10750 | INSTALAÇÃO DO DISJUNTOR DA REDE DE MÉDIA TENSÃO DO ESTÁDIO LOURIVAL BAPTISTA NA SAÍDA PARA SE-2 | UN | 2005.02 | INSTALAÇÃO DO DISJUNTOR DA REDE DE MÉDIA TENSÃO DO ESTÁDIO LOURIVAL BAPTISTA NA SAÍDA PARA SE-2 | UN
10753 | LIMPEZA E TESTES DE ISOLAMENTOS NOS TRANSFORMADORES E CHAVES DA REDE DE MÉDIA TENSÃO INTERNA DO ESTÁDIO LOURIVAL BPTISTA | UN | 2005.02 | LIMPEZA E TESTES DE ISOLAMENTOS NOS TRANSFORMADORES E CHAVES DA REDE DE MÉDIA TENSÃO INTERNA DO ESTÁDIO LOURIVAL BPTISTA | UN
11931 | LOGO BÁSICO REF. 230RL, DA SIEMENS OU SIMILAR | UN | 897 | LOGO BÁSICO REF. 230RL, DA SIEMENS OU SIMILAR | UN
11935 | LOGO EXTENSÃO REF. DM8 230RL | UN | 488.47 | LOGO EXTENSÃO REF. DM8 230RL | UN
10749 | MANUTENÇÃO DO DISJUNTOR DA REDE DE MÉDIA TENSÃO DO ESTÁDIO LOURIVAL BAPTISTA | UN | 6014.98 | MANUTENÇÃO DO DISJUNTOR DA REDE DE MÉDIA TENSÃO DO ESTÁDIO LOURIVAL BAPTISTA | UN
4421 | MUFLA DE PORCELANA EXTERNA | UN | 880 | MUFLA DE PORCELANA EXTERNA | UN
11067 | MUFLA DE PORCELANA INTERNA | UN | 517.27 | MUFLA DE PORCELANA INTERNA | UN
13756 | MUFLA PARA CABO 25/120MM² - 12/20 KV - INTERNO/EXTERNO | UN | 198.6 | MUFLA PARA CABO 25/120MM² - 12/20 KV - INTERNO/EXTERNO | UN
3852 | MUFLA TERMINAL CONTRATIL À FRIO 12 / 20 KV | UN | 880 | MUFLA TERMINAL CONTRATIL À FRIO 12 / 20 KV | UN
9739 | PAINEL - QD-ADM - TIPO ARMÁRIO PARA 50 ESPAÇOS COM DISJUNTORES E ACESSÓRIOS, DIM: 800X600X200MM | UN | 2632.74 | PAINEL - QD-ADM - TIPO ARMÁRIO PARA 50 ESPAÇOS COM DISJUNTORES E ACESSÓRIOS, DIM: 800X600X200MM | UN
9861 | PAINEL - QD-CFRIA/QD-C.FRIGOR/QD-T.GELO - TIPO ARMÁRIO PARA 30 ESPAÇOS COM DI SJUNTORES E ACESSÓRIOS | UN | 2410.23 | PAINEL - QD-CFRIA/QD-C.FRIGOR/QD-T.GELO - TIPO ARMÁRIO PARA 30 ESPAÇOS COM DI SJUNTORES E ACESSÓRIOS | UN
9741 | PAINEL - QD-COMERC - TIPO ARMÁRIO PARA 80 ESPAÇOS COM DISJUNTORES E ACESSÓRIO S, DIM: 1000X600X250MM | UN | 3512.12 | PAINEL - QD-COMERC - TIPO ARMÁRIO PARA 80 ESPAÇOS COM DISJUNTORES E ACESSÓRIO S, DIM: 1000X600X250MM | UN
9738 | PAINEL - QD-PROD - TIPO ARMÁRIO PARA 90 ESPAÇOS COM DISJUNTORES E ACESSÓRIOS, DIM: 1200X800X250MM | UN | 4776.22 | PAINEL - QD-PROD - TIPO ARMÁRIO PARA 90 ESPAÇOS COM DISJUNTORES E ACESSÓRIOS, DIM: 1200X800X250MM | UN
9743 | PAINEL - QD-VEST - TIPO ARMÁRIO PARA 50 ESPAÇOS COM DISJUNTORES E ACESSÓRIOS, DIM: 800X600X200MM | UN | 2702.32 | PAINEL - QD-VEST - TIPO ARMÁRIO PARA 50 ESPAÇOS COM DISJUNTORES E ACESSÓRIOS, DIM: 800X600X200MM | UN
9742 | PAINEL DE SOBREPOR AUTO SUPORTÁVEL TIPO ARMÁRIO - QGBT - COM DISJUNTORES E AC ESSÓRIOS, DIM: 1900X1000X400MM | UN | 25139.83 | PAINEL DE SOBREPOR AUTO SUPORTÁVEL TIPO ARMÁRIO - QGBT - COM DISJUNTORES E AC ESSÓRIOS, DIM: 1900X1000X400MM | UN
9740 | PAINEL DE SOBREPOR COM PORTA DE ABRIR - QD-MAQ - COM DISJUNTORES E ACESSÓRIOS , DIM: 1000X600X250MM | UN | 4072.22 | PAINEL DE SOBREPOR COM PORTA DE ABRIR - QD-MAQ - COM DISJUNTORES E ACESSÓRIOS , DIM: 1000X600X250MM | UN
6564 | PAINEL GERAL DE DISTRIB. FORÇA - 01 - P.N.G.F.01 (SOBREPOR - EMERGÊNCIA), CHA PA AÇO # 14 USG, COM BARRAMENTO ELETROLÍTICO 2000A, 15 KACC, A DISJ. TRIP. 80 0 GERAL, 3 DISJ. TRIP. 100A, 5 DISJ. 63A- 15 KA, 3 TRANF CORRENTE - 800/5A | UN | 24923.79 | PAINEL GERAL DE DISTRIB. FORÇA - 01 - P.N.G.F.01 (SOBREPOR - EMERGÊNCIA), CHA PA AÇO # 14 USG, COM BARRAMENTO ELETROLÍTICO 2000A, 15 KACC, A DISJ. TRIP. 80 0 GERAL, 3 DISJ. TRIP. 100A, 5 DISJ. 63A- 15 KA, 3 TRANF CORRENTE - 800/5A | UN
9737 | QDGBT - 1 - QUADRO DE DISTRIBUIÇÃO GERAL DE BAIXA TENSÃO DIM.: 2300X800X1000M M, CONTENDO: DISJUNTOR 3P 2500A, TC 2500/5A, OLTÍMETRO 96X96 600V, AMPERÍMETR O 96X96 2500/5A, CHAVE COMUTADORA E DEMAIS ACESSÓRIOS | UN | 48086.88 | QDGBT - 1 - QUADRO DE DISTRIBUIÇÃO GERAL DE BAIXA TENSÃO DIM.: 2300X800X1000M M, CONTENDO: DISJUNTOR 3P 2500A, TC 2500/5A, OLTÍMETRO 96X96 600V, AMPERÍMETR O 96X96 2500/5A, CHAVE COMUTADORA E DEMAIS ACESSÓRIOS | UN
6565 | QUADRO DISTR. GERAL DE FORÇA - 02 - P.N.G.F.02 (SOBREPOR), CHAPA # 14USG, COM 3 BARRAMENTOS COBRE ELETROLÍTICO 800A, 20 KACC, 1 DISJ TRIP. 400A (15KA) GERA L, 4 DISJ. TRIP. 100A, 5 DISJ. 80A-15KACC, 2 DISJ. TRI 70A- 15KACC, 6 DISJ. T RIP. 63A - 6KACC | UN | 26770 | QUADRO DISTR. GERAL DE FORÇA - 02 - P.N.G.F.02 (SOBREPOR), CHAPA # 14USG, COM 3 BARRAMENTOS COBRE ELETROLÍTICO 800A, 20 KACC, 1 DISJ TRIP. 400A (15KA) GERA L, 4 DISJ. TRIP. 100A, 5 DISJ. 80A-15KACC, 2 DISJ. TRI 70A- 15KACC, 6 DISJ. T RIP. 63A - 6KACC | UN
9763 | QUADRO EM CHAPA DE AÇO COM PINTURA ELETROSTÁICA NA COR CINZA DIM 200X80X60CM COMPLETO COM BARRAMENTO, PROTEÇÃO, INCLUSIVE DISJUNTORES - QDGBT4 - R | UN | 35954.16 | QUADRO EM CHAPA DE AÇO COM PINTURA ELETROSTÁICA NA COR CINZA DIM 200X80X60CM COMPLETO COM BARRAMENTO, PROTEÇÃO, INCLUSIVE DISJUNTORES - QDGBT4 - R | UN
12406 | QUADRO METÁLICO, DIM: 1700X800X400MM | UN | 3434.1 | QUADRO METÁLICO, DIM: 1700X800X400MM | UN
11933 | RELÉ DE FALTA DE FASE 127-220V, REF. 3UGO2 40-OA507 | UN | 100.99 | RELÉ DE FALTA DE FASE 127-220V, REF. 3UGO2 40-OA507 | UN
10239 | RESISTOR DE 120 OHMS, COM POTÊNCIA DE 1/4W | UN | 4.34 | RESISTOR DE 120 OHMS, COM POTÊNCIA DE 1/4W | UN
10756 | REVISÃO E LIMPEZA DE 216 PROJETORES DE ILUMINAÇÃO COM LÂMPADAS DE VAPOR MEÁLI COS DO ESTÁDIO LOURIVAL BAPTISTA | UN | 20851.91 | REVISÃO E LIMPEZA DE 216 PROJETORES DE ILUMINAÇÃO COM LÂMPADAS DE VAPOR MEÁLI COS DO ESTÁDIO LOURIVAL BAPTISTA | UN
11943 | SENSOR DE PRESENÇA | UN | 49.9 | SENSOR DE PRESENÇA | UN
11939 | SINALIZADOR ACÚSTICO BIP | UN | 25.07 | SINALIZADOR ACÚSTICO BIP | UN
11940 | SINALIZADOR C/ LED A22-LCLED 110/220 DA MOELLER | UN | 16 | SINALIZADOR C/ LED A22-LCLED 110/220 DA MOELLER | UN
3494 | TIMER DIGITAL 7LF4-4210 SIEMENS | UN | 453.3 | TIMER DIGITAL 7LF4-4210 SIEMENS | UN
13693 | TOMADA DUPLA PARA LÓGICA NO PISO, METAL, RJ45 | UN | 33.65 | TOMADA DUPLA PARA LÓGICA NO PISO, METAL, RJ45 | UN
11100 | TOMADA PARA LÓGICA NO PISO, METAL, RJ45 | UN | 26.35 | TOMADA PARA LÓGICA NO PISO, METAL, RJ45 | UN
11932 | TRANSFORMADOR DE CORRENTE 100/5 A | UN | 129.52 | TRANSFORMADOR DE CORRENTE 100/5 A | UN
12395 | TRANSFORMADOR DE CORRENTE 1000/5 | UN | 224.24 | TRANSFORMADOR DE CORRENTE 1000/5 | UN
4357 | VERGALHÃO DE COBRE DE 5/16" | UN | 21.2 | VERGALHÃO DE COBRE DE 5/16" | UN
4495 | VOLTÍMETRO DE 0 - 300V - 96 X 96MM | UN | 175.74 | VOLTÍMETRO DE 0 - 300V - 96 X 96MM | UN
11944 | VOLTIMETRO DE 0-600 V | UN | 146.73 | VOLTIMETRO DE 0-600 V | UN
11199 | DERIVAÇÃO CENTRAL (BORNE CONCÊNTRICO À PRESSÃO) CONSTRUÍDA EM LIGA DE ALUMÍNI O POR PORCAS E ARRUELAS PARA VERGALHÃO ELETROLÍTICO DE 5/8" | UN | 13.85 | DERIVAÇÃO CENTRAL (BORNE CONCÊNTRICO À PRESSÃO) CONSTRUÍDA EM LIGA DE ALUMÍNI O POR PORCAS E ARRUELAS PARA VERGALHÃO ELETROLÍTICO DE 5/8" | UN
12683 | DERIVAÇÃO TIPO "T" (BORNE CONCÊNTRICO À PRESSÃO) CONSTRUÍDA EM LIGA DE ALUMÍN IO POR PORCAS E ARRUELAS PARA VERGALHÃO ELETROLÍTICO DE 1/4" | UN | 45.16 | DERIVAÇÃO TIPO "T" (BORNE CONCÊNTRICO À PRESSÃO) CONSTRUÍDA EM LIGA DE ALUMÍN IO POR PORCAS E ARRUELAS PARA VERGALHÃO ELETROLÍTICO DE 1/4" | UN
6539 | DERIVAÇÃO TIPO "T" (BORNE CONCÊNTRICO À PRESSÃO) CONSTRUÍDA EM LIGA DE ALUMÍN IO POR PORCAS E ARRUELAS PARA VERGALHÃO ELETROLÍTICO DE 3/8" | UN | 16 | DERIVAÇÃO TIPO "T" (BORNE CONCÊNTRICO À PRESSÃO) CONSTRUÍDA EM LIGA DE ALUMÍN IO POR PORCAS E ARRUELAS PARA VERGALHÃO ELETROLÍTICO DE 3/8" | UN
11198 | DERIVAÇÃO TIPO "T" (BORNE CONCÊNTRICO À PRESSÃO) CONSTRUÍDA EM LIGA DE ALUMÍN IO POR PORCAS E ARRUELAS PARA VERGALHÃO ELETROLÍTICO DE 5/8" | UN | 141.66 | DERIVAÇÃO TIPO "T" (BORNE CONCÊNTRICO À PRESSÃO) CONSTRUÍDA EM LIGA DE ALUMÍN IO POR PORCAS E ARRUELAS PARA VERGALHÃO ELETROLÍTICO DE 5/8" | UN
12684 | UNIÃO ANGULAR "L" CONSTRUÍDA EM LIGA DE ALUMÍNIO POR PORCAS E ARRUELAS PARA V ERGALHÃO DE COBRE ELETROLÍTICO DE 1/4" | UN | 50.36 | UNIÃO ANGULAR "L" CONSTRUÍDA EM LIGA DE ALUMÍNIO POR PORCAS E ARRUELAS PARA V ERGALHÃO DE COBRE ELETROLÍTICO DE 1/4" | UN
6540 | UNIÃO ANGULAR "L" CONSTRUÍDA EM LIGA DE ALUMÍNIO POR PORCAS E ARRUELAS PARA V ERGALHÃO DE COBRE ELETROLÍTICO DE 3/8" | UN | 16 | UNIÃO ANGULAR "L" CONSTRUÍDA EM LIGA DE ALUMÍNIO POR PORCAS E ARRUELAS PARA V ERGALHÃO DE COBRE ELETROLÍTICO DE 3/8" | UN
11207 | UNIÃO ANGULAR "L" CONSTRUÍDA EM LIGA DE ALUMÍNIO POR PORCAS E ARRUELAS PARA V ERGALHÃO DE COBRE ELETROLÍTICO DE 5/8" | UN | 47.39 | UNIÃO ANGULAR "L" CONSTRUÍDA EM LIGA DE ALUMÍNIO POR PORCAS E ARRUELAS PARA V ERGALHÃO DE COBRE ELETROLÍTICO DE 5/8" | UN
11406 | CABO CORDOPLASTIC 2 X 1.0MM | M | 3.1 | CABO CORDOPLASTIC 2 X 1.0MM | M
11408 | CABO CORDOPLASTIC 2 X 4.0MM | M | 9.1 | CABO CORDOPLASTIC 2 X 4.0MM | M
12308 | CABO CORDOPLASTIC 4 X 6.0MM2 | M | 26.18 | CABO CORDOPLASTIC 4 X 6.0MM2 | M
11176 | CABO DE AÇO 1" | M | 214.97 | CABO DE AÇO 1" | M
391 | CABO DE AÇO 6,4 MM MEDIA RESISTENCIA | KG | 6.45 | CABO DE AÇO 6,4 MM MEDIA RESISTENCIA | KG
10395 | CABO DE AÇO 8,0 MM MEDIA RESISTENCIA | M | 12.92 | CABO DE AÇO 8,0 MM MEDIA RESISTENCIA | M
392 | CABO DE AÇO 9,5 MM AWG | KG | 11.72 | CABO DE AÇO 9,5 MM AWG | KG
4621 | CABO DE ALUMINIO 0,6/1KV MULTIPLEXADOS 2X1X16 +16MM² | M | 8.28 | CABO DE ALUMINIO 0,6/1KV MULTIPLEXADOS 2X1X16 +16MM² | M
4623 | CABO DE ALUMINIO 0,6/1KV MULTIPLEXADOS 2X1X25 +25MM² | M | 13.38 | CABO DE ALUMINIO 0,6/1KV MULTIPLEXADOS 2X1X25 +25MM² | M
4624 | CABO DE ALUMINIO 0,6/1KV MULTIPLEXADOS 2X1X35 +35MM² | M | 17.82 | CABO DE ALUMINIO 0,6/1KV MULTIPLEXADOS 2X1X35 +35MM² | M
4620 | CABO DE ALUMINIO 0,6/1KV MULTIPLEXADOS 3X1X16 +16MM² | M | 11.05 | CABO DE ALUMINIO 0,6/1KV MULTIPLEXADOS 3X1X16 +16MM² | M
4622 | CABO DE ALUMINIO 0,6/1KV MULTIPLEXADOS 3X1X25 +25MM² | M | 17.87 | CABO DE ALUMINIO 0,6/1KV MULTIPLEXADOS 3X1X25 +25MM² | M
4619 | CABO DE ALUMINIO 0,6/1KV MULTIPLEXADOS 3X1X70 +70MM² | M | 46.6 | CABO DE ALUMINIO 0,6/1KV MULTIPLEXADOS 3X1X70 +70MM² | M
6548 | CABO DE COBRE ISOLADO EPR, FLEXIVEL, 16MM², 0,6/1KV / 90º C (EPROTENAX-G7 O U SIMILAR) | M | 17.5 | CABO DE COBRE ISOLADO EPR, FLEXIVEL, 16MM², 0,6/1KV / 90º C (EPROTENAX-G7 O U SIMILAR) | M
10237 | CABO DE CONTROLE PARA O SINAL DMX SEÇÃO DE 24 AWG COM UM PAR DE CABOS E FIOS DE COBRE | M | 50.86 | CABO DE CONTROLE PARA O SINAL DMX SEÇÃO DE 24 AWG COM UM PAR DE CABOS E FIOS DE COBRE | M
8949 | CABO ELÉTRICO TRANÇADO 3 FIOS X 1,00 MM² | M | 4.35 | CABO ELÉTRICO TRANÇADO 3 FIOS X 1,00 MM² | M
10098 | CABO ELÉTRICO TRANÇADO PARA CFTV | M | 1.16 | CABO ELÉTRICO TRANÇADO PARA CFTV | M
4158 | CABO ELÉTRICO TRANÇADO PARA CORDEL DETONANTE - 2 FIOS (0.75 MM2) | M | 1.83 | CABO ELÉTRICO TRANÇADO PARA CORDEL DETONANTE - 2 FIOS (0.75 MM2) | M
4179 | CABO ELÉTRICO TRIFÁSICO 3 X 2 - 5MM² | M | 9.38 | CABO ELÉTRICO TRIFÁSICO 3 X 2 - 5MM² | M
10099 | CABO ELÉTRICO TRIPOLAR 80% | M | 2.25 | CABO ELÉTRICO TRIPOLAR 80% | M
13534 | ANTEPARO PARA LUMINARIA LPL ARES EM AÇO GALV. E PINTADA DA ILUMATIC | UN | 278.17 | ANTEPARO PARA LUMINARIA LPL ARES EM AÇO GALV. E PINTADA DA ILUMATIC | UN
7115 | BRAÇO PARA LUMINÁRIA PADRÃO ENERGISA 1 1/4" X 1,50 M | UN | 49.6 | BRAÇO PARA LUMINÁRIA PADRÃO ENERGISA 1 1/4" X 1,50 M | UN
6887 | BRAÇO PARA LUMINÁRIA PADRÃO ENERGISA 3/4" X 3,00 M | UN | 270.52 | BRAÇO PARA LUMINÁRIA PADRÃO ENERGISA 3/4" X 3,00 M | UN
298 | BRAÇO RETO PARA LUMINÁRIA PÚBLICA PADRÃO ENERGISA 1 X 1,00 M | UN | 39 | BRAÇO RETO PARA LUMINÁRIA PÚBLICA PADRÃO ENERGISA 1 X 1,00 M | UN
3855 | BRAÇO SUPORTE TIPO C, REF. BSC-04 | UN | 272.78 | BRAÇO SUPORTE TIPO C, REF. BSC-04 | UN
13677 | CAIXA DE MEDIÇÃO INDIRETA PADRÃO ENERGISA EM ACRILICO OU MATERIAL SIMILAR | UN | 2328 | CAIXA DE MEDIÇÃO INDIRETA PADRÃO ENERGISA EM ACRILICO OU MATERIAL SIMILAR | UN
579 | CHAPA ESTAI FURO 8 MM | UN | 7.37 | CHAPA ESTAI FURO 8 MM | UN
2969 | CHAVE FUSÍVEL 25KV - 100A | UN | 378 | CHAVE FUSÍVEL 25KV - 100A | UN
12235 | CONCHA OLHAL EM AÇO FORJADO | UN | 59.5 | CONCHA OLHAL EM AÇO FORJADO | UN
3867 | ELETRODUTO CORRUGADO FLEXIVEL Ø 1 1/4" EM PEAD, TIPO KANADUTO/SW (KANAFLEX OU SIMILAR) | M | 4.65 | ELETRODUTO CORRUGADO FLEXIVEL Ø 1 1/4" EM PEAD, TIPO KANADUTO/SW (KANAFLEX OU SIMILAR) | M
927 | ESTRIBO NORMAL ALÇA 2 AWG PARA CO | UN | 37.54 | ESTRIBO NORMAL ALÇA 2 AWG PARA CO | UN
12234 | GANCHO BOLA EM AÇO ZINCADO | UN | 49.13 | GANCHO BOLA EM AÇO ZINCADO | UN
1041 | GANCHO OLHAL C/ FURO 18MM | UN | 11.9 | GANCHO OLHAL C/ FURO 18MM | UN
1064 | GRAMPO LINHA VIVA 6 A 250 MCM, RAMAL 8 A 2/0 AWG | UN | 13.18 | GRAMPO LINHA VIVA 6 A 250 MCM, RAMAL 8 A 2/0 AWG | UN
1090 | GUIA FRONTAL PARA CABOS (15M) | UN | 12 | GUIA FRONTAL PARA CABOS (15M) | UN
8673 | LUMINÁRIA C/ 02 PÉTALAS C/ ALOJAMENTO P/ EQUIP., EM CH. DE ALUMÍNIO, PINTADO C/ EPOXI PRETO, REFLETOR EM CH. ALUMÍNIO DE ALTO BRILHO, DIFUSOR EM VIDRO TEM P., INCL. SUPORTE P/ FIXAÇÃO EM POSTE RETO C/ 02 BRAÇOS, REF. CW-580D/5-AL, T ECNOLUX OU SIMILAR | UN | 1324.84 | LUMINÁRIA C/ 02 PÉTALAS C/ ALOJAMENTO P/ EQUIP., EM CH. DE ALUMÍNIO, PINTADO C/ EPOXI PRETO, REFLETOR EM CH. ALUMÍNIO DE ALTO BRILHO, DIFUSOR EM VIDRO TEM P., INCL. SUPORTE P/ FIXAÇÃO EM POSTE RETO C/ 02 BRAÇOS, REF. CW-580D/5-AL, T ECNOLUX OU SIMILAR | UN
2959 | LUMINÁRIA C/ 2 PÉTALAS P/ILUMINAÇÃO DE AVENIDAS OU PRAÇAS C/ DIFUSOR EM FIBRA DE VIDRO, TECNOLUX CW-450 D/5 (OU SIMILAR) | UN | 3113.33 | LUMINÁRIA C/ 2 PÉTALAS P/ILUMINAÇÃO DE AVENIDAS OU PRAÇAS C/ DIFUSOR EM FIBRA DE VIDRO, TECNOLUX CW-450 D/5 (OU SIMILAR) | UN
2960 | LUMINÁRIA C/ 4 PÉTALAS P/ ILUMINAÇÃO DE AVENIDAS OU PRAÇAS, C/ DIFUSOR EM FIB RA DE VIDRO, TECNOLUX CW-450 Q/5 (OU SIMILAR) | UN | 6481.81 | LUMINÁRIA C/ 4 PÉTALAS P/ ILUMINAÇÃO DE AVENIDAS OU PRAÇAS, C/ DIFUSOR EM FIB RA DE VIDRO, TECNOLUX CW-450 Q/5 (OU SIMILAR) | UN
12988 | LUMINÁRIA DECORATIVA LED C/ VIDRO DE PROT. CONTRA IMPACTO IK08, 56WATTS, 6200 LUMENS, 4000K, CRI>70, CORPO ALUMÍNIO INJETADO, PINT. POLIESTER A PÓ, 220V, I P66. VIDA UTIL 100MIL HORAS SPD DE 10KV. | UN | 2585.09 | LUMINÁRIA DECORATIVA LED C/ VIDRO DE PROT. CONTRA IMPACTO IK08, 56WATTS, 6200 LUMENS, 4000K, CRI>70, CORPO ALUMÍNIO INJETADO, PINT. POLIESTER A PÓ, 220V, I P66. VIDA UTIL 100MIL HORAS SPD DE 10KV. | UN
13673 | LUMINÁRIA EM LED PARA ILUMINAÇÃO PÚBLICA, 50W, 100 A 220V, FLUXO LUMINOSO 40 00 A 4200 LÚMENS, TEMP. COR 6000/6500K, IRC= OU 70%, MODELO INDUSPAR OU SIMIL AR | UN | 336.5 | LUMINÁRIA EM LED PARA ILUMINAÇÃO PÚBLICA, 50W, 100 A 220V, FLUXO LUMINOSO 40 00 A 4200 LÚMENS, TEMP. COR 6000/6500K, IRC= OU 70%, MODELO INDUSPAR OU SIMIL AR | UN
12776 | LUMINÁRIA EM LED PARA ILUMINAÇÃO PÚBLICA,100W,BIVOLT, SELO A INMETRO, CORPO EM ALUMÍNIO INJ, FP 0,95, PROT. DPS 10KV, IP66, IK09, TEMP. COR 5000K, IRC= O U 70%, V. ÚTIL 50.000H, 130 LM/W.GAR.5 ANOS, MODELO GL216 G-LIGHT OU SIMILAR | UN | 1112.22 | LUMINÁRIA EM LED PARA ILUMINAÇÃO PÚBLICA,100W,BIVOLT, SELO A INMETRO, CORPO EM ALUMÍNIO INJ, FP 0,95, PROT. DPS 10KV, IP66, IK09, TEMP. COR 5000K, IRC= O U 70%, V. ÚTIL 50.000H, 130 LM/W.GAR.5 ANOS, MODELO GL216 G-LIGHT OU SIMILAR | UN
12777 | LUMINÁRIA EM LED PARA ILUMINAÇÃO PÚBLICA,120W,BIVOLT, SELO A INMETRO, CORPO EM ALUMÍNIO INJ, FP 0,95, PROT. DPS 10KV, IP66, IK09, TEMP. COR 5000K, IRC= O U 70%, V. ÚTIL 50.000H, 130 LM/W.GAR.5 ANOS, MODELO GL216 G-LIGHT OU SIMILAR | UN | 1230.74 | LUMINÁRIA EM LED PARA ILUMINAÇÃO PÚBLICA,120W,BIVOLT, SELO A INMETRO, CORPO EM ALUMÍNIO INJ, FP 0,95, PROT. DPS 10KV, IP66, IK09, TEMP. COR 5000K, IRC= O U 70%, V. ÚTIL 50.000H, 130 LM/W.GAR.5 ANOS, MODELO GL216 G-LIGHT OU SIMILAR | UN
12778 | LUMINÁRIA EM LED PARA ILUMINAÇÃO PÚBLICA,150W,BIVOLT, SELO A INMETRO, CORPO EM ALUMÍNIO INJ, FP 0,95, PROT. DPS 10KV, IP66, IK09, TEMP. COR 5000K, IRC= O U 70%, V. ÚTIL 50.000H, 130 LM/W.GAR.5 ANOS, MODELO GL216 G-LIGHT OU SIMILAR | UN | 1370.72 | LUMINÁRIA EM LED PARA ILUMINAÇÃO PÚBLICA,150W,BIVOLT, SELO A INMETRO, CORPO EM ALUMÍNIO INJ, FP 0,95, PROT. DPS 10KV, IP66, IK09, TEMP. COR 5000K, IRC= O U 70%, V. ÚTIL 50.000H, 130 LM/W.GAR.5 ANOS, MODELO GL216 G-LIGHT OU SIMILAR | UN
13198 | LUMINÁRIA EM LED PARA ILUMINAÇÃO PÚBLICA,180W,BIVOLT, SELO A INMETRO, CORPO EM ALUMÍNIO INJ, FP 0,95, PROT. DPS 10KV, IP66, IK09, TEMP. COR 5000K, IRC= O U 70%, V. ÚTIL 50.000H, 120 LM/W.GAR.5 ANOS, MODELO GL216 G-LIGHT OU SIMILAR | UN | 2071.9 | LUMINÁRIA EM LED PARA ILUMINAÇÃO PÚBLICA,180W,BIVOLT, SELO A INMETRO, CORPO EM ALUMÍNIO INJ, FP 0,95, PROT. DPS 10KV, IP66, IK09, TEMP. COR 5000K, IRC= O U 70%, V. ÚTIL 50.000H, 120 LM/W.GAR.5 ANOS, MODELO GL216 G-LIGHT OU SIMILAR | UN
12773 | LUMINÁRIA EM LED PARA ILUMINAÇÃO PÚBLICA,30W,BIVOLT, SELO A INMETRO, CORPO E M ALUMÍNIO INJ, FP 0,95, PROT. DPS 10KV, IP66, IK09, TEMP. COR 5000K, IRC= OU 70%, V. ÚTIL 50.000H, 120 LM/W.GAR.5 ANOS, MODELO GL216 G-LIGHT OU SIMILAR | UN | 513.8 | LUMINÁRIA EM LED PARA ILUMINAÇÃO PÚBLICA,30W,BIVOLT, SELO A INMETRO, CORPO E M ALUMÍNIO INJ, FP 0,95, PROT. DPS 10KV, IP66, IK09, TEMP. COR 5000K, IRC= OU 70%, V. ÚTIL 50.000H, 120 LM/W.GAR.5 ANOS, MODELO GL216 G-LIGHT OU SIMILAR | UN
12774 | LUMINÁRIA EM LED PARA ILUMINAÇÃO PÚBLICA,50W,BIVOLT, SELO A INMETRO, CORPO E M ALUMÍNIO INJ, FP 0,95, PROT. DPS 10KV, IP66, IK09, TEMP. COR 5000K, IRC= OU 70%, V. ÚTIL 50.000H, 130 LM/W.GAR.5 ANOS, MODELO GL216 G-LIGHT OU SIMILAR | UN | 890.92 | LUMINÁRIA EM LED PARA ILUMINAÇÃO PÚBLICA,50W,BIVOLT, SELO A INMETRO, CORPO E M ALUMÍNIO INJ, FP 0,95, PROT. DPS 10KV, IP66, IK09, TEMP. COR 5000K, IRC= OU 70%, V. ÚTIL 50.000H, 130 LM/W.GAR.5 ANOS, MODELO GL216 G-LIGHT OU SIMILAR | UN
12775 | LUMINÁRIA EM LED PARA ILUMINAÇÃO PÚBLICA,80W,BIVOLT, SELO A INMETRO, CORPO E M ALUMÍNIO INJ, FP 0,95, PROT. DPS 10KV, IP66, IK09, TEMP. COR 5000K, IRC= OU 70%, V. ÚTIL 50.000H, 130 LM/W.GAR.5 ANOS, MODELO GL216 G-LIGHT OU SIMILAR | UN | 959.46 | LUMINÁRIA EM LED PARA ILUMINAÇÃO PÚBLICA,80W,BIVOLT, SELO A INMETRO, CORPO E M ALUMÍNIO INJ, FP 0,95, PROT. DPS 10KV, IP66, IK09, TEMP. COR 5000K, IRC= OU 70%, V. ÚTIL 50.000H, 130 LM/W.GAR.5 ANOS, MODELO GL216 G-LIGHT OU SIMILAR | UN
1359 | LUMINÁRIA FECHADA, C/ 1 PÉTALA, PARA ILUMINAÇÃO DE AVENIDAS E PRAÇAS C/ DIFUS OR ACRÍLICO (TECNOLUX REF.CW-565 S/3 - OU SIMILAR | UN | 1302.55 | LUMINÁRIA FECHADA, C/ 1 PÉTALA, PARA ILUMINAÇÃO DE AVENIDAS E PRAÇAS C/ DIFUS OR ACRÍLICO (TECNOLUX REF.CW-565 S/3 - OU SIMILAR | UN
1360 | LUMINÁRIA FECHADA, C/ 2 PÉTALAS, P/ ILUMINAÇÃO DE AVENIDAS E PRAÇAS C/ DIFUSO R ACRÍLICO (TECNOLUX REF.CW-565 D/5 OU SIMILAR | UN | 2534.88 | LUMINÁRIA FECHADA, C/ 2 PÉTALAS, P/ ILUMINAÇÃO DE AVENIDAS E PRAÇAS C/ DIFUSO R ACRÍLICO (TECNOLUX REF.CW-565 D/5 OU SIMILAR | UN
1361 | LUMINÁRIA FECHADA, C/ 3 PÉTALAS, P/ ILUMINAÇÃO DE AVENIDAS E PRAÇAS C/ DIFUSO R ACRÍLICO (TECNOLUX REF.CW-565 T/5 AT OU SIMILAR | UN | 3735.07 | LUMINÁRIA FECHADA, C/ 3 PÉTALAS, P/ ILUMINAÇÃO DE AVENIDAS E PRAÇAS C/ DIFUSO R ACRÍLICO (TECNOLUX REF.CW-565 T/5 AT OU SIMILAR | UN
1362 | LUMINÁRIA FECHADA, C/ 4 PETALAS, PARA ILUMINAÇÃO DE AVENIDAS E PRAÇAS C/ DIFU SOR ACRÍLICO TRANSPARENTE (TECNOLUX REF.CW-565 Q/5 OU SIMILAR, INCLUSIVE SUP ORTE PARA ENCAIXE NO POSTE COM 04 BRAÇOS | UN | 4980.11 | LUMINÁRIA FECHADA, C/ 4 PETALAS, PARA ILUMINAÇÃO DE AVENIDAS E PRAÇAS C/ DIFU SOR ACRÍLICO TRANSPARENTE (TECNOLUX REF.CW-565 Q/5 OU SIMILAR, INCLUSIVE SUP ORTE PARA ENCAIXE NO POSTE COM 04 BRAÇOS | UN
13503 | LUMINÁRIA HIGH BAY LED DC 100W, 150º (2 X50W) 5000K, 150 LM/W, EM ALUMÍNIO CO M ALÇA, AUTOVOLT, BRANCA, REF.: HBMLED-DC-150-100-50-3C, DA GLIGHT OU SIMILAR | UN | 828.21 | LUMINÁRIA HIGH BAY LED DC 100W, 150º (2 X50W) 5000K, 150 LM/W, EM ALUMÍNIO CO M ALÇA, AUTOVOLT, BRANCA, REF.: HBMLED-DC-150-100-50-3C, DA GLIGHT OU SIMILAR | UN
13504 |  | UN | 439.58 |  | UN
| LUMINÁRIA HIGH BAY LED DC 50W,150º (1 X50W) 5000K, 150 LM/W, EM ALUMÍNIO COM ALÇA, AUTOVOLT, BRANCA, REF.: HBMLED-DC-150-50-50-3C- ME, DA GLIGHT OU SIMILA R |  |  | LUMINÁRIA HIGH BAY LED DC 50W,150º (1 X50W) 5000K, 150 LM/W, EM ALUMÍNIO COM ALÇA, AUTOVOLT, BRANCA, REF.: HBMLED-DC-150-50-50-3C- ME, DA GLIGHT OU SIMILA R
12986 | LUMINÁRIA LED P/ ILUMINAÇÃO PÚBLICA, C/ VIDRO DE PROT. ANTI VANDALISMO CONTRA IMPACTO IK08, POT.27W, 37W OU 55W, FLUXO LUMIN. 3600 A 6100L LUMENS, 4000K, C RI/IRC>70, BASE P/ RELÊ FOTOCÉLULA, CORPOEM ALUM. INJETADOC/ PINT. POLIESTER A PÓ, TENSÃO 220V | UN | 1005.63 | LUMINÁRIA LED P/ ILUMINAÇÃO PÚBLICA, C/ VIDRO DE PROT. ANTI VANDALISMO CONTRA IMPACTO IK08, POT.27W, 37W OU 55W, FLUXO LUMIN. 3600 A 6100L LUMENS, 4000K, C RI/IRC>70, BASE P/ RELÊ FOTOCÉLULA, CORPOEM ALUM. INJETADOC/ PINT. POLIESTER A PÓ, TENSÃO 220V | UN
12985 | LUMINÁRIA LED P/ ILUMINAÇÃO PÚBLICA, C/ VIDRO DE PROT. ANTI VANDALISMO CONTRA IMPACTO IK09, 142WATTS, 18300LUMENS, 4000K, IRC>70, BASE P/ RELÊ FOTOCÉLULA/T ELEGESTÃO 7PIN, CORPO ALUM INJET. PINT. POLIESTER A PÓ. 220V IP66 VIDA UTIL10 0 MIL HORAS | UN | 2479.79 | LUMINÁRIA LED P/ ILUMINAÇÃO PÚBLICA, C/ VIDRO DE PROT. ANTI VANDALISMO CONTRA IMPACTO IK09, 142WATTS, 18300LUMENS, 4000K, IRC>70, BASE P/ RELÊ FOTOCÉLULA/T ELEGESTÃO 7PIN, CORPO ALUM INJET. PINT. POLIESTER A PÓ. 220V IP66 VIDA UTIL10 0 MIL HORAS | UN
12987 | LUMINÁRIA LED P/ ILUMINAÇÃO PÚBLICA, C/ VIDRO DE PROT. ANTI VANDALISMO CONTRA IMPACTO IK09, 249WATTS, 31500LUMENS, 4000K, IRC>70, BASE P/ RELÊ FOTOCÉLULA/T ELEGESTÃO 7PIN, CORPO ALUM INJET. PINT. POLIESTER A PÓ. 220V IP66 VIDA UTIL10 0 MIL HORAS | UN | 3940.94 | LUMINÁRIA LED P/ ILUMINAÇÃO PÚBLICA, C/ VIDRO DE PROT. ANTI VANDALISMO CONTRA IMPACTO IK09, 249WATTS, 31500LUMENS, 4000K, IRC>70, BASE P/ RELÊ FOTOCÉLULA/T ELEGESTÃO 7PIN, CORPO ALUM INJET. PINT. POLIESTER A PÓ. 220V IP66 VIDA UTIL10 0 MIL HORAS | UN
13532 | LUMINÁRIA LED P/ ILUMINAÇÃO PÚBLICA, POT.180W, 4000K, IRC>70, IP 66, VIDA ÚTI L 70.000 HS BASE P/ RELÊ FOTOCÉLULA, CORPO EM ALUM. INJETADO C/ PINT. POLIEST ER, TENSÃO 220V MODELO LPL ARES DA ILUMATIC OU SIMILAR | UN | 1108.49 | LUMINÁRIA LED P/ ILUMINAÇÃO PÚBLICA, POT.180W, 4000K, IRC>70, IP 66, VIDA ÚTI L 70.000 HS BASE P/ RELÊ FOTOCÉLULA, CORPO EM ALUM. INJETADO C/ PINT. POLIEST ER, TENSÃO 220V MODELO LPL ARES DA ILUMATIC OU SIMILAR | UN
13533 | LUMINÁRIA LED P/ ILUMINAÇÃO PÚBLICA, POT.180W, 4000K, IRC>70, IP 66, VIDA ÚTI L 70.000 HS BASE P/ RELÊ FOTOCÉLULA, CORPO EM ALUM. INJETADO C/ PINT. POLIEST ER, TENSÃO 220V MODELO LPL ARES DA ILUMATIC OU SIMILAR COM ANTEPARO | UN | 1357.99 | LUMINÁRIA LED P/ ILUMINAÇÃO PÚBLICA, POT.180W, 4000K, IRC>70, IP 66, VIDA ÚTI L 70.000 HS BASE P/ RELÊ FOTOCÉLULA, CORPO EM ALUM. INJETADO C/ PINT. POLIEST ER, TENSÃO 220V MODELO LPL ARES DA ILUMATIC OU SIMILAR COM ANTEPARO | UN
13560 | LUMINÁRIA LED URBANA DECORATIVA, POT.30W, 5.000 K, IP 66 EM ALUM. INJETADO, V IDA ÚTIL 50.000HS, REFRATOR EM VIDRO PLANO TEMPERADO LISO, ESP. 4MM, TENSÃO 2 20V, MODELO EGEU II DA ILUMATIC OU SIMILAR | UN | 1642.54 | LUMINÁRIA LED URBANA DECORATIVA, POT.30W, 5.000 K, IP 66 EM ALUM. INJETADO, V IDA ÚTIL 50.000HS, REFRATOR EM VIDRO PLANO TEMPERADO LISO, ESP. 4MM, TENSÃO 2 20V, MODELO EGEU II DA ILUMATIC OU SIMILAR | UN
13535 | LUMINÁRIA LED URBANA DECORATIVA, POT.60W, 5.000 K,IP 66 EM ALUM. INJETADO, VI DA ÚTIL 50.000HS, REFRATOR EM VIDRO PLANO TEMPERADO LISO, ESP. 4MM, TENSÃO 22 0V, MODELO EGEU II DA ILUMATIC OU SIMILAR | UN | 1736.1 | LUMINÁRIA LED URBANA DECORATIVA, POT.60W, 5.000 K,IP 66 EM ALUM. INJETADO, VI DA ÚTIL 50.000HS, REFRATOR EM VIDRO PLANO TEMPERADO LISO, ESP. 4MM, TENSÃO 22 0V, MODELO EGEU II DA ILUMATIC OU SIMILAR | UN
6888 | LUMINÁRIA P/ ILUMINAÇÃO PÚBLICA, PADRÃO ENERGISA COM DIFUSOR E ALOJAMENTO PAR A REATOR | UN | 453.81 | LUMINÁRIA P/ ILUMINAÇÃO PÚBLICA, PADRÃO ENERGISA COM DIFUSOR E ALOJAMENTO PAR A REATOR | UN
7876 | LUMINÁRIA P/ILUMINAÇÃO PÚBLICA DE AVENIDAS C/ REFRATOR EM VIDRO, TECNOLUX CW- 400 (OU SIMILAR) | UN | 267.64 | LUMINÁRIA P/ILUMINAÇÃO PÚBLICA DE AVENIDAS C/ REFRATOR EM VIDRO, TECNOLUX CW- 400 (OU SIMILAR) | UN
1583 | MANILHA 90 GR | UN | 11.51 | MANILHA 90 GR | UN
1584 | MANILHA SAPATILHA FERRO NODULAR GALVANIZADO | UN | 17 | MANILHA SAPATILHA FERRO NODULAR GALVANIZADO | UN
1585 | MANILHA SAPATILHA LIGA ALUMÍNIO | UN | 12.56 | MANILHA SAPATILHA LIGA ALUMÍNIO | UN
1592 | MÃO FRANCESA PLANA 619MM | UN | 7.91 | MÃO FRANCESA PLANA 619MM | UN
1593 | MÃO FRANCESA PLANA 726MM | UN | 7.91 | MÃO FRANCESA PLANA 726MM | UN
1594 | MÃO FRANCESA PLANA 1053MM | UN | 7.91 | MÃO FRANCESA PLANA 1053MM | UN
1750 | PINO "U" P/ ISOLADOR | UN | 17.82 | PINO "U" P/ ISOLADOR | UN
1751 | PINO DE TOPO P/ ISOLADOR 15KV 389MM | UN | 13.97 | PINO DE TOPO P/ ISOLADOR 15KV 389MM | UN
1752 | PINO P/ ISOLADOR 15 KV, 1 X 294MM | UN | 20.9 | PINO P/ ISOLADOR 15 KV, 1 X 294MM | UN
3858 | PORCA OLHAL 5/8 | UN | 11.99 | PORCA OLHAL 5/8 | UN
1793 | PORCA OLHAL FURO 16MM | UN | 11.67 | PORCA OLHAL FURO 16MM | UN
2968 | POSTE DE AÇO PARA ILUMINAÇÃO PÚBLICA PARA LUMINÁRIA DE 2 PÉTALAS H=9M | UN | 2127.39 | POSTE DE AÇO PARA ILUMINAÇÃO PÚBLICA PARA LUMINÁRIA DE 2 PÉTALAS H=9M | UN
2967 | POSTE DE AÇO PARA ILUMINAÇÃO PÚBLICA PARA LUMINÁRIA DE 4 PÉTALAS H=9M | UN | 2698.75 | POSTE DE AÇO PARA ILUMINAÇÃO PÚBLICA PARA LUMINÁRIA DE 4 PÉTALAS H=9M | UN
4674 | PROJETOR P/PISO PARA LÂMPADA VAPOR METÁLICO DE 150W, REF. PRISMA, ALMEC ILUMI NAÇÃO OU SIMILAR | UN | 1256.99 | PROJETOR P/PISO PARA LÂMPADA VAPOR METÁLICO DE 150W, REF. PRISMA, ALMEC ILUMI NAÇÃO OU SIMILAR | UN
12522 | REFLETOR LED ULTRA 1000W, CHIP LED CREE DRIVE MEANWELL PROTEÇÃO IP67, VOLTAGE M AC 100-240V, TEMP DE COR BRANCO FRIO 5000K, VIDA ÚTIL 60.000H, DA LEOX OU S IMILAR | UN | 11882.57 | REFLETOR LED ULTRA 1000W, CHIP LED CREE DRIVE MEANWELL PROTEÇÃO IP67, VOLTAGE M AC 100-240V, TEMP DE COR BRANCO FRIO 5000K, VIDA ÚTIL 60.000H, DA LEOX OU S IMILAR | UN
12521 | REFLETOR LED ULTRA 500W, CHIP LED CREE DRIVE MEANWELL PROTEÇÃO IP67, VOLTAGEM AC 100-240V, TEMP DE COR BRANCO FRIO 5000K, VIDA ÚTIL 60.000H, DA LEOX OU SIM ILAR | UN | 6593.96 | REFLETOR LED ULTRA 500W, CHIP LED CREE DRIVE MEANWELL PROTEÇÃO IP67, VOLTAGEM AC 100-240V, TEMP DE COR BRANCO FRIO 5000K, VIDA ÚTIL 60.000H, DA LEOX OU SIM ILAR | UN
13505 | REFLETOR MODULAR LED DC COM DPS 2 X 50W DE POTÊNCIA, ALUMÍNIO, 5000K, 150LM/W , AUTOVOLT, BRANCA, REF.: RFMLED-DC-DPS-150-100-50-3C-ME, DA MARCA G-LIGHT OU SIMILAR | UN | 1407.93 | REFLETOR MODULAR LED DC COM DPS 2 X 50W DE POTÊNCIA, ALUMÍNIO, 5000K, 150LM/W , AUTOVOLT, BRANCA, REF.: RFMLED-DC-DPS-150-100-50-3C-ME, DA MARCA G-LIGHT OU SIMILAR | UN
13290 | REFLETOR SIMPLES LED 100W DE POTÊNCIA, BRANCO FRIO, 6500K, BIVOLT, MARCA G-L GHT OU SIMILAR | UN | 190.91 | REFLETOR SIMPLES LED 100W DE POTÊNCIA, BRANCO FRIO, 6500K, BIVOLT, MARCA G-L GHT OU SIMILAR | UN
13289 | REFLETOR SIMPLES LED 100W DE POTÊNCIA, BRANCO FRIO, 6500K, BIVOLT, MARCA NIT ROLUX OU SIMILAR | UN | 144.46 | REFLETOR SIMPLES LED 100W DE POTÊNCIA, BRANCO FRIO, 6500K, BIVOLT, MARCA NIT ROLUX OU SIMILAR | UN
13291 | REFLETOR SIMPLES LED 150W DE POTÊNCIA, BRANCO FRIO, 6500K, BIVOLT, MARCA NIT ROLUX OU SIMILAR | UN | 261 | REFLETOR SIMPLES LED 150W DE POTÊNCIA, BRANCO FRIO, 6500K, BIVOLT, MARCA NIT ROLUX OU SIMILAR | UN
13287 | REFLETOR SIMPLES LED 50W DE POTÊNCIA, BRANCO FRIO, 6500K, BIVOLT, MARCA NITR OLUX OU SIMILAR | UN | 82.57 | REFLETOR SIMPLES LED 50W DE POTÊNCIA, BRANCO FRIO, 6500K, BIVOLT, MARCA NITR OLUX OU SIMILAR | UN
13524 | REFLETOR SLIM LED 200W DE POTÊNCIA, BRANCO FRIO, 6500K, AUTOVOLT, MARCA G-LI GHT OU SIMILAR | UN | 686.8 | REFLETOR SLIM LED 200W DE POTÊNCIA, BRANCO FRIO, 6500K, AUTOVOLT, MARCA G-LI GHT OU SIMILAR | UN
13288 | REFLETOR SLIM LED 50W DE POTÊNCIA, BRANCO FRIO, 6500K, AUTOVOLT, MARCA G-LIG HT OU SIMILAR | UN | 97 | REFLETOR SLIM LED 50W DE POTÊNCIA, BRANCO FRIO, 6500K, AUTOVOLT, MARCA G-LIG HT OU SIMILAR | UN
13292 | REFLETOR SLIM LED 150W DE POTÊNCIA, BRANCO FRIO, 6500K, AUTOVOLT, MARCA G-LIG HT OU SIMILAR | UN | 457.6 | REFLETOR SLIM LED 150W DE POTÊNCIA, BRANCO FRIO, 6500K, AUTOVOLT, MARCA G-LIG HT OU SIMILAR | UN
1970 | RELÉ FOTOELÉTRICO INDIVIDUAL 5A / 127V, C/ BASE MÓVEL | UN | 21.12 | RELÉ FOTOELÉTRICO INDIVIDUAL 5A / 127V, C/ BASE MÓVEL | UN
1971 | RELÉ FOTOELÉTRICO INDIVIDUAL 5A / 127V, S/ BASE MÓVEL | UN | 16.9 | RELÉ FOTOELÉTRICO INDIVIDUAL 5A / 127V, S/ BASE MÓVEL | UN
10816 | RELÉ FOTOELÉTRICO RTF/82 127/220V, C/ BASE MÓVEL | UN | 24.8 | RELÉ FOTOELÉTRICO RTF/82 127/220V, C/ BASE MÓVEL | UN
2007 | SAPATILHA P/ CABO AÇO ATE 9,5MM | UN | 1.99 | SAPATILHA P/ CABO AÇO ATE 9,5MM | UN
2051 | SUPORTE "T" 800MM | UN | 47.3 | SUPORTE "T" 800MM | UN
9478 | SUPORTE (BRAÇO) P/LUMINÁRIA DE 1 PÉTALA PARA INSTALAÇÃO NO TOPO DO POSTE, REF :TECNOWATT OU SIMILAR | UN | 138.99 | SUPORTE (BRAÇO) P/LUMINÁRIA DE 1 PÉTALA PARA INSTALAÇÃO NO TOPO DO POSTE, REF :TECNOWATT OU SIMILAR | UN
12012 | SUPORTE DE FIXAÇÃO EM CHAPA DE AÇO GALVANIZADO, ACABAMENTO PRETO FOSCO, PRÓPR IO PARA ACOPLAR 01 LUMINÁRIA DECORATIVA, ENCAIXE EM POSTE RETO COM TOPO DE Ø = 60,3MM EXTERNO, MODELO NU-144/1, DA REEME | UN | 122.11 | SUPORTE DE FIXAÇÃO EM CHAPA DE AÇO GALVANIZADO, ACABAMENTO PRETO FOSCO, PRÓPR IO PARA ACOPLAR 01 LUMINÁRIA DECORATIVA, ENCAIXE EM POSTE RETO COM TOPO DE Ø = 60,3MM EXTERNO, MODELO NU-144/1, DA REEME | UN
12013 | SUPORTE DE FIXAÇÃO EM CHAPA DE AÇO GALVANIZADO, ACABAMENTO PRETO FOSCO, PRÓPR IO PARA ACOPLAR 02 LUMINÁRIAS DECORATIVA, ENCAIXE EM POSTE RETO COM TOPO DE Ø = 60,3MM EXTERNO, MODELO NU-144/2, DA REEME | UN | 140.57 | SUPORTE DE FIXAÇÃO EM CHAPA DE AÇO GALVANIZADO, ACABAMENTO PRETO FOSCO, PRÓPR IO PARA ACOPLAR 02 LUMINÁRIAS DECORATIVA, ENCAIXE EM POSTE RETO COM TOPO DE Ø = 60,3MM EXTERNO, MODELO NU-144/2, DA REEME | UN
13556 | SUPORTE DE FIXAÇÃO EM CHAPA DE AÇO GALVANIZADO, PARA 01 LUMINÁRIA, ENCAIXE EM POSTE COM TOPO DE Ø DE 48MM/60,3MM EXTERNO, CODIGO SUP01, DA AMES ILUMINAÇÃO OU SIMILAR | UN | 59.63 | SUPORTE DE FIXAÇÃO EM CHAPA DE AÇO GALVANIZADO, PARA 01 LUMINÁRIA, ENCAIXE EM POSTE COM TOPO DE Ø DE 48MM/60,3MM EXTERNO, CODIGO SUP01, DA AMES ILUMINAÇÃO OU SIMILAR | UN
13671 | SUPORTE DE FIXAÇÃO EM CHAPA DE AÇO GALVANIZADO, PARA 01 LUMINÁRIA, ENCAIXE EM POSTE COM TOPO DE Ø DE 60,3MM EXTERNO, DA INDUSPAR OU SIMILAR | UN | 64.15 | SUPORTE DE FIXAÇÃO EM CHAPA DE AÇO GALVANIZADO, PARA 01 LUMINÁRIA, ENCAIXE EM POSTE COM TOPO DE Ø DE 60,3MM EXTERNO, DA INDUSPAR OU SIMILAR | UN
13557 | SUPORTE DE FIXAÇÃO EM CHAPA DE AÇO GALVANIZADO, PARA 02 LUMINÁRIA, ENCAIXE EM POSTE COM TOPO DE Ø DE 48MM/60,3MM EXTERNO, CODIGO SUP02, DA AMES ILUMINAÇÃO OU SUMILAR | UN | 74.67 | SUPORTE DE FIXAÇÃO EM CHAPA DE AÇO GALVANIZADO, PARA 02 LUMINÁRIA, ENCAIXE EM POSTE COM TOPO DE Ø DE 48MM/60,3MM EXTERNO, CODIGO SUP02, DA AMES ILUMINAÇÃO OU SUMILAR | UN
13672 | SUPORTE DE FIXAÇÃO EM CHAPA DE AÇO GALVANIZADO, PARA 02 LUMINÁRIA, ENCAIXE EM POSTE COM TOPO DE Ø DE 60,3MM EXTERNO, DA INDUSPAR OU SIMILAR | UN | 104.94 | SUPORTE DE FIXAÇÃO EM CHAPA DE AÇO GALVANIZADO, PARA 02 LUMINÁRIA, ENCAIXE EM POSTE COM TOPO DE Ø DE 60,3MM EXTERNO, DA INDUSPAR OU SIMILAR | UN
13558 | SUPORTE DE FIXAÇÃO EM CHAPA DE AÇO GALVANIZADO, PARA 03 LUMINÁRIA, ENCAIXE EM POSTE COM TOPO DE Ø DE 48MM/60,3MM EXTERNO, CODIGO SUP03, DA AMES ILUMINAÇÃO OU SIMILAR | UN | 108.29 | SUPORTE DE FIXAÇÃO EM CHAPA DE AÇO GALVANIZADO, PARA 03 LUMINÁRIA, ENCAIXE EM POSTE COM TOPO DE Ø DE 48MM/60,3MM EXTERNO, CODIGO SUP03, DA AMES ILUMINAÇÃO OU SIMILAR | UN
13559 | SUPORTE DE FIXAÇÃO EM CHAPA DE AÇO GALVANIZADO, PARA 04 LUMINÁRIA, ENCAIXE EM POSTE COM TOPO DE Ø DE 48MM/60,3MM EXTERNO, CODIGO SUP04, DA AMES ILUMINAÇÃO OU SIMILAR | UN | 130.7 | SUPORTE DE FIXAÇÃO EM CHAPA DE AÇO GALVANIZADO, PARA 04 LUMINÁRIA, ENCAIXE EM POSTE COM TOPO DE Ø DE 48MM/60,3MM EXTERNO, CODIGO SUP04, DA AMES ILUMINAÇÃO OU SIMILAR | UN
13578 | SUPORTE P/ INSTALAÇÃO DE TRANSFORMADOR DE MEDIÇÃO (3 TC'S E 3 TP'S) PADRÃO EN ERGISA | UN | 869.66 | SUPORTE P/ INSTALAÇÃO DE TRANSFORMADOR DE MEDIÇÃO (3 TC'S E 3 TP'S) PADRÃO EN ERGISA | UN
2055 | SUPORTE P/ TRANSFORMADOR EM POSTE DT | UN | 123.07 | SUPORTE P/ TRANSFORMADOR EM POSTE DT | UN
2961 | SUPORTE P/LUMINÁRIA CW-450 DE 1A 4 PÉTALAS (TECNOLUX OU SIMILAR) | UN | 491.43 | SUPORTE P/LUMINÁRIA CW-450 DE 1A 4 PÉTALAS (TECNOLUX OU SIMILAR) | UN
11077 | ISOLADOR DE APOIO PARA USO INTERNO, TENSÃO NOMINAL 15 KV, NÍVEL DE ISOLAMENTO (NI) 110 KV, CORPO DE PORCELANA | UN | 76.69 | ISOLADOR DE APOIO PARA USO INTERNO, TENSÃO NOMINAL 15 KV, NÍVEL DE ISOLAMENTO (NI) 110 KV, CORPO DE PORCELANA | UN
2524 | ISOLADOR DE DISCO POLIMÉRICO 15 KV | UN | 83.1 | ISOLADOR DE DISCO POLIMÉRICO 15 KV | UN
2964 | ISOLADOR DE DISCO POLIMÉRICO 25 KVA | UN | 91.79 | ISOLADOR DE DISCO POLIMÉRICO 25 KVA | UN
10686 | ISOLADOR DE PASSAGEM INTERNO - INTERNO 15KV | UN | 58.14 | ISOLADOR DE PASSAGEM INTERNO - INTERNO 15KV | UN
1124 | ISOLADOR DISCO VIDRO GARFO OLHAL 175MM | UN | 29.43 | ISOLADOR DISCO VIDRO GARFO OLHAL 175MM | UN
9600 | ISOLADOR EPOXI BT 40X40 | UN | 14 | ISOLADOR EPOXI BT 40X40 | UN
3449 | ISOLADOR EPOXI BT 50X50 | UN | 21 | ISOLADOR EPOXI BT 50X50 | UN
3841 | ISOLADOR EPOXI 15X25 | UN | 4.99 | ISOLADOR EPOXI 15X25 | UN
4862 | ISOLADOR EPOXI BT 15 X 25 | UN | 4.99 | ISOLADOR EPOXI BT 15 X 25 | UN
4945 | ISOLADOR EPOXI BT 30 X 30 | UN | 8.99 | ISOLADOR EPOXI BT 30 X 30 | UN
4942 | ISOLADOR EPOXI BT 30 X 50 | UN | 15.7 | ISOLADOR EPOXI BT 30 X 50 | UN
2648 | ISOLADOR HITOP PORC 11,4 KV (OU SIMILAR) | UN | 14.43 | ISOLADOR HITOP PORC 11,4 KV (OU SIMILAR) | UN
2963 | ISOLADOR PINO 25 KVA | UN | 46.34 | ISOLADOR PINO 25 KVA | UN
9352 | ISOLADOR PINO POLIMERICO 15 KV | UN | 36.9 | ISOLADOR PINO POLIMERICO 15 KV | UN
9351 | ISOLADOR PINO POLIMERICO SUSP. 15 KV | UN | 20.13 | ISOLADOR PINO POLIMERICO SUSP. 15 KV | UN
1125 | ISOLADOR PINO PORCELANA P/ 15KV | UN | 20.87 | ISOLADOR PINO PORCELANA P/ 15KV | UN
1126 | ISOLADOR PINO VIDRO MULTI-CORPO P/ 15KV | UN | 60.5 | ISOLADOR PINO VIDRO MULTI-CORPO P/ 15KV | UN
1127 | ISOLADOR PINO VIDRO P/ 15KV | UN | 4.56 | ISOLADOR PINO VIDRO P/ 15KV | UN
11627 | ISOLADOR PK 15 - 2 ISOLADORES | UN | 14 | ISOLADOR PK 15 - 2 ISOLADORES | UN
11626 | ISOLADOR PK 7 - 1 ISOLADOR | UN | 11.5 | ISOLADOR PK 7 - 1 ISOLADOR | UN
10631 | ISOLADOR POLIMÉRICO TIPO ANCORAGEM - CLASSE DE TENSÃO 15 KV | UN | 27.67 | ISOLADOR POLIMÉRICO TIPO ANCORAGEM - CLASSE DE TENSÃO 15 KV | UN
6666 | ISOLADOR REFORÇADO PARA FIXAÇÃO 90º (PÁRA-RAIO) | UN | 5.55 | ISOLADOR REFORÇADO PARA FIXAÇÃO 90º (PÁRA-RAIO) | UN
6661 | ISOLADOR REFORÇADO PARA MASTRO 2 DESCIDAS (PÁRA-RAIO) | UN | 5.98 | ISOLADOR REFORÇADO PARA MASTRO 2 DESCIDAS (PÁRA-RAIO) | UN
1128 | ISOLADOR ROLDANA PORCELANA | UN | 4.18 | ISOLADOR ROLDANA PORCELANA | UN
6660 | ISOLADOR SIMPLES PARA MASTRO 2 DESCIDAS (PÁRA-RAIO) | UN | 5.98 | ISOLADOR SIMPLES PARA MASTRO 2 DESCIDAS (PÁRA-RAIO) | UN
6536 | ISOLADOR SUPORTE PEDESTAL DE USO INTERNO COM PRENSA FIO, EM PORCELANA TIPO PI LAR COR BRANCA, CLASSE TENSÃO 15 KV | UN | 112 | ISOLADOR SUPORTE PEDESTAL DE USO INTERNO COM PRENSA FIO, EM PORCELANA TIPO PI LAR COR BRANCA, CLASSE TENSÃO 15 KV | UN
3429 | AR 70 - INC.HALÓGENA REFLETORA 50W - 8º LAT.0038.ZI | UN | 37.1 | AR 70 - INC.HALÓGENA REFLETORA 50W - 8º LAT.0038.ZI | UN
9129 | LAMPADA AR 70 50W/12V, HALOSPOT 24°, DA OSRAM RELAMP00475 OU SIMILAR | UN | 37.1 | LAMPADA AR 70 50W/12V, HALOSPOT 24°, DA OSRAM RELAMP00475 OU SIMILAR | UN
7298 | LÂMPADA BIPINO G9 40 W - 127V | UN | 15.23 | LÂMPADA BIPINO G9 40 W - 127V | UN
7290 | LAMPADA DICRÓICA 50W/12V | UN | 5.1 | LAMPADA DICRÓICA 50W/12V | UN
11230 | LAMPADA ESPIRAL FLUORESCENTE ELETRONICA PL 45W / 220V (COMPACTA INTEGRADA), E-27, FLC OU SIMILAR | UN | 19.99 | LAMPADA ESPIRAL FLUORESCENTE ELETRONICA PL 45W / 220V (COMPACTA INTEGRADA), E-27, FLC OU SIMILAR | UN
6760 | LÂMPADA FLUORESCENTE 16 W (SYLVANIA OU SIMILAR) | UN | 6.41 | LÂMPADA FLUORESCENTE 16 W (SYLVANIA OU SIMILAR) | UN
1298 | LÂMPADA FLUORESCENTE 20 W (SYLVANIA OU SIMILAR) | UN | 7.88 | LÂMPADA FLUORESCENTE 20 W (SYLVANIA OU SIMILAR) | UN
1299 | LÂMPADA FLUORESCENTE 32 W (SYLVANIA OU SIMILAR) | UN | 5.99 | LÂMPADA FLUORESCENTE 32 W (SYLVANIA OU SIMILAR) | UN
1300 | LÂMPADA FLUORESCENTE 40 W (SYLVANIA OU SIMILAR) | UN | 7.08 | LÂMPADA FLUORESCENTE 40 W (SYLVANIA OU SIMILAR) | UN
6842 | LÂMPADA FLUORESCENTE 16 W, REF. TLDRS16W-S84-ECO, DA PHILIPS | UN | 6.41 | LÂMPADA FLUORESCENTE 16 W, REF. TLDRS16W-S84-ECO, DA PHILIPS | UN
6843 | LÂMPADA FLUORESCENTE 32 W, REF. TLDRS32W-S84-ECO, DA PHILIPS | UN | 8.16 | LÂMPADA FLUORESCENTE 32 W, REF. TLDRS32W-S84-ECO, DA PHILIPS | UN
13663 | LÂMPADA FLUORESCENTE ELETRONICA PL 11W / 127V (COMPACTA INTEGRADA) | UN | 9.99 | LÂMPADA FLUORESCENTE ELETRONICA PL 11W / 127V (COMPACTA INTEGRADA) | UN
4675 | LÂMPADA FLUORESCENTE ELETRONICA PL 15W / 127V (COMPACTA INTEGRADA) | UN | 7.6 | LÂMPADA FLUORESCENTE ELETRONICA PL 15W / 127V (COMPACTA INTEGRADA) | UN
4662 | LAMPADA FLUORESCENTE ELETRONICA PL 20W / 127V (COMPACTA INTEGRADA) | UN | 8.3 | LAMPADA FLUORESCENTE ELETRONICA PL 20W / 127V (COMPACTA INTEGRADA) | UN
3180 | LAMPADA FLUORESCENTE ELETRONICA PL 23W / 127V (COMPACTA INTEGRADA) | UN | 8.75 | LAMPADA FLUORESCENTE ELETRONICA PL 23W / 127V (COMPACTA INTEGRADA) | UN
7060 | LAMPADA FLUORESCENTE ELETRONICA PL 26W / 127V (COMPACTA INTEGRADA) | UN | 6.6 | LAMPADA FLUORESCENTE ELETRONICA PL 26W / 127V (COMPACTA INTEGRADA) | UN
7331 | LAMPADA FLUORESCENTE ELETRONICA PL 45W / 127V (COMPACTA INTEGRADA), E-27, SA DOKIN OU SIMILAR | UN | 49.76 | LAMPADA FLUORESCENTE ELETRONICA PL 45W / 127V (COMPACTA INTEGRADA), E-27, SA DOKIN OU SIMILAR | UN
10799 | LAMPADA FLUORESCENTE ELETRONICA PL 60W / 220V (COMPACTA INTEGRADA) | UN | 30.5 | LAMPADA FLUORESCENTE ELETRONICA PL 60W / 220V (COMPACTA INTEGRADA) | UN
10797 | LAMPADA FLUORESCENTE ELETRONICA PL 65W / 220V (COMPACTA INTEGRADA) | UN | 39.9 | LAMPADA FLUORESCENTE ELETRONICA PL 65W / 220V (COMPACTA INTEGRADA) | UN
10798 | LAMPADA FLUORESCENTE ELETRONICA PL 85W / 220V (COMPACTA INTEGRADA) | UN | 62.9 | LAMPADA FLUORESCENTE ELETRONICA PL 85W / 220V (COMPACTA INTEGRADA) | UN
12385 | LAMPADA FLUORESCENTE TUBULAR T5 DE 28 W, BIVOLT | UN | 6.94 | LAMPADA FLUORESCENTE TUBULAR T5 DE 28 W, BIVOLT | UN
12697 | LAMPADA FLUORESCENTE TUBULAR T5 DE 54 W, BIVOLT, DA G-LIGHT OU SIMILAR | UN | 13.65 | LAMPADA FLUORESCENTE TUBULAR T5 DE 54 W, BIVOLT, DA G-LIGHT OU SIMILAR | UN
12804 | LÂMPADA HALÓGENA AR111 24º 100 W - 127V | UN | 16.88 | LÂMPADA HALÓGENA AR111 24º 100 W - 127V | UN
12803 | LÂMPADA HALÓGENA AR111 8º 50 W - 127V | UN | 16.88 | LÂMPADA HALÓGENA AR111 8º 50 W - 127V | UN
7296 | LÂMPADA HALÓGENA BIPINO 50 W - 127V | UN | 5.88 | LÂMPADA HALÓGENA BIPINO 50 W - 127V | UN
8901 | LAMPADA HALÓGENA PALITO 200W, REF:J118MM R7S | UN | 2.5 | LAMPADA HALÓGENA PALITO 200W, REF:J118MM R7S | UN
1301 | LÂMPADA HALÓGENA PALITO 300W, REF: HA-300, PHILIPS OU SIMILAR | UN | 2.4 | LÂMPADA HALÓGENA PALITO 300W, REF: HA-300, PHILIPS OU SIMILAR | UN
7299 | LAMPADA HALÓGENA PALITO 300W, REF:J118MM R7S | UN | 8.79 | LAMPADA HALÓGENA PALITO 300W, REF:J118MM R7S | UN
9940 | LÂMPADA HALÓGENA PAR 20 50W | UN | 9.03 | LÂMPADA HALÓGENA PAR 20 50W | UN
8874 | LÂMPADA HALÓGENA PAR 30 75W | UN | 12.9 | LÂMPADA HALÓGENA PAR 30 75W | UN
7302 | LAMPADA HALÓGENA REFLETORA 60W, REF: E-27 - R63 | UN | 7.59 | LAMPADA HALÓGENA REFLETORA 60W, REF: E-27 - R63 | UN
13284 | LÂMPADA LED 100W, LUZ BRANCA 6500K, TLN190 - E40, 120º DE ÂNGULO DE ABERTURA, MARCA GLIGHT OU SIMILAR | UN | 248.99 | LÂMPADA LED 100W, LUZ BRANCA 6500K, TLN190 - E40, 120º DE ÂNGULO DE ABERTURA, MARCA GLIGHT OU SIMILAR | UN
13754 | LÂMPADA LED 12W DE POTÊNCIA, LUZ BRANCA AUTOVOLT, E27, MARCA GLIGHT OU SIMIL AR | UN | 10.8 | LÂMPADA LED 12W DE POTÊNCIA, LUZ BRANCA AUTOVOLT, E27, MARCA GLIGHT OU SIMIL AR | UN
13286 | LÂMPADA LED 15W DE POTÊNCIA, LUZ BRANCA AUTOVOLT, MARCA GLIGHT OU SIMILAR | UN | 22.99 | LÂMPADA LED 15W DE POTÊNCIA, LUZ BRANCA AUTOVOLT, MARCA GLIGHT OU SIMILAR | UN
12363 | LÂMPADA LED 4,5W RGB, BIVOLT, 12V, INCLUSIVE CONTROLE (BASE E27) | UN | 55 | LÂMPADA LED 4,5W RGB, BIVOLT, 12V, INCLUSIVE CONTROLE (BASE E27) | UN
13285 | LÂMPADA LED 50W DE POTÊNCIA, LUZ BRANCA BIVOLT, MARCA LLUM OU SIMILAR | UN | 95.99 | LÂMPADA LED 50W DE POTÊNCIA, LUZ BRANCA BIVOLT, MARCA LLUM OU SIMILAR | UN
1306 | LÂMPADA MISTA 160 W X 127 V | UN | 23.31 | LÂMPADA MISTA 160 W X 127 V | UN
1307 | LÂMPADA MISTA 160 W X 220 V | UN | 23.31 | LÂMPADA MISTA 160 W X 220 V | UN
1308 | LÂMPADA MISTA 250 W X 127 V | UN | 31.34 | LÂMPADA MISTA 250 W X 127 V | UN
1309 | LÂMPADA MISTA 500 W X 127 V | UN | 58.56 | LÂMPADA MISTA 500 W X 127 V | UN
12925 | LÂMPADA PAR 20 LED 7W BIVOLT AM/BR/NEU | UN | 32.75 | LÂMPADA PAR 20 LED 7W BIVOLT AM/BR/NEU | UN
12927 | LÂMPADA PAR 20 LED 8W BIVOLT BR | UN | 54.8 | LÂMPADA PAR 20 LED 8W BIVOLT BR | UN
12924 | LÂMPADA PAR 30 LED 15W BIVOLT BRANCA | UN | 66.35 | LÂMPADA PAR 30 LED 15W BIVOLT BRANCA | UN
4374 | LÂMPADA PAR 38 - WATT MISTER FLOOD 130V - 120W (OU SIMILAR) | UN | 49.14 | LÂMPADA PAR 38 - WATT MISTER FLOOD 130V - 120W (OU SIMILAR) | UN
12689 | LÂMPADA TUBOLAR LED T8, 16W, BIVOLT | UN | 23.99 | LÂMPADA TUBOLAR LED T8, 16W, BIVOLT | UN
13519 | LÂMPADA TUBOLAR VAPOR METÁLICA 2000W - 220V | UN | 488.52 | LÂMPADA TUBOLAR VAPOR METÁLICA 2000W - 220V | UN
13517 | LÂMPADA TUBULAR 1000W - 200V | UN | 208.05 | LÂMPADA TUBULAR 1000W - 200V | UN
12884 | LÂMPADA TUBULAR T8 LED, SOQUETE G13, POTENCIA 18W A 20W, TENSÃO AUTOVOLT, TEM PERATURA DE COR 6500K, FATOR DE POTENCIA 0,92, VIDA UTIL 25.000 HORAS, COM SE LO ENCE – ETIQUETA NACIONAL DE CONSERVAÇÃO DE ENERGIA | UN | 14.9 | LÂMPADA TUBULAR T8 LED, SOQUETE G13, POTENCIA 18W A 20W, TENSÃO AUTOVOLT, TEM PERATURA DE COR 6500K, FATOR DE POTENCIA 0,92, VIDA UTIL 25.000 HORAS, COM SE LO ENCE – ETIQUETA NACIONAL DE CONSERVAÇÃO DE ENERGIA | UN
13525 | LÂMPADA TUBULAR T8 LED, SOQUETE G13, POTENCIA 9,9W A 10W, TENSÃO AUTOVOLT, TE MPERATURA DE COR 6500K, FATOR DE POTENCIA 0,92, VIDA UTIL 25.000 HORAS, COM S ELO ENCE – ETIQUETA NACIONAL DE CONSERVAÇÃO DE ENERGIA | UN | 11.55 | LÂMPADA TUBULAR T8 LED, SOQUETE G13, POTENCIA 9,9W A 10W, TENSÃO AUTOVOLT, TE MPERATURA DE COR 6500K, FATOR DE POTENCIA 0,92, VIDA UTIL 25.000 HORAS, COM S ELO ENCE – ETIQUETA NACIONAL DE CONSERVAÇÃO DE ENERGIA | UN
1311 | LAMPADA VAPOR MERCÚRIO 125 W (PHILIPS REF. HPL - N125 OU SIMILAR) | UN | 20.78 | LAMPADA VAPOR MERCÚRIO 125 W (PHILIPS REF. HPL - N125 OU SIMILAR) | UN
1312 | LAMPADA VAPOR MERCÚRIO 250 W (PHILIPS REF. HPL - N250 OU SIMILAR) | UN | 37.05 | LAMPADA VAPOR MERCÚRIO 250 W (PHILIPS REF. HPL - N250 OU SIMILAR) | UN
1313 | LÂMPADA VAPOR MERCÚRIO 400 W (PHILIPS REF. HPL - N400 OU SIMILAR) | UN | 50.56 | LÂMPADA VAPOR MERCÚRIO 400 W (PHILIPS REF. HPL - N400 OU SIMILAR) | UN
1310 | LÂMPADA VAPOR MERCÚRIO 80 W (PHILIPS REF. HPL - N80 OU SIMILAR) | UN | 9.75 | LÂMPADA VAPOR MERCÚRIO 80 W (PHILIPS REF. HPL - N80 OU SIMILAR) | UN
2617 | LÂMPADA VAPOR METÁLICO 1000W (PHILIPS - REF. HPIT OU SIMILAR) | UN | 476.92 | LÂMPADA VAPOR METÁLICO 1000W (PHILIPS - REF. HPIT OU SIMILAR) | UN
1314 | LÂMPADA VAPOR METÁLICO 1000W OSRAM OU SIMILAR | UN | 476.92 | LÂMPADA VAPOR METÁLICO 1000W OSRAM OU SIMILAR | UN
8255 | LÂMPADA VAPOR METÁLICO 2000W - 220V OU 380V | UN | 454.99 | LÂMPADA VAPOR METÁLICO 2000W - 220V OU 380V | UN
2571 | LÂMPADA VAPOR METÁLICO 400W | UN | 83.41 | LÂMPADA VAPOR METÁLICO 400W | UN
3956 | LÂMPADA VAPOR METÁLICO DE 150 W | UN | 50.3 | LÂMPADA VAPOR METÁLICO DE 150 W | UN
3958 | LÂMPADA VAPOR METÁLICO DE 250 W | UN | 51.2 | LÂMPADA VAPOR METÁLICO DE 250 W | UN
8514 | LÂMPADA VAPOR METÁLICO DE 70 W | UN | 47.1 | LÂMPADA VAPOR METÁLICO DE 70 W | UN
9429 | LÂMPADA VAPOR METÁLICO HQI-T TUBULAR DE 250W OSRAM REF. RELAMP00795 OU SIMIL AR | UN | 94.75 | LÂMPADA VAPOR METÁLICO HQI-T TUBULAR DE 250W OSRAM REF. RELAMP00795 OU SIMIL AR | UN
9428 | LÂMPADA VAPOR METÁLICO HQI-T TUBULAR DE 400W OSRAM REF. RELAMP00820 OU SIMIL AR | UN | 108.72 | LÂMPADA VAPOR METÁLICO HQI-T TUBULAR DE 400W OSRAM REF. RELAMP00820 OU SIMIL AR | UN
3299 | LÂMPADA VAPOR METÁLICO, AZUL, DE 400W | UN | 231.85 | LÂMPADA VAPOR METÁLICO, AZUL, DE 400W | UN
1317 | LÂMPADA VAPOR SÓDIO ALTA PRESSÃO 150 W (PHILIPS REF. SON 150W OU SIMILAR) | UN | 45.03 | LÂMPADA VAPOR SÓDIO ALTA PRESSÃO 150 W (PHILIPS REF. SON 150W OU SIMILAR) | UN
1318 | LÂMPADA VAPOR SÓDIO ALTA PRESSÃO 250 W (PHILIPS REF. SON 250W OU SIMILAR) | UN | 52.06 | LÂMPADA VAPOR SÓDIO ALTA PRESSÃO 250 W (PHILIPS REF. SON 250W OU SIMILAR) | UN
1319 | LÂMPADA VAPOR SÓDIO ALTA PRESSÃO 400 W (PHILIPS REF. SON 400W OU SIMILAR) | UN | 60.71 | LÂMPADA VAPOR SÓDIO ALTA PRESSÃO 400 W (PHILIPS REF. SON 400W OU SIMILAR) | UN
1316 | LÂMPADA VAPOR SÓDIO ALTA PRESSÃO 70 W (PHILIPS REF. SON 70W OU SIMILAR) | UN | 27.2 | LÂMPADA VAPOR SÓDIO ALTA PRESSÃO 70 W (PHILIPS REF. SON 70W OU SIMILAR) | UN
1320 |  | UN | 45.03 |  | UN
| LÂMPADA VAPOR SÓDIO ALTA PRESSÃO PARA PROJETOR 150 W (PHILIPS REF. SON/T 150 W OU SIMILAR) |  |  | LÂMPADA VAPOR SÓDIO ALTA PRESSÃO PARA PROJETOR 150 W (PHILIPS REF. SON/T 150 W OU SIMILAR)
1321 | LÂMPADA VAPOR SÓDIO ALTA PRESSÃO PARA PROJETOR 250 W (PHILIPS REF. SON/T 250 W OU SIMILAR) | UN | 52.06 | LÂMPADA VAPOR SÓDIO ALTA PRESSÃO PARA PROJETOR 250 W (PHILIPS REF. SON/T 250 W OU SIMILAR) | UN
13634 | MANGUEIRA 2F LED BR 11MM 50M 127V | M | 15.88 | MANGUEIRA 2F LED BR 11MM 50M 127V | M
6761 | REATOR ELETRÔNICO PARA LÂMPADA FLUORESCENTE 1 X 16W | UN | 13.75 | REATOR ELETRÔNICO PARA LÂMPADA FLUORESCENTE 1 X 16W | UN
7513 | REATOR ELETRÔNICO PARA LÂMPADA FLUORESCENTE 2 X 16W | UN | 29.1 | REATOR ELETRÔNICO PARA LÂMPADA FLUORESCENTE 2 X 16W | UN
7063 | REATOR ELETRÔNICO PARA LÂMPADA FLUORESCENTE COMPACTA DUPLA DE 18W | UN | 58.93 | REATOR ELETRÔNICO PARA LÂMPADA FLUORESCENTE COMPACTA DUPLA DE 18W | UN
7064 | REATOR ELETRÔNICO PARA LÂMPADA FLUORESCENTE COMPACTA DUPLA DE 26W | UN | 53.03 | REATOR ELETRÔNICO PARA LÂMPADA FLUORESCENTE COMPACTA DUPLA DE 26W | UN
12696 | REATOR ELETRÔNICO PARA LÂMPADA FLUORESCENTE T5, 1 X 54W, DA G-LIGHT OU SIMILA R | UN | 40.76 | REATOR ELETRÔNICO PARA LÂMPADA FLUORESCENTE T5, 1 X 54W, DA G-LIGHT OU SIMILA R | UN
12384 | REATOR ELETRÔNICO PARA LÂMPADA FLUORESCENTE T5, 2 X 14W/28W | UN | 44.38 | REATOR ELETRÔNICO PARA LÂMPADA FLUORESCENTE T5, 2 X 14W/28W | UN
12695 | REATOR ELETRÔNICO PARA LÂMPADA FLUORESCENTE T5, 2 X 54W, DA G-LIGHT OU SIMILA R | UN | 74.36 | REATOR ELETRÔNICO PARA LÂMPADA FLUORESCENTE T5, 2 X 54W, DA G-LIGHT OU SIMILA R | UN
9984 | ACOPLAMENTO SIMPLES DE POSTE D=60MM PARA LUMINARIA REF:QUEBEC, COR PRETA | UN | 133.38 | ACOPLAMENTO SIMPLES DE POSTE D=60MM PARA LUMINARIA REF:QUEBEC, COR PRETA | UN
7280 | ARANDELA COM FOCO ÚNICO, REF. 1186 DA ILUMINAR OU SIMILAR | UN | 462.06 | ARANDELA COM FOCO ÚNICO, REF. 1186 DA ILUMINAR OU SIMILAR | UN
11183 | ARANDELA DE ALUMÍNIO PARA GLOBO 10X20CM, REF.: 951, DA ETERNA OU SIMILAR | UN | 59.27 | ARANDELA DE ALUMÍNIO PARA GLOBO 10X20CM, REF.: 951, DA ETERNA OU SIMILAR | UN
7773 | ARANDELA DE USO EXTERNO EM TUBO DE AÇO ZINCADO E PINTADO, COM DIFUSOR EM VIDR O LEITOSO BRILHANTE, DA XOULUX, REF. B-706/1 OU SIMILAR | UN | 147.27 | ARANDELA DE USO EXTERNO EM TUBO DE AÇO ZINCADO E PINTADO, COM DIFUSOR EM VIDR O LEITOSO BRILHANTE, DA XOULUX, REF. B-706/1 OU SIMILAR | UN
11851 | ARANDELA DE USO INTERNO, EM ALUMÍNIO, COM DIFUSOR EM VIDRO FOSCO, BRANCA OU P RETA, REF. AD-104, DA ALADIN OU SIMILAR | UN | 67.06 | ARANDELA DE USO INTERNO, EM ALUMÍNIO, COM DIFUSOR EM VIDRO FOSCO, BRANCA OU P RETA, REF. AD-104, DA ALADIN OU SIMILAR | UN
7289 | ARANDELA DECORATTA REF: BR MAGILUZ OU SIMILAR | UN | 69.26 | ARANDELA DECORATTA REF: BR MAGILUZ OU SIMILAR | UN
9947 | ARANDELA EM ALUMÍNIO FUNDIDO, LINHA EDRA, REF. 178 DA DIMLUX OU SIMILAR | UN | 198.76 | ARANDELA EM ALUMÍNIO FUNDIDO, LINHA EDRA, REF. 178 DA DIMLUX OU SIMILAR | UN
8632 | ARANDELA FECHADA ESFÉRICA C/ REFRATOR ACRÍLICO TRANSPARENTE E BRAÇO EM TUBO D E FERRO, FIXADA NA PAREDE, REF. CWA-520 DA TECNOLUX OU SIMILAR | UN | 233.92 | ARANDELA FECHADA ESFÉRICA C/ REFRATOR ACRÍLICO TRANSPARENTE E BRAÇO EM TUBO D E FERRO, FIXADA NA PAREDE, REF. CWA-520 DA TECNOLUX OU SIMILAR | UN
7291 | ARANDELA FOCO DUPLO, COR BRANCO, REF: 40/2, SERRA, DIMLUX OU SIMILAR | UN | 117.04 | ARANDELA FOCO DUPLO, COR BRANCO, REF: 40/2, SERRA, DIMLUX OU SIMILAR | UN
10804 | CABO DE INTERLIGAÇÃO P/LUMINARIAS COLORGRAZE E WGRAZE, 15 M. USO EXTERNO, IP6 6. | UN | 1324.2 | CABO DE INTERLIGAÇÃO P/LUMINARIAS COLORGRAZE E WGRAZE, 15 M. USO EXTERNO, IP6 6. | UN
10805 | CABO DE INTERLIGAÇÃO P/LUMINARIAS COLORGRAZE E WGRAZE, 30CM. USO EXTERNO, IP6 6. | UN | 310.69 | CABO DE INTERLIGAÇÃO P/LUMINARIAS COLORGRAZE E WGRAZE, 30CM. USO EXTERNO, IP6 6. | UN
6834 | CANHÃO LIMITADOR DE FACHO TIPO TIPO ZVF606CN E FILTRO DIFUSOR GRANULADO TIPO ZVF606BSO COM ELEMENTOS DE FIXAÇÃO, SUPORTE E BASE, REF. ZVF606ACS, ZVF606BS DA PHILIPS OU SIMILAR | UN | 3518.84 | CANHÃO LIMITADOR DE FACHO TIPO TIPO ZVF606CN E FILTRO DIFUSOR GRANULADO TIPO ZVF606BSO COM ELEMENTOS DE FIXAÇÃO, SUPORTE E BASE, REF. ZVF606ACS, ZVF606BS DA PHILIPS OU SIMILAR | UN
6833 | CANHÃO LIMITADOR DE FACHO TIPO ZVF606CN, ELEMENTOS DE FIXAÇÃO - SUPORTE E BAS E REF. ZVF606 ACS, ZVF606BS, DA PHILIPS OU SIMILAR | UN | 2996.8 | CANHÃO LIMITADOR DE FACHO TIPO ZVF606CN, ELEMENTOS DE FIXAÇÃO - SUPORTE E BAS E REF. ZVF606 ACS, ZVF606BS, DA PHILIPS OU SIMILAR | UN
13002 | CONJUNTO CONTROLADOR DMX SLESA- EU7 / FONTE ADAP AC/DC | UN | 3221.75 | CONJUNTO CONTROLADOR DMX SLESA- EU7 / FONTE ADAP AC/DC | UN
4387 | CORPO PROJETOR DE 1000W, FUNDIDO DE ALUMÍNIO, ACQUA LIGHT OU SIMILAR | UN | 307.71 | CORPO PROJETOR DE 1000W, FUNDIDO DE ALUMÍNIO, ACQUA LIGHT OU SIMILAR | UN
6841 | FILTRO CROMÁTICO AZUL TIPO ZVF616F-BL E SUPORTE REF. ZVF616GLS DA PHILIPS OU SIMILAR | UN | 2407.17 | FILTRO CROMÁTICO AZUL TIPO ZVF616F-BL E SUPORTE REF. ZVF616GLS DA PHILIPS OU SIMILAR | UN
11189 | GLOBO LEITOSO (10 X 20CM) EM POLIETILENO PARA LUMINÁRIA DA ETERNA REF. 951 OU SIMILAR | UN | 17.53 | GLOBO LEITOSO (10 X 20CM) EM POLIETILENO PARA LUMINÁRIA DA ETERNA REF. 951 OU SIMILAR | UN
7385 | GLOBO LEITOSO BRANCO 15CM PARA POSTE DECORATIVO, CLARÃO OU SIMILAR | UN | 34.75 | GLOBO LEITOSO BRANCO 15CM PARA POSTE DECORATIVO, CLARÃO OU SIMILAR | UN
12108 | GLOBO LEITOSO BRANCO 48CM | UN | 106.24 | GLOBO LEITOSO BRANCO 48CM | UN
4508 | GLOBO TRANSPARENTE PARA LUMINÁRIA CW-340/2, TECNOLUX OU SIMILAR | UN | 45.73 | GLOBO TRANSPARENTE PARA LUMINÁRIA CW-340/2, TECNOLUX OU SIMILAR | UN
6840 | GRELHA ANTIOFUSCANTE CIRCULAR E FILTRO DIFUSOR VERTICAL COM SUPORTE, REF. ZVF 617GLS, ZVF617VLBSP, ZVF607RL DA PHILIPS OU SIMILAR | UN | 4939.99 | GRELHA ANTIOFUSCANTE CIRCULAR E FILTRO DIFUSOR VERTICAL COM SUPORTE, REF. ZVF 617GLS, ZVF617VLBSP, ZVF607RL DA PHILIPS OU SIMILAR | UN
6835 | GRELHA ANTIOFUSCANTE CIRCULAR TIPO ZBP523 RL, DA PHILIPS OU SIMILAR - PARA AP ARELHOS DA PHILIPS OU SIMILAR | UN | 463.99 | GRELHA ANTIOFUSCANTE CIRCULAR TIPO ZBP523 RL, DA PHILIPS OU SIMILAR - PARA AP ARELHOS DA PHILIPS OU SIMILAR | UN
6839 | GRELHA ANTIOFUSCANTE E FILTRO CROMÁTICO AZUL COM SUPORTE, REF. ZVF617 GL, ZVF 617 F-BL, ZVF607 RL DA PHILIPS OU SIMILAR - PARA APARELHOS DA PHILIPS OU SIMI LAR | UN | 5210.71 | GRELHA ANTIOFUSCANTE E FILTRO CROMÁTICO AZUL COM SUPORTE, REF. ZVF617 GL, ZVF 617 F-BL, ZVF607 RL DA PHILIPS OU SIMILAR - PARA APARELHOS DA PHILIPS OU SIMI LAR | UN
6838 | GRELHA ANTIOFUSCANTE VERTICAL TIPO ZVF616 VL, DA PHILIPS OU SIMILAR - PARA AP ARELHOS DA PHILIPS OU SIMILAR | UN | 1392.07 | GRELHA ANTIOFUSCANTE VERTICAL TIPO ZVF616 VL, DA PHILIPS OU SIMILAR - PARA AP ARELHOS DA PHILIPS OU SIMILAR | UN
13642 | ILUMINAÇÃO DE BALIZAMENTO FACE ÚNICA | UN | 83.98 | ILUMINAÇÃO DE BALIZAMENTO FACE ÚNICA | UN
11556 | LUMIÁRIA COM LÂMPADAS EM LED, POTÊNCIA TOTAL 39W, REF.: CITYSPIRIT GEN2 CONE LED BDS471, DA PHILIPS OU SIMILAR | UN | 3065.13 | LUMIÁRIA COM LÂMPADAS EM LED, POTÊNCIA TOTAL 39W, REF.: CITYSPIRIT GEN2 CONE LED BDS471, DA PHILIPS OU SIMILAR | UN
1342 | LUMINÁRIA (CALHA) P/ LAMPADA FLUORESCENTE 1 X 20W/TUBULAR LED 9,9W A 10W | UN | 12.7 | LUMINÁRIA (CALHA) P/ LAMPADA FLUORESCENTE 1 X 20W/TUBULAR LED 9,9W A 10W | UN
1343 | LUMINÁRIA (CALHA) P/ LAMPADA FLUORESCENTE 1 X 40W/TUBULAR LED 18W A 20W | UN | 21.13 | LUMINÁRIA (CALHA) P/ LAMPADA FLUORESCENTE 1 X 40W/TUBULAR LED 18W A 20W | UN
1344 | LUMINÁRIA (CALHA) P/ LAMPADA FLUORESCENTE 2 X 20W/TUBULAR LED 9,9W A 10W | UN | 22.13 | LUMINÁRIA (CALHA) P/ LAMPADA FLUORESCENTE 2 X 20W/TUBULAR LED 9,9W A 10W | UN
1352 | LUMINÁRIA (CALHA) P/ LAMPADA FLUORESCENTE 2 X 32 W/TUBULAR LED 18W A 20W | UN | 27 | LUMINÁRIA (CALHA) P/ LAMPADA FLUORESCENTE 2 X 32 W/TUBULAR LED 18W A 20W | UN
1345 | LUMINÁRIA (CALHA) P/ LAMPADA FLUORESCENTE 2 X 40W/TUBULAR LED 18W A 20W | UN | 28.98 | LUMINÁRIA (CALHA) P/ LAMPADA FLUORESCENTE 2 X 40W/TUBULAR LED 18W A 20W | UN
1347 | LUMINÁRIA (CALHA) P/ LAMPADA FLUORESCENTE 4 X 40W/TUBULAR LED 18W A 20W | UN | 30 | LUMINÁRIA (CALHA) P/ LAMPADA FLUORESCENTE 4 X 40W/TUBULAR LED 18W A 20W | UN
1351 | LUMINÁRIA (CALHA) P/ LÂMPADA FLUORESCENTE 1 X 32 W/TUBULAR LED 18W A 20W | UN | 23.5 | LUMINÁRIA (CALHA) P/ LÂMPADA FLUORESCENTE 1 X 32 W/TUBULAR LED 18W A 20W | UN
1348 | LUMINÁRIA (CALHA) P/ LAMPADA FLUORESCENTE 2 X 16W/TUBULAR LED 9,9W A 10W | UN | 11.4 | LUMINÁRIA (CALHA) P/ LAMPADA FLUORESCENTE 2 X 16W/TUBULAR LED 9,9W A 10W | UN
4924 | LUMINÁRIA 1 X 40W BIVOLT TUB BL-8 TASCHIBRA OU SIMILAR | UN | 43.4 | LUMINÁRIA 1 X 40W BIVOLT TUB BL-8 TASCHIBRA OU SIMILAR | UN
4918 | LUMINÁRIA 2X32W TCW 016/23200 PHILIPS OU SIMILAR | UN | 88 | LUMINÁRIA 2X32W TCW 016/23200 PHILIPS OU SIMILAR | UN
1349 | LUMINÁRIA À PROVA DE TEMPO TECNOLUX - REF. TB-30/1 (OU SIMILAR) | UN | 85.61 | LUMINÁRIA À PROVA DE TEMPO TECNOLUX - REF. TB-30/1 (OU SIMILAR) | UN
10632 |  | UN | 91.42 |  | UN
| LUMINÁRIA ABERTA COM CORPO DE ALUMÍNIO ESTAMPADO - ACABAMENTO EM ESMALTE SINT ÉTICO NA COR ALUMÍNIO - REFLETOR ASSIMÉTRICO ESTAMPADO EM CHAPA DE ALUMÍNIO - RECEPTÁCULO DE PORCELANA FIXADO NO CORPO POR MEIO DE SUPORTE REGULÁVEL COM BA SE E-40 - FIXAÇÃO |  |  | LUMINÁRIA ABERTA COM CORPO DE ALUMÍNIO ESTAMPADO - ACABAMENTO EM ESMALTE SINT ÉTICO NA COR ALUMÍNIO - REFLETOR ASSIMÉTRICO ESTAMPADO EM CHAPA DE ALUMÍNIO - RECEPTÁCULO DE PORCELANA FIXADO NO CORPO POR MEIO DE SUPORTE REGULÁVEL COM BA SE E-40 - FIXAÇÃO
13395 | LUMINÁRIA ABERTA PRISMÁTICA DE ACRÍLICO INCOLOR 22'' E40/E27 COM GANCHO PARA PERFILADO | UN | 144.9 | LUMINÁRIA ABERTA PRISMÁTICA DE ACRÍLICO INCOLOR 22'' E40/E27 COM GANCHO PARA PERFILADO | UN
4922 | LUMINÁRIA APLICK OU SIMILAR | UN | 37.31 | LUMINÁRIA APLICK OU SIMILAR | UN
7607 | LUMINARIA AUTÔNOMA DE EMERGENCIA COM LÂMAPDA HALÓGENA H3/12V, REF. LUX 110, D A LUXTRON OU SIMILAR | UN | 212.9 | LUMINARIA AUTÔNOMA DE EMERGENCIA COM LÂMAPDA HALÓGENA H3/12V, REF. LUX 110, D A LUXTRON OU SIMILAR | UN
9321 | LUMINÁRIA AUTÔNOMA INDICADOR DE SETA DE EMERGÊNCIA DE SOBREPOR P/ACLARAMENTO OU BALIZAMENTO MOD.LAU 2X11 C/2 LÂMPADAS 11W E BATERIA SELADA, UNITRON OU SIM ILAR | UN | 475.36 | LUMINÁRIA AUTÔNOMA INDICADOR DE SETA DE EMERGÊNCIA DE SOBREPOR P/ACLARAMENTO OU BALIZAMENTO MOD.LAU 2X11 C/2 LÂMPADAS 11W E BATERIA SELADA, UNITRON OU SIM ILAR | UN
2722 | LUMINÁRIA BRAÇO DE TEMPO | UN | 13.5 | LUMINÁRIA BRAÇO DE TEMPO | UN
3537 | LUMINÁRIA CÊNICA COMPLETA, PRETA, OMNI LIGHT, REF 7145H (OU SIMILAR) | UN | 159.67 | LUMINÁRIA CÊNICA COMPLETA, PRETA, OMNI LIGHT, REF 7145H (OU SIMILAR) | UN
3534 | LUMINÁRIA CÊNICA EM ALUMÍNIO, OMNI LIGHT, REF 7074A (OU SIMILAR) | UN | 198.02 | LUMINÁRIA CÊNICA EM ALUMÍNIO, OMNI LIGHT, REF 7074A (OU SIMILAR) | UN
12417 | LUMINÁRIA CILÍNDRICA DE SOBREPOR 30CM, EM METAL/VIDRO FOSCO DA ATTENA OU SIMI LAR | UN | 52.55 | LUMINÁRIA CILÍNDRICA DE SOBREPOR 30CM, EM METAL/VIDRO FOSCO DA ATTENA OU SIMI LAR | UN
6826 | LUMINÁRIA CILÍNDRICA DE SOBREPOR EM ALUMÍNIO PINTADO EM MARROM PADRÃO LUMINI, REF. T069, DA LUMINI OU SIMILAR, INCLUISE DUAS LÂMPADAS FLUOCOMPACTAS DE 20W, TEMP. COR 2700K | UN | 265.63 | LUMINÁRIA CILÍNDRICA DE SOBREPOR EM ALUMÍNIO PINTADO EM MARROM PADRÃO LUMINI, REF. T069, DA LUMINI OU SIMILAR, INCLUISE DUAS LÂMPADAS FLUOCOMPACTAS DE 20W, TEMP. COR 2700K | UN
4932 | LUMINÁRIA CIRCULAR 22W BIVOLT TASCHIBRA OU SIMILAR | UN | 40.26 | LUMINÁRIA CIRCULAR 22W BIVOLT TASCHIBRA OU SIMILAR | UN
10808 | LUMINARIA COLORGRAZE POWERCORE 120CM, CORPO ALUMINIO, 48 LEDS, FACHO MÉDIO, I P66, P/ EXTERIORES | UN | 9769.31 | LUMINARIA COLORGRAZE POWERCORE 120CM, CORPO ALUMINIO, 48 LEDS, FACHO MÉDIO, I P66, P/ EXTERIORES | UN
10809 | LUMINARIA COLORGRAZE POWERCORE 60CM, CORPO ALUMINIO, 24 LEDS, FACHO MÉDIO, IP 66, P/ EXTERIORES | UN | 5909.21 | LUMINARIA COLORGRAZE POWERCORE 60CM, CORPO ALUMINIO, 24 LEDS, FACHO MÉDIO, IP 66, P/ EXTERIORES | UN
12693 | LUMINÁRIA DE ALTO RENDIMENTO T5, 1X 54W, EMBUTIR, SEM ALETAS, CORPO EM CHAPA DE AÇO-CARBONO COM PINTURA EPÓXI NA COR BRANCO FOSCO, REFLETOR EM ALUMÍNIO AN ODIZADO, REF. LART5-1X54W/EBR/SA, DA G-LIGHT OU SIMILAR | UN | 62.53 | LUMINÁRIA DE ALTO RENDIMENTO T5, 1X 54W, EMBUTIR, SEM ALETAS, CORPO EM CHAPA DE AÇO-CARBONO COM PINTURA EPÓXI NA COR BRANCO FOSCO, REFLETOR EM ALUMÍNIO AN ODIZADO, REF. LART5-1X54W/EBR/SA, DA G-LIGHT OU SIMILAR | UN
12692 | LUMINÁRIA DE ALTO RENDIMENTO T5, 1X 54W, SOBREPOR, SEM ALETAS, CORPO EM CHAPA DE AÇO-CARBONO COM PINTURA EPÓXI NA COR BRANCO FOSCO, REFLETOR EM ALUMÍNIO AN ODIZADO, REF. LART5-1X54W/SBR/SA, DA G-LIGHT OU SIMILAR | UN | 110.11 | LUMINÁRIA DE ALTO RENDIMENTO T5, 1X 54W, SOBREPOR, SEM ALETAS, CORPO EM CHAPA DE AÇO-CARBONO COM PINTURA EPÓXI NA COR BRANCO FOSCO, REFLETOR EM ALUMÍNIO AN ODIZADO, REF. LART5-1X54W/SBR/SA, DA G-LIGHT OU SIMILAR | UN
12694 | LUMINÁRIA DE ALTO RENDIMENTO T5, 2X 54W, EMBUTIR, COM ALETAS, CORPO EM CHAPA DE AÇO-CARBONO COM PINTURA EPÓXI NA COR BRANCO FOSCO, REFLETOR EM ALUMÍNIO AN ODIZADO, REF. LART5-2X54W/EBR/AA, DA G-LIGHT OU SIMILAR | UN | 137.07 | LUMINÁRIA DE ALTO RENDIMENTO T5, 2X 54W, EMBUTIR, COM ALETAS, CORPO EM CHAPA DE AÇO-CARBONO COM PINTURA EPÓXI NA COR BRANCO FOSCO, REFLETOR EM ALUMÍNIO AN ODIZADO, REF. LART5-2X54W/EBR/AA, DA G-LIGHT OU SIMILAR | UN
12409 | LUMINÁRIA DE EMBUTIR COM ALETAS PARA FLUORESCENTE TUBULAR T5, 2X28W, REF.: E -79, DA ABALUX OU SIMILAR | UN | 202.59 | LUMINÁRIA DE EMBUTIR COM ALETAS PARA FLUORESCENTE TUBULAR T5, 2X28W, REF.: E -79, DA ABALUX OU SIMILAR | UN
6844 | LUMINÁRIA DE EMBUTIR COM ALETAS, PARA LÂMPADA FLUORESCENTE, 2 X 32W, REF. TBS 020232CI00, DA PHILIPS, EXCLUSIVE REATOR E LÂMPADA | UN | 150.82 | LUMINÁRIA DE EMBUTIR COM ALETAS, PARA LÂMPADA FLUORESCENTE, 2 X 32W, REF. TBS 020232CI00, DA PHILIPS, EXCLUSIVE REATOR E LÂMPADA | UN
6845 | LUMINÁRIA DE EMBUTIR COM ALETAS, PARA LÂMPADA FLUORESCENTE, 2 X 32W, REF. TBS 020232CIRL, DA PHILIPS, INCLUSIVE REATOR E LÂMPADA | UN | 216.57 | LUMINÁRIA DE EMBUTIR COM ALETAS, PARA LÂMPADA FLUORESCENTE, 2 X 32W, REF. TBS 020232CIRL, DA PHILIPS, INCLUSIVE REATOR E LÂMPADA | UN
6886 | LUMINÁRIA DE EMBUTIR COM DIFUSOR, PARA LÂMPADA FLUORESCENTE, 2 X 16W, REF. TB S020D216RL, DA PHILIPS, INCLUSIVE REATOR E LÂMPADA | UN | 230.05 | LUMINÁRIA DE EMBUTIR COM DIFUSOR, PARA LÂMPADA FLUORESCENTE, 2 X 16W, REF. TB S020D216RL, DA PHILIPS, INCLUSIVE REATOR E LÂMPADA | UN
6847 | LUMINÁRIA DE EMBUTIR COM DIFUSOR, PARA LÂMPADA FLUORESCENTE, 2 X 32W, REF. TB S020D23200, DA PHILIPS, EXCLUSIVE REATOR E LÂMPADA | UN | 191.44 | LUMINÁRIA DE EMBUTIR COM DIFUSOR, PARA LÂMPADA FLUORESCENTE, 2 X 32W, REF. TB S020D23200, DA PHILIPS, EXCLUSIVE REATOR E LÂMPADA | UN
6849 | LUMINÁRIA DE EMBUTIR COM DIFUSOR, PARA LÂMPADA FLUORESCENTE, 2 X 32W, REF. TB S020D232RL, DA PHILIPS, INCLUSIVE REATOR E LÂMPADA | UN | 257.15 | LUMINÁRIA DE EMBUTIR COM DIFUSOR, PARA LÂMPADA FLUORESCENTE, 2 X 32W, REF. TB S020D232RL, DA PHILIPS, INCLUSIVE REATOR E LÂMPADA | UN
7953 | LUMINÁRIA DE EMBUTIR EM GRAMADOS OU JARDINS, REF.BW-544, EM ALUMINIO FUNDIDO, COM VIDRO TEMPERADO, TECNOLUX OU SIMILAR | UN | 355.19 | LUMINÁRIA DE EMBUTIR EM GRAMADOS OU JARDINS, REF.BW-544, EM ALUMINIO FUNDIDO, COM VIDRO TEMPERADO, TECNOLUX OU SIMILAR | UN
12802 | LUMINÁRIA DE EMBUTIR LAR T8 LED COM REFLETOR COM ALETAS, 2X18W DA ALADIN FE 2 09/232 AL OU SIMILAR COM LÂMPADAS E REATOR BIVOLT | UN | 134.96 | LUMINÁRIA DE EMBUTIR LAR T8 LED COM REFLETOR COM ALETAS, 2X18W DA ALADIN FE 2 09/232 AL OU SIMILAR COM LÂMPADAS E REATOR BIVOLT | UN
7952 | LUMINÁRIA DE EMBUTIR NO FORRO, REF.CE-2495, EM ALUMINIO REPUXADO, TECNOLUX OU SIMILAR | UN | 70.78 | LUMINÁRIA DE EMBUTIR NO FORRO, REF.CE-2495, EM ALUMINIO REPUXADO, TECNOLUX OU SIMILAR | UN
9127 | LUMINÁRIA DE EMBUTIR ORIENTÁVEL, COM CORPO EM ALUMÍNIO REPUXADO, REF.: ER11-E 1AR70, DA LUMIDEC OU SIMILAR | UN | 69.28 | LUMINÁRIA DE EMBUTIR ORIENTÁVEL, COM CORPO EM ALUMÍNIO REPUXADO, REF.: ER11-E 1AR70, DA LUMIDEC OU SIMILAR | UN
12380 | LUMINÁRIA DE EMBUTIR PARA FLUORESCENTE TUBULAR T5, 2X14W, INCLUSIVE LÂMPADAS E REATORES, REF.: C-02, DA ABALUX OU SIMILAR | UN | 195.08 | LUMINÁRIA DE EMBUTIR PARA FLUORESCENTE TUBULAR T5, 2X14W, INCLUSIVE LÂMPADAS E REATORES, REF.: C-02, DA ABALUX OU SIMILAR | UN
12381 | LUMINÁRIA DE EMBUTIR PARA FLUORESCENTE TUBULAR T5, 2X28W, INCLUSIVE LÂMPADAS E REATORES, REF.: C-06, DA ABALUX OU SIMILAR | UN | 288.61 | LUMINÁRIA DE EMBUTIR PARA FLUORESCENTE TUBULAR T5, 2X28W, INCLUSIVE LÂMPADAS E REATORES, REF.: C-06, DA ABALUX OU SIMILAR | UN
13647 | LUMINÁRIA DE EMBUTIR REDONDA PARA LÂMPADA FLOURESCENTE OU LED COMPACTA SISTEM A DRAW BACK, MODELO REF: 1140 DA MARCA BONIN OU SIMILAR. | UN | 53.33 | LUMINÁRIA DE EMBUTIR REDONDA PARA LÂMPADA FLOURESCENTE OU LED COMPACTA SISTEM A DRAW BACK, MODELO REF: 1140 DA MARCA BONIN OU SIMILAR. | UN
9946 | LUMINÁRIA DE EMBUTIR, QUADRADA, LINHA LAINI, REF. RE 1126 DA REVOLUZ OU SIMIL AR | UN | 23.61 | LUMINÁRIA DE EMBUTIR, QUADRADA, LINHA LAINI, REF. RE 1126 DA REVOLUZ OU SIMIL AR | UN
13156 | LUMINÁRIA DE EMERGÊNCIA C/ DOIS PROJETORS LED ALIMENTAÇÃO 127/220 DE 12V/55 A UTONOMIA DE 3HORAS | UN | 212.9 | LUMINÁRIA DE EMERGÊNCIA C/ DOIS PROJETORS LED ALIMENTAÇÃO 127/220 DE 12V/55 A UTONOMIA DE 3HORAS | UN
12699 | LUMINÁRIA DE EMERGÊNCIA, DE SOBREPOR, TIPO BALIZAMENTO COM BLOCO AUTÔNOMO, CO M AUTONOMIA DE 3H, MODELO LLE 1106-1DFB, DA KBR OU SIMILAR | UN | 176.09 | LUMINÁRIA DE EMERGÊNCIA, DE SOBREPOR, TIPO BALIZAMENTO COM BLOCO AUTÔNOMO, CO M AUTONOMIA DE 3H, MODELO LLE 1106-1DFB, DA KBR OU SIMILAR | UN
12700 | LUMINÁRIA DE EMERGÊNCIA, DE SOBREPOR, TIPO BLOCO AUTÔNOMO, COM AUTONOMIA DE 1 H, MODELO LLE-LLEDDF, DA KBR OU SI | UN | 123.39 | LUMINÁRIA DE EMERGÊNCIA, DE SOBREPOR, TIPO BLOCO AUTÔNOMO, COM AUTONOMIA DE 1 H, MODELO LLE-LLEDDF, DA KBR OU SI | UN
11555 | LUMINÁRIA DE PISO CORPO EM ALUMÍNIO COM LÂMPADA DE LED 1,4W, REF.: BBC200 LED -HB/WW PSU 220-240V II, DA PHILIPS OU SIMILAR | UN | 312.67 | LUMINÁRIA DE PISO CORPO EM ALUMÍNIO COM LÂMPADA DE LED 1,4W, REF.: BBC200 LED -HB/WW PSU 220-240V II, DA PHILIPS OU SIMILAR | UN
10762 | LUMINÁRIA DE SOBREPOR COM ALETAS, PARA LÂMPADA FLUORESCENTE, 2 X 32W, REF. LS E, DA LUMILUZ OU SIMILAR | UN | 163.72 | LUMINÁRIA DE SOBREPOR COM ALETAS, PARA LÂMPADA FLUORESCENTE, 2 X 32W, REF. LS E, DA LUMILUZ OU SIMILAR | UN
6850 | LUMINÁRIA DE SOBREPOR COM ALETAS, PARA LÂMPADA FLUORESCENTE, 2 X 32W, REF. TC S020232CI00, DA PHILIPS, EXCLUSIVE REATOR E LÂMPADA | UN | 191.44 | LUMINÁRIA DE SOBREPOR COM ALETAS, PARA LÂMPADA FLUORESCENTE, 2 X 32W, REF. TC S020232CI00, DA PHILIPS, EXCLUSIVE REATOR E LÂMPADA | UN
6846 |  | UN | 257.15 |  | UN
| LUMINÁRIA DE SOBREPOR COM ALETAS, PARA LÂMPADA FLUORESCENTE, 2 X 32W, REF. TC S020232CIRL, DA PHILIPS, INCLUSIVE REATOR E LÂMPADA |  |  | LUMINÁRIA DE SOBREPOR COM ALETAS, PARA LÂMPADA FLUORESCENTE, 2 X 32W, REF. TC S020232CIRL, DA PHILIPS, INCLUSIVE REATOR E LÂMPADA
12748 | LUMINÁRIA DE SOBREPOR COM ALETAS, PARA LÂMPADA FLUORESCENTE, 4 X 32W, REF. A- 300, DA ABALUX OU SIMILAR | UN | 376.47 | LUMINÁRIA DE SOBREPOR COM ALETAS, PARA LÂMPADA FLUORESCENTE, 4 X 32W, REF. A- 300, DA ABALUX OU SIMILAR | UN
6885 | LUMINÁRIA DE SOBREPOR COM DIFUSOR, PARA LÂMPADA FLUORESCENTE, 2 X 16W, REF. T CS020D216RL, DA PHILIPS, INCLUSIVE REATOR E LÂMPADA | UN | 249.46 | LUMINÁRIA DE SOBREPOR COM DIFUSOR, PARA LÂMPADA FLUORESCENTE, 2 X 16W, REF. T CS020D216RL, DA PHILIPS, INCLUSIVE REATOR E LÂMPADA | UN
8037 | LUMINÁRIA DE SOBREPOR EM ALUMÍNIO FUNDIDO, COM DIFUSOR EM VIDRO, DA WETZEL, R EF. IPT 26/01 OU SIMILAR | UN | 103.42 | LUMINÁRIA DE SOBREPOR EM ALUMÍNIO FUNDIDO, COM DIFUSOR EM VIDRO, DA WETZEL, R EF. IPT 26/01 OU SIMILAR | UN
12710 | LUMINÁRIA DE SOBREPOR EM LED, REF. LEDH05-5K, DA ABALUX OU SIMILAR | UN | 1945 | LUMINÁRIA DE SOBREPOR EM LED, REF. LEDH05-5K, DA ABALUX OU SIMILAR | UN
12382 | LUMINÁRIA DE SOBREPOR PARA FLUORESCENTE TUBULAR T5, 2X54W, INCLUSIVE LÂMPADAS E REATORES, REF.: C-106, DA ABALUX OU SIMILAR | UN | 494.5 | LUMINÁRIA DE SOBREPOR PARA FLUORESCENTE TUBULAR T5, 2X54W, INCLUSIVE LÂMPADAS E REATORES, REF.: C-106, DA ABALUX OU SIMILAR | UN
10328 | LUMINÁRIA DE SOBREPOR TIPO PLAFON, EM ALUMINIO, PARA LAMPADA ELETRONICA, COM VIDRO, REF: XP-338, XOULUX OU SIMILAR | UN | 97.18 | LUMINÁRIA DE SOBREPOR TIPO PLAFON, EM ALUMINIO, PARA LAMPADA ELETRONICA, COM VIDRO, REF: XP-338, XOULUX OU SIMILAR | UN
13216 | LUMINÁRIA DE SOBREPOR, (TECNOLUX REF.FLP-6478/2X20) TUBLED CORPO/ REFLETOR E ALETAS FABRICADAS EM CHAPA DE AÇO TRATADA E PINTADA EM EPOXI BRANCO, PARA USO DE 2 LAMPADAS TUBLED DE 20W | UN | 144.12 | LUMINÁRIA DE SOBREPOR, (TECNOLUX REF.FLP-6478/2X20) TUBLED CORPO/ REFLETOR E ALETAS FABRICADAS EM CHAPA DE AÇO TRATADA E PINTADA EM EPOXI BRANCO, PARA USO DE 2 LAMPADAS TUBLED DE 20W | UN
13217 | LUMINÁRIA DE SOBREPOR, (TECNOLUX REF.FLP-6478/4X20) TUBLED CORPO/ REFLETOR E ALETAS FABRICADAS EM CHAPA DE AÇO TRATADA E PINTADA EM EPOXI BRANCO, PARA USO DE 4 LAMPADAS TUBLED DE 20W | UN | 195.97 | LUMINÁRIA DE SOBREPOR, (TECNOLUX REF.FLP-6478/4X20) TUBLED CORPO/ REFLETOR E ALETAS FABRICADAS EM CHAPA DE AÇO TRATADA E PINTADA EM EPOXI BRANCO, PARA USO DE 4 LAMPADAS TUBLED DE 20W | UN
13662 | LUMINÁRIA DE SOBREPOR, DE ALUMÍNIO, REDONDA COM DIAM.20CM, PARA LÂMPADA FLOUR ESCENTE OU LED, MODELO PL HIPER 20 X 20 BR. | UN | 69.96 | LUMINÁRIA DE SOBREPOR, DE ALUMÍNIO, REDONDA COM DIAM.20CM, PARA LÂMPADA FLOUR ESCENTE OU LED, MODELO PL HIPER 20 X 20 BR. | UN
9494 | LUMINÁRIA DECORATIVA EXTERNA, REF.CW-200/3, C/DIFUSOR EM ACRILICO LEITOSO COM CHAPEU REFLETOR EM ALUMINIO PINTADO EM EPOXI (LUMINANCE/TECNOLUX OU SIMILAR) | UN | 692.13 | LUMINÁRIA DECORATIVA EXTERNA, REF.CW-200/3, C/DIFUSOR EM ACRILICO LEITOSO COM CHAPEU REFLETOR EM ALUMINIO PINTADO EM EPOXI (LUMINANCE/TECNOLUX OU SIMILAR) | UN
9983 | LUMINÁRIA DECORATIVA EXTERNA, REF.QUEBEC-IQV, MARCA INDAL, DIFUSOR EM VIDRO P LANO TEMPERADO E SERIGRAFADO, CORPO CIRCULAR EM LIGA ALUMINIO NA COR PRETA, I NCL.CAPACITOR,IGNITOR,REATOR E LAMPADA VAPOR METALICO 150W | UN | 1676.9 | LUMINÁRIA DECORATIVA EXTERNA, REF.QUEBEC-IQV, MARCA INDAL, DIFUSOR EM VIDRO P LANO TEMPERADO E SERIGRAFADO, CORPO CIRCULAR EM LIGA ALUMINIO NA COR PRETA, I NCL.CAPACITOR,IGNITOR,REATOR E LAMPADA VAPOR METALICO 150W | UN
7179 | LUMINÁRIA DECORATIVA HERMÉTICA PARA ILUMINAÇÃO PÚBLICA, BASE ALUMÍNIO FUNDIDO , DIFUSOR ESFÉRICO EM ACRÍLICO TRANSPARENTE, COM POSTE DE 2,5M (TECNOLUX - RE F.CW-350/1 OU SIMILAR) | UN | 1519.42 | LUMINÁRIA DECORATIVA HERMÉTICA PARA ILUMINAÇÃO PÚBLICA, BASE ALUMÍNIO FUNDIDO , DIFUSOR ESFÉRICO EM ACRÍLICO TRANSPARENTE, COM POSTE DE 2,5M (TECNOLUX - RE F.CW-350/1 OU SIMILAR) | UN
6823 | LUMINÁRIA DECORATIVA IP66,C/ CJ. DE LÂMPADA DE DESCARGA TUBULAR COM BULBO CER ÂMICO, POT. 150W, TEMP. COR 4200K, IND. REP. COR MIN. 90%, FLUXO LUM. MIN. 12 700 LUMENS , INCL REATOR, IGNITOR, CAPACITOR CDS530 CDM-T 150W II OB GR ST DA PHILIPS OU SIMILAR | UN | 3963.54 | LUMINÁRIA DECORATIVA IP66,C/ CJ. DE LÂMPADA DE DESCARGA TUBULAR COM BULBO CER ÂMICO, POT. 150W, TEMP. COR 4200K, IND. REP. COR MIN. 90%, FLUXO LUM. MIN. 12 700 LUMENS , INCL REATOR, IGNITOR, CAPACITOR CDS530 CDM-T 150W II OB GR ST DA PHILIPS OU SIMILAR | UN
12011 | LUMINÁRIA DECORATIVA, TIPO ARANDELA, REFLETOR ESTAMPADAO EM DISCO DE ALUMINIO ANODIZADO, LENTE PLANA DE CRISTAL TEMPERADO, ACABAMENTO PINTADO NA COR PRETO FOSCO, MODELO ZE-144/1AL, DA REEME OU SIMILAR | UN | 382.3 | LUMINÁRIA DECORATIVA, TIPO ARANDELA, REFLETOR ESTAMPADAO EM DISCO DE ALUMINIO ANODIZADO, LENTE PLANA DE CRISTAL TEMPERADO, ACABAMENTO PINTADO NA COR PRETO FOSCO, MODELO ZE-144/1AL, DA REEME OU SIMILAR | UN
8870 | LUMINARIA EMBUTIDA NO PISO COM FOCO ORIENTÁVEL EM ALUMÍNIO INJETADO, REF. IL 3702, DA INTERLIGHT OU SIMILAR | UN | 361.1 | LUMINARIA EMBUTIDA NO PISO COM FOCO ORIENTÁVEL EM ALUMÍNIO INJETADO, REF. IL 3702, DA INTERLIGHT OU SIMILAR | UN
3536 | LUMINÁRIA EXTERNA COMPLETA PARA BALIZAMENTO, OMNI LIGHT, REF 21526N | UN | 297.09 | LUMINÁRIA EXTERNA COMPLETA PARA BALIZAMENTO, OMNI LIGHT, REF 21526N | UN
3539 | LUMINÁRIA EXTERNA DIRECIONÁVEL, COMPLETA, OMNI LIGHT, REF 21843H (OU SIMILAR) | UN | 150.77 | LUMINÁRIA EXTERNA DIRECIONÁVEL, COMPLETA, OMNI LIGHT, REF 21843H (OU SIMILAR) | UN
9422 | LUMINÁRIA EXTERNA EM CORPO DE AÇO C/ PINTURA ELETROSTÁTICA, REFLETOR EM ALUMÍ NIO MARTELADO, DIFUSOR EM VIDRO TEMPERADO, INCLUISIVE POSTE DE 4M, REF. EX08- S1E40T4 DA LUMICENTER OU SIMILAR | UN | 1862.83 | LUMINÁRIA EXTERNA EM CORPO DE AÇO C/ PINTURA ELETROSTÁTICA, REFLETOR EM ALUMÍ NIO MARTELADO, DIFUSOR EM VIDRO TEMPERADO, INCLUISIVE POSTE DE 4M, REF. EX08- S1E40T4 DA LUMICENTER OU SIMILAR | UN
9423 | LUMINÁRIA EXTERNA EM CORPO DE AÇO C/ PINTURA ELETROSTÁTICA, REFLETOR EM ALUMÍ NIO MARTELADO, DIFUSOR EM VIDRO TEMPERADO, REF. EX08-S3E40 DA LUMICENTER OU S IMILAR | UN | 1558.45 | LUMINÁRIA EXTERNA EM CORPO DE AÇO C/ PINTURA ELETROSTÁTICA, REFLETOR EM ALUMÍ NIO MARTELADO, DIFUSOR EM VIDRO TEMPERADO, REF. EX08-S3E40 DA LUMICENTER OU S IMILAR | UN
8377 | LUMINÁRIA EXTERNA TIPO ARANDELA, REF.CWA-224, FABRICADA EM ALUMINIO, COM DIFU SOR DIOPTICO EM VIDRO ALCALINO PRENSADO, TECNOLUX OU SIMILAR | UN | 114.58 | LUMINÁRIA EXTERNA TIPO ARANDELA, REF.CWA-224, FABRICADA EM ALUMINIO, COM DIFU SOR DIOPTICO EM VIDRO ALCALINO PRENSADO, TECNOLUX OU SIMILAR | UN
7950 | LUMINÁRIA EXTERNA TIPO ARANDELA, REF.CWA-377, P/FIXAÇÃO NA PAREDE COM BASE EM AÇO ZINCADO, GLOBO POLIET. LEITOSO, TECNOLUX OU SIMILAR | UN | 374.21 | LUMINÁRIA EXTERNA TIPO ARANDELA, REF.CWA-377, P/FIXAÇÃO NA PAREDE COM BASE EM AÇO ZINCADO, GLOBO POLIET. LEITOSO, TECNOLUX OU SIMILAR | UN
10633 | LUMINÁRIA FECHADA - REFLETOR ASSIMÉTRICO ESTAMPADO EM CHAPA DE ALUMÍNIO, TRAT ADO POR PROCESSO ELETROQUIMICO - RECEPTÁCULO DA LÂMPADA E-40 REFORÇADO, FIXAD O AO CORPO POR MEIO DE SUPORTE REGULÁVEL - REFRATOR PRISMÁTICO, DE VIDRO BORO -SILICATO, FIXADO | UN | 207.42 | LUMINÁRIA FECHADA - REFLETOR ASSIMÉTRICO ESTAMPADO EM CHAPA DE ALUMÍNIO, TRAT ADO POR PROCESSO ELETROQUIMICO - RECEPTÁCULO DA LÂMPADA E-40 REFORÇADO, FIXAD O AO CORPO POR MEIO DE SUPORTE REGULÁVEL - REFRATOR PRISMÁTICO, DE VIDRO BORO -SILICATO, FIXADO | UN
7294 | LUMINÁRIA FLUORESCENTE 2 X 20 W, REF: A01, ABALUX OU SIMILAR | UN | 91.28 | LUMINÁRIA FLUORESCENTE 2 X 20 W, REF: A01, ABALUX OU SIMILAR | UN
11434 | LUMINÁRIA FLUORESCENTE 2 X 40W, REF: A 407, DE EMBUTIR ABALUX OU SIMILAR | UN | 117.64 | LUMINÁRIA FLUORESCENTE 2 X 40W, REF: A 407, DE EMBUTIR ABALUX OU SIMILAR | UN
4933 | LUMINÁRIA FLUORESCENTE 2 X 40W, REF: A02, ABALUX OU SIMILAR | UN | 186.29 | LUMINÁRIA FLUORESCENTE 2 X 40W, REF: A02, ABALUX OU SIMILAR | UN
6807 | LUMINÁRIA FLUORESCENTE 2 X 40W, REF: A-10, ABALUX OU SIMILAR | UN | 156.5 | LUMINÁRIA FLUORESCENTE 2 X 40W, REF: A-10, ABALUX OU SIMILAR | UN
6758 | LUMINÁRIA FLUORESCENTE 2 X 40W, REF: BR-10, ABALUX OU SIMILAR | UN | 106.35 | LUMINÁRIA FLUORESCENTE 2 X 40W, REF: BR-10, ABALUX OU SIMILAR | UN
6808 | LUMINÁRIA FLUORESCENTE 4 X 20W, REF: A-06, ABALUX OU SIMILAR | UN | 153.16 | LUMINÁRIA FLUORESCENTE 4 X 20W, REF: A-06, ABALUX OU SIMILAR | UN
6759 | LUMINÁRIA FLUORESCENTE 4 X 20W, REF: BR-06, ABALUX OU SIMILAR | UN | 153.57 | LUMINÁRIA FLUORESCENTE 4 X 20W, REF: BR-06, ABALUX OU SIMILAR | UN
1363 | LUMINÁRIA FLUORESCENTE EMBUTIR ABERTA 2 X 20 W (TECNOLUX - REF.FLE 8157/216 OU SIMILAR) | UN | 104.7 | LUMINÁRIA FLUORESCENTE EMBUTIR ABERTA 2 X 20 W (TECNOLUX - REF.FLE 8157/216 OU SIMILAR) | UN
1364 | LUMINÁRIA FLUORESCENTE EMBUTIR ABERTA 2 X 40 W (TECNOLUX - REF.FLE-8157 /232 OU SIMILAR) | UN | 209.35 | LUMINÁRIA FLUORESCENTE EMBUTIR ABERTA 2 X 40 W (TECNOLUX - REF.FLE-8157 /232 OU SIMILAR) | UN
1365 | LUMINÁRIA FLUORESCENTE EMBUTIR ABERTA 4 X 32 W (TECNOLUX - REF.FLE 8157/432 OU SIMILAR) | UN | 243.87 | LUMINÁRIA FLUORESCENTE EMBUTIR ABERTA 4 X 32 W (TECNOLUX - REF.FLE 8157/432 OU SIMILAR) | UN
1366 | LUMINÁRIA FLUORESCENTE EMBUTIR COM ALETAS 2 X 20 W (TECNOLUX - REF.FLE 6440/2 16 OU SIMILAR) | UN | 148.92 | LUMINÁRIA FLUORESCENTE EMBUTIR COM ALETAS 2 X 20 W (TECNOLUX - REF.FLE 6440/2 16 OU SIMILAR) | UN
1367 | LUMINÁRIA FLUORESCENTE EMBUTIR COM ALETAS 2 X 40 W (TECNOLUX - REF.FLE 6440/2 32 OU SIMILAR) | UN | 238.35 | LUMINÁRIA FLUORESCENTE EMBUTIR COM ALETAS 2 X 40 W (TECNOLUX - REF.FLE 6440/2 32 OU SIMILAR) | UN
1368 | LUMINÁRIA FLUORESCENTE EMBUTIR COM ALETAS 4 X 32 W (TECNOLUX - REF.FLE 817/43 2 OU SIMILAR) | UN | 482.33 | LUMINÁRIA FLUORESCENTE EMBUTIR COM ALETAS 4 X 32 W (TECNOLUX - REF.FLE 817/43 2 OU SIMILAR) | UN
1369 | LUMINÁRIA FLUORESCENTE EMBUTIR COM DIFUSOR PLANO EM POLIESTIRENO OU ACRÍLICO 2 X 16W (TECNOLUX REF.FLE-6487/216 OU SIMILAR) | UN | 172.82 | LUMINÁRIA FLUORESCENTE EMBUTIR COM DIFUSOR PLANO EM POLIESTIRENO OU ACRÍLICO 2 X 16W (TECNOLUX REF.FLE-6487/216 OU SIMILAR) | UN
1370 | LUMINÁRIA FLUORESCENTE EMBUTIR COM DIFUSOR PLANO EM POLIESTIRENO OU ACRÍLICO 2 X 32W (TECNOLUX REF.6487/232 OU SIMILAR) | UN | 277.01 | LUMINÁRIA FLUORESCENTE EMBUTIR COM DIFUSOR PLANO EM POLIESTIRENO OU ACRÍLICO 2 X 32W (TECNOLUX REF.6487/232 OU SIMILAR) | UN
1371 | LUMINÁRIA FLUORESCENTE EMBUTIR COM DIFUSOR PLANO EM POLIESTIRENO OU ACRÍLICO 4 X 32W (TECNOLUX REF.6487/432 OU SIMILAR) | UN | 459.03 | LUMINÁRIA FLUORESCENTE EMBUTIR COM DIFUSOR PLANO EM POLIESTIRENO OU ACRÍLICO 4 X 32W (TECNOLUX REF.6487/432 OU SIMILAR) | UN
1372 | LUMINÁRIA FLUORESCENTE PLAFONIER (SOBREPOR) 2 X 20W (TECNOLUX REF.FLP-6410/22 OU SIMILAR) | UN | 40.73 | LUMINÁRIA FLUORESCENTE PLAFONIER (SOBREPOR) 2 X 20W (TECNOLUX REF.FLP-6410/22 OU SIMILAR) | UN
1373 | LUMINÁRIA FLUORESCENTE PLAFONIER (SOBREPOR) 2 X 40W (TECNOLUX REF.FLP-/6410/2 4 OU SIMILAR) | UN | 58.21 | LUMINÁRIA FLUORESCENTE PLAFONIER (SOBREPOR) 2 X 40W (TECNOLUX REF.FLP-/6410/2 4 OU SIMILAR) | UN
1374 | LUMINÁRIA FLUORESCENTE PLAFONIER (SOBREPOR) 4 X 40W (TECNOLUX REF.FLP-6410/44 OU SIMILAR) | UN | 81.81 | LUMINÁRIA FLUORESCENTE PLAFONIER (SOBREPOR) 4 X 40W (TECNOLUX REF.FLP-6410/44 OU SIMILAR) | UN
1376 | LUMINÁRIA FLUORESCENTE PLAFONIER (SOBREPOR) COM DIFUSOR PLANFONIER COM ALETAS 2 X 20W (TECNOLUX REF.FLP-6478/22 OU SIMILAR) | UN | 130.52 | LUMINÁRIA FLUORESCENTE PLAFONIER (SOBREPOR) COM DIFUSOR PLANFONIER COM ALETAS 2 X 20W (TECNOLUX REF.FLP-6478/22 OU SIMILAR) | UN
13515 | LUMINÁRIA HERMÉTICA DE SOBREPOR, PARA LÂMPADA TUBULAR T8, 2X18W, IP65, 65CM, REF.: LMIP65 2X18 - T8C, DA G-LIGHT OU SIMILAR | UN | 58.23 | LUMINÁRIA HERMÉTICA DE SOBREPOR, PARA LÂMPADA TUBULAR T8, 2X18W, IP65, 65CM, REF.: LMIP65 2X18 - T8C, DA G-LIGHT OU SIMILAR | UN
13516 | LUMINÁRIA HERMÉTICA DE SOBREPOR, PARA LÂMPADA TUBULAR T8, 2X36W, IP65, 127CM , REF.: LMIP65 2X36 - T8C, DA G-LIGHT OU SIMILAR | UN | 100 | LUMINÁRIA HERMÉTICA DE SOBREPOR, PARA LÂMPADA TUBULAR T8, 2X36W, IP65, 127CM , REF.: LMIP65 2X36 - T8C, DA G-LIGHT OU SIMILAR | UN
1382 | LUMINÁRIA HERMÉTICA COM DIFUSOR ESFÉRICO EM ACRÍLICO CRISTAL OU LEITOSO, TECN OLUX REF. CW-360/1 (OU SIMILAR) | UN | 680.13 | LUMINÁRIA HERMÉTICA COM DIFUSOR ESFÉRICO EM ACRÍLICO CRISTAL OU LEITOSO, TECN OLUX REF. CW-360/1 (OU SIMILAR) | UN
11657 | LUMINÁRIA HERMÉTICA CORPO EM FIBRA DE VIDRO BLINDADA, MOD. TLH34, DA TEC & LU Z OU SIMILAR, INCLUSIVE DUAS LÂMPADAS TUBULAR DE LED, TIPO T8 (PARA CÂMARA FR IGORÍFERA) | UN | 377.72 | LUMINÁRIA HERMÉTICA CORPO EM FIBRA DE VIDRO BLINDADA, MOD. TLH34, DA TEC & LU Z OU SIMILAR, INCLUSIVE DUAS LÂMPADAS TUBULAR DE LED, TIPO T8 (PARA CÂMARA FR IGORÍFERA) | UN
5003 | LUMINÁRIA HERMÉTICA DE EMBUTIR COM REFLETOR E ALETAS PARABÓLICAS EM ALUMINIO ANODIZADO, DIFUSOR EM VIDRO TEMPERADO TRANSPARENTE (LUMICENTER, REF.CHT08-E O U SIMILAR) | UN | 477.05 | LUMINÁRIA HERMÉTICA DE EMBUTIR COM REFLETOR E ALETAS PARABÓLICAS EM ALUMINIO ANODIZADO, DIFUSOR EM VIDRO TEMPERADO TRANSPARENTE (LUMICENTER, REF.CHT08-E O U SIMILAR) | UN
12383 | LUMINÁRIA HERMÉTICA DE SOBREPOR PARA FLUORESCENTE TUBULAR T5, 2X14/24W, IP66, REF.: E-73, DA ABALUX OU SIMILAR | UN | 134.65 | LUMINÁRIA HERMÉTICA DE SOBREPOR PARA FLUORESCENTE TUBULAR T5, 2X14/24W, IP66, REF.: E-73, DA ABALUX OU SIMILAR | UN
12386 | LUMINÁRIA HERMÉTICA DE SOBREPOR PARA FLUORESCENTE TUBULAR T5, 2X28W, IP65, MO DELO: OUROFORT, REF.: 1527, DA OUROLUX OU SIMILAR | UN | 149.52 | LUMINÁRIA HERMÉTICA DE SOBREPOR PARA FLUORESCENTE TUBULAR T5, 2X28W, IP65, MO DELO: OUROFORT, REF.: 1527, DA OUROLUX OU SIMILAR | UN
8034 | LUMINÁRIA HERMÉTICA DE SOBREPOR, 2X32W, COM CORPO EM CHAPA DE AÇO FOSFATIZADA E PINTADA ELETROSTACIMANETE, REFLETOR FACETADO EM ALUMÍNIO ANODIZADO, DIFUSOR EM VIDRO TEMPERADO TRANSPARENTE, DA LUMICENTER. REF. CH02-S232 OU SIMILAR | UN | 342.21 | LUMINÁRIA HERMÉTICA DE SOBREPOR, 2X32W, COM CORPO EM CHAPA DE AÇO FOSFATIZADA E PINTADA ELETROSTACIMANETE, REFLETOR FACETADO EM ALUMÍNIO ANODIZADO, DIFUSOR EM VIDRO TEMPERADO TRANSPARENTE, DA LUMICENTER. REF. CH02-S232 OU SIMILAR | UN
12997 | LUMINÁRIA INDU BAY GEN2 - 4 - 235WATTS - 31.432 LÚMENS - FOTOMETRIA CIRCULAR - IP66 NO BLOCO ELÉTRICO E NO BLOCO ÓPTICO - IK08/IK10 - FIXAÇÃO SUPORTE EM U AJUSTÁVEL - 50.000 HORAS | UN | 2498.84 | LUMINÁRIA INDU BAY GEN2 - 4 - 235WATTS - 31.432 LÚMENS - FOTOMETRIA CIRCULAR - IP66 NO BLOCO ELÉTRICO E NO BLOCO ÓPTICO - IK08/IK10 - FIXAÇÃO SUPORTE EM U AJUSTÁVEL - 50.000 HORAS | UN
12996 | LUMINÁRIA INDUBAY GEN2 - 171WATTS - 22.448 LÚMENS - FOTOMETRIA CIRCULAR - IP6 6 NO BLOCO ELÉTRICO E NO BLOCO ÓPTICO - IK08/IK10 - FIXAÇÃO SUPORTE EM "U" AJ USTÁVEL - 50.000 HORAS | UN | 2048.62 | LUMINÁRIA INDUBAY GEN2 - 171WATTS - 22.448 LÚMENS - FOTOMETRIA CIRCULAR - IP6 6 NO BLOCO ELÉTRICO E NO BLOCO ÓPTICO - IK08/IK10 - FIXAÇÃO SUPORTE EM "U" AJ USTÁVEL - 50.000 HORAS | UN
1384 | LUMINÁRIA INDUSTRIAL CHAPA AÇO, BLINDADA, PROVA TEMPO PARA LÂMPADA FLUORESCEN TE 2 X 40W (TECNOLUX REF.TB165/24 OU SIMILAR) | UN | 381.2 | LUMINÁRIA INDUSTRIAL CHAPA AÇO, BLINDADA, PROVA TEMPO PARA LÂMPADA FLUORESCEN TE 2 X 40W (TECNOLUX REF.TB165/24 OU SIMILAR) | UN
1385 | LUMINÁRIA INDUSTRIAL CHAPA AÇO, BLINDADA, PROVA TEMPO PARA LÂMPADA FLUORESCEN TE 4 X 40W (TECNOLUX REF.TB165/44 OU SIMILAR) | UN | 543.53 | LUMINÁRIA INDUSTRIAL CHAPA AÇO, BLINDADA, PROVA TEMPO PARA LÂMPADA FLUORESCEN TE 4 X 40W (TECNOLUX REF.TB165/44 OU SIMILAR) | UN
1392 | LUMINÁRIA INDUSTRIAL DE EMBUTIR, EM ALUMÍNIO, P/ LÂMPADA MISTA OU VAPOR MERCÚ RIO, REF.:TB-105/2, TECNOLUX OU SIMILAR | UN | 173.67 | LUMINÁRIA INDUSTRIAL DE EMBUTIR, EM ALUMÍNIO, P/ LÂMPADA MISTA OU VAPOR MERCÚ RIO, REF.:TB-105/2, TECNOLUX OU SIMILAR | UN
10812 | LUMINÁRIA INDUSTRIAL PHILIPS LINHA HDK472-400-64, P/LAMPADA 400W/220V | UN | 689.5 | LUMINÁRIA INDUSTRIAL PHILIPS LINHA HDK472-400-64, P/LAMPADA 400W/220V | UN
1386 | LUMINÁRIA INDUSTRIAL TECNOLUX REF.LM 210/3 (OU SIMILAR) | UN | 115.66 | LUMINÁRIA INDUSTRIAL TECNOLUX REF.LM 210/3 (OU SIMILAR) | UN
12392 | LUMINÁRIA LED, FLUTUANTE,SOLAR, PARA PISCINA, IP68, REF. AH-PED-SOLAR-1-RS, D A AIHA OU SIMILAR | UN | 209.1 | LUMINÁRIA LED, FLUTUANTE,SOLAR, PARA PISCINA, IP68, REF. AH-PED-SOLAR-1-RS, D A AIHA OU SIMILAR | UN
1387 | LUMINÁRIA LM-220/5 TECNOLUX OU SIMILAR | UN | 145.53 | LUMINÁRIA LM-220/5 TECNOLUX OU SIMILAR | UN
4919 | LUMINÁRIA MULTI-USO 2 X 20W BL-27 BRC OU SIMILAR | UN | 51.6 | LUMINÁRIA MULTI-USO 2 X 20W BL-27 BRC OU SIMILAR | UN
13685 | LUMINÁRIA PAINEL LED EMBUTIR 18W QUADRADA, 6000K DA G-LIGHT OU SIMILAR | UN | 25.37 | LUMINÁRIA PAINEL LED EMBUTIR 18W QUADRADA, 6000K DA G-LIGHT OU SIMILAR | UN
3538 | LUMINÁRIA PARA DESTAQUE (VÍDEO E ARTE), OMNI LIGHT, REF 3521N (OU SIMILAR) | UN | 272.88 | LUMINÁRIA PARA DESTAQUE (VÍDEO E ARTE), OMNI LIGHT, REF 3521N (OU SIMILAR) | UN
1340 | LUMINÁRIA PARA ILUMINAÇÃO PÚBLICA, REF. CW-50, TECNOLUX OU SIMILAR | UN | 464.1 | LUMINÁRIA PARA ILUMINAÇÃO PÚBLICA, REF. CW-50, TECNOLUX OU SIMILAR | UN
9949 | LUMINÁRIA PENDENTE, LINHA ALKES, REF. 20847, DA STILO CLEAN OU SIMILAR | UN | 1391.95 | LUMINÁRIA PENDENTE, LINHA ALKES, REF. 20847, DA STILO CLEAN OU SIMILAR | UN
9948 | LUMINÁRIA PENDENTE, LINHA OUTLINE, REF. 11734-PLI, DA ACCENDA OU SIMILAR | UN | 2682.85 | LUMINÁRIA PENDENTE, LINHA OUTLINE, REF. 11734-PLI, DA ACCENDA OU SIMILAR | UN
9950 | LUMINÁRIA PLAFON, LINHA MARU, REF. 5130/2, TYG OU SIMILAR | UN | 463.77 | LUMINÁRIA PLAFON, LINHA MARU, REF. 5130/2, TYG OU SIMILAR | UN
3145 | LUMINÁRIA PROJECTO, REF. DP-2311-01, SEM ALOJAMENTO (OU SIMILAR) | UN | 155.92 | LUMINÁRIA PROJECTO, REF. DP-2311-01, SEM ALOJAMENTO (OU SIMILAR) | UN
13678 | LUMINÁRIA PÚBLICA DECORATIVA A LED LINHA PLANETÁRIA, CÓDIGO ELPFP-60, POTÊNCI A 60W, 9000 LÚMENS, IRC > 70%, 5000K/4000K, ALUMÍNIO INJETADO VIDRO TEMPERADO DE 4MM, DA ESTIL OU SIMILAR | UN | 1018.57 | LUMINÁRIA PÚBLICA DECORATIVA A LED LINHA PLANETÁRIA, CÓDIGO ELPFP-60, POTÊNCI A 60W, 9000 LÚMENS, IRC > 70%, 5000K/4000K, ALUMÍNIO INJETADO VIDRO TEMPERADO DE 4MM, DA ESTIL OU SIMILAR | UN
8670 | LUMINÁRIA RED. DECOR. Ø=600MM, SEMI-ESFERA SUP. EM CH. DE ALUM. REPUXADO E PI NT. EM PRETO E INFERIOR EM ACRÍLICO MOLDADO TRANSP., C/REFLETOR FACETADO INT. EM CH.ALUM DE ALTO BRILHO,C/ ALOJ. E CHASSIS P/ REATOR, REF. CW-360-2 ESP.TEC NOLUX OU SIMILAR | UN | 2844.7 | LUMINÁRIA RED. DECOR. Ø=600MM, SEMI-ESFERA SUP. EM CH. DE ALUM. REPUXADO E PI NT. EM PRETO E INFERIOR EM ACRÍLICO MOLDADO TRANSP., C/REFLETOR FACETADO INT. EM CH.ALUM DE ALTO BRILHO,C/ ALOJ. E CHASSIS P/ REATOR, REF. CW-360-2 ESP.TEC NOLUX OU SIMILAR | UN
3533 | LUMINÁRIA SUBTERRÂNEA COMPLETA COM ALARGAMENTO, OMNI LIGHT, AMBAR, REF 21531M (OU SIMILAR) | UN | 347.7 | LUMINÁRIA SUBTERRÂNEA COMPLETA COM ALARGAMENTO, OMNI LIGHT, AMBAR, REF 21531M (OU SIMILAR) | UN
3540 | LUMINÁRIA SUBTERRÂNEA ORIENTÁVEL, COMPLETA, OMNI LIGHT, REF 20080M (OU SIMILA R) | UN | 1006.54 | LUMINÁRIA SUBTERRÂNEA ORIENTÁVEL, COMPLETA, OMNI LIGHT, REF 20080M (OU SIMILA R) | UN
2752 | LUMINÁRIA TB-30/2, À PROVA DE TEMPO, GASES, VAPORES E PÓ, TECNOLUX OU SIMILAR | UN | 151.36 | LUMINÁRIA TB-30/2, À PROVA DE TEMPO, GASES, VAPORES E PÓ, TECNOLUX OU SIMILAR | UN
2741 | LUMINÁRIA TECNOLUX LM-250V/5 - FECHADA COM VIDRO (OU SIMILAR) | UN | 325.8 | LUMINÁRIA TECNOLUX LM-250V/5 - FECHADA COM VIDRO (OU SIMILAR) | UN
6863 | LUMINÁRIA TIPO BALIZADOR PARA AMBIENTE ABERTO, CORPO EM ALUMÍNIO FUNDIDO PINT ADO, DIFUSOR EM VIDRO FRISADO TEMPERADO, REF. EX02-S, DA LUMICENTER OU SIMIUL AR (TIPO TARTARUGA) | UN | 81.87 | LUMINÁRIA TIPO BALIZADOR PARA AMBIENTE ABERTO, CORPO EM ALUMÍNIO FUNDIDO PINT ADO, DIFUSOR EM VIDRO FRISADO TEMPERADO, REF. EX02-S, DA LUMICENTER OU SIMIUL AR (TIPO TARTARUGA) | UN
9951 | LUMINÁRIA TIPO BALIZADOR PARA AMBIENTE ABERTO, CORPO EM ALUMÍNIO PINTADO, DIF USOR EM VIDRO PLANO FOSCO, REF. F-5023/M DA PROJETO OU SIMILAR | UN | 169.85 | LUMINÁRIA TIPO BALIZADOR PARA AMBIENTE ABERTO, CORPO EM ALUMÍNIO PINTADO, DIF USOR EM VIDRO PLANO FOSCO, REF. F-5023/M DA PROJETO OU SIMILAR | UN
11129 | LUMINÁRIA TIPO ESPETO PARA JARDIM COM LÂMPADA LED 3W | UN | 57.45 | LUMINÁRIA TIPO ESPETO PARA JARDIM COM LÂMPADA LED 3W | UN
1047 | LUMINARIA TIPO GLOBO, VIDRO LEITOSO, D=20CM (MULTINADIR OU SIMILAR) | UN | 64.5 | LUMINARIA TIPO GLOBO, VIDRO LEITOSO, D=20CM (MULTINADIR OU SIMILAR) | UN
7292 | LUMINARIA TIPO PENDENTE SIMPLES, REF: 1110/1, BIANCA OU SIMILAR | UN | 145.98 | LUMINARIA TIPO PENDENTE SIMPLES, REF: 1110/1, BIANCA OU SIMILAR | UN
9808 | LUMINÁRIA TIPO PLAFON (SOBREPOR), QUADRADA, 24X24CM, EM ALUMINIO PINTADO NA C OR BRANCA, C/DIFUSOR EM VIDRO, ALADIN OU SIMILAR | UN | 75.21 | LUMINÁRIA TIPO PLAFON (SOBREPOR), QUADRADA, 24X24CM, EM ALUMINIO PINTADO NA C OR BRANCA, C/DIFUSOR EM VIDRO, ALADIN OU SIMILAR | UN
7293 | LUMINARIA TIPO PLAFON, BLOCK MÉDIA, 19X19CM, REF:1L - YJ053601M, BRONZEART OU SIMILAR | UN | 152.71 | LUMINARIA TIPO PLAFON, BLOCK MÉDIA, 19X19CM, REF:1L - YJ053601M, BRONZEART OU SIMILAR | UN
11130 | LUMINÁRIA TIPO SPOT DE EMBUTIR COM LÂMPADA LED 15W | UN | 57.4 | LUMINÁRIA TIPO SPOT DE EMBUTIR COM LÂMPADA LED 15W | UN
12801 | LUMINÁRIA TIPO SPOT DE EMBUTIR ER05-E ABALUX OU SIMILAR, ALUMINIO BRANCO, 1X5 0/100W, PARA LÂMPADA HALÓGÊNA AR111 | UN | 30.65 | LUMINÁRIA TIPO SPOT DE EMBUTIR ER05-E ABALUX OU SIMILAR, ALUMINIO BRANCO, 1X5 0/100W, PARA LÂMPADA HALÓGÊNA AR111 | UN
12800 | LUMINÁRIA TIPO SPOT DE EMBUTIR ER06 ABALUX OU SIMILAR, ALUMINIO BRANCO, 4X50W , PARA LÂMPADA HALÓGÊNA OU DICRÓICA | UN | 148.99 | LUMINÁRIA TIPO SPOT DE EMBUTIR ER06 ABALUX OU SIMILAR, ALUMINIO BRANCO, 4X50W , PARA LÂMPADA HALÓGÊNA OU DICRÓICA | UN
12920 | LUMINÁRIA TIPO SPOT DE SOBREPOR SR08-S DA ABALUX OU SIMILAR PARA LÂMPADA PAR 20 | UN | 104.05 | LUMINÁRIA TIPO SPOT DE SOBREPOR SR08-S DA ABALUX OU SIMILAR PARA LÂMPADA PAR 20 | UN
12926 | LUMINÁRIA TIPO SPOT DE SOBREPOR SR08-S DA ABALUX OU SIMILAR PARA LÂMPADA PAR 30 | UN | 98.29 | LUMINÁRIA TIPO SPOT DE SOBREPOR SR08-S DA ABALUX OU SIMILAR PARA LÂMPADA PAR 30 | UN
1393 | LUMINÁRIA TUBULAR 1 X 20 W (LUMIFLEX OU SIMILAR) | UN | 35.66 | LUMINÁRIA TUBULAR 1 X 20 W (LUMIFLEX OU SIMILAR) | UN
1394 | LUMINÁRIA TUBULAR 1 X 40 W (LUMIFLEX OU SIMILAR) | UN | 43.4 | LUMINÁRIA TUBULAR 1 X 40 W (LUMIFLEX OU SIMILAR) | UN
1395 | LUMINÁRIA TUBULAR 2 X 20 W (LUMIFLEX OU SIMILAR) | UN | 49.74 | LUMINÁRIA TUBULAR 2 X 20 W (LUMIFLEX OU SIMILAR) | UN
1396 | LUMINÁRIA TUBULAR 2 X 40 W (LUMIFLEX OU SIMILAR) | UN | 66.2 | LUMINÁRIA TUBULAR 2 X 40 W (LUMIFLEX OU SIMILAR) | UN
12921 | PAINEL LED 85W DE SOBREPOR SLIM 0,60 X1,20 | UN | 652.8 | PAINEL LED 85W DE SOBREPOR SLIM 0,60 X1,20 | UN
11401 | PILHA ALCALINA LR20 D2 GRANDE C/2PÇ ( RAYOVAC ) | UN | 21 | PILHA ALCALINA LR20 D2 GRANDE C/2PÇ ( RAYOVAC ) | UN
6836 | PLACA DE ACABAMENTO TIPO ZBF523 TL + ZBP523 RMS DA PHILIPS OU SIMILAR - PARA APARELHOS DA PHILIPS OU SIMILAR | UN | 2436.09 | PLACA DE ACABAMENTO TIPO ZBF523 TL + ZBP523 RMS DA PHILIPS OU SIMILAR - PARA APARELHOS DA PHILIPS OU SIMILAR | UN
8518 | PLAFON PLASTICO BRANCO COM SOQUETE E-27 | UN | 4.29 | PLAFON PLASTICO BRANCO COM SOQUETE E-27 | UN
10002 | PROJETOR À LED, IP 67, COM 36 LED'S DE ALTA POTÊNCIA (1,2W/LED),COM LENTES DE ABERTURA DE 30°, REF. CHROMADEL RGB OU SIMILAR | UN | 5628.4 | PROJETOR À LED, IP 67, COM 36 LED'S DE ALTA POTÊNCIA (1,2W/LED),COM LENTES DE ABERTURA DE 30°, REF. CHROMADEL RGB OU SIMILAR | UN
10481 | PROJETOR À LED, IP 67, PERFIL DE ALUMÍNIO ETRUDADO, COM 36 LED'S DE ALTA POTÊ NCIA (1,2W/LED),COM LENTES DE ABERTURA DE 30°, REF. CHROMADEL RGB OU SIMILAR | UN | 5140.94 | PROJETOR À LED, IP 67, PERFIL DE ALUMÍNIO ETRUDADO, COM 36 LED'S DE ALTA POTÊ NCIA (1,2W/LED),COM LENTES DE ABERTURA DE 30°, REF. CHROMADEL RGB OU SIMILAR | UN
4200 | PROJETOR À PROVA DE TEMPO, EM ALUMÍNIO ANODIZADO PINTURA ELETROSTÁTICA, MOLDU RA EM ALUMÍNIO FUNDIDO, REF. PL-2124/150 C/FILTRO AMBAR - LUMINI OU SIMILAR | UN | 1087.06 | PROJETOR À PROVA DE TEMPO, EM ALUMÍNIO ANODIZADO PINTURA ELETROSTÁTICA, MOLDU RA EM ALUMÍNIO FUNDIDO, REF. PL-2124/150 C/FILTRO AMBAR - LUMINI OU SIMILAR | UN
4201 | PROJETOR À PROVA DE TEMPO, EM ALUMÍNIO ANODIZADO PINTURA ELETROSTÁTICA, MOLDU RA EM ALUMÍNIO FUNDIDO,REF. PL-2200/70 - LUMINI OU SIMILAR | UN | 1547.85 | PROJETOR À PROVA DE TEMPO, EM ALUMÍNIO ANODIZADO PINTURA ELETROSTÁTICA, MOLDU RA EM ALUMÍNIO FUNDIDO,REF. PL-2200/70 - LUMINI OU SIMILAR | UN
4199 | PROJETOR À PROVA DE TEMPO, EM ALUMÍNIO ANODIZADO PINTURA ELETROSTÁTICA, MOLDU RA EM ALUMÍNIO FUNDIDO,REF. PL-2300/150 - LUMINI OU SIMILAR | UN | 1217.48 | PROJETOR À PROVA DE TEMPO, EM ALUMÍNIO ANODIZADO PINTURA ELETROSTÁTICA, MOLDU RA EM ALUMÍNIO FUNDIDO,REF. PL-2300/150 - LUMINI OU SIMILAR | UN
1893 | PROJETOR ANGULAR, ALUMÍNIO, VISOR VIDRO TEMPERADO (TECNOLUX - REF. BW -45 OU SIMILAR) | UN | 189.02 | PROJETOR ANGULAR, ALUMÍNIO, VISOR VIDRO TEMPERADO (TECNOLUX - REF. BW -45 OU SIMILAR) | UN
6815 | PROJETOR COMPACTO DE IP 65 C/ LÂMPADA COMPACTA, POT. 70W, TEMP.COR 4200K,IND. REP. 90%, FLUXO LUM. 6600 LUMENS, INCLUSO REATOR, IGNITOR E CAPACITOR, REF. M VF 606WB-L DA PHILIPS OU SIMILAR | UN | 3267.62 | PROJETOR COMPACTO DE IP 65 C/ LÂMPADA COMPACTA, POT. 70W, TEMP.COR 4200K,IND. REP. 90%, FLUXO LUM. 6600 LUMENS, INCLUSO REATOR, IGNITOR E CAPACITOR, REF. M VF 606WB-L DA PHILIPS OU SIMILAR | UN
6816 | PROJETOR COMPACTO IP 65 C/ LÂMPADA COMPACTA, POT. 150W, TEMP.COR 4200K,IND. R EP. 90%, FLUXO LUM. 12700 LUMENS, INCLUSO REATOR, IGNITOR E CAPACITOR, REF. M VF606WB-L DA PHILIPS OU SIMILAR | UN | 3325.5 | PROJETOR COMPACTO IP 65 C/ LÂMPADA COMPACTA, POT. 150W, TEMP.COR 4200K,IND. R EP. 90%, FLUXO LUM. 12700 LUMENS, INCLUSO REATOR, IGNITOR E CAPACITOR, REF. M VF606WB-L DA PHILIPS OU SIMILAR | UN
6819 | PROJETOR COMPACTO IP 65 C/ LÂMPADA DE DESCARGA TUBULAR METÁLICOS, POT. 400W, TEMP.COR 4300K,IND. REP. 65%, FLUXO LUM. 35000 LUMENS, INCLUSO REATOR, IGNITO R E CAPACITOR, REF. MVF607NB DA PHILIPS OU SIMILAR | UN | 4568.73 | PROJETOR COMPACTO IP 65 C/ LÂMPADA DE DESCARGA TUBULAR METÁLICOS, POT. 400W, TEMP.COR 4300K,IND. REP. 65%, FLUXO LUM. 35000 LUMENS, INCLUSO REATOR, IGNITO R E CAPACITOR, REF. MVF607NB DA PHILIPS OU SIMILAR | UN
6820 | PROJETOR COMPACTO IP 65 C/ LÂMPADA DE DESCARGA TUBULAR METÁLICOS, POT. 70W, T EMP.COR 4200K, FLUXO LUM. 6600 LUMENS, INCLUSO REATOR, IGNITOR E CAPACITOR, R EF. MVF616WB DA PHILIPS OU SIMILAR | UN | 3383.61 | PROJETOR COMPACTO IP 65 C/ LÂMPADA DE DESCARGA TUBULAR METÁLICOS, POT. 70W, T EMP.COR 4200K, FLUXO LUM. 6600 LUMENS, INCLUSO REATOR, IGNITOR E CAPACITOR, R EF. MVF616WB DA PHILIPS OU SIMILAR | UN
6818 | PROJETOR COMPACTO IP 65 C/ LÂMPADA DE MULTIVAPORES METÁLICOS, POT. 250W, TEMP .COR 4500K,IND. REP. 65%, FLUXO LUM. 19000 LUMENS, INCLUSO REATOR, IGNITOR E CAPACITOR, REF. MVF607NB DA PHILIPS OU SIMILAR | UN | 4765.9 | PROJETOR COMPACTO IP 65 C/ LÂMPADA DE MULTIVAPORES METÁLICOS, POT. 250W, TEMP .COR 4500K,IND. REP. 65%, FLUXO LUM. 19000 LUMENS, INCLUSO REATOR, IGNITOR E CAPACITOR, REF. MVF607NB DA PHILIPS OU SIMILAR | UN
6817 | PROJETOR COMPACTO IP 65, C/ LÂMPADA COMPACTA, POT. 150W, TEMP.COR 4200K,IND. REP. 90%, FLUXO LUM. 12700 LUMENS, INCLUSO REATOR, IGNITOR E CAPACITOR, REF. MVF606NB DA PHILIPS OU SIMILAR | UN | 3325.5 | PROJETOR COMPACTO IP 65, C/ LÂMPADA COMPACTA, POT. 150W, TEMP.COR 4200K,IND. REP. 90%, FLUXO LUM. 12700 LUMENS, INCLUSO REATOR, IGNITOR E CAPACITOR, REF. MVF606NB DA PHILIPS OU SIMILAR | UN
4391 | PROJETOR COMPLETO 1000W, FUNDIDO DE ALUMÍNIO, ACQUA LIGHT OU SIMILAR | UN | 3077.17 | PROJETOR COMPLETO 1000W, FUNDIDO DE ALUMÍNIO, ACQUA LIGHT OU SIMILAR | UN
6814 | PROJETOR DE EMBUTIR NO PISO C/ LÂMPADA COMPACTA, POT. 150W, TEMP.COR 4200K,IN D. REP. 90%, FLUXO LUM. 12700 LUMENS, INCLUSO REATOR, IGNITOR E CAPACITOR, RE F. DBP 523 CDM-T150W/942 240V I WB GR DA PHILIPS OU SIMILAR | UN | 6767.14 | PROJETOR DE EMBUTIR NO PISO C/ LÂMPADA COMPACTA, POT. 150W, TEMP.COR 4200K,IN D. REP. 90%, FLUXO LUM. 12700 LUMENS, INCLUSO REATOR, IGNITOR E CAPACITOR, RE F. DBP 523 CDM-T150W/942 240V I WB GR DA PHILIPS OU SIMILAR | UN
6811 | PROJETOR DE EMBUTIR NO PISO C/ LÂMPADA COMPACTA, POT. 35W, TEMP.COR 3000K,IND . REP. 80%, FLUXO LUM. 3300 LUMENS, INCLUSO REATOR, IGNITOR E CAPACITOR, REF. DBP 523 CDM-T35W/830 I NB GR DA PHILIPS OU SIMILAR | UN | 6573.79 | PROJETOR DE EMBUTIR NO PISO C/ LÂMPADA COMPACTA, POT. 35W, TEMP.COR 3000K,IND . REP. 80%, FLUXO LUM. 3300 LUMENS, INCLUSO REATOR, IGNITOR E CAPACITOR, REF. DBP 523 CDM-T35W/830 I NB GR DA PHILIPS OU SIMILAR | UN
6812 | PROJETOR DE EMBUTIR NO PISO C/ LÂMPADA COMPACTA, POT. 35W, TEMP.COR 3000K,IND . REP. 80%, FLUXO LUM. 3300 LUMENS, INCLUSO REATOR, IGNITOR E CAPACITOR, REF. DBP 523 CDM-T35W/830 II MB GR DA PHILIPS OU SIMILAR | UN | 6573.79 | PROJETOR DE EMBUTIR NO PISO C/ LÂMPADA COMPACTA, POT. 35W, TEMP.COR 3000K,IND . REP. 80%, FLUXO LUM. 3300 LUMENS, INCLUSO REATOR, IGNITOR E CAPACITOR, REF. DBP 523 CDM-T35W/830 II MB GR DA PHILIPS OU SIMILAR | UN
6813 | PROJETOR DE EMBUTIR NO PISO C/ LÂMPADA COMPACTA, POT. 70W, TEMP.COR 3000K,IND . REP. 80%, FLUXO LUM. 6600 LUMENS, INCLUSO REATOR, IGNITOR E CAPACITOR, REF. DBP 523 CDM-T70W/830 240V I MB GR DA PHILIPS OU SIMILAR | UN | 6573.79 | PROJETOR DE EMBUTIR NO PISO C/ LÂMPADA COMPACTA, POT. 70W, TEMP.COR 3000K,IND . REP. 80%, FLUXO LUM. 6600 LUMENS, INCLUSO REATOR, IGNITOR E CAPACITOR, REF. DBP 523 CDM-T70W/830 240V I MB GR DA PHILIPS OU SIMILAR | UN
6810 | PROJETOR DE EMBUTIR NO PISO C/ LÂMPADA COMPACTA, POT. 70W, TEMP.COR 3000K,IND . REP. 80%, FLUXO LUM. 6600 LUMENS, INCLUSO REATOR, IGNITOR E CAPACITOR, REF. DBP 523 CDM-T70W/830 II WB GR DA PHILIPS OU SIMILAR | UN | 6573.79 | PROJETOR DE EMBUTIR NO PISO C/ LÂMPADA COMPACTA, POT. 70W, TEMP.COR 3000K,IND . REP. 80%, FLUXO LUM. 6600 LUMENS, INCLUSO REATOR, IGNITOR E CAPACITOR, REF. DBP 523 CDM-T70W/830 II WB GR DA PHILIPS OU SIMILAR | UN
6809 | PROJETOR DE EMBUTIR NO PISO EQUIPADO COM LÂMPADA DE DESCARGA, INCLUSO REATOR, IGNITOR E CAPACITOR, REF. DBP 523 CDM-T70W/942 240V WB GR DA PHILIPS OU SIMIL AR | UN | 6573.79 | PROJETOR DE EMBUTIR NO PISO EQUIPADO COM LÂMPADA DE DESCARGA, INCLUSO REATOR, IGNITOR E CAPACITOR, REF. DBP 523 CDM-T70W/942 240V WB GR DA PHILIPS OU SIMIL AR | UN
11557 | PROJETOR DE PISO EM ALUMÍNIO COM LÂMPADAS EM LED POTÊNCIA TOTAL 50W, REF.: BC P473 36 LED'S-HB-4000 100-277V 10 BK, DA PHILIPS OU SIMILAR | UN | 3767.01 | PROJETOR DE PISO EM ALUMÍNIO COM LÂMPADAS EM LED POTÊNCIA TOTAL 50W, REF.: BC P473 36 LED'S-HB-4000 100-277V 10 BK, DA PHILIPS OU SIMILAR | UN
1894 | PROJETOR EM ALUMÍNIO PARA LÂMPADA 2000W REF.MLE-508, EDESA OU SIMILAR | UN | 1117.67 | PROJETOR EM ALUMÍNIO PARA LÂMPADA 2000W REF.MLE-508, EDESA OU SIMILAR | UN
7180 | PROJETOR EXTRA REFORÇADO, BLINDADO, HERMÉTICO, BASE DE ALUMÍNIO FUNDIDO COM M OVIMENTOS HORIZONTAIS, DIFUSOR EM LENTE DE CRISTAL TEMPERADO (TECNOLUX - REF. BW -5/3 OU SIMILAR) | UN | 544.37 | PROJETOR EXTRA REFORÇADO, BLINDADO, HERMÉTICO, BASE DE ALUMÍNIO FUNDIDO COM M OVIMENTOS HORIZONTAIS, DIFUSOR EM LENTE DE CRISTAL TEMPERADO (TECNOLUX - REF. BW -5/3 OU SIMILAR) | UN
8394 | PROJETOR FECHADO, EM ALUMÍNIO FUNDIDO, COM ALETAS, REFLETOR EM ALUMÍNIO REFLE TAL, LISO ANODIZADO, LENTE EM CRISTAL TEMPERADO, SUPORTE FIXAÇÃO EM CHAPA DE AÇO GALV, C/ SOQUETE E-40, PINTADO NA COR CINZA MARTELADO, DA REEME , REF. MA -326 OU SIMILAR | UN | 567.24 | PROJETOR FECHADO, EM ALUMÍNIO FUNDIDO, COM ALETAS, REFLETOR EM ALUMÍNIO REFLE TAL, LISO ANODIZADO, LENTE EM CRISTAL TEMPERADO, SUPORTE FIXAÇÃO EM CHAPA DE AÇO GALV, C/ SOQUETE E-40, PINTADO NA COR CINZA MARTELADO, DA REEME , REF. MA -326 OU SIMILAR | UN
6821 | PROJETOR IP 65 C/ LÂMPADA DE DESCARGA REFLETORA PAR20, POT. 35W, TEMP.COR 300 0K, IND. REP. COR 80%, FLUXO LUM. 2000 LUMENS, INCLUSO REATOR, IGNITOR E CAPA CITOR, REF. EPSILON 001027123 DA FAEBER OU SIMILAR | UN | 1318.64 | PROJETOR IP 65 C/ LÂMPADA DE DESCARGA REFLETORA PAR20, POT. 35W, TEMP.COR 300 0K, IND. REP. COR 80%, FLUXO LUM. 2000 LUMENS, INCLUSO REATOR, IGNITOR E CAPA CITOR, REF. EPSILON 001027123 DA FAEBER OU SIMILAR | UN
6822 | PROJETOR IP 67, SUPORTE FIXAÇÃO TIPO ZCS711,EQUIPADO C/ CJ. DIODOS FOTOEMISSO RA, DIMERIZÁVEIS DE ALTA POTÊNCIA NA COR AMBAR, CONSUMO TÍPICO 65W POR METRO, REF. LEDLINE BCS713 12 LED-LXN AMB EB 230-240V I WB-60 OU SIMILAR | UN | 2523.16 | PROJETOR IP 67, SUPORTE FIXAÇÃO TIPO ZCS711,EQUIPADO C/ CJ. DIODOS FOTOEMISSO RA, DIMERIZÁVEIS DE ALTA POTÊNCIA NA COR AMBAR, CONSUMO TÍPICO 65W POR METRO, REF. LEDLINE BCS713 12 LED-LXN AMB EB 230-240V I WB-60 OU SIMILAR | UN
13017 | PROJETOR LINEAR ILUMWALL 1-24W RGB-FOTOMETRIA ASSIMÉTRICA 10X50°-ESTANQUEIDAD E IP66-PROT.CONTRA IMPACTO VIDRO IK07-RGB-COMP.500MM-CORPO EM ALUM. EXTRUDADO RAL 9023-CRI>70-120-277VOLTS-FATOR DE POTÊNCIA>0,90 PROTETOR DE SURTO DE 4KV- 50000HORAS DE VIDA | UN | 1303.11 | PROJETOR LINEAR ILUMWALL 1-24W RGB-FOTOMETRIA ASSIMÉTRICA 10X50°-ESTANQUEIDAD E IP66-PROT.CONTRA IMPACTO VIDRO IK07-RGB-COMP.500MM-CORPO EM ALUM. EXTRUDADO RAL 9023-CRI>70-120-277VOLTS-FATOR DE POTÊNCIA>0,90 PROTETOR DE SURTO DE 4KV- 50000HORAS DE VIDA | UN
13016 | PROJETOR LINEAR ILUMWALL 1-24W RGB-FOTOMETRIA SIMÉTRICA 25°-ESTANQUEIDADE IP6 6-PROT.CONTRA IMPACTO VIDRO IK07-RGB-COMP.500MM-CORPOEM ALUMÍNIO EXTRUDADO RA L 9023-CRI>70-120-277VOLTS-FATOR DE POTÊNCIA>0,90 PROTETOR DE SURTO DE 4KV-50 .000 HORAS DE VIDA. | UN | 1303.11 | PROJETOR LINEAR ILUMWALL 1-24W RGB-FOTOMETRIA SIMÉTRICA 25°-ESTANQUEIDADE IP6 6-PROT.CONTRA IMPACTO VIDRO IK07-RGB-COMP.500MM-CORPOEM ALUMÍNIO EXTRUDADO RA L 9023-CRI>70-120-277VOLTS-FATOR DE POTÊNCIA>0,90 PROTETOR DE SURTO DE 4KV-50 .000 HORAS DE VIDA. | UN
13015 | PROJETOR LINEAR ILUMWALL 3-60W RGB-FOTOMETRIA SIMÉTRICA 10°-ESTANQUEIDADE IP6 6-PROTEÇÃO CONTRA IMPACTO EM VIDRO IK07-RGB-COMP.1000MM-CORPO ALUMÍNIO EXTRUD ADO RAL 9023-CRI > 70-120-277 VOLTS-FATOR DE POT.> 0,9-PROTETOR DE SURTO4KV-5 0000 H/VIDA | UN | 2126.47 | PROJETOR LINEAR ILUMWALL 3-60W RGB-FOTOMETRIA SIMÉTRICA 10°-ESTANQUEIDADE IP6 6-PROTEÇÃO CONTRA IMPACTO EM VIDRO IK07-RGB-COMP.1000MM-CORPO ALUMÍNIO EXTRUD ADO RAL 9023-CRI > 70-120-277 VOLTS-FATOR DE POT.> 0,9-PROTETOR DE SURTO4KV-5 0000 H/VIDA | UN
13000 | PROJETOR LINEAR ILUMWALL1 -24W RGB,FOTOMETRIA ASSIMÉTRICA 10X50°,ESTANQUEIDAD E IP66,PROT. CONTRA IMPACTO EM VIDRO IK05,RGB,COMP.500MM,CORPO ALUM. EXTRUDAD O RAL 9023,CRI>70,120-277 VOLTS,FATOR POTÊNCIA>0,90, PROTETOR DE SURTO DE 4KV ,50000 HORAS VIDA. | UN | 1711.49 | PROJETOR LINEAR ILUMWALL1 -24W RGB,FOTOMETRIA ASSIMÉTRICA 10X50°,ESTANQUEIDAD E IP66,PROT. CONTRA IMPACTO EM VIDRO IK05,RGB,COMP.500MM,CORPO ALUM. EXTRUDAD O RAL 9023,CRI>70,120-277 VOLTS,FATOR POTÊNCIA>0,90, PROTETOR DE SURTO DE 4KV ,50000 HORAS VIDA. | UN
12998 | PROJETOR LINEAR ILUMWALL1- 24W,FOTOMETRIA ASSIMÉTRICA 10X50°,ESTANQ.IP66,PROT .CONTRA IMPACTO VIDRO IK05,BRANCO QUENTE 3000K, COMP. DE 500MM,CORPO ALUM.EXT RUDADO RAL 9023, CRI>70,120-277V,FATOR POTÊNCIA>0,90,PROT SURTO DE 4KV,50000 H. VIDA,BRAÇO AJUS | UN | 1054.22 | PROJETOR LINEAR ILUMWALL1- 24W,FOTOMETRIA ASSIMÉTRICA 10X50°,ESTANQ.IP66,PROT .CONTRA IMPACTO VIDRO IK05,BRANCO QUENTE 3000K, COMP. DE 500MM,CORPO ALUM.EXT RUDADO RAL 9023, CRI>70,120-277V,FATOR POTÊNCIA>0,90,PROT SURTO DE 4KV,50000 H. VIDA,BRAÇO AJUS | UN
12999 | PROJETOR LINEAR ILUMWALL1 -24W,FOTOMETRIA SIMÉTRICA 25°,ESTANQUEIDADE IP66,PR OT.CONTRA IMPACTO EM VIDRO IK05,BRANCO QUENTE 3000K,COMP 500MM,CORPO ALUM.EXT RUDADO RAL 9023,CRI>70,120-277V,PROT.SURTO 4KV,50000 HORAS DE VIDA,BRAÇO AJUS T.C/ INCLINAÇÃO 10° | UN | 1054.22 | PROJETOR LINEAR ILUMWALL1 -24W,FOTOMETRIA SIMÉTRICA 25°,ESTANQUEIDADE IP66,PR OT.CONTRA IMPACTO EM VIDRO IK05,BRANCO QUENTE 3000K,COMP 500MM,CORPO ALUM.EXT RUDADO RAL 9023,CRI>70,120-277V,PROT.SURTO 4KV,50000 HORAS DE VIDA,BRAÇO AJUS T.C/ INCLINAÇÃO 10° | UN
13001 | PROJETOR LINEAR ILUMWALL3, 60W RGB,FOTOMETRIA SIMÉTRICA 60°,ESTANQUEIDADE IP6 6,PROT.CONTRA IMPACTO VIDRO IK05 - RGB,COMP. 1000MM,CORPO EM ALUM. EXTRUDADO RAL 9023, CRI>70, 120-277 V, FATOR DE POT.>0,90, PROT.DE SURTO DE 4KV, 50.000 HORAS DE VIDA. | UN | 2792.81 | PROJETOR LINEAR ILUMWALL3, 60W RGB,FOTOMETRIA SIMÉTRICA 60°,ESTANQUEIDADE IP6 6,PROT.CONTRA IMPACTO VIDRO IK05 - RGB,COMP. 1000MM,CORPO EM ALUM. EXTRUDADO RAL 9023, CRI>70, 120-277 V, FATOR DE POT.>0,90, PROT.DE SURTO DE 4KV, 50.000 HORAS DE VIDA. | UN
1897 | PROJETOR PARA LÂMPADA VAPOR MERCÚRIO 250W E VAPOR DE SÓDIO 400W, COMPLETO (TE CNOLUX - REF. BW -90 OU SIMILAR) | UN | 275.88 | PROJETOR PARA LÂMPADA VAPOR MERCÚRIO 250W E VAPOR DE SÓDIO 400W, COMPLETO (TE CNOLUX - REF. BW -90 OU SIMILAR) | UN
2616 | PROJETOR PHILIPS REF. HNF003 (OU SIMILAR) | UN | 920.07 | PROJETOR PHILIPS REF. HNF003 (OU SIMILAR) | UN
9203 | PROJETOR REF. IE-532/2, DA METAL LIGHT OU SIMILAR | UN | 113.65 | PROJETOR REF. IE-532/2, DA METAL LIGHT OU SIMILAR | UN
9202 | PROJETOR REF. IE-555/1, DA METAL LIGHT OU SIMILAR | UN | 958.58 | PROJETOR REF. IE-555/1, DA METAL LIGHT OU SIMILAR | UN
1899 | PROJETOR RETANGULAR, ALUMÍNIO FUNDIDO, VISOR VIDRO TEMPERADO (TECNOLUX - REF. BW -77 OU SIMILAR) | UN | 1132.33 | PROJETOR RETANGULAR, ALUMÍNIO FUNDIDO, VISOR VIDRO TEMPERADO (TECNOLUX - REF. BW -77 OU SIMILAR) | UN
13520 | REFLETOR EXTERNO IP65 PARA LÂMPADA 1000/2000W, COM DISSIPADOR DE CALOR | UN | 517.65 | REFLETOR EXTERNO IP65 PARA LÂMPADA 1000/2000W, COM DISSIPADOR DE CALOR | UN
8141 | REFLETOR PARA LÂMPADA 1000W | UN | 256 | REFLETOR PARA LÂMPADA 1000W | UN
8992 | REFLETOR PARA LÂMPADA DE 150 A 500W | UN | 17.49 | REFLETOR PARA LÂMPADA DE 150 A 500W | UN
7295 | REFLETOR PARA LAMPADA HALOGENA PALITO 300W, COR BRANCO, REF: HFL3BC, BRONZEAR TE OU SIMILAR | UN | 47.32 | REFLETOR PARA LAMPADA HALOGENA PALITO 300W, COR BRANCO, REF: HFL3BC, BRONZEAR TE OU SIMILAR | UN
71 | REFLETOR PARA LÂMPADA VAPOR MERCÚRIO 400W (METALLINE REF. MC327 OU SIMILAR) | UN | 100.28 | REFLETOR PARA LÂMPADA VAPOR MERCÚRIO 400W (METALLINE REF. MC327 OU SIMILAR) | UN
8606 | REFLETOR PARA LÂMPADA VAPOR SÓDIO 400W (OLIVO OU SIMILAR) | UN | 63.8 | REFLETOR PARA LÂMPADA VAPOR SÓDIO 400W (OLIVO OU SIMILAR) | UN
10968 | REFLETOR SUPER LED, CORPO EM ALUMINIO, POTENCIA 10W, BIVOLT, TEMP.COR 6400K, IP-65, REF: FLC OU SIMILAR | UN | 69.9 | REFLETOR SUPER LED, CORPO EM ALUMINIO, POTENCIA 10W, BIVOLT, TEMP.COR 6400K, IP-65, REF: FLC OU SIMILAR | UN
11987 | REFLETOR TR LED, CORPO EM ALUMINIO, VIDRO TEMPERADO, POTENCIA 20W, BIVOLT, TE MP.COR 3000K, IP-65, DA TASCHIBRA OU SIMILAR | UN | 101.99 | REFLETOR TR LED, CORPO EM ALUMINIO, VIDRO TEMPERADO, POTENCIA 20W, BIVOLT, TE MP.COR 3000K, IP-65, DA TASCHIBRA OU SIMILAR | UN
13646 | REFLETOR TR LED, CORPO EM ALUMINIO, VIDRO TEMPERADO, POTENCIA 30W, BIVOLT, TE MP.COR 3000K/600K, IP-65, DA TASCHIBRA OU SIMILAR | UN | 68.9 | REFLETOR TR LED, CORPO EM ALUMINIO, VIDRO TEMPERADO, POTENCIA 30W, BIVOLT, TE MP.COR 3000K/600K, IP-65, DA TASCHIBRA OU SIMILAR | UN
3535 | SPOT DIRECIONÁVEL COMPLETO (COM TRILHOS DE 2 M) (OMNI LIGHT - REF 20015L OU S IMILAR) | UN | 280.96 | SPOT DIRECIONÁVEL COMPLETO (COM TRILHOS DE 2 M) (OMNI LIGHT - REF 20015L OU S IMILAR) | UN
12922 | SPOT DIRECIONÁVEL PARA TRILHOS PAR 30 LUMART LU 924 OU SIMILAR | UN | 88.47 | SPOT DIRECIONÁVEL PARA TRILHOS PAR 30 LUMART LU 924 OU SIMILAR | UN
4390 | SUPORTE P/ PROJETOR DE 1000W, FUNDIDO DE ALUMÍNIO, ACQUA LIGHT OU SIMILAR | UN | 615.42 | SUPORTE P/ PROJETOR DE 1000W, FUNDIDO DE ALUMÍNIO, ACQUA LIGHT OU SIMILAR | UN
6831 | VIDRO JATEADO TIPO ZBP523GF DA PHILIPS OU SIMILAR- PARA PROJETORES | UN | 1160.08 | VIDRO JATEADO TIPO ZBP523GF DA PHILIPS OU SIMILAR- PARA PROJETORES | UN
6983 | ATENUADOR / SILENCIADOR DE RUÍDO DE 85 DB À 1,5M, PARA GMG - GRUPO MOTOR GERA DOR DE 150 KVA (CONJUNTO DE ASPIRAÇÃO, EXAUSTÃO-900X1200X1000MM E PAINEL ACÚS TICO COM PORTA-900X2100MM) | CJ | 6256.91 | ATENUADOR / SILENCIADOR DE RUÍDO DE 85 DB À 1,5M, PARA GMG - GRUPO MOTOR GERA DOR DE 150 KVA (CONJUNTO DE ASPIRAÇÃO, EXAUSTÃO-900X1200X1000MM E PAINEL ACÚS TICO COM PORTA-900X2100MM) | CJ
6982 |  | CJ | 11193.71 |  | CJ
| ATENUADOR / SILENCIADOR DE RUÍDO DE 85 DB À 1,5M, PARA GMG - GRUPO MOTOR GERA DOR DE 360 KVA (CONJUNTO DE ASPIRAÇÃO, EXAUSTÃO-1200X1400X1200MM E PAINEL ACÚ STICO COM PORTA-1100X2100) |  |  | ATENUADOR / SILENCIADOR DE RUÍDO DE 85 DB À 1,5M, PARA GMG - GRUPO MOTOR GERA DOR DE 360 KVA (CONJUNTO DE ASPIRAÇÃO, EXAUSTÃO-1200X1400X1200MM E PAINEL ACÚ STICO COM PORTA-1100X2100)
7158 | EXAUSTOR ANTI-CÂMARA DE 1120M³/H E 15MMCA, MODELO: GVS SF 9/9 MARCA: OTAM OU SIMILAR | UN | 1496.82 | EXAUSTOR ANTI-CÂMARA DE 1120M³/H E 15MMCA, MODELO: GVS SF 9/9 MARCA: OTAM OU SIMILAR | UN
7840 | GABINETE DE VENTILAÇÃO DE 1.200M³/H E 20MMCA, MARCA: OTAM OU SIMILAR | UN | 1500.18 | GABINETE DE VENTILAÇÃO DE 1.200M³/H E 20MMCA, MARCA: OTAM OU SIMILAR | UN
7839 | GABINETE DE VENTILAÇÃO DE 1000M³/H E 10MMCA, OTAM OU SIMILAR | UN | 1466.61 | GABINETE DE VENTILAÇÃO DE 1000M³/H E 10MMCA, OTAM OU SIMILAR | UN
7836 | GABINETE DE VENTILAÇÃO DE 400M³/H E 10MMCA, OTAM OU SIMILAR | UN | 1466.61 | GABINETE DE VENTILAÇÃO DE 400M³/H E 10MMCA, OTAM OU SIMILAR | UN
7837 | GABINETE DE VENTILAÇÃO DE 500M³/H E 15MMCA, OTAM OU SIMILAR | UN | 1466.61 | GABINETE DE VENTILAÇÃO DE 500M³/H E 15MMCA, OTAM OU SIMILAR | UN
7838 | GABINETE DE VENTILAÇÃO DE 600M³/H E 15MMCA, OTAM OU SIMILAR | UN | 1466.61 | GABINETE DE VENTILAÇÃO DE 600M³/H E 15MMCA, OTAM OU SIMILAR | UN
11149 | GERADOR PORTÁTIL À GASOLINA - GT5500E, REF. 629, COM PARTIDA ELÉTRICA, TRIFÁ SICO 380V, 6KVA | UN | 2877 | GERADOR PORTÁTIL À GASOLINA - GT5500E, REF. 629, COM PARTIDA ELÉTRICA, TRIFÁ SICO 380V, 6KVA | UN
3623 | GRUPO DIESEL GERADOR DE 40KVA EM 220/127V, COMPOSTO DE MOTOR DIESEL 4 CILINDR OS, ALTERNADOR ATED (BRUSSHLESS),TANQUE DE COMBUSTÍVEL, SILENCIOSO BATERIA E QUADRO DE TRANSFERÊNCIA AUTOMATICA, REF.: LEON HEIMER OU SIMILAR | UN | 29800 | GRUPO DIESEL GERADOR DE 40KVA EM 220/127V, COMPOSTO DE MOTOR DIESEL 4 CILINDR OS, ALTERNADOR ATED (BRUSSHLESS),TANQUE DE COMBUSTÍVEL, SILENCIOSO BATERIA E QUADRO DE TRANSFERÊNCIA AUTOMATICA, REF.: LEON HEIMER OU SIMILAR | UN
1078 | GRUPO GERADOR YG 050ME A 0010 E A 0020 7,5 KVA MONOFÁSICO - RADIADOR QUADRO A UTOMÁTICO | UN | 14500 | GRUPO GERADOR YG 050ME A 0010 E A 0020 7,5 KVA MONOFÁSICO - RADIADOR QUADRO A UTOMÁTICO | UN
1079 | GRUPO GERADOR YG060TR A0010 E A0020 6 KVA TRIFÁSICO - RADIADOR | UN | 14500 | GRUPO GERADOR YG060TR A0010 E A0020 6 KVA TRIFÁSICO - RADIADOR | UN
1080 | GRUPO GERADOR YG075MRE A0010 E A0020 7,5 KVA MONOFÁSICO - RADIADOR E PARTIDA ELÉTRICA | UN | 14500 | GRUPO GERADOR YG075MRE A0010 E A0020 7,5 KVA MONOFÁSICO - RADIADOR E PARTIDA ELÉTRICA | UN
1081 | GRUPO GERADOR YG075TRE A0010 E A0020 7,5 KVA TRIFÁSICO - RADIADOR E PARTIDA ELÉTRICA | UN | 14500 | GRUPO GERADOR YG075TRE A0010 E A0020 7,5 KVA TRIFÁSICO - RADIADOR E PARTIDA ELÉTRICA | UN
1082 | GRUPO GERADOR YG100ME A 0010 E A 0020 10 KVA MONOFÁSICO - RADIADOR E PARTIDA ELÉTRICA AUTOMÁTICO | UN | 16000 | GRUPO GERADOR YG100ME A 0010 E A 0020 10 KVA MONOFÁSICO - RADIADOR E PARTIDA ELÉTRICA AUTOMÁTICO | UN
1083 | GRUPO GERADOR YG100TRE A0010 E A0020 10 KVA TRIFÁSICO - RADIADOR E PARTIDA E LÉTRICA | UN | 16000 | GRUPO GERADOR YG100TRE A0010 E A0020 10 KVA TRIFÁSICO - RADIADOR E PARTIDA E LÉTRICA | UN
1084 | GRUPO GERADOR YG125MRE A0010 E A0020 12,5 KVA MONOFÁSICO - RADIADOR E PARTID A ELÉTRICA | UN | 17000 | GRUPO GERADOR YG125MRE A0010 E A0020 12,5 KVA MONOFÁSICO - RADIADOR E PARTID A ELÉTRICA | UN
1085 | GRUPO GERADOR YG125TRE A0010 E A0020 12,5 KVA TRIFÁSICO - RADIADOR E PARTIDA ELÉTRICA | UN | 17000 | GRUPO GERADOR YG125TRE A0010 E A0020 12,5 KVA TRIFÁSICO - RADIADOR E PARTIDA ELÉTRICA | UN
8605 | MOTOR DIESEL BD 2V 22CV - BRANCO OU SIMILAR | UN | 7864.67 | MOTOR DIESEL BD 2V 22CV - BRANCO OU SIMILAR | UN
1626 | MOTOR DIESEL HORIZONTAL MODELO NSB12, 8,5CV-1800RPM/ 12CV-2400RPM, CAP=10,5 L , 631CC, YANMAR OU SIMILAR | UN | 8045.25 | MOTOR DIESEL HORIZONTAL MODELO NSB12, 8,5CV-1800RPM/ 12CV-2400RPM, CAP=10,5 L , 631CC, YANMAR OU SIMILAR | UN
1627 | MOTOR DIESEL HORIZONTAL MODELO NSB18, 12CV-1800RPM / 15CV-2200RPM, CAP=16,5 L , 866CC, YANMAR OU SIMILAR | UN | 10196.79 | MOTOR DIESEL HORIZONTAL MODELO NSB18, 12CV-1800RPM / 15CV-2200RPM, CAP=16,5 L , 866CC, YANMAR OU SIMILAR | UN
1628 | MOTOR DIESEL HORIZONTAL MODELO NSB80, 5,5CV-1800RPM / 7,80CV-2400RPM, CAP=9 L , 427CC, YANMAR OU SIMILAR | UN | 6326.6 | MOTOR DIESEL HORIZONTAL MODELO NSB80, 5,5CV-1800RPM / 7,80CV-2400RPM, CAP=9 L , 427CC, YANMAR OU SIMILAR | UN
1629 | MOTOR DIESEL HORIZONTAL MODELO NSB95, 6,5CV-1800RPM / 9,5CV-2400RPM, CAP=9,5 L, 510CC, YANMAR OU SIMILAR | UN | 6729.7 | MOTOR DIESEL HORIZONTAL MODELO NSB95, 6,5CV-1800RPM / 9,5CV-2400RPM, CAP=9,5 L, 510CC, YANMAR OU SIMILAR | UN
3024 | MOTOR ELÉTRICO TRIFÁSICO, BAIXA ROTAÇÃO, 1/2CV | UN | 286.6 | MOTOR ELÉTRICO TRIFÁSICO, BAIXA ROTAÇÃO, 1/2CV | UN
3023 | MOTOR ELÉTRICO TRIFÁSICO, BAIXA ROTAÇÃO, 1CV | UN | 356.9 | MOTOR ELÉTRICO TRIFÁSICO, BAIXA ROTAÇÃO, 1CV | UN
3022 | MOTOR ELÉTRICO TRIFÁSICO, BAIXA ROTAÇÃO, 2CV | UN | 726.8 | MOTOR ELÉTRICO TRIFÁSICO, BAIXA ROTAÇÃO, 2CV | UN
3021 | MOTOR ELÉTRICO TRIFÁSICO, BAIXA ROTAÇÃO, 3CV | UN | 631 | MOTOR ELÉTRICO TRIFÁSICO, BAIXA ROTAÇÃO, 3CV | UN
3020 | MOTOR ELÉTRICO TRIFÁSICO, BAIXA ROTAÇÃO, 5CV | UN | 1192 | MOTOR ELÉTRICO TRIFÁSICO, BAIXA ROTAÇÃO, 5CV | UN
3464 | MOTOR ELÉTRICO TRIFÁSICO, BAIXA ROTAÇÃO, 7CV | UN | 1350 | MOTOR ELÉTRICO TRIFÁSICO, BAIXA ROTAÇÃO, 7CV | UN
9210 | MOTOR ESTACIONÁRIO GX620, 4 TEMPOS, OHV, 2 CILINDROS EM V, POTENCIA MAXIMA/RO TAÇÃO 20/3600, PARTIDA ELETRICA, A GASOLINA, MARCA HONDA OU SIMILAR | UN | 8000 | MOTOR ESTACIONÁRIO GX620, 4 TEMPOS, OHV, 2 CILINDROS EM V, POTENCIA MAXIMA/RO TAÇÃO 20/3600, PARTIDA ELETRICA, A GASOLINA, MARCA HONDA OU SIMILAR | UN
7010 | DISJUNTOR PEQUENO VOLUME DE ÓLEO, REF:PLC-15-350-630, COM CARRINHO E RODAS DE SUSTENTAÇÃO, EXCLUSIVE RELÉ, MARCA BEGHIM OU SIMILAR | UN | 12034.5 | DISJUNTOR PEQUENO VOLUME DE ÓLEO, REF:PLC-15-350-630, COM CARRINHO E RODAS DE SUSTENTAÇÃO, EXCLUSIVE RELÉ, MARCA BEGHIM OU SIMILAR | UN
3161 | ESTRUTURA PARA TRAFO 150 KVA POSTE EM POSTE 11/1000 | UN | 1900.82 | ESTRUTURA PARA TRAFO 150 KVA POSTE EM POSTE 11/1000 | UN
8555 | RELÉ DE PROTEÇÃO DE REDE -50/51-SOBRECORRENTE INSTANTÂNEA E TEMPORIZADA, 50C/ 50-NSOBRECORRENTE INSTANTÂNEA E TEMPORIZADA DE NEUTRO,27-SUBTENSÃO,59-SOBRETE NSÃO,32-DIRECIONAL DE POTENCIA,67-SOBRECORRENTE DIRECIONAL,59N-SOBRETENSÃO DE NEUTRO,81U/81O | UN | 26717.83 | RELÉ DE PROTEÇÃO DE REDE -50/51-SOBRECORRENTE INSTANTÂNEA E TEMPORIZADA, 50C/ 50-NSOBRECORRENTE INSTANTÂNEA E TEMPORIZADA DE NEUTRO,27-SUBTENSÃO,59-SOBRETE NSÃO,32-DIRECIONAL DE POTENCIA,67-SOBRECORRENTE DIRECIONAL,59N-SOBRETENSÃO DE NEUTRO,81U/81O | UN
7011 | RELÉ PRIMÁRIO SOBRE CORRENTE TIPO BJ ATÉ 120A, CONJUNTO C/03 UNID, PARA DISJU NTOR PEQUENO VOLUME DE ÓLEO REF:PLC15-350-630 | UN | 1784.48 | RELÉ PRIMÁRIO SOBRE CORRENTE TIPO BJ ATÉ 120A, CONJUNTO C/03 UNID, PARA DISJU NTOR PEQUENO VOLUME DE ÓLEO REF:PLC15-350-630 | UN
12650 | CHUMBADOR FORMATO L DIAMETRO 3/4" COMP 600ZN(CH3) PORCA C/ARRUELA INOXIDAVEL DE 3/4" | UN | 108.62 | CHUMBADOR FORMATO L DIAMETRO 3/4" COMP 600ZN(CH3) PORCA C/ARRUELA INOXIDAVEL DE 3/4" | UN
11236 | CONJUNTO DE C/4 CHUMBADORES GALV. ELETOSTATICAMENTE COM PORCAS E ARRUELAS, P ARA POSTE TELECÔNICO | CONJ | 30.45 | CONJUNTO DE C/4 CHUMBADORES GALV. ELETOSTATICAMENTE COM PORCAS E ARRUELAS, P ARA POSTE TELECÔNICO | CONJ
9930 | POSTE AÇO GALV.CÔNICO ORNAMENTAL,MODELO PADRÃO REF.PORTOFINO, H TOTAL=12M, BA SE FLANGEADA,C/SUPORTE DUPLO CURVADO EM FORMA DE SEXTANTE 2,50M, EXCETO LUMIN ARIAS E LAMPADAS, CONIPOST OU SIMILAR | UN | 6662.59 | POSTE AÇO GALV.CÔNICO ORNAMENTAL,MODELO PADRÃO REF.PORTOFINO, H TOTAL=12M, BA SE FLANGEADA,C/SUPORTE DUPLO CURVADO EM FORMA DE SEXTANTE 2,50M, EXCETO LUMIN ARIAS E LAMPADAS, CONIPOST OU SIMILAR | UN
1874 | POSTE AÇO GALVANIZADO CÔNICO CONTÍNUO RETO 104MM X 6M CONIPOST REF.: 0006/B P/ LIGAÇÃO TRIFÁSICA, COMPLETO | UN | 1158.7 | POSTE AÇO GALVANIZADO CÔNICO CONTÍNUO RETO 104MM X 6M CONIPOST REF.: 0006/B P/ LIGAÇÃO TRIFÁSICA, COMPLETO | UN
1871 | POSTE DE AÇO GALV. CÔNICO CONTÍNUO CURVO SIMPLES, PROVIDO DE 1 BRAÇO COM DIÂM ETRO DE 148MM E ALTURA 10 M, CONIPOST REF.: A-1010/B OU SIMILAR | UN | 2172.58 | POSTE DE AÇO GALV. CÔNICO CONTÍNUO CURVO SIMPLES, PROVIDO DE 1 BRAÇO COM DIÂM ETRO DE 148MM E ALTURA 10 M, CONIPOST REF.: A-1010/B OU SIMILAR | UN
13668 | POSTE DE AÇO GALV. CÔNICO CONTÍNUPOSTE DE AÇO PARA JARDIM, ALTURA 3M/4M, COM TUBO DIAM. = 64MM | UN | 620.25 | POSTE DE AÇO GALV. CÔNICO CONTÍNUPOSTE DE AÇO PARA JARDIM, ALTURA 3M/4M, COM TUBO DIAM. = 64MM | UN
9998 | POSTE DE AÇO GALVANIZADO A FOGO SBP - 800/100 - 5030-J-GF CÔNICO CONTÍNUO RET O, DIÂMTERO SUPERIOR DE 60,3MM, DIÂMTERO DA BASE 114,3MM, ALTURA TOTAL 10M, C OM BASE DE FIXAÇÃO, SHOMEI ILUMINAÇÃO OU SIMILAR | UN | 1841.74 | POSTE DE AÇO GALVANIZADO A FOGO SBP - 800/100 - 5030-J-GF CÔNICO CONTÍNUO RET O, DIÂMTERO SUPERIOR DE 60,3MM, DIÂMTERO DA BASE 114,3MM, ALTURA TOTAL 10M, C OM BASE DE FIXAÇÃO, SHOMEI ILUMINAÇÃO OU SIMILAR | UN
1854 | POSTE DE AÇO GALVANIZADO CÔNICO CONTÍNO CURVO DUPLO 148MM X 10 M, CONIPOST RE F.A-2110/B OU SIMILAR | UN | 2534.67 | POSTE DE AÇO GALVANIZADO CÔNICO CONTÍNO CURVO DUPLO 148MM X 10 M, CONIPOST RE F.A-2110/B OU SIMILAR | UN
6827 | POSTE DE AÇO GALVANIZADO CÔNICO CONTÍNO RETO, DIÂMETRO SUPERIOR 60MM, DIÂMETR O DA BASE 115MM, ALTURA TOTAL 5M, CONIPOST REF. SÉRIE 0005/CLASSE 60 DA CONIP OST OU SIMILAR | UN | 955.93 | POSTE DE AÇO GALVANIZADO CÔNICO CONTÍNO RETO, DIÂMETRO SUPERIOR 60MM, DIÂMETR O DA BASE 115MM, ALTURA TOTAL 5M, CONIPOST REF. SÉRIE 0005/CLASSE 60 DA CONIP OST OU SIMILAR | UN
6829 | POSTE DE AÇO GALVANIZADO CÔNICO CONTÍNO RETO, DIÂMETRO SUPERIOR DE 60MM, DIÂM ETRO DA BASE 126MM, ALTURA TOTAL 8M, CONIPOST REF. SÉRIE A0008/CLASSE 30 DA CONIPOST OU SIMILAR | UN | 1882.89 | POSTE DE AÇO GALVANIZADO CÔNICO CONTÍNO RETO, DIÂMETRO SUPERIOR DE 60MM, DIÂM ETRO DA BASE 126MM, ALTURA TOTAL 8M, CONIPOST REF. SÉRIE A0008/CLASSE 30 DA CONIPOST OU SIMILAR | UN
6828 | POSTE DE AÇO GALVANIZADO CÔNICO CONTÍNO RETO, DIÂMTERO SUPERIOR DE 76MM, DIÂM TERO DA BASE 175MM, ALTURA TOTAL 9M, CONIPOST REF. SÉRIE 3009/CLASSE 100 DA C ONIPOST OU SIMILAR | UN | 2679.51 | POSTE DE AÇO GALVANIZADO CÔNICO CONTÍNO RETO, DIÂMTERO SUPERIOR DE 76MM, DIÂM TERO DA BASE 175MM, ALTURA TOTAL 9M, CONIPOST REF. SÉRIE 3009/CLASSE 100 DA C ONIPOST OU SIMILAR | UN
7114 | POSTE DE AÇO GALVANIZADO CÔNICO CONTÍNUO RETO, DIÂMTERO SUPERIOR DE 76MM, DIÂ MTERO DA BASE 208MM, ALTURA TOTAL 12M, COM BASE DE FIXAÇÃO, CONIPOST REF. SÉR IE 3012/BJG+CH, CLASSE 100 DA CONIPOST OU SIMILAR | UN | 3765.81 | POSTE DE AÇO GALVANIZADO CÔNICO CONTÍNUO RETO, DIÂMTERO SUPERIOR DE 76MM, DIÂ MTERO DA BASE 208MM, ALTURA TOTAL 12M, COM BASE DE FIXAÇÃO, CONIPOST REF. SÉR IE 3012/BJG+CH, CLASSE 100 DA CONIPOST OU SIMILAR | UN
12014 | POSTE DE AÇO GALVANIZADO CÔNICO CONTÍNUO RETO, HTOTAL=5,0M, TOPO DE Ø=60,3MM EXTERNO, ACABAMENTO PINTADO EM PRETO FOSCO, DA REEME (PARA ENGASTAMENTO EM SO LO) | UN | 943.51 | POSTE DE AÇO GALVANIZADO CÔNICO CONTÍNUO RETO, HTOTAL=5,0M, TOPO DE Ø=60,3MM EXTERNO, ACABAMENTO PINTADO EM PRETO FOSCO, DA REEME (PARA ENGASTAMENTO EM SO LO) | UN
1875 | POSTE DE FERRO GALVANIZADO, DIAM. 3", H = 6M | UN | 984.91 | POSTE DE FERRO GALVANIZADO, DIAM. 3", H = 6M | UN
9158 | POSTE DECORATIVO COM 02 PÉTALAS, DIFUSOR EM VIDRO LEITOSO BRILHANTE REF. XR-7 08/2 DA XOULUX OU SIMILAR, COM 6,00M | UN | 920.9 | POSTE DECORATIVO COM 02 PÉTALAS, DIFUSOR EM VIDRO LEITOSO BRILHANTE REF. XR-7 08/2 DA XOULUX OU SIMILAR, COM 6,00M | UN
11142 | POSTE DECORATIVO COM 02 PÉTALAS, EM AÇO GALVANIZADO, DIFUSOR EM VIDRO TRANSPA RENTE TEMPERADO, REF. PT-301/2 DA ALADIN OU SIMILAR, COM 3,00M | UN | 850.22 | POSTE DECORATIVO COM 02 PÉTALAS, EM AÇO GALVANIZADO, DIFUSOR EM VIDRO TRANSPA RENTE TEMPERADO, REF. PT-301/2 DA ALADIN OU SIMILAR, COM 3,00M | UN
7342 | POSTE DECORATIVO EM ALUMINIO PRETO, P/ 1 GLOBO LEITOSO, H=2,00M, REF.PJ-30/1, CLARÃO OU SIMILAR | UN | 210.96 | POSTE DECORATIVO EM ALUMINIO PRETO, P/ 1 GLOBO LEITOSO, H=2,00M, REF.PJ-30/1, CLARÃO OU SIMILAR | UN
9495 | POSTE DECORATIVO RETO, H=3,00M, EM FERRO GALVANIZADO INCLUSIVE BASE (LUMINANC E/TECNOLUX OU SIMILAR) | UN | 398.31 | POSTE DECORATIVO RETO, H=3,00M, EM FERRO GALVANIZADO INCLUSIVE BASE (LUMINANC E/TECNOLUX OU SIMILAR) | UN
1873 | POSTE EM AÇO CARBONO, PARA ILUMINAÇÃO PÚBLICA, CÔNICO, CONTÍNUO, RETO, H=8.00 M, D=148MM (BASE) E D=60MM (TOPO)REF.1008/B | UN | 1752.58 | POSTE EM AÇO CARBONO, PARA ILUMINAÇÃO PÚBLICA, CÔNICO, CONTÍNUO, RETO, H=8.00 M, D=148MM (BASE) E D=60MM (TOPO)REF.1008/B | UN
1872 | POSTE EM AÇO GALVANIZADO, PARA ILUMINAÇÃO PÚBLICA, CÔNICO, CONTÍNUO, RETO, H= 6.00M, D=126MM (BASE) E D=60MM (TOPO)REF.1006/B | UN | 1242.7 | POSTE EM AÇO GALVANIZADO, PARA ILUMINAÇÃO PÚBLICA, CÔNICO, CONTÍNUO, RETO, H= 6.00M, D=126MM (BASE) E D=60MM (TOPO)REF.1006/B | UN
1876 | POSTE FERRO GALVANIZADO 148MM X 8M, COMPLETO, CONIPOST REF.: 0012/JG OU SIMIL AR | UN | 2853.33 | POSTE FERRO GALVANIZADO 148MM X 8M, COMPLETO, CONIPOST REF.: 0012/JG OU SIMIL AR | UN
8671 | POSTE RETO TELECÔNICO DE ENGASTAR, GALVANIZADO A FOGO, COM 06 METROS DE ALTUR A TOTAL, DA CONIPOST/TECNOLUX OU SIMILAR | UN | 1115.25 | POSTE RETO TELECÔNICO DE ENGASTAR, GALVANIZADO A FOGO, COM 06 METROS DE ALTUR A TOTAL, DA CONIPOST/TECNOLUX OU SIMILAR | UN
9195 | POSTE RETO TELECÔNICO DE ENGASTAR, GALVANIZADO, REF. PT - 100/200P, H=20M DA METAL LIGHT OU SIMILAR | UN | 14107.34 | POSTE RETO TELECÔNICO DE ENGASTAR, GALVANIZADO, REF. PT - 100/200P, H=20M DA METAL LIGHT OU SIMILAR | UN
9199 | POSTE RETO TELECÔNICO RETO, FLANGEADO, GALVANIZADO, REF. PT - 100B/80L, H=8M DA METAL LIGHT OU SIMILAR | UN | 917.66 | POSTE RETO TELECÔNICO RETO, FLANGEADO, GALVANIZADO, REF. PT - 100B/80L, H=8M DA METAL LIGHT OU SIMILAR | UN
11233 | POSTE TELECÔNICO CURVO DE 1 BRAÇO GALVANIZADO A FOGO COM BASE, COM 06 METROS DE ALTURA DA CONIPOST / TECNOLUX OU SIMILAR | UN | 1100.76 | POSTE TELECÔNICO CURVO DE 1 BRAÇO GALVANIZADO A FOGO COM BASE, COM 06 METROS DE ALTURA DA CONIPOST / TECNOLUX OU SIMILAR | UN
9985 | POSTE TELECÔNICO EM AÇO GALVANIZADO, RETO, ENGASTADO, H (TOTAL)=5,50M, H (ÚTI L)=5,00M , REF.CANNES, MARCA INDAL | UN | 1159.45 | POSTE TELECÔNICO EM AÇO GALVANIZADO, RETO, ENGASTADO, H (TOTAL)=5,50M, H (ÚTI L)=5,00M , REF.CANNES, MARCA INDAL | UN
3303 | POSTE TELECÔNICO GALVANIZADO À FOGO (80 MICRAS), CURVO, 10M, BASE FLANGEADA | UN | 2317.44 | POSTE TELECÔNICO GALVANIZADO À FOGO (80 MICRAS), CURVO, 10M, BASE FLANGEADA | UN
11258 | SEMIPÓRTICO PARA SINALIZAÇÃO RODOVIÁRIA DE FERRO GALVANIZADO A QUENTE, H= 6M, BRAÇO=5,50M, COM CHUMBADORES 8XCH-5Ø7/8" - CONIPOST OU SIMILAR- MOD. 12060BG+ 13055/BG | UN | 7241.91 | SEMIPÓRTICO PARA SINALIZAÇÃO RODOVIÁRIA DE FERRO GALVANIZADO A QUENTE, H= 6M, BRAÇO=5,50M, COM CHUMBADORES 8XCH-5Ø7/8" - CONIPOST OU SIMILAR- MOD. 12060BG+ 13055/BG | UN
11589 | SEMIPÓRTICO PARA SINALIZAÇÃO RODOVIÁRIA DE FERRO GALVANIZADO A QUENTE, H= 6M, BRAÇO=5,50M, COM CHUMBADORES 8XCH-5Ø7/8" - CONIPOST OU SIMILAR- MOD. 14000/15 000 | UN | 11007.72 | SEMIPÓRTICO PARA SINALIZAÇÃO RODOVIÁRIA DE FERRO GALVANIZADO A QUENTE, H= 6M, BRAÇO=5,50M, COM CHUMBADORES 8XCH-5Ø7/8" - CONIPOST OU SIMILAR- MOD. 14000/15 000 | UN
11561 | SEMIPÓRTICO PARA SINALIZAÇÃO RODOVIÁRIA, COM UMA COLUNA DE 5,34M DE ALTURA ÚT IL, ENGASTADA 1,5M: UM BRAÇO COM ATÉ 4,5M DE PROJEÇÃO P/ PLACA DE ATÉ 4,5M², GALV A FOGO INT.E EXTERNAMENTE,CONF.NBR6323,7399,7400 DA ABNT- CONIPOST OU SI MILAR- MOD.BAND-B-2 | UN | 7821.29 | SEMIPÓRTICO PARA SINALIZAÇÃO RODOVIÁRIA, COM UMA COLUNA DE 5,34M DE ALTURA ÚT IL, ENGASTADA 1,5M: UM BRAÇO COM ATÉ 4,5M DE PROJEÇÃO P/ PLACA DE ATÉ 4,5M², GALV A FOGO INT.E EXTERNAMENTE,CONF.NBR6323,7399,7400 DA ABNT- CONIPOST OU SI MILAR- MOD.BAND-B-2 | UN
11587 | SEMIPÓRTICO PARA SINALIZAÇÃO RODOVIÁRIA, UMA COLUNA DE 5,34M DE ALTURA ÚTIL, ENGASTADA 1,5M: UM BRAÇO COM ATÉ 4,5M DE PROJEÇÃO P/ PLACA DE ATÉ 4,5M², GALV A FOGO INT.E EXTERNAMENTE,CONF.NBR6323,7399,7400 DA ABNT- CONIPOST OU SIMILAR - MOD.14000/15000 | UN | 10283.55 | SEMIPÓRTICO PARA SINALIZAÇÃO RODOVIÁRIA, UMA COLUNA DE 5,34M DE ALTURA ÚTIL, ENGASTADA 1,5M: UM BRAÇO COM ATÉ 4,5M DE PROJEÇÃO P/ PLACA DE ATÉ 4,5M², GALV A FOGO INT.E EXTERNAMENTE,CONF.NBR6323,7399,7400 DA ABNT- CONIPOST OU SIMILAR - MOD.14000/15000 | UN
11588 | SEMIPÓRTICO PARA SINALIZAÇÃO RODOVIÁRIA, UMA COLUNA DE 6,0M DE ALT. ÚTIL, ENG AST.A 1,8M; DOIS BRAÇOS COM ATÉ 6,0M DE PROJEÇÃO P/ PLACA DE ATÉ 9,0M², GALV A FOGO INT. E EXTERNAMENTE,CONF. NBR6323,7399,7400 DA ABNT- CONIPOST OU SIMIL AR- MOD.14000/15000 | UN | 25491.64 | SEMIPÓRTICO PARA SINALIZAÇÃO RODOVIÁRIA, UMA COLUNA DE 6,0M DE ALT. ÚTIL, ENG AST.A 1,8M; DOIS BRAÇOS COM ATÉ 6,0M DE PROJEÇÃO P/ PLACA DE ATÉ 9,0M², GALV A FOGO INT. E EXTERNAMENTE,CONF. NBR6323,7399,7400 DA ABNT- CONIPOST OU SIMIL AR- MOD.14000/15000 | UN
11562 | SEMIPÓRTICO PARA SINALIZAÇÃO RODOVIÁRIA, UMA COLUNA DE 6,0M DE ALTURA ÚTIL, E NGAST.A 1,8M; DOIS BRAÇOS COM ATÉ 6,0M DE PROJEÇÃO P/ PLACA DE ATÉ 9,0M², GAL V A FOGO INT. E EXTERNAMENTE,CONF. NBR6323,7399,7400 DA ABNT- CONIPOST OU SIM ILAR- MOD.BAND- B-5 | UN | 19118.74 | SEMIPÓRTICO PARA SINALIZAÇÃO RODOVIÁRIA, UMA COLUNA DE 6,0M DE ALTURA ÚTIL, E NGAST.A 1,8M; DOIS BRAÇOS COM ATÉ 6,0M DE PROJEÇÃO P/ PLACA DE ATÉ 9,0M², GAL V A FOGO INT. E EXTERNAMENTE,CONF. NBR6323,7399,7400 DA ABNT- CONIPOST OU SIM ILAR- MOD.BAND- B-5 | UN
3148 | CAIXA DE MEDIÇÃO INDIRETA ALUMÍNIO 1,60 X 0,60 X 0,25 | UN | 1480 | CAIXA DE MEDIÇÃO INDIRETA ALUMÍNIO 1,60 X 0,60 X 0,25 | UN
4926 | CAIXA DE MEDIÇÃO TRIFÁSICA DE 200A | UN | 1050 | CAIXA DE MEDIÇÃO TRIFÁSICA DE 200A | UN
2627 | CAIXA DE MEDIÇÃO TRIFÁSICA, PARA RAMAL DE SERVIÇO | UN | 138.6 | CAIXA DE MEDIÇÃO TRIFÁSICA, PARA RAMAL DE SERVIÇO | UN
13397 | CAIXA DE SOBREPOR PARA 01 DISJUNTOR BIPOLAR OU 02 DISJUNTORES MONOPOLAR, FAME OU SIMILAR | UN | 9.9 | CAIXA DE SOBREPOR PARA 01 DISJUNTOR BIPOLAR OU 02 DISJUNTORES MONOPOLAR, FAME OU SIMILAR | UN
3035 | CAIXA MEDIÇÃO DIRETA, PADRÃO ENERGISA, EM CHAPA DE ALUMÍNIO 2MM, D=100 X 60 X 20 | UN | 711.1 | CAIXA MEDIÇÃO DIRETA, PADRÃO ENERGISA, EM CHAPA DE ALUMÍNIO 2MM, D=100 X 60 X 20 | UN
9289 | CAIXA P/QUADRO ELETRICO EM CHAPA GALVANIZADA D=2000 X 1200 X 40MM, INCLUSIVE BARRAMENTO, ISOLADOR E MONTAGEM | UN | 17068.96 | CAIXA P/QUADRO ELETRICO EM CHAPA GALVANIZADA D=2000 X 1200 X 40MM, INCLUSIVE BARRAMENTO, ISOLADOR E MONTAGEM | UN
8333 | CAIXA P/QUADRO ELETRICO EM CHAPA METALICA D=100 X 60 X 15CM | UN | 950 | CAIXA P/QUADRO ELETRICO EM CHAPA METALICA D=100 X 60 X 15CM | UN
8768 | CAIXA P/QUADRO ELETRICO EM CHAPA METALICA D=120 X 80 X 25CM | UN | 1380 | CAIXA P/QUADRO ELETRICO EM CHAPA METALICA D=120 X 80 X 25CM | UN
8769 | CAIXA P/QUADRO ELETRICO EM CHAPA METALICA D=120 X 80 X 35CM | UN | 1484.21 | CAIXA P/QUADRO ELETRICO EM CHAPA METALICA D=120 X 80 X 35CM | UN
9108 | CAIXA P/QUADRO ELETRICO EM CHAPA METALICA D=20 X 30 X 20CM | UN | 120 | CAIXA P/QUADRO ELETRICO EM CHAPA METALICA D=20 X 30 X 20CM | UN
4851 | CAIXA P/QUADRO ELETRICO EM CHAPA METALICA D=50 X 40 X 20CM | UN | 260 | CAIXA P/QUADRO ELETRICO EM CHAPA METALICA D=50 X 40 X 20CM | UN
8335 | CAIXA P/QUADRO ELETRICO EM CHAPA METALICA D=60 X 50 X 12CM | UN | 312.98 | CAIXA P/QUADRO ELETRICO EM CHAPA METALICA D=60 X 50 X 12CM | UN
8332 | CAIXA P/QUADRO ELETRICO EM CHAPA METALICA D=70 X 50 X 12CM | UN | 323.82 | CAIXA P/QUADRO ELETRICO EM CHAPA METALICA D=70 X 50 X 12CM | UN
8765 | CAIXA P/QUADRO ELETRICO EM CHAPA METALICA D=80 X 50 X 20CM | UN | 438 | CAIXA P/QUADRO ELETRICO EM CHAPA METALICA D=80 X 50 X 20CM | UN
8336 | CAIXA P/QUADRO ELETRICO EM CHAPA METALICA D=80 X 60 X 12CM | UN | 502.59 | CAIXA P/QUADRO ELETRICO EM CHAPA METALICA D=80 X 60 X 12CM | UN
8337 | CAIXA P/QUADRO ELETRICO EM CHAPA METALICA D=85 X 50 X 12CM | UN | 760 | CAIXA P/QUADRO ELETRICO EM CHAPA METALICA D=85 X 50 X 12CM | UN
8334 | CAIXA P/QUADRO ELETRICO EM CHAPA METALICA D=90 X 50 X 12CM | UN | 580.17 | CAIXA P/QUADRO ELETRICO EM CHAPA METALICA D=90 X 50 X 12CM | UN
3870 | CAIXA PADRÃO PARA BARRAMENTO SELADA | UN | 717.82 | CAIXA PADRÃO PARA BARRAMENTO SELADA | UN
2599 | CAIXA PARA MEDIÇÃO INDIRETA P/ TRANSFORMADORES ATÉ 112 KVA, DIM. 1,50X0,70X0, 25M | UN | 1418 | CAIXA PARA MEDIÇÃO INDIRETA P/ TRANSFORMADORES ATÉ 112 KVA, DIM. 1,50X0,70X0, 25M | UN
12237 | CAIXA PARA MEDIÇÃO INDIRETA P/ TRANSFORMADORES ATÉ 225 KVA | UN | 1202.1 | CAIXA PARA MEDIÇÃO INDIRETA P/ TRANSFORMADORES ATÉ 225 KVA | UN
3871 | MÓDULO DE MEDIÇÃO PARA 06 MEDIDORES 150X90X22 CM | UN | 1860 | MÓDULO DE MEDIÇÃO PARA 06 MEDIDORES 150X90X22 CM | UN
10795 | MÓDULO DE MEDIÇÃO PARA 08 MEDIDORES 150X120X22 CM | UN | 2280 | MÓDULO DE MEDIÇÃO PARA 08 MEDIDORES 150X120X22 CM | UN
9748 | QD - QUADRO / PAINEL EM CHAPA GALVANIZADA E PINTURA ELETROSTÁTICA NA COR BEG E,SEM DISJUNTORES,COM ( BARRAMENTOS, ISOLADOR, PAFUSOS, CONECTOR, ESPELHO E M ONTAGEM) -1400X800X300MM | UN | 5162.03 | QD - QUADRO / PAINEL EM CHAPA GALVANIZADA E PINTURA ELETROSTÁTICA NA COR BEG E,SEM DISJUNTORES,COM ( BARRAMENTOS, ISOLADOR, PAFUSOS, CONECTOR, ESPELHO E M ONTAGEM) -1400X800X300MM | UN
9747 | QD - QUADRO / PAINEL EM CHAPA GALVANIZADA E PINTURA ELETROSTÁTICA NA COR BEG E,SEM DISJUNTORES,COM (BARRAMENTOS, ISOLADOR, PAFUSOS, CONECTOR, ESPELHO E MO NTAGEM) -800X600X120MM | UN | 2200.13 | QD - QUADRO / PAINEL EM CHAPA GALVANIZADA E PINTURA ELETROSTÁTICA NA COR BEG E,SEM DISJUNTORES,COM (BARRAMENTOS, ISOLADOR, PAFUSOS, CONECTOR, ESPELHO E MO NTAGEM) -800X600X120MM | UN
8079 | QDC -10 - QUADRO / PAINEL EM CHAPA DE AÇO COM PINTURA ELETROSTÁTICA A PÓ POLI ESTER NA COR CINZA RAL, GRAU DE PROTEÇÃO IP 54, COM DISJUNTORES, BARRAMENTOS E ACESSÓRIOS DE MONTAGEM - 800X600X200MM | UN | 5954.12 | QDC -10 - QUADRO / PAINEL EM CHAPA DE AÇO COM PINTURA ELETROSTÁTICA A PÓ POLI ESTER NA COR CINZA RAL, GRAU DE PROTEÇÃO IP 54, COM DISJUNTORES, BARRAMENTOS E ACESSÓRIOS DE MONTAGEM - 800X600X200MM | UN
8095 | QDC- 2 - QUADRO / PAINEL EM CHAPA DE AÇO COM PINTURA ELETROSTÁTICA A PÓ POLIE STER NA COR CINZA RAL, GRAU DE PROTEÇÃO IP 54, COM DISJUNTORES, BARRAMENTOS E ACESSÓRIOS DE MONTAGEM - 800X600X200MM | UN | 7506.22 | QDC- 2 - QUADRO / PAINEL EM CHAPA DE AÇO COM PINTURA ELETROSTÁTICA A PÓ POLIE STER NA COR CINZA RAL, GRAU DE PROTEÇÃO IP 54, COM DISJUNTORES, BARRAMENTOS E ACESSÓRIOS DE MONTAGEM - 800X600X200MM | UN
8059 | QDC-11 - COMANDO ILUMINAÇÃO - QUADRO / PAINEL EM CHAPA DE AÇO COM PINTURA ELE TROSTÁTICA A PÓ POLIESTER NA COR CINZA RAL, GRAU DE PROTEÇÃO IP 54, COM DISJU NTORES, BARRAMENTOS E ACESSÓRIOS DE MONTAGEM - 600X500X200MM | UN | 1307.52 | QDC-11 - COMANDO ILUMINAÇÃO - QUADRO / PAINEL EM CHAPA DE AÇO COM PINTURA ELE TROSTÁTICA A PÓ POLIESTER NA COR CINZA RAL, GRAU DE PROTEÇÃO IP 54, COM DISJU NTORES, BARRAMENTOS E ACESSÓRIOS DE MONTAGEM - 600X500X200MM | UN
8058 | QDC-11 - QUADRO / PAINEL EM CHAPA DE AÇO COM PINTURA ELETROSTÁTICA A PÓ POLIE STER NA COR CINZA RAL, GRAU DE PROTEÇÃO IP 54, COM DISJUNTORES, BARRAMENTOS E ACESSÓRIOS DE MONTAGEM - 600X500X200MM | UN | 1924.99 | QDC-11 - QUADRO / PAINEL EM CHAPA DE AÇO COM PINTURA ELETROSTÁTICA A PÓ POLIE STER NA COR CINZA RAL, GRAU DE PROTEÇÃO IP 54, COM DISJUNTORES, BARRAMENTOS E ACESSÓRIOS DE MONTAGEM - 600X500X200MM | UN
8056 | QDC-12 - QUADRO / PAINEL EM CHAPA DE AÇO COM PINTURA ELETROSTÁTICA A PÓ POLIE STER NA COR CINZA RAL, GRAU DE PROTEÇÃO IP 54, COM DISJUNTORES, BARRAMENTOS E ACESSÓRIOS DE MONTAGEM - 1200X800X250MM | UN | 15593.72 | QDC-12 - QUADRO / PAINEL EM CHAPA DE AÇO COM PINTURA ELETROSTÁTICA A PÓ POLIE STER NA COR CINZA RAL, GRAU DE PROTEÇÃO IP 54, COM DISJUNTORES, BARRAMENTOS E ACESSÓRIOS DE MONTAGEM - 1200X800X250MM | UN
8064 | QDC-13 - COMANDO DE ILUMINAÇÃO - QUADRO / PAINEL EM CHAPA DE AÇO COM PINTURA ELETROSTÁTICA A PÓ POLIESTER NA COR CINZA RAL, GRAU DE PROTEÇÃO IP 54, COM DI SJUNTORES, BARRAMENTOS E ACESSÓRIOS DE MONTAGEM - 600X500X200MM | UN | 1302.68 | QDC-13 - COMANDO DE ILUMINAÇÃO - QUADRO / PAINEL EM CHAPA DE AÇO COM PINTURA ELETROSTÁTICA A PÓ POLIESTER NA COR CINZA RAL, GRAU DE PROTEÇÃO IP 54, COM DI SJUNTORES, BARRAMENTOS E ACESSÓRIOS DE MONTAGEM - 600X500X200MM | UN
8063 | QDC-13 - QUADRO / PAINEL EM CHAPA DE AÇO COM PINTURA ELETROSTÁTICA A PÓ POLIE STER NA COR CINZA RAL, GRAU DE PROTEÇÃO IP 54, COM DISJUNTORES, BARRAMENTOS E ACESSÓRIOS DE MONTAGEM - 600X500X200MM | UN | 1924.99 | QDC-13 - QUADRO / PAINEL EM CHAPA DE AÇO COM PINTURA ELETROSTÁTICA A PÓ POLIE STER NA COR CINZA RAL, GRAU DE PROTEÇÃO IP 54, COM DISJUNTORES, BARRAMENTOS E ACESSÓRIOS DE MONTAGEM - 600X500X200MM | UN
8065 | QDC-14 - COMANDO DE ILUMINAÇÃO - QUADRO / PAINEL EM CHAPA DE AÇO COM PINTURA ELETROSTÁTICA A PÓ POLIESTER NA COR CINZA RAL, GRAU DE PROTEÇÃO IP 54, COM DI SJUNTORES, BARRAMENTOS E ACESSÓRIOS DE MONTAGEM - 800X500X200MM | UN | 5365.72 | QDC-14 - COMANDO DE ILUMINAÇÃO - QUADRO / PAINEL EM CHAPA DE AÇO COM PINTURA ELETROSTÁTICA A PÓ POLIESTER NA COR CINZA RAL, GRAU DE PROTEÇÃO IP 54, COM DI SJUNTORES, BARRAMENTOS E ACESSÓRIOS DE MONTAGEM - 800X500X200MM | UN
8062 | QDC-15 - QUADRO / PAINEL EM CHAPA DE AÇO COM PINTURA ELETROSTÁTICA A PÓ POLIE STER NA COR CINZA RAL, GRAU DE PROTEÇÃO IP 54, COM DISJUNTORES, BARRAMENTOS E ACESSÓRIOS DE MONTAGEM - 1200X800X250MM | UN | 15593.72 | QDC-15 - QUADRO / PAINEL EM CHAPA DE AÇO COM PINTURA ELETROSTÁTICA A PÓ POLIE STER NA COR CINZA RAL, GRAU DE PROTEÇÃO IP 54, COM DISJUNTORES, BARRAMENTOS E ACESSÓRIOS DE MONTAGEM - 1200X800X250MM | UN
8060 | QDC-16 - QUADRO / PAINEL EM CHAPA DE AÇO COM PINTURA ELETROSTÁTICA A PÓ POLIE STER NA COR CINZA RAL, GRAU DE PROTEÇÃO IP 54, COM DISJUNTORES, BARRAMENTOS E ACESSÓRIOS DE MONTAGEM - 600X500X200MM | UN | 2576.32 | QDC-16 - QUADRO / PAINEL EM CHAPA DE AÇO COM PINTURA ELETROSTÁTICA A PÓ POLIE STER NA COR CINZA RAL, GRAU DE PROTEÇÃO IP 54, COM DISJUNTORES, BARRAMENTOS E ACESSÓRIOS DE MONTAGEM - 600X500X200MM | UN
8073 | QDC-4 - QUADRO / PAINEL EM CHAPA DE AÇO COM PINTURA ELETROSTÁTICA A PÓ POLIES TER NA COR CINZA RAL, GRAU DE PROTEÇÃO IP 54, COM DISJUNTORES, BARRAMENTOS E ACESSÓRIOS DE MONTAGEM - 1200X800X350MM | UN | 17203.87 | QDC-4 - QUADRO / PAINEL EM CHAPA DE AÇO COM PINTURA ELETROSTÁTICA A PÓ POLIES TER NA COR CINZA RAL, GRAU DE PROTEÇÃO IP 54, COM DISJUNTORES, BARRAMENTOS E ACESSÓRIOS DE MONTAGEM - 1200X800X350MM | UN
8074 | QDC-4.1 - QUADRO / PAINEL EM CHAPA DE AÇO COM PINTURA ELETROSTÁTICA A PÓ POLI ESTER NA COR CINZA RAL, GRAU DE PROTEÇÃO IP 54, COM DISJUNTORES, BARRAMENTOS E ACESSÓRIOS DE MONTAGEM - 1000X600X250MM | UN | 7634.63 | QDC-4.1 - QUADRO / PAINEL EM CHAPA DE AÇO COM PINTURA ELETROSTÁTICA A PÓ POLI ESTER NA COR CINZA RAL, GRAU DE PROTEÇÃO IP 54, COM DISJUNTORES, BARRAMENTOS E ACESSÓRIOS DE MONTAGEM - 1000X600X250MM | UN
8075 | QDC-4.2 - QUADRO / PAINEL EM CHAPA DE AÇO COM PINTURA ELETROSTÁTICA A PÓ POLI ESTER NA COR CINZA RAL, GRAU DE PROTEÇÃO IP 54, COM DISJUNTORES, BARRAMENTOS E ACESSÓRIOS DE MONTAGEM - 1200X800X250MM | UN | 7634.63 | QDC-4.2 - QUADRO / PAINEL EM CHAPA DE AÇO COM PINTURA ELETROSTÁTICA A PÓ POLI ESTER NA COR CINZA RAL, GRAU DE PROTEÇÃO IP 54, COM DISJUNTORES, BARRAMENTOS E ACESSÓRIOS DE MONTAGEM - 1200X800X250MM | UN
8068 | QDCL- 5 - QUADRO / PAINEL EM CHAPA DE AÇO COM PINTURA ELETROSTÁTICA A PÓ NA C OR CINZA RAL, GRAU DE PROTEÇÃO IP 54, COM DISJUNTORES, BARRAMENTOS E ACESSÓRI OS DE MONTAGEM - 800X500X200MM | UN | 6603.11 | QDCL- 5 - QUADRO / PAINEL EM CHAPA DE AÇO COM PINTURA ELETROSTÁTICA A PÓ NA C OR CINZA RAL, GRAU DE PROTEÇÃO IP 54, COM DISJUNTORES, BARRAMENTOS E ACESSÓRI OS DE MONTAGEM - 800X500X200MM | UN
8070 | QDCL- 6 - QUADRO / PAINEL EM CHAPA DE AÇO COM PINTURA ELETROSTÁTICA A PÓ NA C OR CINZA RAL, GRAU DE PROTEÇÃO IP 54, COM DISJUNTORES, BARRAMENTOS E ACESSÓRI OS DE MONTAGEM - 1000X600X250MM | UN | 12131.09 | QDCL- 6 - QUADRO / PAINEL EM CHAPA DE AÇO COM PINTURA ELETROSTÁTICA A PÓ NA C OR CINZA RAL, GRAU DE PROTEÇÃO IP 54, COM DISJUNTORES, BARRAMENTOS E ACESSÓRI OS DE MONTAGEM - 1000X600X250MM | UN
8069 | QDCL- 7 - QUADRO / PAINEL EM CHAPA DE AÇO COM PINTURA ELETROSTÁTICA A PÓ NA C OR CINZA RAL, GRAU DE PROTEÇÃO IP 54, COM DISJUNTORES, BARRAMENTOS E ACESSÓRI OS DE MONTAGEM - 1000X600X250MM | UN | 10298.18 | QDCL- 7 - QUADRO / PAINEL EM CHAPA DE AÇO COM PINTURA ELETROSTÁTICA A PÓ NA C OR CINZA RAL, GRAU DE PROTEÇÃO IP 54, COM DISJUNTORES, BARRAMENTOS E ACESSÓRI OS DE MONTAGEM - 1000X600X250MM | UN
8067 | QDCL- 8 - QUADRO / PAINEL EM CHAPA DE AÇO COM PINTURA ELETROSTÁTICA A PÓ NA C OR CINZA RAL, GRAU DE PROTEÇÃO IP 54, COM DISJUNTORES, BARRAMENTOS E ACESSÓRI OS DE MONTAGEM - 800X500X200MM | UN | 4481.96 | QDCL- 8 - QUADRO / PAINEL EM CHAPA DE AÇO COM PINTURA ELETROSTÁTICA A PÓ NA C OR CINZA RAL, GRAU DE PROTEÇÃO IP 54, COM DISJUNTORES, BARRAMENTOS E ACESSÓRI OS DE MONTAGEM - 800X500X200MM | UN
8038 | QDCL-1 - COMANDO ILUMINAÇÃO - QUADRO / PAINEL EM CHAPA DE AÇO COM PINTURA ELE TROSTÁTICA A PÓ POLIESTER NA COR CINZA RAL, GRAU DE PROTEÇÃO IP 54, COM DISJU NTORES, BARRAMENTOS E ACESSÓRIOS DE MONTAGEM - 800X500X200MM | UN | 2319.64 | QDCL-1 - COMANDO ILUMINAÇÃO - QUADRO / PAINEL EM CHAPA DE AÇO COM PINTURA ELE TROSTÁTICA A PÓ POLIESTER NA COR CINZA RAL, GRAU DE PROTEÇÃO IP 54, COM DISJU NTORES, BARRAMENTOS E ACESSÓRIOS DE MONTAGEM - 800X500X200MM | UN
8036 | QDCL-1 - QUADRO / PAINEL EM CHAPA DE AÇO COM PINTURA ELETROSTÁTICA A PÓ NA CO R CINZA RAL, GRAU DE PROTEÇÃO IP 54, COM DISJUNTORES, BARRAMENTOS E ACESSÓRIO S DE MONTAGEM - 800X500X200MM | UN | 2409.35 | QDCL-1 - QUADRO / PAINEL EM CHAPA DE AÇO COM PINTURA ELETROSTÁTICA A PÓ NA CO R CINZA RAL, GRAU DE PROTEÇÃO IP 54, COM DISJUNTORES, BARRAMENTOS E ACESSÓRIO S DE MONTAGEM - 800X500X200MM | UN
8039 | QDCL-2 - QUADRO / PAINEL EM CHAPA DE AÇO COM PINTURA ELETROSTÁTICA A PÓ POLIE STER NA COR CINZA RAL, GRAU DE PROTEÇÃO IP 54, COM DISJUNTORES, BARRAMENTOS E ACESSÓRIOS DE MONTAGEM - 500X400X200MM | UN | 1234.92 | QDCL-2 - QUADRO / PAINEL EM CHAPA DE AÇO COM PINTURA ELETROSTÁTICA A PÓ POLIE STER NA COR CINZA RAL, GRAU DE PROTEÇÃO IP 54, COM DISJUNTORES, BARRAMENTOS E ACESSÓRIOS DE MONTAGEM - 500X400X200MM | UN
8041 | QDCL-2.1 - COMANDO DE ILUMINAÇÃO - QUADRO / PAINEL EM CHAPA DE AÇO COM PINTUR A ELETROSTÁTICA A PÓ POLIESTER NA COR CINZA RAL, GRAU DE PROTEÇÃO IP 54, COM DISJUNTORES, BARRAMENTOS E ACESSÓRIOS DE MONTAGEM - 600X500X200MM | UN | 1234.92 | QDCL-2.1 - COMANDO DE ILUMINAÇÃO - QUADRO / PAINEL EM CHAPA DE AÇO COM PINTUR A ELETROSTÁTICA A PÓ POLIESTER NA COR CINZA RAL, GRAU DE PROTEÇÃO IP 54, COM DISJUNTORES, BARRAMENTOS E ACESSÓRIOS DE MONTAGEM - 600X500X200MM | UN
8040 | QDCL-2.1 - QUADRO / PAINEL EM CHAPA DE AÇO COM PINTURA ELETROSTÁTICA A PÓ POL IESTER NA COR CINZA RAL, GRAU DE PROTEÇÃO IP 54, COM DISJUNTORES, BARRAMENTOS E ACESSÓRIOS DE MONTAGEM - 500X400X200MM | UN | 1295.35 | QDCL-2.1 - QUADRO / PAINEL EM CHAPA DE AÇO COM PINTURA ELETROSTÁTICA A PÓ POL IESTER NA COR CINZA RAL, GRAU DE PROTEÇÃO IP 54, COM DISJUNTORES, BARRAMENTOS E ACESSÓRIOS DE MONTAGEM - 500X400X200MM | UN
8042 | QDCL-2.2 - QUADRO / PAINEL EM CHAPA DE AÇO COM PINTURA ELETROSTÁTICA A PÓ POL IESTER NA COR CINZA RAL, GRAU DE PROTEÇÃO IP 54, COM DISJUNTORES, BARRAMENTOS E ACESSÓRIOS DE MONTAGEM - 500X400X200MM | UN | 1234.92 | QDCL-2.2 - QUADRO / PAINEL EM CHAPA DE AÇO COM PINTURA ELETROSTÁTICA A PÓ POL IESTER NA COR CINZA RAL, GRAU DE PROTEÇÃO IP 54, COM DISJUNTORES, BARRAMENTOS E ACESSÓRIOS DE MONTAGEM - 500X400X200MM | UN
8043 | QDCL-3 - QUADRO / PAINEL EM CHAPA DE AÇO COM PINTURA ELETROSTÁTICA A PÓ POLIE STER NA COR CINZA RAL, GRAU DE PROTEÇÃO IP 54, COM DISJUNTORES, BARRAMENTOS E ACESSÓRIOS DE MONTAGEM - 500X400X200MM | UN | 1307.52 | QDCL-3 - QUADRO / PAINEL EM CHAPA DE AÇO COM PINTURA ELETROSTÁTICA A PÓ POLIE STER NA COR CINZA RAL, GRAU DE PROTEÇÃO IP 54, COM DISJUNTORES, BARRAMENTOS E ACESSÓRIOS DE MONTAGEM - 500X400X200MM | UN
8044 | QDCL-3.1 - QUADRO / PAINEL EM CHAPA DE AÇO COM PINTURA ELETROSTÁTICA A PÓ POL IESTER NA COR CINZA RAL, GRAU DE PROTEÇÃO IP 54, COM DISJUNTORES, BARRAMENTOS E ACESSÓRIOS DE MONTAGEM - 500X400X200MM | UN | 1295.35 | QDCL-3.1 - QUADRO / PAINEL EM CHAPA DE AÇO COM PINTURA ELETROSTÁTICA A PÓ POL IESTER NA COR CINZA RAL, GRAU DE PROTEÇÃO IP 54, COM DISJUNTORES, BARRAMENTOS E ACESSÓRIOS DE MONTAGEM - 500X400X200MM | UN
8045 | QDCL-3.2 - QUADRO / PAINEL EM CHAPA DE AÇO COM PINTURA ELETROSTÁTICA A PÓ POL IESTER NA COR CINZA RAL, GRAU DE PROTEÇÃO IP 54, COM DISJUNTORES, BARRAMENTOS E ACESSÓRIOS DE MONTAGEM - 500X400X200MM | UN | 1234.92 | QDCL-3.2 - QUADRO / PAINEL EM CHAPA DE AÇO COM PINTURA ELETROSTÁTICA A PÓ POL IESTER NA COR CINZA RAL, GRAU DE PROTEÇÃO IP 54, COM DISJUNTORES, BARRAMENTOS E ACESSÓRIOS DE MONTAGEM - 500X400X200MM | UN
8046 | QDCL-4 - QUADRO / PAINEL EM CHAPA DE AÇO COM PINTURA ELETROSTÁTICA A PÓ POLIE STER NA COR CINZA RAL, GRAU DE PROTEÇÃO IP 54, COM DISJUNTORES, BARRAMENTOS E ACESSÓRIOS DE MONTAGEM - 500X400X200MM | UN | 1404.38 | QDCL-4 - QUADRO / PAINEL EM CHAPA DE AÇO COM PINTURA ELETROSTÁTICA A PÓ POLIE STER NA COR CINZA RAL, GRAU DE PROTEÇÃO IP 54, COM DISJUNTORES, BARRAMENTOS E ACESSÓRIOS DE MONTAGEM - 500X400X200MM | UN
8047 | QDCL-4.1 - QUADRO / PAINEL EM CHAPA DE AÇO COM PINTURA ELETROSTÁTICA A PÓ POL IESTER NA COR CINZA RAL, GRAU DE PROTEÇÃO IP 54, COM DISJUNTORES, BARRAMENTOS E ACESSÓRIOS DE MONTAGEM - 500X400X200MM | UN | 1198.61 | QDCL-4.1 - QUADRO / PAINEL EM CHAPA DE AÇO COM PINTURA ELETROSTÁTICA A PÓ POL IESTER NA COR CINZA RAL, GRAU DE PROTEÇÃO IP 54, COM DISJUNTORES, BARRAMENTOS E ACESSÓRIOS DE MONTAGEM - 500X400X200MM | UN
8049 | QDCL-5 - COMANDO DE ILUMINAÇÃO - QUADRO / PAINEL EM CHAPA DE AÇO COM PINTURA ELETROSTÁTICA A PÓ POLIESTER NA COR CINZA RAL, GRAU DE PROTEÇÃO IP 54, COM DI SJUNTORES, BARRAMENTOS E ACESSÓRIOS DE MONTAGEM - 500X400X200MM | UN | 1169.53 | QDCL-5 - COMANDO DE ILUMINAÇÃO - QUADRO / PAINEL EM CHAPA DE AÇO COM PINTURA ELETROSTÁTICA A PÓ POLIESTER NA COR CINZA RAL, GRAU DE PROTEÇÃO IP 54, COM DI SJUNTORES, BARRAMENTOS E ACESSÓRIOS DE MONTAGEM - 500X400X200MM | UN
8048 | QDCL-5 - QUADRO / PAINEL EM CHAPA DE AÇO COM PINTURA ELETROSTÁTICA A PÓ POLIE STER NA COR CINZA RAL, GRAU DE PROTEÇÃO IP 54, COM DISJUNTORES, BARRAMENTOS E ACESSÓRIOS DE MONTAGEM - 500X400X200MM | UN | 1346.3 | QDCL-5 - QUADRO / PAINEL EM CHAPA DE AÇO COM PINTURA ELETROSTÁTICA A PÓ POLIE STER NA COR CINZA RAL, GRAU DE PROTEÇÃO IP 54, COM DISJUNTORES, BARRAMENTOS E ACESSÓRIOS DE MONTAGEM - 500X400X200MM | UN
8050 | QDCL-5.1 - QUADRO / PAINEL EM CHAPA DE AÇO COM PINTURA ELETROSTÁTICA A PÓ POL IESTER NA COR CINZA RAL, GRAU DE PROTEÇÃO IP 54, COM DISJUNTORES, BARRAMENTOS E ACESSÓRIOS DE MONTAGEM - 500X400X200MM | UN | 1176.78 | QDCL-5.1 - QUADRO / PAINEL EM CHAPA DE AÇO COM PINTURA ELETROSTÁTICA A PÓ POL IESTER NA COR CINZA RAL, GRAU DE PROTEÇÃO IP 54, COM DISJUNTORES, BARRAMENTOS E ACESSÓRIOS DE MONTAGEM - 500X400X200MM | UN
8052 | QDCL-6 - COMANDO DE ILUMINAÇÃO - QUADRO / PAINEL EM CHAPA DE AÇO COM PINTURA ELETROSTÁTICA A PÓ POLIESTER NA COR CINZA RAL, GRAU DE PROTEÇÃO IP 54, COM DI SJUNTORES, BARRAMENTOS E ACESSÓRIOS DE MONTAGEM - 600X500X200MM | UN | 1283.33 | QDCL-6 - COMANDO DE ILUMINAÇÃO - QUADRO / PAINEL EM CHAPA DE AÇO COM PINTURA ELETROSTÁTICA A PÓ POLIESTER NA COR CINZA RAL, GRAU DE PROTEÇÃO IP 54, COM DI SJUNTORES, BARRAMENTOS E ACESSÓRIOS DE MONTAGEM - 600X500X200MM | UN
8051 | QDCL-6 - QUADRO / PAINEL EM CHAPA DE AÇO COM PINTURA ELETROSTÁTICA A PÓ POLIE STER NA COR CINZA RAL, GRAU DE PROTEÇÃO IP 54, COM DISJUNTORES, BARRAMENTOS E ACESSÓRIOS DE MONTAGEM - 500X400X200MM | UN | 1302.68 | QDCL-6 - QUADRO / PAINEL EM CHAPA DE AÇO COM PINTURA ELETROSTÁTICA A PÓ POLIE STER NA COR CINZA RAL, GRAU DE PROTEÇÃO IP 54, COM DISJUNTORES, BARRAMENTOS E ACESSÓRIOS DE MONTAGEM - 500X400X200MM | UN
8053 | QDCL-7 - QUADRO / PAINEL EM CHAPA DE AÇO COM PINTURA ELETROSTÁTICA A PÓ POLIE STER NA COR CINZA RAL, GRAU DE PROTEÇÃO IP 54, COM DISJUNTORES, BARRAMENTOS E ACESSÓRIOS DE MONTAGEM - 500X400X200MM | UN | 1264.01 | QDCL-7 - QUADRO / PAINEL EM CHAPA DE AÇO COM PINTURA ELETROSTÁTICA A PÓ POLIE STER NA COR CINZA RAL, GRAU DE PROTEÇÃO IP 54, COM DISJUNTORES, BARRAMENTOS E ACESSÓRIOS DE MONTAGEM - 500X400X200MM | UN
8054 | QDCL-7.1 - QUADRO / PAINEL EM CHAPA DE AÇO COM PINTURA ELETROSTÁTICA A PÓ POL IESTER NA COR CINZA RAL, GRAU DE PROTEÇÃO IP 54, COM DISJUNTORES, BARRAMENTOS E ACESSÓRIOS DE MONTAGEM - 500X400X200MM | UN | 1198.61 | QDCL-7.1 - QUADRO / PAINEL EM CHAPA DE AÇO COM PINTURA ELETROSTÁTICA A PÓ POL IESTER NA COR CINZA RAL, GRAU DE PROTEÇÃO IP 54, COM DISJUNTORES, BARRAMENTOS E ACESSÓRIOS DE MONTAGEM - 500X400X200MM | UN
8080 | QDG -10 - QUADRO / PAINEL EM CHAPA DE AÇO COM PINTURA ELETROSTÁTICA A PÓ POLI ESTER NA COR CINZA RAL, GRAU DE PROTEÇÃO IP 54, COM DISJUNTORES, BARRAMENTOS E ACESSÓRIOS DE MONTAGEM - 800X600X200MM | UN | 4302.85 | QDG -10 - QUADRO / PAINEL EM CHAPA DE AÇO COM PINTURA ELETROSTÁTICA A PÓ POLI ESTER NA COR CINZA RAL, GRAU DE PROTEÇÃO IP 54, COM DISJUNTORES, BARRAMENTOS E ACESSÓRIOS DE MONTAGEM - 800X600X200MM | UN
8066 | QDG- 3 - QUADRO / PAINEL EM CHAPA DE AÇO COM PINTURA ELETROSTÁTICA A PÓ POLI ESTER NA COR CINZA RAL, GRAU DE PROTEÇÃO IP 54, COM DISJUNTORES, BARRAMENTOS E ACESSÓRIOS DE MONTAGEM - 1200X800X350MM | UN | 12801.78 | QDG- 3 - QUADRO / PAINEL EM CHAPA DE AÇO COM PINTURA ELETROSTÁTICA A PÓ POLI ESTER NA COR CINZA RAL, GRAU DE PROTEÇÃO IP 54, COM DISJUNTORES, BARRAMENTOS E ACESSÓRIOS DE MONTAGEM - 1200X800X350MM | UN
8071 | QDG- 5 - QUADRO / PAINEL EM CHAPA DE AÇO COM PINTURA ELETROSTÁTICA A PÓ POLIE STER NA COR CINZA RAL, GRAU DE PROTEÇÃO IP 54, COM DISJUNTORES, BARRAMENTOS E ACESSÓRIOS DE MONTAGEM - 1200X800X350MM | UN | 11404.73 | QDG- 5 - QUADRO / PAINEL EM CHAPA DE AÇO COM PINTURA ELETROSTÁTICA A PÓ POLIE STER NA COR CINZA RAL, GRAU DE PROTEÇÃO IP 54, COM DISJUNTORES, BARRAMENTOS E ACESSÓRIOS DE MONTAGEM - 1200X800X350MM | UN
8072 | QDG- 6 - QUADRO / PAINEL EM CHAPA DE AÇO COM PINTURA ELETROSTÁTICA A PÓ POLIE STER NA COR CINZA RAL, GRAU DE PROTEÇÃO IP 54, COM DISJUNTORES, BARRAMENTOS E ACESSÓRIOS DE MONTAGEM - 1200X800X350MM | UN | 17266.79 | QDG- 6 - QUADRO / PAINEL EM CHAPA DE AÇO COM PINTURA ELETROSTÁTICA A PÓ POLIE STER NA COR CINZA RAL, GRAU DE PROTEÇÃO IP 54, COM DISJUNTORES, BARRAMENTOS E ACESSÓRIOS DE MONTAGEM - 1200X800X350MM | UN
8076 | QDG- 7 - QUADRO / PAINEL EM CHAPA DE AÇO COM PINTURA ELETROSTÁTICA A PÓ POLIE STER NA COR CINZA RAL, GRAU DE PROTEÇÃO IP 54, COM DISJUNTORES, BARRAMENTOS E ACESSÓRIOS DE MONTAGEM - 1200X800X250MM | UN | 14528.29 | QDG- 7 - QUADRO / PAINEL EM CHAPA DE AÇO COM PINTURA ELETROSTÁTICA A PÓ POLIE STER NA COR CINZA RAL, GRAU DE PROTEÇÃO IP 54, COM DISJUNTORES, BARRAMENTOS E ACESSÓRIOS DE MONTAGEM - 1200X800X250MM | UN
8077 | QDG- 8 - QUADRO / PAINEL EM CHAPA DE AÇO COM PINTURA ELETROSTÁTICA A PÓ POLIE STER NA COR CINZA RAL, GRAU DE PROTEÇÃO IP 54, COM DISJUNTORES, BARRAMENTOS E ACESSÓRIOS DE MONTAGEM - 1400X800X250MM | UN | 25606.02 | QDG- 8 - QUADRO / PAINEL EM CHAPA DE AÇO COM PINTURA ELETROSTÁTICA A PÓ POLIE STER NA COR CINZA RAL, GRAU DE PROTEÇÃO IP 54, COM DISJUNTORES, BARRAMENTOS E ACESSÓRIOS DE MONTAGEM - 1400X800X250MM | UN
8078 | QDG- 9 - QUADRO / PAINEL EM CHAPA DE AÇO COM PINTURA ELETROSTÁTICA A PÓ POLIE STER NA COR CINZA RAL, GRAU DE PROTEÇÃO IP 54, COM DISJUNTORES, BARRAMENTOS E ACESSÓRIOS DE MONTAGEM - 1400X800X350MM | UN | 25833.64 | QDG- 9 - QUADRO / PAINEL EM CHAPA DE AÇO COM PINTURA ELETROSTÁTICA A PÓ POLIE STER NA COR CINZA RAL, GRAU DE PROTEÇÃO IP 54, COM DISJUNTORES, BARRAMENTOS E ACESSÓRIOS DE MONTAGEM - 1400X800X350MM | UN
8055 |  | UN | 36172.93 |  | UN
| QDG-11 - QUADRO / PAINEL EM CHAPA DE AÇO COM PINTURA ELETROSTÁTICA A PÓ POLIE STER NA COR CINZA RAL, GRAU DE PROTEÇÃO IP 54, COM DISJUNTORES, BARRAMENTOS E ACESSÓRIOS DE MONTAGEM - 1500X1000X350MM |  |  | QDG-11 - QUADRO / PAINEL EM CHAPA DE AÇO COM PINTURA ELETROSTÁTICA A PÓ POLIE STER NA COR CINZA RAL, GRAU DE PROTEÇÃO IP 54, COM DISJUNTORES, BARRAMENTOS E ACESSÓRIOS DE MONTAGEM - 1500X1000X350MM
8061 | QDG-12 - QUADRO / PAINEL EM CHAPA DE AÇO COM PINTURA ELETROSTÁTICA A PÓ POLIE STER NA COR CINZA RAL, GRAU DE PROTEÇÃO IP 54, COM DISJUNTORES, BARRAMENTOS E ACESSÓRIOS DE MONTAGEM - 1500X1000X350MM | UN | 36357 | QDG-12 - QUADRO / PAINEL EM CHAPA DE AÇO COM PINTURA ELETROSTÁTICA A PÓ POLIE STER NA COR CINZA RAL, GRAU DE PROTEÇÃO IP 54, COM DISJUNTORES, BARRAMENTOS E ACESSÓRIOS DE MONTAGEM - 1500X1000X350MM | UN
8020 | QEF - 1 - QUADRO ELÉTRICO DE FORÇA EM CHAPA DE AÇO COM PINTURA EPOXI NA COR C INZA RAL, IP54, 800X500X200MM COM DISJUNTORES, BARRAMENTOS E ACESSÓRIOS DE MO NTAGENS | UN | 4523.32 | QEF - 1 - QUADRO ELÉTRICO DE FORÇA EM CHAPA DE AÇO COM PINTURA EPOXI NA COR C INZA RAL, IP54, 800X500X200MM COM DISJUNTORES, BARRAMENTOS E ACESSÓRIOS DE MO NTAGENS | UN
8025 | QEF - 2 - QUADRO ELÉTRICO DE FORÇA EM CHAPA DE AÇO COM PINTURA EPOXI NA COR C INZA RAL, IP54, 600X500X200MM COM DISJUNTORES, BARRAMENTOS E ACESSÓRIOS DE MO NTAGENS | UN | 3062.74 | QEF - 2 - QUADRO ELÉTRICO DE FORÇA EM CHAPA DE AÇO COM PINTURA EPOXI NA COR C INZA RAL, IP54, 600X500X200MM COM DISJUNTORES, BARRAMENTOS E ACESSÓRIOS DE MO NTAGENS | UN
8022 | QEF - 3 - QUADRO ELÉTRICO DE FORÇA EM CHAPA DE AÇO COM PINTURA EPOXI NA COR C INZA RAL, IP54, 800X500X200MM COM DISJUNTORES, BARRAMENTOS E ACESSÓRIOS DE MO NTAGENS | UN | 4727.96 | QEF - 3 - QUADRO ELÉTRICO DE FORÇA EM CHAPA DE AÇO COM PINTURA EPOXI NA COR C INZA RAL, IP54, 800X500X200MM COM DISJUNTORES, BARRAMENTOS E ACESSÓRIOS DE MO NTAGENS | UN
8023 | QEF - 4 - QUADRO ELÉTRICO DE FORÇA EM CHAPA DE AÇO COM PINTURA EPOXI NA COR C INZA RAL, IP54, 800X500X200MM COM DISJUNTORES, BARRAMENTOS E ACESSÓRIOS DE MO NTAGENS | UN | 5184.37 | QEF - 4 - QUADRO ELÉTRICO DE FORÇA EM CHAPA DE AÇO COM PINTURA EPOXI NA COR C INZA RAL, IP54, 800X500X200MM COM DISJUNTORES, BARRAMENTOS E ACESSÓRIOS DE MO NTAGENS | UN
8019 | QEF - QUADRO ELÉTRICO DE FORÇA EM CHAPA DE AÇO COM PINTURA EPOXI NA COR CINZA RAL, IP54, 1700X800X600MM COM DISJUNTORES, BARRAMENTOS E ACESSÓRIOS DE MONTAG ENS | UN | 23570.72 | QEF - QUADRO ELÉTRICO DE FORÇA EM CHAPA DE AÇO COM PINTURA EPOXI NA COR CINZA RAL, IP54, 1700X800X600MM COM DISJUNTORES, BARRAMENTOS E ACESSÓRIOS DE MONTAG ENS | UN
10103 | QFAC - QUADRO / PAINEL EM CHAPA DE AÇO COM PINTURA ELETROSTÁTICA A PÓ POLIEST ER NA COR BEGE, GRAU DE PROTEÇÃO IP 54, COM BARRAMENTO, SEM DISJUNTORES - 150 0X1000X350MM | UN | 5298.81 | QFAC - QUADRO / PAINEL EM CHAPA DE AÇO COM PINTURA ELETROSTÁTICA A PÓ POLIEST ER NA COR BEGE, GRAU DE PROTEÇÃO IP 54, COM BARRAMENTO, SEM DISJUNTORES - 150 0X1000X350MM | UN
10104 | QFAC II - QUADRO / PAINEL EM CHAPA DE AÇO COM PINTURA ELETROSTÁTICA A PÓ POLI ESTER NA COR BEGE, GRAU DE PROTEÇÃO IP 54, COM BARRAMENTO, SEM DISJUNTORES - 1000X800X220MM | UN | 1994.85 | QFAC II - QUADRO / PAINEL EM CHAPA DE AÇO COM PINTURA ELETROSTÁTICA A PÓ POLI ESTER NA COR BEGE, GRAU DE PROTEÇÃO IP 54, COM BARRAMENTO, SEM DISJUNTORES - 1000X800X220MM | UN
10105 | QFAC III - QUADRO / PAINEL EM CHAPA DE AÇO COM PINTURA ELETROSTÁTICA A PÓ POL IESTER NA COR BEGE, GRAU DE PROTEÇÃO IP 54, COM BARRAMENTO, SEM DISJUNTORES - 1000X800X220MM | UN | 1994.85 | QFAC III - QUADRO / PAINEL EM CHAPA DE AÇO COM PINTURA ELETROSTÁTICA A PÓ POL IESTER NA COR BEGE, GRAU DE PROTEÇÃO IP 54, COM BARRAMENTO, SEM DISJUNTORES - 1000X800X220MM | UN
8024 | QFC - 01/02 - QUADRO ELÉTRICO DE FORÇA E COMANDO EM CHAPA DE AÇO COM PINTURA EPOXI NA COR CINZA RAL, IP54, 800X600X200MM COM DISJUNTORES, BARRAMENTOS E AC ESSÓRIOS DE MONTAGENS | UN | 19532.04 | QFC - 01/02 - QUADRO ELÉTRICO DE FORÇA E COMANDO EM CHAPA DE AÇO COM PINTURA EPOXI NA COR CINZA RAL, IP54, 800X600X200MM COM DISJUNTORES, BARRAMENTOS E AC ESSÓRIOS DE MONTAGENS | UN
8026 | QFC - 03/04/05/06/09 - QUADRO ELÉTRICO DE FORÇA E COMANDO EM CHAPA DE AÇO COM PINTURA EPOXI NA COR CINZA RAL, IP54, 600X600X200MM COM DISJUNTORES, BARRAMEN TOS E ACESSÓRIOS DE MONTAGENS | UN | 18490.11 | QFC - 03/04/05/06/09 - QUADRO ELÉTRICO DE FORÇA E COMANDO EM CHAPA DE AÇO COM PINTURA EPOXI NA COR CINZA RAL, IP54, 600X600X200MM COM DISJUNTORES, BARRAMEN TOS E ACESSÓRIOS DE MONTAGENS | UN
8027 | QFC - 07/08 - QUADRO ELÉTRICO DE FORÇA E COMANDO EM CHAPA DE AÇO COM PINTURA EPOXI NA COR CINZA RAL, IP54, 600X500X200MM COM DISJUNTORES, BARRAMENTOS E AC ESSÓRIOS DE MONTAGENS | UN | 18490.11 | QFC - 07/08 - QUADRO ELÉTRICO DE FORÇA E COMANDO EM CHAPA DE AÇO COM PINTURA EPOXI NA COR CINZA RAL, IP54, 600X500X200MM COM DISJUNTORES, BARRAMENTOS E AC ESSÓRIOS DE MONTAGENS | UN
8028 | QFC - 10 - QUADRO ELÉTRICO DE FORÇA E COMANDO EM CHAPA DE AÇO COM PINTURA EPO XI NA COR CINZA RAL, IP54, 600X500X200MM COM DISJUNTORES, BARRAMENTOS E ACESS ÓRIOS DE MONTAGENS | UN | 10223.95 | QFC - 10 - QUADRO ELÉTRICO DE FORÇA E COMANDO EM CHAPA DE AÇO COM PINTURA EPO XI NA COR CINZA RAL, IP54, 600X500X200MM COM DISJUNTORES, BARRAMENTOS E ACESS ÓRIOS DE MONTAGENS | UN
8029 | QFC - 11 - QUADRO ELÉTRICO DE FORÇA E COMANDO EM CHAPA DE AÇO COM PINTURA EPO XI NA COR CINZA RAL, IP54, COM DISJUNTORES, BARRAMENTOS E ACESSÓRIOS DE MONTA GENS | UN | 10223.95 | QFC - 11 - QUADRO ELÉTRICO DE FORÇA E COMANDO EM CHAPA DE AÇO COM PINTURA EPO XI NA COR CINZA RAL, IP54, COM DISJUNTORES, BARRAMENTOS E ACESSÓRIOS DE MONTA GENS | UN
8030 | QFC - AG - QUADRO ELÉTRICO DE FORÇA E COMANDO EM CHAPA DE AÇO COM PINTURA EPO XI NA COR CINZA RAL, IP54, 1900X800X600 COM DISJUNTORES, BARRAMENTOS E ACESSÓ RIOS DE MONTAGENS | UN | 57831.12 | QFC - AG - QUADRO ELÉTRICO DE FORÇA E COMANDO EM CHAPA DE AÇO COM PINTURA EPO XI NA COR CINZA RAL, IP54, 1900X800X600 COM DISJUNTORES, BARRAMENTOS E ACESSÓ RIOS DE MONTAGENS | UN
9746 | QGBI - QUADRO / PAINEL EM CHAPA GALVANIZADA E PINTURA ELETROSTÁTICA NA COR B EGE,SEM DISJUNTORES, COM ( BARRAMENTOS, ISOLADOR, PAFUSOS, CONECTOR, ESPELHO E MONTAGEM) - 2000X1800X520MM | UN | 37790.72 | QGBI - QUADRO / PAINEL EM CHAPA GALVANIZADA E PINTURA ELETROSTÁTICA NA COR B EGE,SEM DISJUNTORES, COM ( BARRAMENTOS, ISOLADOR, PAFUSOS, CONECTOR, ESPELHO E MONTAGEM) - 2000X1800X520MM | UN
10101 | QGBT - QUADRO / PAINEL EM CHAPA DE AÇO COM PINTURA ELETROSTÁTICA A PÓ POLIEST ER NA COR BEGE, GRAU DE PROTEÇÃO IP 54, COM BARRAMENTO, SEM DISJUNTORES - 100 0X1700X600MM | UN | 10597.82 | QGBT - QUADRO / PAINEL EM CHAPA DE AÇO COM PINTURA ELETROSTÁTICA A PÓ POLIEST ER NA COR BEGE, GRAU DE PROTEÇÃO IP 54, COM BARRAMENTO, SEM DISJUNTORES - 100 0X1700X600MM | UN
8081 | QGBT -1 - QUADRO / PAINEL EM CHAPA DE AÇO COM PINTURA ELETROSTÁTICA A PÓ POLI ESTER NA COR CINZA RAL, GRAU DE PROTEÇÃO IP 54, COM DISJUNTORES, BARRAMENTOS E ACESSÓRIOS DE MONTAGEM - 2300X2400X800MM | UN | 220529.15 | QGBT -1 - QUADRO / PAINEL EM CHAPA DE AÇO COM PINTURA ELETROSTÁTICA A PÓ POLI ESTER NA COR CINZA RAL, GRAU DE PROTEÇÃO IP 54, COM DISJUNTORES, BARRAMENTOS E ACESSÓRIOS DE MONTAGEM - 2300X2400X800MM | UN
10102 | QGBT-1 QUADRO / PAINEL EM CHAPA DE AÇO COM PINTURA ELETROSTÁTICA A PÓ POLIEST ER NA COR BEGE, GRAU DE PROTEÇÃO IP 54, COM BARRAMENTO, SEM DISJUNTORES - 200 0X1700X600MM | UN | 21195.52 | QGBT-1 QUADRO / PAINEL EM CHAPA DE AÇO COM PINTURA ELETROSTÁTICA A PÓ POLIEST ER NA COR BEGE, GRAU DE PROTEÇÃO IP 54, COM BARRAMENTO, SEM DISJUNTORES - 200 0X1700X600MM | UN
11824 | QUADRO DE BARRAMENTO EM CHAPA AÇO DIM=70X50CM, SEÇÃO DAS BARRAS 38,10X4,76MM, PADRÃO DIN | UN | 419.48 | QUADRO DE BARRAMENTO EM CHAPA AÇO DIM=70X50CM, SEÇÃO DAS BARRAS 38,10X4,76MM, PADRÃO DIN | UN
9379 | QUADRO DE COMANDO DE EMBUTIR P/ILUMINAÇÃO , EM CHAPA AÇO N°18, PINTURA ELETRO ST., DISJ.MONO 2A, BOTOEIRA TIPO NF E NA, LAMP.SINALIZADORA, CONTACTOR TRIPOL AR C/2 CONTATOS AUX., BORNES DE CONEXÃO E CONECTORES | UN | 2228.05 | QUADRO DE COMANDO DE EMBUTIR P/ILUMINAÇÃO , EM CHAPA AÇO N°18, PINTURA ELETRO ST., DISJ.MONO 2A, BOTOEIRA TIPO NF E NA, LAMP.SINALIZADORA, CONTACTOR TRIPOL AR C/2 CONTATOS AUX., BORNES DE CONEXÃO E CONECTORES | UN
13712 | QUADRO DE COMANDO EM CHAPA DE FERRO, 80X60X20CM, PARA BOMBAS, CONSTANDO DE DI SJUNTORES, COMUTADORES E OUTROS, DA ESTAÇÃO ELEVATÓRIA EE01 DO PARQUE DA CIDA DE, ARACAJU- FORNECIMENTO E MONTAGEM | UN | 8122.14 | QUADRO DE COMANDO EM CHAPA DE FERRO, 80X60X20CM, PARA BOMBAS, CONSTANDO DE DI SJUNTORES, COMUTADORES E OUTROS, DA ESTAÇÃO ELEVATÓRIA EE01 DO PARQUE DA CIDA DE, ARACAJU- FORNECIMENTO E MONTAGEM | UN
10796 | QUADRO DE COMANDO PARA 2 BOMBAS DE INCENDIO DE 5 CV, TRIFÁSICA, 220 VOLTS, CO M CHAVE SELETORA, ACIONAMENTO MANUAL / AUTOMÁTICO | UN | 5918.44 | QUADRO DE COMANDO PARA 2 BOMBAS DE INCENDIO DE 5 CV, TRIFÁSICA, 220 VOLTS, CO M CHAVE SELETORA, ACIONAMENTO MANUAL / AUTOMÁTICO | UN
7538 | QUADRO DE COMANDO PARA 2 BOMBAS DE RECALQUES DE 1/3 A 2 CV, TRIFÁSICA, 220 VO LTS, COM CHAVE SELETORA, ACIONAMENTO MANUAL/AUTOMÁTICO, RELÉ DE SOBRECARGA E CONTATORA | UN | 2542.46 | QUADRO DE COMANDO PARA 2 BOMBAS DE RECALQUES DE 1/3 A 2 CV, TRIFÁSICA, 220 VO LTS, COM CHAVE SELETORA, ACIONAMENTO MANUAL/AUTOMÁTICO, RELÉ DE SOBRECARGA E CONTATORA | UN
7402 | QUADRO DE COMANDO PARA 2 BOMBAS DE RECALQUES DE 5 CV, TRIFÁSICA, 220 VOLTS CO M CHAVE SELETORA, ACIONAMENTO MANUAL / AUTOMÁTICO, RELÉ DE SOBRECARGA E CONTA TORA | UN | 2784.53 | QUADRO DE COMANDO PARA 2 BOMBAS DE RECALQUES DE 5 CV, TRIFÁSICA, 220 VOLTS CO M CHAVE SELETORA, ACIONAMENTO MANUAL / AUTOMÁTICO, RELÉ DE SOBRECARGA E CONTA TORA | UN
9229 |  | UN | 2489.03 |  | UN
| QUADRO DE COMANDO PARA 2 BOMBAS SUBMERSAS MARCA ABS UNI 550T, TRIFÁSICA, 220/ 380V, COM CHAVE SELETORA |  |  | QUADRO DE COMANDO PARA 2 BOMBAS SUBMERSAS MARCA ABS UNI 550T, TRIFÁSICA, 220/ 380V, COM CHAVE SELETORA
9222 | QUADRO DE COMANDO PARA 3 BOMBAS DE INCENDIO DE 5 CV, TRIFÁSICA, 220 VOLTS COM CHAVE SELETORA, ACIONAMENTO MANUAL / AUTOMÁTICO | UN | 8717.44 | QUADRO DE COMANDO PARA 3 BOMBAS DE INCENDIO DE 5 CV, TRIFÁSICA, 220 VOLTS COM CHAVE SELETORA, ACIONAMENTO MANUAL / AUTOMÁTICO | UN
13528 | QUADRO DE COMANDO PARA 3 BOMBAS DE INCENDIO, SENDO DE 2 DE ATÉ 10 CV E 01 BOM BA JÓQUEI 3CV, TRIFÁSICA, 220 VOLTS COM CHAVE SELETORA, ACIONAMENTO MANUAL / AUTOMÁTICO, QUADRO 1,50X1,00X0,30M, BARRAMENTO DE COBRE, (VER DESC COMPLEMENT AR) - FORNECIMENTO | UN | 6331.7 | QUADRO DE COMANDO PARA 3 BOMBAS DE INCENDIO, SENDO DE 2 DE ATÉ 10 CV E 01 BOM BA JÓQUEI 3CV, TRIFÁSICA, 220 VOLTS COM CHAVE SELETORA, ACIONAMENTO MANUAL / AUTOMÁTICO, QUADRO 1,50X1,00X0,30M, BARRAMENTO DE COBRE, (VER DESC COMPLEMENT AR) - FORNECIMENTO | UN
13508 | QUADRO DE COMANDO PARA 3 BOMBAS DE INCENDIO, SENDO DE 2 DE ATÉ 25 CV E 01 BOM BA JÓQUEI 2CV, TRIFÁSICA, 220 VOLTS COM CHAVE SELETORA, ACIONAMENTO MANUAL / AUTOMÁTICO, QUADRO 1,50X1,00X0,30M, BARRAMENTO DE COBRE, (VER DESC COMPLEMENT AR) - FORNECIMENTO | UN | 32395.06 | QUADRO DE COMANDO PARA 3 BOMBAS DE INCENDIO, SENDO DE 2 DE ATÉ 25 CV E 01 BOM BA JÓQUEI 2CV, TRIFÁSICA, 220 VOLTS COM CHAVE SELETORA, ACIONAMENTO MANUAL / AUTOMÁTICO, QUADRO 1,50X1,00X0,30M, BARRAMENTO DE COBRE, (VER DESC COMPLEMENT AR) - FORNECIMENTO | UN
10386 | QUADRO DE DISTRIBUIÇÃO DE EMBUTIR EM CHAPA DE AÇO, P/ATÉ 08 DISJUNTORES C/BAR RAMENTO, PADRÃO DIN, CEMAR OU SIMILAR | UN | 54.83 | QUADRO DE DISTRIBUIÇÃO DE EMBUTIR EM CHAPA DE AÇO, P/ATÉ 08 DISJUNTORES C/BAR RAMENTO, PADRÃO DIN, CEMAR OU SIMILAR | UN
2527 | QUADRO DE DISTRIBUIÇÃO DE EMBUTIR EM CHAPA DE AÇO, P/ATÉ 12 DISJUNTORES C/BAR RAMENTO, PADRÃO DIN, REF.904301, CEMAR OU SIMILAR | UN | 431.14 | QUADRO DE DISTRIBUIÇÃO DE EMBUTIR EM CHAPA DE AÇO, P/ATÉ 12 DISJUNTORES C/BAR RAMENTO, PADRÃO DIN, REF.904301, CEMAR OU SIMILAR | UN
8829 | QUADRO DE DISTRIBUIÇÃO DE EMBUTIR EM CHAPA DE AÇO, P/ATÉ 16 DISJUNTORES C/BAR RAMENTO, PADRÃO DIN, REF.904311, CEMAR OU SIMILAR | UN | 93.39 | QUADRO DE DISTRIBUIÇÃO DE EMBUTIR EM CHAPA DE AÇO, P/ATÉ 16 DISJUNTORES C/BAR RAMENTO, PADRÃO DIN, REF.904311, CEMAR OU SIMILAR | UN
2528 | QUADRO DE DISTRIBUIÇÃO DE EMBUTIR EM CHAPA DE AÇO, P/ATÉ 18 DISJUNTORES C/BAR RAMENTO, PADRÃO DIN, CEMAR OU SIMILAR | UN | 604.19 | QUADRO DE DISTRIBUIÇÃO DE EMBUTIR EM CHAPA DE AÇO, P/ATÉ 18 DISJUNTORES C/BAR RAMENTO, PADRÃO DIN, CEMAR OU SIMILAR | UN
2531 | QUADRO DE DISTRIBUIÇÃO DE EMBUTIR EM CHAPA DE AÇO, P/ATÉ 24 DISJUNTORES C/BAR RAMENTO, PADRÃO DIN, CEMAR OU SIMILAR | UN | 634.95 | QUADRO DE DISTRIBUIÇÃO DE EMBUTIR EM CHAPA DE AÇO, P/ATÉ 24 DISJUNTORES C/BAR RAMENTO, PADRÃO DIN, CEMAR OU SIMILAR | UN
11823 | QUADRO DE DISTRIBUIÇÃO DE EMBUTIR EM CHAPA DE AÇO, P/ATÉ 30 DISJUNTORES C/BAR RAMENTO, PADRÃO DIN, CEMAR OU SIMILAR | UN | 728.16 | QUADRO DE DISTRIBUIÇÃO DE EMBUTIR EM CHAPA DE AÇO, P/ATÉ 30 DISJUNTORES C/BAR RAMENTO, PADRÃO DIN, CEMAR OU SIMILAR | UN
9334 | QUADRO DE DISTRIBUIÇÃO DE EMBUTIR EM CHAPA DE AÇO, P/ATÉ 32 DISJUNTORES C/BAR RAMENTO, PADRÃO DIN, CEMAR OU SIMILAR | UN | 288.7 | QUADRO DE DISTRIBUIÇÃO DE EMBUTIR EM CHAPA DE AÇO, P/ATÉ 32 DISJUNTORES C/BAR RAMENTO, PADRÃO DIN, CEMAR OU SIMILAR | UN
2532 | QUADRO DE DISTRIBUIÇÃO DE EMBUTIR EM CHAPA DE AÇO, P/ATÉ 36 DISJUNTORES C/BAR RAMENTO, PADRÃO DIN, CEMAR OU SIMILAR | UN | 731.84 | QUADRO DE DISTRIBUIÇÃO DE EMBUTIR EM CHAPA DE AÇO, P/ATÉ 36 DISJUNTORES C/BAR RAMENTO, PADRÃO DIN, CEMAR OU SIMILAR | UN
13061 | QUADRO DE DISTRIBUIÇÃO DE EMBUTIR EM CHAPA DE AÇO, P/ATÉ 40 DISJUNTORES C/BAR RAMENTO, PADRÃO DIN, CEMAR OU SIMILAR | UN | 1068.46 | QUADRO DE DISTRIBUIÇÃO DE EMBUTIR EM CHAPA DE AÇO, P/ATÉ 40 DISJUNTORES C/BAR RAMENTO, PADRÃO DIN, CEMAR OU SIMILAR | UN
6778 | QUADRO DE DISTRIBUIÇÃO DE EMBUTIR EM CHAPA DE AÇO, P/ATÉ 48 DISJUNTORES C/BAR RAMENTO, PADRÃO DIN, CEMAR OU SIMILAR | UN | 1250.5 | QUADRO DE DISTRIBUIÇÃO DE EMBUTIR EM CHAPA DE AÇO, P/ATÉ 48 DISJUNTORES C/BAR RAMENTO, PADRÃO DIN, CEMAR OU SIMILAR | UN
4908 | QUADRO DE DISTRIBUIÇÃO DE EMBUTIR EM CHAPA DE AÇO, P/ATÉ 56 DISJUNTORES C/BAR RAMENTO, PADRÃO DIN, CEMAR OU SIMILAR | UN | 1792 | QUADRO DE DISTRIBUIÇÃO DE EMBUTIR EM CHAPA DE AÇO, P/ATÉ 56 DISJUNTORES C/BAR RAMENTO, PADRÃO DIN, CEMAR OU SIMILAR | UN
8261 | QUADRO DE DISTRIBUIÇÃO DE EMBUTIR EM CHAPA DE AÇO, P/ATÉ 70 DISJUNTORES C/BAR RAMENTO, PADRÃO DIN, CEMAR OU SIMILAR | UN | 700 | QUADRO DE DISTRIBUIÇÃO DE EMBUTIR EM CHAPA DE AÇO, P/ATÉ 70 DISJUNTORES C/BAR RAMENTO, PADRÃO DIN, CEMAR OU SIMILAR | UN
13157 | QUADRO DE DISTRIBUIÇÃO DE EMBUTIR EM RESINA TERMOPLÁSTICO, LINHA SLIM, P/ATÉ 32 DISJUNTORES S/BARRAMENTO, PADRÃO DIN, TIGRE OU SIMILAR | UN | 145.3 | QUADRO DE DISTRIBUIÇÃO DE EMBUTIR EM RESINA TERMOPLÁSTICO, LINHA SLIM, P/ATÉ 32 DISJUNTORES S/BARRAMENTO, PADRÃO DIN, TIGRE OU SIMILAR | UN
6925 | QUADRO DE DISTRIBUIÇÃO DE EMBUTIR, EM RESINA TERMOPLÁSTICA P/ATÉ 16 DISJUNTOR ES C/BARRAMENTO, PADRÃO DIN,TIGRE OU SIMILAR | UN | 273 | QUADRO DE DISTRIBUIÇÃO DE EMBUTIR, EM RESINA TERMOPLÁSTICA P/ATÉ 16 DISJUNTOR ES C/BARRAMENTO, PADRÃO DIN,TIGRE OU SIMILAR | UN
6924 | QUADRO DE DISTRIBUIÇÃO DE EMBUTIR, EM RESINA TERMOPLÁSTICA P/ATÉ 32 DISJUNTOR ES C/BARRAMENTO, PADRÃO DIN, TIGRE OU SIMILAR | UN | 399.9 | QUADRO DE DISTRIBUIÇÃO DE EMBUTIR, EM RESINA TERMOPLÁSTICA P/ATÉ 32 DISJUNTOR ES C/BARRAMENTO, PADRÃO DIN, TIGRE OU SIMILAR | UN
2535 | QUADRO DE DISTRIBUIÇÃO DE EMBUTIR, EM RESINA TERMOPLASTICA, P/ATÉ 03 DISJUNTO RES S/BARRAMENTO, PADRÃO DIN, TIGRE OU SIMILAR | UN | 24.11 | QUADRO DE DISTRIBUIÇÃO DE EMBUTIR, EM RESINA TERMOPLASTICA, P/ATÉ 03 DISJUNTO RES S/BARRAMENTO, PADRÃO DIN, TIGRE OU SIMILAR | UN
10695 | QUADRO DE DISTRIBUIÇÃO DE SOBREPOR, EM RESINA TERMOPLÁSTICA P/ATÉ 08 DISJUNTO RES C/BARRAMENTO, PADRÃO DIN, TIGRE OU SIMILAR | UN | 47.87 | QUADRO DE DISTRIBUIÇÃO DE SOBREPOR, EM RESINA TERMOPLÁSTICA P/ATÉ 08 DISJUNTO RES C/BARRAMENTO, PADRÃO DIN, TIGRE OU SIMILAR | UN
557 | QUADRO DE DISTRIBUIÇÃO DE SOBREPOR, EM RESINA TERMOPLÁSTICA P/ATÉ 12 DISJUNTO RES C/BARRAMENTO, PADRÃO DIN, TIGRE OU SIMILAR | UN | 273 | QUADRO DE DISTRIBUIÇÃO DE SOBREPOR, EM RESINA TERMOPLÁSTICA P/ATÉ 12 DISJUNTO RES C/BARRAMENTO, PADRÃO DIN, TIGRE OU SIMILAR | UN
558 | QUADRO DE DISTRIBUIÇÃO DE SOBREPOR, EM RESINA TERMOPLÁSTICA P/ATÉ 24 DISJUNTO RES C/BARRAMENTO, PADRÃO DIN, TIGRE OU SIMILAR | UN | 163.4 | QUADRO DE DISTRIBUIÇÃO DE SOBREPOR, EM RESINA TERMOPLÁSTICA P/ATÉ 24 DISJUNTO RES C/BARRAMENTO, PADRÃO DIN, TIGRE OU SIMILAR | UN
559 | QUADRO DE DISTRIBUIÇÃO DE SOBREPOR, EM RESINA TERMOPLÁSTICA P/ATÉ 36 DISJUNTO RES C/BARRAMENTO, PADRÃO DIN, TIGRE OU SIMILAR | UN | 450 | QUADRO DE DISTRIBUIÇÃO DE SOBREPOR, EM RESINA TERMOPLÁSTICA P/ATÉ 36 DISJUNTO RES C/BARRAMENTO, PADRÃO DIN, TIGRE OU SIMILAR | UN
4697 | QUADRO DE MEDIÇÃO MONOFÁSICO EM POLICARBONATO | UN | 99.06 | QUADRO DE MEDIÇÃO MONOFÁSICO EM POLICARBONATO | UN
3317 | QUADRO DE MEDIÇÃO PARA 04 MEDIDORES EM CHAPA DE ALUMÍNIO 2 MM, PINTADO ELETRO STATICAMENTE NA COR BEGE | UN | 1588 | QUADRO DE MEDIÇÃO PARA 04 MEDIDORES EM CHAPA DE ALUMÍNIO 2 MM, PINTADO ELETRO STATICAMENTE NA COR BEGE | UN
8635 | QUADRO DE MEDIÇÃO PARA 10 MEDIDORES EM CHAPA DE FERRO GALVANIZDA 18, PINTADO ELETROSTATICAMENTE | UN | 3528 | QUADRO DE MEDIÇÃO PARA 10 MEDIDORES EM CHAPA DE FERRO GALVANIZDA 18, PINTADO ELETROSTATICAMENTE | UN
4198 | QUADRO DE MEDIÇÃO TRIFÁSICO EM NORIL C/LENTE PARA LEITURA | UN | 330 | QUADRO DE MEDIÇÃO TRIFÁSICO EM NORIL C/LENTE PARA LEITURA | UN
10696 | QUADRO DE PROTEÇÃO GERAL (60X100X25)M PADRÃO ENERGISA | UN | 971.68 | QUADRO DE PROTEÇÃO GERAL (60X100X25)M PADRÃO ENERGISA | UN
4969 | QUADRO DE TRANSFERÊNCIA AUTOMÁTICA P/ GRUPO DE GERADORES ATÉ 40 KVA | UN | 9362.95 | QUADRO DE TRANSFERÊNCIA AUTOMÁTICA P/ GRUPO DE GERADORES ATÉ 40 KVA | UN
11658 | QUADRO DE TRANSFERÊNCIA AUTOMÁTICA P/ GRUPO DE GERADORES ATÉ 50 KVA | UN | 9993.02 | QUADRO DE TRANSFERÊNCIA AUTOMÁTICA P/ GRUPO DE GERADORES ATÉ 50 KVA | UN
9447 | QUADRO EM CHAPA DE AÇO COM PINTURA ELETROSTÁTICA NA COR CINZA MED. 1200X800X2 50MM, COMPLETO COM BARRAMENTO, PROTEÇÃO, INCLUSIVE 01 DISJUNTOR DE 400A - 85K A, 01 DISJUNTOR DE 200A-25KA E 03 DISJUNTORES DE 175A-25KA | UN | 11332.71 | QUADRO EM CHAPA DE AÇO COM PINTURA ELETROSTÁTICA NA COR CINZA MED. 1200X800X2 50MM, COMPLETO COM BARRAMENTO, PROTEÇÃO, INCLUSIVE 01 DISJUNTOR DE 400A - 85K A, 01 DISJUNTOR DE 200A-25KA E 03 DISJUNTORES DE 175A-25KA | UN
13297 | QUADRO GERAL - QDG-1, EM POLICARBONATO C/PROTEÇÃO UV, COM BARRAMENTO PARA 350 A, SEM DISJUNTORES | UN | 6090.09 | QUADRO GERAL - QDG-1, EM POLICARBONATO C/PROTEÇÃO UV, COM BARRAMENTO PARA 350 A, SEM DISJUNTORES | UN
13298 | QUADRO GERAL - QDG-2, EM POLICARBONATO C/PROTEÇÃO UV, COM BARRAMENTO PARA 250 A, SEM DISJUNTORES | UN | 6090.09 | QUADRO GERAL - QDG-2, EM POLICARBONATO C/PROTEÇÃO UV, COM BARRAMENTO PARA 250 A, SEM DISJUNTORES | UN
12874 | QUADRO GERAL DE DISTRIBUIÇÃO DE EMBUTIR, COM BARRAMENTO, EM CHAPA DE AÇO GALV ANIZ. COM PINTURA ELETROSTÁTICA PARA ATÉ 800A, MEDINDO:1800X1000X600CM, EXCLU SIVE DISJUNTORES | UN | 17485.56 | QUADRO GERAL DE DISTRIBUIÇÃO DE EMBUTIR, COM BARRAMENTO, EM CHAPA DE AÇO GALV ANIZ. COM PINTURA ELETROSTÁTICA PARA ATÉ 800A, MEDINDO:1800X1000X600CM, EXCLU SIVE DISJUNTORES | UN
12233 | QUADRO GERAL DE DISTRIBUIÇÃO DE EMBUTIR, COM BARRAMENTO, EM CHAPA GALVANIZ., MEDINDO:1000X600X250CM, EXCLUSIVE DISJUNTORES | UN | 2154.38 | QUADRO GERAL DE DISTRIBUIÇÃO DE EMBUTIR, COM BARRAMENTO, EM CHAPA GALVANIZ., MEDINDO:1000X600X250CM, EXCLUSIVE DISJUNTORES | UN
12199 | QUADRO GERAL DE DISTRIBUIÇÃO DE EMBUTIR, COM BARRAMENTO, EM CHAPA GALVANIZ., MEDINDO:1140X2090X200CM, EXCLUSIVE DISJUNTORES | UN | 2520.99 | QUADRO GERAL DE DISTRIBUIÇÃO DE EMBUTIR, COM BARRAMENTO, EM CHAPA GALVANIZ., MEDINDO:1140X2090X200CM, EXCLUSIVE DISJUNTORES | UN
12200 | QUADRO GERAL DE DISTRIBUIÇÃO DE EMBUTIR, COM BARRAMENTO, EM CHAPA GALVANIZ., MEDINDO:1140X2470X200CM, EXCLUSIVE DISJUNTORES | UN | 3085.75 | QUADRO GERAL DE DISTRIBUIÇÃO DE EMBUTIR, COM BARRAMENTO, EM CHAPA GALVANIZ., MEDINDO:1140X2470X200CM, EXCLUSIVE DISJUNTORES | UN
12232 | QUADRO GERAL DE DISTRIBUIÇÃO DE EMBUTIR, COM BARRAMENTO, EM CHAPA GALVANIZ., MEDINDO:1200X800X250CM, EXCLUSIVE DISJUNTORES | UN | 2799.43 | QUADRO GERAL DE DISTRIBUIÇÃO DE EMBUTIR, COM BARRAMENTO, EM CHAPA GALVANIZ., MEDINDO:1200X800X250CM, EXCLUSIVE DISJUNTORES | UN
12230 | QUADRO GERAL DE DISTRIBUIÇÃO DE EMBUTIR, COM BARRAMENTO, EM CHAPA GALVANIZ., MEDINDO:1400X800X250CM, EXCLUSIVE DISJUNTORES | UN | 5277.36 | QUADRO GERAL DE DISTRIBUIÇÃO DE EMBUTIR, COM BARRAMENTO, EM CHAPA GALVANIZ., MEDINDO:1400X800X250CM, EXCLUSIVE DISJUNTORES | UN
11971 | QUADRO GERAL DE DISTRIBUIÇÃO DE EMBUTIR, COM BARRAMENTO, EM CHAPA GALVANIZ., MEDINDO:1800X1100X250CM, EXCLUSIVE DISJUNTORES | UN | 8215.45 | QUADRO GERAL DE DISTRIBUIÇÃO DE EMBUTIR, COM BARRAMENTO, EM CHAPA GALVANIZ., MEDINDO:1800X1100X250CM, EXCLUSIVE DISJUNTORES | UN
12201 | QUADRO GERAL DE DISTRIBUIÇÃO DE EMBUTIR, COM BARRAMENTO,, EM CHAPA GALVANIZ., MEDINDO:1140X1520X200CM, EXCLUSIVE DISJUNTORES | UN | 1832.52 | QUADRO GERAL DE DISTRIBUIÇÃO DE EMBUTIR, COM BARRAMENTO,, EM CHAPA GALVANIZ., MEDINDO:1140X1520X200CM, EXCLUSIVE DISJUNTORES | UN
11068 | QUADRO PARA MEDIÇÃO TARIFA VERDE - PADRÃO CONCESSIONÁRIA | UN | 1113 | QUADRO PARA MEDIÇÃO TARIFA VERDE - PADRÃO CONCESSIONÁRIA | UN
3962 | CENTRAL MINI SYSTEM PHILIPS, REF. SWC-253 600 W (OU SIMILAR) | UN | 957.08 | CENTRAL MINI SYSTEM PHILIPS, REF. SWC-253 600 W (OU SIMILAR) | UN
3297 | IGNITOR PARA LÂMPADA VAPOR DE SÓDIO DE 400W | UN | 12.3 | IGNITOR PARA LÂMPADA VAPOR DE SÓDIO DE 400W | UN
3137 | IGNITOR P/ LÂMPADA DE 250 WATTS | UN | 20 | IGNITOR P/ LÂMPADA DE 250 WATTS | UN
1107 | IGNITOR P/ LÂMPADAS VAPOR SÓDIO, TENSÃO PARTIDA 580 A 750V (PHILIPS REF.S51 OU SIMILAR) | UN | 13.84 | IGNITOR P/ LÂMPADAS VAPOR SÓDIO, TENSÃO PARTIDA 580 A 750V (PHILIPS REF.S51 OU SIMILAR) | UN
1108 | IGNITOR P/ LÂMPADAS VAPOR SÓDIO, TENSÃO PARTIDA 600 A 760V (PHILIPS REF.S52 OU SIMILAR) | UN | 23.71 | IGNITOR P/ LÂMPADAS VAPOR SÓDIO, TENSÃO PARTIDA 600 A 760V (PHILIPS REF.S52 OU SIMILAR) | UN
1109 | IGNITOR P/ LÂMPADAS VAPOR SÓDIO, TENSÃO PARTIDA 1300V (PHILIPS REF.126689 OU SIMILAR) | UN | 20 | IGNITOR P/ LÂMPADAS VAPOR SÓDIO, TENSÃO PARTIDA 1300V (PHILIPS REF.126689 OU SIMILAR) | UN
1110 | IGNITOR P/ LÂMPADAS VAPOR SÓDIO, TENSÃO PARTIDA 3000 A 4500V (PHILIPS REF.S50 OU SIMILAR) | UN | 12.3 | IGNITOR P/ LÂMPADAS VAPOR SÓDIO, TENSÃO PARTIDA 3000 A 4500V (PHILIPS REF.S50 OU SIMILAR) | UN
3298 | IGNITOR PARA LÂMPADA VAPOR METÁLICO DE 400W | UN | 12.3 | IGNITOR PARA LÂMPADA VAPOR METÁLICO DE 400W | UN
1838 | PORTA START PARA REATOR CONVENCIONAL | UN | 0.95 | PORTA START PARA REATOR CONVENCIONAL | UN
3133 | REATOR CONVENCIONAL P/ LÂMPADA FLUORESCENTE 1 X 20W | UN | 7.66 | REATOR CONVENCIONAL P/ LÂMPADA FLUORESCENTE 1 X 20W | UN
3134 | REATOR CONVENCIONAL P/ LÂMPADA FLUORESCENTE 1X40W | UN | 18.47 | REATOR CONVENCIONAL P/ LÂMPADA FLUORESCENTE 1X40W | UN
1908 | REATOR ELETRÔNICO ALTO FATOR DE POTÊNCIA = 0,95 P/ LÂMPADA FUORESCENTE 1 X 3 2 W | UN | 16.37 | REATOR ELETRÔNICO ALTO FATOR DE POTÊNCIA = 0,95 P/ LÂMPADA FUORESCENTE 1 X 3 2 W | UN
1909 | REATOR ELETRÔNICO ALTO FATOR DE POTÊNCIA = 0,95 P/ LÂMPADA FUORESCENTE 2 X 3 2 W | UN | 30 | REATOR ELETRÔNICO ALTO FATOR DE POTÊNCIA = 0,95 P/ LÂMPADA FUORESCENTE 2 X 3 2 W | UN
9128 | REATOR ELETRÔNICO 1 X 50 X 220V, TRANCIL REREATO 1339 OU SIMILAR | UN | 32.38 | REATOR ELETRÔNICO 1 X 50 X 220V, TRANCIL REREATO 1339 OU SIMILAR | UN
1910 | REATOR ELETRÔNICO FATOR DE POTÊNCIA 0,95 P/ LÂMPADA FUORESCENTE 1 X 20W | UN | 15.6 | REATOR ELETRÔNICO FATOR DE POTÊNCIA 0,95 P/ LÂMPADA FUORESCENTE 1 X 20W | UN
1911 | REATOR ELETRÔNICO FATOR DE POTÊNCIA 0,95 P/ LÂMPADA FUORESCENTE 1 X 40W | UN | 14.2 | REATOR ELETRÔNICO FATOR DE POTÊNCIA 0,95 P/ LÂMPADA FUORESCENTE 1 X 40W | UN
1912 | REATOR ELETRÔNICO FATOR DE POTÊNCIA 0,95 P/ LÂMPADA FUORESCENTE 2 X 20W | UN | 17.5 | REATOR ELETRÔNICO FATOR DE POTÊNCIA 0,95 P/ LÂMPADA FUORESCENTE 2 X 20W | UN
1913 | REATOR ELETRÔNICO FATOR DE POTÊNCIA 0,95 P/ LÂMPADA FUORESCENTE 2 X 40W | UN | 23.65 | REATOR ELETRÔNICO FATOR DE POTÊNCIA 0,95 P/ LÂMPADA FUORESCENTE 2 X 40W | UN
2618 | REATOR EXTERNO COM IGNITOR (PHILIPS REF. VTE 1000A26-IG OU SIMILAR) | UN | 439.8 | REATOR EXTERNO COM IGNITOR (PHILIPS REF. VTE 1000A26-IG OU SIMILAR) | UN
1914 | REATOR EXTERNO P/ LÂMPADA VAPOR SÓDIO 70W | UN | 52.6 | REATOR EXTERNO P/ LÂMPADA VAPOR SÓDIO 70W | UN
1915 | REATOR EXTERNO P/ LÂMPADA VAPOR SÓDIO 150W | UN | 72.8 | REATOR EXTERNO P/ LÂMPADA VAPOR SÓDIO 150W | UN
1916 | REATOR EXTERNO P/ LÂMPADA VAPOR SÓDIO 250W | UN | 173.38 | REATOR EXTERNO P/ LÂMPADA VAPOR SÓDIO 250W | UN
4679 | REATOR INTERNO P/ LÂMPADA VAPOR SÓDIO 70W | UN | 43.51 | REATOR INTERNO P/ LÂMPADA VAPOR SÓDIO 70W | UN
1918 | REATOR P/ LÂMPADA VAPOR MERCÚRIO 80W AFP | UN | 45.3 | REATOR P/ LÂMPADA VAPOR MERCÚRIO 80W AFP | UN
1919 | REATOR P/ LÂMPADA VAPOR MERCÚRIO 125W AFP | UN | 79.46 | REATOR P/ LÂMPADA VAPOR MERCÚRIO 125W AFP | UN
1920 | REATOR P/ LÂMPADA VAPOR MERCÚRIO 250W AFP | UN | 55 | REATOR P/ LÂMPADA VAPOR MERCÚRIO 250W AFP | UN
1921 | REATOR P/ LÂMPADA VAPOR MERCÚRIO 400W AFP | UN | 61.5 | REATOR P/ LÂMPADA VAPOR MERCÚRIO 400W AFP | UN
8256 | REATOR P/ LÂMPADA VAPOR METÁLICO 2000W-220V-FF/220V-FN | UN | 744.8 | REATOR P/ LÂMPADA VAPOR METÁLICO 2000W-220V-FF/220V-FN | UN
9386 | REATOR P/ LÂMPADA VAPOR METÁLICO 2000W-380V-FF/380V-FN | UN | 378.35 | REATOR P/ LÂMPADA VAPOR METÁLICO 2000W-380V-FF/380V-FN | UN
8142 | REATOR P/ LÂMPADA VAPOR SÓDIO 1000W | UN | 333 | REATOR P/ LÂMPADA VAPOR SÓDIO 1000W | UN
10815 | REATOR P/ LÂMPADA VAPOR SÓDIO 400W - EXTERNO | UN | 150 | REATOR P/ LÂMPADA VAPOR SÓDIO 400W - EXTERNO | UN
1922 | REATOR P/ LÂMPADA VAPOR SÓDIO 400W - INTERNO | UN | 110 | REATOR P/ LÂMPADA VAPOR SÓDIO 400W - INTERNO | UN
2570 | REATOR PARA LÂMPADA VAPOR METÁLICO 400W | UN | 120 | REATOR PARA LÂMPADA VAPOR METÁLICO 400W | UN
3961 | REATOR PARA LÂMPADA VAPOR METÁLICO DE 150 W | UN | 62 | REATOR PARA LÂMPADA VAPOR METÁLICO DE 150 W | UN
3959 | REATOR PARA LÂMPADA VAPOR METÁLICO DE 250 W | UN | 83.5 | REATOR PARA LÂMPADA VAPOR METÁLICO DE 250 W | UN
3960 | REATOR PARA LÂMPADA VAPOR METÁLICO DE 75 W | UN | 68 | REATOR PARA LÂMPADA VAPOR METÁLICO DE 75 W | UN
9425 | REATOR PARA LÂMPADA VAPOR METÁLICO, COM IGNITOR, HELFORT/PHILIPS OU SIMILAR, 1 X 250W, 220V, AFP, USO INTERNO, P/ LÂMPADA OSRAM REREAT01150 OU SIMILAR | UN | 106.31 | REATOR PARA LÂMPADA VAPOR METÁLICO, COM IGNITOR, HELFORT/PHILIPS OU SIMILAR, 1 X 250W, 220V, AFP, USO INTERNO, P/ LÂMPADA OSRAM REREAT01150 OU SIMILAR | UN
9427 | REATOR PARA LÂMPADA VAPOR METÁLICO, COM IGNITOR, HELFORT/PHILIPS OU SIMILAR, 1 X 400W, 220V, AFP, USO INTERNO, P/ LÂMPADA OSRAM REREAT01175 OU SIMILAR | UN | 129.13 | REATOR PARA LÂMPADA VAPOR METÁLICO, COM IGNITOR, HELFORT/PHILIPS OU SIMILAR, 1 X 400W, 220V, AFP, USO INTERNO, P/ LÂMPADA OSRAM REREAT01175 OU SIMILAR | UN
1923 | REATOR PARTIDA RÁPIDA FATOR DE POTÊNCIA = 0,95 PARA LÂMPADA FLUORESCENTE 1X20 W 127V | UN | 20.32 | REATOR PARTIDA RÁPIDA FATOR DE POTÊNCIA = 0,95 PARA LÂMPADA FLUORESCENTE 1X20 W 127V | UN
4704 | REATOR PARTIDA RÁPIDA FATOR DE POTÊNCIA = 0,95 PARA LÂMPADA FLUORESCENTE 2X40 W 127V | UN | 35.1 | REATOR PARTIDA RÁPIDA FATOR DE POTÊNCIA = 0,95 PARA LÂMPADA FLUORESCENTE 2X40 W 127V | UN
13521 | REATOR VAPOR METÁLICO 1000W - 220V | UN | 235.68 | REATOR VAPOR METÁLICO 1000W - 220V | UN
1924 | REATOR VAPOR METÁLICO 1000W ALTO FATOR DA ILUMATIC OU SIMILAR | UN | 237.2 | REATOR VAPOR METÁLICO 1000W ALTO FATOR DA ILUMATIC OU SIMILAR | UN
13522 | REATOR VAPOR METÁLICO 2000W - 220V | UN | 471.38 | REATOR VAPOR METÁLICO 2000W - 220V | UN
2050 | START PARA REATOR CONVENCIONAL | UN | 0.8 | START PARA REATOR CONVENCIONAL | UN
8988 | TIMER DIGITAL 16A 230VAC FXD IND | UN | 148.72 | TIMER DIGITAL 16A 230VAC FXD IND | UN
9701 | CAIXA 100X100X80MM | UN | 8.24 | CAIXA 100X100X80MM | UN
430 | CAIXA 3" X 3" SISTEMA "X" | UN | 2.3 | CAIXA 3" X 3" SISTEMA "X" | UN
2660 | CAIXA 75 X 75 X 31 MM, SISTEMA " X", DE SOBREPOR P/FIXAÇÃO LATERAL EM CANALET A 50 X 20MM ( REF. 303 42, PIAL LEGRAND OU SIMILAR) | UN | 5.9 | CAIXA 75 X 75 X 31 MM, SISTEMA " X", DE SOBREPOR P/FIXAÇÃO LATERAL EM CANALET A 50 X 20MM ( REF. 303 42, PIAL LEGRAND OU SIMILAR) | UN
2659 | CAIXA 75 X 75 X 31 MM, SISTEMA "X", DE SOBREPOR P/ FIXAÇÃO EM CANALETA 20 X 1 0MM (REF. 891 47, PIAL LEGRAND OU SIMILAR) | UN | 5.89 | CAIXA 75 X 75 X 31 MM, SISTEMA "X", DE SOBREPOR P/ FIXAÇÃO EM CANALETA 20 X 1 0MM (REF. 891 47, PIAL LEGRAND OU SIMILAR) | UN
3661 | CAIXA 75 X 75 X 31MM, SISTEMA "X", P/ FIXAÇÃO LATERAL EM CANALETA 110 X 20MM (REF. 303 44, PIAL LEGRAND OU SIMILAR) | UN | 5.9 | CAIXA 75 X 75 X 31MM, SISTEMA "X", P/ FIXAÇÃO LATERAL EM CANALETA 110 X 20MM (REF. 303 44, PIAL LEGRAND OU SIMILAR) | UN
3659 | CAIXA 75 X 75 X 42 MM, SISTEMA "X", DE SOBREPOR P/ FIXAÇÃO EM CANALETA 20 X 1 0MM (REF. 891 48, PIAL LEGRAND OU SIMILAR) | UN | 2.01 | CAIXA 75 X 75 X 42 MM, SISTEMA "X", DE SOBREPOR P/ FIXAÇÃO EM CANALETA 20 X 1 0MM (REF. 891 48, PIAL LEGRAND OU SIMILAR) | UN
3660 | CAIXA 75 X 75MM, SISTEMA "X", DE SOBREPOR P/ FIXAÇÃO À CANALETA 110 X 20MM (R EF. 303 43, PIAL LEGRAND OU SIMILAR) | UN | 5.9 | CAIXA 75 X 75MM, SISTEMA "X", DE SOBREPOR P/ FIXAÇÃO À CANALETA 110 X 20MM (R EF. 303 43, PIAL LEGRAND OU SIMILAR) | UN
11059 | CAIXA DE DERIVAÇÃO PARA CANALETA METÁLICA ARTICULADA, DA VALEMAM | UN | 31.1 | CAIXA DE DERIVAÇÃO PARA CANALETA METÁLICA ARTICULADA, DA VALEMAM | UN
484 | CAIXA SOBREPOR 4" X 2", SISTEMA "X" | UN | 6.8 | CAIXA SOBREPOR 4" X 2", SISTEMA "X" | UN
9702 | CAIXA STECK REF. S-305 OU SIMILAR | UN | 8.24 | CAIXA STECK REF. S-305 OU SIMILAR | UN
11055 | CANALETA METÁLICA 120 X 4 MM, COM DIVISÓRIA, DA VALEMAM OU SIMILAR | UN | 45.89 | CANALETA METÁLICA 120 X 4 MM, COM DIVISÓRIA, DA VALEMAM OU SIMILAR | UN
504 | CANALETA PLASTICA 110 X 20 MM, COM DIVISÓRIA ( REF. 300 46, PIAL LEGRAND OU S IMILAR) | M | 31.25 | CANALETA PLASTICA 110 X 20 MM, COM DIVISÓRIA ( REF. 300 46, PIAL LEGRAND OU S IMILAR) | M
492 | CANALETA PLASTICA 20 X 10MM, COM DIVISÓRIA ( REF.308 01, PIAL LEGRAND OU SIMI LAR) | M | 3.3 | CANALETA PLASTICA 20 X 10MM, COM DIVISÓRIA ( REF.308 01, PIAL LEGRAND OU SIMI LAR) | M
505 | CANALETA PLASTICA 20 X 10MM, SEM DIVISÓRIA (REF. 308 02, PIAL LEGRAND OU SIMI LAR) | M | 3.65 | CANALETA PLASTICA 20 X 10MM, SEM DIVISÓRIA (REF. 308 02, PIAL LEGRAND OU SIMI LAR) | M
506 | CANALETA PLASTICA 50 X 20MM, COM DIVISÓRIA ( REF. 300 24, PIAL LEGRAND OU SIM ILAR) | M | 9.95 | CANALETA PLASTICA 50 X 20MM, COM DIVISÓRIA ( REF. 300 24, PIAL LEGRAND OU SIM ILAR) | M
13760 | COTOVELO 90 P/ CANALETA 50 X 20MM (REF.299 01 SISTEMA "X", PIAL LEGRAND OU SI MILAR) | UN | 8.5 | COTOVELO 90 P/ CANALETA 50 X 20MM (REF.299 01 SISTEMA "X", PIAL LEGRAND OU SI MILAR) | UN
3641 | COTOVELO 90º P/ CANALETA 20 X 10MM (REF.309 90 SISTEMA "X", PIAL LEGRAND OU S IMILAR) | UN | 0.8 | COTOVELO 90º P/ CANALETA 20 X 10MM (REF.309 90 SISTEMA "X", PIAL LEGRAND OU S IMILAR) | UN
3647 | COTOVELO EXTERNO P/ CANALETA 110 X 20MM (REF.304 02 SISTEMA "X", PIAL LEGRAND OU SIMILAR) | UN | 5.2 | COTOVELO EXTERNO P/ CANALETA 110 X 20MM (REF.304 02 SISTEMA "X", PIAL LEGRAND OU SIMILAR) | UN
3643 | COTOVELO EXTERNO P/ CANALETA 20 X 10MM (REF.309 92 SISTEMA "X", PIAL LEGRAND OU SIMILAR) | UN | 0.62 | COTOVELO EXTERNO P/ CANALETA 20 X 10MM (REF.309 92 SISTEMA "X", PIAL LEGRAND OU SIMILAR) | UN
3645 | COTOVELO EXTERNO P/ CANALETA 50 X 20MM (REF.299 02 SISTEMA "X", PIAL LEGRAND OU SIMILAR) | UN | 3.45 | COTOVELO EXTERNO P/ CANALETA 50 X 20MM (REF.299 02 SISTEMA "X", PIAL LEGRAND OU SIMILAR) | UN
3646 | COTOVELO INTERNO P/ CANALETA 110 X 20MM (REF.304 01 SISTEMA "X", PIAL LEGRAND OU SIMILAR) | UN | 5.2 | COTOVELO INTERNO P/ CANALETA 110 X 20MM (REF.304 01 SISTEMA "X", PIAL LEGRAND OU SIMILAR) | UN
3642 | COTOVELO INTERNO P/ CANALETA 20 X 10MM (REF.309 91 SISTEMA "X", PIAL LEGRAND OU SIMILAR) | UN | 0.6 | COTOVELO INTERNO P/ CANALETA 20 X 10MM (REF.309 91 SISTEMA "X", PIAL LEGRAND OU SIMILAR) | UN
3644 | COTOVELO INTERNO P/ CANALETA 50 X 20MM (REF.299 03 SISTEMA "X", PIAL LEGRAND OU SIMILAR) | UN | 3.24 | COTOVELO INTERNO P/ CANALETA 50 X 20MM (REF.299 03 SISTEMA "X", PIAL LEGRAND OU SIMILAR) | UN
11057 | CURVA EXTERNA PARA CANALETA METÁLICA ARTICULADA, DA VALEMAM OU SIMILAR | UN | 8.19 | CURVA EXTERNA PARA CANALETA METÁLICA ARTICULADA, DA VALEMAM OU SIMILAR | UN
11058 | CURVA INTERNA PARA CANALETA METÁLICA ARTICULADA, DA VALEMAM OU SIMILAR | UN | 8.19 | CURVA INTERNA PARA CANALETA METÁLICA ARTICULADA, DA VALEMAM OU SIMILAR | UN
11060 | CURVA VERTICAL PARA CANALETA METÁLICA ARTICULADA, DA VALEMAM | UN | 31.1 | CURVA VERTICAL PARA CANALETA METÁLICA ARTICULADA, DA VALEMAM | UN
3656 | DERIVAÇÃO EM T PARA CANALETA 110 X 20MM (REF.304 04 SISTEMA "X", PIAL LEGRAND OU SIMILAR ) | UN | 14.8 | DERIVAÇÃO EM T PARA CANALETA 110 X 20MM (REF.304 04 SISTEMA "X", PIAL LEGRAND OU SIMILAR ) | UN
3655 | DERIVAÇÃO EM T PARA CANALETA 50 X 20MM (REF.299 04 SISTEMA "X", PIAL LEGRAND OU SIMILAR ) | UN | 9.7 | DERIVAÇÃO EM T PARA CANALETA 50 X 20MM (REF.299 04 SISTEMA "X", PIAL LEGRAND OU SIMILAR ) | UN
2662 | DERIVAÇÃO PLÁSTICA (SISTEMA "X") | UN | 4.45 | DERIVAÇÃO PLÁSTICA (SISTEMA "X") | UN
3652 | LUVA PARA CANALETA 20 X 10MM (REF. 309 94 SISTEMA "X", PIAL LEGRAND OU SIMIL AR) | UN | 0.44 | LUVA PARA CANALETA 20 X 10MM (REF. 309 94 SISTEMA "X", PIAL LEGRAND OU SIMIL AR) | UN
3653 | LUVA PARA CANALETA 50 X 20MM ( REF.299 05 SISTEMA " X ", PIAL LEGRAND OU SIMI LAR) | UN | 7.1 | LUVA PARA CANALETA 50 X 20MM ( REF.299 05 SISTEMA " X ", PIAL LEGRAND OU SIMI LAR) | UN
2661 | LUVA PLÁSTICA PARA CANALETA 110X20MM, "SISTEMA X", REF.304 05, PIAL LEGRAND O U SIMILAR | UN | 3.92 | LUVA PLÁSTICA PARA CANALETA 110X20MM, "SISTEMA X", REF.304 05, PIAL LEGRAND O U SIMILAR | UN
9704 | TALA PLANA PERFURADA 100MM | UN | 1.89 | TALA PLANA PERFURADA 100MM | UN
9866 | TALA PLANA PERFURADA 38MM | UN | 1.17 | TALA PLANA PERFURADA 38MM | UN
9705 | TALA PLANA PERFURADA 50MM | UN | 1.17 | TALA PLANA PERFURADA 50MM | UN
3658 | TAMPA DE EXTREMIDADE P/ CANALETA 110 X 20MM (REF.304 00 SISTEMA "X", PIAL LE GRAND OU SIMILAR ) | UN | 3.54 | TAMPA DE EXTREMIDADE P/ CANALETA 110 X 20MM (REF.304 00 SISTEMA "X", PIAL LE GRAND OU SIMILAR ) | UN
3657 | TAMPA DE EXTREMIDADE P/ CANALETA 50 X 20MM (REF.299 00 SISTEMA "X", PIAL LEGR AND OU SIMILAR ) | UN | 5.4 | TAMPA DE EXTREMIDADE P/ CANALETA 50 X 20MM (REF.299 00 SISTEMA "X", PIAL LEGR AND OU SIMILAR ) | UN
11056 | TAMPA PARA CANALETA METÁLICA ARTICULADA, DA VALEMAM OU SIMILAR | UN | 30.57 | TAMPA PARA CANALETA METÁLICA ARTICULADA, DA VALEMAM OU SIMILAR | UN
11061 | TÊ VERTICAL SUB./DES. PARA CANALETA METÁLICA ARTICULADA, DA VALEMAM | UN | 31.1 | TÊ VERTICAL SUB./DES. PARA CANALETA METÁLICA ARTICULADA, DA VALEMAM | UN
2241 | TOMADA PARA LÓGICA, SISTEMA X, COM PLACA | UN | 22.59 | TOMADA PARA LÓGICA, SISTEMA X, COM PLACA | UN
9703 | TOMADA TRIFÁSICA COM PLACA DE EMBUTIR 32A STECK OU SIMILAR | UN | 34.7 | TOMADA TRIFÁSICA COM PLACA DE EMBUTIR 32A STECK OU SIMILAR | UN
12475 | CAIXA DE DERIVAÇÃO EM PVC 15X15CM | UN | 16.48 | CAIXA DE DERIVAÇÃO EM PVC 15X15CM | UN
8958 | CAIXA DE PASSAGEM AQUATIC 100X100X50MM | UN | 22.22 | CAIXA DE PASSAGEM AQUATIC 100X100X50MM | UN
446 | CAIXA DE PASSAGEM AQUATIC 180 X 140 X 80 MM ( REF. 92107 PIAL OU SIMILAR) | UN | 41.32 | CAIXA DE PASSAGEM AQUATIC 180 X 140 X 80 MM ( REF. 92107 PIAL OU SIMILAR) | UN
447 | CAIXA DE PASSAGEM AQUATIC 220 X 170 X 80MM ( REF. 92109 PIAL OU SIMILAR) | UN | 59.12 | CAIXA DE PASSAGEM AQUATIC 220 X 170 X 80MM ( REF. 92109 PIAL OU SIMILAR) | UN
469 | CAIXA DE PASSAGEM PVC 15X15X8CM P/ELETRICA, TIPO AQUATIC OU SIMILAR | UN | 20 | CAIXA DE PASSAGEM PVC 15X15X8CM P/ELETRICA, TIPO AQUATIC OU SIMILAR | UN
470 | CAIXA DE PASSAGEM PVC 18X21X7CM P/ELETRICA | UN | 35.8 | CAIXA DE PASSAGEM PVC 18X21X7CM P/ELETRICA | UN
9435 | CAIXA DE PASSAGEM PVC 20 X 20CM, SISTEMA "X", COM TAMPA | UN | 25.81 | CAIXA DE PASSAGEM PVC 20 X 20CM, SISTEMA "X", COM TAMPA | UN
6912 | CAIXA DE PASSAGEM PVC 200X200X150MM | UN | 17.56 | CAIXA DE PASSAGEM PVC 200X200X150MM | UN
9433 | CAIXA DE PASSAGEM PVC 4"X2", SISTEMA "X", COM TAMPA | UN | 5.33 | CAIXA DE PASSAGEM PVC 4"X2", SISTEMA "X", COM TAMPA | UN
9434 | CAIXA DE PASSAGEM PVC 4"X4", SISTEMA "X", COM TAMPA | UN | 7.02 | CAIXA DE PASSAGEM PVC 4"X4", SISTEMA "X", COM TAMPA | UN
9163 | CAIXA DE PASSAGEM PVC TIPO AQUATIC 30X30X10CM | UN | 71.99 | CAIXA DE PASSAGEM PVC TIPO AQUATIC 30X30X10CM | UN
451 | CAIXA DE PVC 4" X 2" , EMBUTIR, P/ELETRODUTO (PRETA) | UN | 1.53 | CAIXA DE PVC 4" X 2" , EMBUTIR, P/ELETRODUTO (PRETA) | UN
452 | CAIXA DE PVC 4" X 4" , EMBUTIR, P/ELETRODUTO (PRETA) | UN | 3.04 | CAIXA DE PVC 4" X 4" , EMBUTIR, P/ELETRODUTO (PRETA) | UN
11111 | CAIXA DE SOBREPOR EM PVC, PARA 02 CONECTORES RJ-45, COM ESPELHO | UN | 6.38 | CAIXA DE SOBREPOR EM PVC, PARA 02 CONECTORES RJ-45, COM ESPELHO | UN
9863 | CAIXA DE TOMADAS EM PVC DE SOBREPOR COM 06 TOMADAS MONOFÁSICAS 2P+T E 01 TOM ADA TRIFÁSICA 3P+T | UN | 318.51 | CAIXA DE TOMADAS EM PVC DE SOBREPOR COM 06 TOMADAS MONOFÁSICAS 2P+T E 01 TOM ADA TRIFÁSICA 3P+T | UN
9893 | CAIXA EM ALUMÍNIO 30X30X12CM COM 03 TOMADAS MONOFÁSICAS 2P+T E 1 TOMADA TRIFÁ SICA 3P+T | UN | 242.07 | CAIXA EM ALUMÍNIO 30X30X12CM COM 03 TOMADAS MONOFÁSICAS 2P+T E 1 TOMADA TRIFÁ SICA 3P+T | UN
11053 | CAIXA METÁLICA COM DUAS TOMADAS 2P+T PARA INSTALAÇÃO APARENTE | UN | 62.99 | CAIXA METÁLICA COM DUAS TOMADAS 2P+T PARA INSTALAÇÃO APARENTE | UN
11054 | CAIXA METÁLICA COM UMA TOMADA 2P+T PARA INSTALAÇÃO APARENTE | UN | 24.32 | CAIXA METÁLICA COM UMA TOMADA 2P+T PARA INSTALAÇÃO APARENTE | UN
4917 | CAIXA PARA ALOJAMENTO DO MODELO 4801 DA ITAIM OU SIMILAR, EM CHAPA DE AÇO TRA TADO COM PINTURA ELETROSTÁTICA EPÓXI-PÓ NA COR BRANCA | UN | 86.94 | CAIXA PARA ALOJAMENTO DO MODELO 4801 DA ITAIM OU SIMILAR, EM CHAPA DE AÇO TRA TADO COM PINTURA ELETROSTÁTICA EPÓXI-PÓ NA COR BRANCA | UN
11438 | CAIXA PROLONGADOR 4" X 4" (PRETA 3384) | UN | 3.09 | CAIXA PROLONGADOR 4" X 4" (PRETA 3384) | UN
483 | CAIXA SOBREPOR 4" X 2" EM PVC | UN | 3.1 | CAIXA SOBREPOR 4" X 2" EM PVC | UN
908 | ESPELHO 4" X 2" PARA 2 RJ-45 | UN | 2.9 | ESPELHO 4" X 2" PARA 2 RJ-45 | UN
909 | ESPELHO ANGULAR PARA CAIXA 3" X 3" PARA 2 RJ-45 | UN | 2.5 | ESPELHO ANGULAR PARA CAIXA 3" X 3" PARA 2 RJ-45 | UN
3365 | ESPELHO PARA CAIXA VERTICAL 4"X2", COM 04 SAÍDAS RJ-45 (KRONE OU SIMILAR) | UN | 4.9 | ESPELHO PARA CAIXA VERTICAL 4"X2", COM 04 SAÍDAS RJ-45 (KRONE OU SIMILAR) | UN
1118 | INTERRUPTOR "SISTEMA X" 01 SEÇÃO SIMPLES COM PLACA | UN | 9.6 | INTERRUPTOR "SISTEMA X" 01 SEÇÃO SIMPLES COM PLACA | UN
1123 | INTERRUPTOR 01 SEÇÃO PARALELA, DE EMBUTIR, COM PLACA | UN | 5.6 | INTERRUPTOR 01 SEÇÃO PARALELA, DE EMBUTIR, COM PLACA | UN
9160 | INTERRUPTOR 01 SEÇÃO SIMPLES + 01 SEÇÃO PARALELA, DE EMBUTIR, COM PLACA | UN | 8.96 | INTERRUPTOR 01 SEÇÃO SIMPLES + 01 SEÇÃO PARALELA, DE EMBUTIR, COM PLACA | UN
9104 | INTERRUPTOR 01 SEÇÃO SIMPLES, CONJUGADO COM UMA TOMADA (2P+T), ABNT, DE SOBRE POR, SISTEMA "X" | UN | 3.25 | INTERRUPTOR 01 SEÇÃO SIMPLES, CONJUGADO COM UMA TOMADA (2P+T), ABNT, DE SOBRE POR, SISTEMA "X" | UN
9102 | INTERRUPTOR 01 SEÇÃO SIMPLES, DE EMBUTIR, COM PLACA, CONJUGADO COM TOMADA 2P+ T, ABNT, 10A | UN | 6.55 | INTERRUPTOR 01 SEÇÃO SIMPLES, DE EMBUTIR, COM PLACA, CONJUGADO COM TOMADA 2P+ T, ABNT, 10A | UN
9161 | INTERRUPTOR 02 SEÇÕES SIMPLES + 01 SEÇÃO PARALELA, DE EMBUTIR, COM PLACA | UN | 15.41 | INTERRUPTOR 02 SEÇÕES SIMPLES + 01 SEÇÃO PARALELA, DE EMBUTIR, COM PLACA | UN
1120 | INTERRUPTOR 02 SEÇÕES SIMPLES COM PLACA - SISTEMA X | UN | 8.3 | INTERRUPTOR 02 SEÇÕES SIMPLES COM PLACA - SISTEMA X | UN
9103 | INTERRUPTOR 02 SEÇÕES SIMPLES, DE EMBUTIR, COM PLACA, CONJUGADO COM TOMADA 2P +T, ABNT, 10A | UN | 16.7 | INTERRUPTOR 02 SEÇÕES SIMPLES, DE EMBUTIR, COM PLACA, CONJUGADO COM TOMADA 2P +T, ABNT, 10A | UN
2666 | INTERRUPTOR 03 SEÇÕES SIMPLES COM PLACA - SISTEMA X | UN | 9.3 | INTERRUPTOR 03 SEÇÕES SIMPLES COM PLACA - SISTEMA X | UN
1121 | INTERRUPTOR 03 SEÇÕES SIMPLES DE EMBUTIR COM PLACA | UN | 3 | INTERRUPTOR 03 SEÇÕES SIMPLES DE EMBUTIR COM PLACA | UN
7522 | INTERRUPTOR COM CONTROLE PARA VENTILADOR DE TETO, REF.1331-V2, SIEMENS OU SIM ILAR | UN | 16.2 | INTERRUPTOR COM CONTROLE PARA VENTILADOR DE TETO, REF.1331-V2, SIEMENS OU SIM ILAR | UN
1117 | INTERRUPTOR EMBUTIR 01 SEÇÃO SIMPLES COM PLACA | UN | 3.4 | INTERRUPTOR EMBUTIR 01 SEÇÃO SIMPLES COM PLACA | UN
1119 | INTERRUPTOR EMBUTIR 02 SEÇÕES SIMPLES COM PLACA | UN | 6.2 | INTERRUPTOR EMBUTIR 02 SEÇÕES SIMPLES COM PLACA | UN
4274 | INTERRUPTOR P/CHUVEIRO, BIPOLAR SIMPLES, 25A, REF.2516, LINHA SILENTOQUE, PIA L OU SIMILAR | UN | 3.48 | INTERRUPTOR P/CHUVEIRO, BIPOLAR SIMPLES, 25A, REF.2516, LINHA SILENTOQUE, PIA L OU SIMILAR | UN
3097 | INTERRUPTOR SOBREPOR 01 SEÇÃO, PIAL OU SIMILAR | UN | 8.93 | INTERRUPTOR SOBREPOR 01 SEÇÃO, PIAL OU SIMILAR | UN
12096 | MÓDULO DE SINALIZAÇÃO EXTERNA (SINALEIRO EXTERNO) COM UMA COR HABILITADA, DA VTC VITALTEC OU SIMILAR | UN | 64.15 | MÓDULO DE SINALIZAÇÃO EXTERNA (SINALEIRO EXTERNO) COM UMA COR HABILITADA, DA VTC VITALTEC OU SIMILAR | UN
13500 | MÓDULO DE TOMADA 2P + T, 10A-250V, BRANCA, PARA MOPOST, REF.: 149-123-BR, DA MOPA OU SIMILAR | UN | 7.9 | MÓDULO DE TOMADA 2P + T, 10A-250V, BRANCA, PARA MOPOST, REF.: 149-123-BR, DA MOPA OU SIMILAR | UN
13681 | MÓDULO DE TOMADA 2P + T, 20A- REF.: 149-123-BR, DA MOPA OU SIMILAR | UN | 6.5 | MÓDULO DE TOMADA 2P + T, 20A- REF.: 149-123-BR, DA MOPA OU SIMILAR | UN
13501 | MÓDULO DE TOMADA DE TELEFONE RJ-45 - CAT. 5E - LCS, PARA MOPOST, REF.: 149-13 2-R45-5, DA MOPA OU SIMILAR | UN | 45.21 | MÓDULO DE TOMADA DE TELEFONE RJ-45 - CAT. 5E - LCS, PARA MOPOST, REF.: 149-13 2-R45-5, DA MOPA OU SIMILAR | UN
9887 | PLACA 4X2" PARA INTERRUPTOR SIMPLES COM 03 TECLAS | UN | 5.06 | PLACA 4X2" PARA INTERRUPTOR SIMPLES COM 03 TECLAS | UN
11616 | PLACA 4X2", 1P, HORIZONTAL, REF.: TABLET, DA TRAMONTINA OU SIMILAR | UN | 2.74 | PLACA 4X2", 1P, HORIZONTAL, REF.: TABLET, DA TRAMONTINA OU SIMILAR | UN
11617 | PLACA 4X2", 2P, AFASTADOS, REF.: TABLET, DA TRAMONTINA OU SIMILAR | UN | 2.79 | PLACA 4X2", 2P, AFASTADOS, REF.: TABLET, DA TRAMONTINA OU SIMILAR | UN
11618 | PLACA 4X4", 4P, REF.: TABLET, DA TRAMONTINA OU SIMILAR | UN | 5.26 | PLACA 4X4", 4P, REF.: TABLET, DA TRAMONTINA OU SIMILAR | UN
11619 | PLACA 4X4", 6P, REF.: TABLET, DA TRAMONTINA OU SIMILAR | UN | 9.57 | PLACA 4X4", 6P, REF.: TABLET, DA TRAMONTINA OU SIMILAR | UN
9287 | PLACA CEGA PARA CAIXA DE PVC 4"X 4", P/ELETRODUTO | UN | 2.3 | PLACA CEGA PARA CAIXA DE PVC 4"X 4", P/ELETRODUTO | UN
11621 | PLACA CEGA PARA TOMADA RJ45, REF. TABLET, DA TRAMONTINA | UN | 10.31 | PLACA CEGA PARA TOMADA RJ45, REF. TABLET, DA TRAMONTINA | UN
11620 | PLACA CEGA, 4"X2", REF. TABLET, DA TRAMONTINA | UN | 3.54 | PLACA CEGA, 4"X2", REF. TABLET, DA TRAMONTINA | UN
3878 | PLACA PVC 4X4" COM SAÍDA PARA 3 RJ45 | UN | 8.08 | PLACA PVC 4X4" COM SAÍDA PARA 3 RJ45 | UN
13370 | PLUG MACHO 2P + T, ABNT, DE EMBUTIR, 10 A | UN | 2.6 | PLUG MACHO 2P + T, ABNT, DE EMBUTIR, 10 A | UN
13502 | TAMPA CEGA PARA 01 MÓDULO DE TOMADA, PARA MOPOST, REF.: 149-141, DA MOPA OU S IMILAR | UN | 4.46 | TAMPA CEGA PARA 01 MÓDULO DE TOMADA, PARA MOPOST, REF.: 149-141, DA MOPA OU S IMILAR | UN
917 | TAMPA CEGA PARA CAIXA 4" X 2" | UN | 1.1 | TAMPA CEGA PARA CAIXA 4" X 2" | UN
7536 | TAMPA CEGA REDONDA BRANCA P/CAIXA SIFONADA OU RALO, D=100MM | UN | 3.79 | TAMPA CEGA REDONDA BRANCA P/CAIXA SIFONADA OU RALO, D=100MM | UN
2068 | TAMPA DE EXTREMIDADE DLP (REF. 333 44 PIAL LEGRAND OU SIMILAR) | UN | 5.94 | TAMPA DE EXTREMIDADE DLP (REF. 333 44 PIAL LEGRAND OU SIMILAR) | UN
2074 | TAMPA PARA CAIXA 4"X 4", PIAL OU SIMILAR | UN | 4.24 | TAMPA PARA CAIXA 4"X 4", PIAL OU SIMILAR | UN
9096 | TOMADA 2P + T, ABNT, DE EMBUTIR, 10 A, COM PLACA EM PVC | UN | 6.6 | TOMADA 2P + T, ABNT, DE EMBUTIR, 10 A, COM PLACA EM PVC | UN
9097 | TOMADA 2P + T, ABNT, DE EMBUTIR, 20 A, COM PLACA EM PVC | UN | 13.55 | TOMADA 2P + T, ABNT, DE EMBUTIR, 20 A, COM PLACA EM PVC | UN
9098 | TOMADA 2P + T, ABNT, DE SOBREPOR, 10A | UN | 3.25 | TOMADA 2P + T, ABNT, DE SOBREPOR, 10A | UN
9099 | TOMADA 2P + T, ABNT, DE SOBREPOR, 10A, SISTEMA X | UN | 7.4 | TOMADA 2P + T, ABNT, DE SOBREPOR, 10A, SISTEMA X | UN
9100 | TOMADA 2P + T, ABNT, DE SOBREPOR, 20A, SISTEMA X | UN | 9.22 | TOMADA 2P + T, ABNT, DE SOBREPOR, 20A, SISTEMA X | UN
9101 | TOMADA 2P+T, ABNT, 10A, PARA PISO, COM PLACA EM METAL AMARELO | UN | 43 | TOMADA 2P+T, ABNT, 10A, PARA PISO, COM PLACA EM METAL AMARELO | UN
4024 | TOMADA 3P, 220V, 20A | UN | 10.84 | TOMADA 3P, 220V, 20A | UN
9875 | TOMADA 4P + T, BLINDADA, DE SOBREPOR, 16A - 220V | UN | 32.87 | TOMADA 4P + T, BLINDADA, DE SOBREPOR, 16A - 220V | UN
4869 | TOMADA DE PISO PARA TELEFONE 4" X 2" RJ11 COM PLACA DE LATÃO | UN | 21.84 | TOMADA DE PISO PARA TELEFONE 4" X 2" RJ11 COM PLACA DE LATÃO | UN
2243 | TOMADA DE PISO PARA TELEFONE 4" X 4" RJ11 COM PLACA DE LATÃO | UN | 15.84 | TOMADA DE PISO PARA TELEFONE 4" X 4" RJ11 COM PLACA DE LATÃO | UN
9105 | TOMADA DUPLA 2P + T, ABNT, "SISTEMA X", REF.1434, FAME OU SIMILAR | UN | 11.1 | TOMADA DUPLA 2P + T, ABNT, "SISTEMA X", REF.1434, FAME OU SIMILAR | UN
4023 | TOMADA DUPLA 2P + T, UNIVERSAL, 4X2" | UN | 25.44 | TOMADA DUPLA 2P + T, UNIVERSAL, 4X2" | UN
7531 | TOMADA DUPLA PARA LÓGICA RJ45, 4"X2", EMBUTIR, COMPLETA, REF.0605, FAME OU SI MILAR | UN | 41.26 | TOMADA DUPLA PARA LÓGICA RJ45, 4"X2", EMBUTIR, COMPLETA, REF.0605, FAME OU SI MILAR | UN
7485 | TOMADA DUPLA PARA LÓGICA RJ45, 4"X4", EMBUTIR, COMPLETA | UN | 87.85 | TOMADA DUPLA PARA LÓGICA RJ45, 4"X4", EMBUTIR, COMPLETA | UN
7532 | TOMADA DUPLA PARA TELEFONE PADRÃO TELEBRÁS, 4"X4", INCLUSIVE RJ11, EMBUTIR, C OMPLETA, REF.57140/072, TRAMONTINA OU SIMILAR | UN | 21.55 | TOMADA DUPLA PARA TELEFONE PADRÃO TELEBRÁS, 4"X4", INCLUSIVE RJ11, EMBUTIR, C OMPLETA, REF.57140/072, TRAMONTINA OU SIMILAR | UN
9106 | TOMADA DUPLA, DE EMBUTIR, PARA USO GERAL, 2P+T, ABNT, 10A | UN | 7.8 | TOMADA DUPLA, DE EMBUTIR, PARA USO GERAL, 2P+T, ABNT, 10A | UN
12191 | TOMADA DUPLA, DE EMBUTIR, PARA USO GERAL, 2P+T, ABNT, 20A, INCLUSIVE PLACA EM PVC | UN | 12.7 | TOMADA DUPLA, DE EMBUTIR, PARA USO GERAL, 2P+T, ABNT, 20A, INCLUSIVE PLACA EM PVC | UN
9761 | TOMADA EMBUTIR 3P+T, TIPO INDUSTRIAL, 32A, 220/240 REF:N-4249, COR AZUL, MARC A STECK OU SIMILAR | UN | 34.7 | TOMADA EMBUTIR 3P+T, TIPO INDUSTRIAL, 32A, 220/240 REF:N-4249, COR AZUL, MARC A STECK OU SIMILAR | UN
3096 | TOMADA MONOFÁSICA EXTERNA (DE SOBREPOR) | UN | 3.87 | TOMADA MONOFÁSICA EXTERNA (DE SOBREPOR) | UN
3886 | TOMADA PARA ANTENA DE TV COM ADAPTADOR DE CABO COAXIAL, COM PLACA 4X2" | UN | 11.05 | TOMADA PARA ANTENA DE TV COM ADAPTADOR DE CABO COAXIAL, COM PLACA 4X2" | UN
2242 | TOMADA PARA LÓGICA, RJ45, COM PLACA | UN | 27 | TOMADA PARA LÓGICA, RJ45, COM PLACA | UN
13761 | TOMADA PARA LÓGICA, RJ45, COM PLACA, CAT. 5E SISTEMA X OU SIMILAR | UN | 104.6 | TOMADA PARA LÓGICA, RJ45, COM PLACA, CAT. 5E SISTEMA X OU SIMILAR | UN
12099 | TOMADA PARA LÓGICA, RJ45, COM PLACA, CAT. 6 | UN | 31.17 | TOMADA PARA LÓGICA, RJ45, COM PLACA, CAT. 6 | UN
13757 | TOMADA PARA LÓGICA, RJ45, COM PLACA, CAT. 6, SISTEMA X OU SIMILAR | UN | 113.65 | TOMADA PARA LÓGICA, RJ45, COM PLACA, CAT. 6, SISTEMA X OU SIMILAR | UN
2246 | TOMADA TRIPOLAR P/AR CONDICIONADO REF:5UB5 530 - SIEMENS OU SIMILAR | UN | 5.43 | TOMADA TRIPOLAR P/AR CONDICIONADO REF:5UB5 530 - SIEMENS OU SIMILAR | UN
6621 | VÁLVULA ESTABILIZADORA DE PRESSÃO 2 1/2" (65MM) | UN | 733.68 | VÁLVULA ESTABILIZADORA DE PRESSÃO 2 1/2" (65MM) | UN
10350 | ANUNCIADOR DE ALARME E TESTE CENTRAL DE ACORDO COM A NBR13534, COM MEMORIZAÇÃ O DE DATA E HORA DOS EVENTOS. POSSIBILIDADE DE EDIÇÃO DOS TEXTOS DE ALARME CO M REGIS. DO LOCAL DE ALARME. CONEXÃO USB PARA DOWNLOAD DE REGIST DOS ALARMES - P/ OBRA DO HUSE | UN | 3189.55 | ANUNCIADOR DE ALARME E TESTE CENTRAL DE ACORDO COM A NBR13534, COM MEMORIZAÇÃ O DE DATA E HORA DOS EVENTOS. POSSIBILIDADE DE EDIÇÃO DOS TEXTOS DE ALARME CO M REGIS. DO LOCAL DE ALARME. CONEXÃO USB PARA DOWNLOAD DE REGIST DOS ALARMES - P/ OBRA DO HUSE | UN
10346 | CONVERSOR DE PROTOCOLO, DO PROTOCOLO RDI BENDER BMS PARA TCI/IP, SUPORTE EM N AVEGADORES BASEADO EM MICROSOFT SILVERLIGHT.TENSÃO DE ALIMENTAÇÃO CA/CC 76..2 76V - P/ OBRA DO HUSE | UN | 13998.21 | CONVERSOR DE PROTOCOLO, DO PROTOCOLO RDI BENDER BMS PARA TCI/IP, SUPORTE EM N AVEGADORES BASEADO EM MICROSOFT SILVERLIGHT.TENSÃO DE ALIMENTAÇÃO CA/CC 76..2 76V - P/ OBRA DO HUSE | UN
12147 | DISPOSITIVO SUPERVISOR DE ISOLAMENTO E DISPOSITIVO SUPERVISOR DO TRANSFORMADO R, TENSÃO DE ALIMENTAÇÃO E DA REDE CA 70...264V, 42...460HZ, MEDIÇÃO DE FUGAS EM CA E CC CONF. IEC 61557-8, RESISTÊNCIA INTER. 240KOHM, TENSÃO DE MEDIÇÃO 1 2V E CORRENTE 50UA | UN | 2682.24 | DISPOSITIVO SUPERVISOR DE ISOLAMENTO E DISPOSITIVO SUPERVISOR DO TRANSFORMADO R, TENSÃO DE ALIMENTAÇÃO E DA REDE CA 70...264V, 42...460HZ, MEDIÇÃO DE FUGAS EM CA E CC CONF. IEC 61557-8, RESISTÊNCIA INTER. 240KOHM, TENSÃO DE MEDIÇÃO 1 2V E CORRENTE 50UA | UN
12146 | DISPOSITIVO SUPERVISOR DE ISOLAMENTO E DISPOSITIVO SUPERVISOR DO TRANSFORMADO R,GERADOR DE SINAIS,CONF. IEC61557-9 P/SIST.LOCAL.DE FALHAS.TENSÃO ALIMENT. E REDE CA 70..264V,42..460V.RESIST. INTERNA. 240KOHM TENSÃO MED. 12V E CORR. 50 UA | UN | 5623.59 | DISPOSITIVO SUPERVISOR DE ISOLAMENTO E DISPOSITIVO SUPERVISOR DO TRANSFORMADO R,GERADOR DE SINAIS,CONF. IEC61557-9 P/SIST.LOCAL.DE FALHAS.TENSÃO ALIMENT. E REDE CA 70..264V,42..460V.RESIST. INTERNA. 240KOHM TENSÃO MED. 12V E CORR. 50 UA | UN
10344 | DISPOSITIVO SUPERVISOR DE ISOLAMENTO E DISPOSITIVO SUPERVISOR DO TRANSFORMADO R,GERADOR DE SINAIS,CONF. IEC61557-9 P/SIST.LOCAL.DE FALHAS.TENSÃO ALIMENT. E REDE CA 70..264V,42..460V.RESIST. MIN. 20KOHM TENSÃO MED. 12V E CORR. 50UA- P / OBRA HUSE | UN | 4167.71 | DISPOSITIVO SUPERVISOR DE ISOLAMENTO E DISPOSITIVO SUPERVISOR DO TRANSFORMADO R,GERADOR DE SINAIS,CONF. IEC61557-9 P/SIST.LOCAL.DE FALHAS.TENSÃO ALIMENT. E REDE CA 70..264V,42..460V.RESIST. MIN. 20KOHM TENSÃO MED. 12V E CORR. 50UA- P / OBRA HUSE | UN
10347 | FONTE DE ALIMENTAÇÃO 15W (24V) | UN | 191.87 | FONTE DE ALIMENTAÇÃO 15W (24V) | UN
10345 | LOCALIZADOR DE FALHAS FIXO,TENSÃO ALIMENT. AC 17..24V 50..60HZ, DC 14..28V CO M 6 TRANSFOR.DE MEDIDA INCLUSO DE Ø=10MM,LED'S DE ALARME P/ CADA CANAL DE MED .SENSIB.RESPOSTA 0,5MA,TEMPO P/LOCAL. MENOR QUE 10S - P/ OBRA HUSE | UN | 4739.15 | LOCALIZADOR DE FALHAS FIXO,TENSÃO ALIMENT. AC 17..24V 50..60HZ, DC 14..28V CO M 6 TRANSFOR.DE MEDIDA INCLUSO DE Ø=10MM,LED'S DE ALARME P/ CADA CANAL DE MED .SENSIB.RESPOSTA 0,5MA,TEMPO P/LOCAL. MENOR QUE 10S - P/ OBRA HUSE | UN
12661 | SENSOR DE TEMPERATURA - ENDEREÇAVÉL | UN | 121.64 | SENSOR DE TEMPERATURA - ENDEREÇAVÉL | UN
10343 | SENSOR DE TEMPERATURA ESO107 | UN | 424.91 | SENSOR DE TEMPERATURA ESO107 | UN
12662 | SENSOR ÓTICO DE FUMAÇA " LINEAR" | UN | 81.4 | SENSOR ÓTICO DE FUMAÇA " LINEAR" | UN
12663 | SENSOR ÓTICO DE FUMAÇA ENDEREÇÁVEL | UN | 121.64 | SENSOR ÓTICO DE FUMAÇA ENDEREÇÁVEL | UN
8433 | SUPORTE P/ BUCHA DE PASSAGEM INTERNA/INTERNA | UN | 16.82 | SUPORTE P/ BUCHA DE PASSAGEM INTERNA/INTERNA | UN
12394 | TRANSFORMADOR A SECO, TRIFÁSICO, CLASSE DE ISOLAMENTO 15KV - POTÊNCIA 300 KVA - DERIVAÇÕES PRIMÁRIAS 13,8/13,2/12,6/12,0/11,4; TENSÃO SECUNDÁRIA 220/127V-3 80V/220V OU 440V/254V; LIGAÇÃO ESTRELA; GRUPO DE LIGAÇÃO DYN1 | UN | 23883.5 | TRANSFORMADOR A SECO, TRIFÁSICO, CLASSE DE ISOLAMENTO 15KV - POTÊNCIA 300 KVA - DERIVAÇÕES PRIMÁRIAS 13,8/13,2/12,6/12,0/11,4; TENSÃO SECUNDÁRIA 220/127V-3 80V/220V OU 440V/254V; LIGAÇÃO ESTRELA; GRUPO DE LIGAÇÃO DYN1 | UN
10349 | TRANSFORMADOR DE CORRENTE COM CORRENTE SECUNDÁRIA EM MA | UN | 337.07 | TRANSFORMADOR DE CORRENTE COM CORRENTE SECUNDÁRIA EM MA | UN
4497 | TRANSFORMADOR DE CORRENTE DE 400/5 | UN | 135 | TRANSFORMADOR DE CORRENTE DE 400/5 | UN
4496 | TRANSFORMADOR DE CORRENTE DE 600/5 | UN | 269 | TRANSFORMADOR DE CORRENTE DE 600/5 | UN
10348 | TRANSFORMADOR DE CORRENTE KR 127 60A/5A - P/ OBRA DO HUSE | UN | 171.66 | TRANSFORMADOR DE CORRENTE KR 127 60A/5A - P/ OBRA DO HUSE | UN
12391 | TRANSFORMADOR DE CORRENTE RELAÇÃO DE TRANSFORMAÇÃO 200-5A, TIPO SECO, CLASSE DE TENSÃO 15KV | UN | 327.46 | TRANSFORMADOR DE CORRENTE RELAÇÃO DE TRANSFORMAÇÃO 200-5A, TIPO SECO, CLASSE DE TENSÃO 15KV | UN
10353 | TRANSFORMADOR DE ISOLAÇÃO E SEGURANÇA MONOFÁSICO 7,5KVA, ISOLAÇÃO A SECO, USO HOSPITALAR CONF NORMA IEC 61558-2-15 E IEC 742, T.PRIMÁRIA 220V, T.SECUND. 12 7V, FREQ. 60HZ, ISOLAÇÃO 1,2KV, C/ GAB. METÁLICO, IP-23, BLIND.ELETROSTÁTICA, ENROL.COBRE ELETR | UN | 2199.38 | TRANSFORMADOR DE ISOLAÇÃO E SEGURANÇA MONOFÁSICO 7,5KVA, ISOLAÇÃO A SECO, USO HOSPITALAR CONF NORMA IEC 61558-2-15 E IEC 742, T.PRIMÁRIA 220V, T.SECUND. 12 7V, FREQ. 60HZ, ISOLAÇÃO 1,2KV, C/ GAB. METÁLICO, IP-23, BLIND.ELETROSTÁTICA, ENROL.COBRE ELETR | UN
10748 | TRANSFORMADOR DE POTENCIAL 15KV - 600VA | UN | 2691.81 | TRANSFORMADOR DE POTENCIAL 15KV - 600VA | UN
10216 | TRANSFORMADOR DE POTENCIAL ENCAPSULADO EM EPOXI 15 KV, USO INTERNO | UN | 3132.7 | TRANSFORMADOR DE POTENCIAL ENCAPSULADO EM EPOXI 15 KV, USO INTERNO | UN
12410 | TRANSFORMADOR ISOLADOR 220/110/12V | UN | 23.41 | TRANSFORMADOR ISOLADOR 220/110/12V | UN
10342 |  | UN | 1453.64 |  | UN
| TRANSFORMADOR MONOFÁSICO 7,5KVA, COM CAIXA, GRAU DE PROTEÇÃO IP23, TENSÃO PRI MÁRIA 220V, TENSÃO SECUNDÁRIA 127V, COM GABINETE METÁLICO, FREQUENCIA 60HZ E ISOLAÇÃO 0,6KV |  |  | TRANSFORMADOR MONOFÁSICO 7,5KVA, COM CAIXA, GRAU DE PROTEÇÃO IP23, TENSÃO PRI MÁRIA 220V, TENSÃO SECUNDÁRIA 127V, COM GABINETE METÁLICO, FREQUENCIA 60HZ E ISOLAÇÃO 0,6KV
2264 | TRANSFORMADOR MONOFÁSICO C/ DERIV 10 KVA, AT 13800V, BT 230/115V PADRÃO ENERG ISA | UN | 4387.71 | TRANSFORMADOR MONOFÁSICO C/ DERIV 10 KVA, AT 13800V, BT 230/115V PADRÃO ENERG ISA | UN
9143 | TRANSFORMADOR MONOFÁSICO C/ DERIV 5 KVA, AT 13800V, BT 230/115V PADRÃO ENERGI SA | UN | 5000 | TRANSFORMADOR MONOFÁSICO C/ DERIV 5 KVA, AT 13800V, BT 230/115V PADRÃO ENERGI SA | UN
10935 | TRANSFORMADOR TRIFÁSICO 225 KVA, 220/127V, A SECO | UN | 30000 | TRANSFORMADOR TRIFÁSICO 225 KVA, 220/127V, A SECO | UN
3255 | TRANSFORMADOR TRIFÁSICO 75 KVA, AT 13800V, BT 380/220 V | UN | 14300 | TRANSFORMADOR TRIFÁSICO 75 KVA, AT 13800V, BT 380/220 V | UN
12745 | TRANSFORMADOR TRIFÁSICO 750 KVA, 220/127V, A SECO | UN | 42797.58 | TRANSFORMADOR TRIFÁSICO 750 KVA, 220/127V, A SECO | UN
12746 | TRANSFORMADOR TRIFÁSICO 750 KVA, 380/220V, A SECO | UN | 43225.58 | TRANSFORMADOR TRIFÁSICO 750 KVA, 380/220V, A SECO | UN
2265 | TRANSFORMADOR TRIFÁSICO C/ DERIV 15 KVA, AT 13800V, BT 220/127V PADRÃO ENERG ISA | UN | 4961.06 | TRANSFORMADOR TRIFÁSICO C/ DERIV 15 KVA, AT 13800V, BT 220/127V PADRÃO ENERG ISA | UN
2266 | TRANSFORMADOR TRIFÁSICO C/ DERIV 30 KVA, AT 13800V, BT 220/127V PADRÃO ENERG ISA | UN | 6059.58 | TRANSFORMADOR TRIFÁSICO C/ DERIV 30 KVA, AT 13800V, BT 220/127V PADRÃO ENERG ISA | UN
2267 | TRANSFORMADOR TRIFÁSICO C/ DERIV 45 KVA, AT 13800V, BT 220/127V PADRÃO ENERG ISA | UN | 6768.31 | TRANSFORMADOR TRIFÁSICO C/ DERIV 45 KVA, AT 13800V, BT 220/127V PADRÃO ENERG ISA | UN
2268 | TRANSFORMADOR TRIFÁSICO C/ DERIV 75 KVA, AT 13800V, BT 220/127V PADRÃO ENERG ISA | UN | 8752.74 | TRANSFORMADOR TRIFÁSICO C/ DERIV 75 KVA, AT 13800V, BT 220/127V PADRÃO ENERG ISA | UN
2269 | TRANSFORMADOR TRIFÁSICO C/ DERIV 112,5 KVA, AT 13800V, BT 220/127V PADRÃO ENE RGISA | UN | 18000 | TRANSFORMADOR TRIFÁSICO C/ DERIV 112,5 KVA, AT 13800V, BT 220/127V PADRÃO ENE RGISA | UN
10823 | TRANSFORMADOR TRIFÁSICO C/ DERIV 112,5 KVA, AT 13800V, BT 380/220V PADRÃO ENE RGISA | UN | 18000 | TRANSFORMADOR TRIFÁSICO C/ DERIV 112,5 KVA, AT 13800V, BT 380/220V PADRÃO ENE RGISA | UN
2270 | TRANSFORMADOR TRIFÁSICO C/ DERIV 150 KVA, AT 13800V, BT 220/127V PADRÃO ENERG ISA | UN | 13640.45 | TRANSFORMADOR TRIFÁSICO C/ DERIV 150 KVA, AT 13800V, BT 220/127V PADRÃO ENERG ISA | UN
2271 | TRANSFORMADOR TRIFÁSICO C/ DERIV 225 KVA, AT 13800V, BT 220/127V IMERSO EM OL EO MINERAL | UN | 19135.54 | TRANSFORMADOR TRIFÁSICO C/ DERIV 225 KVA, AT 13800V, BT 220/127V IMERSO EM OL EO MINERAL | UN
2272 | TRANSFORMADOR TRIFÁSICO C/ DERIV 300 KVA, AT 13800V, BT 220/127V IMERSO EM OL EO MINERAL | UN | 22324.8 | TRANSFORMADOR TRIFÁSICO C/ DERIV 300 KVA, AT 13800V, BT 220/127V IMERSO EM OL EO MINERAL | UN
2273 | TRANSFORMADOR TRIFÁSICO CLASSE DE ISOLAMENTO 15KV - POTÊNCIA 500 KVA - DERIVA ÇÕES PRIMÁRIAS 13,8/13,2/12,6/12,0/11, TENSÃO SECUNDÁRIA 220/127V-ESTRELA, DE SLOCAMENTO ANGULAR DYN1, NBI 95KV, À ÓLEO, BLUTRAFOS OU SIMILAR | UN | 36430.53 | TRANSFORMADOR TRIFÁSICO CLASSE DE ISOLAMENTO 15KV - POTÊNCIA 500 KVA - DERIVA ÇÕES PRIMÁRIAS 13,8/13,2/12,6/12,0/11, TENSÃO SECUNDÁRIA 220/127V-ESTRELA, DE SLOCAMENTO ANGULAR DYN1, NBI 95KV, À ÓLEO, BLUTRAFOS OU SIMILAR | UN
2275 | TRILHO ELETRIFICADO DE 1M | UN | 53 | TRILHO ELETRIFICADO DE 1M | UN
3673 | ACABAMENTO PARA VÁLVULA DE DESCARGA DOCOL LINHA BENEFIT, REF 1840106, CROMO O U SIMILAR | UN | 601.8 | ACABAMENTO PARA VÁLVULA DE DESCARGA DOCOL LINHA BENEFIT, REF 1840106, CROMO O U SIMILAR | UN
9265 | ASPERSOR TIPO SPRAY, REF. 1804 SAM, MARCA RAIN BIRD OU SIMILAR | PÇ | 59.08 | ASPERSOR TIPO SPRAY, REF. 1804 SAM, MARCA RAIN BIRD OU SIMILAR | PÇ
10109 | BASE PARA MISTURADOR MONOCOMANDO DE CHUVEIRO, BP/AP, ALTA VAZÃO, DOURADO, 3/4 ", REF. 00330425 DA DOCOL OU SIMILAR | UN | 395.49 | BASE PARA MISTURADOR MONOCOMANDO DE CHUVEIRO, BP/AP, ALTA VAZÃO, DOURADO, 3/4 ", REF. 00330425 DA DOCOL OU SIMILAR | UN
7459 | BOMBA DE RECIRCULAÇÃO DE ÁGUA PRIMÁRIA MODELO INI-32-250 IMBL OU SIMILAR | UN | 6716.87 | BOMBA DE RECIRCULAÇÃO DE ÁGUA PRIMÁRIA MODELO INI-32-250 IMBL OU SIMILAR | UN
10986 | CAIXA CIRCULAR PARA VÁLVULA SOLENOIDE 10" VB10 RND | UN | 90.89 | CAIXA CIRCULAR PARA VÁLVULA SOLENOIDE 10" VB10 RND | UN
10987 | CAIXA CIRCULAR PARA VÁLVULA SOLENOIDE 12" VB-STD | UN | 186.87 | CAIXA CIRCULAR PARA VÁLVULA SOLENOIDE 12" VB-STD | UN
10256 | CAIXA DE VÁLVULA 60X55X37CM COM TAMPA MODELO VB STD6 | UN | 434.41 | CAIXA DE VÁLVULA 60X55X37CM COM TAMPA MODELO VB STD6 | UN
6631 | CHAVE DE FLUXO DE 1", MODELO AT-2011 ITALAIR OU SIMILAR | UN | 393.36 | CHAVE DE FLUXO DE 1", MODELO AT-2011 ITALAIR OU SIMILAR | UN
10990 | CHAVE PARA ABERTURA DE VÁLVULA MOD 55KI RAIN BIRD | UN | 542.42 | CHAVE PARA ABERTURA DE VÁLVULA MOD 55KI RAIN BIRD | UN
11603 | DIFUSOR RVA 150 COM REGULADOR DE VAZÃO | UN | 75.96 | DIFUSOR RVA 150 COM REGULADOR DE VAZÃO | UN
12357 | DISPOSITIVO DE ASPIRAÇÃO EM AÇO INOX, 1 1/2" | UN | 109.42 | DISPOSITIVO DE ASPIRAÇÃO EM AÇO INOX, 1 1/2" | UN
12360 | DISPOSITIVO DE RETORNO EM AÇO INOX, 1 1/2" | UN | 107.87 | DISPOSITIVO DE RETORNO EM AÇO INOX, 1 1/2" | UN
11986 | DOSADOR DE PASTILHAS DE CLORO COMPOSTO POR CÂMARA DE DISSOLUÇÃO DE PASTILHAS D=150MM E ALTURA DE 450MM COM DISPOSIÇÃO INTERNA DE MODO A OTIMIZAR O CONTATO ENTRE O LÍQUIDO E AS PASTILHAS, MODELO DP-75, HEMFIBRA OU SIMILAR | UN | 970.82 | DOSADOR DE PASTILHAS DE CLORO COMPOSTO POR CÂMARA DE DISSOLUÇÃO DE PASTILHAS D=150MM E ALTURA DE 450MM COM DISPOSIÇÃO INTERNA DE MODO A OTIMIZAR O CONTATO ENTRE O LÍQUIDO E AS PASTILHAS, MODELO DP-75, HEMFIBRA OU SIMILAR | UN
8595 | FILTRO "Y" TELA INOX Ø 1" | UN | 176.79 | FILTRO "Y" TELA INOX Ø 1" | UN
8596 | FILTRO "Y" TELA INOX Ø 3" | UN | 1385.4 | FILTRO "Y" TELA INOX Ø 3" | UN
8594 | FILTRO "Y" TELA INOX Ø 3/4" | UN | 113.67 | FILTRO "Y" TELA INOX Ø 3/4" | UN
12361 | FILTRO 30 TP COM MOTOBOMBA DE 1 1 /2 CV E AREIA DE FILTRO | UN | 6867.46 | FILTRO 30 TP COM MOTOBOMBA DE 1 1 /2 CV E AREIA DE FILTRO | UN
7829 | FILTRO DE ÁGUA TIPO "Y" Ø 1 1/4" | UN | 223.38 | FILTRO DE ÁGUA TIPO "Y" Ø 1 1/4" | UN
8560 | FILTRO DE AR DESCARTÁVEL 41055, DE 280 X 280 MM | UN | 132.31 | FILTRO DE AR DESCARTÁVEL 41055, DE 280 X 280 MM | UN
10985 | FILTRO DE DISCO AZUD 3" 120 MESH | UN | 1742.56 | FILTRO DE DISCO AZUD 3" 120 MESH | UN
11602 | FILTRO FILBOX RED 100 G3/F5 | UN | 28.83 | FILTRO FILBOX RED 100 G3/F5 | UN
12177 | FILTRO MODELO HIDRO FILTER BIG POE 10", DA PENTAIR HIDRO FILTROS OU SIMILAR | UN | 720.15 | FILTRO MODELO HIDRO FILTER BIG POE 10", DA PENTAIR HIDRO FILTROS OU SIMILAR | UN
8614 | FILTRO Y BRONZE ROSCA BSP T 0,5 FIG. 085 1" | UN | 114.19 | FILTRO Y BRONZE ROSCA BSP T 0,5 FIG. 085 1" | UN
8615 | FILTRO Y BRONZE ROSCA BSP T 0,5 FIG. 085 3" | UN | 627.46 | FILTRO Y BRONZE ROSCA BSP T 0,5 FIG. 085 3" | UN
8613 | FILTRO Y BRONZE ROSCA BSP T 0,5 FIG. 085 3/4" | UN | 91.4 | FILTRO Y BRONZE ROSCA BSP T 0,5 FIG. 085 3/4" | UN
12346 | FLANGE CEGA, EM FERRO FUNDIDO, PN 10, DN 300MM | UN | 454.18 | FLANGE CEGA, EM FERRO FUNDIDO, PN 10, DN 300MM | UN
3227 | HASTE PARA CHUVEIRO, EM PVC 1/2", AKROS OU SIMILAR | UN | 6.59 | HASTE PARA CHUVEIRO, EM PVC 1/2", AKROS OU SIMILAR | UN
10992 | JOELHO GIRATÓRIO PARA VÁLVULA DE ENGATE RÁPIDO RAIN BIRD | UN | 379.16 | JOELHO GIRATÓRIO PARA VÁLVULA DE ENGATE RÁPIDO RAIN BIRD | UN
12340 | JUNTA DE AMIANTO GRAFITADA Ø = 200MM (DESCARGA) | UN | 708.03 | JUNTA DE AMIANTO GRAFITADA Ø = 200MM (DESCARGA) | UN
12244 | JUNTA DE AMIANTO GRAFITADA Ø = 300MM | UN | 217.29 | JUNTA DE AMIANTO GRAFITADA Ø = 300MM | UN
11349 | JUNTA DE BORRACHA PARA FLANGES Ø = 100MM | UN | 4.3 | JUNTA DE BORRACHA PARA FLANGES Ø = 100MM | UN
11351 | JUNTA DE BORRACHA PARA FLANGES Ø = 50MM | UN | 1.73 | JUNTA DE BORRACHA PARA FLANGES Ø = 50MM | UN
11350 | JUNTA DE BORRACHA PARA FLANGES Ø = 80MM | UN | 3.21 | JUNTA DE BORRACHA PARA FLANGES Ø = 80MM | UN
12339 | JUNTA DE PAPELÃO GRAFITADO PARA FLANGE FACE PLANA (FF) PN-10, D=200MM (DESCAR GA) | UN | 57.64 | JUNTA DE PAPELÃO GRAFITADO PARA FLANGE FACE PLANA (FF) PN-10, D=200MM (DESCAR GA) | UN
12341 | LUVA DE ELETROFUSÃO D=200MM (DESCARGA) | UN | 614.25 | LUVA DE ELETROFUSÃO D=200MM (DESCARGA) | UN
12345 | LUVA MECÂNICA DN 800MM E L = 500MM | UN | 16195.63 | LUVA MECÂNICA DN 800MM E L = 500MM | UN
10984 | MODULO DE EXPANSÃO 3 ESTAÇÕES PARA CONTROLADOR | UN | 207.83 | MODULO DE EXPANSÃO 3 ESTAÇÕES PARA CONTROLADOR | UN
13183 | MODULO DE EXPANSÃO 6 ESTAÇÕES ESP-SM6 | UN | 698.85 | MODULO DE EXPANSÃO 6 ESTAÇÕES ESP-SM6 | UN
12344 | PARAFUSO ESTOJO A B7, PORCA 2H, ARRUELA LISA 1 1/8" X 220MM | UN | 71.09 | PARAFUSO ESTOJO A B7, PORCA 2H, ARRUELA LISA 1 1/8" X 220MM | UN
12342 | PARAFUSO ESTOJO A B7, PORCA 2H, ARRUELA LISA 3/4" X 160MM | UN | 22.16 | PARAFUSO ESTOJO A B7, PORCA 2H, ARRUELA LISA 3/4" X 160MM | UN
12343 | PARAFUSO ESTOJO A B7, PORCA 2H, ARRUELA LISA 3/4" X 220MM | UN | 27.1 | PARAFUSO ESTOJO A B7, PORCA 2H, ARRUELA LISA 3/4" X 220MM | UN
12359 | RALO DE FUNDO 2", ANTI-TURBILHÃO, EM BRONZE | UN | 316.03 | RALO DE FUNDO 2", ANTI-TURBILHÃO, EM BRONZE | UN
12358 | RALO QUEBRA ONDA BORDA 1 1/2" | UN | 103.3 | RALO QUEBRA ONDA BORDA 1 1/2" | UN
1967 | REGISTRO PRESSÃO 1" ACAB.CROMADO P/ MICTÓRIO (LINHA TARGA C40 - REF. 1416 DEC A OU SIMILAR) | UN | 89.45 | REGISTRO PRESSÃO 1" ACAB.CROMADO P/ MICTÓRIO (LINHA TARGA C40 - REF. 1416 DEC A OU SIMILAR) | UN
1966 | REGISTRO PRESSÃO 3/4" C/CANOPLA ACAB.CROM.SIMPLES, LINHA TARGA C40 - REF.1416 , DECA OU SIMILAR | UN | 54.7 | REGISTRO PRESSÃO 3/4" C/CANOPLA ACAB.CROM.SIMPLES, LINHA TARGA C40 - REF.1416 , DECA OU SIMILAR | UN
2859 | REGISTRO PVC ESFERA C/BORBOLETA D = 1 1/2" | UN | 34.48 | REGISTRO PVC ESFERA C/BORBOLETA D = 1 1/2" | UN
8562 | REGISTRO PVC ESFERA C/BORBOLETA D = 1 1/4" | UN | 32.83 | REGISTRO PVC ESFERA C/BORBOLETA D = 1 1/4" | UN
8517 | REGISTRO PVC ESFERA C/BORBOLETA D = 2 1/2" | UN | 61.38 | REGISTRO PVC ESFERA C/BORBOLETA D = 2 1/2" | UN
10991 | REGULADOR DE PRESSÃO PARA VÁLVULA SOLENÓIDE PRS-D RAIN BIRD | UN | 350.03 | REGULADOR DE PRESSÃO PARA VÁLVULA SOLENÓIDE PRS-D RAIN BIRD | UN
12347 | TÊ EM FERRO FUNDIDO COM FLANGES, PN 10, DIAM. = 300 X 200MM | UN | 2314.19 | TÊ EM FERRO FUNDIDO COM FLANGES, PN 10, DIAM. = 300 X 200MM | UN
12349 | TUBO EM FERRO FUNDIDO, C/ FLANGES PN 10, DIAM. = 200MM, L=1,20M | UN | 1633.1 | TUBO EM FERRO FUNDIDO, C/ FLANGES PN 10, DIAM. = 200MM, L=1,20M | UN
12348 | TUBO EM FERRO FUNDIDO, PONTA E FLANGE PN 10, DIAM. = 200MM, L=1,00M | UN | 1014.36 | TUBO EM FERRO FUNDIDO, PONTA E FLANGE PN 10, DIAM. = 200MM, L=1,00M | UN
10983 | VÁLVULA PÉ C/ CRIVO, D= 100MM (4") | UN | 715.28 | VÁLVULA PÉ C/ CRIVO, D= 100MM (4") | UN
2379 | VÁLVULA PÉ C/ CRIVO, D= 40MM (1 1/2") | UN | 67.96 | VÁLVULA PÉ C/ CRIVO, D= 40MM (1 1/2") | UN
2380 | VÁLVULA PÉ C/ CRIVO, D= 50MM (2") | UN | 102.94 | VÁLVULA PÉ C/ CRIVO, D= 50MM (2") | UN
2381 | VÁLVULA PÉ C/ CRIVO, D= 65MM (2.1/2") | UN | 183.96 | VÁLVULA PÉ C/ CRIVO, D= 65MM (2.1/2") | UN
2382 | VÁLVULA PÉ C/ CRIVO, D= 80MM (3") | UN | 252.19 | VÁLVULA PÉ C/ CRIVO, D= 80MM (3") | UN
10988 | VÁLVULA 200-PGA 2" RAIN BIRD | UN | 467.71 | VÁLVULA 200-PGA 2" RAIN BIRD | UN
10989 | VÁLVULA DE ALÍVIO DE PRESSÃO DE BRONZE 2" | UN | 2781.66 | VÁLVULA DE ALÍVIO DE PRESSÃO DE BRONZE 2" | UN
6563 | VÁLVULA DE FERRO "FLOW SWICHT" P/ INSTALAÇÕES DE COMBATE A INCÊNDIO 1" | UN | 432.54 | VÁLVULA DE FERRO "FLOW SWICHT" P/ INSTALAÇÕES DE COMBATE A INCÊNDIO 1" | UN
11640 | VÁLVULA MEDIDORA DE FLUXO EM AÇO GALVANIZADO, TIPO PALHETA 3" (CHAVE DE FLUXO ) | UN | 1158.92 | VÁLVULA MEDIDORA DE FLUXO EM AÇO GALVANIZADO, TIPO PALHETA 3" (CHAVE DE FLUXO ) | UN
2396 | VÁLVULA PÉ C/ CRIVO EM LATÃO, D= 32MM (1 1/ 4") | UN | 63.68 | VÁLVULA PÉ C/ CRIVO EM LATÃO, D= 32MM (1 1/ 4") | UN
2395 | VÁLVULA PÉ C/ CRIVO LATÃO, D= 25MM (1") | UN | 40.11 | VÁLVULA PÉ C/ CRIVO LATÃO, D= 25MM (1") | UN
5240 | COLAR DE TOMADA EM PVC COM TRAVAS E SAÍDA ROSCÁVEL DE = 60MM X 1/2" | UN | 9.97 | COLAR DE TOMADA EM PVC COM TRAVAS E SAÍDA ROSCÁVEL DE = 60MM X 1/2" | UN
5241 | COLAR DE TOMADA EM PVC COM TRAVAS E SAÍDA ROSCÁVEL DE = 60MM X 3/4" | UN | 9.97 | COLAR DE TOMADA EM PVC COM TRAVAS E SAÍDA ROSCÁVEL DE = 60MM X 3/4" | UN
5242 | COLAR DE TOMADA EM PVC COM TRAVAS E SAÍDA ROSCÁVEL DE = 85MM X 1/2" | UN | 12.47 | COLAR DE TOMADA EM PVC COM TRAVAS E SAÍDA ROSCÁVEL DE = 85MM X 1/2" | UN
5243 | COLAR DE TOMADA EM PVC COM TRAVAS E SAÍDA ROSCÁVEL DE = 110MM X 1/2" | UN | 18.95 | COLAR DE TOMADA EM PVC COM TRAVAS E SAÍDA ROSCÁVEL DE = 110MM X 1/2" | UN
13186 | COLAR DE TOMADA LINHA IRRIGAÇÃO D= 75MM X 1" | UN | 20.56 | COLAR DE TOMADA LINHA IRRIGAÇÃO D= 75MM X 1" | UN
6314 | APLICADOR FLEXÍVEL (1,70 M) "CHIBÁGUA" | UN | 160.3 | APLICADOR FLEXÍVEL (1,70 M) "CHIBÁGUA" | UN
5181 | ARRUELA CEGA | UN | 0.17 | ARRUELA CEGA | UN
5205 | CAIXA PARA PROTEÇÃO DE HIDRÔMETRO PRÉ-MOLDADA EM CONCRETO COM TAMPA | UN | 74.63 | CAIXA PARA PROTEÇÃO DE HIDRÔMETRO PRÉ-MOLDADA EM CONCRETO COM TAMPA | UN
5207 | CAIXA PLÁSTICA PARA PROTEÇÃO DE HIDRÔMETRO C/TAMPA ARTICULADA EM POLICARBONAT O | UN | 74.69 | CAIXA PLÁSTICA PARA PROTEÇÃO DE HIDRÔMETRO C/TAMPA ARTICULADA EM POLICARBONAT O | UN
6313 | LACRE ANTI-FRAUDE PARA HIDRÔMETRO EM POLIPROPILENO | UN | 0.68 | LACRE ANTI-FRAUDE PARA HIDRÔMETRO EM POLIPROPILENO | UN
6754 | ADESIVO PARA TUBO AQUATHERM/CPVC | KG | 276.4 | ADESIVO PARA TUBO AQUATHERM/CPVC | KG
13638 | BASE PARA REGISTRO GAVETA, BRANCO/CROMADO, CPVC D=22 MM | UN | 59.9 | BASE PARA REGISTRO GAVETA, BRANCO/CROMADO, CPVC D=22 MM | UN
9082 | BUCHA DE REDUÇÃO D= 28 X 22MM, CPVC, AQUATHERM, TIGRE OU SIMILAR | UN | 1.12 | BUCHA DE REDUÇÃO D= 28 X 22MM, CPVC, AQUATHERM, TIGRE OU SIMILAR | UN
10782 | BUCHA DE REDUÇÃO D= 42 X 22MM, CPVC, AQUATHERM, TIGRE OU SIMILAR | UN | 28.52 | BUCHA DE REDUÇÃO D= 42 X 22MM, CPVC, AQUATHERM, TIGRE OU SIMILAR | UN
10783 | BUCHA DE REDUÇÃO D= 54 X 42MM, CPVC, AQUATHERM, TIGRE OU SIMILAR | UN | 35.89 | BUCHA DE REDUÇÃO D= 54 X 42MM, CPVC, AQUATHERM, TIGRE OU SIMILAR | UN
6483 | CURVA DE TRANSPOSIÇÃO DE 15 MM | UN | 6.81 | CURVA DE TRANSPOSIÇÃO DE 15 MM | UN
6484 | CURVA DE TRANSPOSIÇÃO DE 22 MM | UN | 7.13 | CURVA DE TRANSPOSIÇÃO DE 22 MM | UN
6485 | CURVA DE TRANSPOSIÇÃO DE 28 MM | UN | 9.89 | CURVA DE TRANSPOSIÇÃO DE 28 MM | UN
9079 | JOELHO 90º D=22MM, CPVC, AQUATHERM, TIGRE OU SIMILAR | UN | 3.95 | JOELHO 90º D=22MM, CPVC, AQUATHERM, TIGRE OU SIMILAR | UN
9080 | JOELHO 90º D=28MM, CPVC, AQUATHERM, TIGRE OU SIMILAR | UN | 9.89 | JOELHO 90º D=28MM, CPVC, AQUATHERM, TIGRE OU SIMILAR | UN
10784 | JOELHO 90º D=42MM, CPVC, AQUATHERM, TIGRE OU SIMILAR | UN | 20.69 | JOELHO 90º D=42MM, CPVC, AQUATHERM, TIGRE OU SIMILAR | UN
10785 | JOELHO 90º D=54MM, CPVC, AQUATHERM, TIGRE OU SIMILAR | UN | 52.87 | JOELHO 90º D=54MM, CPVC, AQUATHERM, TIGRE OU SIMILAR | UN
9081 | JOELHO 90º DE TRANSIÇÃO D=22MM X 1/2", CPVC, AQUATHERM, TIGRE OU SIMILAR | UN | 11.59 | JOELHO 90º DE TRANSIÇÃO D=22MM X 1/2", CPVC, AQUATHERM, TIGRE OU SIMILAR | UN
9083 | LUVA DE CORRER D=22MM, CPVC, AQUATHERM, TIGRE OU SIMILAR | UN | 7.96 | LUVA DE CORRER D=22MM, CPVC, AQUATHERM, TIGRE OU SIMILAR | UN
9584 | LUVA DE TRANSIÇÃO CPVC D=22 MM X 3/4", AQUATHERM, TIGRE OU SIMILAR | UN | 17.75 | LUVA DE TRANSIÇÃO CPVC D=22 MM X 3/4", AQUATHERM, TIGRE OU SIMILAR | UN
10168 | LUVA DE TRANSIÇÃO CPVC D=28 MM X 1", AQUATHERM, TIGRE OU SIMILAR | UN | 21.85 | LUVA DE TRANSIÇÃO CPVC D=28 MM X 1", AQUATHERM, TIGRE OU SIMILAR | UN
9585 | TÊ CPVC D=22 MM, AQUATHERM, TIGRE OU SIMILAR | UN | 4.5 | TÊ CPVC D=22 MM, AQUATHERM, TIGRE OU SIMILAR | UN
9586 | TÊ CPVC D=28 MM, AQUATHERM, TIGRE OU SIMILAR | UN | 9.89 | TÊ CPVC D=28 MM, AQUATHERM, TIGRE OU SIMILAR | UN
9590 | TÊ DE REDUÇÃO CPVC D=28 X 22 MM, AQUATHERM, TIGRE OU SIMILAR | UN | 7.29 | TÊ DE REDUÇÃO CPVC D=28 X 22 MM, AQUATHERM, TIGRE OU SIMILAR | UN
10781 | TÊ DE REDUÇÃO CPVC D=54 X 22 MM, AQUATHERM, TIGRE OU SIMILAR | UN | 45.9 | TÊ DE REDUÇÃO CPVC D=54 X 22 MM, AQUATHERM, TIGRE OU SIMILAR | UN
9084 | TÊ MISTURADOR D=22MM X 3/4", AQUATHERM, TIGRE OU SIMILAR | UN | 26.89 | TÊ MISTURADOR D=22MM X 3/4", AQUATHERM, TIGRE OU SIMILAR | UN
9587 | TUBO CPVC RÍGIDO SOLDAVEL AQUATHERM PARA ÁGUA QUENTE, D = 22 MM | M | 16.68 | TUBO CPVC RÍGIDO SOLDAVEL AQUATHERM PARA ÁGUA QUENTE, D = 22 MM | M
9588 | TUBO CPVC RÍGIDO SOLDAVEL AQUATHERM PARA ÁGUA QUENTE, D = 28 MM | M | 26.78 | TUBO CPVC RÍGIDO SOLDAVEL AQUATHERM PARA ÁGUA QUENTE, D = 28 MM | M
10780 | TUBO CPVC RÍGIDO SOLDAVEL AQUATHERM PARA ÁGUA QUENTE, D = 42 MM | M | 45.35 | TUBO CPVC RÍGIDO SOLDAVEL AQUATHERM PARA ÁGUA QUENTE, D = 42 MM | M
6753 | TUBO CPVC RÍGIDO SOLDAVEL AQUATHERM PARA ÁGUA QUENTE, D = 54 MM | M | 66.02 | TUBO CPVC RÍGIDO SOLDAVEL AQUATHERM PARA ÁGUA QUENTE, D = 54 MM | M
12463 | JOELHO COM ROSCA 28MM, PARA MANGUEIRA PERFURADA, DA SANTENO OU SIMILAR | UN | 6.5 | JOELHO COM ROSCA 28MM, PARA MANGUEIRA PERFURADA, DA SANTENO OU SIMILAR | UN
4867 | LUVA PVC 1" | UN | 1.45 | LUVA PVC 1" | UN
12204 | TÊ COM ROSCA PARA MANGUEIRA PERFURADA, DA SANTENO OU SIMILAR | UN | 9 | TÊ COM ROSCA PARA MANGUEIRA PERFURADA, DA SANTENO OU SIMILAR | UN
4835 | LUVA PVC RIGIDO SOLDAVEL E C/BUCHA DE LATÃO, D= 20 X 1/2" | UN | 5.32 | LUVA PVC RIGIDO SOLDAVEL E C/BUCHA DE LATÃO, D= 20 X 1/2" | UN
4836 | LUVA PVC RIGIDO SOLDAVEL E C/BUCHA DE LATÃO, D= 25 X 3/4" | UN | 7.01 | LUVA PVC RIGIDO SOLDAVEL E C/BUCHA DE LATÃO, D= 25 X 3/4" | UN
4837 | LUVA PVC RIGIDO SOLDAVEL E C/BUCHA DE LATÃO, D= 32 X 1" | UN | 22.8 | LUVA PVC RIGIDO SOLDAVEL E C/BUCHA DE LATÃO, D= 32 X 1" | UN
4838 | LUVA REDUÇÃO PVC RIGIDO SOLDAVEL E C/BUCHA DE LATÃO, D= 25 X 1/2" | UN | 5.65 | LUVA REDUÇÃO PVC RIGIDO SOLDAVEL E C/BUCHA DE LATÃO, D= 25 X 1/2" | UN
4816 | TE 90° PVC RIGIDO SOLDAVEL, C/BUCHA LATAO BOLSA CENTRAL, D= 25 X 1/2" | UN | 9.14 | TE 90° PVC RIGIDO SOLDAVEL, C/BUCHA LATAO BOLSA CENTRAL, D= 25 X 1/2" | UN
4817 | TE 90° PVC RIGIDO SOLDAVEL, LLR, C/BUCHA LATAO BOLSA CENTRAL, D= 32 X 3/4" | UN | 17.62 | TE 90° PVC RIGIDO SOLDAVEL, LLR, C/BUCHA LATAO BOLSA CENTRAL, D= 32 X 3/4" | UN
12989 | TUBO PEAD DE 25MM DA TIGRE OU SIMILAR) | M | 3.28 | TUBO PEAD DE 25MM DA TIGRE OU SIMILAR) | M
9548 | ARVORE DE BOCAL MPR VERDE, MARCA RAIN BIRD OU SIMILAR | UN | 4.3 | ARVORE DE BOCAL MPR VERDE, MARCA RAIN BIRD OU SIMILAR | UN
9547 | ARVORE DE BOCAL MPR VERMELHO, MARCA RAIN BIRD OU SIMILAR | UN | 4.3 | ARVORE DE BOCAL MPR VERMELHO, MARCA RAIN BIRD OU SIMILAR | UN
9546 | ASPERSOR P/IRRIGAÇÃO REF.5004 PLUS PC/FC, MARCA RAIN BIRD OU SIMILAR | UN | 74.08 | ASPERSOR P/IRRIGAÇÃO REF.5004 PLUS PC/FC, MARCA RAIN BIRD OU SIMILAR | UN
9549 | ASPERSOR P/IRRIGAÇÃO UNISPRAY, MARCA RAIN BIRD OU SIMILAR | UN | 9.68 | ASPERSOR P/IRRIGAÇÃO UNISPRAY, MARCA RAIN BIRD OU SIMILAR | UN
9806 | ASPERSOR ROTOR, P/IRRIGAÇÃO REF.8005-SS, ENTRADA ROSCADA DE 1", FÊMEA BSP, CO LUNA AÇO INOX, MARCA RAIN BIRD OU SIMILAR | UN | 349.64 | ASPERSOR ROTOR, P/IRRIGAÇÃO REF.8005-SS, ENTRADA ROSCADA DE 1", FÊMEA BSP, CO LUNA AÇO INOX, MARCA RAIN BIRD OU SIMILAR | UN
13187 | BOCAL 20 PARA ROTOR 8005, MARCA RAIN BIRD OU SIMILAR | UN | 0.58 | BOCAL 20 PARA ROTOR 8005, MARCA RAIN BIRD OU SIMILAR | UN
9539 | BOCAL ANGULO AJUSTÁVEL 10 VAN, MARCA RAIN BIRD OU SIMILAR | UN | 10.65 | BOCAL ANGULO AJUSTÁVEL 10 VAN, MARCA RAIN BIRD OU SIMILAR | UN
9540 | BOCAL ANGULO AJUSTÁVEL 12 VAN, MARCA RAIN BIRD OU SIMILAR | UN | 10.65 | BOCAL ANGULO AJUSTÁVEL 12 VAN, MARCA RAIN BIRD OU SIMILAR | UN
9541 | BOCAL ANGULO AJUSTÁVEL 15 VAN, MARCA RAIN BIRD OU SIMILAR | UN | 10.65 | BOCAL ANGULO AJUSTÁVEL 15 VAN, MARCA RAIN BIRD OU SIMILAR | UN
9542 | BOCAL ANGULO AJUSTÁVEL 18 VAN, MARCA RAIN BIRD OU SIMILAR | UN | 10.65 | BOCAL ANGULO AJUSTÁVEL 18 VAN, MARCA RAIN BIRD OU SIMILAR | UN
9538 | BOCAL ANGULO AJUSTÁVEL 6 VAN, MARCA RAIN BIRD OU SIMILAR | UN | 10.65 | BOCAL ANGULO AJUSTÁVEL 6 VAN, MARCA RAIN BIRD OU SIMILAR | UN
12124 | BOCAL PARA ASPERSOR SPRAY - 10F, MARCA RAIN BIRD OU SIMILAR | UN | 9.59 | BOCAL PARA ASPERSOR SPRAY - 10F, MARCA RAIN BIRD OU SIMILAR | UN
12125 | BOCAL PARA ASPERSOR SPRAY - 10H, MARCA RAIN BIRD OU SIMILAR | UN | 9.59 | BOCAL PARA ASPERSOR SPRAY - 10H, MARCA RAIN BIRD OU SIMILAR | UN
12126 | BOCAL PARA ASPERSOR SPRAY - 10Q, MARCA RAIN BIRD OU SIMILAR | UN | 9.59 | BOCAL PARA ASPERSOR SPRAY - 10Q, MARCA RAIN BIRD OU SIMILAR | UN
12127 | BOCAL PARA ASPERSOR SPRAY - 12F, MARCA RAIN BIRD OU SIMILAR | UN | 9.59 | BOCAL PARA ASPERSOR SPRAY - 12F, MARCA RAIN BIRD OU SIMILAR | UN
12128 | BOCAL PARA ASPERSOR SPRAY - 12H, MARCA RAIN BIRD OU SIMILAR | UN | 9.59 | BOCAL PARA ASPERSOR SPRAY - 12H, MARCA RAIN BIRD OU SIMILAR | UN
12129 | BOCAL PARA ASPERSOR SPRAY - 12Q, MARCA RAIN BIRD OU SIMILAR | UN | 9.59 | BOCAL PARA ASPERSOR SPRAY - 12Q, MARCA RAIN BIRD OU SIMILAR | UN
12130 | BOCAL PARA ASPERSOR SPRAY - 15F, MARCA RAIN BIRD OU SIMILAR | UN | 9.59 | BOCAL PARA ASPERSOR SPRAY - 15F, MARCA RAIN BIRD OU SIMILAR | UN
12131 | BOCAL PARA ASPERSOR SPRAY - 15H, MARCA RAIN BIRD OU SIMILAR | UN | 9.59 | BOCAL PARA ASPERSOR SPRAY - 15H, MARCA RAIN BIRD OU SIMILAR | UN
12132 | BOCAL PARA ASPERSOR SPRAY - 15Q, MARCA RAIN BIRD OU SIMILAR | UN | 9.59 | BOCAL PARA ASPERSOR SPRAY - 15Q, MARCA RAIN BIRD OU SIMILAR | UN
12119 | BOCAL PARA ASPERSOR SPRAY - 5F, MARCA RAIN BIRD OU SIMILAR | UN | 9.59 | BOCAL PARA ASPERSOR SPRAY - 5F, MARCA RAIN BIRD OU SIMILAR | UN
12120 | BOCAL PARA ASPERSOR SPRAY - 5H, MARCA RAIN BIRD OU SIMILAR | UN | 9.59 | BOCAL PARA ASPERSOR SPRAY - 5H, MARCA RAIN BIRD OU SIMILAR | UN
12121 | BOCAL PARA ASPERSOR SPRAY - 8F, MARCA RAIN BIRD OU SIMILAR | UN | 9.59 | BOCAL PARA ASPERSOR SPRAY - 8F, MARCA RAIN BIRD OU SIMILAR | UN
12122 | BOCAL PARA ASPERSOR SPRAY - 8H, MARCA RAIN BIRD OU SIMILAR | UN | 9.59 | BOCAL PARA ASPERSOR SPRAY - 8H, MARCA RAIN BIRD OU SIMILAR | UN
12123 | BOCAL PARA ASPERSOR SPRAY - 8Q, MARCA RAIN BIRD OU SIMILAR | UN | 9.59 | BOCAL PARA ASPERSOR SPRAY - 8Q, MARCA RAIN BIRD OU SIMILAR | UN
9544 | BOCAL ROTATIVO P/ASPERSOR R-13 18H, MARCA RAIN BIRD OU SIMILAR | UN | 53.24 | BOCAL ROTATIVO P/ASPERSOR R-13 18H, MARCA RAIN BIRD OU SIMILAR | UN
9545 | BOCAL ROTATIVO P/ASPERSOR R-17 24H, MARCA RAIN BIRD OU SIMILAR | UN | 34.42 | BOCAL ROTATIVO P/ASPERSOR R-17 24H, MARCA RAIN BIRD OU SIMILAR | UN
9543 | BOCAL ROTATIVO P/ASPERSOR R-17 24Q, MARCA RAIN BIRD OU SIMILAR | UN | 53.24 | BOCAL ROTATIVO P/ASPERSOR R-17 24Q, MARCA RAIN BIRD OU SIMILAR | UN
13182 | BOCAL ROTATIVO P/ASPERSOR R-VAN 1724, MARCA RAIN BIRD OU SIMILAR | UN | 34.42 | BOCAL ROTATIVO P/ASPERSOR R-VAN 1724, MARCA RAIN BIRD OU SIMILAR | UN
9554 | CAIXA PARA VALVULA 10", MARCA RAIN BIRD OU SIMILAR | UN | 73.14 | CAIXA PARA VALVULA 10", MARCA RAIN BIRD OU SIMILAR | UN
12404 | CAIXA PARA VALVULA DE GÁS 15X30X10CM, EM RESINA POLIESTER REFORÇADA COM FIBRA DE VIDRO | UN | 44.37 | CAIXA PARA VALVULA DE GÁS 15X30X10CM, EM RESINA POLIESTER REFORÇADA COM FIBRA DE VIDRO | UN
9550 | CONECTOR INICIAL D=3/4" COM ROSCA 16MM, MARCA RAIN BIRD OU SIMILAR | UN | 0.96 | CONECTOR INICIAL D=3/4" COM ROSCA 16MM, MARCA RAIN BIRD OU SIMILAR | UN
9536 | CONECTOR SBE-050 D=1/2", MARCA RAIN BIRD OU SIMILAR | UN | 1.44 | CONECTOR SBE-050 D=1/2", MARCA RAIN BIRD OU SIMILAR | UN
9537 | CONECTOR SBE-075 D=3/4", MARCA RAIN BIRD OU SIMILAR | UN | 1.44 | CONECTOR SBE-075 D=3/4", MARCA RAIN BIRD OU SIMILAR | UN
9555 | CONTROLADOR CENTRAL P/SIST.DE IRRIGAÇÃO MODELO ESP-40 MC, 40 ESTAÇÕES, 220V, GABINETE DE PAREDE, RAIN BIRD OU SIMILAR | UN | 13380.32 | CONTROLADOR CENTRAL P/SIST.DE IRRIGAÇÃO MODELO ESP-40 MC, 40 ESTAÇÕES, 220V, GABINETE DE PAREDE, RAIN BIRD OU SIMILAR | UN
9551 | FIM DE LINHA COM ROSCA 16MM, MARCA RAIN BIRD OU SIMILAR | UN | 1.02 | FIM DE LINHA COM ROSCA 16MM, MARCA RAIN BIRD OU SIMILAR | UN
3269 | REDUÇÃO FLANGE-FLANGE, CLASSE DE PRESSÃO PN10, D=400X200MM | UN | 775.09 | REDUÇÃO FLANGE-FLANGE, CLASSE DE PRESSÃO PN10, D=400X200MM | UN
3263 | REDUÇÃO PONTA E BOLSA, JUNTA ELÁSTICA, CLASSE DE PRESSÃO PN10, D=200X150MM | UN | 189.62 | REDUÇÃO PONTA E BOLSA, JUNTA ELÁSTICA, CLASSE DE PRESSÃO PN10, D=200X150MM | UN
3264 | REDUÇÃO PONTA E BOLSA, JUNTA ELÁSTICA, CLASSE DE PRESSÃO PN10, D=250X200MM | UN | 332.19 | REDUÇÃO PONTA E BOLSA, JUNTA ELÁSTICA, CLASSE DE PRESSÃO PN10, D=250X200MM | UN
3265 | REDUÇÃO PONTA E BOLSA, JUNTA ELÁSTICA, CLASSE DE PRESSÃO PN10, D=300X250MM | UN | 431.83 | REDUÇÃO PONTA E BOLSA, JUNTA ELÁSTICA, CLASSE DE PRESSÃO PN10, D=300X250MM | UN
| REDUÇÃO PONTA E BOLSA, JUNTA ELÁSTICA, CLASSE DE PRESSÃO PN10, D=350X200MM | UN | 631.14 | REDUÇÃO PONTA E BOLSA, JUNTA ELÁSTICA, CLASSE DE PRESSÃO PN10, D=350X200MM | UN
3266
3267 | REDUÇÃO PONTA E BOLSA, JUNTA ELÁSTICA, CLASSE DE PRESSÃO PN10, D=500X350MM | UN | 1079.59 | REDUÇÃO PONTA E BOLSA, JUNTA ELÁSTICA, CLASSE DE PRESSÃO PN10, D=500X350MM | UN
3268 | REDUÇÃO PONTA E BOLSA, JUNTA ELÁSTICA, CLASSE DE PRESSÃO PN10, D=500X400MM | UN | 1091.3 | REDUÇÃO PONTA E BOLSA, JUNTA ELÁSTICA, CLASSE DE PRESSÃO PN10, D=500X400MM | UN
11352 | REGISTRO CHATO COM FLANGE E CABEÇOTE DN 50 - FERRO FUNDIDO | UN | 287.3 | REGISTRO CHATO COM FLANGE E CABEÇOTE DN 50 - FERRO FUNDIDO | UN
11353 | REGISTRO CHATO COM FLANGE E VOLANTE DN 100 - FERRO FUNDIDO | UN | 458.79 | REGISTRO CHATO COM FLANGE E VOLANTE DN 100 - FERRO FUNDIDO | UN
3270 | REGISTRO CHATO, FLANGE-FLANGE DE DN 150 | UN | 1004.84 | REGISTRO CHATO, FLANGE-FLANGE DE DN 150 | UN
3271 | REGISTRO CHATO, FLANGE-FLANGE DE DN 200 | UN | 1332.88 | REGISTRO CHATO, FLANGE-FLANGE DE DN 200 | UN
3272 | REGISTRO CHATO, FLANGE-FLANGE DE DN 250 | UN | 2369.55 | REGISTRO CHATO, FLANGE-FLANGE DE DN 250 | UN
3274 | REGISTRO CHATO, FLANGE-FLANGE DE DN 300 | UN | 2481.67 | REGISTRO CHATO, FLANGE-FLANGE DE DN 300 | UN
4537 | TE 90° REDUCAO PVC RIGIDO SOLDAVEL, MARROM, D= 60 X 25MM | UN | 14.95 | TE 90° REDUCAO PVC RIGIDO SOLDAVEL, MARROM, D= 60 X 25MM | UN
3275 | TÊ BOLSA-BOLSA-BOLSA, JUNTA ELÁSTICA, CLASSE DE PRESSÃO PN10, DN 600X300MM | UN | 3273.36 | TÊ BOLSA-BOLSA-BOLSA, JUNTA ELÁSTICA, CLASSE DE PRESSÃO PN10, DN 600X300MM | UN
3276 | TÊ BOLSA-BOLSA-FLANGE, JUNTA ELÁSTICA, CLASSE DE PRESSÃO PN10, DN 150X150MM | UN | 403.2 | TÊ BOLSA-BOLSA-FLANGE, JUNTA ELÁSTICA, CLASSE DE PRESSÃO PN10, DN 150X150MM | UN
3277 | TÊ BOLSA-BOLSA-FLANGE, JUNTA ELÁSTICA, CLASSE DE PRESSÃO PN10, DN 400 X 200M M | UN | 1627.69 | TÊ BOLSA-BOLSA-FLANGE, JUNTA ELÁSTICA, CLASSE DE PRESSÃO PN10, DN 400 X 200M M | UN
9552 | TUBO DE GOTEJO P/IRRIGAÇÃO, 1PN, 0,50M, MARCA DRIPNET OU SIMILAR | UN | 1.07 | TUBO DE GOTEJO P/IRRIGAÇÃO, 1PN, 0,50M, MARCA DRIPNET OU SIMILAR | UN
2319 | TUBO POLIPROPILENO SOLDÁVEL, CLASSE 0,6 MPA, D= 50MM | M | 5 | TUBO POLIPROPILENO SOLDÁVEL, CLASSE 0,6 MPA, D= 50MM | M
8591 | VÁLVULA ESFERA MOTORIZADA ON-OFF 2V Ø 3/4" KV7,5 150PSI | UN | 152.28 | VÁLVULA ESFERA MOTORIZADA ON-OFF 2V Ø 3/4" KV7,5 150PSI | UN
8592 | VÁLVULA ESFERA MOTORIZADA ON-OFF 2V, Ø 1" KV13 150PSI - 220V | UN | 157.09 | VÁLVULA ESFERA MOTORIZADA ON-OFF 2V, Ø 1" KV13 150PSI - 220V | UN
8593 | VÁLVULA ESFERA PROP. 2V, Ø 3" CV-70 2-10VDC 24V | UN | 2040.23 | VÁLVULA ESFERA PROP. 2V, Ø 3" CV-70 2-10VDC 24V | UN
9553 | VALVULA P/IRRIGAÇÃO 150PGA 1 1/2", MARCA RAIN BIRD OU SIMILAR | UN | 516.26 | VALVULA P/IRRIGAÇÃO 150PGA 1 1/2", MARCA RAIN BIRD OU SIMILAR | UN
7954 | ACIONADOR DE PACIENTE "LEITO" APC/1 C PRES ENFERMEIRA | UN | 61.6 | ACIONADOR DE PACIENTE "LEITO" APC/1 C PRES ENFERMEIRA | UN
8607 | ACIONADOR DE PACIENTE PARA BANHEIRO APB/1 | UN | 61.3 | ACIONADOR DE PACIENTE PARA BANHEIRO APB/1 | UN
12838 | ALARME BANHEIRO PNE DEFICIENTE FÍSICO CONFORME NBR 9050 COM ACIONADOR | UN | 451.87 | ALARME BANHEIRO PNE DEFICIENTE FÍSICO CONFORME NBR 9050 COM ACIONADOR | UN
8620 | CENTRAL MANIFOLD PARA CILINDROS 1 X 1 PARA AR COMPRIMIDO, 2 REGULADORES DE PR ESSÃO SEMI AUTOMÁTICO E 2 CHICOTESDE AÇO FLEXÍVEIS | UN | 1862.68 | CENTRAL MANIFOLD PARA CILINDROS 1 X 1 PARA AR COMPRIMIDO, 2 REGULADORES DE PR ESSÃO SEMI AUTOMÁTICO E 2 CHICOTESDE AÇO FLEXÍVEIS | UN
8507 | CENTRAL MANIFOLD PARA CILINDROS 1 X 1 PARA OXIGÊNIO, AR COMPRIMIDO E ÓXIDO NI TROSO COM SERPENTINA E SEM VÁLVULA DE ALTA PRESSÃO | UN | 710.68 | CENTRAL MANIFOLD PARA CILINDROS 1 X 1 PARA OXIGÊNIO, AR COMPRIMIDO E ÓXIDO NI TROSO COM SERPENTINA E SEM VÁLVULA DE ALTA PRESSÃO | UN
8622 | CENTRAL MANIFOLD PARA CILINDROS 2 X 2 PARA AR COMPRIMIDO, 2 REGULADORES DE PR ESSÃO SEMI AUTOMÁTICO E 2 CHICOTESDE AÇO FLEXÍVEIS | UN | 3294.75 | CENTRAL MANIFOLD PARA CILINDROS 2 X 2 PARA AR COMPRIMIDO, 2 REGULADORES DE PR ESSÃO SEMI AUTOMÁTICO E 2 CHICOTESDE AÇO FLEXÍVEIS | UN
8985 | CENTRAL MANIFOLD PARA CILINDROS 2 X 2 PARA OXIGÊNIO, AR COMPRIMIDO E ÓXIDO NI TROSO COM SERPENTINA E SEM VÁLVULA DE ALTA PRESSÃO | UN | 1075.13 | CENTRAL MANIFOLD PARA CILINDROS 2 X 2 PARA OXIGÊNIO, AR COMPRIMIDO E ÓXIDO NI TROSO COM SERPENTINA E SEM VÁLVULA DE ALTA PRESSÃO | UN
8628 | CENTRAL MANIFOLD PARA CILINDROS 3 X 3 PARA AR COMPRIMIDO, COM 2 REGULADORES D E PRESSÃO SEMI AUTOMÁTICO E 2 CHICOTESDE AÇO FLEXÍVEIS | UN | 3624.24 | CENTRAL MANIFOLD PARA CILINDROS 3 X 3 PARA AR COMPRIMIDO, COM 2 REGULADORES D E PRESSÃO SEMI AUTOMÁTICO E 2 CHICOTESDE AÇO FLEXÍVEIS | UN
8986 | CENTRAL MANIFOLD PARA CILINDROS 3 X 3 PARA OXIGÊNIO, AR COMPRIMIDO E ÓXIDO NI TROSO COM SERPENTINA E SEM VÁLVULA DE ALTA PRESSÃO | UN | 1439.57 | CENTRAL MANIFOLD PARA CILINDROS 3 X 3 PARA OXIGÊNIO, AR COMPRIMIDO E ÓXIDO NI TROSO COM SERPENTINA E SEM VÁLVULA DE ALTA PRESSÃO | UN
8987 | CENTRAL MANIFOLD PARA CILINDROS 4 X 4 PARA OXIGÊNIO, AR COMPRIMIDO E ÓXIDO NI TROSO COM SERPENTINA E SEM VÁLVULA DE ALTA PRESSÃO | UN | 1804.02 | CENTRAL MANIFOLD PARA CILINDROS 4 X 4 PARA OXIGÊNIO, AR COMPRIMIDO E ÓXIDO NI TROSO COM SERPENTINA E SEM VÁLVULA DE ALTA PRESSÃO | UN
8631 | CENTRAL MANIFOLD PARA CILINDROS 6 X 6 PARA AR COMPRIMIDO, COM 2 REGULADORES D E PRESSÃO SEMI AUTOMÁTICO E 2 CHICOTESDE AÇO FLEXÍVEIS | UN | 6017.94 | CENTRAL MANIFOLD PARA CILINDROS 6 X 6 PARA AR COMPRIMIDO, COM 2 REGULADORES D E PRESSÃO SEMI AUTOMÁTICO E 2 CHICOTESDE AÇO FLEXÍVEIS | UN
8609 | CENTRAL MANIFOLD PARA CLINDROS 4 X 4 PARA AR COMPRIMIDO 4X4, 2 REGULADORES DE PRESSÃO SEMI AUTOMÁTICO E 10 CHICOTES | UN | 3367.17 | CENTRAL MANIFOLD PARA CLINDROS 4 X 4 PARA AR COMPRIMIDO 4X4, 2 REGULADORES DE PRESSÃO SEMI AUTOMÁTICO E 10 CHICOTES | UN
8653 | CONJUNTO DE SUPORTE PARA ESTABILIZAÇÃO | UN | 4715.23 | CONJUNTO DE SUPORTE PARA ESTABILIZAÇÃO | UN
8652 | CONJUNTO DE SUPORTE PARA REANIMAÇÃO | UN | 5108.16 | CONJUNTO DE SUPORTE PARA REANIMAÇÃO | UN
8991 | EXECUÇÃO E INSTALAÇÃO DE MANIFOLD 1+1 P-45, EM TUBO DE AÇO CARBONO 1/2" SCH 8 0 | UN | 471.52 | EXECUÇÃO E INSTALAÇÃO DE MANIFOLD 1+1 P-45, EM TUBO DE AÇO CARBONO 1/2" SCH 8 0 | UN
6522 | FLUXÔMETRO DE AR COMPRIMIDO ESCALA DE 0 A 15 L/MIN | UN | 88.41 | FLUXÔMETRO DE AR COMPRIMIDO ESCALA DE 0 A 15 L/MIN | UN
6521 | FLUXÔMETRO DE OXIGÊNIO ESCALA DE 0 A 15 L/MIN COM UMIDIFICADOR | UN | 88.41 | FLUXÔMETRO DE OXIGÊNIO ESCALA DE 0 A 15 L/MIN COM UMIDIFICADOR | UN
8608 | LANTERNA DE CORREDOR DUPLA RTC/2 | UN | 57.77 | LANTERNA DE CORREDOR DUPLA RTC/2 | UN
10043 | LANTERNA DUPLA VERMELHA E BRANCA INOX, DA KONEX OU SIMILAR | UN | 887.59 | LANTERNA DUPLA VERMELHA E BRANCA INOX, DA KONEX OU SIMILAR | UN
11396 | LANTERNA LASER EMBORRACHADA EVBFL 6V- LA RAYOVAC | UN | 14.74 | LANTERNA LASER EMBORRACHADA EVBFL 6V- LA RAYOVAC | UN
11400 | LANTERNAMULTIUSO PARA 3 PILHAS ( RAYOVAC ) | UN | 27.5 | LANTERNAMULTIUSO PARA 3 PILHAS ( RAYOVAC ) | UN
3786 | MANÔMETRO 0 A 10 KGF/CM2, D=100MM - CONEXÃO 1/2" BSP | UN | 134.54 | MANÔMETRO 0 A 10 KGF/CM2, D=100MM - CONEXÃO 1/2" BSP | UN
9281 | MANÔMETRO 0 A 300 PSI - CONEXÃO 1/4" BSP | UN | 84.81 | MANÔMETRO 0 A 300 PSI - CONEXÃO 1/4" BSP | UN
6503 | MÁSCARA DE NEBOLIZAÇÃO | UN | 14.74 | MÁSCARA DE NEBOLIZAÇÃO | UN
6502 | MÁSCARA DE OXIGENOTERAPIA | UN | 14.74 | MÁSCARA DE OXIGENOTERAPIA | UN
8540 | NO - BREAK PW9395 225KW/202W - 02 X BANCO DE BATERIAS SELADAS (12`P/CARGA DE 180KW - 10`P/CARGA DE 220KW) PLACA CONECT UPS -X WEB/SNMP | UN | 186369.22 | NO - BREAK PW9395 225KW/202W - 02 X BANCO DE BATERIAS SELADAS (12`P/CARGA DE 180KW - 10`P/CARGA DE 220KW) PLACA CONECT UPS -X WEB/SNMP | UN
8707 | PASSA CHASSIS DE 04 PORTAS EM CHAPA DE AÇO INOXIDÁVEL, DIMENSÕES: ALTURA 60CM , LARGURA 47CM E COMPRIMENTO 45CM (CHASSIS NÃO INCLUSO) | UN | 3267.45 | PASSA CHASSIS DE 04 PORTAS EM CHAPA DE AÇO INOXIDÁVEL, DIMENSÕES: ALTURA 60CM , LARGURA 47CM E COMPRIMENTO 45CM (CHASSIS NÃO INCLUSO) | UN
8502 | POSTO - PAINEL DE ALARME COM PRESSOSTATO PARA AR COMPRIMIDO, WHITE MARTINS OU SIMILAR | UN | 408.65 | POSTO - PAINEL DE ALARME COM PRESSOSTATO PARA AR COMPRIMIDO, WHITE MARTINS OU SIMILAR | UN
8503 | POSTO - PAINEL DE ALARME COM PRESSOSTATO PARA AR VÁCUO, WHITE MARTINS OU SIMI LAR | UN | 408.65 | POSTO - PAINEL DE ALARME COM PRESSOSTATO PARA AR VÁCUO, WHITE MARTINS OU SIMI LAR | UN
8505 | POSTO - PAINEL DE ALARME COM PRESSOSTATO PARA ÓXIDO NITROSO, WHITE MARTINS OU SIMILAR | UN | 408.65 | POSTO - PAINEL DE ALARME COM PRESSOSTATO PARA ÓXIDO NITROSO, WHITE MARTINS OU SIMILAR | UN
8501 | POSTO - PAINEL DE ALARME COM PRESSOSTATO PARA OXIGÊNIO, WHITE MARTINS OU SIMI LAR | UN | 408.65 | POSTO - PAINEL DE ALARME COM PRESSOSTATO PARA OXIGÊNIO, WHITE MARTINS OU SIMI LAR | UN
10048 | PRESSOSTATO 0 A 10 KGF/CM2 | UN | 137.53 | PRESSOSTATO 0 A 10 KGF/CM2 | UN
12102 |  | UN | 893.44 |  | UN
| RÉGUA P/GÁS MEDICINAL,EM ALUMÍNIO,DIMENSÕES: 850X220X70MM,COM: 01 PONTO P/ OX IGÊNIO, 01 PONTO P/ AR COMPRIMIDO, 01 PONTO P/ VÁCUO, 01 PONTO P/ ÓXIDO NITRO SO, 08 TOMADAS ELÉTRICAS, MOD.SQUARE LINE,VTC VITATEC OU SIMILAR |  |  | RÉGUA P/GÁS MEDICINAL,EM ALUMÍNIO,DIMENSÕES: 850X220X70MM,COM: 01 PONTO P/ OX IGÊNIO, 01 PONTO P/ AR COMPRIMIDO, 01 PONTO P/ VÁCUO, 01 PONTO P/ ÓXIDO NITRO SO, 08 TOMADAS ELÉTRICAS, MOD.SQUARE LINE,VTC VITATEC OU SIMILAR
12097 | RÉGUA P/GÁS MEDICINAL,EM ALUMÍNIO,DIMENSÕES: 850X220X70MM,COM: 01 PONTO P/ OX IGÊNIO, 01 PONTO P/ AR COMPRIMIDO, 01 PONTO P/ VÁCUO, 08 TOMADAS ELÉTRICAS, 0 1 PONTO P/ CHAMADA DE ENFERMAGEM (S/ O EQUIPAMENTO), MOD.SQUARE LINE,VTC VITA TEC OU SIMILAR | UN | 893.44 | RÉGUA P/GÁS MEDICINAL,EM ALUMÍNIO,DIMENSÕES: 850X220X70MM,COM: 01 PONTO P/ OX IGÊNIO, 01 PONTO P/ AR COMPRIMIDO, 01 PONTO P/ VÁCUO, 08 TOMADAS ELÉTRICAS, 0 1 PONTO P/ CHAMADA DE ENFERMAGEM (S/ O EQUIPAMENTO), MOD.SQUARE LINE,VTC VITA TEC OU SIMILAR | UN
12107 | RÉGUA P/GÁS MEDICINAL,EM ALUMÍNIO,DIMENSÕES: 850X220X70MM,COM: 01 PONTO P/ OX IGÊNIO, 01 PONTO P/ AR COMPRIMIDO, 01 PONTO P/ VÁCUO, 08 TOMADAS ELÉTRICAS, M OD.SQUARE LINE,VTC VITATEC OU SIMILAR | UN | 893.44 | RÉGUA P/GÁS MEDICINAL,EM ALUMÍNIO,DIMENSÕES: 850X220X70MM,COM: 01 PONTO P/ OX IGÊNIO, 01 PONTO P/ AR COMPRIMIDO, 01 PONTO P/ VÁCUO, 08 TOMADAS ELÉTRICAS, M OD.SQUARE LINE,VTC VITATEC OU SIMILAR | UN
12106 | RÉGUA P/GÁS MEDICINAL,EM ALUMÍNIO,DIMENSÕES: 850X220X70MM,COM: 01 PONTO P/ OX IGÊNIO, 01 PONTO P/ AR COMPRIMIDO, 08 TOMADAS ELÉTRICAS, MOD.SQUARE LINE,VTC VITATEC OU SIMILAR | UN | 893.44 | RÉGUA P/GÁS MEDICINAL,EM ALUMÍNIO,DIMENSÕES: 850X220X70MM,COM: 01 PONTO P/ OX IGÊNIO, 01 PONTO P/ AR COMPRIMIDO, 08 TOMADAS ELÉTRICAS, MOD.SQUARE LINE,VTC VITATEC OU SIMILAR | UN
12105 | RÉGUA P/GÁS MEDICINAL,EM ALUMÍNIO,DIMENSÕES: 850X220X70MM,COM: 01 PONTO P/ OX IGÊNIO, 01 PONTO P/ VÁCUO, 08 TOMADAS ELÉTRICAS, MOD.SQUARE LINE,VTC VITATEC OU SIMILAR | UN | 893.44 | RÉGUA P/GÁS MEDICINAL,EM ALUMÍNIO,DIMENSÕES: 850X220X70MM,COM: 01 PONTO P/ OX IGÊNIO, 01 PONTO P/ VÁCUO, 08 TOMADAS ELÉTRICAS, MOD.SQUARE LINE,VTC VITATEC OU SIMILAR | UN
12104 | RÉGUA P/GÁS MEDICINAL,EM ALUMÍNIO,DIMENSÕES: 850X220X70MM,COM: 02 PONTOS P/ O XIGÊNIO, 01 PONTO P/ AR COMPRIMIDO, 01 PONTO P/ ÓXIDO NITROSO, 08 TOMADAS ELÉ TRICAS, MOD.SQUARE LINE,VTC VITATEC OU SIMILAR | UN | 893.44 | RÉGUA P/GÁS MEDICINAL,EM ALUMÍNIO,DIMENSÕES: 850X220X70MM,COM: 02 PONTOS P/ O XIGÊNIO, 01 PONTO P/ AR COMPRIMIDO, 01 PONTO P/ ÓXIDO NITROSO, 08 TOMADAS ELÉ TRICAS, MOD.SQUARE LINE,VTC VITATEC OU SIMILAR | UN
12101 | RÉGUA P/GÁS MEDICINAL,EM ALUMÍNIO,DIMENSÕES: 850X220X70MM,COM: 02 PONTOS P/ O XIGÊNIO, 01 PONTO P/ AR COMPRIMIDO, 01 PONTO P/ VÁCUO, 01 PONTO P/ ÓXIDO NITR OSO, 08 TOMADAS ELÉTRICAS, MOD.SQUARE LINE,VTC VITATEC OU SIMILAR | UN | 893.44 | RÉGUA P/GÁS MEDICINAL,EM ALUMÍNIO,DIMENSÕES: 850X220X70MM,COM: 02 PONTOS P/ O XIGÊNIO, 01 PONTO P/ AR COMPRIMIDO, 01 PONTO P/ VÁCUO, 01 PONTO P/ ÓXIDO NITR OSO, 08 TOMADAS ELÉTRICAS, MOD.SQUARE LINE,VTC VITATEC OU SIMILAR | UN
12103 | RÉGUA P/GÁS MEDICINAL,EM ALUMÍNIO,DIMENSÕES: 850X220X70MM,COM: 02 PONTOS P/ O XIGÊNIO, 01 PONTO P/ AR COMPRIMIDO, 01 PONTO P/ VÁCUO, 08 TOMADAS ELÉTRICAS, MOD.SQUARE LINE,VTC VITATEC OU SIMILAR | UN | 893.44 | RÉGUA P/GÁS MEDICINAL,EM ALUMÍNIO,DIMENSÕES: 850X220X70MM,COM: 02 PONTOS P/ O XIGÊNIO, 01 PONTO P/ AR COMPRIMIDO, 01 PONTO P/ VÁCUO, 08 TOMADAS ELÉTRICAS, MOD.SQUARE LINE,VTC VITATEC OU SIMILAR | UN
12100 | RÉGUA P/GÁS MEDICINAL,EM ALUMÍNIO,DIMENSÕES: 850X220X70MM,COM: 02 PONTOS P/ O XIGÊNIO, 02 PONTOS P/ AR COMPRIMIDO, 01 PONTO P/ VÁCUO, 08 TOMADAS ELÉTRICAS, MOD.SQUARE LINE,VTC VITATEC OU SIMILAR | UN | 893.44 | RÉGUA P/GÁS MEDICINAL,EM ALUMÍNIO,DIMENSÕES: 850X220X70MM,COM: 02 PONTOS P/ O XIGÊNIO, 02 PONTOS P/ AR COMPRIMIDO, 01 PONTO P/ VÁCUO, 08 TOMADAS ELÉTRICAS, MOD.SQUARE LINE,VTC VITATEC OU SIMILAR | UN
7975 | REGULADOR DE 1º ESTÁGIO DOTADO DE O.P.S.O. (SHUT-OFF) PE 400KPA | UN | 117.88 | REGULADOR DE 1º ESTÁGIO DOTADO DE O.P.S.O. (SHUT-OFF) PE 400KPA | UN
7974 | REGULADOR DE 2º ESTÁGIO PE 100 KPA, P.S. 50 KPA | UN | 442.07 | REGULADOR DE 2º ESTÁGIO PE 100 KPA, P.S. 50 KPA | UN
7951 | SINALIZAÇÃO LUMINOSA COM LED PARA HOSPITAIS | UN | 60.17 | SINALIZAÇÃO LUMINOSA COM LED PARA HOSPITAIS | UN
7235 | TERMÔMETRO | UN | 117.88 | TERMÔMETRO | UN
2558 | TOMADA DUPLA, AR, ENGATE RÁPIDO ( WHITE MARTINS - REF. 443.003.4 OU SIMILAR) | UN | 6.29 | TOMADA DUPLA, AR, ENGATE RÁPIDO ( WHITE MARTINS - REF. 443.003.4 OU SIMILAR) | UN
6500 | TOMADA POSTO PAREDE - INTERNA AR COMPRIMIDO | UN | 54.03 | TOMADA POSTO PAREDE - INTERNA AR COMPRIMIDO | UN
8685 | TOMADA POSTO PAREDE - INTERNA ÓXIDO NITROSO - N2O | UN | 54.03 | TOMADA POSTO PAREDE - INTERNA ÓXIDO NITROSO - N2O | UN
6499 | TOMADA POSTO PAREDE - INTERNA OXIGÊNIO | UN | 54.03 | TOMADA POSTO PAREDE - INTERNA OXIGÊNIO | UN
6501 | TOMADA POSTO PAREDE - INTERNA VÁCUO | UN | 54.03 | TOMADA POSTO PAREDE - INTERNA VÁCUO | UN
6523 | VACUÔMETRO | UN | 191.55 | VACUÔMETRO | UN
8511 | VÁLVULA DE ALTA PRESSÃO PARA CENTRAL MANIFOLD - OXIGÊNIO, AR COMPRIMIDO OU Ó XIDO NITROSO | UN | 430.05 | VÁLVULA DE ALTA PRESSÃO PARA CENTRAL MANIFOLD - OXIGÊNIO, AR COMPRIMIDO OU Ó XIDO NITROSO | UN
9020 | VÁLVULA REGULADORA PARA CILINDRO COM 2 (DOIS) ESTÁGIO | UN | 151.24 | VÁLVULA REGULADORA PARA CILINDRO COM 2 (DOIS) ESTÁGIO | UN
9019 | VÁLVULA REGULADORA PARA CILINDRO COM FLUXÔMETRO | UN | 153.07 | VÁLVULA REGULADORA PARA CILINDRO COM FLUXÔMETRO | UN
3785 | VÁLVULA REGULADORA PARA CILINDRO DUPLO ESTÁGIO | UN | 262.4 | VÁLVULA REGULADORA PARA CILINDRO DUPLO ESTÁGIO | UN
11853 | DIFUSOR DE AR, BOLHA GROSSA, CIRCULAR, MEMBRANA EPDM Ø=4" - PARA TRATAMENTO D E ÁGUA E EFLUENTES POR AERAÇÃO | UN | 55.62 | DIFUSOR DE AR, BOLHA GROSSA, CIRCULAR, MEMBRANA EPDM Ø=4" - PARA TRATAMENTO D E ÁGUA E EFLUENTES POR AERAÇÃO | UN
13321 | KIT DE INSTALAÇÃO DE VASO SANITÁRIO COM CAIXA, COM FIXAÇÃO VERTICAL, REF.: 12 00C.KIT.PCD | UN | 108.9 | KIT DE INSTALAÇÃO DE VASO SANITÁRIO COM CAIXA, COM FIXAÇÃO VERTICAL, REF.: 12 00C.KIT.PCD | UN
11854 | MÍDIAS B&F OXRING- PARA TRATAMENTO DE ÁGUA E EFLUENTES POR AERAÇÃO | M3 | 3780 | MÍDIAS B&F OXRING- PARA TRATAMENTO DE ÁGUA E EFLUENTES POR AERAÇÃO | M3
11404 | REGISTRO GAVETA 2" BRUTO LATAO REF 1502-B | UN | 142.89 | REGISTRO GAVETA 2" BRUTO LATAO REF 1502-B | UN
1946 | REGISTRO GAVETA BRUTO 1 " (DECA HD - REF. 1510 OU SIMILAR) | UN | 29.29 | REGISTRO GAVETA BRUTO 1 " (DECA HD - REF. 1510 OU SIMILAR) | UN
1947 | REGISTRO GAVETA BRUTO 1 1/2" (DECA HD - REF. 1510 OU SIMILAR) | UN | 42.5 | REGISTRO GAVETA BRUTO 1 1/2" (DECA HD - REF. 1510 OU SIMILAR) | UN
8694 | REGISTRO GAVETA BRUTO 1 1/4" (DECA HD - REF. 1510 OU SIMILAR) | UN | 39.8 | REGISTRO GAVETA BRUTO 1 1/4" (DECA HD - REF. 1510 OU SIMILAR) | UN
1945 | REGISTRO GAVETA BRUTO 1/2" (DECA - REF.1510 HD OU SIMILAR) | UN | 26.9 | REGISTRO GAVETA BRUTO 1/2" (DECA - REF.1510 HD OU SIMILAR) | UN
1948 | REGISTRO GAVETA BRUTO 3/4" (DECA - REF.1510 HD OU SIMILAR) | UN | 30.78 | REGISTRO GAVETA BRUTO 3/4" (DECA - REF.1510 HD OU SIMILAR) | UN
1949 | REGISTRO GAVETA BRUTO, C/ VOLANTE, D = 15MM (1/2") | UN | 22.54 | REGISTRO GAVETA BRUTO, C/ VOLANTE, D = 15MM (1/2") | UN
1950 | REGISTRO GAVETA BRUTO, C/ VOLANTE, D = 20MM (3/4") | UN | 23.77 | REGISTRO GAVETA BRUTO, C/ VOLANTE, D = 20MM (3/4") | UN
1951 | REGISTRO GAVETA BRUTO, C/ VOLANTE, D = 25MM (1") | UN | 56.89 | REGISTRO GAVETA BRUTO, C/ VOLANTE, D = 25MM (1") | UN
1952 | REGISTRO GAVETA BRUTO, C/ VOLANTE, D = 32MM (1 1/ 4") | UN | 51.14 | REGISTRO GAVETA BRUTO, C/ VOLANTE, D = 32MM (1 1/ 4") | UN
1953 | REGISTRO GAVETA BRUTO, C/ VOLANTE, D = 40MM (1 1/2") | UN | 64.57 | REGISTRO GAVETA BRUTO, C/ VOLANTE, D = 40MM (1 1/2") | UN
1954 | REGISTRO GAVETA BRUTO, C/ VOLANTE, D = 50MM (2") | UN | 89.93 | REGISTRO GAVETA BRUTO, C/ VOLANTE, D = 50MM (2") | UN
1955 | REGISTRO GAVETA BRUTO, C/ VOLANTE, D = 65MM (2 1/2") | UN | 186.52 | REGISTRO GAVETA BRUTO, C/ VOLANTE, D = 65MM (2 1/2") | UN
1956 | REGISTRO GAVETA BRUTO, C/ VOLANTE, D = 80MM (3") | UN | 225.81 | REGISTRO GAVETA BRUTO, C/ VOLANTE, D = 80MM (3") | UN
1957 | REGISTRO GAVETA BRUTO, C/ VOLANTE, D = 100MM (4") | UN | 470.52 | REGISTRO GAVETA BRUTO, C/ VOLANTE, D = 100MM (4") | UN
1958 | REGISTRO GAVETA C/ CANOPLA CROMADA, D= 15MM (1/2") | UN | 51.41 | REGISTRO GAVETA C/ CANOPLA CROMADA, D= 15MM (1/2") | UN
1959 | REGISTRO GAVETA C/ CANOPLA CROMADA, D= 20MM (3/4") | UN | 58 | REGISTRO GAVETA C/ CANOPLA CROMADA, D= 20MM (3/4") | UN
1960 | REGISTRO GAVETA C/ CANOPLA CROMADA, D= 25MM (1") | UN | 71 | REGISTRO GAVETA C/ CANOPLA CROMADA, D= 25MM (1") | UN
1961 | REGISTRO GAVETA C/ CANOPLA CROMADA, D= 32MM (1 1/ 4") | UN | 98.71 | REGISTRO GAVETA C/ CANOPLA CROMADA, D= 32MM (1 1/ 4") | UN
1962 | REGISTRO GAVETA C/ CANOPLA CROMADA, D= 40MM (1 1/2") | UN | 103.25 | REGISTRO GAVETA C/ CANOPLA CROMADA, D= 40MM (1 1/2") | UN
4474 | REGISTRO GAVETA C/ CANOPLA CROMADA, D= 40MM (1 1/2") REF.1509, LINHA TARGA - C40, DECA OU SIMILAR | UN | 103.25 | REGISTRO GAVETA C/ CANOPLA CROMADA, D= 40MM (1 1/2") REF.1509, LINHA TARGA - C40, DECA OU SIMILAR | UN
8686 | REGISTRO GAVETA, BASE (SEM ACABAMENTO), D= 15MM (1/2") REF.4509, DECA OU SIM ILAR | UN | 38.5 | REGISTRO GAVETA, BASE (SEM ACABAMENTO), D= 15MM (1/2") REF.4509, DECA OU SIM ILAR | UN
8687 | REGISTRO GAVETA, BASE (SEM ACABAMENTO), D= 20MM (3/4") REF.4509, DECA OU SIM ILAR | UN | 39.47 | REGISTRO GAVETA, BASE (SEM ACABAMENTO), D= 20MM (3/4") REF.4509, DECA OU SIM ILAR | UN
8688 | REGISTRO GAVETA, BASE (SEM ACABAMENTO), D= 32MM (1 1/4") REF.4509, DECA OU S IMILAR | UN | 76.5 | REGISTRO GAVETA, BASE (SEM ACABAMENTO), D= 32MM (1 1/4") REF.4509, DECA OU S IMILAR | UN
11405 | REGISTRO GAVETA, BASE SCJ (SEM ACABAMENTO), D= 1" REF.4509 -302 DECA OU SIMIL AR | UN | 121.05 | REGISTRO GAVETA, BASE SCJ (SEM ACABAMENTO), D= 1" REF.4509 -302 DECA OU SIMIL AR | UN
1963 | REGISTRO PRESSÃO 1/2" C/CANOPLA ACAB.CROM.SIMPLES, LINHA STANDARD C39 - REF. 1416, DECA OU SIMILAR | UN | 54.37 | REGISTRO PRESSÃO 1/2" C/CANOPLA ACAB.CROM.SIMPLES, LINHA STANDARD C39 - REF. 1416, DECA OU SIMILAR | UN
1965 | REGISTRO PRESSÃO 1/2" C/CANOPLA ACAB.CROM.SIMPLES, LINHA TARGA C40 - REF.1416 , DECA OU SIMILAR | UN | 52.92 | REGISTRO PRESSÃO 1/2" C/CANOPLA ACAB.CROM.SIMPLES, LINHA TARGA C40 - REF.1416 , DECA OU SIMILAR | UN
1968 | REGISTRO PRESSÃO 1/2" EM PVC | UN | 3.89 | REGISTRO PRESSÃO 1/2" EM PVC | UN
1942 | REGISTRO PVC ESFERA C/BORBOLETA D = 2" | UN | 52.77 | REGISTRO PVC ESFERA C/BORBOLETA D = 2" | UN
1944 | REGISTRO PVC ESFERA C/BORBOLETA D = 1" | UN | 24.59 | REGISTRO PVC ESFERA C/BORBOLETA D = 1" | UN
1941 | REGISTRO PVC ESFERA C/BORBOLETA D = 1/2" | UN | 10.12 | REGISTRO PVC ESFERA C/BORBOLETA D = 1/2" | UN
1943 | REGISTRO PVC ESFERA C/BORBOLETA D = 3/4" | UN | 11.9 | REGISTRO PVC ESFERA C/BORBOLETA D = 3/4" | UN
7333 | VALVULA DE BLOQUEIO P / GÁS GLP, ROSCA COMAP OU SIMILAR | UN | 776.39 | VALVULA DE BLOQUEIO P / GÁS GLP, ROSCA COMAP OU SIMILAR | UN
11781 | VÁLVULA DE ESFERA EM BRONZE D = 4" , REF. 1552.B.400, DA DECA (BRUTO) | UN | 1481.1 | VÁLVULA DE ESFERA EM BRONZE D = 4" , REF. 1552.B.400, DA DECA (BRUTO) | UN
2389 | VÁLVULA DE FERRO "FLOW SWICHT" P/ INSTALAÇÕES DE COMBATE A INCÊNDIO 2 1/2" | UN | 538.72 | VÁLVULA DE FERRO "FLOW SWICHT" P/ INSTALAÇÕES DE COMBATE A INCÊNDIO 2 1/2" | UN
10254 | VÁLVULA GLOBO COM SOLENOIDE MODELO 210 NC, 24 V AC, ROSCA BSB, 2", MARCA BERM AD OU SIMILAR | UN | 748.73 | VÁLVULA GLOBO COM SOLENOIDE MODELO 210 NC, 24 V AC, ROSCA BSB, 2", MARCA BERM AD OU SIMILAR | UN
7334 | VALVULA REGULADORA DE BAIXA PRESSÃO 2º ESTÁGIO, ALIANÇA OU SIMILAR | UN | 186.21 | VALVULA REGULADORA DE BAIXA PRESSÃO 2º ESTÁGIO, ALIANÇA OU SIMILAR | UN
7332 | VALVULA RETENCAO 1/2" X P - 13 UGV | UN | 37.29 | VALVULA RETENCAO 1/2" X P - 13 UGV | UN
2405 | VALVULA RETENÇÃO HORIZONTAL, BRONZE, D= 100MM (4") | UN | 565.93 | VALVULA RETENÇÃO HORIZONTAL, BRONZE, D= 100MM (4") | UN
2397 | VALVULA RETENCAO HORIZONTAL, BRONZE, D=1/2" (15MM) | UN | 47.85 | VALVULA RETENCAO HORIZONTAL, BRONZE, D=1/2" (15MM) | UN
2400 | VALVULA RETENCAO HORIZONTAL, BRONZE, D=32MM (1 1/ 4") | UN | 117.98 | VALVULA RETENCAO HORIZONTAL, BRONZE, D=32MM (1 1/ 4") | UN
2401 | VALVULA RETENCAO HORIZONTAL, BRONZE, D=40MM (1 1/2") | UN | 131.85 | VALVULA RETENCAO HORIZONTAL, BRONZE, D=40MM (1 1/2") | UN
2403 | VALVULA RETENCAO HORIZONTAL, BRONZE, D=65MM (2.1/2") | UN | 264.17 | VALVULA RETENCAO HORIZONTAL, BRONZE, D=65MM (2.1/2") | UN
2404 | VALVULA RETENCAO HORIZONTAL, BRONZE, D=80MM (3") | UN | 364.88 | VALVULA RETENCAO HORIZONTAL, BRONZE, D=80MM (3") | UN
11354 | VÁLVULA RETENÇÃO PORTINHOLA ÚNICA, PN10, Ø=100MM, EM FERRO FUNDIDO | UN | 1382.29 | VÁLVULA RETENÇÃO PORTINHOLA ÚNICA, PN10, Ø=100MM, EM FERRO FUNDIDO | UN
2398 | VALVULA RETENCAO UNIVERSAL (HORIZONTAL OU VERTICAL), BRONZE, D=20MM (3/4") | UN | 57.98 | VALVULA RETENCAO UNIVERSAL (HORIZONTAL OU VERTICAL), BRONZE, D=20MM (3/4") | UN
2399 | VALVULA RETENCAO UNIVERSAL (HORIZONTAL OU VERTICAL), BRONZE, D=25MM (1") | UN | 78.81 | VALVULA RETENCAO UNIVERSAL (HORIZONTAL OU VERTICAL), BRONZE, D=25MM (1") | UN
2402 | VALVULA RETENCAO UNIVERSAL (HORIZONTAL OU VERTICAL), BRONZE, D=50MM (2") | UN | 101.07 | VALVULA RETENCAO UNIVERSAL (HORIZONTAL OU VERTICAL), BRONZE, D=50MM (2") | UN
9589 | VÁLVULA RETENÇÃO VERTICAL, BRONZE, D= 1 1/2" | UN | 87.89 | VÁLVULA RETENÇÃO VERTICAL, BRONZE, D= 1 1/2" | UN
8784 | VÁLVULA RETENÇÃO VERTICAL, BRONZE, D= 1" | UN | 40.61 | VÁLVULA RETENÇÃO VERTICAL, BRONZE, D= 1" | UN
9085 | VÁLVULA RETENÇÃO VERTICAL, BRONZE, D=2 1/2" | UN | 163.89 | VÁLVULA RETENÇÃO VERTICAL, BRONZE, D=2 1/2" | UN
5892 | VÁLVULA RETENÇÃO VERTICAL, BRONZE, D=2" | UN | 102.28 | VÁLVULA RETENÇÃO VERTICAL, BRONZE, D=2" | UN
9643 | VALVULA RETENÇÃO VRPUS 10, DIAM=80MM | UN | 1024.29 | VALVULA RETENÇÃO VRPUS 10, DIAM=80MM | UN
9269 | VÁLVULA SOLENOIDE P/IRRIGAÇÃO MODELO 100-DVF 1", MARCA RAIN BIRD OU SIMILAR | UN | 320.23 | VÁLVULA SOLENOIDE P/IRRIGAÇÃO MODELO 100-DVF 1", MARCA RAIN BIRD OU SIMILAR | UN
4841 | TE DE INSPECAO PVC SANITARIO, D= 100 X 75MM | UN | 40.33 | TE DE INSPECAO PVC SANITARIO, D= 100 X 75MM | UN
10899 | TUBO CORRUGADO PAREDE DUPLA PEAD, D= 450MM (18"), P/SISTEMAS SANEAMENTO, TIGR E-ADS N-12 OU SIMILAR | M | 516.26 | TUBO CORRUGADO PAREDE DUPLA PEAD, D= 450MM (18"), P/SISTEMAS SANEAMENTO, TIGR E-ADS N-12 OU SIMILAR | M
10900 | TUBO CORRUGADO PAREDE DUPLA PEAD, D= 600MM (24"), P/SISTEMAS SANEAMENTO, TIGR E-ADS N-12 OU SIMILAR | M | 1030.72 | TUBO CORRUGADO PAREDE DUPLA PEAD, D= 600MM (24"), P/SISTEMAS SANEAMENTO, TIGR E-ADS N-12 OU SIMILAR | M
10901 | TUBO CORRUGADO PAREDE DUPLA PEAD, D= 750MM (30"), P/SISTEMAS SANEAMENTO, TIGR E-ADS N-12 OU SIMILAR | M | 1181.21 | TUBO CORRUGADO PAREDE DUPLA PEAD, D= 750MM (30"), P/SISTEMAS SANEAMENTO, TIGR E-ADS N-12 OU SIMILAR | M
10902 | TUBO CORRUGADO PAREDE DUPLA PEAD, D= 900MM (36"), P/SISTEMAS SANEAMENTO, TIGR E-ADS N-12 OU SIMILAR | M | 1415.89 | TUBO CORRUGADO PAREDE DUPLA PEAD, D= 900MM (36"), P/SISTEMAS SANEAMENTO, TIGR E-ADS N-12 OU SIMILAR | M
10903 | TUBO CORRUGADO PAREDE DUPLA PEAD, D=1050MM (42"), P/SISTEMAS SANEAMENTO, TIGR E-ADS N-12 OU SIMILAR | M | 1933.34 | TUBO CORRUGADO PAREDE DUPLA PEAD, D=1050MM (42"), P/SISTEMAS SANEAMENTO, TIGR E-ADS N-12 OU SIMILAR | M
10904 | TUBO CORRUGADO PAREDE DUPLA PEAD, D=1200MM (48"), P/SISTEMAS SANEAMENTO, TIGR E-ADS N-12 OU SIMILAR | M | 3034.36 | TUBO CORRUGADO PAREDE DUPLA PEAD, D=1200MM (48"), P/SISTEMAS SANEAMENTO, TIGR E-ADS N-12 OU SIMILAR | M
11863 | TUBO CORRUGADO PAREDE DUPLA PEAD, D=1500MM (60"), P/SISTEMAS SANEAMENTO, TIGR E-ADS N-12 OU SIMILAR | M | 3441.83 | TUBO CORRUGADO PAREDE DUPLA PEAD, D=1500MM (60"), P/SISTEMAS SANEAMENTO, TIGR E-ADS N-12 OU SIMILAR | M
9467 | CALHA CIRCULAR P/ ÁGUAS PLUVIAIS EM PVC Ø 125MM, BRANCA, LINHA AQUAPLUV OU SI MILAR | M | 46.3 | CALHA CIRCULAR P/ ÁGUAS PLUVIAIS EM PVC Ø 125MM, BRANCA, LINHA AQUAPLUV OU SI MILAR | M
9469 | CALHA CIRCULAR P/ ÁGUAS PLUVIAIS EM PVC Ø 179MM, BRANCA, LINHA AMANCO OU SIMI LAR | M | 23.3 | CALHA CIRCULAR P/ ÁGUAS PLUVIAIS EM PVC Ø 179MM, BRANCA, LINHA AMANCO OU SIMI LAR | M
8384 | CHAPA EM MDF CRU ESP: 6MM | M2 | 20.26 | CHAPA EM MDF CRU ESP: 6MM | M2
9436 | CHAPA OSB LP TAPUME 2,20X1,22X10MM STAND | M2 | 36.89 | CHAPA OSB LP TAPUME 2,20X1,22X10MM STAND | M2
10070 | ACABAMENTO PARA CAIXA DE EMBUTIR MONTANA, LINHA MONTREAL OU SIMILAR | UN | 93.9 | ACABAMENTO PARA CAIXA DE EMBUTIR MONTANA, LINHA MONTREAL OU SIMILAR | UN
8781 | ACABAMENTO PARA REGISTRO 1/2", 3/4" E 1" (PQ), REF. 4900 - C43, DA DECA OU SI MILAR | UN | 46.5 | ACABAMENTO PARA REGISTRO 1/2", 3/4" E 1" (PQ), REF. 4900 - C43, DA DECA OU SI MILAR | UN
13229 | ACABAMENTO PARA REGISTRO DE GAVETA ATÉ 1", LINHA CUBO - REF.: 4900C86PQ, DECA OU SIMILAR | UN | 326.55 | ACABAMENTO PARA REGISTRO DE GAVETA ATÉ 1", LINHA CUBO - REF.: 4900C86PQ, DECA OU SIMILAR | UN
13228 | ACABAMENTO PARA REGISTRO DE PRESSÃO ATÉ 1" COM MECANISMO DE 1\2 VOLTA, LINHA CUBO - REF.: 4916C86PQ, DECA OU SIMILAR | UN | 685.62 | ACABAMENTO PARA REGISTRO DE PRESSÃO ATÉ 1" COM MECANISMO DE 1\2 VOLTA, LINHA CUBO - REF.: 4916C86PQ, DECA OU SIMILAR | UN
9830 | ACABAMENTO PARA REGISTRO, LINHA DREAM - REF. 4900.C87.GD, DECA OU SIMILAR | UN | 494.72 | ACABAMENTO PARA REGISTRO, LINHA DREAM - REF. 4900.C87.GD, DECA OU SIMILAR | UN
9831 | ACABAMENTO PARA REGISTRO, LINHA LINK - REF. 4900.C.PQ.LNK, DECA OU SIMILAR | UN | 70.15 | ACABAMENTO PARA REGISTRO, LINHA LINK - REF. 4900.C.PQ.LNK, DECA OU SIMILAR | UN
7004 | ACABAMENTO PARA VÁLVULA DE DESCARGA ANTIVANDALISMO, DOCOL, REF. 01505006 | UN | 159.9 | ACABAMENTO PARA VÁLVULA DE DESCARGA ANTIVANDALISMO, DOCOL, REF. 01505006 | UN
77 | ACABAMENTO PARA VÁLVULA HYDRA CROMADO REF.4900 DECA OU SIMILAR | UN | 112.9 | ACABAMENTO PARA VÁLVULA HYDRA CROMADO REF.4900 DECA OU SIMILAR | UN
450 | CAIXA DESCARGA EMBUTIR COM ACABAMENTO EM PVC (MONTANA, LINHA ELEGANCE OU SIMI LAR) | UN | 771.47 | CAIXA DESCARGA EMBUTIR COM ACABAMENTO EM PVC (MONTANA, LINHA ELEGANCE OU SIMI LAR) | UN
7051 | CAIXA DESCARGA EMBUTIR COM ACABAMENTO INOX (MONTANA, LINHA MONTREAL OU SIMILA R) | UN | 254.58 | CAIXA DESCARGA EMBUTIR COM ACABAMENTO INOX (MONTANA, LINHA MONTREAL OU SIMILA R) | UN
10112 | CAIXA DESCARGA EMBUTIR, DUPLO FLUXO 3 OU 6 LITROS, LINHA ECOLINE VP (ANTI-VAN DALISMO) DA MONTANA OU SIMILAR | UN | 1069.5 | CAIXA DESCARGA EMBUTIR, DUPLO FLUXO 3 OU 6 LITROS, LINHA ECOLINE VP (ANTI-VAN DALISMO) DA MONTANA OU SIMILAR | UN
10075 | CANOPLA COM ALAVANCA PARA VÁLVULA DE DESCARGA PARA DEFICIENTE, LINHA PRESSMA TIC BENEFIT DOCOL OU SIMILAR. | UN | 509.37 | CANOPLA COM ALAVANCA PARA VÁLVULA DE DESCARGA PARA DEFICIENTE, LINHA PRESSMA TIC BENEFIT DOCOL OU SIMILAR. | UN
4989 | CHUVEIRO ALTA SEGURANÇA (ANTI-VANDALISMO), PASSANTE 200-300MM, REF:00332906, DOCOL OU SIMILAR | UN | 128.24 | CHUVEIRO ALTA SEGURANÇA (ANTI-VANDALISMO), PASSANTE 200-300MM, REF:00332906, DOCOL OU SIMILAR | UN
9205 | CHUVEIRO ANTIVANDALISMO, BIOPRESS, REF. 1990 AV-BIO, DA FABRIMAR OU SIMILAR | UN | 314.9 | CHUVEIRO ANTIVANDALISMO, BIOPRESS, REF. 1990 AV-BIO, DA FABRIMAR OU SIMILAR | UN
10504 | CHUVEIRO E LAVA-OLHOS DE EMERGÊNCIA E BACIA EM AÇO INOX, DA MARCA ADAMO, REF. 01486 OU SIMILAR | UN | 1556.63 | CHUVEIRO E LAVA-OLHOS DE EMERGÊNCIA E BACIA EM AÇO INOX, DA MARCA ADAMO, REF. 01486 OU SIMILAR | UN
9834 | CHUVEIRO ELÉTRICO JET MASTER (LORENZETTI OU SIMILAR) | UN | 237.42 | CHUVEIRO ELÉTRICO JET MASTER (LORENZETTI OU SIMILAR) | UN
605 | CHUVEIRO ELÉTRICO STANDARD 220V/2000-2800W (LORENZETTI OU SIMILAR) | UN | 65 | CHUVEIRO ELÉTRICO STANDARD 220V/2000-2800W (LORENZETTI OU SIMILAR) | UN
2720 | CHUVEIRO EM AÇO ANTI-VANDALISMO | UN | 118.46 | CHUVEIRO EM AÇO ANTI-VANDALISMO | UN
4275 | CHUVEIRO MAXI DUCHA, 127V X 4500W, LORENZETTI OU SIMILAR | UN | 52.68 | CHUVEIRO MAXI DUCHA, 127V X 4500W, LORENZETTI OU SIMILAR | UN
6968 | CHUVEIRO TRADIÇÃO, 4500W-127V, LINHA MULTITEMPERATURAS, LORENZETTI OU SIMILAR | UN | 141.92 | CHUVEIRO TRADIÇÃO, 4500W-127V, LINHA MULTITEMPERATURAS, LORENZETTI OU SIMILAR | UN
10107 | CHUVEIRO TRADICIONAL COM DESVIADOR ESPECIAL, LINHA TRADICIONAL, REF. 12120006 - CR, DA DOCOL OU SIMILAR | UN | 443.18 | CHUVEIRO TRADICIONAL COM DESVIADOR ESPECIAL, LINHA TRADICIONAL, REF. 12120006 - CR, DA DOCOL OU SIMILAR | UN
604 | CHUVEIRO TRADICIONAL CROMADO, DECA 1995 OU SIMILAR | UN | 298.97 | CHUVEIRO TRADICIONAL CROMADO, DECA 1995 OU SIMILAR | UN
3357 | DISPENSER PARA SABONETE LÍQUIDO | UN | 118.17 | DISPENSER PARA SABONETE LÍQUIDO | UN
3358 | DISPENSER PARA TOALHA DE PAPEL INTERFOLHADA, EM ABS | UN | 42.06 | DISPENSER PARA TOALHA DE PAPEL INTERFOLHADA, EM ABS | UN
9682 | DOSADOR DE SABÃO LIQUIDO, DE METAL, DA DOCOL OU SIMILAR | UN | 372.03 | DOSADOR DE SABÃO LIQUIDO, DE METAL, DA DOCOL OU SIMILAR | UN
13223 | DUCHA ACQUA DUO ULTA CROMADA, LORENZETTI OU SIMILAR | UN | 631.65 | DUCHA ACQUA DUO ULTA CROMADA, LORENZETTI OU SIMILAR | UN
4517 | DUCHA CROMADA, DECA, LINHA DUNA 1984 C 61 OU SIMILAR | UN | 446.5 | DUCHA CROMADA, DECA, LINHA DUNA 1984 C 61 OU SIMILAR | UN
8294 | DUCHA HIGIÊNICA COM REGISTRO, LINHA ASPEN, REF. 1984 C35 DA DECA OU SIMILAR | UN | 228.65 | DUCHA HIGIÊNICA COM REGISTRO, LINHA ASPEN, REF. 1984 C35 DA DECA OU SIMILAR | UN
9833 | DUCHA HIGIÊNICA COM REGISTRO, LINHA DREAM, REF. 1984.C87.ACT.CR, DA DECA OU S IMILAR | UN | 618.61 | DUCHA HIGIÊNICA COM REGISTRO, LINHA DREAM, REF. 1984.C87.ACT.CR, DA DECA OU S IMILAR | UN
9832 | DUCHA HIGIÊNICA COM REGISTRO, LINHA LINK, REF. 1984.C.ACT. LNK, DA DECA OU SI MILAR | UN | 238.62 | DUCHA HIGIÊNICA COM REGISTRO, LINHA LINK, REF. 1984.C.ACT. LNK, DA DECA OU SI MILAR | UN
9464 | DUCHA MANUAL COM REGISTRO, LINHA ASPEN, REF. 1984 C35 ACT, DA DECA OU SIMILAR | UN | 195.45 | DUCHA MANUAL COM REGISTRO, LINHA ASPEN, REF. 1984 C35 ACT, DA DECA OU SIMILAR | UN
3764 | DUCHA MANUAL MOD. 1972 LINHA C OU SIMILAR | UN | 255.15 | DUCHA MANUAL MOD. 1972 LINHA C OU SIMILAR | UN
8293 | DUCHA MANUAL, LINHA TRIO, REF. 4896C DA DECA OU SIMILAR | UN | 396.08 | DUCHA MANUAL, LINHA TRIO, REF. 4896C DA DECA OU SIMILAR | UN
898 | ENGATE (LIGAÇÃO FLEXÍVEL) PARA MICTÓRIO, DECA 4606, 30 CM, ACABAMENTO CROMADO OU SIMILAR | UN | 27.29 | ENGATE (LIGAÇÃO FLEXÍVEL) PARA MICTÓRIO, DECA 4606, 30 CM, ACABAMENTO CROMADO OU SIMILAR | UN
12907 | ESGUICHO TORNEIRA DE 1/2" PARA BEBEDOURO INDUSTRIAL EM METAL CROMADO | UN | 75.05 | ESGUICHO TORNEIRA DE 1/2" PARA BEBEDOURO INDUSTRIAL EM METAL CROMADO | UN
6756 | KIT ACIONAMENTO PARA TORNEIRA COM PEDAL MECÂNICO DE INOX, COD.S229 REF. SOLUC ENTER (NÃO UTILIZA ENERGIA ELÉTRICA) | UN | 238.04 | KIT ACIONAMENTO PARA TORNEIRA COM PEDAL MECÂNICO DE INOX, COD.S229 REF. SOLUC ENTER (NÃO UTILIZA ENERGIA ELÉTRICA) | UN
4232 | KIT DE ACESSÓRIOS PARA BANHEIRO EM ABS/ALUMÍNIO COM 5 PEÇAS (01 CABIDE, 01 SA BONETEIRA, 01 PAPELEIRA, 01 PORTA-TOALHA ROSTO E 01 PORTA-TOALHA BANHO) | UN | 32.77 | KIT DE ACESSÓRIOS PARA BANHEIRO EM ABS/ALUMÍNIO COM 5 PEÇAS (01 CABIDE, 01 SA BONETEIRA, 01 PAPELEIRA, 01 PORTA-TOALHA ROSTO E 01 PORTA-TOALHA BANHO) | UN
3576 | LIGAÇÃO FLEXÍVEL - ENGATE - DECA REF 4607 C 40, MALHA DE AÇO, CROMO OU SIMILA R | UN | 29.87 | LIGAÇÃO FLEXÍVEL - ENGATE - DECA REF 4607 C 40, MALHA DE AÇO, CROMO OU SIMILA R | UN
3577 | LIGAÇÃO FLEXÍVEL - ENGATE - PARA TORNEIRA DE COZINHA, D-40, MALHA DE AÇO, CRO MO OU SIMILAR | UN | 33.65 | LIGAÇÃO FLEXÍVEL - ENGATE - PARA TORNEIRA DE COZINHA, D-40, MALHA DE AÇO, CRO MO OU SIMILAR | UN
897 | LIGAÇÃO FLEXÍVEL CROMADO P/ LAVATÓRIO 1/2" X 30CM REF.4606 (DECA OU SIMILAR) | UN | 27.29 | LIGAÇÃO FLEXÍVEL CROMADO P/ LAVATÓRIO 1/2" X 30CM REF.4606 (DECA OU SIMILAR) | UN
3763 | MISTURADOR COM TEMOSTATO MOD. 2430 LINHA C OU SIMILAR | UN | 738.37 | MISTURADOR COM TEMOSTATO MOD. 2430 LINHA C OU SIMILAR | UN
4516 | MISTURADOR CROMADO PARA LAVATÓRIO, DECA, LINHA DUNA 1877, C64 OU SIMILAR | UN | 1315.21 | MISTURADOR CROMADO PARA LAVATÓRIO, DECA, LINHA DUNA 1877, C64 OU SIMILAR | UN
2902 | MISTURADOR CROMADO PARA LAVATÓRIO, DECA, LINHA TARGA 1875 C40 BICA BAIXA OU S IMILAR | UN | 212.97 | MISTURADOR CROMADO PARA LAVATÓRIO, DECA, LINHA TARGA 1875 C40 BICA BAIXA OU S IMILAR | UN
3761 | MISTURADOR DE COZINHA ARTICULADO P/BANCADA, REF.1256 50, DECA OU SIMILAR | UN | 632.63 | MISTURADOR DE COZINHA ARTICULADO P/BANCADA, REF.1256 50, DECA OU SIMILAR | UN
8708 | MISTURADOR DE COZINHA ARTICULADO P/BANCADA, REF.1256 MY, FABRIMAR OU SIMILAR | UN | 632.63 | MISTURADOR DE COZINHA ARTICULADO P/BANCADA, REF.1256 MY, FABRIMAR OU SIMILAR | UN
8318 | MISTURADOR MONOCOMANDO DE MESA PARA COZINHA, MOD. BIG KITCHEN 2288, DA PERFLE X OU SIMILAR | UN | 1896.29 | MISTURADOR MONOCOMANDO DE MESA PARA COZINHA, MOD. BIG KITCHEN 2288, DA PERFLE X OU SIMILAR | UN
4990 | PINO ACIONADOR ALTA SEGURANÇA (ANTI-VANDALISMO), PASSANTE 200-300MM, P/CHUVEI RO/LAVATORIO/DESCARGA, REF:00493806, DOCOL OU SIMILAR | UN | 76.5 | PINO ACIONADOR ALTA SEGURANÇA (ANTI-VANDALISMO), PASSANTE 200-300MM, P/CHUVEI RO/LAVATORIO/DESCARGA, REF:00493806, DOCOL OU SIMILAR | UN
1833 | PORTA SABÃO LÍQUIDO PLÁSTICO (AURIMAR OU SIMILAR) | UN | 52.9 | PORTA SABÃO LÍQUIDO PLÁSTICO (AURIMAR OU SIMILAR) | UN
7075 | PORTA-PAPEL HIGIÊNICO, LINHA DOMUS, REF. 102 C40, DA MEBER OU SIMILAR | UN | 59.99 | PORTA-PAPEL HIGIÊNICO, LINHA DOMUS, REF. 102 C40, DA MEBER OU SIMILAR | UN
9884 | RECIPIENTE PARA SANITIZANTE | UN | 111.01 | RECIPIENTE PARA SANITIZANTE | UN
4992 | REGISTRO DE PRESSÃO (ANTI-VANDALISMO), ACIONAMENTO RESTRITO, D=3/4", REF:1310 0600, DOCOL OU SIMILAR | UN | 31 | REGISTRO DE PRESSÃO (ANTI-VANDALISMO), ACIONAMENTO RESTRITO, D=3/4", REF:1310 0600, DOCOL OU SIMILAR | UN
2604 | REGISTRO PVC ESFERA C/BORBOLETA D = 3" | UN | 109.45 | REGISTRO PVC ESFERA C/BORBOLETA D = 3" | UN
9323 | REGISTRO PVC ESFERA C/BORBOLETA D = 4" | UN | 328.9 | REGISTRO PVC ESFERA C/BORBOLETA D = 4" | UN
2013 | SIFÃO CROMADO PARA BEBEDOURO, CELITE 721, 1 1/2" OU SIMILAR | UN | 40.99 | SIFÃO CROMADO PARA BEBEDOURO, CELITE 721, 1 1/2" OU SIMILAR | UN
2014 | SIFÃO CROMADO PARA LAVATÓRIO, DECA REF.1680C 1 X 1 1/2 OU SIMILAR | UN | 119 | SIFÃO CROMADO PARA LAVATÓRIO, DECA REF.1680C 1 X 1 1/2 OU SIMILAR | UN
2015 | SIFÃO PARA MICTÓRIO, DECA 1681, 1 X 2", ACABAMENTO CROMADO | UN | 136.1 | SIFÃO PARA MICTÓRIO, DECA 1681, 1 X 2", ACABAMENTO CROMADO | UN
2016 | SIFÃO PARA PIA DE COZINHA OU TANQUE, DECA REF. 1680.C112, ACABAMENTO CROMADO 1 1/2 X 1 1/2 OU SIMILAR. | UN | 178.6 | SIFÃO PARA PIA DE COZINHA OU TANQUE, DECA REF. 1680.C112, ACABAMENTO CROMADO 1 1/2 X 1 1/2 OU SIMILAR. | UN
3766 | SIFÃO PARA PIA EM AÇO INOX REF. 1680 LINHA C, 1 X 1 1/2 (DECA OU SIMILAR) | UN | 166.5 | SIFÃO PARA PIA EM AÇO INOX REF. 1680 LINHA C, 1 X 1 1/2 (DECA OU SIMILAR) | UN
4988 | TORNEIRA (BICA) ALTA SEGURANÇA (ANTI-VANDALISMO), PASSANTE 200-300MM, REF: 00 359106, DOCOL OU SIMILAR | UN | 360.65 | TORNEIRA (BICA) ALTA SEGURANÇA (ANTI-VANDALISMO), PASSANTE 200-300MM, REF: 00 359106, DOCOL OU SIMILAR | UN
6757 | TORNEIRA (BICA) EM METAL CROMADO C/AREJADOR PROJETADA P/KIT ACIONADOR DE PEDA L - COD.S112 | UN | 96.81 | TORNEIRA (BICA) EM METAL CROMADO C/AREJADOR PROJETADA P/KIT ACIONADOR DE PEDA L - COD.S112 | UN
2391 | TORNEIRA (VÁLVULA) DE PISO PARA LAVATÓRIO, MODELO PRESSMATIC - PEMATIC, DOCO L OU SIMILAR REF.170121 | UN | 447.67 | TORNEIRA (VÁLVULA) DE PISO PARA LAVATÓRIO, MODELO PRESSMATIC - PEMATIC, DOCO L OU SIMILAR REF.170121 | UN
2390 | TORNEIRA (VÁLVULA) DE PAREDE PARA LAVATÓRIO, MODELO PRESSMATIC - PEMATIC, DOC OL OU SIMILAR REF.170120 | UN | 344.27 | TORNEIRA (VÁLVULA) DE PAREDE PARA LAVATÓRIO, MODELO PRESSMATIC - PEMATIC, DOC OL OU SIMILAR REF.170120 | UN
11463 | TORNEIRA BICA MÓVEL, LINHA NYA, REF.: 1165 C22 BA, DA MEBER OU SIMILAR | UN | 48.47 | TORNEIRA BICA MÓVEL, LINHA NYA, REF.: 1165 C22 BA, DA MEBER OU SIMILAR | UN
8292 | TORNEIRA COM MISTURADOR PARA COZINHA, DE PAREDE, TUBO, LINHA MISTY COD.1258-M Y, FABRIMAR OU SIMILAR | UN | 163.35 | TORNEIRA COM MISTURADOR PARA COZINHA, DE PAREDE, TUBO, LINHA MISTY COD.1258-M Y, FABRIMAR OU SIMILAR | UN
2253 | TORNEIRA CROMADA COM AREJADOR PARA PIA DE COZINHA, DECA, LINHA TARGA 1159C40 OU SIMILAR | UN | 88.93 | TORNEIRA CROMADA COM AREJADOR PARA PIA DE COZINHA, DECA, LINHA TARGA 1159C40 OU SIMILAR | UN
2248 | TORNEIRA CROMADA DE 1/2" PARA JARDIM/TANQUE, STANDARD DECA 1153.C39 OU SIMILA R | UN | 59.4 | TORNEIRA CROMADA DE 1/2" PARA JARDIM/TANQUE, STANDARD DECA 1153.C39 OU SIMILA R | UN
10071 | TORNEIRA CROMADA DE MESA, BICA MÓVEL, PARA PIA DE COZINHA, REF.1167 C50, MODE LO PRATA, DECA OU SIMILAR | UN | 294.56 | TORNEIRA CROMADA DE MESA, BICA MÓVEL, PARA PIA DE COZINHA, REF.1167 C50, MODE LO PRATA, DECA OU SIMILAR | UN
10072 | TORNEIRA CROMADA DE MESA, COM FILTRO, PARA PIA DE COZINHA, REF.1140 - TWIN, D ECA OU SIMILAR | UN | 1039.5 | TORNEIRA CROMADA DE MESA, COM FILTRO, PARA PIA DE COZINHA, REF.1140 - TWIN, D ECA OU SIMILAR | UN
10074 | TORNEIRA CROMADA DE PAREDE, BICA MÓVEL, PARA PIA DE COZINHA, REF.1168 C50, MO DELO PRATA, DECA OU SIMILAR | UN | 321.02 | TORNEIRA CROMADA DE PAREDE, BICA MÓVEL, PARA PIA DE COZINHA, REF.1168 C50, MO DELO PRATA, DECA OU SIMILAR | UN
2747 | TORNEIRA CROMADA PARA LAVATÓRIO, DECA 1173C (DECAMATIC ECO) OU SIMILAR | UN | 244.5 | TORNEIRA CROMADA PARA LAVATÓRIO, DECA 1173C (DECAMATIC ECO) OU SIMILAR | UN
8357 | TORNEIRA CROMADA PARA TANQUE OU JARDIM, REF.1153, LINHA MISTY, FABRIMAR OU SI MILAR | UN | 15.68 | TORNEIRA CROMADA PARA TANQUE OU JARDIM, REF.1153, LINHA MISTY, FABRIMAR OU SI MILAR | UN
2256 | TORNEIRA CROMADA PARA USO GERAL, DECA 1152 C39 OU SIMILAR | UN | 41.51 | TORNEIRA CROMADA PARA USO GERAL, DECA 1152 C39 OU SIMILAR | UN
2254 | TORNEIRA DE ACIONAMENTO RESTRITO 1/2" CÓD. 20000806 (DOCOL) OU SIMILAR | UN | 37.84 | TORNEIRA DE ACIONAMENTO RESTRITO 1/2" CÓD. 20000806 (DOCOL) OU SIMILAR | UN
12149 | TORNEIRA DE MESA BICA CURTA, BRANCA/CROMADA, FECHAMENTO AUTOMÁTICO, REF. 0101 377, DA AZZO OU SIMILAR | UN | 62.27 | TORNEIRA DE MESA BICA CURTA, BRANCA/CROMADA, FECHAMENTO AUTOMÁTICO, REF. 0101 377, DA AZZO OU SIMILAR | UN
12148 | TORNEIRA DE MESA BICA LONGA, BRANCA/CROMADA, FECHAMENTO AUTOMÁTICO, REF. 0101 379, DA AZZO OU SIMILAR | UN | 71.76 | TORNEIRA DE MESA BICA LONGA, BRANCA/CROMADA, FECHAMENTO AUTOMÁTICO, REF. 0101 379, DA AZZO OU SIMILAR | UN
7076 | TORNEIRA DE MESA COM FECHAMENTO AUTOMÁTICO, LINHA LINK, DECA, REF. 1172 C OU SIMILAR | UN | 373.69 | TORNEIRA DE MESA COM FECHAMENTO AUTOMÁTICO, LINHA LINK, DECA, REF. 1172 C OU SIMILAR | UN
10053 | TORNEIRA DE MESA COM FECHAMENTO AUTOMÁTICO, REF.1173, LINHA DECAMATIC ECO, DE CA OU SIMILAR | UN | 244.5 | TORNEIRA DE MESA COM FECHAMENTO AUTOMÁTICO, REF.1173, LINHA DECAMATIC ECO, DE CA OU SIMILAR | UN
4656 | TORNEIRA DE MESA CROMADA, DECA 1198 C61 OU SIMILAR | UN | 505.31 | TORNEIRA DE MESA CROMADA, DECA 1198 C61 OU SIMILAR | UN
13225 | TORNEIRA DE MESA PARA LAVATÓRIO CROMADA, BICA ALTA LINHA TUBE REF.1198 - DECA OU SIMILAR | UN | 716.44 | TORNEIRA DE MESA PARA LAVATÓRIO CROMADA, BICA ALTA LINHA TUBE REF.1198 - DECA OU SIMILAR | UN
6979 | TORNEIRA DE MESA, LINHA ITAPEMA BELLA, DOCOL 00164060 OU SIMILAR | UN | 145.31 | TORNEIRA DE MESA, LINHA ITAPEMA BELLA, DOCOL 00164060 OU SIMILAR | UN
6750 | TORNEIRA DE PAREDE COM SAÍDA LATERAL, LINHA MISTY, COD.1168-MY, FABRIMAR | UN | 286.67 | TORNEIRA DE PAREDE COM SAÍDA LATERAL, LINHA MISTY, COD.1168-MY, FABRIMAR | UN
10827 | TORNEIRA DE PAREDE, CROMADA, FECHAMENTO AUTOMÁTICO, BIOPRESS, REF. 1182-BIO, DA FABRIMAR OU SIMILAR | UN | 189.99 | TORNEIRA DE PAREDE, CROMADA, FECHAMENTO AUTOMÁTICO, BIOPRESS, REF. 1182-BIO, DA FABRIMAR OU SIMILAR | UN
4458 | TORNEIRA DE PRESSÃO CROMADA C/ FECHAMENTO AUTOMÁTICO | UN | 587.19 | TORNEIRA DE PRESSÃO CROMADA C/ FECHAMENTO AUTOMÁTICO | UN
3351 | TORNEIRA DE PRESSÃO, FABRIMAR, SÉRIE ACQUAPRESS, REF 1180 OU SIMILAR | UN | 313.98 | TORNEIRA DE PRESSÃO, FABRIMAR, SÉRIE ACQUAPRESS, REF 1180 OU SIMILAR | UN
9009 | TORNEIRA ELÉTRICA VERSÁTIL, LORENZETTI OU SIMILAR | UN | 104.24 | TORNEIRA ELÉTRICA VERSÁTIL, LORENZETTI OU SIMILAR | UN
8290 | TORNEIRA ELETRÔNICA DA PAREDE ANTI-VANDALISMO, ELÉTRICA, REF. 1193 EL-AV-20 D A FABRIMAR OU SIMILAR | UN | 467.56 | TORNEIRA ELETRÔNICA DA PAREDE ANTI-VANDALISMO, ELÉTRICA, REF. 1193 EL-AV-20 D A FABRIMAR OU SIMILAR | UN
8522 | TORNEIRA ELETRÔNICA STANDARD DE BANCA, ELÉTRICA, REF.1195-EL, LINHA VISION, F ABRIMAR OU SIMILAR | UN | 352.07 | TORNEIRA ELETRÔNICA STANDARD DE BANCA, ELÉTRICA, REF.1195-EL, LINHA VISION, F ABRIMAR OU SIMILAR | UN
2258 | TORNEIRA P/ PIA COZINHA D=1/2" (LINHA STANDARD, DECA, REF.1159-C39 OU SIMILAR ) | UN | 158.28 | TORNEIRA P/ PIA COZINHA D=1/2" (LINHA STANDARD, DECA, REF.1159-C39 OU SIMILAR ) | UN
6977 | TORNEIRA PARA LAVATÓRIO 1193, DOCOL 20050506 OU SIMILAR | UN | 88.93 | TORNEIRA PARA LAVATÓRIO 1193, DOCOL 20050506 OU SIMILAR | UN
3762 | TORNEIRA PARA LAVATORIO CIRÚRGICO COM ACIONAMENTO COTOVELO | UN | 449.41 | TORNEIRA PARA LAVATORIO CIRÚRGICO COM ACIONAMENTO COTOVELO | UN
2257 | TORNEIRA PARA LAVATÓRIO CROMADA, DECA, LINHA TARGA 1190C40 OU SIMILAR | UN | 82.84 | TORNEIRA PARA LAVATÓRIO CROMADA, DECA, LINHA TARGA 1190C40 OU SIMILAR | UN
9829 | TORNEIRA PARA LAVATÓRIO DE MESA, COM CHAPA, BICA ALTA, LINHA DREAM, REF. 1191 C87, D= 1/2", DECA OU SIMILAR | UN | 1574 | TORNEIRA PARA LAVATÓRIO DE MESA, COM CHAPA, BICA ALTA, LINHA DREAM, REF. 1191 C87, D= 1/2", DECA OU SIMILAR | UN
12611 | TORNEIRA PARA LAVATÓRIO, DE MESA, BICA ALTA, LINHA LINK CONFORTO, REF.1196 C. LNK DA DECA OU SIMILAR | UN | 259.74 | TORNEIRA PARA LAVATÓRIO, DE MESA, BICA ALTA, LINHA LINK CONFORTO, REF.1196 C. LNK DA DECA OU SIMILAR | UN
9828 | TORNEIRA PARA LAVATÓRIO, DE MESA, BICA BAIXA, LINHA LINK, REF.1197 C.LNK, D=1 /2", DA DECA OU SIMILAR | UN | 199.9 | TORNEIRA PARA LAVATÓRIO, DE MESA, BICA BAIXA, LINHA LINK, REF.1197 C.LNK, D=1 /2", DA DECA OU SIMILAR | UN
12610 | TORNEIRA PARA LAVATÓRIO, DE MESA, CROMADA, BICA ALTA, REF.: FLEX PLUS, 1198 C 21, DA DECA OU SIMILAR | UN | 222.39 | TORNEIRA PARA LAVATÓRIO, DE MESA, CROMADA, BICA ALTA, REF.: FLEX PLUS, 1198 C 21, DA DECA OU SIMILAR | UN
7285 | TORNEIRA PARA LAVATÓRIO, LORENZETTI, LINHA LORENQUADRA SWAN, REF.1194 C44 OU SIMILAR | UN | 474.94 | TORNEIRA PARA LAVATÓRIO, LORENZETTI, LINHA LORENQUADRA SWAN, REF.1194 C44 OU SIMILAR | UN
6978 | TORNEIRA PARA TANQUE LONGA 1158, DOCOL 20040506 OU SIMILAR | UN | 98.71 | TORNEIRA PARA TANQUE LONGA 1158, DOCOL 20040506 OU SIMILAR | UN
6975 | TORNEIRA PRESSMATIC 110 DE MESA, DOCOL 17160806 OU SIMILAR | UN | 294.5 | TORNEIRA PRESSMATIC 110 DE MESA, DOCOL 17160806 OU SIMILAR | UN
2642 | TORNEIRA PRESSMATIC 120 DE PAREDE, REF 17160706, DOCOL OU SIMILAR | UN | 223.54 | TORNEIRA PRESSMATIC 120 DE PAREDE, REF 17160706, DOCOL OU SIMILAR | UN
13057 | TORNEIRA PRESSMATIC BENEFIT DOCOL OU SIMILAR | UN | 829.9 | TORNEIRA PRESSMATIC BENEFIT DOCOL OU SIMILAR | UN
2641 | TORNEIRA PRESSMATIC COMPACT DE MESA, DOCOL 17160606 OU SIMILAR | UN | 213.32 | TORNEIRA PRESSMATIC COMPACT DE MESA, DOCOL 17160606 OU SIMILAR | UN
3574 | TORNEIRA PRESSMATIC DE MESA, DOCOL, BENEFICIT CROMO 0185708 OU SIMILAR | UN | 829.9 | TORNEIRA PRESSMATIC DE MESA, DOCOL, BENEFICIT CROMO 0185708 OU SIMILAR | UN
6976 | TORNEIRA PRESSMATIC DELUXE DE MESA, DOCOL 17160006 OU SIMILAR | UN | 385.22 | TORNEIRA PRESSMATIC DELUXE DE MESA, DOCOL 17160006 OU SIMILAR | UN
2898 | TUBO DE LIGAÇÃO EM PVC, COM ANEL EXPANSOR PARA VASO SANITÁRIO, ACABAMENTO CRO MADO, DECA 1968C OU SIMILAR | UN | 69.04 | TUBO DE LIGAÇÃO EM PVC, COM ANEL EXPANSOR PARA VASO SANITÁRIO, ACABAMENTO CRO MADO, DECA 1968C OU SIMILAR | UN
4991 | VALVULA ALTA SEGURANÇA (ANTI-VANDALISMO) P/CHUVEIRO/LAVATORIO, ALTA PRESSÃO, C/ACABAMENTO, REF: 00333400, DOCOL OU SIMILAR | UN | 308.28 | VALVULA ALTA SEGURANÇA (ANTI-VANDALISMO) P/CHUVEIRO/LAVATORIO, ALTA PRESSÃO, C/ACABAMENTO, REF: 00333400, DOCOL OU SIMILAR | UN
2383 | VÁLVULA AMERICANA PARA PIA DE COZINHA, 3 1/2", CROMADA, REF.1623C, DECA OU SI MILAR | UN | 40.64 | VÁLVULA AMERICANA PARA PIA DE COZINHA, 3 1/2", CROMADA, REF.1623C, DECA OU SI MILAR | UN
4987 | VALVULA DE DESCARGA ALTA SEGURANÇA (ANTI-VANDALISMO) 484, D=1 1/2", C/ACABAME NTO, REF: 01021500, DOCOL OU SIMILAR | UN | 175.56 | VALVULA DE DESCARGA ALTA SEGURANÇA (ANTI-VANDALISMO) 484, D=1 1/2", C/ACABAME NTO, REF: 01021500, DOCOL OU SIMILAR | UN
11146 | VALVULA DE DESCARGA SILENT FLUX, REF. 3500, DA FABRIMAR OU SIMILAR | UN | 352.66 | VALVULA DE DESCARGA SILENT FLUX, REF. 3500, DA FABRIMAR OU SIMILAR | UN
9914 | VÁLVULA DE ESCOAMENTO PARA LAVATORIO, 1 1/2" DECA OU SIMILAR | UN | 59.99 | VÁLVULA DE ESCOAMENTO PARA LAVATORIO, 1 1/2" DECA OU SIMILAR | UN
2384 | VÁLVULA DE ESCOAMENTO PARA LAVATÓRIO, DECA 1602C OU SIMILAR | UN | 38.39 | VÁLVULA DE ESCOAMENTO PARA LAVATÓRIO, DECA 1602C OU SIMILAR | UN
2385 | VÁLVULA DE ESCOAMENTO PARA MICTÓRIO, REF.1606 1 1/2" DECA OU SIMILAR | UN | 54.2 | VÁLVULA DE ESCOAMENTO PARA MICTÓRIO, REF.1606 1 1/2" DECA OU SIMILAR | UN
2903 | VÁLVULA DE ESCOAMENTO PARA TANQUE DE LAVAR, DECA 1605C, 1 1/4" OU SIMILAR | UN | 48.2 | VÁLVULA DE ESCOAMENTO PARA TANQUE DE LAVAR, DECA 1605C, 1 1/4" OU SIMILAR | UN
6980 | VALVULA DE MICTÓRIO, ALTA PRESSÃO (ANTI-VANDALISMO), REF: 17015106, DOCOL OU SIMILAR | UN | 494.9 | VALVULA DE MICTÓRIO, ALTA PRESSÃO (ANTI-VANDALISMO), REF: 17015106, DOCOL OU SIMILAR | UN
2392 | VÁLVULA DESCARGA CROMADA C/ CANOPLA LISA, D= 32MM (1 1/ 4") | UN | 160.56 | VÁLVULA DESCARGA CROMADA C/ CANOPLA LISA, D= 32MM (1 1/ 4") | UN
2393 | VÁLVULA DESCARGA CROMADA C/ CANOPLA LISA, D= 40MM (1 1/2") | UN | 198.2 | VÁLVULA DESCARGA CROMADA C/ CANOPLA LISA, D= 40MM (1 1/2") | UN
7003 | VÁLVULA DESCARGA DOCOLBASE 1 1/4", REF. 01051300 | UN | 75.19 | VÁLVULA DESCARGA DOCOLBASE 1 1/4", REF. 01051300 | UN
2394 | VÁLVULA DESCARGA, HYDRA MAX, REF.4550, 1 1/4", ACABAMENTO CROMADO ( DECA OU SIMILAR) | UN | 118.63 | VÁLVULA DESCARGA, HYDRA MAX, REF.4550, 1 1/4", ACABAMENTO CROMADO ( DECA OU SIMILAR) | UN
8611 | VALVULA ESFERA MONOBLOCO, VEDAÇÃO TEFLON PURO, PASSAGEM PLENA ROSCA BSP 1" | UN | 22.02 | VALVULA ESFERA MONOBLOCO, VEDAÇÃO TEFLON PURO, PASSAGEM PLENA ROSCA BSP 1" | UN
8610 | VALVULA ESFERA MONOBLOCO, VEDAÇÃO TEFLON PURO, PASSAGEM PLENA ROSCA BSP 3/4" | UN | 13.02 | VALVULA ESFERA MONOBLOCO, VEDAÇÃO TEFLON PURO, PASSAGEM PLENA ROSCA BSP 3/4" | UN
8612 | VALVULA GAVETA ROSCA BSP BRONZE 150L 3" FIG.061 | UN | 1231.06 | VALVULA GAVETA ROSCA BSP BRONZE 150L 3" FIG.061 | UN
9204 | VALVULA PARA CHUVEIRO, ANTIVANDALISMO, BIOPRESS, REF. 1418C AV-BIO, DA FABRIM AR OU SIMILAR | UN | 308.28 | VALVULA PARA CHUVEIRO, ANTIVANDALISMO, BIOPRESS, REF. 1418C AV-BIO, DA FABRIM AR OU SIMILAR | UN
2920 | VÁLVULA PARA MICTÓRIO FECHAMENTO AUTOMÁTICO DECAMATIC ECO , 2572 C OU SIMILAR | UN | 247.5 | VÁLVULA PARA MICTÓRIO FECHAMENTO AUTOMÁTICO DECAMATIC ECO , 2572 C OU SIMILAR | UN
3581 | VÁLVULA PRESSMATIC PARA MICTÓRIO | UN | 139.9 | VÁLVULA PRESSMATIC PARA MICTÓRIO | UN
10545 | ALUGUEL DE ANTENA PARABÓLICA | MÊS | 17.7 | ALUGUEL DE ANTENA PARABÓLICA | MÊS
10537 | ALUGUEL DE ARMÁRIO DE AÇO E VIDROS | MÊS | 10.82 | ALUGUEL DE ARMÁRIO DE AÇO E VIDROS | MÊS
10535 | ALUGUEL DE ARQUIVO EM AÇO | MÊS | 7.91 | ALUGUEL DE ARQUIVO EM AÇO | MÊS
10529 | ALUGUEL DE BUREAU DE MADEIRA 1,40M | MÊS | 5.83 | ALUGUEL DE BUREAU DE MADEIRA 1,40M | MÊS
10531 | ALUGUEL DE CADEIRA SEM BRAÇOS | MÊS | 2.91 | ALUGUEL DE CADEIRA SEM BRAÇOS | MÊS
10548 | ALUGUEL DE CAFETEIRA INDUSTRIAL | MÊS | 31.54 | ALUGUEL DE CAFETEIRA INDUSTRIAL | MÊS
10533 | ALUGUEL DE CAMA AMBULATÓRIO/DEGRAU EM AÇO, C/ COLCHONETE | MÊS | 6.16 | ALUGUEL DE CAMA AMBULATÓRIO/DEGRAU EM AÇO, C/ COLCHONETE | MÊS
10536 | ALUGUEL DE COFRE | MÊS | 8 | ALUGUEL DE COFRE | MÊS
10540 | ALUGUEL DE COMPUTADOR NOTEBOOK | MÊS | 18.72 | ALUGUEL DE COMPUTADOR NOTEBOOK | MÊS
10539 | ALUGUEL DE COMPUTADOR WORK STATION | MÊS | 18.51 | ALUGUEL DE COMPUTADOR WORK STATION | MÊS
10544 | ALUGUEL DE DVD PLAYER | MÊS | 2.06 | ALUGUEL DE DVD PLAYER | MÊS
10550 | ALUGUEL DE FAX CENTRAL TELEFÔNICA 10 RAMAIS | MÊS | 6.85 | ALUGUEL DE FAX CENTRAL TELEFÔNICA 10 RAMAIS | MÊS
10547 | ALUGUEL DE FREEZER | MÊS | 31.23 | ALUGUEL DE FREEZER | MÊS
10546 | ALUGUEL DE GELADEIRA 420 L | MÊS | 43.7 | ALUGUEL DE GELADEIRA 420 L | MÊS
10541 | ALUGUEL DE IMPRESSORA COLORIDA - LASER | MÊS | 12.47 | ALUGUEL DE IMPRESSORA COLORIDA - LASER | MÊS
10538 | ALUGUEL DE MAPOTECA | MÊS | 44.12 | ALUGUEL DE MAPOTECA | MÊS
10532 | ALUGUEL DE MESA EM AÇO COM CADEIRA, PARA AMBULATÓRIO | MÊS | 9.37 | ALUGUEL DE MESA EM AÇO COM CADEIRA, PARA AMBULATÓRIO | MÊS
10530 | ALUGUEL DE MESA PARA REUNIÃO | MÊS | 5 | ALUGUEL DE MESA PARA REUNIÃO | MÊS
10552 | ALUGUEL DE PLOTER | MÊS | 104.1 | ALUGUEL DE PLOTER | MÊS
10534 | ALUGUEL DE PRANCHETA DE MADEIRA COM BANCO | MÊS | 14.37 | ALUGUEL DE PRANCHETA DE MADEIRA COM BANCO | MÊS
10551 | ALUGUEL DE RÁDIO COMUNICADOR - 02 UNIDADES | MÊS | 13.75 | ALUGUEL DE RÁDIO COMUNICADOR - 02 UNIDADES | MÊS
10542 | ALUGUEL DE TELEFONE CELULAR - AQUISIÇÃO | MÊS | 4.78 | ALUGUEL DE TELEFONE CELULAR - AQUISIÇÃO | MÊS
10543 | ALUGUEL DE TELEVISOR 32" | MÊS | 20.8 | ALUGUEL DE TELEVISOR 32" | MÊS
7895 | BANCO DE RESERVA PARA CAMPO DE FUTEBOL COM COBERTURA - 2,41X1,5X4M - 8 LUGARE S - PHYSICUS OU SIMILAR | UN | 4830 | BANCO DE RESERVA PARA CAMPO DE FUTEBOL COM COBERTURA - 2,41X1,5X4M - 8 LUGARE S - PHYSICUS OU SIMILAR | UN
10549 | BEBEBDOURO ELÉTRICO C/ FILTRO | UN | 700 | BEBEBDOURO ELÉTRICO C/ FILTRO | UN
11654 | CADEIRA AUTOMÁTICA PARA ESCADA RETA, PARA PORTADORES DE NECESSIDADES ESPECIA IS, MODELO STARLA 420, DA SURIMEX OU SIMILAR - FORNECIMENTO E INSTALAÇÃO | UN | 26500 | CADEIRA AUTOMÁTICA PARA ESCADA RETA, PARA PORTADORES DE NECESSIDADES ESPECIA IS, MODELO STARLA 420, DA SURIMEX OU SIMILAR - FORNECIMENTO E INSTALAÇÃO | UN
13753 | CADEIRA C/ ASSENTO REBATÍVEL, EM CHAPA DE AÇO P/ MAIORES RESISTÊNCIA, ESTRUTU RA TUBULAR GALV.FIXAÇÃO NO PISO, DIM. ASSENTO = 84X40/ENCOSTO = 84X50, MODELO BERLIN OBESO C/ APÓIA BRAÇOS, MARCA KANGO OU SIMILAR, INCLUSIVE INSTALAÇÃO E FRETE | UN | 1830 | CADEIRA C/ ASSENTO REBATÍVEL, EM CHAPA DE AÇO P/ MAIORES RESISTÊNCIA, ESTRUTU RA TUBULAR GALV.FIXAÇÃO NO PISO, DIM. ASSENTO = 84X40/ENCOSTO = 84X50, MODELO BERLIN OBESO C/ APÓIA BRAÇOS, MARCA KANGO OU SIMILAR, INCLUSIVE INSTALAÇÃO E FRETE | UN
12935 |  | UN | 2350 |  | UN
| CADEIRA C/ ASSENTO REBATÍVEL, EM CHAPA DE AÇO, ESTRUTURA LATERAIS EM ALUMINIO INJETADO, FIXAÇÃO NO PISO, DIMENSÃO: ASSENTO = 84X40/ENCOSTO = 84X50, MODELO BIG SPACE C/ APÓIA BRAÇOS C/ REBATIMENTO, MARCA KANGO OU SIMILAR, INCLUSIVE I NSTALAÇÃO E FRETE |  |  | CADEIRA C/ ASSENTO REBATÍVEL, EM CHAPA DE AÇO, ESTRUTURA LATERAIS EM ALUMINIO INJETADO, FIXAÇÃO NO PISO, DIMENSÃO: ASSENTO = 84X40/ENCOSTO = 84X50, MODELO BIG SPACE C/ APÓIA BRAÇOS C/ REBATIMENTO, MARCA KANGO OU SIMILAR, INCLUSIVE I NSTALAÇÃO E FRETE
13010 | CADEIRA MONOBLOCO PARA RECINTO DESPORTIVO EM POLIPROPILENO, FIXAÇÃO COM ESTRU TURA NO ESPELHO, DIMENSÃO:43X45X35, MODELO KANGO SPORT, MARCA KANGO OU SIMILA R, INCLUSIVE INSTALAÇÃO E FRETE | UN | 220 | CADEIRA MONOBLOCO PARA RECINTO DESPORTIVO EM POLIPROPILENO, FIXAÇÃO COM ESTRU TURA NO ESPELHO, DIMENSÃO:43X45X35, MODELO KANGO SPORT, MARCA KANGO OU SIMILA R, INCLUSIVE INSTALAÇÃO E FRETE | UN
11533 | CADEIRA MONOBLOCO PARA RECINTO DESPORTIVO EM POLIPROPILENO, FIXAÇÃO NO PISO, DIMENSÃO:43X45X35CM, MODELO KANGO SPORT, MARCA KANGO OU SIMILAR, INCLUSIVE IN STALAÇÃO E FRETE | UN | 175 | CADEIRA MONOBLOCO PARA RECINTO DESPORTIVO EM POLIPROPILENO, FIXAÇÃO NO PISO, DIMENSÃO:43X45X35CM, MODELO KANGO SPORT, MARCA KANGO OU SIMILAR, INCLUSIVE IN STALAÇÃO E FRETE | UN
12934 | CADEIRA REBATÍVEL, ASSENTO E ENCOSTO INJETADOS EM POLIPROPILENO, SEM ESTOFAME NTO, FIXAÇÃO NO PISO, DIMENSÃO: ASSENTO = 42X46,7, ESP 4MM/ENCOSTO = 42X45 ES P 4MM, MODELO FLORIPA C/ APÓIA BRAÇOS, MARCA KANGO OU SIMILAR, INCLUSIVE INST ALAÇÃO E FRETE | UN | 670 | CADEIRA REBATÍVEL, ASSENTO E ENCOSTO INJETADOS EM POLIPROPILENO, SEM ESTOFAME NTO, FIXAÇÃO NO PISO, DIMENSÃO: ASSENTO = 42X46,7, ESP 4MM/ENCOSTO = 42X45 ES P 4MM, MODELO FLORIPA C/ APÓIA BRAÇOS, MARCA KANGO OU SIMILAR, INCLUSIVE INST ALAÇÃO E FRETE | UN
13687 | POLTRONA ARENA ACUSTICA ASSENTO E ENCOSTO ANTIPANICO ESTOFADO TECIDO POLIESTE VERMELHO PADRÃO BRAÇO EM PP, FIXAÇÃO NO PISO, MARCA MARELLI OU SIMILAR, INCLU SIVE INSTALAÇÃO, MONTAGEM E FRETE | UN | 2367.06 | POLTRONA ARENA ACUSTICA ASSENTO E ENCOSTO ANTIPANICO ESTOFADO TECIDO POLIESTE VERMELHO PADRÃO BRAÇO EM PP, FIXAÇÃO NO PISO, MARCA MARELLI OU SIMILAR, INCLU SIVE INSTALAÇÃO, MONTAGEM E FRETE | UN
13688 | POLTRONA ARENA ACUSTICA ASSENTO E ENCOSTO ANTIPANICO ESTOFADO TECIDO POLIESTE VERMELHO PADRÃO BRAÇO MOB REDUZIDA ESQ./DIR. EM PP, FIXAÇÃO NO PISO, MARCA MA RELLI OU SIMILAR, INCLUSIVE INSTALAÇÃO, MONTAGEM E FRETE | UN | 2772.35 | POLTRONA ARENA ACUSTICA ASSENTO E ENCOSTO ANTIPANICO ESTOFADO TECIDO POLIESTE VERMELHO PADRÃO BRAÇO MOB REDUZIDA ESQ./DIR. EM PP, FIXAÇÃO NO PISO, MARCA MA RELLI OU SIMILAR, INCLUSIVE INSTALAÇÃO, MONTAGEM E FRETE | UN
13692 | POLTRONA ARENA OBESO ACUSTICA ASSENTO E ENCOSTO ANTIPANICO ESTOFADO TECIDO PO LIESTE VERMELHO PADRÃO BRAÇO PP, FIXAÇÃO NO PISO, MARCA MARELLI OU SIMILAR, I NCLUSIVE INSTALAÇÃO, MONTAGEM E FRETE | UN | 4037.65 | POLTRONA ARENA OBESO ACUSTICA ASSENTO E ENCOSTO ANTIPANICO ESTOFADO TECIDO PO LIESTE VERMELHO PADRÃO BRAÇO PP, FIXAÇÃO NO PISO, MARCA MARELLI OU SIMILAR, I NCLUSIVE INSTALAÇÃO, MONTAGEM E FRETE | UN
4774 | ACETILENO | KG | 49.2 | ACETILENO | KG
13611 | ALCOOL GEL 70% ANTISEPTICO ORIENTAL OU SIMILAR | L | 15.89 | ALCOOL GEL 70% ANTISEPTICO ORIENTAL OU SIMILAR | L
11645 | ARMÁRIO EM AÇO COM 12 PORTAS, CONTENDO PITÃO PARA CADEADO E DOBRADIÇAS INTERN AS ABERTURA DE 135 GRAUS | UN | 1850.05 | ARMÁRIO EM AÇO COM 12 PORTAS, CONTENDO PITÃO PARA CADEADO E DOBRADIÇAS INTERN AS ABERTURA DE 135 GRAUS | UN
12203 | ARMÁRIO EM AÇO, TIPO ESCANINHO, COM 32 PORTAS, CONTENDO PITÃO PARA CADEADO E DOBRADIÇAS INTERNAS ABERTURA DE 135 GRAUS | M2 | 303.43 | ARMÁRIO EM AÇO, TIPO ESCANINHO, COM 32 PORTAS, CONTENDO PITÃO PARA CADEADO E DOBRADIÇAS INTERNAS ABERTURA DE 135 GRAUS | M2
11066 | ARMÁRIO ESPORTIVO COM COMPARTIMENTO PARA CALÇADOS, PERTENCES PESSOAIS E CABID EIRO, COM BANCO EMBUTIDO, DIM: 600X450X1820MM, REF. NK1718, DA NILKO OU SIMIL AR | UN | 1907.59 | ARMÁRIO ESPORTIVO COM COMPARTIMENTO PARA CALÇADOS, PERTENCES PESSOAIS E CABID EIRO, COM BANCO EMBUTIDO, DIM: 600X450X1820MM, REF. NK1718, DA NILKO OU SIMIL AR | UN
11065 | BANCO SIMPLES COM ASSENTO EM MADEIRA, DIM:1500X300X387MM, REF, NK1606, DA NIL KO OU SIMILAR | UN | 470.54 | BANCO SIMPLES COM ASSENTO EM MADEIRA, DIM:1500X300X387MM, REF, NK1606, DA NIL KO OU SIMILAR | UN
11177 | BOIA DE SINALIZAÇÃO DE POLIETILENO TIPO P-240 | UN | 1720.37 | BOIA DE SINALIZAÇÃO DE POLIETILENO TIPO P-240 | UN
13676 | CAIXA DE CONCRETO PRE MOLDADO PARA ATERRAMENTO, COM TAMPA, 40 X 40 X 40, E = 5CM | UN | 65.86 | CAIXA DE CONCRETO PRE MOLDADO PARA ATERRAMENTO, COM TAMPA, 40 X 40 X 40, E = 5CM | UN
8254 | CENTRAL DE CILINDRO 1+1 DE OXIDO NITROSO COM 1 REGULADOR DE PRESSÃO SEMI-AUTO MÁTICO E 2 CHICOTES FLEXIVEI, PROTEC OU SIMILAR | UN | 1519.79 | CENTRAL DE CILINDRO 1+1 DE OXIDO NITROSO COM 1 REGULADOR DE PRESSÃO SEMI-AUTO MÁTICO E 2 CHICOTES FLEXIVEI, PROTEC OU SIMILAR | UN
8253 | CENTRAL MANIFOLD PARA CILINDROS 5 X 5 PARA OXIGÊNIO COM 2 REGULADORES DE PRES SÃO SEMI-AUTOMÁTICO E 10 CHICOTES FLEXIVEI, PROTEC OU SIMILAR | UN | 3780.61 | CENTRAL MANIFOLD PARA CILINDROS 5 X 5 PARA OXIGÊNIO COM 2 REGULADORES DE PRES SÃO SEMI-AUTOMÁTICO E 10 CHICOTES FLEXIVEI, PROTEC OU SIMILAR | UN
9982 | CINTA ADESIVA DE DE BORRACHA ESPONJOSA 25MM COM 5MTS | UN | 18.94 | CINTA ADESIVA DE DE BORRACHA ESPONJOSA 25MM COM 5MTS | UN
12464 | CLORADOR DOSADOR DE CLORO DE PASTILHAS AUTOMÁTICO | UN | 211.74 | CLORADOR DOSADOR DE CLORO DE PASTILHAS AUTOMÁTICO | UN
6642 | COLETOR BAY-PASS COM REGULADOR DE 12 KGF/CM³ | UN | 870.43 | COLETOR BAY-PASS COM REGULADOR DE 12 KGF/CM³ | UN
13644 | COLETOR SOLAR , PLACAS 100X200CM, SOLETROL MAX 2,00M² OU SIMILAR, CLASSIFICAÇ ÃO A INMETRO | UN | 1025.82 | COLETOR SOLAR , PLACAS 100X200CM, SOLETROL MAX 2,00M² OU SIMILAR, CLASSIFICAÇ ÃO A INMETRO | UN
8257 | COLETOR SOLAR VERTICAL, PLACAS 80X200CM, SOLETROL MAX 1,60M² OU SIMILAR, CLAS SIFICAÇÃO A INMETRO | UN | 1129.9 | COLETOR SOLAR VERTICAL, PLACAS 80X200CM, SOLETROL MAX 1,60M² OU SIMILAR, CLAS SIFICAÇÃO A INMETRO | UN
13552 | CORDÃO DELIMITADOR PARA JUNTA DE PLACA CIMENTÍCIA | M | 0.25 | CORDÃO DELIMITADOR PARA JUNTA DE PLACA CIMENTÍCIA | M
9644 | CORTINA EM VELUDO PRETO, MEDINDO 8,00X2,30M, COM TUBO TIPO TRILHO, MODELO MOV IMENTO DE ILHÓS, REF.OBRA DO TEATRO TOBIAS BARRETO (FORNECIMENTO E MONTAGEM) | UN | 6997.47 | CORTINA EM VELUDO PRETO, MEDINDO 8,00X2,30M, COM TUBO TIPO TRILHO, MODELO MOV IMENTO DE ILHÓS, REF.OBRA DO TEATRO TOBIAS BARRETO (FORNECIMENTO E MONTAGEM) | UN
9372 | DEGRAU INDUSTRIAL MONOLÍTICO C/PINGADEIRA | M | 37.61 | DEGRAU INDUSTRIAL MONOLÍTICO C/PINGADEIRA | M
7066 | DIVISÓRIA MACIÇA, BLINDADA COM CHUMBO DE 1MM, REVESTIDA EM LAMINADO MELAMÍNIC O (FÓRMICA) PARA PROTEÇÃO RADIOLÓGICA CONTRA RADIAÇÕES IONIZANTES, MODULAÇÃO 60X310CM, ESTRUT.METÁLICA, PERFIS PVC DE ALTO IMPACTO, REMOVÍVEL, IMPERMEABIL IZADA E INSTALADA | M2 | 582.38 | DIVISÓRIA MACIÇA, BLINDADA COM CHUMBO DE 1MM, REVESTIDA EM LAMINADO MELAMÍNIC O (FÓRMICA) PARA PROTEÇÃO RADIOLÓGICA CONTRA RADIAÇÕES IONIZANTES, MODULAÇÃO 60X310CM, ESTRUT.METÁLICA, PERFIS PVC DE ALTO IMPACTO, REMOVÍVEL, IMPERMEABIL IZADA E INSTALADA | M2
9635 | FITA ADESIVA DE ALUMÍNIO 50MM X 30M | UN | 12.83 | FITA ADESIVA DE ALUMÍNIO 50MM X 30M | UN
11922 | FITA ADESIVA MARCA 3M, LARGURA 22MM, REF. VHB - ROLO COM 20M | UN | 12.97 | FITA ADESIVA MARCA 3M, LARGURA 22MM, REF. VHB - ROLO COM 20M | UN
9953 | FITA ADESIVA PARA CUMEEIRA PLANA (TOP PLANA), L=15CM | M | 15.25 | FITA ADESIVA PARA CUMEEIRA PLANA (TOP PLANA), L=15CM | M
12443 | FITA ADESIVA SILVER TAPE 48MM X 50M | UN | 57.3 | FITA ADESIVA SILVER TAPE 48MM X 50M | UN
12454 | FITA ADESIVA, REFLETIVA, COR AMARELA, 25MM X 1M, DA VONDER OU SIMILAR | UN | 36.86 | FITA ADESIVA, REFLETIVA, COR AMARELA, 25MM X 1M, DA VONDER OU SIMILAR | UN
13718 | FORNECIMENTO DE CATRACA, TIPO PEDESTAL MECÂNICA BIDIRECIONAL, DA PONTO SYSTEM OU SIMILAR, INCLUSIVE FRETE. | UN | 1494.6 | FORNECIMENTO DE CATRACA, TIPO PEDESTAL MECÂNICA BIDIRECIONAL, DA PONTO SYSTEM OU SIMILAR, INCLUSIVE FRETE. | UN
11064 | FORNECIMENTO E INSTALAÇÃO DE CATRACAS ELETRÔNICAS, PARA DEFICIENTE, COM LEITO R DE PROXIMIDADE, TIPO PEDESTAL, DA PRIME OU SIMILAR, INCLUSIVE FRETE, TREINA MENTO, SOFTWARE, CARTÕES DE PROXIMIDADE E COFRE COLETOR | UN | 20706.06 | FORNECIMENTO E INSTALAÇÃO DE CATRACAS ELETRÔNICAS, PARA DEFICIENTE, COM LEITO R DE PROXIMIDADE, TIPO PEDESTAL, DA PRIME OU SIMILAR, INCLUSIVE FRETE, TREINA MENTO, SOFTWARE, CARTÕES DE PROXIMIDADE E COFRE COLETOR | UN
12440 | GÁS REFRIGERANTE R22 | KG | 31.55 | GÁS REFRIGERANTE R22 | KG
8979 | HIPOCLORADOR / BOMBA DOSADORA ANALÓGICA DE SOLUÇÕES, VAZÃO DE 0,5 À 15 L/H E PRESSÃO DE 0 À 15 BAR | UN | 597.01 | HIPOCLORADOR / BOMBA DOSADORA ANALÓGICA DE SOLUÇÕES, VAZÃO DE 0,5 À 15 L/H E PRESSÃO DE 0 À 15 BAR | UN
7065 | HIPOCLORADOR OU DOSADOR DE SOLUÇÕES, COM REGULADOR P/ 6,12 OU 24 L/H | UN | 546.33 | HIPOCLORADOR OU DOSADOR DE SOLUÇÕES, COM REGULADOR P/ 6,12 OU 24 L/H | UN
10516 | KIT BÁSICO DE EPI - FARDAMENTO, BOTA DE COURO, CAPACETE, LUVA RASPA, ÓCULOS, MÁSCARA FILTRO PAPEL, FILTRO SOLAR FPS30 (CUSTO MENSAL) | UN | 161.62 | KIT BÁSICO DE EPI - FARDAMENTO, BOTA DE COURO, CAPACETE, LUVA RASPA, ÓCULOS, MÁSCARA FILTRO PAPEL, FILTRO SOLAR FPS30 (CUSTO MENSAL) | UN
10601 |  | UN | 5170.51 |  | UN
| KIT SOLAR P/ ILUMINAÇÃO HT-010 US25.100.130-6 COM POSTE DE AÇO GALV.DE 6M, PA INEL SOLAR MONOCRISTALINO 10W/24V, 2 BATERIAS 65AH/12V SELADAS DE CHUMBO-ÁCID O, LÂMPADA LED 25W/24V/2100LM, CONTROLE INTELIGENTE 10A/12V/24V |  |  | KIT SOLAR P/ ILUMINAÇÃO HT-010 US25.100.130-6 COM POSTE DE AÇO GALV.DE 6M, PA INEL SOLAR MONOCRISTALINO 10W/24V, 2 BATERIAS 65AH/12V SELADAS DE CHUMBO-ÁCID O, LÂMPADA LED 25W/24V/2100LM, CONTROLE INTELIGENTE 10A/12V/24V
10602 | KIT SOLAR P/ ILUMINAÇÃO HT-011 US35.135.160-6 COM POSTE DE AÇO GALV.DE 6M, PA INEL SOLAR MONOCRISTALINO 115W/24V, 2 BATERIAS 80AH/12V SELADAS DE CHUMBO-ÁCI DO, LÂMPADA LED 35W/24V/2940LM, CONTROLE INTELIGENTE 10A/12V/24V | UN | 6236.52 | KIT SOLAR P/ ILUMINAÇÃO HT-011 US35.135.160-6 COM POSTE DE AÇO GALV.DE 6M, PA INEL SOLAR MONOCRISTALINO 115W/24V, 2 BATERIAS 80AH/12V SELADAS DE CHUMBO-ÁCI DO, LÂMPADA LED 35W/24V/2940LM, CONTROLE INTELIGENTE 10A/12V/24V | UN
10605 | KIT SOLAR P/ ILUMINAÇÃO HT-012 US35.115.160-6 COM POSTE DE AÇO GALV.DE 6M, PA INEL SOLAR MONOCRISTALINO 135W/24V, 2 BATERIAS 80AH/12V SELADAS DE CHUMBO-ÁCI DO, LÂMPADA LED 40W/24V/3360LM, CONTROLE INTELIGENTE 10A/12V/24V | UN | 6689.76 | KIT SOLAR P/ ILUMINAÇÃO HT-012 US35.115.160-6 COM POSTE DE AÇO GALV.DE 6M, PA INEL SOLAR MONOCRISTALINO 135W/24V, 2 BATERIAS 80AH/12V SELADAS DE CHUMBO-ÁCI DO, LÂMPADA LED 40W/24V/3360LM, CONTROLE INTELIGENTE 10A/12V/24V | UN
10607 | KIT SOLAR P/ ILUMINAÇÃO HT-013 US35.120.160-8 COM POSTE DE AÇO GALV.DE 8M, PA INEL SOLAR MONOCRISTALINO 120W/24V, 2 BATERIAS 80AH/12V SELADAS DE CHUMBO-ÁCI DO, LÂMPADA LED 35W/24V/2940LM, CONTROLE INTELIGENTE 10A/12V/24V | UN | 7336.06 | KIT SOLAR P/ ILUMINAÇÃO HT-013 US35.120.160-8 COM POSTE DE AÇO GALV.DE 8M, PA INEL SOLAR MONOCRISTALINO 120W/24V, 2 BATERIAS 80AH/12V SELADAS DE CHUMBO-ÁCI DO, LÂMPADA LED 35W/24V/2940LM, CONTROLE INTELIGENTE 10A/12V/24V | UN
10612 | KIT SOLAR P/ ILUMINAÇÃO HT-014 US50.165.200-8 COM POSTE DE AÇO GALV.DE 8M, PA INEL SOLAR MONOCRISTALINO 165W/24V, 2 BATERIAS 100AH/12V SELADAS DE CHUMBO-ÁC IDO, LÂMPADA LED 50W/24V/4200LM, CONTROLE INTELIGENTE 10A/12V/24V | UN | 8360.11 | KIT SOLAR P/ ILUMINAÇÃO HT-014 US50.165.200-8 COM POSTE DE AÇO GALV.DE 8M, PA INEL SOLAR MONOCRISTALINO 165W/24V, 2 BATERIAS 100AH/12V SELADAS DE CHUMBO-ÁC IDO, LÂMPADA LED 50W/24V/4200LM, CONTROLE INTELIGENTE 10A/12V/24V | UN
9556 | KIT SOLAR P/ POSTE DE ILUMINAÇÃO COM 2 LUMINARIAS ILC320 PTS-420 | UN | 6690.05 | KIT SOLAR P/ POSTE DE ILUMINAÇÃO COM 2 LUMINARIAS ILC320 PTS-420 | UN
9999 | KIT SOLAR P/ POSTE DE ILUMINAÇÃO COM ILC330 C/ H=12M MODELO PTS-330 - FOTOVOL TAICO, SUPORTE ARTICULADO P/ FIXAÇÃO DO PAINEL,P/UMA LUMINÁRIA. | UN | 9377.63 | KIT SOLAR P/ POSTE DE ILUMINAÇÃO COM ILC330 C/ H=12M MODELO PTS-330 - FOTOVOL TAICO, SUPORTE ARTICULADO P/ FIXAÇÃO DO PAINEL,P/UMA LUMINÁRIA. | UN
9574 | KIT SOLAR P/ POSTE DE ILUMINAÇÃO COM PROJETOR ILC-330 COM LUMINARIA, PAINEL E CONTROLADOR DE BATERIA SUNLAB POWER OU SIMILAR | UN | 11620.84 | KIT SOLAR P/ POSTE DE ILUMINAÇÃO COM PROJETOR ILC-330 COM LUMINARIA, PAINEL E CONTROLADOR DE BATERIA SUNLAB POWER OU SIMILAR | UN
11430 | MARTELO ROMPEDOR - C/ MALETA 900W 127V | UN | 581.9 | MARTELO ROMPEDOR - C/ MALETA 900W 127V | UN
10564 | MEDICAMENTOS PRIMEIROS SOCORROS | MÊS | 30.73 | MEDICAMENTOS PRIMEIROS SOCORROS | MÊS
10569 | PANELAS E UTENSILIOS DE ALUMÍNIO | CJ | 122.89 | PANELAS E UTENSILIOS DE ALUMÍNIO | CJ
7568 | PELICULA (FILME) TIPO FUMÊ ESPELHADO - APLICADO | M2 | 40.96 | PELICULA (FILME) TIPO FUMÊ ESPELHADO - APLICADO | M2
13465 | PELICULA RETROREFLETIVA TIPO VIII | M2 | 148.38 | PELICULA RETROREFLETIVA TIPO VIII | M2
11178 | POITA DE CONCRETO DE 100 KG | UN | 195.59 | POITA DE CONCRETO DE 100 KG | UN
6495 | PRESILHA 1 1/2" | UN | 4.4 | PRESILHA 1 1/2" | UN
6496 | PRESILHA 1" | UN | 4 | PRESILHA 1" | UN
6498 | PRESILHA 1/2" | UN | 3.02 | PRESILHA 1/2" | UN
6497 | PRESILHA 3/4" | UN | 3.33 | PRESILHA 3/4" | UN
6627 | RESERVATÓRIO EM AÇO CARBONO 500 LITROS PARA AR | UN | 4088.99 | RESERVATÓRIO EM AÇO CARBONO 500 LITROS PARA AR | UN
12891 | RESERVATÓRIO METÁLICO EM CHAPA DE AÇO ASTM A-36/USI CIVIL-300/USI-SAC-300/COS -ARCOR 420, TIPO TUBULAR ALTO (DIAMENTRE ENTRE3,5M E 4,0M E H ENTRE 20,0M E 2 6,0M)( CAPACIDADE 248.000L) COM PINTURA DE PROTEÇÃO E ACABAMENTO - FORNECIMEN TO E INSTALAÇÃO | UN | 166201.39 | RESERVATÓRIO METÁLICO EM CHAPA DE AÇO ASTM A-36/USI CIVIL-300/USI-SAC-300/COS -ARCOR 420, TIPO TUBULAR ALTO (DIAMENTRE ENTRE3,5M E 4,0M E H ENTRE 20,0M E 2 6,0M)( CAPACIDADE 248.000L) COM PINTURA DE PROTEÇÃO E ACABAMENTO - FORNECIMEN TO E INSTALAÇÃO | UN
13554 | RESERVATÓRIO METÁLICO EM CHAPA DE AÇO CARBONO ASTM A-36/TIPO TUBULAR (DIAM. 1 ,47M H= 7,60M ), CAP.12.000L C/ PINT. INT. PROTEÇÃO EPÓXI POLIAMIDA 150 A 180 MICRAS E EXT. ESMALT. SINTÉ. ANTI-CORROS. ALTA QUALI.130 A 180 MICRAS , FORNE .E INSTA. | UN | 17587.13 | RESERVATÓRIO METÁLICO EM CHAPA DE AÇO CARBONO ASTM A-36/TIPO TUBULAR (DIAM. 1 ,47M H= 7,60M ), CAP.12.000L C/ PINT. INT. PROTEÇÃO EPÓXI POLIAMIDA 150 A 180 MICRAS E EXT. ESMALT. SINTÉ. ANTI-CORROS. ALTA QUALI.130 A 180 MICRAS , FORNE .E INSTA. | UN
8251 | RESERVATÓRIO SOLAR TÉRMICO DE ACUMULAÇÃO EM AÇO, CAPACIDADE:1500 L, BAIXA PRE SSÃO | UN | 6983.94 | RESERVATÓRIO SOLAR TÉRMICO DE ACUMULAÇÃO EM AÇO, CAPACIDADE:1500 L, BAIXA PRE SSÃO | UN
8252 | RESERVATÓRIO SOLAR TÉRMICO DE ACUMULAÇÃO EM AÇO, CAPACIDADE:4500 L, BAIXA PRE SSÃO | UN | 14193.17 | RESERVATÓRIO SOLAR TÉRMICO DE ACUMULAÇÃO EM AÇO, CAPACIDADE:4500 L, BAIXA PRE SSÃO | UN
13643 | RESERVATÓRIO SOLAR TÉRMICO DE ACUMULAÇÃO EM INOX, CAPACIDADE, 400 L | UN | 3011.56 | RESERVATÓRIO SOLAR TÉRMICO DE ACUMULAÇÃO EM INOX, CAPACIDADE, 400 L | UN
4870 | RESERVATÓRIO TIPO TAÇA SEM ÁGUA NA COLUNA COM 7,20 MTS DE COLUNA ( CAPACIDADE 10.000L) | UN | 8704.32 | RESERVATÓRIO TIPO TAÇA SEM ÁGUA NA COLUNA COM 7,20 MTS DE COLUNA ( CAPACIDADE 10.000L) | UN
9531 | SENSOR DE FLUXO PARA FLUIDOS, SERIE FG20, DN=2", MARCA ICOS OU SIMILAR | UN | 2985.07 | SENSOR DE FLUXO PARA FLUIDOS, SERIE FG20, DN=2", MARCA ICOS OU SIMILAR | UN
13249 | SUPORTE DE PAREDE FIXO PARA TV E MONITOR SUMAY SM- SPF3280 DE 32 À 80 POLEGAD AS | UN | 113.05 | SUPORTE DE PAREDE FIXO PARA TV E MONITOR SUMAY SM- SPF3280 DE 32 À 80 POLEGAD AS | UN
12442 | VÁLVULA SCHRADER 1/4" - PARA REFRIGERAÇÃO | UN | 3.58 | VÁLVULA SCHRADER 1/4" - PARA REFRIGERAÇÃO | UN
6628 | VALVULAS UNIDIRECIONAIS EM LATÃO PARA GASES MEDICINAIS | UN | 92.17 | VALVULAS UNIDIRECIONAIS EM LATÃO PARA GASES MEDICINAIS | UN
11428 | VASSOURA PARA GRAMA VONDER | UN | 7.64 | VASSOURA PARA GRAMA VONDER | UN
4400 | ADUBAÇÃO ORGÂNICA DOS GRAMADOS E VEGETAÇÕES - ÁREA 94.350,90M² | SEMS | 10639.41 | ADUBAÇÃO ORGÂNICA DOS GRAMADOS E VEGETAÇÕES - ÁREA 94.350,90M² | SEMS
11305 | ADUBAÇÕES, TRATOS CULTURAIS, PODAS MECÂNICAS E CONTROLE FITOSSANITÁRIO DE CAM PO DE FUTEBOL COM 4970M² | MES | 21199.38 | ADUBAÇÕES, TRATOS CULTURAIS, PODAS MECÂNICAS E CONTROLE FITOSSANITÁRIO DE CAM PO DE FUTEBOL COM 4970M² | MES
10961 | ADUBAÇÕES, TRATOS CULTURAIS, PODAS MECÂNICASE E CONTROLE FITOSSANITÁRIO DE CA MPO DE FUTEBOL COM 9600M² | MES | 39872.72 | ADUBAÇÕES, TRATOS CULTURAIS, PODAS MECÂNICASE E CONTROLE FITOSSANITÁRIO DE CA MPO DE FUTEBOL COM 9600M² | MES
3800 | ADUBO MINERAL NPK (10-10-10) | KG | 2.34 | ADUBO MINERAL NPK (10-10-10) | KG
10948 | ADUBO MINERAL NPK (10-15-10) | KG | 2.35 | ADUBO MINERAL NPK (10-15-10) | KG
10947 | ADUBO MINERAL NPK (18-18-18) | KG | 2.22 | ADUBO MINERAL NPK (18-18-18) | KG
10949 | ADUBO MINERAL NPK (21-9-19) | KG | 2.35 | ADUBO MINERAL NPK (21-9-19) | KG
9557 | ADUBO MINERAL NPK (4-14-8) | KG | 2.18 | ADUBO MINERAL NPK (4-14-8) | KG
140 | ADUBO ORGÂNICO BOVINO, CACAU OU SIMILAR | M3 | 124.17 | ADUBO ORGÂNICO BOVINO, CACAU OU SIMILAR | M3
3478 | ADUBO QUÍMICO | KG | 10.81 | ADUBO QUÍMICO | KG
10950 | ADUBO QUÍMICO NPK (20-02-20) | KG | 1.8 | ADUBO QUÍMICO NPK (20-02-20) | KG
10955 | APLICAÇÃO DE CORRETIVO DE SOLO EM CAMPO DE FUTEBOL | M2 | 0.41 | APLICAÇÃO DE CORRETIVO DE SOLO EM CAMPO DE FUTEBOL | M2
10304 | ARGILA EXPANDIDA PARA ORNAMENTAÇÃO DE VASOS E JARDINS (SACO COM 50 LITROS) | L | 0.25 | ARGILA EXPANDIDA PARA ORNAMENTAÇÃO DE VASOS E JARDINS (SACO COM 50 LITROS) | L
10303 | ATERRO COM ARGILA PARA JARDIM (PAISAGISMO). CAÇAMBA COM 8M³. | M3 | 35.85 | ATERRO COM ARGILA PARA JARDIM (PAISAGISMO). CAÇAMBA COM 8M³. | M3
4405 | BARREIRA DE PALHA DE COQUEIRO TRAÇADA (EXTENSÃO DE 100M) | BIMS | 10.12 | BARREIRA DE PALHA DE COQUEIRO TRAÇADA (EXTENSÃO DE 100M) | BIMS
9062 | CASCA DE PINUS | KG | 3.58 | CASCA DE PINUS | KG
10951 | CONDICIONADOR DE SOLO A BASE DE TURFA - SUBSTRATO | KG | 0.94 | CONDICIONADOR DE SOLO A BASE DE TURFA - SUBSTRATO | KG
4399 | CONSERVAÇÃO E REPLANTIO DE ARRANJOS ORNAMENTAIS - ÁREA 868,36M² | MS | 3611.85 | CONSERVAÇÃO E REPLANTIO DE ARRANJOS ORNAMENTAIS - ÁREA 868,36M² | MS
9188 | CORTE DE TRONCOS DE COQUEIROS | UN | 293.93 | CORTE DE TRONCOS DE COQUEIROS | UN
11723 | DEFENSIVO AGRÍCOLA | L | 69.39 | DEFENSIVO AGRÍCOLA | L
10952 | ENRAIZANTE - ÀCIDO HÚMICO | L | 207.49 | ENRAIZANTE - ÀCIDO HÚMICO | L
11304 | FORNECIMENTO E APLICAÇÃO DE HERBICIDA EM CAMPO DE FUTEBOL COM AREA DE 14.570 M² (OBRA:ESTADIO LOURIVAL BATISTA) | UND | 7920.05 | FORNECIMENTO E APLICAÇÃO DE HERBICIDA EM CAMPO DE FUTEBOL COM AREA DE 14.570 M² (OBRA:ESTADIO LOURIVAL BATISTA) | UND
8761 | FORNECIMENTO E PLANTIO DE ARBUSTOS ORNAMENTAIS = 166UN/MÊS | UN | 13.93 | FORNECIMENTO E PLANTIO DE ARBUSTOS ORNAMENTAIS = 166UN/MÊS | UN
7082 | GRAMA AMENDOIM (ARACHIS REPENS) | UN | 3.49 | GRAMA AMENDOIM (ARACHIS REPENS) | UN
1061 | GRAMA BATATAIS EM PLACAS | M2 | 6.42 | GRAMA BATATAIS EM PLACAS | M2
1060 | GRAMA ESMERALDA EM MUDAS | M2 | 6.85 | GRAMA ESMERALDA EM MUDAS | M2
11005 | GRAMA ESMERALDA EM PLACAS | M2 | 9 | GRAMA ESMERALDA EM PLACAS | M2
3789 | GRAMA NATIVA CAPIM DE BURRO, OU BATATAIS EM PLACAS | M2 | 6.42 | GRAMA NATIVA CAPIM DE BURRO, OU BATATAIS EM PLACAS | M2
10307 | GRAMA SEDA, FORNECIMENTO (OBRA SERGIPETEC) | M2 | 10.81 | GRAMA SEDA, FORNECIMENTO (OBRA SERGIPETEC) | M2
10073 | GRAMA SINTÉTICA FIBRILADA DE 13MM COM TELA DE 100% EM POLIPROPENO, BASE DE RE SINA SINTÉTICA ESTIRENO/BUTADIENO, 59000 PONTOS/M²,PESO=1200KG/M², 052KG/M² D E POLIETILENO, INCLUSIVE APLICAÇÃO | M2 | 60.85 | GRAMA SINTÉTICA FIBRILADA DE 13MM COM TELA DE 100% EM POLIPROPENO, BASE DE RE SINA SINTÉTICA ESTIRENO/BUTADIENO, 59000 PONTOS/M²,PESO=1200KG/M², 052KG/M² D E POLIETILENO, INCLUSIVE APLICAÇÃO | M2
10261 | GRAMA TIPO BERMUDAS TIFTON, EM PLUG - FORNECIMENTO E PLANTIO | M2 | 27.42 | GRAMA TIPO BERMUDAS TIFTON, EM PLUG - FORNECIMENTO E PLANTIO | M2
11666 | GRAMA TIPO BERMUDAS TYFWAI - FORNECIMENTO | M2 | 10.41 | GRAMA TIPO BERMUDAS TYFWAI - FORNECIMENTO | M2
1100 | HERBICIDA ESTERILIZANTE DE SOLO (ROUNDUP OU SIMILAR) | L | 66.27 | HERBICIDA ESTERILIZANTE DE SOLO (ROUNDUP OU SIMILAR) | L
9558 | INSETICIDA (P/PLANTAS) | L | 72.52 | INSETICIDA (P/PLANTAS) | L
4395 | IRRIGAÇÃO DIÁRIA DE TODA A ÁREA VERDE EXISTENTE - ÁREA 94.350,90M² | MS | 45006.03 | IRRIGAÇÃO DIÁRIA DE TODA A ÁREA VERDE EXISTENTE - ÁREA 94.350,90M² | MS
7144 | LIMITADOR DE GRAMA COM BORDA FINA, L=12,5CM | M | 6.28 | LIMITADOR DE GRAMA COM BORDA FINA, L=12,5CM | M
11549 | MANUTENÇÃO DE ÁREAS VERDES EXTERNAS DO ESTÁDIO LOURIVAL BATISTA, INCLUINDO PO DA DO GRAMADO, APLICAÇÃO PESTICIDA, ESCARIFICAÇÃO SOLO, CONTROLE FITOSSANITAR IO, ADUBAÇÃO, IRRIGAÇÃO, MODELAGEM DA VEGETAÇÃO E LIMPEZA DOS ARRANJOS | MES | 9231.26 | MANUTENÇÃO DE ÁREAS VERDES EXTERNAS DO ESTÁDIO LOURIVAL BATISTA, INCLUINDO PO DA DO GRAMADO, APLICAÇÃO PESTICIDA, ESCARIFICAÇÃO SOLO, CONTROLE FITOSSANITAR IO, ADUBAÇÃO, IRRIGAÇÃO, MODELAGEM DA VEGETAÇÃO E LIMPEZA DOS ARRANJOS | MES
10960 | MANUTENÇÃO DE PLANTIO DE GRAMA EM CAMPO DE FUTEBOL COM ÁRA DE 9600M² | MES | 12947.54 | MANUTENÇÃO DE PLANTIO DE GRAMA EM CAMPO DE FUTEBOL COM ÁRA DE 9600M² | MES
9822 | MANUTENÇÃO DO GRAMADO DO ESTÁDIO LOURIVAL BATISTA, INCLUINDO PODA DO GRAMADAO , RETIRADA DE ERVAS DANINHAS, REPOSIÇÃO DE GRAMA, COLOCAÇÃO DE ADUBO ORGÂNICO - ÁREA = 17.000,00M² | MS | 13304.16 | MANUTENÇÃO DO GRAMADO DO ESTÁDIO LOURIVAL BATISTA, INCLUINDO PODA DO GRAMADAO , RETIRADA DE ERVAS DANINHAS, REPOSIÇÃO DE GRAMA, COLOCAÇÃO DE ADUBO ORGÂNICO - ÁREA = 17.000,00M² | MS
11303 | MANUTENÇÃO PÓS PLANTIO DE GRAMA EM CAMPO DE FUTEBOL COM ÁREA DE 4970M² | MES | 7301.89 | MANUTENÇÃO PÓS PLANTIO DE GRAMA EM CAMPO DE FUTEBOL COM ÁREA DE 4970M² | MES
10305 | PEDRA ORNAMENTAL TAMANHO GRANDE, 2 A 3 TON, PARA PAISAGISMO (INCLUSO TRANSPOR TE) - OBRA:SERGIPETEC | UN | 905.77 | PEDRA ORNAMENTAL TAMANHO GRANDE, 2 A 3 TON, PARA PAISAGISMO (INCLUSO TRANSPOR TE) - OBRA:SERGIPETEC | UN
10306 | PEDRA ORNAMENTAL TAMANHO MEDIO, 1 A 1,50 TON, PARA PAISAGISMO (INCLUSO TRANSP ORTE) - OBRA:SERGIPETEC | UN | 451.14 | PEDRA ORNAMENTAL TAMANHO MEDIO, 1 A 1,50 TON, PARA PAISAGISMO (INCLUSO TRANSP ORTE) - OBRA:SERGIPETEC | UN
9013 | PLANTA - ABACAXI ORNAMENTAL COM H=1,00M | UN | 11.86 | PLANTA - ABACAXI ORNAMENTAL COM H=1,00M | UN
11974 | PLANTA - ABACAXI ROXO (TRADESCANTIA SPATHACEA) | UN | 10.58 | PLANTA - ABACAXI ROXO (TRADESCANTIA SPATHACEA) | UN
9420 | PLANTA - ABACAXI VERMELHO (ANANAS BRACTEATUS STRIATUS) | UN | 11.86 | PLANTA - ABACAXI VERMELHO (ANANAS BRACTEATUS STRIATUS) | UN
12627 | PLANTA - AÇAI DA MATA (EUTERPE LONGIBRACTEATA), H=1,50M | UN | 23.71 | PLANTA - AÇAI DA MATA (EUTERPE LONGIBRACTEATA), H=1,50M | UN
7092 | PLANTA - AGAVE (AGAVE ANGUSTIFOLIA) | UN | 31.08 | PLANTA - AGAVE (AGAVE ANGUSTIFOLIA) | UN
7091 | PLANTA - AGAVE AZUL (AGAVE AMERICANA) | UN | 80.88 | PLANTA - AGAVE AZUL (AGAVE AMERICANA) | UN
11552 | PLANTA - AGAVE CIZAL (M) | UN | 62.24 | PLANTA - AGAVE CIZAL (M) | UN
10169 | PLANTA - AGAVE GIGANTEA (FURCRAEA GIGANTEA) - MUDA | UN | 93.32 | PLANTA - AGAVE GIGANTEA (FURCRAEA GIGANTEA) - MUDA | UN
7152 | PLANTA - ALAMANDA (ALLAMANDA CATHARTICA) | UN | 9.36 | PLANTA - ALAMANDA (ALLAMANDA CATHARTICA) | UN
7308 | PLANTA - ALPINIA VERMELHA (ALPINIA PURPURATA) | UN | 19.9 | PLANTA - ALPINIA VERMELHA (ALPINIA PURPURATA) | UN
9411 | PLANTA - ANDIROBA (CARAPA GUIANENSIS) H=1,00M | UN | 27.38 | PLANTA - ANDIROBA (CARAPA GUIANENSIS) H=1,00M | UN
11991 | PLANTA - ANGELIM (ANDIRA FRAXINILOLIA), H=0,80 A 1,00M | UN | 17.91 | PLANTA - ANGELIM (ANDIRA FRAXINILOLIA), H=0,80 A 1,00M | UN
9174 | PLANTA - ANGELIM (ANDIRA FRAXINILOLIA), H=1,20M | UN | 48.51 | PLANTA - ANGELIM (ANDIRA FRAXINILOLIA), H=1,20M | UN
9607 | PLANTA - ANGICO VERMELHO (ANADENANTHERA MACROCARPA), H=1,50M | UN | 48.51 | PLANTA - ANGICO VERMELHO (ANADENANTHERA MACROCARPA), H=1,50M | UN
12629 | PLANTA - ANTÚRIO (ANTHURIUM ANDRAEANUM) | UN | 59.33 | PLANTA - ANTÚRIO (ANTHURIUM ANDRAEANUM) | UN
199 | PLANTA - ARBUSTO OU ÁRVORE PORTE PEQUENO (MULUNGU) | UN | 48.51 | PLANTA - ARBUSTO OU ÁRVORE PORTE PEQUENO (MULUNGU) | UN
10293 | PLANTA - AROEIRA DA PRAIA (SCHINUS TEREBINTHIFOLIUS) | UN | 27.38 | PLANTA - AROEIRA DA PRAIA (SCHINUS TEREBINTHIFOLIUS) | UN
226 | PLANTA - ÁRVORE PORTE MÉDIO SEM COPAS (FICUS) | UN | 31.08 | PLANTA - ÁRVORE PORTE MÉDIO SEM COPAS (FICUS) | UN
10298 | PLANTA - ASSISTASIA (ACYSTASIA COROMENDELIANA) | UN | 4.37 | PLANTA - ASSISTASIA (ACYSTASIA COROMENDELIANA) | UN
9183 | PLANTA - BARBATIMÃO (STYPHNODENDRON ADSTRINGENS) | UN | 31.08 | PLANTA - BARBATIMÃO (STYPHNODENDRON ADSTRINGENS) | UN
4521 | PLANTA - BASTÃO DE IMPERADOR | MUDA | 19.9 | PLANTA - BASTÃO DE IMPERADOR | MUDA
7093 | PLANTA - BELA EMÍLIA (PLUMBAGO CAPENSIS) | UN | 4.37 | PLANTA - BELA EMÍLIA (PLUMBAGO CAPENSIS) | UN
7087 | PLANTA - BOTÃO DE OURO (UNXIA KUBITZKII) | UN | 8.09 | PLANTA - BOTÃO DE OURO (UNXIA KUBITZKII) | UN
7101 | PLANTA - BUTIÁ (BUTIA CAPITATA) | UN | 472.83 | PLANTA - BUTIÁ (BUTIA CAPITATA) | UN
10292 | PLANTA - CAJARANA (SPONDIAS DULCIS) | UN | 27.38 | PLANTA - CAJARANA (SPONDIAS DULCIS) | UN
10289 | PLANTA - CAJUEIRO (ANACARDIUM OCCIDENTALE) | UN | 27.38 | PLANTA - CAJUEIRO (ANACARDIUM OCCIDENTALE) | UN
7146 | PLANTA - CALÁDIO, TINHORÃO (CALADIUM X HORTULANUM) | UN | 27.38 | PLANTA - CALÁDIO, TINHORÃO (CALADIUM X HORTULANUM) | UN
12090 | PLANTA - CALISTEMON (CALLISTEMON SPECIOUS) | UN | 57.42 | PLANTA - CALISTEMON (CALLISTEMON SPECIOUS) | UN
9412 | PLANTA - CANAFÍSTULA (CÁSSIA GRANDS) H=1,00M | UN | 27.38 | PLANTA - CANAFÍSTULA (CÁSSIA GRANDS) H=1,00M | UN
10290 | PLANTA - CARAMBOLA (AVERRHOA CARAMBOLA) | UN | 27.38 | PLANTA - CARAMBOLA (AVERRHOA CARAMBOLA) | UN
7104 | PLANTA - CARNAÚBA (COPERNICIA PRUNIFERA) H=1,00M | UN | 27.38 | PLANTA - CARNAÚBA (COPERNICIA PRUNIFERA) H=1,00M | UN
9182 | PLANTA - CASSIA BAIANA (SENNA POLYPHYLLA) | UN | 27.38 | PLANTA - CASSIA BAIANA (SENNA POLYPHYLLA) | UN
10296 | PLANTA - CASUARINA (CASUARINA EQUISETIFOLIA) | UN | 27.38 | PLANTA - CASUARINA (CASUARINA EQUISETIFOLIA) | UN
12091 | PLANTA - CHUVA DE OURO (CASSIA FERRUGINEA) | UN | 22.98 | PLANTA - CHUVA DE OURO (CASSIA FERRUGINEA) | UN
7096 | PLANTA - CHUVA DE OURO (CASSIA FISTULA) | UN | 27.38 | PLANTA - CHUVA DE OURO (CASSIA FISTULA) | UN
12087 | PLANTA - CITRONELA (CYMBOPOGON WINTERIANUS) | UN | 10.2 | PLANTA - CITRONELA (CYMBOPOGON WINTERIANUS) | UN
9176 | PLANTA - CLARAIBA (CORDIA ECALYCULATA) | UN | 27.38 | PLANTA - CLARAIBA (CORDIA ECALYCULATA) | UN
4520 | PLANTA - CLORÓFITO | MUDA | 1.11 | PLANTA - CLORÓFITO | MUDA
10285 | PLANTA - CORDELINE ROSA (CORDYLINE TERMINALIS) | UN | 8.09 | PLANTA - CORDELINE ROSA (CORDYLINE TERMINALIS) | UN
7083 | PLANTA - COROA DE CRISTO VERMELHA (EUPHORBIA MILII) | UN | 5.61 | PLANTA - COROA DE CRISTO VERMELHA (EUPHORBIA MILII) | UN
12621 | PLANTA - COSTELA DE ADÃO (MOSTERA DELICIOSA) | UN | 47.46 | PLANTA - COSTELA DE ADÃO (MOSTERA DELICIOSA) | UN
10294 | PLANTA - CRAIBEIRA (TABEBUIA AUREA) | UN | 27.38 | PLANTA - CRAIBEIRA (TABEBUIA AUREA) | UN
8963 | PLANTA - CROTON | UN | 4.12 | PLANTA - CROTON | UN
12623 | PLANTA - DRACENA (DRACENA FRAGANS) | UN | 35.64 | PLANTA - DRACENA (DRACENA FRAGANS) | UN
9002 | PLANTA - DRACENA TRICOLOR (MUDA) | UN | 5.51 | PLANTA - DRACENA TRICOLOR (MUDA) | UN
9011 | PLANTA - DRACENA VERMELHA H=1,00M | UN | 27.38 | PLANTA - DRACENA VERMELHA H=1,00M | UN
9178 | PLANTA - EMBIRA (ARATICUM) - (ANNONA CORIACEA) H=1,00M | UN | 17.91 | PLANTA - EMBIRA (ARATICUM) - (ANNONA CORIACEA) H=1,00M | UN
7086 | PLANTA - ESPADINHA ANÃ (SANSEVIEIRA TRIFASCIATA GOLDEN) | UN | 8.09 | PLANTA - ESPADINHA ANÃ (SANSEVIEIRA TRIFASCIATA GOLDEN) | UN
7095 | PLANTA - ESPONJINHA VERMELHA (CALLIANDRA TWEEDII) | UN | 32.34 | PLANTA - ESPONJINHA VERMELHA (CALLIANDRA TWEEDII) | UN
9184 | PLANTA - EUCALIPTO (EUCALYPTUS) | UN | 80.88 | PLANTA - EUCALIPTO (EUCALYPTUS) | UN
12088 | PLANTA - EVÓLVULO (ELVOLVULUS GLOMERATUS) | UN | 6.37 | PLANTA - EVÓLVULO (ELVOLVULUS GLOMERATUS) | UN
12622 | PLANTA - FILODRENDO ROXO ( PHILODENDRON ERUBESCENS) | UN | 23.71 | PLANTA - FILODRENDO ROXO ( PHILODENDRON ERUBESCENS) | UN
7097 | PLANTA - FLAMBOYANT (DELONIX REGIA) | UN | 27.38 | PLANTA - FLAMBOYANT (DELONIX REGIA) | UN
8638 | PLANTA - FLAMBOYANZINHO DE JARDIM (CAESALPINIA PULCHERRIMA) H=3,00M | UN | 175.01 | PLANTA - FLAMBOYANZINHO DE JARDIM (CAESALPINIA PULCHERRIMA) H=3,00M | UN
12624 | PLANTA - FLOR AVE DO PARAÍSO (STRELITZIA REGINAE) | UN | 42.74 | PLANTA - FLOR AVE DO PARAÍSO (STRELITZIA REGINAE) | UN
11995 | PLANTA - GAMELEIRA (FICUS ADHATODIFOLIA), H=0,80 A 1,00M | UN | 24.69 | PLANTA - GAMELEIRA (FICUS ADHATODIFOLIA), H=0,80 A 1,00M | UN
7173 | PLANTA - GERIVÁ (SYAGRUS ROMANZOFFIANA), H=2,00M | UN | 323.51 | PLANTA - GERIVÁ (SYAGRUS ROMANZOFFIANA), H=2,00M | UN
9637 | PLANTA - GRAVATÁ | UN | 37.34 | PLANTA - GRAVATÁ | UN
9413 | PLANTA - GUAPURUVU (CHIZOLOBIUM PARAYBA) H=1,00M | UN | 27.38 | PLANTA - GUAPURUVU (CHIZOLOBIUM PARAYBA) H=1,00M | UN
7148 | PLANTA - HELICONIA PAPAGAIO (HELICONIA PSITTACORUM) H=1,00M | UN | 27.38 | PLANTA - HELICONIA PAPAGAIO (HELICONIA PSITTACORUM) H=1,00M | UN
9636 | PLANTA - HELICONIA ROSTRATA | UN | 43.56 | PLANTA - HELICONIA ROSTRATA | UN
12625 | PLANTA - HERA (HEDERA HELIX) | UN | 4.18 | PLANTA - HERA (HEDERA HELIX) | UN
2680 | PLANTA - HERBÁCEA / JASMIN MANGA | UN | 43.56 | PLANTA - HERBÁCEA / JASMIN MANGA | UN
1099 | PLANTA - HERBÁCEA / MINI FICUS | UN | 1.55 | PLANTA - HERBÁCEA / MINI FICUS | UN
2681 | PLANTA - HERBÁCEA / MINIXÓRIA | UN | 2.5 | PLANTA - HERBÁCEA / MINIXÓRIA | UN
2678 | PLANTA - HERBÁCEA / PINGO DE OURO | UN | 1.88 | PLANTA - HERBÁCEA / PINGO DE OURO | UN
2679 | PLANTA - HERBÁCEA / ROSA GRAXA | UN | 4.37 | PLANTA - HERBÁCEA / ROSA GRAXA | UN
7427 | PLANTA - HIBISCO VERMELHO (HIBISCUS ROSA-SINENSIS) | UN | 11.17 | PLANTA - HIBISCO VERMELHO (HIBISCUS ROSA-SINENSIS) | UN
9608 | PLANTA - INGÁ DO BREJO (INGA VERA), H=2,00M | UN | 136.88 | PLANTA - INGÁ DO BREJO (INGA VERA), H=2,00M | UN
7099 | PLANTA - IPÊ AMARELO (TABEBUIA CHRYSOTRICHA) H=1,00M | UN | 14.92 | PLANTA - IPÊ AMARELO (TABEBUIA CHRYSOTRICHA) H=1,00M | UN
7100 | PLANTA - IPÊ AMARELO DE JARDIM (TECOMA STANS) | UN | 27.38 | PLANTA - IPÊ AMARELO DE JARDIM (TECOMA STANS) | UN
9414 | PLANTA - IPÊ ROXO (TABEBUIA) H=1,00M | UN | 27.38 | PLANTA - IPÊ ROXO (TABEBUIA) H=1,00M | UN
12089 | PLANTA - IRESINE (IRESINE HERBSTII) | UN | 7.67 | PLANTA - IRESINE (IRESINE HERBSTII) | UN
10302 | PLANTA - IXORA AMARELA (IXORA COCCINEA YELLOW) | UN | 9.95 | PLANTA - IXORA AMARELA (IXORA COCCINEA YELLOW) | UN
10300 | PLANTA - IXORA PINK (IXORA COCCINEA PINK) | UN | 9.95 | PLANTA - IXORA PINK (IXORA COCCINEA PINK) | UN
10301 | PLANTA - IXORA REI VERMELHA (IXORA COCCINEA RED) | UN | 9.95 | PLANTA - IXORA REI VERMELHA (IXORA COCCINEA RED) | UN
10287 | PLANTA - JABUTICABEIRA ENXERTADA (MYRCIARIA CAULIFLORA), H=3,00M | UN | 485.27 | PLANTA - JABUTICABEIRA ENXERTADA (MYRCIARIA CAULIFLORA), H=3,00M | UN
10291 | PLANTA - JAMBEIRO (SYZYGIUM MALACCENSE) | UN | 2.5 | PLANTA - JAMBEIRO (SYZYGIUM MALACCENSE) | UN
11996 | PLANTA - JATOBÁ (HYMENACEA COURBARIL), H=0,80 A 1,00M | UN | 17.91 | PLANTA - JATOBÁ (HYMENACEA COURBARIL), H=0,80 A 1,00M | UN
9245 | PLANTA - JERIVÁ (SYAGRUS ROMANZOFFINAA) H=2,70M | UN | 472.83 | PLANTA - JERIVÁ (SYAGRUS ROMANZOFFINAA) H=2,70M | UN
7425 | PLANTA - JIBÓIA (EPIPREMNUM PINNATUM) | UN | 4.37 | PLANTA - JIBÓIA (EPIPREMNUM PINNATUM) | UN
12626 | PLANTA - LAMBARI (TRADESCANTIA ZEBRINA) | M2 | 4.18 | PLANTA - LAMBARI (TRADESCANTIA ZEBRINA) | M2
7085 | PLANTA - LANÇA DE SÃO JORGE (SANSEVIEIRA CYLINDRICA) | UN | 22.41 | PLANTA - LANÇA DE SÃO JORGE (SANSEVIEIRA CYLINDRICA) | UN
7149 | PLANTA - LANTANA AMARELA (LANTANA CAMARA) | UN | 4.89 | PLANTA - LANTANA AMARELA (LANTANA CAMARA) | UN
7147 | PLANTA - LÍRIO DA PAZ (SPATHIPHYLLUM WALLISI) | UN | 36.09 | PLANTA - LÍRIO DA PAZ (SPATHIPHYLLUM WALLISI) | UN
11973 | PLANTA - LÍRIO LEOPARDO (BELAMCANDA CHINENSIS) | UN | 43.56 | PLANTA - LÍRIO LEOPARDO (BELAMCANDA CHINENSIS) | UN
12210 | PLANTA - LIRÍOPE (LIRIOPE SPICATA) | MUDA | 1.15 | PLANTA - LIRÍOPE (LIRIOPE SPICATA) | MUDA
11994 | PLANTA - LOURO (LAURUS NOBILIS), H=0,80 A 1,00M | UN | 17.91 | PLANTA - LOURO (LAURUS NOBILIS), H=0,80 A 1,00M | UN
12092 | PLANTA - LOURO PARDO (CORDIA TRICHOTOMA) | UN | 44.68 | PLANTA - LOURO PARDO (CORDIA TRICHOTOMA) | UN
9244 | PLANTA - MANACÁ DE CHEIRO (BRUNFELSIA UNIFLORA) | UN | 118.21 | PLANTA - MANACÁ DE CHEIRO (BRUNFELSIA UNIFLORA) | UN
9180 | PLANTA - MANDUIRANA (SENNA MACRANTHERA) | UN | 27.38 | PLANTA - MANDUIRANA (SENNA MACRANTHERA) | UN
8420 | PLANTA - MANGERICO VERMELHO | UN | 27.38 | PLANTA - MANGERICO VERMELHO | UN
10288 | PLANTA - MANJELÃO (SYZYGIUM CUMINIL) | UN | 27.38 | PLANTA - MANJELÃO (SYZYGIUM CUMINIL) | UN
9604 | PLANTA - MARANTA BIGODE DE GATO (MARANTA LEUCONEURA "ERYTHONEURA") | UN | 59.72 | PLANTA - MARANTA BIGODE DE GATO (MARANTA LEUCONEURA "ERYTHONEURA") | UN
9603 | PLANTA - MARANTA VARIEGADA (CTENANTHE OPPENHEIMIANA K.SHUM) | UN | 59.72 | PLANTA - MARANTA VARIEGADA (CTENANTHE OPPENHEIMIANA K.SHUM) | UN
12628 | PLANTA - MARGARIDINHA (SANVITALIA PROCUMBENS) | UN | 4.18 | PLANTA - MARGARIDINHA (SANVITALIA PROCUMBENS) | UN
11993 | PLANTA - MASSARANDUBA (POUTERIA RAMIFLORA), H=0,80 A 1,00M | UN | 17.91 | PLANTA - MASSARANDUBA (POUTERIA RAMIFLORA), H=0,80 A 1,00M | UN
3476 | PLANTA - MINI IXORA VERMELHA | UN | 1.23 | PLANTA - MINI IXORA VERMELHA | UN
3477 | PLANTA - MINI IXORA VERMELHA (TOUCEIRA) | UN | 9.81 | PLANTA - MINI IXORA VERMELHA (TOUCEIRA) | UN
7426 | PLANTA - MOREIA (DIETES BICOLOR) | UN | 27.38 | PLANTA - MOREIA (DIETES BICOLOR) | UN
7098 | PLANTA - MULUNGU (ERYTHRINA VELUTINA) | UN | 48.51 | PLANTA - MULUNGU (ERYTHRINA VELUTINA) | UN
11990 | PLANTA - MURICI (BYRSONIMA CRASSIFOLIA) H= 0,80 A 1,00M | UN | 17.91 | PLANTA - MURICI (BYRSONIMA CRASSIFOLIA) H= 0,80 A 1,00M | UN
10286 | PLANTA - NEEM (AZADIRACHTA INDICA) | UN | 27.38 | PLANTA - NEEM (AZADIRACHTA INDICA) | UN
9415 | PLANTA - OITI (LICANIA TOMENTOSA) H=1,00M | UN | 17.91 | PLANTA - OITI (LICANIA TOMENTOSA) H=1,00M | UN
9687 | PLANTA - OURICURI (SYAGRUS CORONATA) H=1,50M | UN | 298.63 | PLANTA - OURICURI (SYAGRUS CORONATA) H=1,50M | UN
9688 | PLANTA - OURICURI (SYAGRUS CORONATA) H=3,00M | UN | 609.73 | PLANTA - OURICURI (SYAGRUS CORONATA) H=3,00M | UN
4523 | PLANTA - PALMEIRA ARECA (M), H=1,50M | UN | 68.43 | PLANTA - PALMEIRA ARECA (M), H=1,50M | UN
9010 | PLANTA - PALMEIRA ARECA H=1,00M | UN | 105.74 | PLANTA - PALMEIRA ARECA H=1,00M | UN
10295 | PLANTA - PALMEIRA CICA (CYCA REVOLUTA) H=1,00M | UN | 348.41 | PLANTA - PALMEIRA CICA (CYCA REVOLUTA) H=1,00M | UN
7478 | PLANTA - PALMEIRA FÊNIX (PHOENIX ROEBELINII) | UN | 223.97 | PLANTA - PALMEIRA FÊNIX (PHOENIX ROEBELINII) | UN
8960 | PLANTA - PALMEIRA FÊNIX (PHOENIX ROEBELINII) GRANDE, H=1,50M | UN | 360.87 | PLANTA - PALMEIRA FÊNIX (PHOENIX ROEBELINII) GRANDE, H=1,50M | UN
9580 | PLANTA - PALMEIRA IMPERIAL, H=1,00M (FORNECIMENTO) | UN | 311.09 | PLANTA - PALMEIRA IMPERIAL, H=1,00M (FORNECIMENTO) | UN
8421 | PLANTA - PALMEIRA IMPERIAL, H=3,5M (FORNECIMENTO) | UN | 497.71 | PLANTA - PALMEIRA IMPERIAL, H=3,5M (FORNECIMENTO) | UN
8422 | PLANTA - PALMEIRA IMPERIAL, H=4,5M (FORNECIMENTO) | UN | 684.37 | PLANTA - PALMEIRA IMPERIAL, H=4,5M (FORNECIMENTO) | UN
8423 | PLANTA - PALMEIRA IMPERIAL, H=5,5M (FORNECIMENTO) | UN | 995.49 | PLANTA - PALMEIRA IMPERIAL, H=5,5M (FORNECIMENTO) | UN
8961 | PLANTA - PALMEIRA RABO DE PEIXE H=3M | UN | 734.13 | PLANTA - PALMEIRA RABO DE PEIXE H=3M | UN
11550 | PLANTA - PALMEIRA VECTHIA COM H=3,00M | UN | 547.49 | PLANTA - PALMEIRA VECTHIA COM H=3,00M | UN
7405 | PLANTA - PALMEIRA VÉITIA, H=2,00M | UN | 311.09 | PLANTA - PALMEIRA VÉITIA, H=2,00M | UN
11975 | PLANTA - PALMITO JUÇARA, (EUTERPE EDULIS), H=2,00M | UN | 423.08 | PLANTA - PALMITO JUÇARA, (EUTERPE EDULIS), H=2,00M | UN
10297 | PLANTA - PAPIRO (CYPERUS ALTERNIFOLIUS) | UN | 80.88 | PLANTA - PAPIRO (CYPERUS ALTERNIFOLIUS) | UN
9131 | PLANTA - PATA DE VACA (BAUHINIA FORTICATA), H=2,00M | UN | 136.88 | PLANTA - PATA DE VACA (BAUHINIA FORTICATA), H=2,00M | UN
9605 | PLANTA - PAU BRASIL (CESALPINIA ECHINATA LAM), H=1,80M | UN | 180.4 | PLANTA - PAU BRASIL (CESALPINIA ECHINATA LAM), H=1,80M | UN
9181 | PLANTA - PAU DE CIGARRA (SENNA MULTIJUGA) | UN | 27.38 | PLANTA - PAU DE CIGARRA (SENNA MULTIJUGA) | UN
11992 | PLANTA - PAU-BREU (PROTIUM HEPTAPHYLLUM), H=0,80 A 1,00M | UN | 17.91 | PLANTA - PAU-BREU (PROTIUM HEPTAPHYLLUM), H=0,80 A 1,00M | UN
7151 | PLANTA - PAU-FERRO (CAESALPINIA FERREA) H=1,00M | UN | 27.38 | PLANTA - PAU-FERRO (CAESALPINIA FERREA) H=1,00M | UN
11989 | PLANTA - PAU-POMBO (TAPIRIRA GUIANENSIS) H= 0,80 A 1,00M | UN | 17.91 | PLANTA - PAU-POMBO (TAPIRIRA GUIANENSIS) H= 0,80 A 1,00M | UN
7154 | PLANTA - PIASSAVA (ATTALEA FUNIFERA) H=1,00M | UN | 149.33 | PLANTA - PIASSAVA (ATTALEA FUNIFERA) H=1,00M | UN
7172 | PLANTA - PRIMAVERA (BOUGAINVILLEA SPECTABILIS) | UN | 19.9 | PLANTA - PRIMAVERA (BOUGAINVILLEA SPECTABILIS) | UN
7084 | PLANTA - RUÉLIA VERMELHA (RUELLIA ELEGANS) | UN | 5.61 | PLANTA - RUÉLIA VERMELHA (RUELLIA ELEGANS) | UN
7150 | PLANTA - RUSSÉLIA (RUSSELIA EQUISETIFORMIS) | UN | 5.61 | PLANTA - RUSSÉLIA (RUSSELIA EQUISETIFORMIS) | UN
9012 | PLANTA - SAMAMBAIA COM H=1,00M | UN | 68.43 | PLANTA - SAMAMBAIA COM H=1,00M | UN
9416 | PLANTA - SAPUCAIA (LECYTHIS LURIDA) H=1,00M | UN | 27.38 | PLANTA - SAPUCAIA (LECYTHIS LURIDA) H=1,00M | UN
7153 | PLANTA - SIBIPIRUNA (CAESALPINIA PELTOPHOROIDES) | UN | 27.38 | PLANTA - SIBIPIRUNA (CAESALPINIA PELTOPHOROIDES) | UN
9417 | PLANTA - SUCUPIRA (BOWDICHIA VIRGILOIDES) H=1,00M | UN | 17.91 | PLANTA - SUCUPIRA (BOWDICHIA VIRGILOIDES) H=1,00M | UN
9177 | PLANTA - SUINÃ (ERYTHRINA VERNA) | UN | 27.38 | PLANTA - SUINÃ (ERYTHRINA VERNA) | UN
10299 | PLANTA - TAIOBA (COLOCASIA ESCULENTA) | UN | 72.11 | PLANTA - TAIOBA (COLOCASIA ESCULENTA) | UN
9418 | PLANTA - TAMBORIL (ENTEROLOBIUM CONTORTISILIQUUM) H=1,00M | UN | 27.38 | PLANTA - TAMBORIL (ENTEROLOBIUM CONTORTISILIQUUM) H=1,00M | UN
11553 | PLANTA - TRANSPLANTE DE PALMEIRA VECTHIA, H=1,00M | UN | 56 | PLANTA - TRANSPLANTE DE PALMEIRA VECTHIA, H=1,00M | UN
11972 | PLANTA - TRAPOERABA ROXA (TRADESCANTIA PALLIDA PURPUREA) | UN | 4.98 | PLANTA - TRAPOERABA ROXA (TRADESCANTIA PALLIDA PURPUREA) | UN
9419 | PLANTA - UMBAÚBA (CECROPIA SP) H=1,00M | UN | 27.38 | PLANTA - UMBAÚBA (CECROPIA SP) H=1,00M | UN
9175 | PLANTA - URUCUM (BIXA ORELLANA) | UN | 27.38 | PLANTA - URUCUM (BIXA ORELLANA) | UN
4522 | PLANTA - VINAGREIRO | MUDA | 2.38 | PLANTA - VINAGREIRO | MUDA
9132 | PLANTA - VINCA OU BOA NOITE (CATHARANTUHS ROSEUS), H=0,30M | UN | 4.89 | PLANTA - VINCA OU BOA NOITE (CATHARANTUHS ROSEUS), H=0,30M | UN
9003 | PLANTA - YUCA | UN | 48.51 | PLANTA - YUCA | UN
10417 | PLANTA - YUCA ELEFANTE (YUCCA ELEPHANTIPES), H=1,60M | UN | 242.65 | PLANTA - YUCA ELEFANTE (YUCCA ELEPHANTIPES), H=1,60M | UN
4524 | PLANTA - ZEBRINA | SC | 118.21 | PLANTA - ZEBRINA | SC
10958 | PLANTIO DE MUDAS DE GRAMA - MAXI-ROLO | M2 | 0.99 | PLANTIO DE MUDAS DE GRAMA - MAXI-ROLO | M2
11551 | PLANTIO DE PALMEIRA VECTHIA COM H=3,00M | UN | 554.14 | PLANTIO DE PALMEIRA VECTHIA COM H=3,00M | UN
9559 | PÓ CALCÁRIO DOLOMÍTICO | KG | 0.17 | PÓ CALCÁRIO DOLOMÍTICO | KG
4396 | PODA MECÂNICA DE GRAMADO - ÁREA = 94.350,90M² | BIMEST | 3900.86 | PODA MECÂNICA DE GRAMADO - ÁREA = 94.350,90M² | BIMEST
12982 | PRODUTO QUIMICO PARA COMBATE DE PRAGA, LAGARTAS, FORMIGAS ETC... ÁREA DE 94.0 97,43M² | L | 2.24 | PRODUTO QUIMICO PARA COMBATE DE PRAGA, LAGARTAS, FORMIGAS ETC... ÁREA DE 94.0 97,43M² | L
9186 | PROTEÇÃO DE ARBUSTO EM TELA MALHA QUADRADA COM H=1,80M (DIÂMETRO 0,40M) | UN | 284.15 | PROTEÇÃO DE ARBUSTO EM TELA MALHA QUADRADA COM H=1,80M (DIÂMETRO 0,40M) | UN
4401 | PULVERIZAÇÃO - COMBATE A PRAGAS, LAGARTAS, FORMIGAS, ETC. - ÁREA 94.350,90M² | BIMS | 4031.56 | PULVERIZAÇÃO - COMBATE A PRAGAS, LAGARTAS, FORMIGAS, ETC. - ÁREA 94.350,90M² | BIMS
10956 | REGULARIZAÇÃO, NIVELAMENTO E ESPALHAMENTO DA MISTURA FÉRTIL ORGÂNICA - TOPSOI L | M³ | 2.59 | REGULARIZAÇÃO, NIVELAMENTO E ESPALHAMENTO DA MISTURA FÉRTIL ORGÂNICA - TOPSOI L | M³
9560 | SEMENTES PARA HIDROSSEMEADURA | KG | 12.14 | SEMENTES PARA HIDROSSEMEADURA | KG
4398 | SERVIÇOS DE PODA DE COQUEIROS E ADUBAÇÃO - QUANTIDADE 1.449 UN | TRIMES | 3900.86 | SERVIÇOS DE PODA DE COQUEIROS E ADUBAÇÃO - QUANTIDADE 1.449 UN | TRIMES
10946 | SUPERFOSFATO SIMPLES | KG | 1.4 | SUPERFOSFATO SIMPLES | KG
10957 | SUPERVISÃO, ACOMPANHAMENTO E COMPACTAÇÃO DA CAMADA DE TOPSOIL | M2 | 1.63 | SUPERVISÃO, ACOMPANHAMENTO E COMPACTAÇÃO DA CAMADA DE TOPSOIL | M2
2208 | TERRA VEGETAL | M3 | 42.85 | TERRA VEGETAL | M3
10953 | TRANSPORTE E INCORPORAÇÃO DA MISTURA FÉRTIL ORGÂNICA JUNTO A CAMADA GROSSA DE AREIA EM CAMPO DE FUTEBOL | M³ | 20.64 | TRANSPORTE E INCORPORAÇÃO DA MISTURA FÉRTIL ORGÂNICA JUNTO A CAMADA GROSSA DE AREIA EM CAMPO DE FUTEBOL | M³
4397 | TRATAMENTO DE GRAMADOS COM A RETIRADA DE ERVAS DANINHAS INVASORAS - ÁREA 94.3 50,90M² | MS | 18059.17 | TRATAMENTO DE GRAMADOS COM A RETIRADA DE ERVAS DANINHAS INVASORAS - ÁREA 94.3 50,90M² | MS
1610 | MEIO FIO GRANITICO | M | 20.01 | MEIO FIO GRANITICO | M
1701 | PARALELEPÍPEDO GRANITICO (COM FRETE) | UN | 1.02 | PARALELEPÍPEDO GRANITICO (COM FRETE) | UN
11394 | PARALELEPÍPEDO GRANITICO (COM FRETE) | MIL | 993.66 | PARALELEPÍPEDO GRANITICO (COM FRETE) | MIL
9387 | PARALELEPÍPEDO GRANITICO (SEM FRETE) | UN | 0.74 | PARALELEPÍPEDO GRANITICO (SEM FRETE) | UN
1712 | PEDRA ARDOSIA CINZA 20X40 CM; ESP=1CM | M2 | 26.15 | PEDRA ARDOSIA CINZA 20X40 CM; ESP=1CM | M2
9258 | PEDRA ARDOSIA CINZA 40X40 CM | M2 | 28.98 | PEDRA ARDOSIA CINZA 40X40 CM | M2
4715 | PEDRA GRANÍTICA SERRADA 40X50 CM | M2 | 27.83 | PEDRA GRANÍTICA SERRADA 40X50 CM | M2
7282 | PEDRA ITAPÉ 5X20CM | M2 | 61.48 | PEDRA ITAPÉ 5X20CM | M2
1717 | PEDRA LAGOA SANTA 15X30 | M2 | 136.11 | PEDRA LAGOA SANTA 15X30 | M2
3343 | PEDRA LAJEADA, IRREGULAR | M2 | 15.82 | PEDRA LAJEADA, IRREGULAR | M2
1719 | PEDRA MIRACEMA 11 X 23 E=3CM (TIPO GRANITICA) | M2 | 54.17 | PEDRA MIRACEMA 11 X 23 E=3CM (TIPO GRANITICA) | M2
1720 | PEDRA PORTUGUESA BRANCA (BASALTO BRANCO) | M2 | 105.08 | PEDRA PORTUGUESA BRANCA (BASALTO BRANCO) | M2
1721 | PEDRA PORTUGUESA PRETA (BASALTO PRETO) | M2 | 105.08 | PEDRA PORTUGUESA PRETA (BASALTO PRETO) | M2
1722 | PEDRA SAO DOMINGOS (IRREGULAR) | M2 | 27.83 | PEDRA SAO DOMINGOS (IRREGULAR) | M2
1724 | PEDRA SILVALITA | M2 | 87.85 | PEDRA SILVALITA | M2
10766 | PENTE DE PIAÇAVA COM 2,0M P/COBERTURA, REF: BAHIA MANTA OU SIMILAR | M2 | 26 | PENTE DE PIAÇAVA COM 2,0M P/COBERTURA, REF: BAHIA MANTA OU SIMILAR | M2
2874 | PIGMENTO EM PÓ XADREZ (500 G) | KG | 37.07 | PIGMENTO EM PÓ XADREZ (500 G) | KG
2728 | PIGMENTO EM PÓ, BAYFERROX, COR AMARELA, REF. 917 LO OU SIMILAR | KG | 15.3 | PIGMENTO EM PÓ, BAYFERROX, COR AMARELA, REF. 917 LO OU SIMILAR | KG
2615 | PIGMENTO EM PÓ, BAYFERROX, COR PRETA, REF. 318 OU SIMILAR | KG | 15.3 | PIGMENTO EM PÓ, BAYFERROX, COR PRETA, REF. 318 OU SIMILAR | KG
2564 | PIGMENTO EM PÓ, BAYFERROX, COR VERDE CROMO GN OU SIMILAR | KG | 15.38 | PIGMENTO EM PÓ, BAYFERROX, COR VERDE CROMO GN OU SIMILAR | KG
2563 | PIGMENTO EM PÓ, BAYFERROX, COR VERMELHA, REF. 732 OU SIMILAR | KG | 15.45 | PIGMENTO EM PÓ, BAYFERROX, COR VERMELHA, REF. 732 OU SIMILAR | KG
11535 | POLÍMEROS COLOR | KG | 5.65 | POLÍMEROS COLOR | KG
11899 | ARRUELA DE NYLON Ø 1/4" | UN | 0.24 | ARRUELA DE NYLON Ø 1/4" | UN
12831 | ASSENTO DESPORTIVO ANATÔMICO COM ENCOSTO EM POLIPROPILENO, PROTEÇÃO CONTRA RA IOS UV, MEDINDO 44X44X37,5CM, MODELO X-ARQ, MARCA DESK OU SIMILAR - FORNECIME NTO E INSTALAÇAO | UN | 197.67 | ASSENTO DESPORTIVO ANATÔMICO COM ENCOSTO EM POLIPROPILENO, PROTEÇÃO CONTRA RA IOS UV, MEDINDO 44X44X37,5CM, MODELO X-ARQ, MARCA DESK OU SIMILAR - FORNECIME NTO E INSTALAÇAO | UN
12830 | ASSENTO DESPORTIVO ANATÔMICO EM POLIÉSTER COM ENCOSTO ALTO PARA PESSOAS OBESA S, PROTEÇÃO CONTRA RAIOS UV, MEDINDO 62X40X36,5CM, MARCA DESK OU SIMILAR | UN | 1355.19 | ASSENTO DESPORTIVO ANATÔMICO EM POLIÉSTER COM ENCOSTO ALTO PARA PESSOAS OBESA S, PROTEÇÃO CONTRA RAIOS UV, MEDINDO 62X40X36,5CM, MARCA DESK OU SIMILAR | UN
9838 | ASSENTO DESPORTIVO PARA AS BÚRICAS DO ESTÁDIO ESTADUAL LOURIVAL BATISTA | UN | 571.8 | ASSENTO DESPORTIVO PARA AS BÚRICAS DO ESTÁDIO ESTADUAL LOURIVAL BATISTA | UN
11216 | BALDE PLÁSTICO CAP. 10 LITROS | UN | 10.06 | BALDE PLÁSTICO CAP. 10 LITROS | UN
241 | BALDE PLÁSTICO PEQUENO VERMELHO | UN | 3.78 | BALDE PLÁSTICO PEQUENO VERMELHO | UN
9917 | CADEIRA PARA RECINTO DESPORTIVO EM POLIPROPILENO, COM APOIO PARA BRAÇOS E ASS ENTO REBATÍVEL, MODELO MATRIX/B, MARCA DESK OU SIMILAR | UN | 609.89 | CADEIRA PARA RECINTO DESPORTIVO EM POLIPROPILENO, COM APOIO PARA BRAÇOS E ASS ENTO REBATÍVEL, MODELO MATRIX/B, MARCA DESK OU SIMILAR | UN
7889 | CINTO ( CINTURÃO ) DE SEGURANÇA | UN | 74.32 | CINTO ( CINTURÃO ) DE SEGURANÇA | UN
11727 | CORTINA PLÁSTICA PARA CÂMARA FRIGORÍFICA 2MM | BOBINA | 838.5 | CORTINA PLÁSTICA PARA CÂMARA FRIGORÍFICA 2MM | BOBINA
10352 | DISTANCIADOR DE PLÁSTICO PARA PISOS REF. CTL-20 | UN | 0.29 | DISTANCIADOR DE PLÁSTICO PARA PISOS REF. CTL-20 | UN
9907 | ESTRADO PLÁSTICO MODULÁVEL EM PEAD H=135MM | M2 | 302.56 | ESTRADO PLÁSTICO MODULÁVEL EM PEAD H=135MM | M2
13565 | LONA PLÁSTICA AZUL, E=450 MICRAS, COM ILHÓS, P/ PROTEÇÃO CONTRA CHUVA, DIM. 2 ,50M X 2,50M, MARCA KONE OU SIMILAR | UN | 156.23 | LONA PLÁSTICA AZUL, E=450 MICRAS, COM ILHÓS, P/ PROTEÇÃO CONTRA CHUVA, DIM. 2 ,50M X 2,50M, MARCA KONE OU SIMILAR | UN
1327 | LONA PLÁSTICA PRETA E=0,15 A 0,3 MM | M2 | 1.53 | LONA PLÁSTICA PRETA E=0,15 A 0,3 MM | M2
2858 | LONA PLÁSTICA PRETA ESP=150 MICRAS | M2 | 1.53 | LONA PLÁSTICA PRETA ESP=150 MICRAS | M2
4727 | LUVA DE PROTEÇÃO DE LATEX | PAR | 6 | LUVA DE PROTEÇÃO DE LATEX | PAR
6881 | MANGUEIRA CRISTAL Ø 3/8" | M | 2.09 | MANGUEIRA CRISTAL Ø 3/8" | M
4687 | MANGUEIRA DE PLÁSTICO TRANSPARENTE DE 1" X 2,00MM | M | 1.36 | MANGUEIRA DE PLÁSTICO TRANSPARENTE DE 1" X 2,00MM | M
7899 | MANGUEIRA EM POLIETILENO LINEAR DE BAIXA DENSIDADE, PERFURADA A RAIO LASER, P ARA IRRIGAÇÃO, COM Ø=28MM, REF. I100/15, DA SANTENO OU SIMILAR | M | 0.99 | MANGUEIRA EM POLIETILENO LINEAR DE BAIXA DENSIDADE, PERFURADA A RAIO LASER, P ARA IRRIGAÇÃO, COM Ø=28MM, REF. I100/15, DA SANTENO OU SIMILAR | M
7373 | PAINEL PARA SHAFT DE 1,00 X 0,65 SEM VISITA E COM ACESSÓRIOS | UN | 146.33 | PAINEL PARA SHAFT DE 1,00 X 0,65 SEM VISITA E COM ACESSÓRIOS | UN
7372 | PAINEL PARA SHAFT DE 1,10 X 0,65 SEM VISITA E COM ACESSÓRIOS | UN | 160.07 | PAINEL PARA SHAFT DE 1,10 X 0,65 SEM VISITA E COM ACESSÓRIOS | UN
10722 | TELA DE PVC MALHA HEXAGONAL 1/2", FIO 16 (1,65MM) | M2 | 14.25 | TELA DE PVC MALHA HEXAGONAL 1/2", FIO 16 (1,65MM) | M2
436 | CAIXA DE MEDICAO BI OU TRIFÁSICA, EM NORIL (POLICARBONATO) | UN | 138.6 | CAIXA DE MEDICAO BI OU TRIFÁSICA, EM NORIL (POLICARBONATO) | UN
435 | CAIXA DE MEDICAO MONOFÁSICA, EM NORIL (POLICARBONATO) | UN | 54.9 | CAIXA DE MEDICAO MONOFÁSICA, EM NORIL (POLICARBONATO) | UN
9496 | CHAPA DE ACRILICO | M2 | 202.33 | CHAPA DE ACRILICO | M2
12686 | CHAPA DE ACRÍLICO BRANCO LEITOSO, E=10MM | M2 | 360.32 | CHAPA DE ACRÍLICO BRANCO LEITOSO, E=10MM | M2
2711 | CHAPA EM POLICARBONATO MR-10, COR CRISTAL, GE, 4,5MM | M2 | 1544.63 | CHAPA EM POLICARBONATO MR-10, COR CRISTAL, GE, 4,5MM | M2
2712 | CHAPA EM POLICARBONATO MR-10, COR CRISTAL, GE, 6MM | M2 | 1576.97 | CHAPA EM POLICARBONATO MR-10, COR CRISTAL, GE, 6MM | M2
2714 | CHAPA EM POLICARBONATO MR-10, COR CRISTAL, GE, 12.7 MM | M2 | 4089.97 | CHAPA EM POLICARBONATO MR-10, COR CRISTAL, GE, 12.7 MM | M2
12904 | CHAPA EM POLICARBONATO MR-10, COR CRISTAL, GE, 9,5 MM | M2 | 3103.11 | CHAPA EM POLICARBONATO MR-10, COR CRISTAL, GE, 9,5 MM | M2
13716 | CHAPA EM POLICARBONATO, COR CRISTAL-INCOLOR 3MM 2,0X3,0M | M2 | 297.66 | CHAPA EM POLICARBONATO, COR CRISTAL-INCOLOR 3MM 2,0X3,0M | M2
13513 | CHAPA EM POLICARBONATO, COR FUMÊ, 8MM | M2 | 385.6 | CHAPA EM POLICARBONATO, COR FUMÊ, 8MM | M2
9497 | COBERTURA EM POLICARBONATO ALVEOLAR DE 8MM, FIXADO EM PEÇAS DE ALUMÍNIO INCLU SIVE INSTALAÇÃO | M2 | 337.2 | COBERTURA EM POLICARBONATO ALVEOLAR DE 8MM, FIXADO EM PEÇAS DE ALUMÍNIO INCLU SIVE INSTALAÇÃO | M2
852 | DOMOS ACRILICO | M2 | 550.59 | DOMOS ACRILICO | M2
13514 | EMENDA RÁPIDA FUMÊ PARA POLICARBONATO DE 4 A 10MM | M | 39.41 | EMENDA RÁPIDA FUMÊ PARA POLICARBONATO DE 4 A 10MM | M
13518 | PERFIL DE ACABAMENTO FUMÊ PARA POLICARBONATO DE 4 A 10MM | M | 16.58 | PERFIL DE ACABAMENTO FUMÊ PARA POLICARBONATO DE 4 A 10MM | M
2235 | TOLDO EM POLICARBONATO, MULTILUX, TIPO ALVEOLAR, COR CRISTAL, E= 6 MM OU SIMI LAR | M2 | 125.06 | TOLDO EM POLICARBONATO, MULTILUX, TIPO ALVEOLAR, COR CRISTAL, E= 6 MM OU SIMI LAR | M2
141 | ADUELA DE FUNDO P/POÇO DE VISITAS, PRÉ-MOLDADA EM CONCRETO, ALT.=0,40M, DIAM. = 600MM | UN | 81.29 | ADUELA DE FUNDO P/POÇO DE VISITAS, PRÉ-MOLDADA EM CONCRETO, ALT.=0,40M, DIAM. = 600MM | UN
142 | ADUELA DE FUNDO P/POÇO DE VISITAS, PRÉ-MOLDADA EM CONCRETO, ALT.=0,40M, DIAM. = 800MM | UN | 157.25 | ADUELA DE FUNDO P/POÇO DE VISITAS, PRÉ-MOLDADA EM CONCRETO, ALT.=0,40M, DIAM. = 800MM | UN
143 | ADUELA DE FUNDO P/POÇO DE VISITAS, PRÉ-MOLDADA EM CONCRETO, ALT.=0,40M, DIAM. =1000MM | UN | 149.93 | ADUELA DE FUNDO P/POÇO DE VISITAS, PRÉ-MOLDADA EM CONCRETO, ALT.=0,40M, DIAM. =1000MM | UN
8487 | ADUELA DE FUNDO P/POÇO DE VISITAS, PRÉ-MOLDADA EM CONCRETO, ALT.=0,40M, DIAM. =1000MM | UN | 149.93 | ADUELA DE FUNDO P/POÇO DE VISITAS, PRÉ-MOLDADA EM CONCRETO, ALT.=0,40M, DIAM. =1000MM | UN
144 | ADUELA DE FUNDO P/POÇO DE VISITAS, PRÉ-MOLDADA EM CONCRETO, ALT.=0,50M, DIAM. =1200MM | UN | 189.86 | ADUELA DE FUNDO P/POÇO DE VISITAS, PRÉ-MOLDADA EM CONCRETO, ALT.=0,50M, DIAM. =1200MM | UN
169 | ANEL PRÉ-MOLDADO CONCRETO D= 600MM, ALT= 100MM | UN | 41.66 | ANEL PRÉ-MOLDADO CONCRETO D= 600MM, ALT= 100MM | UN
170 | ANEL PRÉ-MOLDADO CONCRETO D= 600MM, ALT= 150MM | UN | 50.72 | ANEL PRÉ-MOLDADO CONCRETO D= 600MM, ALT= 150MM | UN
171 | ANEL PRÉ-MOLDADO CONCRETO D= 600MM, ALT= 500MM | UN | 79.25 | ANEL PRÉ-MOLDADO CONCRETO D= 600MM, ALT= 500MM | UN
172 | ANEL PRÉ-MOLDADO CONCRETO D= 800MM, ALT= 100MM | UN | 21.89 | ANEL PRÉ-MOLDADO CONCRETO D= 800MM, ALT= 100MM | UN
173 | ANEL PRÉ-MOLDADO CONCRETO D= 800MM, ALT= 500MM | UN | 103.99 | ANEL PRÉ-MOLDADO CONCRETO D= 800MM, ALT= 500MM | UN
174 | ANEL PRÉ-MOLDADO CONCRETO D= 800MM, ALT=1000MM | UN | 207.98 | ANEL PRÉ-MOLDADO CONCRETO D= 800MM, ALT=1000MM | UN
175 | ANEL PRÉ-MOLDADO CONCRETO D=1000MM, ALT= 100MM | UN | 28.99 | ANEL PRÉ-MOLDADO CONCRETO D=1000MM, ALT= 100MM | UN
176 | ANEL PRÉ-MOLDADO CONCRETO D=1000MM, ALT= 500MM | UN | 139.87 | ANEL PRÉ-MOLDADO CONCRETO D=1000MM, ALT= 500MM | UN
177 | ANEL PRÉ-MOLDADO CONCRETO D=1000MM, ALT=1000MM | UN | 279.74 | ANEL PRÉ-MOLDADO CONCRETO D=1000MM, ALT=1000MM | UN
178 | ANEL PRÉ-MOLDADO CONCRETO D=1200MM, ALT= 100MM | UN | 40.77 | ANEL PRÉ-MOLDADO CONCRETO D=1200MM, ALT= 100MM | UN
179 | ANEL PRÉ-MOLDADO CONCRETO D=1200MM, ALT= 500MM | UN | 189.86 | ANEL PRÉ-MOLDADO CONCRETO D=1200MM, ALT= 500MM | UN
180 | ANEL PRÉ-MOLDADO CONCRETO D=1200MM, ALT=1000MM | UN | 395.59 | ANEL PRÉ-MOLDADO CONCRETO D=1200MM, ALT=1000MM | UN
12783 | ANEL PRÉ-MOLDADO CONCRETO D=1500MM, ALT= 500MM | UN | 149.06 | ANEL PRÉ-MOLDADO CONCRETO D=1500MM, ALT= 500MM | UN
4842 | TAMPA OU FUNDO PRÉ-MOLDADO EM CONCRETO ARMADO, DIÂMETRO 0,80M, PARA POÇOS DE VISITA OU AFINS | UN | 32.21 | TAMPA OU FUNDO PRÉ-MOLDADO EM CONCRETO ARMADO, DIÂMETRO 0,80M, PARA POÇOS DE VISITA OU AFINS | UN
4843 | TAMPA OU FUNDO PRÉ-MOLDADO EM CONCRETO ARMADO, DIÂMETRO 1,00M, PARA POÇOS DE VISITA OU AFINS | UN | 47.57 | TAMPA OU FUNDO PRÉ-MOLDADO EM CONCRETO ARMADO, DIÂMETRO 1,00M, PARA POÇOS DE VISITA OU AFINS | UN
4844 | TAMPA OU FUNDO PRÉ-MOLDADO EM CONCRETO ARMADO, DIÂMETRO 1,20M, PARA POÇOS DE VISITA OU AFINS | UN | 83.09 | TAMPA OU FUNDO PRÉ-MOLDADO EM CONCRETO ARMADO, DIÂMETRO 1,20M, PARA POÇOS DE VISITA OU AFINS | UN
12785 | TAMPA PRÉ-MOLDADA CONCRETO D=1500MM, E=0,05M PARA FOSSA/FILTRO | UN | 7.93 | TAMPA PRÉ-MOLDADA CONCRETO D=1500MM, E=0,05M PARA FOSSA/FILTRO | UN
251 | BANCO DE CONCRETO C/ ENCOSTO DE 1,50 X 0,40M | UN | 175 | BANCO DE CONCRETO C/ ENCOSTO DE 1,50 X 0,40M | UN
252 | BANCO DE CONCRETO S/ ENCOSTO DE 1,50 X 0,45M | UN | 200 | BANCO DE CONCRETO S/ ENCOSTO DE 1,50 X 0,45M | UN
12942 | BANCO EM CONCRETO ARMADO TIPO IMPERIAL - DIMENSÕES: C=1,60M, L=0,60M, E=0,05M ; ACABAMENTO COM MASSA ACRÍLICA, 1 DEMÃO, E PINTURA COM TINTA ACRÍLICA PARA P ISO, 02 DEMÃOS. DA RELEVO OU SIMILAR. | UN | 540 | BANCO EM CONCRETO ARMADO TIPO IMPERIAL - DIMENSÕES: C=1,60M, L=0,60M, E=0,05M ; ACABAMENTO COM MASSA ACRÍLICA, 1 DEMÃO, E PINTURA COM TINTA ACRÍLICA PARA P ISO, 02 DEMÃOS. DA RELEVO OU SIMILAR. | UN
12945 | BANCO TIPO IMPERIAL PENEDO EM CONCRETO ARMADO, ASSENTO/ENCOSTO C/ 6 RIPÕES (A CAB.ABALOADO) EM MAÇARANDUBA, C=1,50M, L=0,12M E=0,025M. ESTRUTURA CONCR APAR ENTE; RIPÕES MAD C/ PINT. (2 DEMÃOS) VERNIZ TRIPLO FILTRO SOLAR. DA RELEVO OU SIMILAR | UN | 700 | BANCO TIPO IMPERIAL PENEDO EM CONCRETO ARMADO, ASSENTO/ENCOSTO C/ 6 RIPÕES (A CAB.ABALOADO) EM MAÇARANDUBA, C=1,50M, L=0,12M E=0,025M. ESTRUTURA CONCR APAR ENTE; RIPÕES MAD C/ PINT. (2 DEMÃOS) VERNIZ TRIPLO FILTRO SOLAR. DA RELEVO OU SIMILAR | UN
12947 | CONJUNTO DE MESA QUADRADA C/ 4 BANCOS LUA CHEIA (CONCRETO ARMADO 20 MPA) E= 0 ,05M, ENGASTADA EM COLUNA H=0,70M C/ BASE SEXTAVADA, ASSENTO Ø= 0,30M, E=0,04 M, ENGASTADO EM COLUNA H=0,75M, COM BASE CONCRETO MAGRO. DA RELEVO OU SIMILAR . | UN | 840 | CONJUNTO DE MESA QUADRADA C/ 4 BANCOS LUA CHEIA (CONCRETO ARMADO 20 MPA) E= 0 ,05M, ENGASTADA EM COLUNA H=0,70M C/ BASE SEXTAVADA, ASSENTO Ø= 0,30M, E=0,04 M, ENGASTADO EM COLUNA H=0,75M, COM BASE CONCRETO MAGRO. DA RELEVO OU SIMILAR . | UN
12946 | CONJUNTO DE MESA REDONDA E 4 BANCOS LUA CHEIA (CONCRETO ARMADO 20 MPA) Ø= 0,8 0M, E= 0,05M, ENGASTADA EM COLUNA H= 0,70M, ASSENTO Ø 0,30M, ENGASTADO EM CO LUNA H=0,75M. DA RELEVO OU SIMILAR. | UN | 840 | CONJUNTO DE MESA REDONDA E 4 BANCOS LUA CHEIA (CONCRETO ARMADO 20 MPA) Ø= 0,8 0M, E= 0,05M, ENGASTADA EM COLUNA H= 0,70M, ASSENTO Ø 0,30M, ENGASTADO EM CO LUNA H=0,75M. DA RELEVO OU SIMILAR. | UN
12954 | MESA C/ TAMPO Ø=1,00M EM CONCRETO ARMADO POLIDO SOBRE TUBO DE CONCRETO ARMAD O Ø=0,40M, 2 BANCOS EM CONCRETO ARMADO (SEMI CIRCULAR). | UN | 775 | MESA C/ TAMPO Ø=1,00M EM CONCRETO ARMADO POLIDO SOBRE TUBO DE CONCRETO ARMAD O Ø=0,40M, 2 BANCOS EM CONCRETO ARMADO (SEMI CIRCULAR). | UN
12949 | MESA C/ TAMPO Ø=1,00M EM CONCRETO ARMADO POLIDO SOBRE TUBO DE CONCRETO ARMAD O Ø=0,40M, E 4 BANCOS EM CONCRETO ARMADO Ø=0,40M. | UN | 270 | MESA C/ TAMPO Ø=1,00M EM CONCRETO ARMADO POLIDO SOBRE TUBO DE CONCRETO ARMAD O Ø=0,40M, E 4 BANCOS EM CONCRETO ARMADO Ø=0,40M. | UN
12952 | MESA EM CONCRETO ARMADO POLIDO (C=1,20, L=0,60 E H=0,75MM), 1 CADEIRA EM CONC RETO ARMADO (C=0,45, L=0,40 E H=0,40MM). | UN | 415 | MESA EM CONCRETO ARMADO POLIDO (C=1,20, L=0,60 E H=0,75MM), 1 CADEIRA EM CONC RETO ARMADO (C=0,45, L=0,40 E H=0,40MM). | UN
12953 | MESA EM CONCRETO ARMADO POLIDO (C=1,60, L=0,80 E H=0,75MM), 2 BANCOS EM CONCR ETO ARMADO (C=1,40, L=0,40 E H=0,40MM). | UN | 760 | MESA EM CONCRETO ARMADO POLIDO (C=1,60, L=0,80 E H=0,75MM), 2 BANCOS EM CONCR ETO ARMADO (C=1,40, L=0,40 E H=0,40MM). | UN
12951 | MESA EM CONCRETO ARMADO POLIDO (C=2,40, L=0,80 E H=0,75MM), 2 BANCOS EM CONCR ETO ARMADO (C=2,00, L=0,40 E H=0,40MM). | UN | 470 | MESA EM CONCRETO ARMADO POLIDO (C=2,40, L=0,80 E H=0,75MM), 2 BANCOS EM CONCR ETO ARMADO (C=2,00, L=0,40 E H=0,40MM). | UN
13435 | BLOCO DE CONCRETO, ESTRUTURAL DIM. 14 X 19 X 39 CM, FCK 10 MPA | UN | 3.19 | BLOCO DE CONCRETO, ESTRUTURAL DIM. 14 X 19 X 39 CM, FCK 10 MPA | UN
2923 | BLOCO DE CONCRETO, ESTRUTURAL DIM. 14 X 19 X 39 CM, FCK 6 MPA | UN | 2.68 | BLOCO DE CONCRETO, ESTRUTURAL DIM. 14 X 19 X 39 CM, FCK 6 MPA | UN
13433 | BLOCO DE CONCRETO, ESTRUTURAL DIM. 14 X 19 X 39 CM, FCK 8 MPA | UN | 2.85 | BLOCO DE CONCRETO, ESTRUTURAL DIM. 14 X 19 X 39 CM, FCK 8 MPA | UN
13436 | BLOCO DE CONCRETO, ESTRUTURAL DIM. 19 X 19 X 39 CM, FCK 10 MPA | UN | 4.15 | BLOCO DE CONCRETO, ESTRUTURAL DIM. 19 X 19 X 39 CM, FCK 10 MPA | UN
2924 | BLOCO DE CONCRETO, ESTRUTURAL DIM. 19 X 19 X 39 CM, FCK 6 MPA | UN | 3.22 | BLOCO DE CONCRETO, ESTRUTURAL DIM. 19 X 19 X 39 CM, FCK 6 MPA | UN
13434 | BLOCO DE CONCRETO, ESTRUTURAL DIM. 19 X 19 X 39 CM, FCK 8 MPA | UN | 3.74 | BLOCO DE CONCRETO, ESTRUTURAL DIM. 19 X 19 X 39 CM, FCK 8 MPA | UN
281 | BLOCO DE CONCRETO, ESTRUTURAL DIM. 9 X 19 X 39 CM, FBK 6 MPA | UN | 2.27 | BLOCO DE CONCRETO, ESTRUTURAL DIM. 9 X 19 X 39 CM, FBK 6 MPA | UN
279 | BLOCO DE CONCRETO, TIPO "U", CALHA DIM. 9 X 15 X 30CM | UN | 2.03 | BLOCO DE CONCRETO, TIPO "U", CALHA DIM. 9 X 15 X 30CM | UN
9481 | CAIXA PRÉ-MOLDADA C/TAMPA PARA ATERRAMENTO (20X20X15CM), PADRÃO ENERGISA | UN | 12.5 | CAIXA PRÉ-MOLDADA C/TAMPA PARA ATERRAMENTO (20X20X15CM), PADRÃO ENERGISA | UN
498 | CALHA MEIO-TUBO DE CONCRETO SIMPLES D=200MM P/AGUA PLUVIAL | M | 13.62 | CALHA MEIO-TUBO DE CONCRETO SIMPLES D=200MM P/AGUA PLUVIAL | M
499 | CALHA MEIO-TUBO DE CONCRETO SIMPLES D=300MM P/AGUA PLUVIAL | M | 16.64 | CALHA MEIO-TUBO DE CONCRETO SIMPLES D=300MM P/AGUA PLUVIAL | M
2510 | CALHA MEIO-TUBO DE CONCRETO SIMPLES D=400MM P/AGUA PLUVIAL | M | 21.76 | CALHA MEIO-TUBO DE CONCRETO SIMPLES D=400MM P/AGUA PLUVIAL | M
10431 | CALHA MEIO-TUBO DE CONCRETO SIMPLES D=600MM P/AGUA PLUVIAL | M | 45.67 | CALHA MEIO-TUBO DE CONCRETO SIMPLES D=600MM P/AGUA PLUVIAL | M
10432 | CALHA MEIO-TUBO DE CONCRETO SIMPLES D=800MM P/AGUA PLUVIAL | M | 85.36 | CALHA MEIO-TUBO DE CONCRETO SIMPLES D=800MM P/AGUA PLUVIAL | M
2653 | CANALETA DE CONCRETO ARMADO COM GRELHA (0,50 X 0,40 M) | M | 25.86 | CANALETA DE CONCRETO ARMADO COM GRELHA (0,50 X 0,40 M) | M
617 | COBOGO CIMENTO TIPO "ESCAMA / VENEZIANA / CUBO" 50 X 50CM X 8CM | UN | 22.06 | COBOGO CIMENTO TIPO "ESCAMA / VENEZIANA / CUBO" 50 X 50CM X 8CM | UN
619 | COBOGO CIMENTO TIPO "ESCAMA/VENEZIANA/ CUBO", DIM: 40 X 40CM X 5CM | UN | 16.49 | COBOGO CIMENTO TIPO "ESCAMA/VENEZIANA/ CUBO", DIM: 40 X 40CM X 5CM | UN
12316 | COBOGO CIMENTO TIPO "VENEZIANA", DIM: 40 X 40 X 9CM | UN | 11.04 | COBOGO CIMENTO TIPO "VENEZIANA", DIM: 40 X 40 X 9CM | UN
13726 | COBOGO CIMENTO TIPO ÁRABE", DIM: 39 X 39CM X 7CM | UN | 28 | COBOGO CIMENTO TIPO ÁRABE", DIM: 39 X 39CM X 7CM | UN
618 | COBOGO CIMENTO VAZADO 20 X 20CM (UNICO FURO) | UN | 1.3 | COBOGO CIMENTO VAZADO 20 X 20CM (UNICO FURO) | UN
11639 | COBOGO CIMENTO, (ELEMENTO VAZADO,CIRCULAR), 30 X 30 X 5CM | UN | 8.17 | COBOGO CIMENTO, (ELEMENTO VAZADO,CIRCULAR), 30 X 30 X 5CM | UN
9230 | ESCADA HELICOIDAL EM CONCRETO PRE-MOLDADO, DEGRAU=80CM, H=3,00M, INCLUSIVE CO RRIMÃO EM TUBO GALVANIZADO | UN | 5631.48 | ESCADA HELICOIDAL EM CONCRETO PRE-MOLDADO, DEGRAU=80CM, H=3,00M, INCLUSIVE CO RRIMÃO EM TUBO GALVANIZADO | UN
1779 | PLACA PRÉ-MOLDADA DE CONCRETO ARMADO PARA MUROS (MALHA Q-61 AÇO CA-60B ESP=4C M FCK=15MPA) INCLUSIVE ESTACAS PRÉ-MOLDADAS DE CONCRETO (ESP=4CM), SEÇÃO 10X1 0CM, H=2,20M | M2 | 156.36 | PLACA PRÉ-MOLDADA DE CONCRETO ARMADO PARA MUROS (MALHA Q-61 AÇO CA-60B ESP=4C M FCK=15MPA) INCLUSIVE ESTACAS PRÉ-MOLDADAS DE CONCRETO (ESP=4CM), SEÇÃO 10X1 0CM, H=2,20M | M2
12189 | TUBO EM CONCRETO PARA PILAR DIM. 30X 30 - H= 30 CM | UN | 15.31 | TUBO EM CONCRETO PARA PILAR DIM. 30X 30 - H= 30 CM | UN
2444 | VIGOTA PRÉ-MOLDADA EM CONCRETO ARMADO 0.10 X 0.15 M | M | 13.82 | VIGOTA PRÉ-MOLDADA EM CONCRETO ARMADO 0.10 X 0.15 M | M
471 | CAIXA PRÉ-MOLDADA CONCRETO P/ APARELHO AR COND. 1000 A 18000 BTU | UN | 162.33 | CAIXA PRÉ-MOLDADA CONCRETO P/ APARELHO AR COND. 1000 A 18000 BTU | UN
713 | CRUZETA CONCRETO TIPO "L", 1700MM | UN | 153.5 | CRUZETA CONCRETO TIPO "L", 1700MM | UN
3541 | CRUZETA DE CONCRETO TIPO T 1700 MM | UN | 153.5 | CRUZETA DE CONCRETO TIPO T 1700 MM | UN
3542 | CRUZETA DE CONCRETO TIPO T 1900 MM | UN | 128 | CRUZETA DE CONCRETO TIPO T 1900 MM | UN
3248 | CRUZETA DE CONCRETO TIPO T 2400 MM 400 KGF | UN | 264 | CRUZETA DE CONCRETO TIPO T 2400 MM 400 KGF | UN
711 | CRUZETA EM CONCRETO ARMADO, RETANGULAR, 1900MM | UN | 181 | CRUZETA EM CONCRETO ARMADO, RETANGULAR, 1900MM | UN
712 | CRUZETA EM CONCRETO ARMADO, RETANGULAR, 2300MM | UN | 168.96 | CRUZETA EM CONCRETO ARMADO, RETANGULAR, 2300MM | UN
714 | CRUZETA EM CONCRETO ARMADO, TIPO "T", 1900MM | UN | 128 | CRUZETA EM CONCRETO ARMADO, TIPO "T", 1900MM | UN
4807 | GRELHA PRÉ-MOLDADA EM CONCRETO DIMENSÕES 0,40 X1,00 X 0,05M | UN | 71.46 | GRELHA PRÉ-MOLDADA EM CONCRETO DIMENSÕES 0,40 X1,00 X 0,05M | UN
10360 | GRELHA PRÉ-MOLDADA EM CONCRETO P/CANALETA DIMENSÕES 0,40 X 0,50 X 0,05M | UN | 35.73 | GRELHA PRÉ-MOLDADA EM CONCRETO P/CANALETA DIMENSÕES 0,40 X 0,50 X 0,05M | UN
1075 | GRELHA PRÉ-MOLDADA EM CONCRETO PARA BOCA DE LOBO 0,45 X1,10M | UN | 89.38 | GRELHA PRÉ-MOLDADA EM CONCRETO PARA BOCA DE LOBO 0,45 X1,10M | UN
4282 | GRELHA PRÉ-MOLDADA EM CONCRETO PARA BOCA DE LOBO 0,70 X 0,40M | UN | 53.61 | GRELHA PRÉ-MOLDADA EM CONCRETO PARA BOCA DE LOBO 0,70 X 0,40M | UN
1281 | LAJE ABERT EXCÊNTRICA PRÉ-MOLDADA EM CONCRETO, ESP.=12CM, P/POÇOS DE VISITA D IAM.= 800MM | UN | 225.16 | LAJE ABERT EXCÊNTRICA PRÉ-MOLDADA EM CONCRETO, ESP.=12CM, P/POÇOS DE VISITA D IAM.= 800MM | UN
1282 | LAJE ABERT EXCÊNTRICA PRÉ-MOLDADA EM CONCRETO, ESP.=12CM, P/POÇOS DE VISITA D IAM.=1000MM | UN | 271.65 | LAJE ABERT EXCÊNTRICA PRÉ-MOLDADA EM CONCRETO, ESP.=12CM, P/POÇOS DE VISITA D IAM.=1000MM | UN
1283 | LAJE ABERT EXCÊNTRICA PRÉ-MOLDADA EM CONCRETO, ESP.=12CM, P/POÇOS DE VISITA D IAM.=1200MM | UN | 298.6 | LAJE ABERT EXCÊNTRICA PRÉ-MOLDADA EM CONCRETO, ESP.=12CM, P/POÇOS DE VISITA D IAM.=1200MM | UN
10487 | ESTACA PRÉ-MOLDADA DE CONCRETO ARMADO (MOURÃO) OBLIQUO, SEÇÃO 10X10CM, H(UTIL )=2,35M | UN | 24.74 | ESTACA PRÉ-MOLDADA DE CONCRETO ARMADO (MOURÃO) OBLIQUO, SEÇÃO 10X10CM, H(UTIL )=2,35M | UN
4558 | ESTACA PRÉ-MOLDADA DE CONCRETO ARMADO (MOURÃO) RETO, SEÇÃO TRIANGULAR 12 CM, H = 2,20M | UN | 28.05 | ESTACA PRÉ-MOLDADA DE CONCRETO ARMADO (MOURÃO) RETO, SEÇÃO TRIANGULAR 12 CM, H = 2,20M | UN
4559 | ESTACA PRÉ-MOLDADA DE CONCRETO ARMADO (MOURÃO) RETO, TIPO "T", (H=2,78M P/ 8 FIOS + 0,45M P/ 3 FIOS) | UN | 35.13 | ESTACA PRÉ-MOLDADA DE CONCRETO ARMADO (MOURÃO) RETO, TIPO "T", (H=2,78M P/ 8 FIOS + 0,45M P/ 3 FIOS) | UN
4554 | ESTACA PRÉ-MOLDADA DE CONCRETO ARMADO (MOURÃO) RETO, TP ALAMBRADO 10 X10 CM, H = 3,25M | UN | 37.3 | ESTACA PRÉ-MOLDADA DE CONCRETO ARMADO (MOURÃO) RETO, TP ALAMBRADO 10 X10 CM, H = 3,25M | UN
4553 | ESTACA PRÉ-MOLDADA DE CONCRETO ARMADO (MOURÃO) RETO, TP ALAMBRADO SEÇÃO 10 X1 0 CM, H = 3,00M | UN | 37.3 | ESTACA PRÉ-MOLDADA DE CONCRETO ARMADO (MOURÃO) RETO, TP ALAMBRADO SEÇÃO 10 X1 0 CM, H = 3,00M | UN
2970 | ESTACA PRÉ-MOLDADA DE CONCRETO ARMADO (MOURÃO) TIPO "T" OU QUADRADA 10X10CM, H = 2,40M | UN | 34.88 | ESTACA PRÉ-MOLDADA DE CONCRETO ARMADO (MOURÃO) TIPO "T" OU QUADRADA 10X10CM, H = 2,40M | UN
4557 | ESTACA PRÉ-MOLDADA DE CONCRETO ARMADO (MOURÃO), PARA CERCA, SEÇÃO 10X10, H(UT IL)=2,00M | UN | 22.35 | ESTACA PRÉ-MOLDADA DE CONCRETO ARMADO (MOURÃO), PARA CERCA, SEÇÃO 10X10, H(UT IL)=2,00M | UN
2754 | ESTACA PRÉ-MOLDADA DE CONCRETO ARMADO (MOURÃO), PARA CERCA, SEÇÃO 10X10, RETA OU COM PONTA OBLÍQUA | M | 11.18 | ESTACA PRÉ-MOLDADA DE CONCRETO ARMADO (MOURÃO), PARA CERCA, SEÇÃO 10X10, RETA OU COM PONTA OBLÍQUA | M
4909 | ESTACA PRÉ-MOLDADA DE CONCRETO ARMADO (MOURÃO), PARA CERCA, SEÇÃO 10X10, RETA OU COM PONTA OBLÍQUA, H(U) = 2,50M | UN | 36 | ESTACA PRÉ-MOLDADA DE CONCRETO ARMADO (MOURÃO), PARA CERCA, SEÇÃO 10X10, RETA OU COM PONTA OBLÍQUA, H(U) = 2,50M | UN
4694 | ESTRUTURA PARA GALPÃO EM PÓRTICOS PRÉ-MOLDADOS DE CONCRETO ARMADO, COM LANTER NIM, C/MONTAGEM, INCLUSIVE FUNDAÇÃO, EXCLUSIVE TELHAS | M2 | 220 | ESTRUTURA PARA GALPÃO EM PÓRTICOS PRÉ-MOLDADOS DE CONCRETO ARMADO, COM LANTER NIM, C/MONTAGEM, INCLUSIVE FUNDAÇÃO, EXCLUSIVE TELHAS | M2
3511 | ESTRUTURA PARA GALPÃO EM PÓRTICOS PRÉ-MOLDADOS DE CONCRETO ARMADO, COM LANTER NIM, MONTADA C/ TELHA DE 6MM, INCLUSIVE FUNDAÇÃO | M2 | 250 | ESTRUTURA PARA GALPÃO EM PÓRTICOS PRÉ-MOLDADOS DE CONCRETO ARMADO, COM LANTER NIM, MONTADA C/ TELHA DE 6MM, INCLUSIVE FUNDAÇÃO | M2
4695 |  | M2 | 210 |  | M2
| ESTRUTURA PARA GALPÃO EM PÓRTICOS PRÉ-MOLDADOS DE CONCRETO ARMADO, SEM LANTER NIM, C/MONTAGEM, EXCLUSO TELHAS, INCLUSIVE FUNDAÇÃO |  |  | ESTRUTURA PARA GALPÃO EM PÓRTICOS PRÉ-MOLDADOS DE CONCRETO ARMADO, SEM LANTER NIM, C/MONTAGEM, EXCLUSO TELHAS, INCLUSIVE FUNDAÇÃO
931 | ESTRUTURA PARA GALPÃO EM PÓRTICOS PRÉ-MOLDADOS DE CONCRETO ARMADO, SEM LANTER NIM, MONTADA E C/ TELHA DE 6MM, INCLUSIVE FUNDAÇÃO | M2 | 240 | ESTRUTURA PARA GALPÃO EM PÓRTICOS PRÉ-MOLDADOS DE CONCRETO ARMADO, SEM LANTER NIM, MONTADA E C/ TELHA DE 6MM, INCLUSIVE FUNDAÇÃO | M2
13719 | ESTRUTURA PARA GALPÃO PRÉ-MOLDADO DE CONCRETO ARMADO, PADRÃO QUADRA DE ESPORT E SEDUC SEM LANTERNIM, C/MONTAGEM, VÃOS DE 15 A 25M, ATIRANTADOS, VÃOS ENTRE PILARES DE 5,00/6,00M, ALTURA 6,50/7,50M(LATERAL/MEIO), EXCLUSO TELHAS, INCLU SIVE FUNDAÇÃO | M2 | 300 | ESTRUTURA PARA GALPÃO PRÉ-MOLDADO DE CONCRETO ARMADO, PADRÃO QUADRA DE ESPORT E SEDUC SEM LANTERNIM, C/MONTAGEM, VÃOS DE 15 A 25M, ATIRANTADOS, VÃOS ENTRE PILARES DE 5,00/6,00M, ALTURA 6,50/7,50M(LATERAL/MEIO), EXCLUSO TELHAS, INCLU SIVE FUNDAÇÃO | M2
13725 | ESTRUTURA PARA GALPÃO PRÉ-MOLDADO DE CONCRETO ARMADO, PADRÃO QUADRA DE ESPORT E, SEM LANTERNIM, C/MONTAGEM, VÃOS ATÉ 22M, TESOURA SEM EMENDA, VÃOS ENTRE PI LARES DE 5,00/6,00M, ALTURA 6,50/7,50M(LATERAL/MEIO), EXCLUSO TELHAS, INCLUSI VE FUNDAÇÃO | M2 | 266.8 | ESTRUTURA PARA GALPÃO PRÉ-MOLDADO DE CONCRETO ARMADO, PADRÃO QUADRA DE ESPORT E, SEM LANTERNIM, C/MONTAGEM, VÃOS ATÉ 22M, TESOURA SEM EMENDA, VÃOS ENTRE PI LARES DE 5,00/6,00M, ALTURA 6,50/7,50M(LATERAL/MEIO), EXCLUSO TELHAS, INCLUSI VE FUNDAÇÃO | M2
13062 | FORNECIMENTO E MONTAGEM DE FUNDAÇÕES/SAPATAS E PILARES PRÉ-MOLDADOS DE CONCRE TO ARMADO, EXCLUSIVE PÓRTICOS E TELHAS 27,85X46=1.281,10M2, PÉ DIREITO = 7,0M - OBRA DA QUADRA DE ESPORTES DE RIACHUELO | M2 | 111.26 | FORNECIMENTO E MONTAGEM DE FUNDAÇÕES/SAPATAS E PILARES PRÉ-MOLDADOS DE CONCRE TO ARMADO, EXCLUSIVE PÓRTICOS E TELHAS 27,85X46=1.281,10M2, PÉ DIREITO = 7,0M - OBRA DA QUADRA DE ESPORTES DE RIACHUELO | M2
10483 | GARAGEM PREMOLDADA P/ 01 VEÍCULO ( A PARTIR DE 04 VAGAS JUNTAS), INCLUSIVE CO BERTURA - FORNECIMENTO E INSTALAÇÃO | UN | 5060 | GARAGEM PREMOLDADA P/ 01 VEÍCULO ( A PARTIR DE 04 VAGAS JUNTAS), INCLUSIVE CO BERTURA - FORNECIMENTO E INSTALAÇÃO | UN
10484 | GARAGEM PREMOLDADA P/ 01 VEÍCULO (02 VAGAS JUNTAS), INCLUSIVE COBERTURA - FOR NECIMENTO E INSTALAÇÃO | UN | 3077.8 | GARAGEM PREMOLDADA P/ 01 VEÍCULO (02 VAGAS JUNTAS), INCLUSIVE COBERTURA - FOR NECIMENTO E INSTALAÇÃO | UN
10485 | GARAGEM PREMOLDADA P/ 01 VEÍCULO, (VAGA SOLTEIRA) INCLUSIVE COBERTURA - FORNE CIMENTO E INSTALAÇÃO | UN | 2199 | GARAGEM PREMOLDADA P/ 01 VEÍCULO, (VAGA SOLTEIRA) INCLUSIVE COBERTURA - FORNE CIMENTO E INSTALAÇÃO | UN
9155 | PILAR EM CONCRETO PRE-MOLDADO, DIM = 20X20CM E ALTURA=4,00M | UN | 228.72 | PILAR EM CONCRETO PRE-MOLDADO, DIM = 20X20CM E ALTURA=4,00M | UN
9154 | PILAR EM CONCRETO PRE-MOLDADO, DIM = 20X30CM E ALTURA=4,00M | UN | 274.46 | PILAR EM CONCRETO PRE-MOLDADO, DIM = 20X30CM E ALTURA=4,00M | UN
9095 | VIGA EM CONCRETO PRE-MOLDADO, DIM = 12X20CM | M | 48.03 | VIGA EM CONCRETO PRE-MOLDADO, DIM = 12X20CM | M
12784 | FILTRO COM 03 ANÉIS Ø=1,50M E H=0,50M COM, FUNDO E TAMPA DE CONCRETO E INTERM ÉDIÁRIA C/FUROS Ø=1,60M E E=0,05M | UN | 474 | FILTRO COM 03 ANÉIS Ø=1,50M E H=0,50M COM, FUNDO E TAMPA DE CONCRETO E INTERM ÉDIÁRIA C/FUROS Ø=1,60M E E=0,05M | UN
9243 | FOSSA SÉPTICA COM 03 ANÉIS Ø=1,00M E H=0,50M COM, FUNDO E TAMPA DE CONCRETO, COM SEPARADOR DE ANÉIS (COMPLETA) | UN | 740.25 | FOSSA SÉPTICA COM 03 ANÉIS Ø=1,00M E H=0,50M COM, FUNDO E TAMPA DE CONCRETO, COM SEPARADOR DE ANÉIS (COMPLETA) | UN
1023 | FOSSA SÉPTICA OMS P/ 10 PESSOAS (V=600L) - 03 ANÉIS DE 1,00M | UN | 413 | FOSSA SÉPTICA OMS P/ 10 PESSOAS (V=600L) - 03 ANÉIS DE 1,00M | UN
1024 | FOSSA SÉPTICA OMS P/ 15 PESSOAS (V=900L) - 03 ANÉIS DE 1,00M | UN | 413 | FOSSA SÉPTICA OMS P/ 15 PESSOAS (V=900L) - 03 ANÉIS DE 1,00M | UN
1025 | FOSSA SÉPTICA OMS P/ 20 PESSOAS (V=1410L) - 05 ANÉIS DE 1,00M | UN | 571 | FOSSA SÉPTICA OMS P/ 20 PESSOAS (V=1410L) - 05 ANÉIS DE 1,00M | UN
1026 | FOSSA SÉPTICA OMS P/ 30 PESSOAS (V=2710L) - 06 ANÉIS DE 1,20M | UN | 2196 | FOSSA SÉPTICA OMS P/ 30 PESSOAS (V=2710L) - 06 ANÉIS DE 1,20M | UN
1027 | FOSSA SÉPTICA OMS P/ 50 PESSOAS (V=3390L) - 06 ANÉIS DE 1,20M | UN | 2196 | FOSSA SÉPTICA OMS P/ 50 PESSOAS (V=3390L) - 06 ANÉIS DE 1,20M | UN
1029 | FOSSA SÉPTICA OMS P/ 100 PESSOAS (V=5290L) | UN | 1525.95 | FOSSA SÉPTICA OMS P/ 100 PESSOAS (V=5290L) | UN
1285 | LAJE PRÉ-FABRICADA COMUM PARA PISO OU FORRO | M2 | 41.16 | LAJE PRÉ-FABRICADA COMUM PARA PISO OU FORRO | M2
10340 | LAJE PRÉ-FABRICADA TRELIÇADA COM VIGOTA DUPLA PARA PISO, H=12CM, INTEREIXO 38 CM, ENCHIMENTO EM BLOCO CERÂMICO H=8CM | M² | 64.38 | LAJE PRÉ-FABRICADA TRELIÇADA COM VIGOTA DUPLA PARA PISO, H=12CM, INTEREIXO 38 CM, ENCHIMENTO EM BLOCO CERÂMICO H=8CM | M²
11949 | LAJE PRÉ-FABRICADA TRELIÇADA PARA PISO OU COBERTURA, BIDIRECIONAL, H=30CM, EL . ENCHIMENTO EM BLOCO EPS, H=25CM, INCLUSIVE FERRAGEM ADICIONAL DA TRELIÇA | M² | 127.89 | LAJE PRÉ-FABRICADA TRELIÇADA PARA PISO OU COBERTURA, BIDIRECIONAL, H=30CM, EL . ENCHIMENTO EM BLOCO EPS, H=25CM, INCLUSIVE FERRAGEM ADICIONAL DA TRELIÇA | M²
3329 | LAJE PRÉ-FABRICADA TRELIÇADA PARA PISO OU COBERTURA, H=12CM, 200KG/M2, ENCHIM ENTO EM BLOCO CERÂMICO H=8CM | M² | 31.74 | LAJE PRÉ-FABRICADA TRELIÇADA PARA PISO OU COBERTURA, H=12CM, 200KG/M2, ENCHIM ENTO EM BLOCO CERÂMICO H=8CM | M²
1286 | LAJE PRÉ-FABRICADA TRELIÇADA PARA PISO OU COBERTURA, H=12CM, EL. ENCHIMENTO E M BLOCO EPS, H=8CM | M² | 37.52 | LAJE PRÉ-FABRICADA TRELIÇADA PARA PISO OU COBERTURA, H=12CM, EL. ENCHIMENTO E M BLOCO EPS, H=8CM | M²
7534 | LAJE PRÉ-FABRICADA TRELIÇADA PARA PISO OU COBERTURA, H=16CM, EL. ENCHIMENTO E M BLOCO EPS, H=12CM | M² | 56.96 | LAJE PRÉ-FABRICADA TRELIÇADA PARA PISO OU COBERTURA, H=16CM, EL. ENCHIMENTO E M BLOCO EPS, H=12CM | M²
10149 | LAJE PRÉ-FABRICADA TRELIÇADA PARA PISO OU COBERTURA, H=16CM, ENCHIMENTO EM BL OCO CERAMICO H=12CM | M² | 65.4 | LAJE PRÉ-FABRICADA TRELIÇADA PARA PISO OU COBERTURA, H=16CM, ENCHIMENTO EM BL OCO CERAMICO H=12CM | M²
9805 | LAJE PRÉ-FABRICADA TRELIÇADA PARA PISO OU COBERTURA, H=21CM, EL. ENCHIMENTO E M BLOCO EPS, H=16CM | M² | 87.79 | LAJE PRÉ-FABRICADA TRELIÇADA PARA PISO OU COBERTURA, H=21CM, EL. ENCHIMENTO E M BLOCO EPS, H=16CM | M²
11948 | LAJE PRÉ-FABRICADA TRELIÇADA PARA PISO OU COBERTURA, UNIDIRECIONAL, H=30CM, E L. ENCHIMENTO EM BLOCO EPS, H=25CM | M² | 122.2 | LAJE PRÉ-FABRICADA TRELIÇADA PARA PISO OU COBERTURA, UNIDIRECIONAL, H=30CM, E L. ENCHIMENTO EM BLOCO EPS, H=25CM | M²
10906 | MONTANTE (PILAR) EM CONCRETO ARMADO, H=2,20M | UN | 67.25 | MONTANTE (PILAR) EM CONCRETO ARMADO, H=2,20M | UN
10905 | PLACA DE CONCRETO ARMADO POLIDO, FCK=30MPA | M2 | 138.97 | PLACA DE CONCRETO ARMADO POLIDO, FCK=30MPA | M2
13527 | PLACA EPS (ISOPOR) 1,00 X 0,40 X 0,12M COM DENSIDADE 20KG/M³ | UND | 16.7 | PLACA EPS (ISOPOR) 1,00 X 0,40 X 0,12M COM DENSIDADE 20KG/M³ | UND
1611 | MEIO FIO PRÉ-MOLDADO CONCRETO (0,12 X 0,30 X 1,00M) | M | 15 | MEIO FIO PRÉ-MOLDADO CONCRETO (0,12 X 0,30 X 1,00M) | M
1280 | LADRILHO HIDRÁULICO "TROTTOIR" COR NATURAL, 20 X 20CM | M2 | 29 | LADRILHO HIDRÁULICO "TROTTOIR" COR NATURAL, 20 X 20CM | M2
1279 | LADRILHO HIDRÁULICO "TROTTOIR" NA COR VERMELHA 20 X 20CM | M2 | 29 | LADRILHO HIDRÁULICO "TROTTOIR" NA COR VERMELHA 20 X 20CM | M2
12556 | LADRILHO HIDRÁULICO MOSAICO COLORIDO 20 X 20CM | M2 | 319.33 | LADRILHO HIDRÁULICO MOSAICO COLORIDO 20 X 20CM | M2
1294 | LAJOTA CONCRETO REVESTIMENTO PISO, QUADRADA 39CM, FCK=35MPA, E=3CM, 7UN/M2 | M2 | 51.98 | LAJOTA CONCRETO REVESTIMENTO PISO, QUADRADA 39CM, FCK=35MPA, E=3CM, 7UN/M2 | M2
12401 | PISO DE CONCRETO VIBRO PRENSADO, INTERTRAVADO, COLORIDO, 16 FACES, E = 10 CM, DIM.:11X22CM (39UN/M2) - NBR9781, FCK(MIN)=35MPA | M2 | 69.49 | PISO DE CONCRETO VIBRO PRENSADO, INTERTRAVADO, COLORIDO, 16 FACES, E = 10 CM, DIM.:11X22CM (39UN/M2) - NBR9781, FCK(MIN)=35MPA | M2
12399 | PISO DE CONCRETO VIBRO PRENSADO, INTERTRAVADO, COLORIDO, 16 FACES, E = 6 CM, DIM.:11X22CM (39UN/M2) - NBR9781, FCK(MIN)=35MPA | M2 | 44.97 | PISO DE CONCRETO VIBRO PRENSADO, INTERTRAVADO, COLORIDO, 16 FACES, E = 6 CM, DIM.:11X22CM (39UN/M2) - NBR9781, FCK(MIN)=35MPA | M2
9396 | PISO DE CONCRETO VIBRO PRENSADO, INTERTRAVADO, COLORIDO, 16 FACES, E = 8 CM, DIM.:11X22CM (39UN/M2) - NBR9781, FCK(MIN)=35MPA | M2 | 51.53 | PISO DE CONCRETO VIBRO PRENSADO, INTERTRAVADO, COLORIDO, 16 FACES, E = 8 CM, DIM.:11X22CM (39UN/M2) - NBR9781, FCK(MIN)=35MPA | M2
12403 | PISO DE CONCRETO VIBRO PRENSADO, INTERTRAVADO, COLORIDO, RETANGULAR, DIM.: 10 X 20CM, (46UN/M2), E = 10CM, NBR 9781, FCK(MIN)=35MPA | M2 | 46.33 | PISO DE CONCRETO VIBRO PRENSADO, INTERTRAVADO, COLORIDO, RETANGULAR, DIM.: 10 X 20CM, (46UN/M2), E = 10CM, NBR 9781, FCK(MIN)=35MPA | M2
10080 | PISO DE CONCRETO VIBRO PRENSADO, INTERTRAVADO, COLORIDO, RETANGULAR, DIM.: 10 X 20CM, (46UN/M2), E = 6CM, NBR 9781, FCK(MIN)=35MPA | M2 | 41.26 | PISO DE CONCRETO VIBRO PRENSADO, INTERTRAVADO, COLORIDO, RETANGULAR, DIM.: 10 X 20CM, (46UN/M2), E = 6CM, NBR 9781, FCK(MIN)=35MPA | M2
12397 | PISO DE CONCRETO VIBRO PRENSADO, INTERTRAVADO, COLORIDO, RETANGULAR, DIM.: 10 X 20CM, (46UN/M2), E = 8CM, NBR 9781, FCK(MIN)=35MPA | M2 | 49.52 | PISO DE CONCRETO VIBRO PRENSADO, INTERTRAVADO, COLORIDO, RETANGULAR, DIM.: 10 X 20CM, (46UN/M2), E = 8CM, NBR 9781, FCK(MIN)=35MPA | M2
9395 | PISO DE CONCRETO VIBRO PRENSADO, INTERTRAVADO, COR NATURAL, 16 FACES, E = 10 CM, DIM.:11X22CM (39UN/M2) - NBR9781, FCK(MIN)=35MPA | M2 | 50.01 | PISO DE CONCRETO VIBRO PRENSADO, INTERTRAVADO, COR NATURAL, 16 FACES, E = 10 CM, DIM.:11X22CM (39UN/M2) - NBR9781, FCK(MIN)=35MPA | M2
9394 | PISO DE CONCRETO VIBRO PRENSADO, INTERTRAVADO, COR NATURAL, 16 FACES, E = 6 C M, DIM.:11X22CM (39UN/M2) - NBR9781, FCK(MIN)=35MPA | M2 | 39.26 | PISO DE CONCRETO VIBRO PRENSADO, INTERTRAVADO, COR NATURAL, 16 FACES, E = 6 C M, DIM.:11X22CM (39UN/M2) - NBR9781, FCK(MIN)=35MPA | M2
12400 | PISO DE CONCRETO VIBRO PRENSADO, INTERTRAVADO, COR NATURAL, 16 FACES, E = 8 C M, DIM.:11X22CM (39UN/M2) - NBR9781, FCK(MIN)=35MPA | M2 | 45 | PISO DE CONCRETO VIBRO PRENSADO, INTERTRAVADO, COR NATURAL, 16 FACES, E = 8 C M, DIM.:11X22CM (39UN/M2) - NBR9781, FCK(MIN)=35MPA | M2
1290 | PISO DE CONCRETO VIBRO PRENSADO, INTERTRAVADO, COR NATURAL, HEXAGONAL, DIM.: 25 X 29CM, (18UN/M2), E=10CM, NBR9781, FCK(MIN)=35MPA | UN | 3.01 | PISO DE CONCRETO VIBRO PRENSADO, INTERTRAVADO, COR NATURAL, HEXAGONAL, DIM.: 25 X 29CM, (18UN/M2), E=10CM, NBR9781, FCK(MIN)=35MPA | UN
1291 | PISO DE CONCRETO VIBRO PRENSADO, INTERTRAVADO, COR NATURAL, HEXAGONAL, DIM.: 25 X 29CM, (18UN/M2), E=6CM, NBR9781, FCK(MIN)=35MPA | UN | 1.99 | PISO DE CONCRETO VIBRO PRENSADO, INTERTRAVADO, COR NATURAL, HEXAGONAL, DIM.: 25 X 29CM, (18UN/M2), E=6CM, NBR9781, FCK(MIN)=35MPA | UN
1292 | PISO DE CONCRETO VIBRO PRENSADO, INTERTRAVADO, COR NATURAL, HEXAGONAL, DIM.: 25 X 29CM, (18UN/M2), E=8CM, NBR9781, FCK(MIN)=35MPA | UN | 2.51 | PISO DE CONCRETO VIBRO PRENSADO, INTERTRAVADO, COR NATURAL, HEXAGONAL, DIM.: 25 X 29CM, (18UN/M2), E=8CM, NBR9781, FCK(MIN)=35MPA | UN
12402 | PISO DE CONCRETO VIBRO PRENSADO, INTERTRAVADO, COR NATURAL, RETANGULAR, DIM.: 10 X 20CM, (46UN/M2), E = 10CM, NBR 9781, FCK(MIN)=35MPA | M2 | 48.11 | PISO DE CONCRETO VIBRO PRENSADO, INTERTRAVADO, COR NATURAL, RETANGULAR, DIM.: 10 X 20CM, (46UN/M2), E = 10CM, NBR 9781, FCK(MIN)=35MPA | M2
12398 | PISO DE CONCRETO VIBRO PRENSADO, INTERTRAVADO, COR NATURAL, RETANGULAR, DIM.: 10 X 20CM, (46UN/M2), E = 6CM, NBR 9781, FCK(MIN)=35MPA | M2 | 35.62 | PISO DE CONCRETO VIBRO PRENSADO, INTERTRAVADO, COR NATURAL, RETANGULAR, DIM.: 10 X 20CM, (46UN/M2), E = 6CM, NBR 9781, FCK(MIN)=35MPA | M2
10081 | PISO DE CONCRETO VIBRO PRENSADO, INTERTRAVADO, COR NATURAL, RETANGULAR, DIM.: 10 X 20CM, (46UN/M2), E = 8CM, NBR 9781, FCK(MIN)=35MPA | M2 | 46.37 | PISO DE CONCRETO VIBRO PRENSADO, INTERTRAVADO, COR NATURAL, RETANGULAR, DIM.: 10 X 20CM, (46UN/M2), E = 8CM, NBR 9781, FCK(MIN)=35MPA | M2
6897 | PISO TÁTIL DIRECIONAL E/OU ALERTA, DE CONCRETO, COLORIDO, DIM 25X25 CM, PARA DEFICIENTE VISUAL | M2 | 52.81 | PISO TÁTIL DIRECIONAL E/OU ALERTA, DE CONCRETO, COLORIDO, DIM 25X25 CM, PARA DEFICIENTE VISUAL | M2
4689 | PISO TÁTIL DIRECIONAL E/OU ALERTA, DE CONCRETO, COLORIDO, DIM 30X30 CM - PAR A DEFICIENTE VISUAL | M2 | 52.81 | PISO TÁTIL DIRECIONAL E/OU ALERTA, DE CONCRETO, COLORIDO, DIM 30X30 CM - PAR A DEFICIENTE VISUAL | M2
9758 | PISO TÁTIL DIRECIONAL E/OU ALERTA, DE CONCRETO, NA COR NATURAL, DIM 25X25 CM - PARA DEFICIENTE VISUAL | M2 | 49.3 | PISO TÁTIL DIRECIONAL E/OU ALERTA, DE CONCRETO, NA COR NATURAL, DIM 25X25 CM - PARA DEFICIENTE VISUAL | M2
9759 | PISO TÁTIL DIRECIONAL E/OU ALERTA, DE CONCRETO, NA COR NATURAL, DIM 30X30 CM - PARA DEFICIENTE VISUAL | M2 | 50.19 | PISO TÁTIL DIRECIONAL E/OU ALERTA, DE CONCRETO, NA COR NATURAL, DIM 30X30 CM - PARA DEFICIENTE VISUAL | M2
4311 | PRE MOLDADO CONCREGRAMA, MODELO PAVI-GRADE, MEDINDO 45 X 60 CM, E= 9,5CM, CON SUMO: 3,7 UN/M² | M2 | 87.83 | PRE MOLDADO CONCREGRAMA, MODELO PAVI-GRADE, MEDINDO 45 X 60 CM, E= 9,5CM, CON SUMO: 3,7 UN/M² | M2
8498 | POSTE CIRCULAR DE CONCRETO 7/200 PARA ILUMINAÇÃO PÚBLICA | UN | 582.81 | POSTE CIRCULAR DE CONCRETO 7/200 PARA ILUMINAÇÃO PÚBLICA | UN
8636 | POSTE CIRCULAR DE CONCRETO 8/200 PARA ILUMINAÇÃO PÚBLICA | UN | 1297.41 | POSTE CIRCULAR DE CONCRETO 8/200 PARA ILUMINAÇÃO PÚBLICA | UN
8956 | POSTE CIRCULAR DE CONCRETO 9/400 - PARA LINHA DE TRANSMISSÃO | UN | 1096.85 | POSTE CIRCULAR DE CONCRETO 9/400 - PARA LINHA DE TRANSMISSÃO | UN
8637 | POSTE CIRCULAR DE CONCRETO 10/200 PARA ILUMINAÇÃO PÚBLICA | UN | 1556.9 | POSTE CIRCULAR DE CONCRETO 10/200 PARA ILUMINAÇÃO PÚBLICA | UN
4645 | POSTE CIRCULAR DE CONCRETO 11/ 300 | UN | 1102.08 | POSTE CIRCULAR DE CONCRETO 11/ 300 | UN
4646 | POSTE CIRCULAR DE CONCRETO 11/ 600 PARA LINHA DE TRANSMISSÃO | UN | 2075.88 | POSTE CIRCULAR DE CONCRETO 11/ 600 PARA LINHA DE TRANSMISSÃO | UN
3230 | POSTE CIRCULAR DE CONCRETO 11/1000 | UN | 2854.34 | POSTE CIRCULAR DE CONCRETO 11/1000 | UN
11206 | POSTE CIRCULAR DE CONCRETO 11/1500 | UN | 5449.16 | POSTE CIRCULAR DE CONCRETO 11/1500 | UN
2560 | POSTE CIRCULAR DE CONCRETO 12/ 200 PARA ILUMINAÇÃO PÚBLICA | UN | 1816.38 | POSTE CIRCULAR DE CONCRETO 12/ 200 PARA ILUMINAÇÃO PÚBLICA | UN
3847 | POSTE CIRCULAR DE CONCRETO 12/ 300 | UN | 2140.73 | POSTE CIRCULAR DE CONCRETO 12/ 300 | UN
2612 | POSTE CIRCULAR DE CONCRETO 12/ 400 PARA LINHA DE TRANSMISSÃO | UN | 2335.37 | POSTE CIRCULAR DE CONCRETO 12/ 400 PARA LINHA DE TRANSMISSÃO | UN
4647 | POSTE CIRCULAR DE CONCRETO 12/ 600 PARA LINHA DE TRANSMISSÃO | UN | 2594.84 | POSTE CIRCULAR DE CONCRETO 12/ 600 PARA LINHA DE TRANSMISSÃO | UN
4649 | POSTE CIRCULAR DE CONCRETO 12/1000 | UN | 3892.25 | POSTE CIRCULAR DE CONCRETO 12/1000 | UN
3848 | POSTE CIRCULAR DE CONCRETO 12/1500 | UN | 5838.37 | POSTE CIRCULAR DE CONCRETO 12/1500 | UN
3167 | POSTE CIRCULAR DE CONCRETO 16/ 200 - DIÂMETRO DO TOPO - Ø = 14CM | UN | 2228.19 | POSTE CIRCULAR DE CONCRETO 16/ 200 - DIÂMETRO DO TOPO - Ø = 14CM | UN
2590 | POSTE CIRCULAR DE CONCRETO 16/ 300 - DIÂMETRO DO TOPO - Ø = 14CM - PARA LINHA DE TRANSMISSÃO | UN | 2227.12 | POSTE CIRCULAR DE CONCRETO 16/ 300 - DIÂMETRO DO TOPO - Ø = 14CM - PARA LINHA DE TRANSMISSÃO | UN
1855 | POSTE CIRCULAR DE CONCRETO 16/ 400 PARA LINHA DE TRANSMISSÃO | UN | 6681.69 | POSTE CIRCULAR DE CONCRETO 16/ 400 PARA LINHA DE TRANSMISSÃO | UN
9227 | POSTE CONCRETO DUPLO T (DT) 6/150 | UN | 648.7 | POSTE CONCRETO DUPLO T (DT) 6/150 | UN
11655 | POSTE CONCRETO DUPLO T (DT) 7/150 | UN | 439.83 | POSTE CONCRETO DUPLO T (DT) 7/150 | UN
8785 | POSTE CONCRETO DUPLO T (DT) 7/600 | UN | 997.16 | POSTE CONCRETO DUPLO T (DT) 7/600 | UN
1857 | POSTE CONCRETO DUPLO T (DT) 9/100 | UN | 648.7 | POSTE CONCRETO DUPLO T (DT) 9/100 | UN
7862 | POSTE CONCRETO DUPLO T (DT) 9/150 | UN | 713.57 | POSTE CONCRETO DUPLO T (DT) 9/150 | UN
1858 | POSTE CONCRETO DUPLO T (DT) 9/200 | UN | 638.14 | POSTE CONCRETO DUPLO T (DT) 9/200 | UN
1859 | POSTE CONCRETO DUPLO T (DT) 9/300 | UN | 783 | POSTE CONCRETO DUPLO T (DT) 9/300 | UN
6883 | POSTE CONCRETO DUPLO T (DT) 9/600 | UN | 1068.39 | POSTE CONCRETO DUPLO T (DT) 9/600 | UN
1860 | POSTE CONCRETO DUPLO T (DT) 10/ 150 | UN | 1146 | POSTE CONCRETO DUPLO T (DT) 10/ 150 | UN
1861 | POSTE CONCRETO DUPLO T (DT) 10/ 300 | UN | 943.2 | POSTE CONCRETO DUPLO T (DT) 10/ 300 | UN
1862 | POSTE CONCRETO DUPLO T (DT) 10/ 600 | UN | 1139.6 | POSTE CONCRETO DUPLO T (DT) 10/ 600 | UN
1863 | POSTE CONCRETO DUPLO T (DT) 10/1000 | UN | 1492.03 | POSTE CONCRETO DUPLO T (DT) 10/1000 | UN
3233 | POSTE CONCRETO DUPLO T (DT) 11/ 200 | UN | 840.94 | POSTE CONCRETO DUPLO T (DT) 11/ 200 | UN
1865 | POSTE CONCRETO DUPLO T (DT) 11/ 300 | UN | 1490 | POSTE CONCRETO DUPLO T (DT) 11/ 300 | UN
3232 | POSTE CONCRETO DUPLO T (DT) 11/ 400 | UN | 1309.17 | POSTE CONCRETO DUPLO T (DT) 11/ 400 | UN
1866 | POSTE CONCRETO DUPLO T (DT) 11/ 600 | UN | 1210.85 | POSTE CONCRETO DUPLO T (DT) 11/ 600 | UN
1867 | POSTE CONCRETO DUPLO T (DT) 11/1000 | UN | 1881.25 | POSTE CONCRETO DUPLO T (DT) 11/1000 | UN
4648 | POSTE CONCRETO DUPLO T (DT) 11/1500 | UN | 5166.69 | POSTE CONCRETO DUPLO T (DT) 11/1500 | UN
1868 | POSTE CONCRETO DUPLO T (DT) 12/ 300 | UN | 1250.15 | POSTE CONCRETO DUPLO T (DT) 12/ 300 | UN
1869 | POSTE CONCRETO DUPLO T (DT) 12/ 600 | UN | 1381.77 | POSTE CONCRETO DUPLO T (DT) 12/ 600 | UN
1870 | POSTE CONCRETO DUPLO T (DT) 12/1000 | UN | 2335.37 | POSTE CONCRETO DUPLO T (DT) 12/1000 | UN
1856 | POSTE CONCRETO DUPLO T (DT) 16/600 | UN | 4273.53 | POSTE CONCRETO DUPLO T (DT) 16/600 | UN
2584 | POSTE CONCRETO DUPLO T (DT) 24/1000 | UN | 7135.79 | POSTE CONCRETO DUPLO T (DT) 24/1000 | UN
7892 | POSTE CONCRETO DUPLO T (DT) 25/800 | UN | 7644.56 | POSTE CONCRETO DUPLO T (DT) 25/800 | UN
2288 | TUBO CONCRETO CA-1 D=0,40M | M | 75.24 | TUBO CONCRETO CA-1 D=0,40M | M
2289 | TUBO CONCRETO CA-1 D=0,60M | M | 145.6 | TUBO CONCRETO CA-1 D=0,60M | M
2290 | TUBO CONCRETO CA-1 D=0,80M | M | 242.25 | TUBO CONCRETO CA-1 D=0,80M | M
2291 | TUBO CONCRETO CA-1 D=1,00M | M | 283.85 | TUBO CONCRETO CA-1 D=1,00M | M
2292 | TUBO CONCRETO CA-1 D=1,20M | M | 423.95 | TUBO CONCRETO CA-1 D=1,20M | M
2293 | TUBO CONCRETO CA-2 D=0,40M | M | 79.52 | TUBO CONCRETO CA-2 D=0,40M | M
2294 | TUBO CONCRETO CA-2 D=0,60M | M | 126.32 | TUBO CONCRETO CA-2 D=0,60M | M
2295 | TUBO CONCRETO CA-2 D=0,80M | M | 235.52 | TUBO CONCRETO CA-2 D=0,80M | M
2296 | TUBO CONCRETO CA-2 D=1,00M | M | 311.99 | TUBO CONCRETO CA-2 D=1,00M | M
2297 | TUBO CONCRETO CA-2 D=1,20M | M | 457.59 | TUBO CONCRETO CA-2 D=1,20M | M
13427 | TUBO CONCRETO CA-4 D=0,80M | M | 316.55 | TUBO CONCRETO CA-4 D=0,80M | M
13428 | TUBO CONCRETO CA-4 D=1,00M | M | 468.63 | TUBO CONCRETO CA-4 D=1,00M | M
2298 | TUBO CONCRETO PERFURADO D=0,20M | M | 20.88 | TUBO CONCRETO PERFURADO D=0,20M | M
2301 | TUBO CONCRETO SIMPLES D=0,20M | M | 24.51 | TUBO CONCRETO SIMPLES D=0,20M | M
2302 | TUBO CONCRETO SIMPLES D=0,30M | M | 33.6 | TUBO CONCRETO SIMPLES D=0,30M | M
2303 | TUBO CONCRETO SIMPLES D=0,40M | M | 39.7 | TUBO CONCRETO SIMPLES D=0,40M | M
2299 | TUBO CONCRETO SIMPLES POROSO D=0,20M | M | 20.88 | TUBO CONCRETO SIMPLES POROSO D=0,20M | M
2300 | TUBO CONCRETO SIMPLES POROSO D=0,30M | M | 27.24 | TUBO CONCRETO SIMPLES POROSO D=0,30M | M
7594 | ACOPLAMENTO PARA CALHA PLUVIAL DE PVC (100MM), AMANCO OU SIMILAR | UN | 5 | ACOPLAMENTO PARA CALHA PLUVIAL DE PVC (100MM), AMANCO OU SIMILAR | UN
8031 | ANEL BORRACHA P/ TUBO OU CONEXÃO PVC SANITÁRIO PREDIAL, D= 200MM | UN | 12.6 | ANEL BORRACHA P/ TUBO OU CONEXÃO PVC SANITÁRIO PREDIAL, D= 200MM | UN
162 | ANEL BORRACHA P/ TUBO PVC SANITÁRIO PREDIAL, D= 40MM | UN | 1.6 | ANEL BORRACHA P/ TUBO PVC SANITÁRIO PREDIAL, D= 40MM | UN
163 | ANEL BORRACHA P/ TUBO PVC SANITÁRIO PREDIAL, D= 50MM | UN | 1.66 | ANEL BORRACHA P/ TUBO PVC SANITÁRIO PREDIAL, D= 50MM | UN
164 | ANEL BORRACHA P/ TUBO PVC SANITÁRIO PREDIAL, D= 75MM | UN | 2.35 | ANEL BORRACHA P/ TUBO PVC SANITÁRIO PREDIAL, D= 75MM | UN
165 | ANEL BORRACHA P/ TUBO PVC SANITÁRIO PREDIAL, D= 100MM | UN | 2.95 | ANEL BORRACHA P/ TUBO PVC SANITÁRIO PREDIAL, D= 100MM | UN
166 | ANEL BORRACHA P/ TUBO PVC SANITÁRIO PREDIAL, D= 150MM | UN | 10.48 | ANEL BORRACHA P/ TUBO PVC SANITÁRIO PREDIAL, D= 150MM | UN
9694 | ANEL BORRACHA P/ TUBO PVC SANITARIO, SERIE R, D= 40MM | UN | 1.6 | ANEL BORRACHA P/ TUBO PVC SANITARIO, SERIE R, D= 40MM | UN
9695 | ANEL BORRACHA P/ TUBO PVC SANITARIO, SERIE R, D= 50MM | UN | 1.48 | ANEL BORRACHA P/ TUBO PVC SANITARIO, SERIE R, D= 50MM | UN
161 | ANEL BORRACHA P/ TUBO PVC SANITARIO, SERIE R, D= 75MM | UN | 2.69 | ANEL BORRACHA P/ TUBO PVC SANITARIO, SERIE R, D= 75MM | UN
9696 | ANEL BORRACHA P/ TUBO PVC SANITARIO, SERIE R, D= 100MM | UN | 2.68 | ANEL BORRACHA P/ TUBO PVC SANITARIO, SERIE R, D= 100MM | UN
9697 | ANEL BORRACHA P/ TUBO PVC SANITARIO, SERIE R, D= 150MM | UN | 12.39 | ANEL BORRACHA P/ TUBO PVC SANITARIO, SERIE R, D= 150MM | UN
5164 | ANEL DE BORRACHA P/ TUBO DE PVC DEFOFO, D= 100MM | UN | 9.59 | ANEL DE BORRACHA P/ TUBO DE PVC DEFOFO, D= 100MM | UN
5165 | ANEL DE BORRACHA P/ TUBO DE PVC DEFOFO, D= 150MM | UN | 16.8 | ANEL DE BORRACHA P/ TUBO DE PVC DEFOFO, D= 150MM | UN
5166 | ANEL DE BORRACHA P/ TUBO DE PVC DEFOFO, D= 200MM | UN | 31.73 | ANEL DE BORRACHA P/ TUBO DE PVC DEFOFO, D= 200MM | UN
5167 | ANEL DE BORRACHA P/ TUBO DE PVC DEFOFO, D= 250MM | UN | 100.88 | ANEL DE BORRACHA P/ TUBO DE PVC DEFOFO, D= 250MM | UN
5168 | ANEL DE BORRACHA P/ TUBO DE PVC DEFOFO, D= 300MM | UN | 154.94 | ANEL DE BORRACHA P/ TUBO DE PVC DEFOFO, D= 300MM | UN
5169 | ANEL DE BORRACHA P/ TUBO OU CONEXÃO DE PVC JE, D= 50MM | UN | 0.65 | ANEL DE BORRACHA P/ TUBO OU CONEXÃO DE PVC JE, D= 50MM | UN
5170 | ANEL DE BORRACHA P/ TUBO OU CONEXÃO DE PVC JE, D= 75MM | UN | 2.35 | ANEL DE BORRACHA P/ TUBO OU CONEXÃO DE PVC JE, D= 75MM | UN
5171 | ANEL DE BORRACHA P/ TUBO OU CONEXÃO DE PVC JE, D= 100MM | UN | 1.19 | ANEL DE BORRACHA P/ TUBO OU CONEXÃO DE PVC JE, D= 100MM | UN
167 | ANEL DE BORRACHA P/ TUBO/CONEXÕES PVC PBA JE, P/REDE DE AGUA, D= 100MM | UN | 7.71 | ANEL DE BORRACHA P/ TUBO/CONEXÕES PVC PBA JE, P/REDE DE AGUA, D= 100MM | UN
168 | ANEL DE VEDAÇÃO (DECANEL AV 90L) OU SIMILAR | UN | 17.52 | ANEL DE VEDAÇÃO (DECANEL AV 90L) OU SIMILAR | UN
11393 | ANEL VEDAÇÃO PVC, 100MM, PARA SAÍDA VASO SANITARIO | UN | 2.23 | ANEL VEDAÇÃO PVC, 100MM, PARA SAÍDA VASO SANITARIO | UN
4997 | BOCAL PARA CALHA PLUVIAL DE PVC (125X88MM), LINHA AQUAPLUV, TIGRE OU SIMILAR | UN | 38.61 | BOCAL PARA CALHA PLUVIAL DE PVC (125X88MM), LINHA AQUAPLUV, TIGRE OU SIMILAR | UN
7593 | BOCAL PARA CALHA PLUVIAL DE PVC (170X100MM), AMANCO OU SIMILAR | UN | 89.87 | BOCAL PARA CALHA PLUVIAL DE PVC (170X100MM), AMANCO OU SIMILAR | UN
9470 | BOCAL PARA CALHA PLUVIAL DE PVC (170X100MM), AMANCO OU SIMILAR | UN | 51.15 | BOCAL PARA CALHA PLUVIAL DE PVC (170X100MM), AMANCO OU SIMILAR | UN
4998 | CABECEIRA DIREITA AQUAPLUV BEIRAL OU SIMILAR - 125MM | UN | 14.2 | CABECEIRA DIREITA AQUAPLUV BEIRAL OU SIMILAR - 125MM | UN
9471 | CABECEIRA DIREITA P/CALHA PLUVIAL PVC, D=170MM, AMANCO OU SIMILAR | UN | 12.1 | CABECEIRA DIREITA P/CALHA PLUVIAL PVC, D=170MM, AMANCO OU SIMILAR | UN
4999 | CABECEIRA ESQUERDA AQUAPLUV BEIRAL OU SIMILAR - 125MM | UN | 12.83 | CABECEIRA ESQUERDA AQUAPLUV BEIRAL OU SIMILAR - 125MM | UN
9472 | CABECEIRA ESQUERDA P/CALHA PLUVIAL PVC, D=170MM, AMANCO OU SIMILAR | UN | 12.4 | CABECEIRA ESQUERDA P/CALHA PLUVIAL PVC, D=170MM, AMANCO OU SIMILAR | UN
495 | CALHA RETANGULAR P/ ÁGUAS PLUVIAIS, EM PVC, DIM. 132 X 89MM, LINHA STYLE AQU APLUV, TIGRE OU SIMILAR | M | 53.96 | CALHA RETANGULAR P/ ÁGUAS PLUVIAIS, EM PVC, DIM. 132 X 89MM, LINHA STYLE AQU APLUV, TIGRE OU SIMILAR | M
10741 | COXIM DE BORRACHA | UN | 2.91 | COXIM DE BORRACHA | UN
5000 | EMENDA AQUAPLUV BEIRAL OU SIMILAR - 125MM | UN | 16 | EMENDA AQUAPLUV BEIRAL OU SIMILAR - 125MM | UN
9473 | EMENDA P/CALHA PLUVIAL BEIRAL, D=170MM, AMANCO OU SIMILAR | UN | 32.89 | EMENDA P/CALHA PLUVIAL BEIRAL, D=170MM, AMANCO OU SIMILAR | UN
1703 | PASTA LUBRIFICANTE P/ PVC JE | KG | 60.68 | PASTA LUBRIFICANTE P/ PVC JE | KG
6509 | TAMPÃO / TERMINAL - Ø 100MM EM PEAD | UN | 11.26 | TAMPÃO / TERMINAL - Ø 100MM EM PEAD | UN
6510 | TAMPÃO / TERMINAL - Ø 125MM EM PEAD | UN | 25.81 | TAMPÃO / TERMINAL - Ø 125MM EM PEAD | UN
6511 | TAMPÃO / TERMINAL - Ø 150MM EM PEAD | UN | 31.65 | TAMPÃO / TERMINAL - Ø 150MM EM PEAD | UN
6506 | TAMPÃO / TERMINAL - Ø 30MM EM PEAD | UN | 5.45 | TAMPÃO / TERMINAL - Ø 30MM EM PEAD | UN
6507 | TAMPÃO / TERMINAL - Ø 50MM EM PEAD | UN | 6.22 | TAMPÃO / TERMINAL - Ø 50MM EM PEAD | UN
6508 | TAMPÃO / TERMINAL - Ø 75MM EM PEAD | UN | 9.18 | TAMPÃO / TERMINAL - Ø 75MM EM PEAD | UN
9958 | TUBO DE BORRACHA ESPONJOSA CELULA FECHADA RESISTENCIA 100º Ø 3/8"X19MM | M | 31.75 | TUBO DE BORRACHA ESPONJOSA CELULA FECHADA RESISTENCIA 100º Ø 3/8"X19MM | M
4325 | ASSENTO PARA VASO SANITÁRIO, ALMOFADADO, TPK, ASTRA OU SIMILAR | UN | 91.19 | ASSENTO PARA VASO SANITÁRIO, ALMOFADADO, TPK, ASTRA OU SIMILAR | UN
4372 | ASSENTO PARA VASO SANITARIO, MUNDIAL, BRANCO, AMANCO OU SIMILAR | UN | 30 | ASSENTO PARA VASO SANITARIO, MUNDIAL, BRANCO, AMANCO OU SIMILAR | UN
230 | ASSENTO PARA VASO SANITÁRIO, PLASTICO, UNIVERSAL, BRANCO, PADRÃO POPULAR | UN | 8.63 | ASSENTO PARA VASO SANITÁRIO, PLASTICO, UNIVERSAL, BRANCO, PADRÃO POPULAR | UN
2073 | ASSENTO PARA VASO SANITARIO, PLASTICO, UNIVERSAL, BRANCO, TIPO CONVENCIONAL, INCEPA OU SIMILAR | UN | 30 | ASSENTO PARA VASO SANITARIO, PLASTICO, UNIVERSAL, BRANCO, TIPO CONVENCIONAL, INCEPA OU SIMILAR | UN
9262 | BANCO ARTICULADO PARA BANHO COM PÉS DE APOIO 700X450MM (P/DEFICIENTES) - EM P LACA SÓLIDA DE FÓRMICA, SISTEMA DE TRAVAMENTO NA VERTICAL E FERRAGENS EM LATÃ O | UN | 927.9 | BANCO ARTICULADO PARA BANHO COM PÉS DE APOIO 700X450MM (P/DEFICIENTES) - EM P LACA SÓLIDA DE FÓRMICA, SISTEMA DE TRAVAMENTO NA VERTICAL E FERRAGENS EM LATÃ O | UN
288 | BOLSA DE LIGAÇÃO PARA VASO SANITÁRIO | UN | 3.03 | BOLSA DE LIGAÇÃO PARA VASO SANITÁRIO | UN
3399 | CABIDE DE PLÁSTICO, AKROS OU SIMILAR | UN | 3.58 | CABIDE DE PLÁSTICO, AKROS OU SIMILAR | UN
449 | CAIXA DESCARGA DE SOBREPOR COMPLETA (AKROS OU SIMILAR) | UN | 34.9 | CAIXA DESCARGA DE SOBREPOR COMPLETA (AKROS OU SIMILAR) | UN
4506 | CHUVEIRO PLÁSTICO GRANDE | UN | 12.46 | CHUVEIRO PLÁSTICO GRANDE | UN
607 | CHUVEIRO PLÁSTICO, HERC 2011 OU SIMILAR | UN | 5.66 | CHUVEIRO PLÁSTICO, HERC 2011 OU SIMILAR | UN
899 | ENGATE EM PVC (LIGAÇÃO FLEXÍVEL), ACABAMENTO BRANCO, 1/2" X 30CM, AMANCO OU S IMILAR | UN | 3.37 | ENGATE EM PVC (LIGAÇÃO FLEXÍVEL), ACABAMENTO BRANCO, 1/2" X 30CM, AMANCO OU S IMILAR | UN
3578 | ENGATE EM PVC (LIGAÇÃO FLEXÍVEL), ACABAMENTO BRANCO, 1/2" X 40CM, AMANCO OU S IMILAR | UN | 4.46 | ENGATE EM PVC (LIGAÇÃO FLEXÍVEL), ACABAMENTO BRANCO, 1/2" X 40CM, AMANCO OU S IMILAR | UN
3649 | FITA ACABAMENTO BORDO, EM PVC, COR BRANCA, E=19MM | M | 0.33 | FITA ACABAMENTO BORDO, EM PVC, COR BRANCA, E=19MM | M
1582 | MANGUEIRA TRANÇADA DE ALTA PRESSÃO SPT 250P Ø = 3/4" | M | 7.69 | MANGUEIRA TRANÇADA DE ALTA PRESSÃO SPT 250P Ø = 3/4" | M
3400 | MEIA SABONETEIRA DE PLÁSTICO, AKROS OU SIMILAR | UN | 6.1 | MEIA SABONETEIRA DE PLÁSTICO, AKROS OU SIMILAR | UN
3398 | PAPELEIRA DE PLÁSTICO, ASTRA OU SIMILAR | UN | 8.2 | PAPELEIRA DE PLÁSTICO, ASTRA OU SIMILAR | UN
13056 | PORTA PAPEL TOALHA PARA PAPEL INTERFOLHA 2 OU 3 DOBRAS, INJETADO COM A FRENTE EM PLÁSTICO ABS BRANCO, COM VISOR FRONTAL PARA CONTROLE DE SUBSTITUIÇÃO DO PA PEL INTERFOLHA E FUNDO EM PLÁSTICO ABS CINZA. | UN | 92.45 | PORTA PAPEL TOALHA PARA PAPEL INTERFOLHA 2 OU 3 DOBRAS, INJETADO COM A FRENTE EM PLÁSTICO ABS BRANCO, COM VISOR FRONTAL PARA CONTROLE DE SUBSTITUIÇÃO DO PA PEL INTERFOLHA E FUNDO EM PLÁSTICO ABS CINZA. | UN
7073 | SABONETEIRA EM PLÁSTICO ABS, PARA SABONETE LÍQUIDO, DA JNS, REF. J7 OU SIMILA R | UN | 61.79 | SABONETEIRA EM PLÁSTICO ABS, PARA SABONETE LÍQUIDO, DA JNS, REF. J7 OU SIMILA R | UN
13133 | SIFÃO AJUSTÁVEL PARA LAVATÓRIO COPO METALIZADO 1 X 1 1/2, CÓDIGO DE REF. 2691 6330*, TIGRE OU SIMILAR. | UN | 39.9 | SIFÃO AJUSTÁVEL PARA LAVATÓRIO COPO METALIZADO 1 X 1 1/2, CÓDIGO DE REF. 2691 6330*, TIGRE OU SIMILAR. | UN
2012 | SIFAO COM VALVULA PARA TANQUE LAVAR, 1 1/4" X 40, AKROS Nº. 8 OU SIMILAR | UN | 8.78 | SIFAO COM VALVULA PARA TANQUE LAVAR, 1 1/4" X 40, AKROS Nº. 8 OU SIMILAR | UN
2904 | SIFAO COPO P/PIA DE COZINHA EM PVC, 1 1/2" X 50 MM, ASTRA SC12, ACABAMENTO C ROMADO OU SIMILAR | UN | 20.79 | SIFAO COPO P/PIA DE COZINHA EM PVC, 1 1/2" X 50 MM, ASTRA SC12, ACABAMENTO C ROMADO OU SIMILAR | UN
2905 | SIFAO PARA LAVATÓRIO EM PVC, 1 1/2" X 40 MM, ASTRA SC13, ACABAMENTO BRANCO OU SIMILAR | UN | 13.45 | SIFAO PARA LAVATÓRIO EM PVC, 1 1/2" X 40 MM, ASTRA SC13, ACABAMENTO BRANCO OU SIMILAR | UN
2906 | SIFAO PARA LAVATÓRIO EM PVC, 1 1/2" X 40 MM, ASTRA SC5, ACABAMENTO CROMADO OU SIMILAR | UN | 35.99 | SIFAO PARA LAVATÓRIO EM PVC, 1 1/2" X 40 MM, ASTRA SC5, ACABAMENTO CROMADO OU SIMILAR | UN
2623 | SIFAO PARA PIA DE COZINHA EM PVC, FLEXÍVEL, 1 1/2" X 50 MM, ACABAMENTO BRANCO | UN | 9.58 | SIFAO PARA PIA DE COZINHA EM PVC, FLEXÍVEL, 1 1/2" X 50 MM, ACABAMENTO BRANCO | UN
12176 | TORNEIRA DE BOIA 2 1/2"" C/ BALAO PLASTICO | UN | 961.9 | TORNEIRA DE BOIA 2 1/2"" C/ BALAO PLASTICO | UN
9280 | TORNEIRA DE BÓIA P/CAIXA D'AGUA D = 1 1/2" REF:1350 (DECA OU SIMILAR) | UN | 51 | TORNEIRA DE BÓIA P/CAIXA D'AGUA D = 1 1/2" REF:1350 (DECA OU SIMILAR) | UN
2249 | TORNEIRA DE BÓIA P/CAIXA D'AGUA D = 1 1/4" REF:1350B (DECA OU SIMILAR) | UN | 54.48 | TORNEIRA DE BÓIA P/CAIXA D'AGUA D = 1 1/4" REF:1350B (DECA OU SIMILAR) | UN
2255 | TORNEIRA DE BÓIA P/CAIXA D'AGUA D = 1", REF:1350 (DECA OU SIMILAR) | UN | 34.15 | TORNEIRA DE BÓIA P/CAIXA D'AGUA D = 1", REF:1350 (DECA OU SIMILAR) | UN
3349 | TORNEIRA DE BÓIA P/CAIXA D'AGUA D = 3/4", REF:1350 (DECA OU SIMILAR) | UN | 54.89 | TORNEIRA DE BÓIA P/CAIXA D'AGUA D = 3/4", REF:1350 (DECA OU SIMILAR) | UN
2252 | TORNEIRA DE BOIA P/CAIXA D'AGUA EM PVC D = 1" | UN | 22.38 | TORNEIRA DE BOIA P/CAIXA D'AGUA EM PVC D = 1" | UN
2251 | TORNEIRA DE BÓIA P/CAIXA D'AGUA EM PVC D = 1/2" | UN | 13.05 | TORNEIRA DE BÓIA P/CAIXA D'AGUA EM PVC D = 1/2" | UN
2250 | TORNEIRA DE BOIA P/CAIXA D'AGUA EM PVC D = 3/4" | UN | 14.11 | TORNEIRA DE BOIA P/CAIXA D'AGUA EM PVC D = 3/4" | UN
5801 | TORNEIRA DE BÓIA P/CAIXA D'AGUA, ACABAMENTO BRUTO DN 2", DECA OU SIMILAR | UN | 90.43 | TORNEIRA DE BÓIA P/CAIXA D'AGUA, ACABAMENTO BRUTO DN 2", DECA OU SIMILAR | UN
2260 | TORNEIRA PLASTICA PARA JARDINS 1/2", HERC 1128 OU SIMILAR | UN | 2.13 | TORNEIRA PLASTICA PARA JARDINS 1/2", HERC 1128 OU SIMILAR | UN
2261 | TORNEIRA PLÁSTICA PARA LAVATÓRIO 1/2", HERC 1195 OU SIMILAR | UN | 7.11 | TORNEIRA PLÁSTICA PARA LAVATÓRIO 1/2", HERC 1195 OU SIMILAR | UN
2893 | TORNEIRA PLÁSTICA PARA PIA DE COZINHA 1/2", HERC-1113C OU SIMILAR | UN | 26.03 | TORNEIRA PLÁSTICA PARA PIA DE COZINHA 1/2", HERC-1113C OU SIMILAR | UN
2259 | TORNEIRA PLASTICA PARA TANQUE DE LAVAR 1/2", HERC 1126 OU SIMILAR | UN | 2.16 | TORNEIRA PLASTICA PARA TANQUE DE LAVAR 1/2", HERC 1126 OU SIMILAR | UN
2304 | TUBO DE LIGAÇÃO EM PVC PARA VASO SANITÁRIO, ACABAMENTO BRANCO, CIPLA OU SIMI LAR | UN | 5.82 | TUBO DE LIGAÇÃO EM PVC PARA VASO SANITÁRIO, ACABAMENTO BRANCO, CIPLA OU SIMI LAR | UN
2305 | TUBO DE LIGAÇÃO EM PVC PARA VASO SANITÁRIO, ACABAMENTO CROMADO, CIPLA OU SIMI LAR | UN | 9.13 | TUBO DE LIGAÇÃO EM PVC PARA VASO SANITÁRIO, ACABAMENTO CROMADO, CIPLA OU SIMI LAR | UN
1330 | TUBO DE LIGACAO PVC PARA SAIDA DE VASO SANITÁRIO D= 100MM | UN | 6.6 | TUBO DE LIGACAO PVC PARA SAIDA DE VASO SANITÁRIO D= 100MM | UN
6653 | TUBO DESCIDA DE EMBUTIR COM CURVA PARA CAIXA DE DESCARGA DE SOBREPOR TIGRE OU SIMILAR | UN | 7.23 | TUBO DESCIDA DE EMBUTIR COM CURVA PARA CAIXA DE DESCARGA DE SOBREPOR TIGRE OU SIMILAR | UN
9591 | TUBO DESCIDA PARA VÁLVULA DE DESCARGA, INCLUSIVE JOELHO (TIGRE OU SIMILAR) | UN | 6 | TUBO DESCIDA PARA VÁLVULA DE DESCARGA, INCLUSIVE JOELHO (TIGRE OU SIMILAR) | UN
2306 | TUBO DESCIDA PVC 1 1/ 4", COMPLETO, P/ CAIXA DESCARGA (AKROS OU SIMILAR) | UN | 25.96 | TUBO DESCIDA PVC 1 1/ 4", COMPLETO, P/ CAIXA DESCARGA (AKROS OU SIMILAR) | UN
2913 | VÁLVULA AMERICANA EM PVC PARA PIA DE COZINHA, ACABAMENTO CROMADO, ASTRA VA1 O U SIMILAR | UN | 12.9 | VÁLVULA AMERICANA EM PVC PARA PIA DE COZINHA, ACABAMENTO CROMADO, ASTRA VA1 O U SIMILAR | UN
2907 | VÁLVULA EM PVC PARA LAVATÓRIO, CUBA OU MICTÓRIO, ACABAMENTO BRANCO, ASTRA VL5 OU SIMILAR | UN | 2.71 | VÁLVULA EM PVC PARA LAVATÓRIO, CUBA OU MICTÓRIO, ACABAMENTO BRANCO, ASTRA VL5 OU SIMILAR | UN
2908 | VÁLVULA EM PVC PARA LAVATÓRIO, CUBA OU MICTÓRIO, ACABAMENTO CROMADO, ASTRA VL 6 OU SIMILAR | UN | 6.44 | VÁLVULA EM PVC PARA LAVATÓRIO, CUBA OU MICTÓRIO, ACABAMENTO CROMADO, ASTRA VL 6 OU SIMILAR | UN
2909 | VÁLVULA EM PVC PARA PIA DE COZINHA, ACABAMENTO BRANCO | UN | 2.71 | VÁLVULA EM PVC PARA PIA DE COZINHA, ACABAMENTO BRANCO | UN
2910 | VÁLVULA EM PVC PARA PIA DE COZINHA, ACABAMENTO CROMADO, ASTRA VP2 OU SIMILAR | UN | 13.33 | VÁLVULA EM PVC PARA PIA DE COZINHA, ACABAMENTO CROMADO, ASTRA VP2 OU SIMILAR | UN
2911 |  | UN | 3.42 |  | UN
| VÁLVULA EM PVC PARA TANQUE DE LAVAR, 1 1/4", ACABAMENTO BRANCO, ASTRA VT OU S IMILAR |  |  | VÁLVULA EM PVC PARA TANQUE DE LAVAR, 1 1/4", ACABAMENTO BRANCO, ASTRA VT OU S IMILAR
2912 | VÁLVULA EM PVC PARA TANQUE DE LAVAR, 1 1/4", ACABAMENTO CROMADO, ASTRA VT2 O U SIMILAR | UN | 3.18 | VÁLVULA EM PVC PARA TANQUE DE LAVAR, 1 1/4", ACABAMENTO CROMADO, ASTRA VT2 O U SIMILAR | UN
2415 | VEDACAO PARA SAIDA DE VASO SANITÁRIO D= 100 MM | UN | 2.23 | VEDACAO PARA SAIDA DE VASO SANITÁRIO D= 100 MM | UN
6801 | CAIXA D'AGUA DE POLIETILENO ALTA DENSIDADE, 5.000 LITROS, FORTLEV OU SIMILAR | UN | 3274 | CAIXA D'AGUA DE POLIETILENO ALTA DENSIDADE, 5.000 LITROS, FORTLEV OU SIMILAR | UN
4952 | CAIXA D'AGUA DE POLIETILENO ALTA DENSIDADE, CILINDRICA, 1000 LITROS | UN | 397.5 | CAIXA D'AGUA DE POLIETILENO ALTA DENSIDADE, CILINDRICA, 1000 LITROS | UN
4950 | CAIXA D'AGUA DE POLIETILENO ALTA DENSIDADE, CILINDRICA, 310 LITROS | UN | 140 | CAIXA D'AGUA DE POLIETILENO ALTA DENSIDADE, CILINDRICA, 310 LITROS | UN
4951 | CAIXA D'AGUA DE POLIETILENO ALTA DENSIDADE, CILINDRICA, 500 LITROS | UN | 228.22 | CAIXA D'AGUA DE POLIETILENO ALTA DENSIDADE, CILINDRICA, 500 LITROS | UN
10356 | CAIXA D'AGUA DE POLIETILENO ALTA DENSIDADE, CILINDRICA, MULTIUSO, 1.000 LITRO S, ALTURA= 0,68M, DIAM=1,82M, FORTLEV OU SIMILAR | UN | 1203.01 | CAIXA D'AGUA DE POLIETILENO ALTA DENSIDADE, CILINDRICA, MULTIUSO, 1.000 LITRO S, ALTURA= 0,68M, DIAM=1,82M, FORTLEV OU SIMILAR | UN
2574 | CAIXA DE GORDURA EM PVC (MÚLTIPLA) COM CESTA DE LIMPEZA (TIGRE OU SIMILAR) | UN | 104.78 | CAIXA DE GORDURA EM PVC (MÚLTIPLA) COM CESTA DE LIMPEZA (TIGRE OU SIMILAR) | UN
3348 | CAIXA SIFONADA COMPLETA EM PVC, C/GRELHA E PORTA GRELHA, 100 X 150 X 50 MM | UN | 15.72 | CAIXA SIFONADA COMPLETA EM PVC, C/GRELHA E PORTA GRELHA, 100 X 150 X 50 MM | UN
3352 | CAIXA SIFONADA EM PVC, QUADRADA, COM TAMPA CEGA, 150 X 150 X 50 MM, COMPLETA | UN | 30.3 | CAIXA SIFONADA EM PVC, QUADRADA, COM TAMPA CEGA, 150 X 150 X 50 MM, COMPLETA | UN
3771 | CAIXA SIFONADA PVC, QUADRADA, COM TAMPA CEGA D = 150 X 185 X 75MM, ACABAMENTO BRANCO, MARCA AKROS OU SIMILAR | UN | 48.87 | CAIXA SIFONADA PVC, QUADRADA, COM TAMPA CEGA D = 150 X 185 X 75MM, ACABAMENTO BRANCO, MARCA AKROS OU SIMILAR | UN
477 | CAIXA SIFONADA QUADRADA, COM SETE ENTRADAS E UMA SAÍDA, D = 150 X 150 X 50MM, REF. Nº25, ACABAMENTO BRANCO, MARCA AKROS OU SIMILAR | UN | 32.95 | CAIXA SIFONADA QUADRADA, COM SETE ENTRADAS E UMA SAÍDA, D = 150 X 150 X 50MM, REF. Nº25, ACABAMENTO BRANCO, MARCA AKROS OU SIMILAR | UN
478 | CAIXA SIFONADA QUADRADA, COM SETE ENTRADAS E UMA SAÍDA, D = 150 X 150 X 50MM, REF. Nº26, ACABAMENTO ALUMÍNIO, MARCA AKROS OU SIMILAR | UN | 49.38 | CAIXA SIFONADA QUADRADA, COM SETE ENTRADAS E UMA SAÍDA, D = 150 X 150 X 50MM, REF. Nº26, ACABAMENTO ALUMÍNIO, MARCA AKROS OU SIMILAR | UN
479 | CAIXA SIFONADA QUADRADA, COM SETE ENTRADAS E UMA SAIDA, D = 150 X 185 X 75MM, REF. Nº40, ACABAMENTO BRANCO, MARCA AKROS OU SIMILAR | UN | 44.54 | CAIXA SIFONADA QUADRADA, COM SETE ENTRADAS E UMA SAIDA, D = 150 X 185 X 75MM, REF. Nº40, ACABAMENTO BRANCO, MARCA AKROS OU SIMILAR | UN
480 | CAIXA SIFONADA QUADRADA, COM SETE ENTRADAS E UMA SAÍDA, D = 150 X 185 X 75MM, REF. Nº41, ACABAMENTO ALUMÍNIO, MARCA AKROS OU SIMILAR | UN | 63.29 | CAIXA SIFONADA QUADRADA, COM SETE ENTRADAS E UMA SAÍDA, D = 150 X 185 X 75MM, REF. Nº41, ACABAMENTO ALUMÍNIO, MARCA AKROS OU SIMILAR | UN
476 | CAIXA SIFONADA QUADRADA, COM TRÊS ENTRADAS E UMA SAIDA, D = 100 X 100 X 50MM, REF. Nº 68, ACABAMENTO ALUMÍNIO, MARCA AKROS OU SIMILAR | UN | 35.08 | CAIXA SIFONADA QUADRADA, COM TRÊS ENTRADAS E UMA SAIDA, D = 100 X 100 X 50MM, REF. Nº 68, ACABAMENTO ALUMÍNIO, MARCA AKROS OU SIMILAR | UN
475 | CAIXA SIFONADA QUADRADA, COM TRÊS ENTRADAS E UMA SAIDA, D = 100X100X50MM, REF . Nº 63, ACABAMENTO BRANCO AKROS OU SIMILAR | UN | 19.99 | CAIXA SIFONADA QUADRADA, COM TRÊS ENTRADAS E UMA SAIDA, D = 100X100X50MM, REF . Nº 63, ACABAMENTO BRANCO AKROS OU SIMILAR | UN
9693 | CAIXA SIFONADA QUADRADA, COM TRÊS ENTRADAS E UMA SAIDA, D = 100X150X50MM, C/G RELHA, ACABAMENTO BRANCO AKROS OU SIMILAR | UN | 14.15 | CAIXA SIFONADA QUADRADA, COM TRÊS ENTRADAS E UMA SAIDA, D = 100X150X50MM, C/G RELHA, ACABAMENTO BRANCO AKROS OU SIMILAR | UN
2943 | CAIXA SIFONADA QUADRADA, COM UMA ENTRADA E UMA SAIDA, D = 100X100X50MM, REF. Nº61, ACABAMENTO BRANCO, MARCA AKROS OU SIMILAR | UN | 14.15 | CAIXA SIFONADA QUADRADA, COM UMA ENTRADA E UMA SAIDA, D = 100X100X50MM, REF. Nº61, ACABAMENTO BRANCO, MARCA AKROS OU SIMILAR | UN
2944 | CAIXA SIFONADA QUADRADA, COM UMA ENTRADA E UMA SAIDA, D = 100X100X50MM, REF. Nº62, ACABAMENTO ALUMÍNIO, MARCA AKROS OU SIMILAR | UN | 19.38 | CAIXA SIFONADA QUADRADA, COM UMA ENTRADA E UMA SAIDA, D = 100X100X50MM, REF. Nº62, ACABAMENTO ALUMÍNIO, MARCA AKROS OU SIMILAR | UN
7612 | CAIXA SIFONADA REDONDA, CORPO GIRATÓRIO, COM 5 ENTRADAS DE 40MM E 1 SAIDA DE 75MM, D=150X170X75MM, COM GRELHA, PVC BRANCO, TIGRE OU SIMILAR | UN | 22.62 | CAIXA SIFONADA REDONDA, CORPO GIRATÓRIO, COM 5 ENTRADAS DE 40MM E 1 SAIDA DE 75MM, D=150X170X75MM, COM GRELHA, PVC BRANCO, TIGRE OU SIMILAR | UN
4787 | CALHA DE PISO NORMAL DN 200 EM PVC TIGRE OU SIMILAR | M | 83.96 | CALHA DE PISO NORMAL DN 200 EM PVC TIGRE OU SIMILAR | M
4409 | CORPO DA CAIXA DE ÁGUAS PLUVIAIS 300MM EM PVC, AKROS OU SIMILAR | UN | 102 | CORPO DA CAIXA DE ÁGUAS PLUVIAIS 300MM EM PVC, AKROS OU SIMILAR | UN
4407 | CORPO DA CAIXA DE GORDURA 300MM EM PVC, AKROS OU SIMILAR | UN | 196.9 | CORPO DA CAIXA DE GORDURA 300MM EM PVC, AKROS OU SIMILAR | UN
4408 | CORPO DA CAIXA DE INSPEÇÃO 300MM EM PVC, AKROS OU SIMILAR | UN | 197.45 | CORPO DA CAIXA DE INSPEÇÃO 300MM EM PVC, AKROS OU SIMILAR | UN
7535 | CORPO PARA CAIXA SIFONADA 100X100X50MM, PVC, TIGRE OU SIMILAR | UN | 5.16 | CORPO PARA CAIXA SIFONADA 100X100X50MM, PVC, TIGRE OU SIMILAR | UN
12878 | GRADE EM AÇO INOX 304, TERMINOX OU SIMILAR, DIM 34 X 30CM C/ PERFIS 1'X1/4" E SPAÇADAS A CADA 4,5CM INCLUSIVE PERFIS DE LIGAÇÃO DESTES PARA ESTAÇÃO ELEVAT ÓRIA | UN | 1674.91 | GRADE EM AÇO INOX 304, TERMINOX OU SIMILAR, DIM 34 X 30CM C/ PERFIS 1'X1/4" E SPAÇADAS A CADA 4,5CM INCLUSIVE PERFIS DE LIGAÇÃO DESTES PARA ESTAÇÃO ELEVAT ÓRIA | UN
10969 | GRELHA DE PISO, EM PVC, ARTICULADA, BRANCA, 20 X 50CM, TIGRE OU SIMILAR | UN | 109.89 | GRELHA DE PISO, EM PVC, ARTICULADA, BRANCA, 20 X 50CM, TIGRE OU SIMILAR | UN
10170 | GRELHA EM AÇO INOX PARA CALHA, DIM 100 X 15 X 2.5 CM - INCLUSIVE QUADRO DE CA NTONEIRA 1/8 X 1 | UN | 820.35 | GRELHA EM AÇO INOX PARA CALHA, DIM 100 X 15 X 2.5 CM - INCLUSIVE QUADRO DE CA NTONEIRA 1/8 X 1 | UN
11710 | GRELHA EM AÇO INOX PARA CALHA, DIM 125 X 25 X 2.5 CM - INCLUSIVE QUADRO DE CA NTONEIRA 1/8" X 1" | UN | 977.68 | GRELHA EM AÇO INOX PARA CALHA, DIM 125 X 25 X 2.5 CM - INCLUSIVE QUADRO DE CA NTONEIRA 1/8" X 1" | UN
11711 | GRELHA EM AÇO INOX PARA CALHA, DIM 130 X 25 X 2.5 CM - INCLUSIVE QUADRO DE CA NTONEIRA 1/8" X 1" | UN | 1003.53 | GRELHA EM AÇO INOX PARA CALHA, DIM 130 X 25 X 2.5 CM - INCLUSIVE QUADRO DE CA NTONEIRA 1/8" X 1" | UN
11713 | GRELHA EM AÇO INOX PARA CALHA, DIM 140 X 15 X 2.5 CM - INCLUSIVE QUADRO DE CA NTONEIRA 1/8" X 1" | UN | 1043.69 | GRELHA EM AÇO INOX PARA CALHA, DIM 140 X 15 X 2.5 CM - INCLUSIVE QUADRO DE CA NTONEIRA 1/8" X 1" | UN
11712 | GRELHA EM AÇO INOX PARA CALHA, DIM 80 X 25 X 2.5 CM - INCLUSIVE QUADRO DE CAN TONEIRA 1/8" X 1" | UN | 762.26 | GRELHA EM AÇO INOX PARA CALHA, DIM 80 X 25 X 2.5 CM - INCLUSIVE QUADRO DE CAN TONEIRA 1/8" X 1" | UN
11771 | GRELHA EM AÇO INOX PARA CALHA, L= 25CM - INCLUSIVE QUADRO DE CANTONEIRA 1/8" X 1" | M | 834.9 | GRELHA EM AÇO INOX PARA CALHA, L= 25CM - INCLUSIVE QUADRO DE CANTONEIRA 1/8" X 1" | M
4788 | GRELHA PARA CALHA DE PISO NORMAL DN 200 PVC TIGRE OU SIMILAR | UN | 89.16 | GRELHA PARA CALHA DE PISO NORMAL DN 200 PVC TIGRE OU SIMILAR | UN
1076 | GRELHA PVC REDONDA, BRANCA, P/CAIXA E RALOS, D=100MM | UN | 3.18 | GRELHA PVC REDONDA, BRANCA, P/CAIXA E RALOS, D=100MM | UN
1822 | PORTA GRELHA PVC REDONDA, BRANCA, P/CAIXA E RALOS, D= 100MM | UN | 2.11 | PORTA GRELHA PVC REDONDA, BRANCA, P/CAIXA E RALOS, D= 100MM | UN
4410 | PORTA TAMPA / TAMPA P/CAIXA DE ÁGUAS PLUVIAIS 300MM EM PVC, AKROS OU SIMILAR | UN | 115.49 | PORTA TAMPA / TAMPA P/CAIXA DE ÁGUAS PLUVIAIS 300MM EM PVC, AKROS OU SIMILAR | UN
4412 | PORTA TAMPA / TAMPA P/CAIXA DE GORDURA 300MM EM PVC, AKROS OU SIMILAR | UN | 109.87 | PORTA TAMPA / TAMPA P/CAIXA DE GORDURA 300MM EM PVC, AKROS OU SIMILAR | UN
4411 | PORTA TAMPA / TAMPA P/CAIXA DE INSPEÇÃO 300MM EM PVC, AKROS OU SIMILAR | UN | 109.87 | PORTA TAMPA / TAMPA P/CAIXA DE INSPEÇÃO 300MM EM PVC, AKROS OU SIMILAR | UN
13637 | RALO SECO LINEAR PVC SANITÁRIO D=90 COM GRELHA ALUMINIO | UN | 125.17 | RALO SECO LINEAR PVC SANITÁRIO D=90 COM GRELHA ALUMINIO | UN
474 | RALO SECO PVC SANITÁRIO QUADRADO D=100X100X40MM COM GRELHA BRANCA | UN | 10.01 | RALO SECO PVC SANITÁRIO QUADRADO D=100X100X40MM COM GRELHA BRANCA | UN
1906 | RALO SECO PVC, QUADRADO, D = 100 X 52 X 40MM, REF. Nº21, ACABAMENTO ALUMÍNIO, MARCA AKROS OU SIMILAR | UN | 21.87 | RALO SECO PVC, QUADRADO, D = 100 X 52 X 40MM, REF. Nº21, ACABAMENTO ALUMÍNIO, MARCA AKROS OU SIMILAR | UN
1905 | RALO SECO PVC, QUADRADO, D = 100 X 52 X 40MM, REF. Nº21, ACABAMENTO BRANCO, M ARCA AKROS OU SIMILAR | UN | 5.82 | RALO SECO PVC, QUADRADO, D = 100 X 52 X 40MM, REF. Nº21, ACABAMENTO BRANCO, M ARCA AKROS OU SIMILAR | UN
1907 | RALO SIFONADO PVC, QUADRADO, D = 100 X 52 X 40MM, REF.Nº20, ACABAMENTO ALUMÍ NIO, MARCA AKROS OU SIMILAR | UN | 14.85 | RALO SIFONADO PVC, QUADRADO, D = 100 X 52 X 40MM, REF.Nº20, ACABAMENTO ALUMÍ NIO, MARCA AKROS OU SIMILAR | UN
2942 | RALO SIFONADO PVC, QUADRADO, D = 100 X100X 52X 40MM, REF.Nº20, ACABAMENTO BRA NCO, MARCA AKROS OU SIMILAR | UN | 9.41 | RALO SIFONADO PVC, QUADRADO, D = 100 X100X 52X 40MM, REF.Nº20, ACABAMENTO BRA NCO, MARCA AKROS OU SIMILAR | UN
2715 | DIVISÓRIA EM PVC ESTRUTURADO EM PAINÉIS DE AÇO PINTADO EM EPOXI-POLIESTER | M2 | 120 | DIVISÓRIA EM PVC ESTRUTURADO EM PAINÉIS DE AÇO PINTADO EM EPOXI-POLIESTER | M2
1835 | PORTA EM PVC, SANFONADA, 0.60 X 2.10 M | UN | 63.86 | PORTA EM PVC, SANFONADA, 0.60 X 2.10 M | UN
4896 | PORTA EM PVC, SANFONADA, 0.70 X 2.10 M | UN | 66.83 | PORTA EM PVC, SANFONADA, 0.70 X 2.10 M | UN
1836 | PORTA EM PVC, SANFONADA, 0.90 X 2.10 M | UN | 107.9 | PORTA EM PVC, SANFONADA, 0.90 X 2.10 M | UN
1837 | PORTA EM PVC, SANFONADA, CORES DIVERSAS | M2 | 49.19 | PORTA EM PVC, SANFONADA, CORES DIVERSAS | M2
13035 | VEDA PORTA NHN OU SIMILAR, 70CM | UN | 7.49 | VEDA PORTA NHN OU SIMILAR, 70CM | UN
13034 | VEDA PORTA NHN OU SIMILAR, 80CM | UN | 9.95 | VEDA PORTA NHN OU SIMILAR, 80CM | UN
13033 | VEDA PORTA NHN OU SIMILAR, 90CM | UN | 10.89 | VEDA PORTA NHN OU SIMILAR, 90CM | UN
13711 | PERFIL PVC, U, PARA ARREMATES DECOR EM FORROS - RODAFORROS | M | 9.41 | PERFIL PVC, U, PARA ARREMATES DECOR EM FORROS - RODAFORROS | M
2695 | PERFIL PVC, U, PARA ARREMATES EM FORROS - RODAFORROS | M | 4.91 | PERFIL PVC, U, PARA ARREMATES EM FORROS - RODAFORROS | M
9333 | ALÇAPÃO DE ALUMÍNIO, TIPO ESCAMA, COR FOSCA | M2 | 340.49 | ALÇAPÃO DE ALUMÍNIO, TIPO ESCAMA, COR FOSCA | M2
9028 | ALÇAPÃO PARA FORRO DE PVC, DIM=60X60CM, APLICADO | M2 | 51.82 | ALÇAPÃO PARA FORRO DE PVC, DIM=60X60CM, APLICADO | M2
4949 | FORRO DE PVC, EM PLACAS 1,25 X 0,625, COR BRANCA OU PALHA, MARCA MEDABIL OU SIMILAR, INCLUSIVE ESTRUTURA DE FIXAÇÃO (PERFÍS) | M2 | 133.17 | FORRO DE PVC, EM PLACAS 1,25 X 0,625, COR BRANCA OU PALHA, MARCA MEDABIL OU SIMILAR, INCLUSIVE ESTRUTURA DE FIXAÇÃO (PERFÍS) | M2
1019 | FORRO DE PVC, EM RÉGUAS DE 10 OU 20 CM, COR BRANCA OU PALHA, APLICADO, INCLUS IVE ESTRUTURA DE FIXAÇÃO (PERFIS PVC PLASTILON) REF:ARAFORROS OU SIMILAR | M2 | 67.42 | FORRO DE PVC, EM RÉGUAS DE 10 OU 20 CM, COR BRANCA OU PALHA, APLICADO, INCLUS IVE ESTRUTURA DE FIXAÇÃO (PERFIS PVC PLASTILON) REF:ARAFORROS OU SIMILAR | M2
13710 | FORRO DE PVC, EM RÉGUAS DE 20 CM, COR NOGUEIRA OU CARVALHO, REF:ARAFORROS OU SIMILAR | M2 | 60.01 | FORRO DE PVC, EM RÉGUAS DE 20 CM, COR NOGUEIRA OU CARVALHO, REF:ARAFORROS OU SIMILAR | M2
5161 | ADAPTADOR PEAD 20MM X 1/2" | UN | 4.2 | ADAPTADOR PEAD 20MM X 1/2" | UN
5162 | ADAPTADOR PEAD 20MM X 3/4" | UN | 3.97 | ADAPTADOR PEAD 20MM X 3/4" | UN
5163 | ADAPTADOR PEAD 32MM X 1" | UN | 8.23 | ADAPTADOR PEAD 32MM X 1" | UN
12243 | COLARINHO LONGO EM PEAD PE100, PN-8, Ø=200MM | UN | 543.16 | COLARINHO LONGO EM PEAD PE100, PN-8, Ø=200MM | UN
11663 | COLARINHO LONGO EM PEAD PE100, PN-8, Ø=800MM | UN | 14426.5 | COLARINHO LONGO EM PEAD PE100, PN-8, Ø=800MM | UN
11660 | CURVA 45° EM PEAD PE100, PN-8, Ø = 800MM | UN | 18594.71 | CURVA 45° EM PEAD PE100, PN-8, Ø = 800MM | UN
6566 | ELETRODUTO CORRUGADO FLEXÍVEL EM PEAD Ø = 5", TIPO KANALEX OU SIMILAR | M | 90.82 | ELETRODUTO CORRUGADO FLEXÍVEL EM PEAD Ø = 5", TIPO KANALEX OU SIMILAR | M
6568 | ELETRODUTO CORRUGADO FLEXÍVEL EM PEAD Ø = 6", TIPO KANALEX OU SIMILAR | M | 134.38 | ELETRODUTO CORRUGADO FLEXÍVEL EM PEAD Ø = 6", TIPO KANALEX OU SIMILAR | M
6595 | ELETRODUTO CORRUGADO FLEXIVEL Ø 1.1/2" EM PEAD, TIPO KANADUTO/SW (KANAFLEX OU SIMILAR) | M | 5.72 | ELETRODUTO CORRUGADO FLEXIVEL Ø 1.1/2" EM PEAD, TIPO KANADUTO/SW (KANAFLEX OU SIMILAR) | M
6596 | ELETRODUTO CORRUGADO FLEXIVEL Ø 2" EM PEAD, TIPO KANADUTO/SW (KANAFLEX OU SIM ILAR) | M | 8.1 | ELETRODUTO CORRUGADO FLEXIVEL Ø 2" EM PEAD, TIPO KANADUTO/SW (KANAFLEX OU SIM ILAR) | M
6527 | ELETRODUTO CORRUGADO FLEXIVEL Ø 3" EM PEAD, TIPO KANADUTO/SW (KANAFLEX OU SIM ILAR) | M | 11.3 | ELETRODUTO CORRUGADO FLEXIVEL Ø 3" EM PEAD, TIPO KANADUTO/SW (KANAFLEX OU SIM ILAR) | M
6505 | ELETRODUTO CORRUGADO FLEXIVEL Ø 4" EM PEAD, TIPO KANADUTO/SW (KANAFLEX OU SIM ILAR) | M | 18.5 | ELETRODUTO CORRUGADO FLEXIVEL Ø 4" EM PEAD, TIPO KANADUTO/SW (KANAFLEX OU SIM ILAR) | M
6528 | ELETRODUTO CORRUGADO FLEXIVEL Ø 5" EM PEAD, TIPO KANADUTO/SW (KANAFLEX OU SIM ILAR) | M | 18.86 | ELETRODUTO CORRUGADO FLEXIVEL Ø 5" EM PEAD, TIPO KANADUTO/SW (KANAFLEX OU SIM ILAR) | M
6529 | ELETRODUTO CORRUGADO FLEXIVEL Ø 6" EM PEAD, TIPO KANADUTO/SW (KANAFLEX OU SIM ILAR) | M | 25.93 | ELETRODUTO CORRUGADO FLEXIVEL Ø 6" EM PEAD, TIPO KANADUTO/SW (KANAFLEX OU SIM ILAR) | M
11661 | TÊ DE REDUÇÃO PEAD, PN100, TERMOFUSÃO, PN-8, Ø = 800X200MM | UN | 20709.05 | TÊ DE REDUÇÃO PEAD, PN100, TERMOFUSÃO, PN-8, Ø = 800X200MM | UN
11659 | TUBO DE PEAD, PE100, PN-8, SDR-21, Ø = 800MM | M | 2616.03 | TUBO DE PEAD, PE100, PN-8, SDR-21, Ø = 800MM | M
5807 | TUBO DE PEAD, PE80 RAMAL PREDIAL, D=20MM X 2,3MM | M | 3.97 | TUBO DE PEAD, PE80 RAMAL PREDIAL, D=20MM X 2,3MM | M
5809 | TUBO DE PEAD, PE80 RAMAL PREDIAL, D=32MM X 3,0MM | M | 7.84 | TUBO DE PEAD, PE80 RAMAL PREDIAL, D=32MM X 3,0MM | M
5810 | TUBO DE PEAD, PE80, PN-12,5 , SDR-11, D= 50MM X 4,6MM | M | 20.37 | TUBO DE PEAD, PE80, PN-12,5 , SDR-11, D= 50MM X 4,6MM | M
5812 | TUBO DE PEAD, PE80, PN-12,5 , SDR-11, D= 75MM X 6,9MM | M | 45.55 | TUBO DE PEAD, PE80, PN-12,5 , SDR-11, D= 75MM X 6,9MM | M
5814 | TUBO DE PEAD, PE80, PN-12,5 , SDR-11, D=110MM X 10,0MM | M | 95.61 | TUBO DE PEAD, PE80, PN-12,5 , SDR-11, D=110MM X 10,0MM | M
9228 | TUBO DE PEAD, PE80, PN-12,5 , SDR-11, D=160MM X 14,6MM | M | 205.23 | TUBO DE PEAD, PE80, PN-12,5 , SDR-11, D=160MM X 14,6MM | M
12489 | TUBO PEAD, LISO, PE-100, PN-06, SDR-26, D=400MM, REF:KANALISO, KANAFLEX OU SI MILAR | M | 484.88 | TUBO PEAD, LISO, PE-100, PN-06, SDR-26, D=400MM, REF:KANALISO, KANAFLEX OU SI MILAR | M
12458 | TUBO PEAD, LISO, PE-100, PN-10, SDR-17, D=400MM, REF:KANALISO, KANAFLEX OU SI MILAR | M | 730.28 | TUBO PEAD, LISO, PE-100, PN-10, SDR-17, D=400MM, REF:KANALISO, KANAFLEX OU SI MILAR | M
9909 | TUBO PEAD, LISO, PE-100, PN-5, D=500MM, REF:KANALISO, KANAFLEX OU SIMILAR | M | 672.21 | TUBO PEAD, LISO, PE-100, PN-5, D=500MM, REF:KANALISO, KANAFLEX OU SIMILAR | M
9530 | TUBO POLIETILENO FLEXÍVEL SWING PIPE DN=12,5MM P/IRRIGAÇÃO | M | 9.15 | TUBO POLIETILENO FLEXÍVEL SWING PIPE DN=12,5MM P/IRRIGAÇÃO | M
5891 | UNIÃO DE PEAD DN=20MM P/LIGAÇÃO PREDIAL | UN | 6.49 | UNIÃO DE PEAD DN=20MM P/LIGAÇÃO PREDIAL | UN
9078 | ADAPTADOR (LUVA DE TRANSIÇÃO) 22MM X 3/4", CPVC, AQUATHERM, TIGRE OU SIMILAR | UN | 17.75 | ADAPTADOR (LUVA DE TRANSIÇÃO) 22MM X 3/4", CPVC, AQUATHERM, TIGRE OU SIMILAR | UN
9077 | ADAPTADOR (LUVA DE TRANSIÇÃO) 28MM X 1", CPVC, AQUATHERM, TIGRE OU SIMILAR | UN | 19.4 | ADAPTADOR (LUVA DE TRANSIÇÃO) 28MM X 1", CPVC, AQUATHERM, TIGRE OU SIMILAR | UN
5150 | ADAPTADOR DE PVC JE A BOLSA DEFOFO JUNTA ELASTICA, D= 50MM | UN | 29.24 | ADAPTADOR DE PVC JE A BOLSA DEFOFO JUNTA ELASTICA, D= 50MM | UN
5151 | ADAPTADOR DE PVC JE A BOLSA DEFOFO JUNTA ELASTICA, D= 75MM | UN | 66.28 | ADAPTADOR DE PVC JE A BOLSA DEFOFO JUNTA ELASTICA, D= 75MM | UN
5152 | ADAPTADOR DE PVC JE A BOLSA DEFOFO JUNTA ELASTICA, D= 100MM | UN | 126.93 | ADAPTADOR DE PVC JE A BOLSA DEFOFO JUNTA ELASTICA, D= 100MM | UN
5153 | ADAPTADOR DE PVC JE A LUVA DE FIBROCIMENTO, D= 50MM | UN | 32.05 | ADAPTADOR DE PVC JE A LUVA DE FIBROCIMENTO, D= 50MM | UN
5154 | ADAPTADOR DE PVC JE A LUVA DE FIBROCIMENTO, D= 75MM | UN | 70.15 | ADAPTADOR DE PVC JE A LUVA DE FIBROCIMENTO, D= 75MM | UN
5155 | ADAPTADOR DE PVC JE A LUVA DE FIBROCIMENTO, D= 100MM | UN | 109.47 | ADAPTADOR DE PVC JE A LUVA DE FIBROCIMENTO, D= 100MM | UN
| ADAPTADOR DE PVC JE, BOLSA E ROSCA, PBA, D= 50MM | UN | 20.52 | ADAPTADOR DE PVC JE, BOLSA E ROSCA, PBA, D= 50MM | UN
5156
5157 | ADAPTADOR DE PVC JE, BOLSA E ROSCA, PBA, D= 75MM | UN | 46.01 | ADAPTADOR DE PVC JE, BOLSA E ROSCA, PBA, D= 75MM | UN
5158 | ADAPTADOR DE PVC JE, BOLSA E ROSCA, PBA, D= 100MM | UN | 78.67 | ADAPTADOR DE PVC JE, BOLSA E ROSCA, PBA, D= 100MM | UN
8001 | ADAPTADOR FÊMEA ES Ø 2" | PÇ | 7.39 | ADAPTADOR FÊMEA ES Ø 2" | PÇ
8003 | ADAPTADOR FÊMEA ES Ø 3" | PÇ | 15.7 | ADAPTADOR FÊMEA ES Ø 3" | PÇ
8002 | ADAPTADOR FÊMEA ES Ø1 1/2" | PÇ | 42.67 | ADAPTADOR FÊMEA ES Ø1 1/2" | PÇ
9569 | ADAPTADOR PVC BSXRM D= 35MM X 1 1/2", LINHA IRRIGA-LF, TIGRE OU SIMILAR | UN | 1.55 | ADAPTADOR PVC BSXRM D= 35MM X 1 1/2", LINHA IRRIGA-LF, TIGRE OU SIMILAR | UN
9521 | ADAPTADOR PVC LONGO BSXPR D= 50MM X 1 1/2", LINHA IRRIGA-LF, TIGRE OU SIMILAR | UN | 1.91 | ADAPTADOR PVC LONGO BSXPR D= 50MM X 1 1/2", LINHA IRRIGA-LF, TIGRE OU SIMILAR | UN
9522 | BUCHA REDUÇÃO CURTA PVC D= 50X35MM, LINHA IRRIGA-LF, TIGRE OU SIMILAR | UN | 2.92 | BUCHA REDUÇÃO CURTA PVC D= 50X35MM, LINHA IRRIGA-LF, TIGRE OU SIMILAR | UN
9274 | CAIXA PLASTICA REDONDA P/ 1 VÁLVULA RAIN BIRD, DE 6", C/CORPO E TAMPA | UN | 91.32 | CAIXA PLASTICA REDONDA P/ 1 VÁLVULA RAIN BIRD, DE 6", C/CORPO E TAMPA | UN
9275 | CAIXA PLASTICA RETANGULAR P/ 2 VÁLVULAS RAIN BIRD, PADRÃO 12", C/CORPO E TAMP A | UN | 182.64 | CAIXA PLASTICA RETANGULAR P/ 2 VÁLVULAS RAIN BIRD, PADRÃO 12", C/CORPO E TAMP A | UN
5210 | CAP DE PVC JE, D= 50MM | UN | 8.08 | CAP DE PVC JE, D= 50MM | UN
5211 | CAP DE PVC JE, D= 75MM | UN | 21.04 | CAP DE PVC JE, D= 75MM | UN
5212 | CAP DE PVC JE, D= 100MM | UN | 32.23 | CAP DE PVC JE, D= 100MM | UN
9519 | CAP PVC SOLDAVEL D= 35MM, LINHA IRRIGA-LF, TIGRE OU SIMILAR | UN | 2.21 | CAP PVC SOLDAVEL D= 35MM, LINHA IRRIGA-LF, TIGRE OU SIMILAR | UN
9520 | CAP PVC SOLDAVEL D= 50MM, LINHA IRRIGA-LF, TIGRE OU SIMILAR | UN | 3.14 | CAP PVC SOLDAVEL D= 50MM, LINHA IRRIGA-LF, TIGRE OU SIMILAR | UN
9273 | CONJUNTO FLEXÍVEL P/CONECTAR ASPERSOR, MODELO SA-6050, 15CM, 1/2"X1/2", MODEL O RAIN BIRD OU SIMILAR | UN | 46.12 | CONJUNTO FLEXÍVEL P/CONECTAR ASPERSOR, MODELO SA-6050, 15CM, 1/2"X1/2", MODEL O RAIN BIRD OU SIMILAR | UN
9272 | CONTROLADOR CENTRAL P/SIST.DE IRRIGAÇÃO MODELO ESP-LX MODULAR, 16 ESTAÇÕES, G ABINETE DE PAREDE, RAIN BIRD OU SIMILAR | UN | 1437.53 | CONTROLADOR CENTRAL P/SIST.DE IRRIGAÇÃO MODELO ESP-LX MODULAR, 16 ESTAÇÕES, G ABINETE DE PAREDE, RAIN BIRD OU SIMILAR | UN
5253 | CRUZETA DE PVC JE, BBBB, D= 50MM | UN | 13.15 | CRUZETA DE PVC JE, BBBB, D= 50MM | UN
5254 | CRUZETA DE PVC JE, BBBB, D= 75MM | UN | 86.9 | CRUZETA DE PVC JE, BBBB, D= 75MM | UN
5255 | CRUZETA DE PVC JE, BBBB, D= 100MM | UN | 62.7 | CRUZETA DE PVC JE, BBBB, D= 100MM | UN
7475 | CURVA 11º15' DE PVC JE, PONTA / BOLSA, D= 50MM | UN | 103.31 | CURVA 11º15' DE PVC JE, PONTA / BOLSA, D= 50MM | UN
5329 | CURVA 22º 30` DE PVC JE, PONTA / BOLSA, D= 50MM | UN | 28.87 | CURVA 22º 30` DE PVC JE, PONTA / BOLSA, D= 50MM | UN
5330 | CURVA 22º 30` DE PVC JE, PONTA / BOLSA, D= 75MM | UN | 55.83 | CURVA 22º 30` DE PVC JE, PONTA / BOLSA, D= 75MM | UN
5331 | CURVA 22º 30` DE PVC JE, PONTA / BOLSA, D= 100MM | UN | 135.82 | CURVA 22º 30` DE PVC JE, PONTA / BOLSA, D= 100MM | UN
5341 | CURVA 45º DE PVC JE, PONTA / BOLSA, D= 50MM | UN | 29.36 | CURVA 45º DE PVC JE, PONTA / BOLSA, D= 50MM | UN
5342 | CURVA 45º DE PVC JE, PONTA / BOLSA, D= 75MM | UN | 72.46 | CURVA 45º DE PVC JE, PONTA / BOLSA, D= 75MM | UN
5343 | CURVA 45º DE PVC JE, PONTA / BOLSA, D= 100MM | UN | 134.5 | CURVA 45º DE PVC JE, PONTA / BOLSA, D= 100MM | UN
8004 | CURVA 45º ES Ø 2" | PÇ | 31.79 | CURVA 45º ES Ø 2" | PÇ
8005 | CURVA 45º ES Ø 3" | PÇ | 55.47 | CURVA 45º ES Ø 3" | PÇ
9513 | CURVA 45º PVC PTA/BSA SOLDAVEL D= 35MM, LINHA IRRIGA-LF, TIGRE OU SIMILAR | UN | 3.15 | CURVA 45º PVC PTA/BSA SOLDAVEL D= 35MM, LINHA IRRIGA-LF, TIGRE OU SIMILAR | UN
9514 | CURVA 45º PVC PTA/BSA SOLDAVEL D= 50MM, LINHA IRRIGA-LF, TIGRE OU SIMILAR | UN | 11.64 | CURVA 45º PVC PTA/BSA SOLDAVEL D= 50MM, LINHA IRRIGA-LF, TIGRE OU SIMILAR | UN
9515 | CURVA 45º PVC PTA/BSA SOLDAVEL D= 75MM, LINHA IRRIGA-LF, TIGRE OU SIMILAR | UN | 12.7 | CURVA 45º PVC PTA/BSA SOLDAVEL D= 75MM, LINHA IRRIGA-LF, TIGRE OU SIMILAR | UN
8375 | CURVA 90° PVC P/IRRIGAÇÃO D=2", LINHA IRRIGA-EP, TIGRE OU SIMILAR | UN | 34 | CURVA 90° PVC P/IRRIGAÇÃO D=2", LINHA IRRIGA-EP, TIGRE OU SIMILAR | UN
5367 | CURVA 90º DE PVC JE, PONTA / BOLSA, D= 50MM | UN | 36.79 | CURVA 90º DE PVC JE, PONTA / BOLSA, D= 50MM | UN
5368 | CURVA 90º DE PVC JE, PONTA / BOLSA, D= 75MM | UN | 86.86 | CURVA 90º DE PVC JE, PONTA / BOLSA, D= 75MM | UN
5369 | CURVA 90º DE PVC JE, PONTA / BOLSA, D= 100MM | UN | 164.13 | CURVA 90º DE PVC JE, PONTA / BOLSA, D= 100MM | UN
9903 | CURVA 90º PVC PB SOLDAVEL, PN 80, D= 125MM, LINHA IRRIGA-LF, TIGRE OU SIMILAR | UN | 90.37 | CURVA 90º PVC PB SOLDAVEL, PN 80, D= 125MM, LINHA IRRIGA-LF, TIGRE OU SIMILAR | UN
9516 | CURVA 90º PVC PTA/BSA SOLDAVEL D= 35MM, LINHA IRRIGA-LF, TIGRE OU SIMILAR | UN | 5.52 | CURVA 90º PVC PTA/BSA SOLDAVEL D= 35MM, LINHA IRRIGA-LF, TIGRE OU SIMILAR | UN
9517 | CURVA 90º PVC PTA/BSA SOLDAVEL D= 50MM, LINHA IRRIGA-LF, TIGRE OU SIMILAR | UN | 8.53 | CURVA 90º PVC PTA/BSA SOLDAVEL D= 50MM, LINHA IRRIGA-LF, TIGRE OU SIMILAR | UN
9518 | CURVA 90º PVC PTA/BSA SOLDAVEL D= 75MM, LINHA IRRIGA-LF, TIGRE OU SIMILAR | UN | 15.7 | CURVA 90º PVC PTA/BSA SOLDAVEL D= 75MM, LINHA IRRIGA-LF, TIGRE OU SIMILAR | UN
8370 | DERIVAÇÃO SAÍDA FÊMEA EP Ø 2" | PÇ | 49.54 | DERIVAÇÃO SAÍDA FÊMEA EP Ø 2" | PÇ
8006 | DERIVAÇÃO SAÍDA FÊMEA ES Ø 2" | PÇ | 36.68 | DERIVAÇÃO SAÍDA FÊMEA ES Ø 2" | PÇ
8007 | DERIVAÇÃO SAÍDA FÊMEA ES Ø 3" | PÇ | 45.94 | DERIVAÇÃO SAÍDA FÊMEA ES Ø 3" | PÇ
5399 | EXTREMIDADE DE PVC JE, BOLSA E FLANGE, PBA, D= 75MM | UN | 124.89 | EXTREMIDADE DE PVC JE, BOLSA E FLANGE, PBA, D= 75MM | UN
5400 | EXTREMIDADE DE PVC JE, BOLSA E FLANGE, PBA, D= 100MM | UN | 197.82 | EXTREMIDADE DE PVC JE, BOLSA E FLANGE, PBA, D= 100MM | UN
5401 | EXTREMIDADE DE PVC JE, PONTA E FLANGE, PBA, D= 75MM | UN | 102.77 | EXTREMIDADE DE PVC JE, PONTA E FLANGE, PBA, D= 75MM | UN
5402 | EXTREMIDADE DE PVC JE, PONTA E FLANGE, PBA, D= 100MM | UN | 162.63 | EXTREMIDADE DE PVC JE, PONTA E FLANGE, PBA, D= 100MM | UN
5534 | LUVA DE CORRER DE PVC DEFOFO, JEI, PN 1MPA, D= 100MM | UN | 52 | LUVA DE CORRER DE PVC DEFOFO, JEI, PN 1MPA, D= 100MM | UN
5535 | LUVA DE CORRER DE PVC DEFOFO, JEI, PN 1MPA, D= 150MM | UN | 114.77 | LUVA DE CORRER DE PVC DEFOFO, JEI, PN 1MPA, D= 150MM | UN
5536 | LUVA DE CORRER DE PVC DEFOFO, JEI, PN 1MPA, D= 200MM | UN | 204.72 | LUVA DE CORRER DE PVC DEFOFO, JEI, PN 1MPA, D= 200MM | UN
5537 | LUVA DE CORRER DE PVC DEFOFO, JEI, PN 1MPA, D= 250MM | UN | 372.89 | LUVA DE CORRER DE PVC DEFOFO, JEI, PN 1MPA, D= 250MM | UN
5538 | LUVA DE CORRER DE PVC DEFOFO, JEI, PN 1MPA, D= 300MM | UN | 511.8 | LUVA DE CORRER DE PVC DEFOFO, JEI, PN 1MPA, D= 300MM | UN
5539 | LUVA DE CORRER DE PVC JE, D= 50MM | UN | 14.84 | LUVA DE CORRER DE PVC JE, D= 50MM | UN
5540 | LUVA DE CORRER DE PVC JE, D= 75MM | UN | 32.42 | LUVA DE CORRER DE PVC JE, D= 75MM | UN
5541 | LUVA DE CORRER DE PVC JE, D= 100MM | UN | 51.6 | LUVA DE CORRER DE PVC JE, D= 100MM | UN
9509 | LUVA PVC BSA SOLDAVEL D= 35MM, LINHA IRRIGA-LF, TIGRE OU SIMILAR | UN | 2.95 | LUVA PVC BSA SOLDAVEL D= 35MM, LINHA IRRIGA-LF, TIGRE OU SIMILAR | UN
8374 | LUVA PVC BSA SOLDAVEL D= 50MM, LINHA IRRIGA-LF, TIGRE OU SIMILAR | UN | 13.09 | LUVA PVC BSA SOLDAVEL D= 50MM, LINHA IRRIGA-LF, TIGRE OU SIMILAR | UN
9510 | LUVA PVC BSA SOLDAVEL D= 75MM, LINHA IRRIGA-LF, TIGRE OU SIMILAR | UN | 26.92 | LUVA PVC BSA SOLDAVEL D= 75MM, LINHA IRRIGA-LF, TIGRE OU SIMILAR | UN
9902 | LUVA PVC SOLDAVEL PN 80, D= 125MM, LINHA IRRIGA-LF, TIGRE OU SIMILAR | UN | 20.51 | LUVA PVC SOLDAVEL PN 80, D= 125MM, LINHA IRRIGA-LF, TIGRE OU SIMILAR | UN
10979 | LUVA PVC SOLDAVEL, D= 100MM, LINHA IRRIGA-LF, TIGRE OU SIMILAR | UN | 43.52 | LUVA PVC SOLDAVEL, D= 100MM, LINHA IRRIGA-LF, TIGRE OU SIMILAR | UN
10981 | LUVA PVC SOLDAVEL, D= 50MM, LINHA IRRIGA-LF, TIGRE OU SIMILAR | UN | 3.64 | LUVA PVC SOLDAVEL, D= 50MM, LINHA IRRIGA-LF, TIGRE OU SIMILAR | UN
10980 | LUVA PVC SOLDAVEL, D= 75MM, LINHA IRRIGA-LF, TIGRE OU SIMILAR | UN | 7.44 | LUVA PVC SOLDAVEL, D= 75MM, LINHA IRRIGA-LF, TIGRE OU SIMILAR | UN
9512 | LUVA REDUÇÃO PVC BSA SOLDAVEL D= 50X35MM, LINHA IRRIGA-LF, TIGRE OU SIMILAR | UN | 2.83 | LUVA REDUÇÃO PVC BSA SOLDAVEL D= 50X35MM, LINHA IRRIGA-LF, TIGRE OU SIMILAR | UN
9511 | LUVA REDUÇÃO PVC BSA SOLDAVEL D= 75X50MM, LINHA IRRIGA-LF, TIGRE OU SIMILAR | UN | 5.99 | LUVA REDUÇÃO PVC BSA SOLDAVEL D= 75X50MM, LINHA IRRIGA-LF, TIGRE OU SIMILAR | UN
5548 | LUVA SIMPLES PVC JE, PBA, D= 50MM | UN | 16.36 | LUVA SIMPLES PVC JE, PBA, D= 50MM | UN
5549 | LUVA SIMPLES PVC JE, PBA, D= 75MM | UN | 31.56 | LUVA SIMPLES PVC JE, PBA, D= 75MM | UN
5550 | LUVA SIMPLES PVC JE, PBA, D= 100MM | UN | 44.79 | LUVA SIMPLES PVC JE, PBA, D= 100MM | UN
5555 | REDUÇÃO DE PVC JE, PONTA / BOLSA, D= 75 X 50MM | UN | 19 | REDUÇÃO DE PVC JE, PONTA / BOLSA, D= 75 X 50MM | UN
5556 | REDUÇÃO DE PVC JE, PONTA / BOLSA, D= 100 X 50MM | UN | 29.11 | REDUÇÃO DE PVC JE, PONTA / BOLSA, D= 100 X 50MM | UN
5557 | REDUÇÃO DE PVC JE, BB, D= 75 X 50MM | UN | 63.86 | REDUÇÃO DE PVC JE, BB, D= 75 X 50MM | UN
5558 | REDUÇÃO DE PVC JE, PONTA / BOLSA, D= 100 X 75MM | UN | 33.48 | REDUÇÃO DE PVC JE, PONTA / BOLSA, D= 100 X 75MM | UN
10357 | REGISTRO ESFERA PVC SOLDÁVEL Ø 25MM | UN | 15.28 | REGISTRO ESFERA PVC SOLDÁVEL Ø 25MM | UN
10358 | REGISTRO ESFERA PVC SOLDÁVEL Ø 32MM | UN | 24.26 | REGISTRO ESFERA PVC SOLDÁVEL Ø 32MM | UN
10359 | REGISTRO ESFERA PVC SOLDÁVEL Ø 50MM | UN | 33.51 | REGISTRO ESFERA PVC SOLDÁVEL Ø 50MM | UN
8013 | REGISTRO ESFERA VS SOLDÁVEL PARA IRRIGAÇÃO Ø 35MM | PÇ | 19.23 | REGISTRO ESFERA VS SOLDÁVEL PARA IRRIGAÇÃO Ø 35MM | PÇ
8014 | REGISTRO ESFERA VS SOLDÁVEL PARA IRRIGAÇÃO Ø 50MM | PÇ | 25.62 | REGISTRO ESFERA VS SOLDÁVEL PARA IRRIGAÇÃO Ø 50MM | PÇ
8427 | SAÍDA ASPERSOR EP Ø 2" X 1 1/2" | UN | 38.91 | SAÍDA ASPERSOR EP Ø 2" X 1 1/2" | UN
8011 | SAÍDA ASPERSOR ES Ø 2" X 1" | PÇ | 32.75 | SAÍDA ASPERSOR ES Ø 2" X 1" | PÇ
8010 | SAÍDA ASPERSOR ES Ø 2" X 3/4" | PÇ | 30.38 | SAÍDA ASPERSOR ES Ø 2" X 3/4" | PÇ
9271 | SENSOR DE CHUVA P/REDES DE IRRIGAÇÃO, MODELO RSD-BEX, MARCA RAIN BIRD OU SIMI LAR | UN | 412.25 | SENSOR DE CHUVA P/REDES DE IRRIGAÇÃO, MODELO RSD-BEX, MARCA RAIN BIRD OU SIMI LAR | UN
5665 | TÊ 90º PVC, JE, BBB, PBA, D= 50MM | UN | 24.73 | TÊ 90º PVC, JE, BBB, PBA, D= 50MM | UN
5666 | TÊ 90º PVC, JE, BBB, PBA, D= 75MM | UN | 54.09 | TÊ 90º PVC, JE, BBB, PBA, D= 75MM | UN
5667 | TÊ 90º PVC, JE, BBB, PBA, D= 100MM | UN | 114.6 | TÊ 90º PVC, JE, BBB, PBA, D= 100MM | UN
5668 | TÊ 90º REDUÇÃO PVC JE, BBB, PBA, D= 75 X 50MM | UN | 44.38 | TÊ 90º REDUÇÃO PVC JE, BBB, PBA, D= 75 X 50MM | UN
5669 | TÊ 90º REDUÇÃO PVC, JE, BBB, PBA, D= 100 X 50MM | UN | 91.07 | TÊ 90º REDUÇÃO PVC, JE, BBB, PBA, D= 100 X 50MM | UN
5670 | TÊ 90º REDUÇÃO PVC, JE, BBB, PBA, D= 100 X 75MM | UN | 76.95 | TÊ 90º REDUÇÃO PVC, JE, BBB, PBA, D= 100 X 75MM | UN
9503 | TÊ PVC BSA SOLDÁVEL D= 35MM, LINHA IRRIGA-LF, TIGRE OU SIMILAR | UN | 4.5 | TÊ PVC BSA SOLDÁVEL D= 35MM, LINHA IRRIGA-LF, TIGRE OU SIMILAR | UN
9504 | TÊ PVC BSA SOLDÁVEL D= 50MM, LINHA IRRIGA-LF, TIGRE OU SIMILAR | UN | 8.67 | TÊ PVC BSA SOLDÁVEL D= 50MM, LINHA IRRIGA-LF, TIGRE OU SIMILAR | UN
9505 | TÊ PVC BSA SOLDÁVEL D= 75MM, LINHA IRRIGA-LF, TIGRE OU SIMILAR | UN | 21.28 | TÊ PVC BSA SOLDÁVEL D= 75MM, LINHA IRRIGA-LF, TIGRE OU SIMILAR | UN
9904 | TÊ PVC BSA SOLDÁVEL, PN 80 D= 125MM, LINHA IRRIGA-LF, TIGRE OU SIMILAR | UN | 267.92 | TÊ PVC BSA SOLDÁVEL, PN 80 D= 125MM, LINHA IRRIGA-LF, TIGRE OU SIMILAR | UN
9506 | TÊ REDUÇÃO PVC BSA SOLDÁVEL D= 75X50MM, LINHA IRRIGA-LF, TIGRE OU SIMILAR | UN | 15.1 | TÊ REDUÇÃO PVC BSA SOLDÁVEL D= 75X50MM, LINHA IRRIGA-LF, TIGRE OU SIMILAR | UN
9508 | TÊ REDUÇÃO PVC ROSCÁVEL D= 35MM X 1", LINHA IRRIGA-LF, TIGRE OU SIMILAR | UN | 5.25 | TÊ REDUÇÃO PVC ROSCÁVEL D= 35MM X 1", LINHA IRRIGA-LF, TIGRE OU SIMILAR | UN
9525 | TÊ REDUÇÃO PVC ROSCÁVEL D= 50MM X 1", LINHA IRRIGA-LF, TIGRE OU SIMILAR | UN | 7.51 | TÊ REDUÇÃO PVC ROSCÁVEL D= 50MM X 1", LINHA IRRIGA-LF, TIGRE OU SIMILAR | UN
9507 | TÊ REDUÇÃO PVC ROSCÁVEL D= 50MM X 3/4", LINHA IRRIGA-LF, TIGRE OU SIMILAR | UN | 6.29 | TÊ REDUÇÃO PVC ROSCÁVEL D= 50MM X 3/4", LINHA IRRIGA-LF, TIGRE OU SIMILAR | UN
8008 | TRANSIÇÃO FÊMEA / MACHO ES X EP Ø 2" | PÇ | 15.23 | TRANSIÇÃO FÊMEA / MACHO ES X EP Ø 2" | PÇ
8009 | TRANSIÇÃO FÊMEA / MACHO ES X EP Ø 3" | PÇ | 16.65 | TRANSIÇÃO FÊMEA / MACHO ES X EP Ø 3" | PÇ
5821 | TUBO DE PVC DEFOFO JUNTA ELÁSTICA INTEGRADA, 1MPA, DN 100MM | M | 46.44 | TUBO DE PVC DEFOFO JUNTA ELÁSTICA INTEGRADA, 1MPA, DN 100MM | M
5822 | TUBO DE PVC DEFOFO JUNTA ELÁSTICA INTEGRADA, 1MPA, DN 150MM | M | 124.98 | TUBO DE PVC DEFOFO JUNTA ELÁSTICA INTEGRADA, 1MPA, DN 150MM | M
5823 | TUBO DE PVC DEFOFO JUNTA ELÁSTICA INTEGRADA, 1MPA, DN 200MM | M | 211.81 | TUBO DE PVC DEFOFO JUNTA ELÁSTICA INTEGRADA, 1MPA, DN 200MM | M
5824 | TUBO DE PVC DEFOFO JUNTA ELÁSTICA INTEGRADA, 1MPA, DN 250MM | M | 322.45 | TUBO DE PVC DEFOFO JUNTA ELÁSTICA INTEGRADA, 1MPA, DN 250MM | M
5825 | TUBO DE PVC DEFOFO JUNTA ELÁSTICA INTEGRADA, 1MPA, DN 300MM | M | 457.89 | TUBO DE PVC DEFOFO JUNTA ELÁSTICA INTEGRADA, 1MPA, DN 300MM | M
5826 | TUBO DE PVC JEI, PONTA E BOLSA CLASSE 12 D= 50MM | M | 16.49 | TUBO DE PVC JEI, PONTA E BOLSA CLASSE 12 D= 50MM | M
5827 | TUBO DE PVC JEI, PONTA E BOLSA CLASSE 12 D= 75MM | M | 34.24 | TUBO DE PVC JEI, PONTA E BOLSA CLASSE 12 D= 75MM | M
5828 | TUBO DE PVC JEI, PONTA E BOLSA CLASSE 12 D= 100MM | M | 55.66 | TUBO DE PVC JEI, PONTA E BOLSA CLASSE 12 D= 100MM | M
5829 | TUBO DE PVC JEI, PONTA E BOLSA CLASSE 15 D= 50MM | M | 20.35 | TUBO DE PVC JEI, PONTA E BOLSA CLASSE 15 D= 50MM | M
5830 | TUBO DE PVC JEI, PONTA E BOLSA CLASSE 15 D= 75MM | M | 39.96 | TUBO DE PVC JEI, PONTA E BOLSA CLASSE 15 D= 75MM | M
5831 | TUBO DE PVC JEI, PONTA E BOLSA CLASSE 15 D= 100MM | M | 66.77 | TUBO DE PVC JEI, PONTA E BOLSA CLASSE 15 D= 100MM | M
5832 | TUBO DE PVC JEI, PONTA E BOLSA CLASSE 20 D= 50MM | M | 25.01 | TUBO DE PVC JEI, PONTA E BOLSA CLASSE 20 D= 50MM | M
5833 | TUBO DE PVC JEI, PONTA E BOLSA CLASSE 20 D= 75MM | M | 50.43 | TUBO DE PVC JEI, PONTA E BOLSA CLASSE 20 D= 75MM | M
5834 | TUBO DE PVC JEI, PONTA E BOLSA CLASSE 20 D= 100MM | M | 83.49 | TUBO DE PVC JEI, PONTA E BOLSA CLASSE 20 D= 100MM | M
8368 | TUBO PVC P/IRRIGAÇÃO EP Ø=2", LINHA IRRIGA-EP, TIGRE OU SIMILAR | PÇ | 62.94 | TUBO PVC P/IRRIGAÇÃO EP Ø=2", LINHA IRRIGA-EP, TIGRE OU SIMILAR | PÇ
7999 | TUBO PVC P/IRRIGAÇÃO ES SEM ENGATE Ø 2", LINHA IRRIGA-ES, TIGRE OU SIMILAR | PÇ | 66.72 | TUBO PVC P/IRRIGAÇÃO ES SEM ENGATE Ø 2", LINHA IRRIGA-ES, TIGRE OU SIMILAR | PÇ
8000 | TUBO PVC P/IRRIGAÇÃO ES SEM ENGATE Ø 3", LINHA IRRIGA-ES, TIGRE OU SIMILAR | PÇ | 128.74 | TUBO PVC P/IRRIGAÇÃO ES SEM ENGATE Ø 3", LINHA IRRIGA-ES, TIGRE OU SIMILAR | PÇ
9905 | TUBO PVC P/IRRIGAÇÃO LF PN 40 JE Ø 125MM, LINHA IRRIGA-LF, TIGRE OU SIMILAR | M | 35.19 | TUBO PVC P/IRRIGAÇÃO LF PN 40 JE Ø 125MM, LINHA IRRIGA-LF, TIGRE OU SIMILAR | M
7608 | TUBO PVC P/IRRIGAÇÃO LF PN 40 JE Ø 150MM, LINHA IRRIGA-LF, TIGRE OU SIMILAR | M | 50.15 | TUBO PVC P/IRRIGAÇÃO LF PN 40 JE Ø 150MM, LINHA IRRIGA-LF, TIGRE OU SIMILAR | M
8369 | TUBO PVC P/IRRIGAÇÃO LF PN 40 JE Ø 50MM, LINHA IRRIGA-LF, TIGRE OU SIMILAR | M | 7.16 | TUBO PVC P/IRRIGAÇÃO LF PN 40 JE Ø 50MM, LINHA IRRIGA-LF, TIGRE OU SIMILAR | M
9501 | TUBO PVC P/IRRIGAÇÃO LF PN 60 JE Ø 35MM, LINHA IRRIGA-LF, TIGRE OU SIMILAR | M | 6.74 | TUBO PVC P/IRRIGAÇÃO LF PN 60 JE Ø 35MM, LINHA IRRIGA-LF, TIGRE OU SIMILAR | M
10978 | TUBO PVC P/IRRIGAÇÃO LF PN 80 JE Ø 100MM, LINHA IRRIGA-LF, TIGRE OU SIMILAR | M | 39.96 | TUBO PVC P/IRRIGAÇÃO LF PN 80 JE Ø 100MM, LINHA IRRIGA-LF, TIGRE OU SIMILAR | M
9502 | TUBO PVC P/IRRIGAÇÃO LF PN 80 JE Ø 75MM, LINHA IRRIGA-LF, TIGRE OU SIMILAR | M | 20.92 | TUBO PVC P/IRRIGAÇÃO LF PN 80 JE Ø 75MM, LINHA IRRIGA-LF, TIGRE OU SIMILAR | M
5885 | TUBO PVC P/REDE COLET.ESGOTO, JEI, D= 100MM (VINILFORT - TIGRE OU SIMILAR) | M | 33.91 | TUBO PVC P/REDE COLET.ESGOTO, JEI, D= 100MM (VINILFORT - TIGRE OU SIMILAR) | M
5886 | TUBO PVC P/REDE COLET.ESGOTO, JEI, D= 125MM (VINILFORT - TIGRE OU SIMILAR) | M | 51.04 | TUBO PVC P/REDE COLET.ESGOTO, JEI, D= 125MM (VINILFORT - TIGRE OU SIMILAR) | M
5887 | TUBO PVC P/REDE COLET.ESGOTO, JEI, D= 150MM (VINILFORT - TIGRE OU SIMILAR) | M | 73.12 | TUBO PVC P/REDE COLET.ESGOTO, JEI, D= 150MM (VINILFORT - TIGRE OU SIMILAR) | M
5888 | TUBO PVC P/REDE COLET.ESGOTO, JEI, D= 200MM (VINILFORT - TIGRE OU SIMILAR) | M | 109.77 | TUBO PVC P/REDE COLET.ESGOTO, JEI, D= 200MM (VINILFORT - TIGRE OU SIMILAR) | M
5889 | TUBO PVC P/REDE COLET.ESGOTO, JEI, D= 250MM (VINILFORT - TIGRE OU SIMILAR) | M | 187.18 | TUBO PVC P/REDE COLET.ESGOTO, JEI, D= 250MM (VINILFORT - TIGRE OU SIMILAR) | M
| TUBO PVC P/REDE COLET.ESGOTO, JEI, D= 300MM (VINILFORT - TIGRE OU SIMILAR) |  | 302.34 | TUBO PVC P/REDE COLET.ESGOTO, JEI, D= 300MM (VINILFORT - TIGRE OU SIMILAR)
5890 |  | M |  |  | M
6466 | TUBO PVC P/REDE COLET.ESGOTO, JEI, D= 400MM (VINILFORT - TIGRE OU SIMILAR) | M | 484.99 | TUBO PVC P/REDE COLET.ESGOTO, JEI, D= 400MM (VINILFORT - TIGRE OU SIMILAR) | M
9270 | VÁLVULA SOLENOIDE P/IRRIGAÇÃO MODELO 75-DV 3/4", MARCA RAIN BIRD OU SIMILAR | UN | 258.27 | VÁLVULA SOLENOIDE P/IRRIGAÇÃO MODELO 75-DV 3/4", MARCA RAIN BIRD OU SIMILAR | UN
84 | ADAPTADOR CURTO, PVC RIGIDO SOLDAVEL, C/ BOLSA E ROSCA P/ REGISTRO, D= 20M M X 1/2" | UN | 0.74 | ADAPTADOR CURTO, PVC RIGIDO SOLDAVEL, C/ BOLSA E ROSCA P/ REGISTRO, D= 20M M X 1/2" | UN
85 | ADAPTADOR CURTO, PVC RIGIDO SOLDAVEL, C/ BOLSA E ROSCA P/ REGISTRO, D= 25M M X 3/4" | UN | 0.91 | ADAPTADOR CURTO, PVC RIGIDO SOLDAVEL, C/ BOLSA E ROSCA P/ REGISTRO, D= 25M M X 3/4" | UN
95 | ADAPTADOR CURTO, PVC RÍGIDO SOLDÁVEL, C/ BOLSA E ROSCA P/ REGISTRO, D= 32 MM X 1 1/2" | UN | 1.89 | ADAPTADOR CURTO, PVC RÍGIDO SOLDÁVEL, C/ BOLSA E ROSCA P/ REGISTRO, D= 32 MM X 1 1/2" | UN
86 | ADAPTADOR CURTO, PVC RIGIDO SOLDAVEL, C/ BOLSA E ROSCA P/ REGISTRO, D= 32M M X 1" | UN | 1.89 | ADAPTADOR CURTO, PVC RIGIDO SOLDAVEL, C/ BOLSA E ROSCA P/ REGISTRO, D= 32M M X 1" | UN
87 | ADAPTADOR CURTO, PVC RIGIDO SOLDAVEL, C/ BOLSA E ROSCA P/ REGISTRO, D= 40M M X 1 1/ 4" | UN | 3.61 | ADAPTADOR CURTO, PVC RIGIDO SOLDAVEL, C/ BOLSA E ROSCA P/ REGISTRO, D= 40M M X 1 1/ 4" | UN
88 | ADAPTADOR CURTO, PVC RIGIDO SOLDAVEL, C/ BOLSA E ROSCA P/ REGISTRO, D= 40M M X 1 1/2" | UN | 7.32 | ADAPTADOR CURTO, PVC RIGIDO SOLDAVEL, C/ BOLSA E ROSCA P/ REGISTRO, D= 40M M X 1 1/2" | UN
89 | ADAPTADOR CURTO, PVC RIGIDO SOLDAVEL, C/ BOLSA E ROSCA P/ REGISTRO, D= 50M M X 1 1/ 4" | UN | 8.44 | ADAPTADOR CURTO, PVC RIGIDO SOLDAVEL, C/ BOLSA E ROSCA P/ REGISTRO, D= 50M M X 1 1/ 4" | UN
90 | ADAPTADOR CURTO, PVC RIGIDO SOLDAVEL, C/ BOLSA E ROSCA P/ REGISTRO, D= 50M M X 1 1/2" | UN | 4.59 | ADAPTADOR CURTO, PVC RIGIDO SOLDAVEL, C/ BOLSA E ROSCA P/ REGISTRO, D= 50M M X 1 1/2" | UN
91 | ADAPTADOR CURTO, PVC RIGIDO SOLDAVEL, C/ BOLSA E ROSCA P/ REGISTRO, D= 60M M X 2 " | UN | 12.46 | ADAPTADOR CURTO, PVC RIGIDO SOLDAVEL, C/ BOLSA E ROSCA P/ REGISTRO, D= 60M M X 2 " | UN
92 | ADAPTADOR CURTO, PVC RIGIDO SOLDAVEL, C/ BOLSA E ROSCA P/ REGISTRO, D= 75M M X 2 1/2" | UN | 18.13 | ADAPTADOR CURTO, PVC RIGIDO SOLDAVEL, C/ BOLSA E ROSCA P/ REGISTRO, D= 75M M X 2 1/2" | UN
93 | ADAPTADOR CURTO, PVC RIGIDO SOLDAVEL, C/ BOLSA E ROSCA P/ REGISTRO, D= 85M M X 3" | UN | 29.76 | ADAPTADOR CURTO, PVC RIGIDO SOLDAVEL, C/ BOLSA E ROSCA P/ REGISTRO, D= 85M M X 3" | UN
94 | ADAPTADOR CURTO, PVC RIGIDO SOLDAVEL, C/ BOLSA E ROSCA P/ REGISTRO, D= 110M M X 4" | UN | 47.39 | ADAPTADOR CURTO, PVC RIGIDO SOLDAVEL, C/ BOLSA E ROSCA P/ REGISTRO, D= 110M M X 4" | UN
8371 | ADAPTADOR FÊMEA EP Ø 2" | UN | 19.23 | ADAPTADOR FÊMEA EP Ø 2" | UN
97 | ADAPTADOR LONGO, PVC RIGIDO SOLDAVEL, C/ FLANGES LIVRES P/ CAIXA AGUA, D= 2 5MM X 3/4" | UN | 18.3 | ADAPTADOR LONGO, PVC RIGIDO SOLDAVEL, C/ FLANGES LIVRES P/ CAIXA AGUA, D= 2 5MM X 3/4" | UN
98 | ADAPTADOR LONGO, PVC RIGIDO SOLDAVEL, C/ FLANGES LIVRES P/ CAIXA AGUA, D= 3 2MM X 1 " | UN | 20.42 | ADAPTADOR LONGO, PVC RIGIDO SOLDAVEL, C/ FLANGES LIVRES P/ CAIXA AGUA, D= 3 2MM X 1 " | UN
99 | ADAPTADOR LONGO, PVC RIGIDO SOLDAVEL, C/ FLANGES LIVRES P/ CAIXA AGUA, D= 4 0MM X 1 1/ 4" | UN | 30.19 | ADAPTADOR LONGO, PVC RIGIDO SOLDAVEL, C/ FLANGES LIVRES P/ CAIXA AGUA, D= 4 0MM X 1 1/ 4" | UN
100 | ADAPTADOR LONGO, PVC RIGIDO SOLDAVEL, C/ FLANGES LIVRES P/ CAIXA AGUA, D= 5 0MM X 1 1/2" | UN | 34.59 | ADAPTADOR LONGO, PVC RIGIDO SOLDAVEL, C/ FLANGES LIVRES P/ CAIXA AGUA, D= 5 0MM X 1 1/2" | UN
101 | ADAPTADOR LONGO, PVC RIGIDO SOLDAVEL, C/ FLANGES LIVRES P/ CAIXA AGUA, D= 6 0MM X 2 " | UN | 59.16 | ADAPTADOR LONGO, PVC RIGIDO SOLDAVEL, C/ FLANGES LIVRES P/ CAIXA AGUA, D= 6 0MM X 2 " | UN
102 | ADAPTADOR LONGO, PVC RIGIDO SOLDAVEL, C/ FLANGES LIVRES P/ CAIXA AGUA, D= 7 5MM X 2 1/2" | UN | 229.67 | ADAPTADOR LONGO, PVC RIGIDO SOLDAVEL, C/ FLANGES LIVRES P/ CAIXA AGUA, D= 7 5MM X 2 1/2" | UN
103 | ADAPTADOR LONGO, PVC RIGIDO SOLDAVEL, C/ FLANGES LIVRES P/ CAIXA AGUA, D= 8 5MM X 3" | UN | 268.88 | ADAPTADOR LONGO, PVC RIGIDO SOLDAVEL, C/ FLANGES LIVRES P/ CAIXA AGUA, D= 8 5MM X 3" | UN
104 | ADAPTADOR LONGO, PVC RIGIDO SOLDAVEL, C/ FLANGES LIVRES P/ CAIXA AGUA, D= 11 0MM X 4" | UN | 384.92 | ADAPTADOR LONGO, PVC RIGIDO SOLDAVEL, C/ FLANGES LIVRES P/ CAIXA AGUA, D= 11 0MM X 4" | UN
8372 | ADAPTADOR MACHO EP Ø 2" | UN | 14.47 | ADAPTADOR MACHO EP Ø 2" | UN
108 | ADAPTADOR PVC RÍGIDO ROSCÁVEL C/ FLANGES E ANEL, P/ CAIXA D'ÁGUA D= 1/2" | UN | 11.61 | ADAPTADOR PVC RÍGIDO ROSCÁVEL C/ FLANGES E ANEL, P/ CAIXA D'ÁGUA D= 1/2" | UN
109 | ADAPTADOR PVC RÍGIDO ROSCÁVEL C/ FLANGES E ANEL, P/ CAIXA D'ÁGUA D= 3/4" | UN | 15.93 | ADAPTADOR PVC RÍGIDO ROSCÁVEL C/ FLANGES E ANEL, P/ CAIXA D'ÁGUA D= 3/4" | UN
111 | ADAPTADOR PVC RÍGIDO ROSCÁVEL C/ FLANGES E ANEL, P/ CAIXA D'ÁGUA D= 1 1/2" | UN | 36.17 | ADAPTADOR PVC RÍGIDO ROSCÁVEL C/ FLANGES E ANEL, P/ CAIXA D'ÁGUA D= 1 1/2" | UN
112 | ADAPTADOR PVC RÍGIDO ROSCÁVEL C/ FLANGES E ANEL, P/ CAIXA D'ÁGUA D= 1 1/4" | UN | 30.24 | ADAPTADOR PVC RÍGIDO ROSCÁVEL C/ FLANGES E ANEL, P/ CAIXA D'ÁGUA D= 1 1/4" | UN
110 | ADAPTADOR PVC RÍGIDO ROSCÁVEL C/ FLANGES E ANEL, P/ CAIXA D'ÁGUA D= 1" | UN | 21.34 | ADAPTADOR PVC RÍGIDO ROSCÁVEL C/ FLANGES E ANEL, P/ CAIXA D'ÁGUA D= 1" | UN
113 | ADAPTADOR PVC RÍGIDO ROSCÁVEL C/ FLANGES E ANEL, P/ CAIXA D'ÁGUA D= 2" | UN | 43.89 | ADAPTADOR PVC RÍGIDO ROSCÁVEL C/ FLANGES E ANEL, P/ CAIXA D'ÁGUA D= 2" | UN
114 | ADAPTADOR PVC RIGIDO SOLDAVEL C/ FLANGES E ANEL, P/ CAIXA D'AGUA D=20MM X 1/2 " | UN | 10.07 | ADAPTADOR PVC RIGIDO SOLDAVEL C/ FLANGES E ANEL, P/ CAIXA D'AGUA D=20MM X 1/2 " | UN
115 | ADAPTADOR PVC RIGIDO SOLDAVEL C/ FLANGES E ANEL, P/ CAIXA D'AGUA D=25MM X 3/4 " | UN | 11.58 | ADAPTADOR PVC RIGIDO SOLDAVEL C/ FLANGES E ANEL, P/ CAIXA D'AGUA D=25MM X 3/4 " | UN
116 | ADAPTADOR PVC RIGIDO SOLDAVEL C/ FLANGES E ANEL, P/ CAIXA D'AGUA D=32MM X 1" | UN | 15.04 | ADAPTADOR PVC RIGIDO SOLDAVEL C/ FLANGES E ANEL, P/ CAIXA D'AGUA D=32MM X 1" | UN
117 | ADAPTADOR PVC RIGIDO SOLDAVEL C/ FLANGES E ANEL, P/ CAIXA D'AGUA D=40MM X 1 1 /4" | UN | 20.28 | ADAPTADOR PVC RIGIDO SOLDAVEL C/ FLANGES E ANEL, P/ CAIXA D'AGUA D=40MM X 1 1 /4" | UN
118 | ADAPTADOR PVC RIGIDO SOLDAVEL C/ FLANGES E ANEL, P/ CAIXA D'AGUA D=50MM X 1 1 /2" | UN | 24.59 | ADAPTADOR PVC RIGIDO SOLDAVEL C/ FLANGES E ANEL, P/ CAIXA D'AGUA D=50MM X 1 1 /2" | UN
119 | ADAPTADOR PVC RIGIDO SOLDAVEL C/ FLANGES E ANEL, P/ CAIXA D'AGUA D=60MM X 2" | UN | 34.31 | ADAPTADOR PVC RIGIDO SOLDAVEL C/ FLANGES E ANEL, P/ CAIXA D'AGUA D=60MM X 2" | UN
120 | ADAPTADOR PVC RIGIDO SOLDAVEL C/ FLANGES LIVRES P/ CAIXA AGUA D= 20MM X 1/2" | UN | 10.07 | ADAPTADOR PVC RIGIDO SOLDAVEL C/ FLANGES LIVRES P/ CAIXA AGUA D= 20MM X 1/2" | UN
121 | ADAPTADOR PVC RIGIDO SOLDAVEL C/ FLANGES LIVRES P/ CAIXA AGUA D= 25MM X 3/4" | UN | 13.03 | ADAPTADOR PVC RIGIDO SOLDAVEL C/ FLANGES LIVRES P/ CAIXA AGUA D= 25MM X 3/4" | UN
122 | ADAPTADOR PVC RIGIDO SOLDAVEL C/ FLANGES LIVRES P/ CAIXA AGUA D= 32MM X 1 " | UN | 19.93 | ADAPTADOR PVC RIGIDO SOLDAVEL C/ FLANGES LIVRES P/ CAIXA AGUA D= 32MM X 1 " | UN
123 | ADAPTADOR PVC RIGIDO SOLDAVEL C/ FLANGES LIVRES P/ CAIXA AGUA D= 40MM X 1 1/ 4" | UN | 37.04 | ADAPTADOR PVC RIGIDO SOLDAVEL C/ FLANGES LIVRES P/ CAIXA AGUA D= 40MM X 1 1/ 4" | UN
124 | ADAPTADOR PVC RIGIDO SOLDAVEL C/ FLANGES LIVRES P/ CAIXA AGUA D= 50MM X 1 1/ 2" | UN | 37.18 | ADAPTADOR PVC RIGIDO SOLDAVEL C/ FLANGES LIVRES P/ CAIXA AGUA D= 50MM X 1 1/ 2" | UN
125 | ADAPTADOR PVC RIGIDO SOLDAVEL C/ FLANGES LIVRES P/ CAIXA AGUA D= 60MM X 2 " | UN | 56.82 | ADAPTADOR PVC RIGIDO SOLDAVEL C/ FLANGES LIVRES P/ CAIXA AGUA D= 60MM X 2 " | UN
126 | ADAPTADOR PVC RIGIDO SOLDAVEL C/ FLANGES LIVRES P/ CAIXA AGUA D= 75MM X 2 1/ 2" | UN | 181.49 | ADAPTADOR PVC RIGIDO SOLDAVEL C/ FLANGES LIVRES P/ CAIXA AGUA D= 75MM X 2 1/ 2" | UN
127 | ADAPTADOR PVC RIGIDO SOLDAVEL C/ FLANGES LIVRES P/ CAIXA AGUA D= 85MM X 3" | UN | 253.37 | ADAPTADOR PVC RIGIDO SOLDAVEL C/ FLANGES LIVRES P/ CAIXA AGUA D= 85MM X 3" | UN
128 | ADAPTADOR PVC RIGIDO SOLDAVEL C/ FLANGES LIVRES P/ CAIXA AGUA D= 110MM X 4" | UN | 357.61 | ADAPTADOR PVC RIGIDO SOLDAVEL C/ FLANGES LIVRES P/ CAIXA AGUA D= 110MM X 4" | UN
129 | ADAPTADOR PVC SANITARIO P/ SIFAO PVC RIGIDO P/ ESGOTO SECUNDARIO, DIAM = 40M M | UN | 1.2 | ADAPTADOR PVC SANITARIO P/ SIFAO PVC RIGIDO P/ ESGOTO SECUNDARIO, DIAM = 40M M | UN
130 | ADAPTADOR PVC SANITARIO P/ VALVULA PIA E LAVATORIO, PVC RIGIDO P/ ESGOTO SECU NDARIO, DIAM = 40MM | UN | 0.5 | ADAPTADOR PVC SANITARIO P/ VALVULA PIA E LAVATORIO, PVC RIGIDO P/ ESGOTO SECU NDARIO, DIAM = 40MM | UN
335 | BUCHA REDUCAO CURTA, PVC RIGIDO SOLDAVEL, MARROM, D= 25 X 20MM | UN | 0.44 | BUCHA REDUCAO CURTA, PVC RIGIDO SOLDAVEL, MARROM, D= 25 X 20MM | UN
336 | BUCHA REDUCAO CURTA, PVC RIGIDO SOLDAVEL, MARROM, D= 32 X 25MM | UN | 0.94 | BUCHA REDUCAO CURTA, PVC RIGIDO SOLDAVEL, MARROM, D= 32 X 25MM | UN
337 | BUCHA REDUCAO CURTA, PVC RIGIDO SOLDAVEL, MARROM, D= 40 X 32MM | UN | 2.03 | BUCHA REDUCAO CURTA, PVC RIGIDO SOLDAVEL, MARROM, D= 40 X 32MM | UN
338 | BUCHA REDUCAO CURTA, PVC RIGIDO SOLDAVEL, MARROM, D= 50 X 40MM | UN | 3.35 | BUCHA REDUCAO CURTA, PVC RIGIDO SOLDAVEL, MARROM, D= 50 X 40MM | UN
339 | BUCHA REDUCAO CURTA, PVC RIGIDO SOLDAVEL, MARROM, D= 60 X 50MM | UN | 5.63 | BUCHA REDUCAO CURTA, PVC RIGIDO SOLDAVEL, MARROM, D= 60 X 50MM | UN
340 | BUCHA REDUCAO CURTA, PVC RIGIDO SOLDAVEL, MARROM, D= 75 X 60MM | UN | 16.97 | BUCHA REDUCAO CURTA, PVC RIGIDO SOLDAVEL, MARROM, D= 75 X 60MM | UN
341 | BUCHA REDUCAO CURTA, PVC RIGIDO SOLDAVEL, MARROM, D= 85 X 75MM | UN | 13.97 | BUCHA REDUCAO CURTA, PVC RIGIDO SOLDAVEL, MARROM, D= 85 X 75MM | UN
342 | BUCHA REDUCAO CURTA, PVC RIGIDO SOLDAVEL, MARROM, D=110 X 85MM | UN | 77.56 | BUCHA REDUCAO CURTA, PVC RIGIDO SOLDAVEL, MARROM, D=110 X 85MM | UN
322 | BUCHA REDUÇÃO EXCENTRICA PVC RIGIDO SOLDAVEL, P/ESGOTO, D=150X100MM | UN | 50.29 | BUCHA REDUÇÃO EXCENTRICA PVC RIGIDO SOLDAVEL, P/ESGOTO, D=150X100MM | UN
354 | BUCHA REDUCAO LONGA PVC RIGIDO SOLDAVEL, MARROM, D= 32 X 20MM | UN | 2.54 | BUCHA REDUCAO LONGA PVC RIGIDO SOLDAVEL, MARROM, D= 32 X 20MM | UN
355 | BUCHA REDUCAO LONGA PVC RIGIDO SOLDAVEL, MARROM, D= 40 X 20MM | UN | 3.6 | BUCHA REDUCAO LONGA PVC RIGIDO SOLDAVEL, MARROM, D= 40 X 20MM | UN
356 | BUCHA REDUCAO LONGA PVC RIGIDO SOLDAVEL, MARROM, D= 40 X 25MM | UN | 3.95 | BUCHA REDUCAO LONGA PVC RIGIDO SOLDAVEL, MARROM, D= 40 X 25MM | UN
357 | BUCHA REDUCAO LONGA PVC RIGIDO SOLDAVEL, MARROM, D= 50 X 20MM | UN | 4.41 | BUCHA REDUCAO LONGA PVC RIGIDO SOLDAVEL, MARROM, D= 50 X 20MM | UN
358 | BUCHA REDUCAO LONGA PVC RIGIDO SOLDAVEL, MARROM, D= 50 X 25MM | UN | 4.33 | BUCHA REDUCAO LONGA PVC RIGIDO SOLDAVEL, MARROM, D= 50 X 25MM | UN
359 | BUCHA REDUCAO LONGA PVC RIGIDO SOLDAVEL, MARROM, D= 50 X 32MM | UN | 5.5 | BUCHA REDUCAO LONGA PVC RIGIDO SOLDAVEL, MARROM, D= 50 X 32MM | UN
360 | BUCHA REDUCAO LONGA PVC RIGIDO SOLDAVEL, MARROM, D= 60 X 25MM | UN | 9.36 | BUCHA REDUCAO LONGA PVC RIGIDO SOLDAVEL, MARROM, D= 60 X 25MM | UN
361 | BUCHA REDUCAO LONGA PVC RIGIDO SOLDAVEL, MARROM, D= 60 X 32MM | UN | 11.31 | BUCHA REDUCAO LONGA PVC RIGIDO SOLDAVEL, MARROM, D= 60 X 32MM | UN
362 | BUCHA REDUCAO LONGA PVC RIGIDO SOLDAVEL, MARROM, D= 60 X 40MM | UN | 12.22 | BUCHA REDUCAO LONGA PVC RIGIDO SOLDAVEL, MARROM, D= 60 X 40MM | UN
363 | BUCHA REDUCAO LONGA PVC RIGIDO SOLDAVEL, MARROM, D= 60 X 50MM | UN | 14.89 | BUCHA REDUCAO LONGA PVC RIGIDO SOLDAVEL, MARROM, D= 60 X 50MM | UN
364 | BUCHA REDUCAO LONGA PVC RIGIDO SOLDAVEL, MARROM, D= 75 X 50MM | UN | 17.41 | BUCHA REDUCAO LONGA PVC RIGIDO SOLDAVEL, MARROM, D= 75 X 50MM | UN
366 | BUCHA REDUCAO LONGA PVC RIGIDO SOLDAVEL, MARROM, D= 85 X 60MM | UN | 20.7 | BUCHA REDUCAO LONGA PVC RIGIDO SOLDAVEL, MARROM, D= 85 X 60MM | UN
367 | BUCHA REDUCAO LONGA PVC RIGIDO SOLDAVEL, MARROM, D=110 X 60MM | UN | 43.5 | BUCHA REDUCAO LONGA PVC RIGIDO SOLDAVEL, MARROM, D=110 X 60MM | UN
368 | BUCHA REDUCAO LONGA PVC RIGIDO SOLDAVEL, MARROM, D=110 X 75MM | UN | 36.75 | BUCHA REDUCAO LONGA PVC RIGIDO SOLDAVEL, MARROM, D=110 X 75MM | UN
353 | BUCHA REDUCAO LONGA PVC RIGIDO SOLDAVEL, P/ESGOTO SECUNDARIO, D= 50 X 40MM | UN | 2.33 | BUCHA REDUCAO LONGA PVC RIGIDO SOLDAVEL, P/ESGOTO SECUNDARIO, D= 50 X 40MM | UN
369 | BUCHA REDUÇÃO PVC RÍGIDO ROSCÁVEL D= 3/4" X 1/2" | UN | 1.11 | BUCHA REDUÇÃO PVC RÍGIDO ROSCÁVEL D= 3/4" X 1/2" | UN
370 | BUCHA REDUÇÃO PVC RÍGIDO ROSCÁVEL D=1 " X 3/4" | UN | 3.7 | BUCHA REDUÇÃO PVC RÍGIDO ROSCÁVEL D=1 " X 3/4" | UN
371 | BUCHA REDUÇÃO PVC RÍGIDO ROSCÁVEL D=1 " X 1/2" | UN | 3.65 | BUCHA REDUÇÃO PVC RÍGIDO ROSCÁVEL D=1 " X 1/2" | UN
373 | BUCHA REDUÇÃO PVC RÍGIDO ROSCÁVEL D=1 1/ 4" X 3/4" | UN | 5.63 | BUCHA REDUÇÃO PVC RÍGIDO ROSCÁVEL D=1 1/ 4" X 3/4" | UN
374 | BUCHA REDUÇÃO PVC RÍGIDO ROSCÁVEL D=1 1/ 4" X 1 " | UN | 5.81 | BUCHA REDUÇÃO PVC RÍGIDO ROSCÁVEL D=1 1/ 4" X 1 " | UN
375 | BUCHA REDUÇÃO PVC RÍGIDO ROSCÁVEL D=1 1/2" X 1/2" | UN | 5.18 | BUCHA REDUÇÃO PVC RÍGIDO ROSCÁVEL D=1 1/2" X 1/2" | UN
376 | BUCHA REDUÇÃO PVC RÍGIDO ROSCÁVEL D=1 1/2" X 3/4" | UN | 7.75 | BUCHA REDUÇÃO PVC RÍGIDO ROSCÁVEL D=1 1/2" X 3/4" | UN
377 | BUCHA REDUÇÃO PVC RÍGIDO ROSCÁVEL D=1 1/2" X 1 " | UN | 8.09 | BUCHA REDUÇÃO PVC RÍGIDO ROSCÁVEL D=1 1/2" X 1 " | UN
378 | BUCHA REDUÇÃO PVC RÍGIDO ROSCÁVEL D=1 1/2" X 1 1/ 4" | UN | 7.89 | BUCHA REDUÇÃO PVC RÍGIDO ROSCÁVEL D=1 1/2" X 1 1/ 4" | UN
379 | BUCHA REDUÇÃO PVC RÍGIDO ROSCÁVEL D=2 " X 1 " | UN | 16.21 | BUCHA REDUÇÃO PVC RÍGIDO ROSCÁVEL D=2 " X 1 " | UN
380 | BUCHA REDUÇÃO PVC RÍGIDO ROSCÁVEL D=2 " X 1 1/ 4" | UN | 14.14 | BUCHA REDUÇÃO PVC RÍGIDO ROSCÁVEL D=2 " X 1 1/ 4" | UN
381 | BUCHA REDUÇÃO PVC RÍGIDO ROSCÁVEL D=2 " X 1 1/2" | UN | 18.38 | BUCHA REDUÇÃO PVC RÍGIDO ROSCÁVEL D=2 " X 1 1/2" | UN
382 | BUCHA REDUÇÃO PVC RÍGIDO ROSCÁVEL D=2 1/2" X 1 1/ 4" | UN | 19.65 | BUCHA REDUÇÃO PVC RÍGIDO ROSCÁVEL D=2 1/2" X 1 1/ 4" | UN
383 | BUCHA REDUÇÃO PVC RÍGIDO ROSCÁVEL D=2 1/2" X 1 1/2" | UN | 21.59 | BUCHA REDUÇÃO PVC RÍGIDO ROSCÁVEL D=2 1/2" X 1 1/2" | UN
384 | BUCHA REDUÇÃO PVC RÍGIDO ROSCÁVEL D=2 1/2" X 2" | UN | 25.85 | BUCHA REDUÇÃO PVC RÍGIDO ROSCÁVEL D=2 1/2" X 2" | UN
385 | BUCHA REDUÇÃO PVC RÍGIDO ROSCÁVEL D=3" X 1 1/2" | UN | 21.84 | BUCHA REDUÇÃO PVC RÍGIDO ROSCÁVEL D=3" X 1 1/2" | UN
386 | BUCHA REDUÇÃO PVC RÍGIDO ROSCÁVEL D=3" X 2" | UN | 27.79 | BUCHA REDUÇÃO PVC RÍGIDO ROSCÁVEL D=3" X 2" | UN
387 | BUCHA REDUÇÃO PVC RÍGIDO ROSCÁVEL D=3" X 2.1/2" | UN | 32.87 | BUCHA REDUÇÃO PVC RÍGIDO ROSCÁVEL D=3" X 2.1/2" | UN
388 | BUCHA REDUÇÃO PVC RÍGIDO ROSCÁVEL D=4" X 3" | UN | 81.33 | BUCHA REDUÇÃO PVC RÍGIDO ROSCÁVEL D=4" X 3" | UN
8373 | CAP MACHO EP Ø 2" | UN | 16.46 | CAP MACHO EP Ø 2" | UN
10999 | CAP PVC RIGIDO ROSCAVEL P/AGUA FRIA PREDIAL D= 1" | UN | 4.17 | CAP PVC RIGIDO ROSCAVEL P/AGUA FRIA PREDIAL D= 1" | UN
523 | CAP PVC RIGIDO ROSCAVEL P/AGUA FRIA PREDIAL D= 1/2" | UN | 1.55 | CAP PVC RIGIDO ROSCAVEL P/AGUA FRIA PREDIAL D= 1/2" | UN
527 | CAP PVC RIGIDO SOLDAVEL, MARROM, D= 20MM | UN | 1.13 | CAP PVC RIGIDO SOLDAVEL, MARROM, D= 20MM | UN
528 | CAP PVC RIGIDO SOLDAVEL, MARROM, D= 25MM | UN | 1.28 | CAP PVC RIGIDO SOLDAVEL, MARROM, D= 25MM | UN
529 | CAP PVC RIGIDO SOLDAVEL, MARROM, D= 32MM | UN | 2.23 | CAP PVC RIGIDO SOLDAVEL, MARROM, D= 32MM | UN
530 | CAP PVC RIGIDO SOLDAVEL, MARROM, D= 40MM | UN | 4.29 | CAP PVC RIGIDO SOLDAVEL, MARROM, D= 40MM | UN
531 | CAP PVC RIGIDO SOLDAVEL, MARROM, D= 50MM | UN | 8.13 | CAP PVC RIGIDO SOLDAVEL, MARROM, D= 50MM | UN
532 | CAP PVC RIGIDO SOLDAVEL, MARROM, D= 60MM | UN | 12.23 | CAP PVC RIGIDO SOLDAVEL, MARROM, D= 60MM | UN
533 | CAP PVC RIGIDO SOLDAVEL, MARROM, D= 75MM | UN | 22.24 | CAP PVC RIGIDO SOLDAVEL, MARROM, D= 75MM | UN
534 | CAP PVC RIGIDO SOLDAVEL, MARROM, D= 85MM | UN | 52.75 | CAP PVC RIGIDO SOLDAVEL, MARROM, D= 85MM | UN
535 | CAP PVC RIGIDO SOLDAVEL, MARROM, D= 110MM | UN | 79.28 | CAP PVC RIGIDO SOLDAVEL, MARROM, D= 110MM | UN
4471 | CAP PVC SÉRIE R P/ESGOTO, D= 150MM | UN | 74.31 | CAP PVC SÉRIE R P/ESGOTO, D= 150MM | UN
3354 | CAP PVC SOLDAVEL P/ESGOTO, D= 150MM | UN | 53.89 | CAP PVC SOLDAVEL P/ESGOTO, D= 150MM | UN
524 | CAP PVC SOLDAVEL P/ESGOTO, D= 50MM | UN | 4.13 | CAP PVC SOLDAVEL P/ESGOTO, D= 50MM | UN
525 | CAP PVC SOLDAVEL P/ESGOTO, D= 75MM | UN | 6.9 | CAP PVC SOLDAVEL P/ESGOTO, D= 75MM | UN
526 | CAP PVC SOLDAVEL P/ESGOTO, D= 100MM | UN | 9.12 | CAP PVC SOLDAVEL P/ESGOTO, D= 100MM | UN
652 | CONDUTOR PVC SOLDÁVEL P/CALHA PLUVIAL, D= 100MM | M | 17.93 | CONDUTOR PVC SOLDÁVEL P/CALHA PLUVIAL, D= 100MM | M
710 | CRUZETA PVC PBA JE BBBB, PARA REDE DE ÁGUA, DN 100 / DE 110MM | UN | 62.7 | CRUZETA PVC PBA JE BBBB, PARA REDE DE ÁGUA, DN 100 / DE 110MM | UN
708 | CRUZETA PVC PBA JE BBBB, PARA REDE DE ÁGUA, DN 50 / DE 60MM | UN | 13.15 | CRUZETA PVC PBA JE BBBB, PARA REDE DE ÁGUA, DN 50 / DE 60MM | UN
709 | CRUZETA PVC PBA JE BBBB, PARA REDE DE ÁGUA, DN 75 / DE 85MM | UN | 86.9 | CRUZETA PVC PBA JE BBBB, PARA REDE DE ÁGUA, DN 75 / DE 85MM | UN
702 | CRUZETA PVC RIGIDO ROSCAVEL D= 1 " | UN | 9.24 | CRUZETA PVC RIGIDO ROSCAVEL D= 1 " | UN
703 | CRUZETA PVC RIGIDO ROSCAVEL D= 1 1/ 4" | UN | 11.49 | CRUZETA PVC RIGIDO ROSCAVEL D= 1 1/ 4" | UN
704 | CRUZETA PVC RIGIDO ROSCAVEL D= 1 1/2" | UN | 15.75 | CRUZETA PVC RIGIDO ROSCAVEL D= 1 1/2" | UN
700 | CRUZETA PVC RIGIDO ROSCAVEL D= 1/2" | UN | 6.09 | CRUZETA PVC RIGIDO ROSCAVEL D= 1/2" | UN
705 | CRUZETA PVC RIGIDO ROSCAVEL D= 2 " | UN | 48.13 | CRUZETA PVC RIGIDO ROSCAVEL D= 2 " | UN
701 | CRUZETA PVC RIGIDO ROSCAVEL D= 3/4" | UN | 11.45 | CRUZETA PVC RIGIDO ROSCAVEL D= 3/4" | UN
706 | CRUZETA PVC RIGIDO SOLDAVEL, MARROM, D= 25MM | UN | 10.45 | CRUZETA PVC RIGIDO SOLDAVEL, MARROM, D= 25MM | UN
707 | CRUZETA PVC RIGIDO SOLDAVEL, MARROM, D= 50MM | UN | 27.89 | CRUZETA PVC RIGIDO SOLDAVEL, MARROM, D= 50MM | UN
795 | CURVA 45 CURTA PVC SANITARIO D= 100MM | UN | 26.69 | CURVA 45 CURTA PVC SANITARIO D= 100MM | UN
803 | CURVA 45 LONGA PVC SANITARIO D= 50MM | UN | 11.37 | CURVA 45 LONGA PVC SANITARIO D= 50MM | UN
804 | CURVA 45 LONGA PVC SANITARIO D= 75MM | UN | 37.27 | CURVA 45 LONGA PVC SANITARIO D= 75MM | UN
805 | CURVA 45 LONGA PVC SANITARIO D= 100MM | UN | 45.01 | CURVA 45 LONGA PVC SANITARIO D= 100MM | UN
756 | CURVA 45 PVC RIGIDO SOLDAVEL, MARROM, D= 20MM | UN | 1.87 | CURVA 45 PVC RIGIDO SOLDAVEL, MARROM, D= 20MM | UN
757 | CURVA 45 PVC RIGIDO SOLDAVEL, MARROM, D= 25MM | UN | 2.46 | CURVA 45 PVC RIGIDO SOLDAVEL, MARROM, D= 25MM | UN
758 | CURVA 45 PVC RIGIDO SOLDAVEL, MARROM, D= 32MM | UN | 4.03 | CURVA 45 PVC RIGIDO SOLDAVEL, MARROM, D= 32MM | UN
759 | CURVA 45 PVC RIGIDO SOLDAVEL, MARROM, D= 40MM | UN | 6.6 | CURVA 45 PVC RIGIDO SOLDAVEL, MARROM, D= 40MM | UN
760 | CURVA 45 PVC RIGIDO SOLDAVEL, MARROM, D= 50MM | UN | 12.8 | CURVA 45 PVC RIGIDO SOLDAVEL, MARROM, D= 50MM | UN
761 | CURVA 45 PVC RIGIDO SOLDAVEL, MARROM, D= 60MM | UN | 22.07 | CURVA 45 PVC RIGIDO SOLDAVEL, MARROM, D= 60MM | UN
762 | CURVA 45 PVC RIGIDO SOLDAVEL, MARROM, D= 75MM | UN | 32.78 | CURVA 45 PVC RIGIDO SOLDAVEL, MARROM, D= 75MM | UN
763 | CURVA 45 PVC RIGIDO SOLDAVEL, MARROM, D= 85MM | UN | 57.29 | CURVA 45 PVC RIGIDO SOLDAVEL, MARROM, D= 85MM | UN
764 | CURVA 45 PVC RIGIDO SOLDAVEL, MARROM, D= 110MM | UN | 141.4 | CURVA 45 PVC RIGIDO SOLDAVEL, MARROM, D= 110MM | UN
793 | CURVA 90° CURTA PVC PB JE P/REDE COLETORA ESG., D= 100MM | UN | 16.66 | CURVA 90° CURTA PVC PB JE P/REDE COLETORA ESG., D= 100MM | UN
798 | CURVA 90° CURTA PVC RIGIDO P/ ESGOTO SECUNDARIO, D= 40MM | UN | 4.34 | CURVA 90° CURTA PVC RIGIDO P/ ESGOTO SECUNDARIO, D= 40MM | UN
799 | CURVA 90° CURTA PVC SANITARIO D= 50MM | UN | 9.86 | CURVA 90° CURTA PVC SANITARIO D= 50MM | UN
800 | CURVA 90° CURTA PVC SANITARIO D= 75MM | UN | 19.3 | CURVA 90° CURTA PVC SANITARIO D= 75MM | UN
801 | CURVA 90° CURTA PVC SANITARIO D= 100MM | UN | 22.2 | CURVA 90° CURTA PVC SANITARIO D= 100MM | UN
806 | CURVA 90° LONGA PVC RIGIDO P/ESGOTO SECUNDARIO, D= 40MM | UN | 5.2 | CURVA 90° LONGA PVC RIGIDO P/ESGOTO SECUNDARIO, D= 40MM | UN
807 | CURVA 90° LONGA PVC RIGIDO P/ESGOTO, D= 50MM | UN | 10.89 | CURVA 90° LONGA PVC RIGIDO P/ESGOTO, D= 50MM | UN
808 | CURVA 90° LONGA PVC RIGIDO P/ESGOTO, D= 75MM | UN | 32.04 | CURVA 90° LONGA PVC RIGIDO P/ESGOTO, D= 75MM | UN
809 | CURVA 90° LONGA PVC RIGIDO P/ESGOTO, D= 100MM | UN | 46.71 | CURVA 90° LONGA PVC RIGIDO P/ESGOTO, D= 100MM | UN
794 | CURVA 90° LONGA PVC RIGIDO P/ESGOTO, D= 150MM | UN | 108.79 | CURVA 90° LONGA PVC RIGIDO P/ESGOTO, D= 150MM | UN
7391 | CURVA 90° LONGA PVC RIGIDO P/ESGOTO, D= 200MM | UN | 341.23 | CURVA 90° LONGA PVC RIGIDO P/ESGOTO, D= 200MM | UN
775 | CURVA 90° PVC RIGIDO ROSCAVEL D= 1/2" | UN | 4.34 | CURVA 90° PVC RIGIDO ROSCAVEL D= 1/2" | UN
776 | CURVA 90° PVC RIGIDO ROSCAVEL D= 3/4" | UN | 5.5 | CURVA 90° PVC RIGIDO ROSCAVEL D= 3/4" | UN
777 | CURVA 90° PVC RIGIDO ROSCAVEL D=1 " | UN | 8.61 | CURVA 90° PVC RIGIDO ROSCAVEL D=1 " | UN
778 | CURVA 90° PVC RIGIDO ROSCAVEL D=1 1/ 4" | UN | 20.94 | CURVA 90° PVC RIGIDO ROSCAVEL D=1 1/ 4" | UN
779 | CURVA 90° PVC RIGIDO ROSCAVEL D=1 1/2" | UN | 27.7 | CURVA 90° PVC RIGIDO ROSCAVEL D=1 1/2" | UN
780 | CURVA 90° PVC RIGIDO ROSCAVEL D=2 1/2" | UN | 15.21 | CURVA 90° PVC RIGIDO ROSCAVEL D=2 1/2" | UN
781 | CURVA 90° PVC RIGIDO ROSCAVEL D=2 " | UN | 39.53 | CURVA 90° PVC RIGIDO ROSCAVEL D=2 " | UN
782 | CURVA 90° PVC RIGIDO ROSCAVEL D=3 " | UN | 25.96 | CURVA 90° PVC RIGIDO ROSCAVEL D=3 " | UN
783 | CURVA 90° PVC RIGIDO ROSCAVEL D=4 " | UN | 60.66 | CURVA 90° PVC RIGIDO ROSCAVEL D=4 " | UN
784 | CURVA 90° PVC RIGIDO SOLDAVEL MARROM, D= 20MM | UN | 2.47 | CURVA 90° PVC RIGIDO SOLDAVEL MARROM, D= 20MM | UN
785 | CURVA 90° PVC RIGIDO SOLDAVEL MARROM, D= 25MM | UN | 3.19 | CURVA 90° PVC RIGIDO SOLDAVEL MARROM, D= 25MM | UN
786 | CURVA 90° PVC RIGIDO SOLDAVEL MARROM, D= 32MM | UN | 7.26 | CURVA 90° PVC RIGIDO SOLDAVEL MARROM, D= 32MM | UN
787 | CURVA 90° PVC RIGIDO SOLDAVEL MARROM, D= 40MM | UN | 12.9 | CURVA 90° PVC RIGIDO SOLDAVEL MARROM, D= 40MM | UN
788 | CURVA 90° PVC RIGIDO SOLDAVEL MARROM, D= 50MM | UN | 15.72 | CURVA 90° PVC RIGIDO SOLDAVEL MARROM, D= 50MM | UN
789 | CURVA 90° PVC RIGIDO SOLDAVEL MARROM, D= 60MM | UN | 38.86 | CURVA 90° PVC RIGIDO SOLDAVEL MARROM, D= 60MM | UN
790 | CURVA 90° PVC RIGIDO SOLDAVEL MARROM, D= 75MM | UN | 55.25 | CURVA 90° PVC RIGIDO SOLDAVEL MARROM, D= 75MM | UN
791 | CURVA 90° PVC RIGIDO SOLDAVEL MARROM, D= 85MM | UN | 79.4 | CURVA 90° PVC RIGIDO SOLDAVEL MARROM, D= 85MM | UN
792 | CURVA 90° PVC RIGIDO SOLDAVEL MARROM, D= 110MM | UN | 187.43 | CURVA 90° PVC RIGIDO SOLDAVEL MARROM, D= 110MM | UN
796 | CURVA CURTA 87 GR 30' PVC SANITARIO SERIE R, P/ PE COLUNA, D= 75MM | UN | 28.87 | CURVA CURTA 87 GR 30' PVC SANITARIO SERIE R, P/ PE COLUNA, D= 75MM | UN
797 | CURVA CURTA 87 GR 30' PVC SANITARIO SERIE R, P/ PE COLUNA, D= 100MM | UN | 44.13 | CURVA CURTA 87 GR 30' PVC SANITARIO SERIE R, P/ PE COLUNA, D= 100MM | UN
981 | FITA VEDA ROSCA 18MM | M | 0.28 | FITA VEDA ROSCA 18MM | M
980 | FITA VEDACAO TEFLON LARG= 1/2" | M | 0.28 | FITA VEDACAO TEFLON LARG= 1/2" | M
11831 | FITA VEDACAO TEFLON LARG= 1/2" COM 50M | UN | 13.83 | FITA VEDACAO TEFLON LARG= 1/2" COM 50M | UN
1000 | FLANGE PVC RIGIDO ROSCAVEL, C/ SEXTAVADO E SEM FUROS, D= 1/2" | UN | 5.49 | FLANGE PVC RIGIDO ROSCAVEL, C/ SEXTAVADO E SEM FUROS, D= 1/2" | UN
1001 | FLANGE PVC RIGIDO ROSCAVEL, C/ SEXTAVADO E SEM FUROS, D= 3/4" | UN | 7.9 | FLANGE PVC RIGIDO ROSCAVEL, C/ SEXTAVADO E SEM FUROS, D= 3/4" | UN
1002 | FLANGE PVC RIGIDO ROSCAVEL, C/ SEXTAVADO E SEM FUROS, D=1 " | UN | 10.4 | FLANGE PVC RIGIDO ROSCAVEL, C/ SEXTAVADO E SEM FUROS, D=1 " | UN
1003 | FLANGE PVC RIGIDO ROSCAVEL, C/ SEXTAVADO E SEM FUROS, D=1 1/ 4" | UN | 9.32 | FLANGE PVC RIGIDO ROSCAVEL, C/ SEXTAVADO E SEM FUROS, D=1 1/ 4" | UN
1004 | FLANGE PVC RIGIDO ROSCAVEL, C/ SEXTAVADO E SEM FUROS, D=1 1/2" | UN | 15.42 | FLANGE PVC RIGIDO ROSCAVEL, C/ SEXTAVADO E SEM FUROS, D=1 1/2" | UN
1005 | FLANGE PVC RIGIDO ROSCAVEL, C/ SEXTAVADO E SEM FUROS, D=2 1/2" | UN | 113.51 | FLANGE PVC RIGIDO ROSCAVEL, C/ SEXTAVADO E SEM FUROS, D=2 1/2" | UN
1006 | FLANGE PVC RIGIDO ROSCAVEL, C/ SEXTAVADO E SEM FUROS, D=2 " | UN | 19.5 | FLANGE PVC RIGIDO ROSCAVEL, C/ SEXTAVADO E SEM FUROS, D=2 " | UN
1007 | FLANGE PVC RIGIDO ROSCAVEL, C/ SEXTAVADO E SEM FUROS, D=3 " | UN | 128.35 | FLANGE PVC RIGIDO ROSCAVEL, C/ SEXTAVADO E SEM FUROS, D=3 " | UN
1008 | FLANGE PVC RIGIDO ROSCAVEL, C/ SEXTAVADO E SEM FUROS, D=4 " | UN | 275.42 | FLANGE PVC RIGIDO ROSCAVEL, C/ SEXTAVADO E SEM FUROS, D=4 " | UN
1166 | JOELHO 45° PVC RIGIDO ROSCAVEL D= 1/2" | UN | 4 | JOELHO 45° PVC RIGIDO ROSCAVEL D= 1/2" | UN
1167 | JOELHO 45° PVC RIGIDO ROSCAVEL D= 3/4" | UN | 5.06 | JOELHO 45° PVC RIGIDO ROSCAVEL D= 3/4" | UN
1168 | JOELHO 45° PVC RIGIDO ROSCAVEL D=1 " | UN | 12.79 | JOELHO 45° PVC RIGIDO ROSCAVEL D=1 " | UN
1169 | JOELHO 45° PVC RIGIDO ROSCAVEL D=1 1/ 4" | UN | 12.35 | JOELHO 45° PVC RIGIDO ROSCAVEL D=1 1/ 4" | UN
1170 | JOELHO 45° PVC RIGIDO ROSCAVEL D=1 1/2" | UN | 21.66 | JOELHO 45° PVC RIGIDO ROSCAVEL D=1 1/2" | UN
1171 | JOELHO 45° PVC RIGIDO ROSCAVEL D=2 " | UN | 29.61 | JOELHO 45° PVC RIGIDO ROSCAVEL D=2 " | UN
1172 | JOELHO 45° PVC RIGIDO ROSCAVEL D=2 1/2" | UN | 17.54 | JOELHO 45° PVC RIGIDO ROSCAVEL D=2 1/2" | UN
1173 | JOELHO 45° PVC RIGIDO ROSCAVEL D=3" | UN | 71.56 | JOELHO 45° PVC RIGIDO ROSCAVEL D=3" | UN
1174 | JOELHO 45° PVC RIGIDO ROSCAVEL D=4" | UN | 82.86 | JOELHO 45° PVC RIGIDO ROSCAVEL D=4" | UN
1175 | JOELHO 45° PVC RIGIDO SOLDAVEL MARROM, D= 20MM | UN | 0.92 | JOELHO 45° PVC RIGIDO SOLDAVEL MARROM, D= 20MM | UN
1176 | JOELHO 45° PVC RIGIDO SOLDAVEL MARROM, D= 25MM | UN | 1.55 | JOELHO 45° PVC RIGIDO SOLDAVEL MARROM, D= 25MM | UN
1177 | JOELHO 45° PVC RIGIDO SOLDAVEL MARROM, D= 32MM | UN | 4.5 | JOELHO 45° PVC RIGIDO SOLDAVEL MARROM, D= 32MM | UN
1178 | JOELHO 45° PVC RIGIDO SOLDAVEL MARROM, D= 40MM | UN | 6.41 | JOELHO 45° PVC RIGIDO SOLDAVEL MARROM, D= 40MM | UN
1179 | JOELHO 45° PVC RIGIDO SOLDAVEL MARROM, D= 50MM | UN | 7.67 | JOELHO 45° PVC RIGIDO SOLDAVEL MARROM, D= 50MM | UN
1180 | JOELHO 45° PVC RIGIDO SOLDAVEL MARROM, D= 60MM | UN | 29.71 | JOELHO 45° PVC RIGIDO SOLDAVEL MARROM, D= 60MM | UN
1181 | JOELHO 45° PVC RIGIDO SOLDAVEL MARROM, D= 75MM | UN | 68.27 | JOELHO 45° PVC RIGIDO SOLDAVEL MARROM, D= 75MM | UN
1182 | JOELHO 45° PVC RIGIDO SOLDAVEL MARROM, D= 85MM | UN | 80.99 | JOELHO 45° PVC RIGIDO SOLDAVEL MARROM, D= 85MM | UN
1183 | JOELHO 45° PVC RIGIDO SOLDAVEL MARROM, D= 110MM | UN | 217.05 | JOELHO 45° PVC RIGIDO SOLDAVEL MARROM, D= 110MM | UN
10142 | JOELHO 45° PVC RIGIDO, SÉRIE R, D= 50MM | UN | 8.01 | JOELHO 45° PVC RIGIDO, SÉRIE R, D= 50MM | UN
9753 | JOELHO 45° PVC RIGIDO, SERIE R, D= 100MM | UN | 23.27 | JOELHO 45° PVC RIGIDO, SERIE R, D= 100MM | UN
9754 | JOELHO 45° PVC RIGIDO, SERIE R, D= 150MM | UN | 80.96 | JOELHO 45° PVC RIGIDO, SERIE R, D= 150MM | UN
1184 | JOELHO 45° PVC SANITARIO D= 50MM | UN | 3.16 | JOELHO 45° PVC SANITARIO D= 50MM | UN
1185 | JOELHO 45° PVC SANITARIO D= 75MM | UN | 7.48 | JOELHO 45° PVC SANITARIO D= 75MM | UN
1186 | JOELHO 45° PVC SANITARIO D= 100MM | UN | 8.33 | JOELHO 45° PVC SANITARIO D= 100MM | UN
1187 | JOELHO 45° PVC SANITARIO D= 150MM | UN | 56.6 | JOELHO 45° PVC SANITARIO D= 150MM | UN
1165 | JOELHO 45° PVC SANITARIO, D= 40MM | UN | 1.06 | JOELHO 45° PVC SANITARIO, D= 40MM | UN
10383 | JOELHO 90 PVC SANITARIO D= 150MM | UN | 51.66 | JOELHO 90 PVC SANITARIO D= 150MM | UN
802 | JOELHO 90° C/ VISITA, SERIE R, PVC SANITARIO, D= 100 X 75MM | UN | 55.09 | JOELHO 90° C/ VISITA, SERIE R, PVC SANITARIO, D= 100 X 75MM | UN
1224 | JOELHO 90° C/VISITA, PVC SANITARIO, D= 100 X 50MM | UN | 19.31 | JOELHO 90° C/VISITA, PVC SANITARIO, D= 100 X 50MM | UN
1188 | JOELHO 90° PVC RIGIDO COM ANEL P/ESGOTO SECUNDARIO, D= 40MM | UN | 1.89 | JOELHO 90° PVC RIGIDO COM ANEL P/ESGOTO SECUNDARIO, D= 40MM | UN
1199 | JOELHO 90° PVC RIGIDO P/ ESGOTO SECUNDARIO, D= 40MM | UN | 3.69 | JOELHO 90° PVC RIGIDO P/ ESGOTO SECUNDARIO, D= 40MM | UN
1231 | JOELHO 90° PVC RIGIDO ROSCAVEL C/ BUCHA LATAO, C/REDUCAO, D= 3/4" X 1/2" | UN | 15.26 | JOELHO 90° PVC RIGIDO ROSCAVEL C/ BUCHA LATAO, C/REDUCAO, D= 3/4" X 1/2" | UN
1210 | JOELHO 90° PVC RIGIDO ROSCAVEL C/ BUCHA LATAO, D= 3/4" | UN | 13.85 | JOELHO 90° PVC RIGIDO ROSCAVEL C/ BUCHA LATAO, D= 3/4" | UN
1209 | JOELHO 90° PVC RIGIDO ROSCAVEL C/BUCHA LATAO, D= 1/2" | UN | 5.9 | JOELHO 90° PVC RIGIDO ROSCAVEL C/BUCHA LATAO, D= 1/2" | UN
1200 | JOELHO 90° PVC RIGIDO ROSCAVEL D= 1/2" | UN | 2.54 | JOELHO 90° PVC RIGIDO ROSCAVEL D= 1/2" | UN
1201 | JOELHO 90° PVC RIGIDO ROSCAVEL D= 3/4" | UN | 3.64 | JOELHO 90° PVC RIGIDO ROSCAVEL D= 3/4" | UN
1202 | JOELHO 90° PVC RIGIDO ROSCAVEL D=1 " | UN | 6.43 | JOELHO 90° PVC RIGIDO ROSCAVEL D=1 " | UN
1203 | JOELHO 90° PVC RIGIDO ROSCAVEL D=1 1/ 4" | UN | 14.02 | JOELHO 90° PVC RIGIDO ROSCAVEL D=1 1/ 4" | UN
1204 | JOELHO 90° PVC RIGIDO ROSCAVEL D=1 1/2" | UN | 15 | JOELHO 90° PVC RIGIDO ROSCAVEL D=1 1/2" | UN
1205 | JOELHO 90° PVC RIGIDO ROSCAVEL D=2 " | UN | 36.64 | JOELHO 90° PVC RIGIDO ROSCAVEL D=2 " | UN
1206 | JOELHO 90° PVC RIGIDO ROSCAVEL D=2 1/2" | UN | 24.87 | JOELHO 90° PVC RIGIDO ROSCAVEL D=2 1/2" | UN
1207 | JOELHO 90° PVC RIGIDO ROSCAVEL D=3" | UN | 33.17 | JOELHO 90° PVC RIGIDO ROSCAVEL D=3" | UN
1208 | JOELHO 90° PVC RIGIDO ROSCAVEL D=4" | UN | 125.47 | JOELHO 90° PVC RIGIDO ROSCAVEL D=4" | UN
1220 | JOELHO 90° PVC RIGIDO SOLD. SANITARIO, D= 40MM | UN | 3.69 | JOELHO 90° PVC RIGIDO SOLD. SANITARIO, D= 40MM | UN
1221 | JOELHO 90° PVC RIGIDO SOLD. SANITARIO, D= 50MM | UN | 2.54 | JOELHO 90° PVC RIGIDO SOLD. SANITARIO, D= 50MM | UN
1222 | JOELHO 90° PVC RIGIDO SOLD. SANITARIO, D= 75MM | UN | 6.59 | JOELHO 90° PVC RIGIDO SOLD. SANITARIO, D= 75MM | UN
1223 | JOELHO 90° PVC RIGIDO SOLD. SANITARIO, D= 100MM | UN | 8.38 | JOELHO 90° PVC RIGIDO SOLD. SANITARIO, D= 100MM | UN
4745 | JOELHO 90° PVC RIGIDO SOLDAVEL C/ BUCHA LATAO, C/REDUÇÃO, D= 25MM X 1/2" | UN | 6.35 | JOELHO 90° PVC RIGIDO SOLDAVEL C/ BUCHA LATAO, C/REDUÇÃO, D= 25MM X 1/2" | UN
4743 | JOELHO 90° PVC RIGIDO SOLDAVEL C/BUCHA LATAO, D= 20MM X 1/2" | UN | 5.9 | JOELHO 90° PVC RIGIDO SOLDAVEL C/BUCHA LATAO, D= 20MM X 1/2" | UN
4744 | JOELHO 90° PVC RIGIDO SOLDAVEL C/BUCHA LATAO, D= 25MM X 3/4" | UN | 7.53 | JOELHO 90° PVC RIGIDO SOLDAVEL C/BUCHA LATAO, D= 25MM X 3/4" | UN
11000 | JOELHO 90° PVC RIGIDO SOLDAVEL C/BUCHA LATAO, D= 32MM X 3/4" | UN | 13.79 | JOELHO 90° PVC RIGIDO SOLDAVEL C/BUCHA LATAO, D= 32MM X 3/4" | UN
1225 | JOELHO 90° PVC RIGIDO SOLDAVEL E C/ROSCA, D= 20MM X 1/2" | UN | 2.06 | JOELHO 90° PVC RIGIDO SOLDAVEL E C/ROSCA, D= 20MM X 1/2" | UN
1226 | JOELHO 90° PVC RIGIDO SOLDAVEL E C/ROSCA, D= 25MM X 1/2" | UN | 2.33 | JOELHO 90° PVC RIGIDO SOLDAVEL E C/ROSCA, D= 25MM X 1/2" | UN
4742 | JOELHO 90° PVC RIGIDO SOLDAVEL E C/ROSCA, D= 25MM X 3/4" | UN | 3.46 | JOELHO 90° PVC RIGIDO SOLDAVEL E C/ROSCA, D= 25MM X 3/4" | UN
11003 | JOELHO 90° PVC RIGIDO SOLDAVEL E C/ROSCA, D= 32MM X 3/4" | UN | 11.91 | JOELHO 90° PVC RIGIDO SOLDAVEL E C/ROSCA, D= 32MM X 3/4" | UN
1211 | JOELHO 90° PVC RIGIDO SOLDAVEL, MARROM, D= 20MM | UN | 0.55 | JOELHO 90° PVC RIGIDO SOLDAVEL, MARROM, D= 20MM | UN
1212 | JOELHO 90° PVC RIGIDO SOLDAVEL, MARROM, D= 25MM | UN | 0.76 | JOELHO 90° PVC RIGIDO SOLDAVEL, MARROM, D= 25MM | UN
1213 | JOELHO 90° PVC RIGIDO SOLDAVEL, MARROM, D= 32MM | UN | 2.27 | JOELHO 90° PVC RIGIDO SOLDAVEL, MARROM, D= 32MM | UN
1214 | JOELHO 90° PVC RIGIDO SOLDAVEL, MARROM, D= 40MM | UN | 5.39 | JOELHO 90° PVC RIGIDO SOLDAVEL, MARROM, D= 40MM | UN
1215 | JOELHO 90° PVC RIGIDO SOLDAVEL, MARROM, D= 50MM | UN | 5.83 | JOELHO 90° PVC RIGIDO SOLDAVEL, MARROM, D= 50MM | UN
1216 | JOELHO 90° PVC RIGIDO SOLDAVEL, MARROM, D= 60MM | UN | 25.32 | JOELHO 90° PVC RIGIDO SOLDAVEL, MARROM, D= 60MM | UN
1217 | JOELHO 90° PVC RIGIDO SOLDAVEL, MARROM, D= 75MM | UN | 95.04 | JOELHO 90° PVC RIGIDO SOLDAVEL, MARROM, D= 75MM | UN
1218 | JOELHO 90° PVC RIGIDO SOLDAVEL, MARROM, D= 85MM | UN | 112.51 | JOELHO 90° PVC RIGIDO SOLDAVEL, MARROM, D= 85MM | UN
1219 | JOELHO 90° PVC RIGIDO SOLDAVEL, MARROM, D= 110MM | UN | 237.34 | JOELHO 90° PVC RIGIDO SOLDAVEL, MARROM, D= 110MM | UN
11093 | JOELHO 90° PVC RIGIDO, SÉRIE R, D= 40MM, PARA ESGOTO SECUNDÁRIO | UN | 5.95 | JOELHO 90° PVC RIGIDO, SÉRIE R, D= 40MM, PARA ESGOTO SECUNDÁRIO | UN
10143 | JOELHO 90° PVC RIGIDO, SÉRIE R, D= 50MM | UN | 5.89 | JOELHO 90° PVC RIGIDO, SÉRIE R, D= 50MM | UN
1227 | JOELHO 90° RB (REFORÇO BLINDADO), PVC RÍGIDO ROSCÁVEL, D= 1/2" | UN | 9.19 | JOELHO 90° RB (REFORÇO BLINDADO), PVC RÍGIDO ROSCÁVEL, D= 1/2" | UN
1228 | JOELHO 90° RB (REFORÇO BLINDADO), PVC RÍGIDO ROSCÁVEL, D= 3/4" | UN | 11.75 | JOELHO 90° RB (REFORÇO BLINDADO), PVC RÍGIDO ROSCÁVEL, D= 3/4" | UN
1229 | JOELHO 90° REDUCAO PVC RIGIDO ROSCAVEL D= 3/4" X 1/2" | UN | 3.91 | JOELHO 90° REDUCAO PVC RIGIDO ROSCAVEL D= 3/4" X 1/2" | UN
1230 | JOELHO 90° REDUCAO PVC RIGIDO ROSCAVEL D=1" X 3/4" | UN | 4.85 | JOELHO 90° REDUCAO PVC RIGIDO ROSCAVEL D=1" X 3/4" | UN
1232 | JOELHO 90° REDUCAO PVC RIGIDO SOLDAVEL, MARROM, D= 25 X 20MM | UN | 2.37 | JOELHO 90° REDUCAO PVC RIGIDO SOLDAVEL, MARROM, D= 25 X 20MM | UN
1233 | JOELHO 90° REDUCAO PVC RIGIDO SOLDAVEL, MARROM, D= 32 X 25MM | UN | 4.08 | JOELHO 90° REDUCAO PVC RIGIDO SOLDAVEL, MARROM, D= 32 X 25MM | UN
9752 | JOELHO 90°, PVC, SERIE R, D= 75MM | UN | 20.04 | JOELHO 90°, PVC, SERIE R, D= 75MM | UN
1245 | JUNCAO DUPLA PVC SANITARIO D= 100 X 100 X 100 MM | UN | 39.75 | JUNCAO DUPLA PVC SANITARIO D= 100 X 100 X 100 MM | UN
1244 | JUNCAO DUPLA PVC SANITARIO D= 75 X 75 X 75 MM | UN | 19.7 | JUNCAO DUPLA PVC SANITARIO D= 75 X 75 X 75 MM | UN
1256 | JUNCAO INVERTIDA PVC RIGIDO P/ ESGOTO PRIMARIO, DIAM = 75 X 50MM | UN | 12.01 | JUNCAO INVERTIDA PVC RIGIDO P/ ESGOTO PRIMARIO, DIAM = 75 X 50MM | UN
1257 | JUNCAO INVERTIDA PVC RIGIDO P/ ESGOTO PRIMARIO, DIAM = 75 X 75MM | UN | 21.86 | JUNCAO INVERTIDA PVC RIGIDO P/ ESGOTO PRIMARIO, DIAM = 75 X 75MM | UN
1258 | JUNCAO INVERTIDA PVC RIGIDO P/ ESGOTO PRIMARIO, DIAM =100 X 50MM | UN | 17.57 | JUNCAO INVERTIDA PVC RIGIDO P/ ESGOTO PRIMARIO, DIAM =100 X 50MM | UN
1259 | JUNCAO INVERTIDA PVC RIGIDO P/ ESGOTO PRIMARIO, DIAM =100 X 75MM | UN | 28.03 | JUNCAO INVERTIDA PVC RIGIDO P/ ESGOTO PRIMARIO, DIAM =100 X 75MM | UN
1260 | JUNCAO INVERTIDA PVC RIGIDO P/ ESGOTO PRIMARIO, DIAM =100 X 100MM | UN | 26.75 | JUNCAO INVERTIDA PVC RIGIDO P/ ESGOTO PRIMARIO, DIAM =100 X 100MM | UN
1261 | JUNCAO PVC RIGIDO ROSCAVEL D= 1/2" | UN | 4.82 | JUNCAO PVC RIGIDO ROSCAVEL D= 1/2" | UN
1262 | JUNCAO PVC RIGIDO ROSCAVEL D= 3/4" | UN | 5.98 | JUNCAO PVC RIGIDO ROSCAVEL D= 3/4" | UN
1263 | JUNCAO PVC RIGIDO ROSCAVEL D=1 " | UN | 16.69 | JUNCAO PVC RIGIDO ROSCAVEL D=1 " | UN
1264 | JUNCAO PVC RIGIDO ROSCAVEL D=1 1/ 4" | UN | 6.45 | JUNCAO PVC RIGIDO ROSCAVEL D=1 1/ 4" | UN
1265 | JUNCAO PVC RIGIDO ROSCAVEL D=1 1/2" | UN | 39.99 | JUNCAO PVC RIGIDO ROSCAVEL D=1 1/2" | UN
1273 | JUNCAO SIMPLES PVC RIGIDO P/ ESGOTO PRIMARIO, DIAM = 150 X 100MM | UN | 59.67 | JUNCAO SIMPLES PVC RIGIDO P/ ESGOTO PRIMARIO, DIAM = 150 X 100MM | UN
1267 | JUNCAO SIMPLES PVC RIGIDO P/ ESGOTO PRIMARIO, DIAM = 50 X 50MM | UN | 8.93 | JUNCAO SIMPLES PVC RIGIDO P/ ESGOTO PRIMARIO, DIAM = 50 X 50MM | UN
1268 | JUNCAO SIMPLES PVC RIGIDO P/ ESGOTO PRIMARIO, DIAM = 75 X 50MM | UN | 13.14 | JUNCAO SIMPLES PVC RIGIDO P/ ESGOTO PRIMARIO, DIAM = 75 X 50MM | UN
1269 | JUNCAO SIMPLES PVC RIGIDO P/ ESGOTO PRIMARIO, DIAM = 75 X 75MM | UN | 16.72 | JUNCAO SIMPLES PVC RIGIDO P/ ESGOTO PRIMARIO, DIAM = 75 X 75MM | UN
1270 | JUNCAO SIMPLES PVC RIGIDO P/ ESGOTO PRIMARIO, DIAM =100 X 50MM | UN | 16.4 | JUNCAO SIMPLES PVC RIGIDO P/ ESGOTO PRIMARIO, DIAM =100 X 50MM | UN
1271 | JUNCAO SIMPLES PVC RIGIDO P/ ESGOTO PRIMARIO, DIAM =100 X 75MM | UN | 23.63 | JUNCAO SIMPLES PVC RIGIDO P/ ESGOTO PRIMARIO, DIAM =100 X 75MM | UN
1272 | JUNCAO SIMPLES PVC RIGIDO P/ ESGOTO PRIMARIO, DIAM =100 X 100MM | UN | 21.82 | JUNCAO SIMPLES PVC RIGIDO P/ ESGOTO PRIMARIO, DIAM =100 X 100MM | UN
1243 | JUNCAO SIMPLES PVC RIGIDO P/ ESGOTO SECUNDARIO, D= 40 X 40MM | UN | 3.69 | JUNCAO SIMPLES PVC RIGIDO P/ ESGOTO SECUNDARIO, D= 40 X 40MM | UN
7058 | JUNCAO SIMPLES PVC RIGIDO P/ ESGOTO SECUNDÁRIO, DIAM = 150 X 150MM | UN | 176.77 | JUNCAO SIMPLES PVC RIGIDO P/ ESGOTO SECUNDÁRIO, DIAM = 150 X 150MM | UN
1407 | LUVA CORRER PVC RIGIDO P/ ESGOTO SECUNDARIO, D = 40MM | UN | 5.1 | LUVA CORRER PVC RIGIDO P/ ESGOTO SECUNDARIO, D = 40MM | UN
1408 | LUVA CORRER PVC RIGIDO ROSCAVEL D= 1/2" | UN | 13.7 | LUVA CORRER PVC RIGIDO ROSCAVEL D= 1/2" | UN
1409 | LUVA CORRER PVC RIGIDO ROSCAVEL D= 3/4" | UN | 14.43 | LUVA CORRER PVC RIGIDO ROSCAVEL D= 3/4" | UN
1410 | LUVA CORRER PVC RIGIDO ROSCAVEL D=1 1/2" | UN | 43.48 | LUVA CORRER PVC RIGIDO ROSCAVEL D=1 1/2" | UN
1414 | LUVA CORRER PVC RIGIDO SANITARIO D= 50MM | UN | 10.35 | LUVA CORRER PVC RIGIDO SANITARIO D= 50MM | UN
1415 | LUVA CORRER PVC RIGIDO SANITARIO D= 75MM | UN | 11.27 | LUVA CORRER PVC RIGIDO SANITARIO D= 75MM | UN
1416 | LUVA CORRER PVC RIGIDO SANITARIO D= 100MM | UN | 17.05 | LUVA CORRER PVC RIGIDO SANITARIO D= 100MM | UN
8984 | LUVA CORRER PVC RIGIDO SANITARIO D= 150MM | UN | 39.9 | LUVA CORRER PVC RIGIDO SANITARIO D= 150MM | UN
11214 | LUVA CORRER PVC RIGIDO SANITARIO D= 200MM | UN | 84.83 | LUVA CORRER PVC RIGIDO SANITARIO D= 200MM | UN
1411 | LUVA CORRER PVC RIGIDO SOLDAVEL, MARROM D= 20MM | UN | 8.02 | LUVA CORRER PVC RIGIDO SOLDAVEL, MARROM D= 20MM | UN
1412 | LUVA CORRER PVC RIGIDO SOLDAVEL, MARROM D= 25MM | UN | 10.62 | LUVA CORRER PVC RIGIDO SOLDAVEL, MARROM D= 25MM | UN
1413 | LUVA CORRER PVC RIGIDO SOLDAVEL, MARROM D= 50MM | UN | 28.82 | LUVA CORRER PVC RIGIDO SOLDAVEL, MARROM D= 50MM | UN
9755 | LUVA CORRER PVC RIGIDO, SERIE R, D= 100MM | UN | 26.01 | LUVA CORRER PVC RIGIDO, SERIE R, D= 100MM | UN
9756 | LUVA CORRER PVC RIGIDO, SERIE R, D= 150MM | UN | 84.05 | LUVA CORRER PVC RIGIDO, SERIE R, D= 150MM | UN
1429 | LUVA PVC RIGIDO ROSCAVEL D= 1/2" | UN | 1.6 | LUVA PVC RIGIDO ROSCAVEL D= 1/2" | UN
1430 | LUVA PVC RIGIDO ROSCAVEL D= 3/4" | UN | 2.4 | LUVA PVC RIGIDO ROSCAVEL D= 3/4" | UN
1431 | LUVA PVC RIGIDO ROSCAVEL D=1 " | UN | 4.01 | LUVA PVC RIGIDO ROSCAVEL D=1 " | UN
1432 | LUVA PVC RIGIDO ROSCAVEL D=1 1/ 4" | UN | 6.96 | LUVA PVC RIGIDO ROSCAVEL D=1 1/ 4" | UN
1433 | LUVA PVC RIGIDO ROSCAVEL D=1 1/2" | UN | 7.61 | LUVA PVC RIGIDO ROSCAVEL D=1 1/2" | UN
1434 | LUVA PVC RIGIDO ROSCAVEL D=2 " | UN | 15.36 | LUVA PVC RIGIDO ROSCAVEL D=2 " | UN
1435 | LUVA PVC RIGIDO ROSCAVEL D=2 1/2" | UN | 24.1 | LUVA PVC RIGIDO ROSCAVEL D=2 1/2" | UN
1436 | LUVA PVC RIGIDO ROSCAVEL D=3 " | UN | 34.66 | LUVA PVC RIGIDO ROSCAVEL D=3 " | UN
1437 | LUVA PVC RIGIDO ROSCAVEL D=4 " | UN | 17.39 | LUVA PVC RIGIDO ROSCAVEL D=4 " | UN
1438 | LUVA PVC RÍGIDO SOLDÁVEL E COM ROSCA, MARROM, D = 25MMX3/4" | UN | 1.69 | LUVA PVC RÍGIDO SOLDÁVEL E COM ROSCA, MARROM, D = 25MMX3/4" | UN
10998 | LUVA PVC RÍGIDO SOLDÁVEL E COM ROSCA, MARROM, D = 40MMX1 1/4" | UN | 12.28 | LUVA PVC RÍGIDO SOLDÁVEL E COM ROSCA, MARROM, D = 40MMX1 1/4" | UN
1439 | LUVA PVC RIGIDO SOLDAVEL, MARROM, D= 20MM | UN | 0.67 | LUVA PVC RIGIDO SOLDAVEL, MARROM, D= 20MM | UN
1440 | LUVA PVC RIGIDO SOLDAVEL, MARROM, D= 25MM | UN | 0.81 | LUVA PVC RIGIDO SOLDAVEL, MARROM, D= 25MM | UN
1441 | LUVA PVC RIGIDO SOLDAVEL, MARROM, D= 32MM | UN | 2 | LUVA PVC RIGIDO SOLDAVEL, MARROM, D= 32MM | UN
1442 | LUVA PVC RIGIDO SOLDAVEL, MARROM, D= 40MM | UN | 4.07 | LUVA PVC RIGIDO SOLDAVEL, MARROM, D= 40MM | UN
1443 | LUVA PVC RIGIDO SOLDAVEL, MARROM, D= 50MM | UN | 4.78 | LUVA PVC RIGIDO SOLDAVEL, MARROM, D= 50MM | UN
1444 | LUVA PVC RIGIDO SOLDAVEL, MARROM, D= 60MM | UN | 12.45 | LUVA PVC RIGIDO SOLDAVEL, MARROM, D= 60MM | UN
1445 | LUVA PVC RIGIDO SOLDAVEL, MARROM, D= 75MM | UN | 21.66 | LUVA PVC RIGIDO SOLDAVEL, MARROM, D= 75MM | UN
1446 | LUVA PVC RIGIDO SOLDAVEL, MARROM, D= 85MM | UN | 49.57 | LUVA PVC RIGIDO SOLDAVEL, MARROM, D= 85MM | UN
1447 | LUVA PVC RIGIDO SOLDAVEL, MARROM, D= 110MM | UN | 80.41 | LUVA PVC RIGIDO SOLDAVEL, MARROM, D= 110MM | UN
1449 | LUVA RB (REFORÇO BLINDADO) PVC RÍGIDO ROSCÁVEL D= 1/2" | UN | 9.13 | LUVA RB (REFORÇO BLINDADO) PVC RÍGIDO ROSCÁVEL D= 1/2" | UN
1541 | LUVA REDUCAO PVC RIGIDO ROSCAVEL D= 3/4" X 1/2" | UN | 3.44 | LUVA REDUCAO PVC RIGIDO ROSCAVEL D= 3/4" X 1/2" | UN
1542 | LUVA REDUCAO PVC RIGIDO ROSCAVEL D=1 X 3/4" | UN | 4.5 | LUVA REDUCAO PVC RIGIDO ROSCAVEL D=1 X 3/4" | UN
1543 | LUVA REDUCAO PVC RIGIDO SOLDAVEL, MARROM, D= 25 X 20MM | UN | 1.33 | LUVA REDUCAO PVC RIGIDO SOLDAVEL, MARROM, D= 25 X 20MM | UN
1544 | LUVA REDUCAO PVC RIGIDO SOLDAVEL, MARROM, D= 32 X 25MM | UN | 3.82 | LUVA REDUCAO PVC RIGIDO SOLDAVEL, MARROM, D= 32 X 25MM | UN
1545 | LUVA REDUCAO PVC RIGIDO SOLDAVEL, MARROM, D= 40 X 32MM | UN | 4.64 | LUVA REDUCAO PVC RIGIDO SOLDAVEL, MARROM, D= 40 X 32MM | UN
1546 | LUVA REDUCAO PVC RIGIDO SOLDAVEL, MARROM, D= 60 X 50MM | UN | 11.97 | LUVA REDUCAO PVC RIGIDO SOLDAVEL, MARROM, D= 60 X 50MM | UN
1547 | LUVA REDUCAO PVC RIGIDO SOLDAVEL, MARROM, D= 75 X 60MM | UN | 24.27 | LUVA REDUCAO PVC RIGIDO SOLDAVEL, MARROM, D= 75 X 60MM | UN
1549 | LUVA REDUCAO PVC RIGIDO SOLDAVEL, MARROM, D= 110 X 60MM | UN | 47.89 | LUVA REDUCAO PVC RIGIDO SOLDAVEL, MARROM, D= 110 X 60MM | UN
1550 | LUVA REDUCAO PVC RIGIDO SOLDAVEL, MARROM, D= 110 X 75MM | UN | 47.89 | LUVA REDUCAO PVC RIGIDO SOLDAVEL, MARROM, D= 110 X 75MM | UN
1551 | LUVA REDUCAO PVC RIGIDO SOLDAVEL, MARROM, D= 110 X 85MM | UN | 47.89 | LUVA REDUCAO PVC RIGIDO SOLDAVEL, MARROM, D= 110 X 85MM | UN
1428 | LUVA SIMPLES PVC P/ESGOTO SECUNDARIO, D = 40MM | UN | 1.34 | LUVA SIMPLES PVC P/ESGOTO SECUNDARIO, D = 40MM | UN
1553 | LUVA SIMPLES PVC SANITARIO D= 50MM | UN | 2.91 | LUVA SIMPLES PVC SANITARIO D= 50MM | UN
1554 | LUVA SIMPLES PVC SANITARIO D= 75MM | UN | 5.51 | LUVA SIMPLES PVC SANITARIO D= 75MM | UN
1555 | LUVA SIMPLES PVC SANITARIO D= 100MM | UN | 6.39 | LUVA SIMPLES PVC SANITARIO D= 100MM | UN
1552 | LUVA SIMPLES PVC SANITÁRIO D= 150MM | UN | 23.5 | LUVA SIMPLES PVC SANITÁRIO D= 150MM | UN
8021 | LUVA SIMPLES PVC SANITARIO D= 200MM | UN | 73.9 | LUVA SIMPLES PVC SANITARIO D= 200MM | UN
1639 | NIPEL PVC RIGIDO ROSCAVEL D= 1/2" | UN | 1.05 | NIPEL PVC RIGIDO ROSCAVEL D= 1/2" | UN
1640 | NIPEL PVC RIGIDO ROSCAVEL D= 3/4" | UN | 1.51 | NIPEL PVC RIGIDO ROSCAVEL D= 3/4" | UN
1641 | NIPEL PVC RIGIDO ROSCAVEL D=1 " | UN | 3.03 | NIPEL PVC RIGIDO ROSCAVEL D=1 " | UN
1642 | NIPEL PVC RIGIDO ROSCAVEL D=1 1/ 4" | UN | 6.27 | NIPEL PVC RIGIDO ROSCAVEL D=1 1/ 4" | UN
1643 | NIPEL PVC RIGIDO ROSCAVEL D=1 1/2" | UN | 9.53 | NIPEL PVC RIGIDO ROSCAVEL D=1 1/2" | UN
1644 | NIPEL PVC RIGIDO ROSCAVEL D=2 " | UN | 13.54 | NIPEL PVC RIGIDO ROSCAVEL D=2 " | UN
1645 | NIPEL PVC RIGIDO ROSCAVEL D=2 1/2" | UN | 22.99 | NIPEL PVC RIGIDO ROSCAVEL D=2 1/2" | UN
1646 | NIPEL PVC RIGIDO ROSCAVEL D=3 " | UN | 29.3 | NIPEL PVC RIGIDO ROSCAVEL D=3 " | UN
1647 | NIPEL PVC RIGIDO ROSCAVEL D=4 " | UN | 68.75 | NIPEL PVC RIGIDO ROSCAVEL D=4 " | UN
1784 | PLUG PVC RIGIDO ROSCAVEL D= 1/2" | UN | 0.57 | PLUG PVC RIGIDO ROSCAVEL D= 1/2" | UN
4717 | PLUG PVC RIGIDO ROSCAVEL D= 3/4" | UN | 0.86 | PLUG PVC RIGIDO ROSCAVEL D= 3/4" | UN
1785 | PLUG PVC RIGIDO ROSCAVEL D=1 " | UN | 2.4 | PLUG PVC RIGIDO ROSCAVEL D=1 " | UN
1786 | PLUG PVC SANITARIO D= 50MM | UN | 3.11 | PLUG PVC SANITARIO D= 50MM | UN
1787 | PLUG PVC SANITARIO D= 75MM | UN | 5.5 | PLUG PVC SANITARIO D= 75MM | UN
1788 | PLUG PVC SANITARIO D= 100MM | UN | 8.91 | PLUG PVC SANITARIO D= 100MM | UN
11629 | REDUCAO EXCENTRICA EM AÇO, COM FLANGES PN 10 / 16 DIAM. = 80 X 32 MM | UN | 124.59 | REDUCAO EXCENTRICA EM AÇO, COM FLANGES PN 10 / 16 DIAM. = 80 X 32 MM | UN
11628 | REDUCAO EXCENTRICA EM AÇO, COM FLANGES PN 10 / 16 DIAM. = 80 X 50 MM | UN | 124.59 | REDUCAO EXCENTRICA EM AÇO, COM FLANGES PN 10 / 16 DIAM. = 80 X 50 MM | UN
1936 | REDUCAO EXCENTRICA PVC SANITARIO D= 75 X 50MM | UN | 7.3 | REDUCAO EXCENTRICA PVC SANITARIO D= 75 X 50MM | UN
1937 | REDUCAO EXCENTRICA PVC SANITARIO D= 100 X 50MM | UN | 6.29 | REDUCAO EXCENTRICA PVC SANITARIO D= 100 X 50MM | UN
1938 | REDUCAO EXCENTRICA PVC SANITARIO D= 100 X 75MM | UN | 6.2 | REDUCAO EXCENTRICA PVC SANITARIO D= 100 X 75MM | UN
2036 | SOLUCAO LIMPADORA PVC | L | 57.58 | SOLUCAO LIMPADORA PVC | L
2065 | SUPORTE PVC P/CALHA PLUVIAL D=125MM (LINHA AQUAPLUV,TIGRE OU SIMILAR) | UN | 10.99 | SUPORTE PVC P/CALHA PLUVIAL D=125MM (LINHA AQUAPLUV,TIGRE OU SIMILAR) | UN
10745 | SUPORTE PVC P/CALHA PLUVIAL D=170MM (AMANCO OU SIMILAR) | UN | 18.41 | SUPORTE PVC P/CALHA PLUVIAL D=170MM (AMANCO OU SIMILAR) | UN
2099 | TE 90° PVC RIGIDO P/ ESGOTO SECUNDARIO, DIAM = 40MM | UN | 3.42 | TE 90° PVC RIGIDO P/ ESGOTO SECUNDARIO, DIAM = 40MM | UN
2100 | TE 90° PVC RIGIDO ROSCAVEL D= 1/2" | UN | 3.2 | TE 90° PVC RIGIDO ROSCAVEL D= 1/2" | UN
2101 | TE 90° PVC RIGIDO ROSCAVEL D=1 1/ 4" | UN | 22.99 | TE 90° PVC RIGIDO ROSCAVEL D=1 1/ 4" | UN
2102 | TE 90° PVC RIGIDO ROSCAVEL D=1 1/2" | UN | 25.86 | TE 90° PVC RIGIDO ROSCAVEL D=1 1/2" | UN
2103 | TE 90° PVC RIGIDO ROSCAVEL D=2 " | UN | 56.23 | TE 90° PVC RIGIDO ROSCAVEL D=2 " | UN
2104 | TE 90° PVC RIGIDO ROSCAVEL D=2 1/2" | UN | 72.05 | TE 90° PVC RIGIDO ROSCAVEL D=2 1/2" | UN
2105 | TE 90° PVC RIGIDO ROSCAVEL D=3" | UN | 120.66 | TE 90° PVC RIGIDO ROSCAVEL D=3" | UN
2106 | TE 90° PVC RIGIDO ROSCAVEL D=4" | UN | 158.43 | TE 90° PVC RIGIDO ROSCAVEL D=4" | UN
2107 | TE 90° PVC RIGIDO SOLDAVEL, LLR, C/BUCHA LATAO BOLSA CENTRAL, D= 20 X 1/2" | UN | 10.16 | TE 90° PVC RIGIDO SOLDAVEL, LLR, C/BUCHA LATAO BOLSA CENTRAL, D= 20 X 1/2" | UN
2108 | TE 90° PVC RIGIDO SOLDAVEL, LLR, C/BUCHA LATAO BOLSA CENTRAL, D= 25 X 3/4" | UN | 11.43 | TE 90° PVC RIGIDO SOLDAVEL, LLR, C/BUCHA LATAO BOLSA CENTRAL, D= 25 X 3/4" | UN
2109 | TE 90° PVC RIGIDO SOLDAVEL, MARROM, D= 20MM | UN | 0.98 | TE 90° PVC RIGIDO SOLDAVEL, MARROM, D= 20MM | UN
2110 | TE 90° PVC RIGIDO SOLDAVEL, MARROM, D= 25MM | UN | 1.29 | TE 90° PVC RIGIDO SOLDAVEL, MARROM, D= 25MM | UN
2111 | TE 90° PVC RIGIDO SOLDAVEL, MARROM, D= 32MM | UN | 4.29 | TE 90° PVC RIGIDO SOLDAVEL, MARROM, D= 32MM | UN
2112 | TE 90° PVC RIGIDO SOLDAVEL, MARROM, D= 40MM | UN | 9.39 | TE 90° PVC RIGIDO SOLDAVEL, MARROM, D= 40MM | UN
2113 | TE 90° PVC RIGIDO SOLDAVEL, MARROM, D= 50MM | UN | 10.5 | TE 90° PVC RIGIDO SOLDAVEL, MARROM, D= 50MM | UN
2114 | TE 90° PVC RIGIDO SOLDAVEL, MARROM, D= 60MM | UN | 31.3 | TE 90° PVC RIGIDO SOLDAVEL, MARROM, D= 60MM | UN
2115 | TE 90° PVC RIGIDO SOLDAVEL, MARROM, D= 75MM | UN | 62.61 | TE 90° PVC RIGIDO SOLDAVEL, MARROM, D= 75MM | UN
2116 | TE 90° PVC RIGIDO SOLDAVEL, MARROM, D= 85MM | UN | 102.68 | TE 90° PVC RIGIDO SOLDAVEL, MARROM, D= 85MM | UN
2117 | TE 90° PVC RIGIDO SOLDAVEL, MARROM, D= 110MM | UN | 174.13 | TE 90° PVC RIGIDO SOLDAVEL, MARROM, D= 110MM | UN
10141 | TE 90° PVC RIGIDO, SÉRIE R, D= 50MM | UN | 12.57 | TE 90° PVC RIGIDO, SÉRIE R, D= 50MM | UN
2166 | TÊ 90° REDUÇÃO PVC RÍGIDO PARA ESGOTO PRIMÁRIO D= 150X100MM | UN | 45.76 | TÊ 90° REDUÇÃO PVC RÍGIDO PARA ESGOTO PRIMÁRIO D= 150X100MM | UN
2150 | TE 90° REDUCAO PVC RIGIDO ROSCAVEL D= 3/4" X 1/2" | UN | 6.86 | TE 90° REDUCAO PVC RIGIDO ROSCAVEL D= 3/4" X 1/2" | UN
2151 | TE 90° REDUCAO PVC RIGIDO ROSCAVEL D=1 1/2" X 3/4" | UN | 23.45 | TE 90° REDUCAO PVC RIGIDO ROSCAVEL D=1 1/2" X 3/4" | UN
2127 | TÊ 90° REDUÇÃO PVC RIGIDO ROSCAVEL D= 1" X 3/4" | UN | 10 | TÊ 90° REDUÇÃO PVC RIGIDO ROSCAVEL D= 1" X 3/4" | UN
2152 | TE 90° REDUCAO PVC RIGIDO SOLDAVEL, MARROM, D= 25 X 20MM | UN | 3.39 | TE 90° REDUCAO PVC RIGIDO SOLDAVEL, MARROM, D= 25 X 20MM | UN
2153 | TE 90° REDUCAO PVC RIGIDO SOLDAVEL, MARROM, D= 32 X 25MM | UN | 6.37 | TE 90° REDUCAO PVC RIGIDO SOLDAVEL, MARROM, D= 32 X 25MM | UN
2572 | TE 90° REDUCAO PVC RIGIDO SOLDAVEL, MARROM, D= 40 X 25MM | UN | 4.6 | TE 90° REDUCAO PVC RIGIDO SOLDAVEL, MARROM, D= 40 X 25MM | UN
2154 | TE 90° REDUCAO PVC RIGIDO SOLDAVEL, MARROM, D= 40 X 32MM | UN | 10.44 | TE 90° REDUCAO PVC RIGIDO SOLDAVEL, MARROM, D= 40 X 32MM | UN
2155 | TE 90° REDUCAO PVC RIGIDO SOLDAVEL, MARROM, D= 50 X 20MM | UN | 11.17 | TE 90° REDUCAO PVC RIGIDO SOLDAVEL, MARROM, D= 50 X 20MM | UN
2156 | TE 90° REDUCAO PVC RIGIDO SOLDAVEL, MARROM, D= 50 X 25MM | UN | 9.29 | TE 90° REDUCAO PVC RIGIDO SOLDAVEL, MARROM, D= 50 X 25MM | UN
2157 | TE 90° REDUCAO PVC RIGIDO SOLDAVEL, MARROM, D= 50 X 32MM | UN | 15.15 | TE 90° REDUCAO PVC RIGIDO SOLDAVEL, MARROM, D= 50 X 32MM | UN
2158 | TE 90° REDUCAO PVC RIGIDO SOLDAVEL, MARROM, D= 50 X 40MM | UN | 18.58 | TE 90° REDUCAO PVC RIGIDO SOLDAVEL, MARROM, D= 50 X 40MM | UN
2159 | TE 90° REDUCAO PVC RIGIDO SOLDAVEL, MARROM, D= 75 X 50MM | UN | 51.6 | TE 90° REDUCAO PVC RIGIDO SOLDAVEL, MARROM, D= 75 X 50MM | UN
2160 | TE 90° REDUCAO PVC RIGIDO SOLDAVEL, MARROM, D= 75 X 60MM | UN | 65.89 | TE 90° REDUCAO PVC RIGIDO SOLDAVEL, MARROM, D= 75 X 60MM | UN
2161 | TE 90° REDUCAO PVC RIGIDO SOLDAVEL, MARROM, D= 85 X 60MM | UN | 80.15 | TE 90° REDUCAO PVC RIGIDO SOLDAVEL, MARROM, D= 85 X 60MM | UN
2162 | TE 90° REDUCAO PVC RIGIDO SOLDAVEL, MARROM, D= 85 X 75MM | UN | 44.38 | TE 90° REDUCAO PVC RIGIDO SOLDAVEL, MARROM, D= 85 X 75MM | UN
2163 | TE 90° REDUCAO PVC RIGIDO SOLDAVEL, MARROM, D= 110 X 60MM | UN | 162.61 | TE 90° REDUCAO PVC RIGIDO SOLDAVEL, MARROM, D= 110 X 60MM | UN
2164 | TE 90° REDUCAO PVC RIGIDO SOLDAVEL, MARROM, D= 110 X 75MM | UN | 183.96 | TE 90° REDUCAO PVC RIGIDO SOLDAVEL, MARROM, D= 110 X 75MM | UN
2140 | TE DE INSPEÇÃO PVC SANITÁRIO, SERIE R, D= 75 X 75MM | UN | 30.31 | TE DE INSPEÇÃO PVC SANITÁRIO, SERIE R, D= 75 X 75MM | UN
2138 | TE DE INSPECAO PVC SANITARIO, SERIE R, D= 100 X 75MM | UN | 53.1 | TE DE INSPECAO PVC SANITARIO, SERIE R, D= 100 X 75MM | UN
7059 | TE PVC SANITARIO D= 40 X 40MM | UN | 3.26 | TE PVC SANITARIO D= 40 X 40MM | UN
2141 | TE PVC SANITARIO D= 50 X 50MM | UN | 7.15 | TE PVC SANITARIO D= 50 X 50MM | UN
2142 | TE PVC SANITARIO D= 75 X 50MM | UN | 14.02 | TE PVC SANITARIO D= 75 X 50MM | UN
2143 | TE PVC SANITARIO D= 75 X 75MM | UN | 14.28 | TE PVC SANITARIO D= 75 X 75MM | UN
2144 | TE PVC SANITARIO D= 100 X 50MM | UN | 15.38 | TE PVC SANITARIO D= 100 X 50MM | UN
2145 | TE PVC SANITARIO D= 100 X 75MM | UN | 16.09 | TE PVC SANITARIO D= 100 X 75MM | UN
2146 | TE PVC SANITARIO D= 100 X 100MM | UN | 16.1 | TE PVC SANITARIO D= 100 X 100MM | UN
8983 | TE PVC SANITARIO D= 150 X 100MM | UN | 85.79 | TE PVC SANITARIO D= 150 X 100MM | UN
2147 | TE PVC SANITARIO, SERIE R, D= 100 X 75MM | UN | 46.69 | TE PVC SANITARIO, SERIE R, D= 100 X 75MM | UN
2139 | TE PVC SANITARIO, SERIE R, D= 150 X 150MM | UN | 127.27 | TE PVC SANITARIO, SERIE R, D= 150 X 150MM | UN
3778 | TE PVC SOLDAVEL C/BUCHA DE LATÃO 25MM X 1/2" | UN | 9.14 | TE PVC SOLDAVEL C/BUCHA DE LATÃO 25MM X 1/2" | UN
11043 | TERMINAL DE VENTILAÇÃO PVC RIGIDO D= 100MM | UN | 17.73 | TERMINAL DE VENTILAÇÃO PVC RIGIDO D= 100MM | UN
2207 | TERMINAL DE VENTILAÇÃO PVC RIGIDO D= 50MM | UN | 5.83 | TERMINAL DE VENTILAÇÃO PVC RIGIDO D= 50MM | UN
3770 | TERMINAL DE VENTILAÇÃO PVC RIGIDO D= 75MM | UN | 11.39 | TERMINAL DE VENTILAÇÃO PVC RIGIDO D= 75MM | UN
2347 | TUBO PVC RIGIDO BRANCO P/ESGOTO PREDIAL D= 40MM | M | 5.32 | TUBO PVC RIGIDO BRANCO P/ESGOTO PREDIAL D= 40MM | M
2334 | TUBO PVC RIGIDO BRANCO P/ESGOTO PREDIAL D= 50MM | M | 9.05 | TUBO PVC RIGIDO BRANCO P/ESGOTO PREDIAL D= 50MM | M
2335 | TUBO PVC RIGIDO BRANCO P/ESGOTO PREDIAL D= 75MM | M | 13.07 | TUBO PVC RIGIDO BRANCO P/ESGOTO PREDIAL D= 75MM | M
2336 | TUBO PVC RIGIDO BRANCO P/ESGOTO PREDIAL D= 100MM | M | 14.75 | TUBO PVC RIGIDO BRANCO P/ESGOTO PREDIAL D= 100MM | M
2337 | TUBO PVC RIGIDO BRANCO P/ESGOTO PREDIAL D= 150MM | M | 37.73 | TUBO PVC RIGIDO BRANCO P/ESGOTO PREDIAL D= 150MM | M
8819 | TUBO PVC RIGIDO BRANCO P/ESGOTO PREDIAL D= 200MM | M | 73.32 | TUBO PVC RIGIDO BRANCO P/ESGOTO PREDIAL D= 200MM | M
2325 | TUBO PVC RIGIDO ROSCAVEL D= 1 " | M | 20.19 | TUBO PVC RIGIDO ROSCAVEL D= 1 " | M
2326 | TUBO PVC RIGIDO ROSCAVEL D= 1 1/2" | M | 34.02 | TUBO PVC RIGIDO ROSCAVEL D= 1 1/2" | M
2327 | TUBO PVC RIGIDO ROSCAVEL D= 1 1/4" | M | 27.34 | TUBO PVC RIGIDO ROSCAVEL D= 1 1/4" | M
2328 | TUBO PVC RIGIDO ROSCAVEL D= 1/2" | M | 7.35 | TUBO PVC RIGIDO ROSCAVEL D= 1/2" | M
2329 | TUBO PVC RIGIDO ROSCAVEL D= 2 " | M | 48.21 | TUBO PVC RIGIDO ROSCAVEL D= 2 " | M
2330 | TUBO PVC RIGIDO ROSCAVEL D= 2 1/2" | M | 75.1 | TUBO PVC RIGIDO ROSCAVEL D= 2 1/2" | M
2331 | TUBO PVC RIGIDO ROSCAVEL D= 3" | M | 97.12 | TUBO PVC RIGIDO ROSCAVEL D= 3" | M
2332 | TUBO PVC RIGIDO ROSCAVEL D= 3/4" | M | 10.41 | TUBO PVC RIGIDO ROSCAVEL D= 3/4" | M
2333 | TUBO PVC RIGIDO ROSCAVEL D= 4" | M | 117.26 | TUBO PVC RIGIDO ROSCAVEL D= 4" | M
9698 | TUBO PVC RIGIDO SÉRIE REFORÇADA P/ESGOTO PREDIAL E AGUAS PLUVIAIS, D= 40MM | M | 12.71 | TUBO PVC RIGIDO SÉRIE REFORÇADA P/ESGOTO PREDIAL E AGUAS PLUVIAIS, D= 40MM | M
9699 | TUBO PVC RIGIDO SÉRIE REFORÇADA P/ESGOTO PREDIAL E AGUAS PLUVIAIS, D= 50MM | M | 15.85 | TUBO PVC RIGIDO SÉRIE REFORÇADA P/ESGOTO PREDIAL E AGUAS PLUVIAIS, D= 50MM | M
9684 | TUBO PVC RIGIDO SÉRIE REFORÇADA P/ESGOTO PREDIAL E AGUAS PLUVIAIS, D= 75MM | M | 20.78 | TUBO PVC RIGIDO SÉRIE REFORÇADA P/ESGOTO PREDIAL E AGUAS PLUVIAIS, D= 75MM | M
9685 | TUBO PVC RIGIDO SÉRIE REFORÇADA P/ESGOTO PREDIAL E AGUAS PLUVIAIS, D= 100MM | M | 36.4 | TUBO PVC RIGIDO SÉRIE REFORÇADA P/ESGOTO PREDIAL E AGUAS PLUVIAIS, D= 100MM | M
9700 | TUBO PVC RIGIDO SÉRIE REFORÇADA P/ESGOTO PREDIAL E AGUAS PLUVIAIS, D= 150MM | M | 73.99 | TUBO PVC RIGIDO SÉRIE REFORÇADA P/ESGOTO PREDIAL E AGUAS PLUVIAIS, D= 150MM | M
2338 | TUBO PVC RIGIDO SOLDAVEL, P/ ÁGUA, MARROM, D= 20MM | M | 3.01 | TUBO PVC RIGIDO SOLDAVEL, P/ ÁGUA, MARROM, D= 20MM | M
2339 | TUBO PVC RIGIDO SOLDAVEL, P/ ÁGUA, MARROM, D= 25MM | M | 3.86 | TUBO PVC RIGIDO SOLDAVEL, P/ ÁGUA, MARROM, D= 25MM | M
2340 | TUBO PVC RIGIDO SOLDAVEL, P/ ÁGUA, MARROM, D= 32MM | M | 8.67 | TUBO PVC RIGIDO SOLDAVEL, P/ ÁGUA, MARROM, D= 32MM | M
2341 | TUBO PVC RIGIDO SOLDAVEL, P/ ÁGUA, MARROM, D= 40MM | M | 12.62 | TUBO PVC RIGIDO SOLDAVEL, P/ ÁGUA, MARROM, D= 40MM | M
2342 | TUBO PVC RIGIDO SOLDAVEL, P/ ÁGUA, MARROM, D= 50MM | M | 14.45 | TUBO PVC RIGIDO SOLDAVEL, P/ ÁGUA, MARROM, D= 50MM | M
2343 | TUBO PVC RIGIDO SOLDAVEL, P/ ÁGUA, MARROM, D= 60MM | M | 24.39 | TUBO PVC RIGIDO SOLDAVEL, P/ ÁGUA, MARROM, D= 60MM | M
2344 | TUBO PVC RIGIDO SOLDAVEL, P/ ÁGUA, MARROM, D= 75MM | M | 40.85 | TUBO PVC RIGIDO SOLDAVEL, P/ ÁGUA, MARROM, D= 75MM | M
2345 | TUBO PVC RIGIDO SOLDAVEL, P/ ÁGUA, MARROM, D= 85MM | M | 51.04 | TUBO PVC RIGIDO SOLDAVEL, P/ ÁGUA, MARROM, D= 85MM | M
2346 | TUBO PVC RIGIDO SOLDAVEL, P/ ÁGUA, MARROM, D= 110MM | M | 81.89 | TUBO PVC RIGIDO SOLDAVEL, P/ ÁGUA, MARROM, D= 110MM | M
2360 | UNIAO PVC RIGIDO ROSCAVEL D= 1/2" | UN | 6.56 | UNIAO PVC RIGIDO ROSCAVEL D= 1/2" | UN
2361 | UNIAO PVC RIGIDO ROSCAVEL D= 3/4" | UN | 11.8 | UNIAO PVC RIGIDO ROSCAVEL D= 3/4" | UN
2362 | UNIAO PVC RIGIDO ROSCAVEL D=1 " | UN | 21.61 | UNIAO PVC RIGIDO ROSCAVEL D=1 " | UN
2363 | UNIAO PVC RIGIDO ROSCAVEL D=1 1/ 4" | UN | 35.62 | UNIAO PVC RIGIDO ROSCAVEL D=1 1/ 4" | UN
2364 | UNIAO PVC RIGIDO ROSCAVEL D=1 1/2" | UN | 39.53 | UNIAO PVC RIGIDO ROSCAVEL D=1 1/2" | UN
2365 | UNIAO PVC RIGIDO ROSCAVEL D=2 " | UN | 89.07 | UNIAO PVC RIGIDO ROSCAVEL D=2 " | UN
2366 | UNIAO PVC RIGIDO ROSCAVEL D=2 1/2" | UN | 183.16 | UNIAO PVC RIGIDO ROSCAVEL D=2 1/2" | UN
2367 | UNIAO PVC RIGIDO ROSCAVEL D=3" | UN | 231.94 | UNIAO PVC RIGIDO ROSCAVEL D=3" | UN
2368 | UNIAO PVC RIGIDO ROSCAVEL D=4" | UN | 334.24 | UNIAO PVC RIGIDO ROSCAVEL D=4" | UN
2369 | UNIAO PVC RIGIDO SOLDAVEL, MARROM, D= 20MM | UN | 7.73 | UNIAO PVC RIGIDO SOLDAVEL, MARROM, D= 20MM | UN
2370 | UNIAO PVC RIGIDO SOLDAVEL, MARROM, D= 25MM | UN | 9.26 | UNIAO PVC RIGIDO SOLDAVEL, MARROM, D= 25MM | UN
2371 | UNIAO PVC RIGIDO SOLDAVEL, MARROM, D= 32MM | UN | 15.19 | UNIAO PVC RIGIDO SOLDAVEL, MARROM, D= 32MM | UN
2372 | UNIAO PVC RIGIDO SOLDAVEL, MARROM, D= 40MM | UN | 29.59 | UNIAO PVC RIGIDO SOLDAVEL, MARROM, D= 40MM | UN
2373 | UNIAO PVC RIGIDO SOLDAVEL, MARROM, D= 50MM | UN | 32.04 | UNIAO PVC RIGIDO SOLDAVEL, MARROM, D= 50MM | UN
2374 | UNIAO PVC RIGIDO SOLDAVEL, MARROM, D= 60MM | UN | 80.65 | UNIAO PVC RIGIDO SOLDAVEL, MARROM, D= 60MM | UN
2375 | UNIAO PVC RIGIDO SOLDAVEL, MARROM, D= 75MM | UN | 162.74 | UNIAO PVC RIGIDO SOLDAVEL, MARROM, D= 75MM | UN
2376 | UNIAO PVC RIGIDO SOLDAVEL, MARROM, D= 85MM | UN | 250.23 | UNIAO PVC RIGIDO SOLDAVEL, MARROM, D= 85MM | UN
2377 | UNIAO PVC RIGIDO SOLDAVEL, MARROM, D= 110MM | UN | 462.45 | UNIAO PVC RIGIDO SOLDAVEL, MARROM, D= 110MM | UN
6455 | CURVA 45º VINILFORT PARA COLETOR ESGOTOS, JUNTA ELÁSTICA INTEGRADA, DN 100MM | UN | 38.05 | CURVA 45º VINILFORT PARA COLETOR ESGOTOS, JUNTA ELÁSTICA INTEGRADA, DN 100MM | UN
6456 | CURVA 45º VINILFORT PARA COLETOR ESGOTOS, JUNTA ELÁSTICA INTEGRADA, DN 150MM | UN | 140.3 | CURVA 45º VINILFORT PARA COLETOR ESGOTOS, JUNTA ELÁSTICA INTEGRADA, DN 150MM | UN
6457 | CURVA 45º VINILFORT PARA COLETOR ESGOTOS, JUNTA ELÁSTICA INTEGRADA, DN 200MM | UN | 161.15 | CURVA 45º VINILFORT PARA COLETOR ESGOTOS, JUNTA ELÁSTICA INTEGRADA, DN 200MM | UN
6458 | CURVA 45º VINILFORT PARA COLETOR ESGOTOS, JUNTA ELÁSTICA INTEGRADA, DN 250MM | UN | 662.19 | CURVA 45º VINILFORT PARA COLETOR ESGOTOS, JUNTA ELÁSTICA INTEGRADA, DN 250MM | UN
6459 | CURVA 45º VINILFORT PARA COLETOR ESGOTOS, JUNTA ELÁSTICA INTEGRADA, DN 300MM | UN | 1427.82 | CURVA 45º VINILFORT PARA COLETOR ESGOTOS, JUNTA ELÁSTICA INTEGRADA, DN 300MM | UN
6460 | CURVA 90º VINILFORT PARA COLETOR ESGOTOS, JUNTA ELÁSTICA INTEGRADA, DN 100MM | UN | 55.22 | CURVA 90º VINILFORT PARA COLETOR ESGOTOS, JUNTA ELÁSTICA INTEGRADA, DN 100MM | UN
6451 | CURVA 90º VINILFORT PARA COLETOR ESGOTOS, JUNTA ELÁSTICA INTEGRADA, DN 150MM | UN | 201.47 | CURVA 90º VINILFORT PARA COLETOR ESGOTOS, JUNTA ELÁSTICA INTEGRADA, DN 150MM | UN
6452 | CURVA 90º VINILFORT PARA COLETOR ESGOTOS, JUNTA ELÁSTICA INTEGRADA, DN 200MM | UN | 175.32 | CURVA 90º VINILFORT PARA COLETOR ESGOTOS, JUNTA ELÁSTICA INTEGRADA, DN 200MM | UN
6453 | CURVA 90º VINILFORT PARA COLETOR ESGOTOS, JUNTA ELÁSTICA INTEGRADA, DN 250MM | UN | 334.05 | CURVA 90º VINILFORT PARA COLETOR ESGOTOS, JUNTA ELÁSTICA INTEGRADA, DN 250MM | UN
6454 | CURVA 90º VINILFORT PARA COLETOR ESGOTOS, JUNTA ELÁSTICA INTEGRADA, DN 300MM | UN | 750.03 | CURVA 90º VINILFORT PARA COLETOR ESGOTOS, JUNTA ELÁSTICA INTEGRADA, DN 300MM | UN
6468 | REDUÇÃO EXCÊNTRICA EM PVC PARA COLETOR ESGOTOS, DN 150 X 100MM | UN | 107.66 | REDUÇÃO EXCÊNTRICA EM PVC PARA COLETOR ESGOTOS, DN 150 X 100MM | UN
5659 | SELIM 90° ELASTICO, PVC P/ REDE COLET.ESGOTO D= 150 X 100MM (VINILFORT - TIGR E OU SIMILAR) | UN | 30.58 | SELIM 90° ELASTICO, PVC P/ REDE COLET.ESGOTO D= 150 X 100MM (VINILFORT - TIGR E OU SIMILAR) | UN
6444 | SELIM 90° SOLDAVEL, PVC P/ REDE COLET.ESGOTO D= 200 X 100MM (VINILFORT - TIGR E OU SIMILAR) | UN | 27.05 | SELIM 90° SOLDAVEL, PVC P/ REDE COLET.ESGOTO D= 200 X 100MM (VINILFORT - TIGR E OU SIMILAR) | UN
6445 | SELIM 90° SOLDAVEL, PVC P/ REDE COLET.ESGOTO D= 250 X 100MM (VINILFORT - TIGR E OU SIMILAR) | UN | 87.32 | SELIM 90° SOLDAVEL, PVC P/ REDE COLET.ESGOTO D= 250 X 100MM (VINILFORT - TIGR E OU SIMILAR) | UN
6461 | TÊ 90º VINILFORT PARA COLETOR ESGOTOS, JUNTA ELÁSTICA INTEGRADA, DN 100 X 100 MM | UN | 62.81 | TÊ 90º VINILFORT PARA COLETOR ESGOTOS, JUNTA ELÁSTICA INTEGRADA, DN 100 X 100 MM | UN
6462 | TÊ 90º VINILFORT PARA COLETOR ESGOTOS, JUNTA ELÁSTICA INTEGRADA, DN 150 X 150 MM | UN | 139.39 | TÊ 90º VINILFORT PARA COLETOR ESGOTOS, JUNTA ELÁSTICA INTEGRADA, DN 150 X 150 MM | UN
6463 | TÊ 90º VINILFORT PARA COLETOR ESGOTOS, JUNTA ELÁSTICA INTEGRADA, DN 200 X 200 MM | UN | 199.6 | TÊ 90º VINILFORT PARA COLETOR ESGOTOS, JUNTA ELÁSTICA INTEGRADA, DN 200 X 200 MM | UN
6464 | TÊ 90º VINILFORT PARA COLETOR ESGOTOS, JUNTA ELÁSTICA INTEGRADA, DN 250 X 250 MM | UN | 913.73 | TÊ 90º VINILFORT PARA COLETOR ESGOTOS, JUNTA ELÁSTICA INTEGRADA, DN 250 X 250 MM | UN
6465 | TÊ 90º VINILFORT PARA COLETOR ESGOTOS, JUNTA ELÁSTICA INTEGRADA, DN 300 X 300 MM | UN | 1227.42 | TÊ 90º VINILFORT PARA COLETOR ESGOTOS, JUNTA ELÁSTICA INTEGRADA, DN 300 X 300 MM | UN
6469 | TÊ REDUÇÃO PARA COLETOR ESGOTOS, JUNTA ELÁSTICA INTEGRADA, BBB, DN 200X150MM (VINILFORT - TIGRE OU SIMILAR) | UN | 583.04 | TÊ REDUÇÃO PARA COLETOR ESGOTOS, JUNTA ELÁSTICA INTEGRADA, BBB, DN 200X150MM (VINILFORT - TIGRE OU SIMILAR) | UN
8355 | TÊ REDUÇÃO PARA COLETOR ESGOTOS, JUNTA ELÁSTICA INTEGRADA, BBB, DN 250X150MM (VINILFORT - TIGRE OU SIMILAR) | UN | 691.37 | TÊ REDUÇÃO PARA COLETOR ESGOTOS, JUNTA ELÁSTICA INTEGRADA, BBB, DN 250X150MM (VINILFORT - TIGRE OU SIMILAR) | UN
8356 | TÊ REDUÇÃO PARA COLETOR ESGOTOS, JUNTA ELÁSTICA INTEGRADA, BBB, DN 250X200MM (VINILFORT - TIGRE OU SIMILAR) | UN | 858.51 | TÊ REDUÇÃO PARA COLETOR ESGOTOS, JUNTA ELÁSTICA INTEGRADA, BBB, DN 250X200MM (VINILFORT - TIGRE OU SIMILAR) | UN
6446 | TIL PVC PASSAGEM C/BOLSAS, P/REDE COLET.ESGOTO, JUNTA ELÁSTICA INTEGRADA, DN 100 X 100MM | UN | 455.94 | TIL PVC PASSAGEM C/BOLSAS, P/REDE COLET.ESGOTO, JUNTA ELÁSTICA INTEGRADA, DN 100 X 100MM | UN
6447 | TIL PVC PASSAGEM C/BOLSAS, P/REDE COLET.ESGOTO, JUNTA ELÁSTICA INTEGRADA, DN 150 X 150MM | UN | 884.7 | TIL PVC PASSAGEM C/BOLSAS, P/REDE COLET.ESGOTO, JUNTA ELÁSTICA INTEGRADA, DN 150 X 150MM | UN
6448 | TIL PVC PASSAGEM C/BOLSAS, P/REDE COLET.ESGOTO, JUNTA ELÁSTICA INTEGRADA, DN 200 X 150MM | UN | 735.49 | TIL PVC PASSAGEM C/BOLSAS, P/REDE COLET.ESGOTO, JUNTA ELÁSTICA INTEGRADA, DN 200 X 150MM | UN
6449 | TIL PVC PASSAGEM C/BOLSAS, P/REDE COLET.ESGOTO, JUNTA ELÁSTICA INTEGRADA, DN 250 X 150MM | UN | 1549.38 | TIL PVC PASSAGEM C/BOLSAS, P/REDE COLET.ESGOTO, JUNTA ELÁSTICA INTEGRADA, DN 250 X 150MM | UN
6450 | TIL PVC PASSAGEM C/BOLSAS, P/REDE COLET.ESGOTO, JUNTA ELÁSTICA INTEGRADA, DN 300 X 150MM | UN | 1985.92 | TIL PVC PASSAGEM C/BOLSAS, P/REDE COLET.ESGOTO, JUNTA ELÁSTICA INTEGRADA, DN 300 X 150MM | UN
158 | ALMOÇO (PARTICIPAÇÃO DO EMPREGADOR) | UN | 10 | ALMOÇO (PARTICIPAÇÃO DO EMPREGADOR) | UN
10492 | CESTA BÁSICA | UN | 140 | CESTA BÁSICA | UN
2378 | VALE TRANSPORTE | UN | 4 | VALE TRANSPORTE | UN
12510 | PEDRA PARA REVESTIMENTO ITAPÉ - 20 X 40 - 12UN/M2 | M2 | 42 | PEDRA PARA REVESTIMENTO ITAPÉ - 20 X 40 - 12UN/M2 | M2
13664 | ADESIVO CORTADO ELETRONICAMENTE, PUXE-EMPURRE, DIMENSÕES:50 X 10CM. | UN | 11.28 | ADESIVO CORTADO ELETRONICAMENTE, PUXE-EMPURRE, DIMENSÕES:50 X 10CM. | UN
11392 | ADESIVO EM VINIL PARA PLOTAGEM EM LETREIRO DE CHAPA GALVANIZADA (C/APLICAÇÃO) | M2 | 127.91 | ADESIVO EM VINIL PARA PLOTAGEM EM LETREIRO DE CHAPA GALVANIZADA (C/APLICAÇÃO) | M2
12649 | ANTEPARO PARA SEMÁFORO PRINCIPAL EM ALUMÍNIO NA COR PRETA E FITA ADESIVA DE B ORDA REFLETIVA | UN | 160.89 | ANTEPARO PARA SEMÁFORO PRINCIPAL EM ALUMÍNIO NA COR PRETA E FITA ADESIVA DE B ORDA REFLETIVA | UN
13204 | BANDEIRA DO ESTADO DE SERGIPE EM ACRÍLICO ESP=4MM COM IMPRESSÃO UV, NAS CORES RESPECTIVAS DA BANDEIRA, DIM.: 10 X 13 CM, INSTALADA | UN | 106.91 | BANDEIRA DO ESTADO DE SERGIPE EM ACRÍLICO ESP=4MM COM IMPRESSÃO UV, NAS CORES RESPECTIVAS DA BANDEIRA, DIM.: 10 X 13 CM, INSTALADA | UN
13430 | BARREIRA PLÁSTICA PARA CANALIZAÇÃO DE TRÂNSITO - UTILIZAÇÃO 10 VEZES (DIM.: A LTURA= 600MM, LARGURA DO BLOCO = 440MM, LARGURA DO TOPO = 150MM, COMPRIMENTO DO BLOCO = 1000MM) | UN | 231.96 | BARREIRA PLÁSTICA PARA CANALIZAÇÃO DE TRÂNSITO - UTILIZAÇÃO 10 VEZES (DIM.: A LTURA= 600MM, LARGURA DO BLOCO = 440MM, LARGURA DO TOPO = 150MM, COMPRIMENTO DO BLOCO = 1000MM) | UN
13665 | BOLSA DE COMUNICAÇÃO INTERNA 22 X 35 CM, DISPAY ACRÍLICO ESP: 2MM FACE ÚNICA. | UN | 31.57 | BOLSA DE COMUNICAÇÃO INTERNA 22 X 35 CM, DISPAY ACRÍLICO ESP: 2MM FACE ÚNICA. | UN
13431 | CILINDRO CANALIZADOR DE TRÁFEGO BASE REDONDA - UTILIZAÇÃO 10 VEZES (DIM.: ALT URA TOTAL = 1050MM, ALTURA DA BASE = 200MM, Ø_BASE= 650 X 650 MM, Ø_TOPO=400 X 400MM) | UN | 181.42 | CILINDRO CANALIZADOR DE TRÁFEGO BASE REDONDA - UTILIZAÇÃO 10 VEZES (DIM.: ALT URA TOTAL = 1050MM, ALTURA DA BASE = 200MM, Ø_BASE= 650 X 650 MM, Ø_TOPO=400 X 400MM) | UN
12654 | COLUNA CÔNICA SIMPLES AÇO SAE 1020, COM COSTURA, GALVANIZADO, DIÂMETRO EXTERN O DE 101 MM, ESPESSURA DA PAREDE DE 4,5 MM, EM CONFORMIDADE COM PROJETOS E PA DRÕES ESPECIFICADOS PELA SMTT ARACAJU | UN | 1365.76 | COLUNA CÔNICA SIMPLES AÇO SAE 1020, COM COSTURA, GALVANIZADO, DIÂMETRO EXTERN O DE 101 MM, ESPESSURA DA PAREDE DE 4,5 MM, EM CONFORMIDADE COM PROJETOS E PA DRÕES ESPECIFICADOS PELA SMTT ARACAJU | UN
653 | CONE DE PVC H=0.75 M, PARA SINALIZAÇÃO DE VIAS | UN | 46.7 | CONE DE PVC H=0.75 M, PARA SINALIZAÇÃO DE VIAS | UN
13708 | CONFECÇÃO E INSTALAÇÃO DE LETREIRO EM CHAPA PINTADO, EM ALTO RELEVO DE 20MM, DIMENSÃO 4,12 X 1,10M, FIXADO EM BRISE DE PVC PARA A ADEMA | UN | 6759.9 | CONFECÇÃO E INSTALAÇÃO DE LETREIRO EM CHAPA PINTADO, EM ALTO RELEVO DE 20MM, DIMENSÃO 4,12 X 1,10M, FIXADO EM BRISE DE PVC PARA A ADEMA | UN
13709 | CONFECÇÃO E INSTALAÇÃO DE LETREIRO EM CHAPA PINTADO, EM ALTO RELEVO DE 20MM, DIMENSÃO 4,31 X 2,00M, FIXADO EM BRISE DE PVC PARA A ADEMA | UN | 5069.94 | CONFECÇÃO E INSTALAÇÃO DE LETREIRO EM CHAPA PINTADO, EM ALTO RELEVO DE 20MM, DIMENSÃO 4,31 X 2,00M, FIXADO EM BRISE DE PVC PARA A ADEMA | UN
13275 | CONFECÇÃO E INSTALAÇÃO DE LETREIRO EM PS TIPO CAIXA PS DE 2 E 4MM, COM AVANÇO DE 10CM, COM PINTURA AUTOMOTIVA PU, FIXADO POR PINO, RECORTADO EM ROUTER P/ O ITPS | UN | 9597.82 | CONFECÇÃO E INSTALAÇÃO DE LETREIRO EM PS TIPO CAIXA PS DE 2 E 4MM, COM AVANÇO DE 10CM, COM PINTURA AUTOMOTIVA PU, FIXADO POR PINO, RECORTADO EM ROUTER P/ O ITPS | UN
12653 | CONJUNTO COLUNA PRINCIPAL CÔNICA EM AÇO SAE 1020, GALVANIZADO C/ BRAÇO PROJET ADO DE 4,50M, COM CONJUNTO CHUMBADOR DE AÇO GALVANIZADO, PORCA COM ARRUELA IN OXIDÁVEL DE 3/4 EM CONFORMIDADE COM PROJETOS E PADRÕES ESPECIFICADOS PELA SMT T ARACAJU | UN | 3698.14 | CONJUNTO COLUNA PRINCIPAL CÔNICA EM AÇO SAE 1020, GALVANIZADO C/ BRAÇO PROJET ADO DE 4,50M, COM CONJUNTO CHUMBADOR DE AÇO GALVANIZADO, PORCA COM ARRUELA IN OXIDÁVEL DE 3/4 EM CONFORMIDADE COM PROJETOS E PADRÕES ESPECIFICADOS PELA SMT T ARACAJU | UN
9736 | DEFENSA ELÁSTICA SF-250H, L=1 STELA OU SIMILAR | M | 6529.08 | DEFENSA ELÁSTICA SF-250H, L=1 STELA OU SIMILAR | M
9610 | DEFENSA METALICA SEMI-MALEÁVEL SIMPLES, COMPREENDENDO LAMINA, POSTE, ESPAÇADO R, CALÇO, PLAQUETA E MATERIAL DE FIXAÇÃO. | M | 371.17 | DEFENSA METALICA SEMI-MALEÁVEL SIMPLES, COMPREENDENDO LAMINA, POSTE, ESPAÇADO R, CALÇO, PLAQUETA E MATERIAL DE FIXAÇÃO. | M
9613 | DEFENSA METALICA SEMI-MALEÁVEL SIMPLES, COMPREENDENDO LAMINA, POSTE, ESPAÇADO R, CALÇO, PLAQUETA E MATERIAL DE FIXAÇÃO. | M | 371.17 | DEFENSA METALICA SEMI-MALEÁVEL SIMPLES, COMPREENDENDO LAMINA, POSTE, ESPAÇADO R, CALÇO, PLAQUETA E MATERIAL DE FIXAÇÃO. | M
8408 | ETIQUETA AUTO-ADESIVA COM INSCRIÇÃO "SAÍDA" | UN | 17.98 | ETIQUETA AUTO-ADESIVA COM INSCRIÇÃO "SAÍDA" | UN
976 | FITA ANTIDERRAPANTE SAFETY-WALK "3M" - L=5CM OU SIMILAR | M | 6.98 | FITA ANTIDERRAPANTE SAFETY-WALK "3M" - L=5CM OU SIMILAR | M
12514 | FITA AUTO-ADESIVA FOTOLUMINESCENTE 2,5CM X 9M | M | 19.7 | FITA AUTO-ADESIVA FOTOLUMINESCENTE 2,5CM X 9M | M
12515 | FITA AUTO-ADESIVA FOTOLUMINESCENTE 5,0CM X 9M | M | 36.88 | FITA AUTO-ADESIVA FOTOLUMINESCENTE 5,0CM X 9M | M
9206 | FITA DE DEMARCAÇÃO PARA CAMPO DE FUTEBOL DE AREIA, COM 06 FITAS COM 8M DE COM PRIMENTO E 5CM DE LARGURA | CJ | 131.14 | FITA DE DEMARCAÇÃO PARA CAMPO DE FUTEBOL DE AREIA, COM 06 FITAS COM 8M DE COM PRIMENTO E 5CM DE LARGURA | CJ
12648 | GRUPO FOCAL PARA PEDESTRES ESTÁTICO 225 X 225MM, ELETRÔNICO, EM ALUMÍNIO INJE TADO NA COR PRETA, COM BOLACHAS DE LED'S DE 7.000 MILICANDELAS E ABRAÇADEIRAS E SUPORTE TIPO BANDEJA | UN | 1138.18 | GRUPO FOCAL PARA PEDESTRES ESTÁTICO 225 X 225MM, ELETRÔNICO, EM ALUMÍNIO INJE TADO NA COR PRETA, COM BOLACHAS DE LED'S DE 7.000 MILICANDELAS E ABRAÇADEIRAS E SUPORTE TIPO BANDEJA | UN
12646 | GRUPO FOCAL VEICULAR PRINCIPAL 200 X 200 X 200MM COM ANTEPARO EM ALUMÍNIO INJ ETADO NA COR PRETA, COM BOLACHAS COM 111 LED'S DE 10.000 MILICANDELAS | UN | 2180.96 | GRUPO FOCAL VEICULAR PRINCIPAL 200 X 200 X 200MM COM ANTEPARO EM ALUMÍNIO INJ ETADO NA COR PRETA, COM BOLACHAS COM 111 LED'S DE 10.000 MILICANDELAS | UN
12647 | GRUPO FOCAL VEICULAR REPETIDOR 200 X 200 X 200 MM EM ALUMÍNIO INJETADO NA COR PRETA, COM LÂMPADAS DE LED'S DE 10.000 MILICANDELAS, PADRÃO SMTT | UN | 2049.87 | GRUPO FOCAL VEICULAR REPETIDOR 200 X 200 X 200 MM EM ALUMÍNIO INJETADO NA COR PRETA, COM LÂMPADAS DE LED'S DE 10.000 MILICANDELAS, PADRÃO SMTT | UN
9631 | LETRAS DE CAIXA PARA IDENTIFICAÇÃO DO AMBIENTE, (EXEMPLO DE NOME:"ESCOLA ESTA DUAL DE EDUCAÇÃO PROFISSIONAL") EM AÇO GALVANIZADO PREPARADA COM FUNDO ANTICO RROSIVO E PINTURA EM TINTA AUTOMOTIVA (CENTRO PROFISSIONALIZANTE) | UN | 4850.59 | LETRAS DE CAIXA PARA IDENTIFICAÇÃO DO AMBIENTE, (EXEMPLO DE NOME:"ESCOLA ESTA DUAL DE EDUCAÇÃO PROFISSIONAL") EM AÇO GALVANIZADO PREPARADA COM FUNDO ANTICO RROSIVO E PINTURA EM TINTA AUTOMOTIVA (CENTRO PROFISSIONALIZANTE) | UN
9632 | LETRAS DE CAIXA PARA IDENTIFICAÇÃO DO AMBIENTE, (EXEMPLO DE NOME:"GOVERNO DO ESTADO DE SERGIPE") EM AÇO GALVANIZADO PREPARADA COM FUNDO ANTICORROSIVO E PI NTURA EM TINTA AUTOMOTIVA (CENTRO PROFISSIONALIZANTE) | UN | 2530.76 | LETRAS DE CAIXA PARA IDENTIFICAÇÃO DO AMBIENTE, (EXEMPLO DE NOME:"GOVERNO DO ESTADO DE SERGIPE") EM AÇO GALVANIZADO PREPARADA COM FUNDO ANTICORROSIVO E PI NTURA EM TINTA AUTOMOTIVA (CENTRO PROFISSIONALIZANTE) | UN
9626 | LETRAS DE CAIXA PARA IDENTIFICAÇÃO DO AMBIENTE, (EXEMPLO DE NOME:"PROF.MARIA DA SILVA SALES) EM AÇO GALVANIZADO PREPARADA COM FUNDO ANTICORROSIVO E PINTUR A EM TINTA AUTOMOTIVA (CENTRO PROFISSIONALIZANTE) | UN | 2952.57 | LETRAS DE CAIXA PARA IDENTIFICAÇÃO DO AMBIENTE, (EXEMPLO DE NOME:"PROF.MARIA DA SILVA SALES) EM AÇO GALVANIZADO PREPARADA COM FUNDO ANTICORROSIVO E PINTUR A EM TINTA AUTOMOTIVA (CENTRO PROFISSIONALIZANTE) | UN
11144 | LETRAS DE CAIXA PARA IDENTIFICAÇÃO DO AMBIENTE, (EXEMPLO DE NOME:"SETOR 01") PINTURA EM TINTA - OBRA DO ESTADIO LOURIVAL BATISTA | UN | 149.52 | LETRAS DE CAIXA PARA IDENTIFICAÇÃO DO AMBIENTE, (EXEMPLO DE NOME:"SETOR 01") PINTURA EM TINTA - OBRA DO ESTADIO LOURIVAL BATISTA | UN
9625 | LETRAS DE CAIXA PARA IDENTIFICAÇÃO DO AMBIENTE, EX: AUDITORIO, (190X35CM), EM AÇO GALVANIZADO PREPARADA COM FUNDO ANTICORROSIVO E PINTURA EM TINTA AUTOMOTI VA (CENTRO PROFISSIONALIZANTE) | UN | 1370.83 | LETRAS DE CAIXA PARA IDENTIFICAÇÃO DO AMBIENTE, EX: AUDITORIO, (190X35CM), EM AÇO GALVANIZADO PREPARADA COM FUNDO ANTICORROSIVO E PINTURA EM TINTA AUTOMOTI VA (CENTRO PROFISSIONALIZANTE) | UN
9624 | LETRAS DE CAIXA PARA IDENTIFICAÇÃO DO AMBIENTE, EX: BIBLIOTECA, (200X35CM), E M AÇO GALVANIZADO PREPARADA COM FUNDO ANTICORROSIVO E PINTURA EM TINTA AUTOMO TIVA (CENTRO PROFISSIONALIZANTE) | UN | 1476.27 | LETRAS DE CAIXA PARA IDENTIFICAÇÃO DO AMBIENTE, EX: BIBLIOTECA, (200X35CM), E M AÇO GALVANIZADO PREPARADA COM FUNDO ANTICORROSIVO E PINTURA EM TINTA AUTOMO TIVA (CENTRO PROFISSIONALIZANTE) | UN
9092 | MAPA TÁTIL EM ACRÍLICO 70 X 50CM | UN | 1433.21 | MAPA TÁTIL EM ACRÍLICO 70 X 50CM | UN
8099 | MAPA TÁTIL EM ACRÍLICO REF.CBMT954 DE 39 X 54CM | UN | 1223.22 | MAPA TÁTIL EM ACRÍLICO REF.CBMT954 DE 39 X 54CM | UN
12677 | MAPA TÁTIL EM ALUMÍNIO FUNDIDO 70 X 40CM | UN | 1859.16 | MAPA TÁTIL EM ALUMÍNIO FUNDIDO 70 X 40CM | UN
11260 | MAPA TÁTIL EM FERRO FUNDIDO 60 X 50CM | UN | 2017.84 | MAPA TÁTIL EM FERRO FUNDIDO 60 X 50CM | UN
11259 | MAPA TÁTIL EM FERRO FUNDIDO 70 X 50CM | UN | 2279.36 | MAPA TÁTIL EM FERRO FUNDIDO 70 X 50CM | UN
13669 | PAINEL DE COMUNICAÇÃO INTERNA 150 X 85 CM, EM ALUMÍNIO COMPOSTO ESP: 3MM COM APLICAÇÃO DE ADESIVO REFLETIVO RECORTADO. | UN | 1404.31 | PAINEL DE COMUNICAÇÃO INTERNA 150 X 85 CM, EM ALUMÍNIO COMPOSTO ESP: 3MM COM APLICAÇÃO DE ADESIVO REFLETIVO RECORTADO. | UN
11424 | PELICULA REFLETIVA LENTES INCLUSAS | M2 | 126.84 | PELICULA REFLETIVA LENTES INCLUSAS | M2
1769 | PLACA 12X12CM EM CHAPA ESMALTADA PARA NUMERAÇÃO DE CASAS | UN | 25.54 | PLACA 12X12CM EM CHAPA ESMALTADA PARA NUMERAÇÃO DE CASAS | UN
1770 | PLACA 20X45CM EM CHAPA ESMALTADA PARA IDENTIFICAÇÃO DE LOGRADOUROS | UN | 49.5 | PLACA 20X45CM EM CHAPA ESMALTADA PARA IDENTIFICAÇÃO DE LOGRADOUROS | UN
13570 | PLACA ADVERTÊNCIA 470 X 340MM, METÁLICA ( PERIGO DE MORTE ) | UN | 13.4 | PLACA ADVERTÊNCIA 470 X 340MM, METÁLICA ( PERIGO DE MORTE ) | UN
4286 | PLACA CIRCULAR PADRÃO DNER DIÂMETRO 0,75M | UN | 508.89 | PLACA CIRCULAR PADRÃO DNER DIÂMETRO 0,75M | UN
1771 | PLACA CIRCULAR PADRÃO DNER DIÂMETRO 1,00M | UN | 1190.63 | PLACA CIRCULAR PADRÃO DNER DIÂMETRO 1,00M | UN
7303 | PLACA DE IDENTIFICAÇÃO EM AÇO ESCOVADO, DOBRADO NAS EXTREMIDADES DIM. 21 X 11 CM | UN | 158.71 | PLACA DE IDENTIFICAÇÃO EM AÇO ESCOVADO, DOBRADO NAS EXTREMIDADES DIM. 21 X 11 CM | UN
7870 | PLACA DE IDENTIFICAÇÃO EM ALUMINIO DIM. 1,00 X 1,00 | UN | 10599.95 | PLACA DE IDENTIFICAÇÃO EM ALUMINIO DIM. 1,00 X 1,00 | UN
4809 | PLACA DE INAUGURAÇÃO EM CHAPA ACRÍLICA 50 X 75 CM, ESP: 3 MM, COM IMPRESSÃO EM CORES, PROTEÇÃO COM CHAPA DE PVC DE 3 MM, 04 PARAFUSOS DE FIXAÇÃO ACABAMEN TO INOX ESFÉRICO | UN | 475.8 | PLACA DE INAUGURAÇÃO EM CHAPA ACRÍLICA 50 X 75 CM, ESP: 3 MM, COM IMPRESSÃO EM CORES, PROTEÇÃO COM CHAPA DE PVC DE 3 MM, 04 PARAFUSOS DE FIXAÇÃO ACABAMEN TO INOX ESFÉRICO | UN
11084 | PLACA DE INDICAÇÃO DE PAVIMENTOS EM ACRÍLICO | UN | 76.84 | PLACA DE INDICAÇÃO DE PAVIMENTOS EM ACRÍLICO | UN
12423 | PLACA DE INDICAÇÃO DE PAVIMENTOS EM PVC, DIMENSÕES: 20 X 20CM | UN | 13.95 | PLACA DE INDICAÇÃO DE PAVIMENTOS EM PVC, DIMENSÕES: 20 X 20CM | UN
1776 | PLACA DE OBRA EM CHAPA GALVANIZADA 26 | M2 | 258.27 | PLACA DE OBRA EM CHAPA GALVANIZADA 26 | M2
11083 | PLACA DE PROIBIÇÃO DE ACESSO E ELEVADORES EM ACRÍLICO | UN | 76.84 | PLACA DE PROIBIÇÃO DE ACESSO E ELEVADORES EM ACRÍLICO | UN
13459 | PLACA DE REGULAMENTAÇÃO R-1 - HEXAGONAL (PARADA OBRIGATÓRIA), PADRÃO DNIT, E M CHAPA DE AÇO Nº 18, TRATADA, REVESTIDA COM PELÍCULA TOTALMENTE REFLETIVA, INCLUSO BARROTE PARA FIXAÇÃO - FORNECIMENTO E INSTALAÇÃO | UN | 252.04 | PLACA DE REGULAMENTAÇÃO R-1 - HEXAGONAL (PARADA OBRIGATÓRIA), PADRÃO DNIT, E M CHAPA DE AÇO Nº 18, TRATADA, REVESTIDA COM PELÍCULA TOTALMENTE REFLETIVA, INCLUSO BARROTE PARA FIXAÇÃO - FORNECIMENTO E INSTALAÇÃO | UN
13461 | PLACA DE REGULAMENTAÇÃO R-19 - CIRCULAR, (VELOCODADE MÁXIMA PERMITIADA), PAD RÃO DNIT, EM CHAPA DE AÇO Nº 18, TRATADA, REVESTIDA COM PELÍCULA TOTALMENTE R EFLETIVA, INCLUSO BARROTE PARA FIXAÇÃO - FORNECIMENTO E INSTALAÇÃO | UN | 197.79 | PLACA DE REGULAMENTAÇÃO R-19 - CIRCULAR, (VELOCODADE MÁXIMA PERMITIADA), PAD RÃO DNIT, EM CHAPA DE AÇO Nº 18, TRATADA, REVESTIDA COM PELÍCULA TOTALMENTE R EFLETIVA, INCLUSO BARROTE PARA FIXAÇÃO - FORNECIMENTO E INSTALAÇÃO | UN
13460 | PLACA DE REGULAMENTAÇÃO R-2 - TRIANGULAR, (DÊ A PREFERÊNCIA), PADRÃO DNIT, E M CHAPA DE AÇO Nº 18, TRATADA, REVESTIDA COM PELÍCULA TOTALMENTE REFLETIVA, I NCLUSO BARROTE PARA FIXAÇÃO - FORNECIMENTO E INSTALAÇÃO | UN | 210.02 | PLACA DE REGULAMENTAÇÃO R-2 - TRIANGULAR, (DÊ A PREFERÊNCIA), PADRÃO DNIT, E M CHAPA DE AÇO Nº 18, TRATADA, REVESTIDA COM PELÍCULA TOTALMENTE REFLETIVA, I NCLUSO BARROTE PARA FIXAÇÃO - FORNECIMENTO E INSTALAÇÃO | UN
13462 | PLACA DE REGULAMENTAÇÃO R-25B - CIRCULAR, (VIRE À DIREITA), PADRÃO DNIT, EM C HAPA DE AÇO Nº 18, TRATADA, REVESTIDA COM PELÍCULA TOTALMENTE REFLETIVA, INCL USO BARROTE PARA FIXAÇÃO - FORNECIMENTO E INSTALAÇÃO | UN | 197.79 | PLACA DE REGULAMENTAÇÃO R-25B - CIRCULAR, (VIRE À DIREITA), PADRÃO DNIT, EM C HAPA DE AÇO Nº 18, TRATADA, REVESTIDA COM PELÍCULA TOTALMENTE REFLETIVA, INCL USO BARROTE PARA FIXAÇÃO - FORNECIMENTO E INSTALAÇÃO | UN
13463 | PLACA DE REGULAMENTAÇÃO R-25D - CIRCULAR, (SIGA EM, FRENTE OU À DIREITA), PAD RÃO DNIT, EM CHAPA DE AÇO Nº 18, TRATADA, REVESTIDA COM PELÍCULA TOTALMENTE R EFLETIVA, INCLUSO BARROTE PARA FIXAÇÃO - FORNECIMENTO E INSTALAÇÃO | UN | 197.79 | PLACA DE REGULAMENTAÇÃO R-25D - CIRCULAR, (SIGA EM, FRENTE OU À DIREITA), PAD RÃO DNIT, EM CHAPA DE AÇO Nº 18, TRATADA, REVESTIDA COM PELÍCULA TOTALMENTE R EFLETIVA, INCLUSO BARROTE PARA FIXAÇÃO - FORNECIMENTO E INSTALAÇÃO | UN
3356 | PLACA DE SINALIZAÇÃO DE ABANDONO EM ACRÍLICO, 0.30 X 0.12 M | UN | 43.15 | PLACA DE SINALIZAÇÃO DE ABANDONO EM ACRÍLICO, 0.30 X 0.12 M | UN
10693 | PLACA DE SINALIZAÇÃO DE PERIGO DE MORTE - ALTA TENSÃO - DIMENSÕES 470X340MM | UN | 81.94 | PLACA DE SINALIZAÇÃO DE PERIGO DE MORTE - ALTA TENSÃO - DIMENSÕES 470X340MM | UN
13295 | PLACA DE SINALIZAÇÃO EM ACRÍLICO E=4MM, TIPO SANDUICHE, COM APLICAÇÃO DE ADES IVO DIGITAL SOBREPOSTO, DIM:45X18CM, PARA FIXAÇÃO NO TETO ATRAVÉS DE HASTES E M TUBO GALVANIZADO COMP.=3,60M, FORNECIMENTO E INSTALAÇÃO | UN | 725.62 | PLACA DE SINALIZAÇÃO EM ACRÍLICO E=4MM, TIPO SANDUICHE, COM APLICAÇÃO DE ADES IVO DIGITAL SOBREPOSTO, DIM:45X18CM, PARA FIXAÇÃO NO TETO ATRAVÉS DE HASTES E M TUBO GALVANIZADO COMP.=3,60M, FORNECIMENTO E INSTALAÇÃO | UN
9468 | PLACA DE SINALIZAÇÃO EM ACRÍLICO TRANSPARENTE 3MM, COM APLICAÇÃO DE ADESIVO D IGITAL SOBREPOSTO, DIM:45X18CM, PARA FIXAÇÃO NO TETO ATRAVÉS DE CORRENTES DE AÇO INOX, INCLUSIVE CORRENTES E INSTALAÇÃO | UN | 367.52 | PLACA DE SINALIZAÇÃO EM ACRÍLICO TRANSPARENTE 3MM, COM APLICAÇÃO DE ADESIVO D IGITAL SOBREPOSTO, DIM:45X18CM, PARA FIXAÇÃO NO TETO ATRAVÉS DE CORRENTES DE AÇO INOX, INCLUSIVE CORRENTES E INSTALAÇÃO | UN
11143 | PLACA DE SINALIZAÇÃO EM ACRÍLICO, DIMENSÕES 0.12 X 0.12 M, E=2MM | UN | 17.94 | PLACA DE SINALIZAÇÃO EM ACRÍLICO, DIMENSÕES 0.12 X 0.12 M, E=2MM | UN
9286 | PLACA DE SINALIZAÇÃO PARA DEFICIENTE FÍSICO E IDOSO EM CHAPA DE AÇO Nº 26, DI MENSÃO 1,40 X 1,69M, COM PLOTAGEM EM ADESIVO DIGITAL E PÉ EM MADEIRA PARA SUS TENTAÇÃO | UN | 830.77 | PLACA DE SINALIZAÇÃO PARA DEFICIENTE FÍSICO E IDOSO EM CHAPA DE AÇO Nº 26, DI MENSÃO 1,40 X 1,69M, COM PLOTAGEM EM ADESIVO DIGITAL E PÉ EM MADEIRA PARA SUS TENTAÇÃO | UN
12206 | PLACA DE SINALIZAÇÃO VERTICAL 50X80CM | UN | 511.96 | PLACA DE SINALIZAÇÃO VERTICAL 50X80CM | UN
4283 | PLACA DE SINALIZAÇÃO VERTICAL 60X60CM | UN | 460.75 | PLACA DE SINALIZAÇÃO VERTICAL 60X60CM | UN
2743 | PLACA DE SINALIZAÇÃO VERTICAL 70X70CM | UN | 831.18 | PLACA DE SINALIZAÇÃO VERTICAL 70X70CM | UN
13329 | PLACA DE SINALIZAÇÃO, DIM.: 60 X 80 CM, - "ESTACIONAMENTO RESERVADO - DEFICI ENTE/IDOSOS", INCLUSO BARROTE PARA FIXAÇÃO - FORNECIMENTO E INSTALAÇÃO | UN | 188.49 | PLACA DE SINALIZAÇÃO, DIM.: 60 X 80 CM, - "ESTACIONAMENTO RESERVADO - DEFICI ENTE/IDOSOS", INCLUSO BARROTE PARA FIXAÇÃO - FORNECIMENTO E INSTALAÇÃO | UN
13670 | PLACA DIRECIONADA DE PAREDE 80 X 80CM,EM ALUMÍNIO COMPOSTO ESP: 3MM COM APLIC AÇÃO DE ADESIVO. | UN | 422.8 | PLACA DIRECIONADA DE PAREDE 80 X 80CM,EM ALUMÍNIO COMPOSTO ESP: 3MM COM APLIC AÇÃO DE ADESIVO. | UN
7407 | PLACA EM ACRÍLICO BRANCO LEITOSO DUPLA, TIPO SANDUICHE, COM APLICAÇÃO DE ADES IVO SOBREPOSTO | M2 | 1347.87 | PLACA EM ACRÍLICO BRANCO LEITOSO DUPLA, TIPO SANDUICHE, COM APLICAÇÃO DE ADES IVO SOBREPOSTO | M2
9617 | PLACA EM ACRILICO CRISTAL 3MM, (15X20CM), PLACAS SANITARIOS E VESTIARIOS, COM APLICAÇÃO DE ADESIVO DIGITAL TIPO ESPELHO, FIXADA COM FITA DUPLA FACE NA PARE DE (FORNEC.E APLICAÇÃO) | UN | 42.17 | PLACA EM ACRILICO CRISTAL 3MM, (15X20CM), PLACAS SANITARIOS E VESTIARIOS, COM APLICAÇÃO DE ADESIVO DIGITAL TIPO ESPELHO, FIXADA COM FITA DUPLA FACE NA PARE DE (FORNEC.E APLICAÇÃO) | UN
9618 | PLACA EM ACRILICO CRISTAL 3MM, (20X20CM), PLACAS SANITARIOS E VESTIARIOS, COM APLICAÇÃO DE ADESIVO DIGITAL TIPO ESPELHO, FIXADA COM FITA DUPLA FACE NA PARE DE (FORNEC.E APLICAÇÃO) | UN | 52.75 | PLACA EM ACRILICO CRISTAL 3MM, (20X20CM), PLACAS SANITARIOS E VESTIARIOS, COM APLICAÇÃO DE ADESIVO DIGITAL TIPO ESPELHO, FIXADA COM FITA DUPLA FACE NA PARE DE (FORNEC.E APLICAÇÃO) | UN
9614 | PLACA EM ACRILICO CRISTAL 3MM, (30X10CM), PLACA AMBIENTES, COM APLICAÇÃO DE A DESIVO DIGITAL TIPO ESPELHO, FIXADA COM FITA DUPLA FACE NA PAREDE (FORNEC.E A PLICAÇÃO) | UN | 42.17 | PLACA EM ACRILICO CRISTAL 3MM, (30X10CM), PLACA AMBIENTES, COM APLICAÇÃO DE A DESIVO DIGITAL TIPO ESPELHO, FIXADA COM FITA DUPLA FACE NA PAREDE (FORNEC.E A PLICAÇÃO) | UN
9616 | PLACA EM ACRILICO CRISTAL 3MM, (30X10CM), PLACA ESPECIAIS, COM APLICAÇÃO DE A DESIVO DIGITAL TIPO ESPELHO, FIXADA COM FITA DUPLA FACE NA PAREDE (FORNEC.E A PLICAÇÃO) | UN | 42.17 | PLACA EM ACRILICO CRISTAL 3MM, (30X10CM), PLACA ESPECIAIS, COM APLICAÇÃO DE A DESIVO DIGITAL TIPO ESPELHO, FIXADA COM FITA DUPLA FACE NA PAREDE (FORNEC.E A PLICAÇÃO) | UN
9621 | PLACA EM ACRILICO CRISTAL 3MM, (80X1,05CM), PLACAS DIRECIONAIS, COM APLICAÇÃO DE ADESIVO DIGITAL TIPO ESPELHO, FIXADA COM FITA DUPLA FACE NA PAREDE (FORNEC .E APLICAÇÃO) | UN | 885.8 | PLACA EM ACRILICO CRISTAL 3MM, (80X1,05CM), PLACAS DIRECIONAIS, COM APLICAÇÃO DE ADESIVO DIGITAL TIPO ESPELHO, FIXADA COM FITA DUPLA FACE NA PAREDE (FORNEC .E APLICAÇÃO) | UN
9619 | PLACA EM ACRILICO CRISTAL 3MM, (80X1,20CM), PLACAS DIRECIONAIS, COM APLICAÇÃO DE ADESIVO DIGITAL TIPO ESPELHO, FIXADA COM FITA DUPLA FACE NA PAREDE (FORNEC .E APLICAÇÃO) | UN | 1054.47 | PLACA EM ACRILICO CRISTAL 3MM, (80X1,20CM), PLACAS DIRECIONAIS, COM APLICAÇÃO DE ADESIVO DIGITAL TIPO ESPELHO, FIXADA COM FITA DUPLA FACE NA PAREDE (FORNEC .E APLICAÇÃO) | UN
9622 | PLACA EM ACRILICO CRISTAL 3MM, (80X50CM), PLACAS DIRECIONAIS, COM APLICAÇÃO D E ADESIVO DIGITAL TIPO ESPELHO, FIXADA COM FITA DUPLA FACE NA PAREDE (FORNEC. E APLICAÇÃO) | UN | 421.74 | PLACA EM ACRILICO CRISTAL 3MM, (80X50CM), PLACAS DIRECIONAIS, COM APLICAÇÃO D E ADESIVO DIGITAL TIPO ESPELHO, FIXADA COM FITA DUPLA FACE NA PAREDE (FORNEC. E APLICAÇÃO) | UN
9620 | PLACA EM ACRILICO CRISTAL 3MM, (80X90CM), PLACAS DIRECIONAIS, COM APLICAÇÃO D E ADESIVO DIGITAL TIPO ESPELHO, FIXADA COM FITA DUPLA FACE NA PAREDE (FORNEC. E APLICAÇÃO) | UN | 759.24 | PLACA EM ACRILICO CRISTAL 3MM, (80X90CM), PLACAS DIRECIONAIS, COM APLICAÇÃO D E ADESIVO DIGITAL TIPO ESPELHO, FIXADA COM FITA DUPLA FACE NA PAREDE (FORNEC. E APLICAÇÃO) | UN
9615 | PLACA EM ACRILICO CRISTAL 3MM, (90X30CM), PLACA AMBIENTES, COM APLICAÇÃO DE A DESIVO DIGITAL TIPO ESPELHO, FIXADA COM FITA DUPLA FACE NA PAREDE (FORNEC.E A PLICAÇÃO) | UN | 210.91 | PLACA EM ACRILICO CRISTAL 3MM, (90X30CM), PLACA AMBIENTES, COM APLICAÇÃO DE A DESIVO DIGITAL TIPO ESPELHO, FIXADA COM FITA DUPLA FACE NA PAREDE (FORNEC.E A PLICAÇÃO) | UN
9784 | PLACA EM ALUMÍNIO FUNDIDO SEMI-BRONZE CONTENDO MAPA TÁTIL EM BRAILLE, DIMENSÕ ES: 135X68CM, CONFORME MODELO P/OBRA PARQUE DOS CAJUEIROS | UN | 7662.33 | PLACA EM ALUMÍNIO FUNDIDO SEMI-BRONZE CONTENDO MAPA TÁTIL EM BRAILLE, DIMENSÕ ES: 135X68CM, CONFORME MODELO P/OBRA PARQUE DOS CAJUEIROS | UN
9666 | PLACA EM ALUMÍNIO FUNDIDO SEMI-BRONZE CONTENDO MAPA TÁTIL EM BRAILLE, DIMENSÕ ES: 90X45CM, CONFORME MODELO P/OBRA PARQUE DOS CAJUEIROS | UN | 6411.04 | PLACA EM ALUMÍNIO FUNDIDO SEMI-BRONZE CONTENDO MAPA TÁTIL EM BRAILLE, DIMENSÕ ES: 90X45CM, CONFORME MODELO P/OBRA PARQUE DOS CAJUEIROS | UN
12224 | PLACA INDICATIVA DE "PERIGO PROIBIDO FUMAR" EM PVC, DIM.: 20 X 30 CM | UN | 27.72 | PLACA INDICATIVA DE "PERIGO PROIBIDO FUMAR" EM PVC, DIM.: 20 X 30 CM | UN
11926 | PLACA INDICATIVA DE "SAÍDA" EM PVC, DIM.: 20 X 30 CM | UN | 27.72 | PLACA INDICATIVA DE "SAÍDA" EM PVC, DIM.: 20 X 30 CM | UN
12721 | PLACA INDICATIVA DE "SAÍDA", ADESIVA, DIM.: 20 X 30 CM | UN | 16.68 | PLACA INDICATIVA DE "SAÍDA", ADESIVA, DIM.: 20 X 30 CM | UN
12421 | PLACA INDICATIVA DE SENTIDO EM PVC, DIM.: 20 X 30 CM | UN | 27.9 | PLACA INDICATIVA DE SENTIDO EM PVC, DIM.: 20 X 30 CM | UN
12422 | PLACA INDICATIVA DE SENTIDO NO INTERIOR DA ESCADA, EM PVC, DIM.: 20 X 30 CM | UN | 27.9 | PLACA INDICATIVA DE SENTIDO NO INTERIOR DA ESCADA, EM PVC, DIM.: 20 X 30 CM | UN
11476 | PLACA INDICATIVA EM ACRÍLICO E ADESIVO COM SINALIZAÇÃO PARA DEFICIENTES DIM.: 12 X 30 CM | UN | 43.67 | PLACA INDICATIVA EM ACRÍLICO E ADESIVO COM SINALIZAÇÃO PARA DEFICIENTES DIM.: 12 X 30 CM | UN
11475 | PLACA INDICATIVA EM ACRÍLICO E ADESIVO COM SINALIZAÇÃO PARA DEFICIENTES DIM.: 15 X 15 CM | UN | 27.07 | PLACA INDICATIVA EM ACRÍLICO E ADESIVO COM SINALIZAÇÃO PARA DEFICIENTES DIM.: 15 X 15 CM | UN
13294 | PLACA INDICATIVA EM ACRÍLICO E=2MM, EM BRAILLE, COM ESFERAS EM INOX E TEXTO E M ALTO RÊLEVO, DIM.: 8 X 28 CM, FORNECIMENTO E INSTAÇÃO | UN | 84.35 | PLACA INDICATIVA EM ACRÍLICO E=2MM, EM BRAILLE, COM ESFERAS EM INOX E TEXTO E M ALTO RÊLEVO, DIM.: 8 X 28 CM, FORNECIMENTO E INSTAÇÃO | UN
13293 | PLACA INDICATIVA EM ACRÍLICO E=3MM, COM ADESIVO SOBREPOSTO, DIM.: 0.30 X 0.12 M, FORNECIMENTO E INSTALAÇÃO | UN | 43.15 | PLACA INDICATIVA EM ACRÍLICO E=3MM, COM ADESIVO SOBREPOSTO, DIM.: 0.30 X 0.12 M, FORNECIMENTO E INSTALAÇÃO | UN
11477 | PLACA INDICATIVA EM ALUMÍNIO E FERRO FUNDIDO COM TEXTO EM BRAILE EM ALTO RELE VO, DIM.: 15 X 23 CM | UN | 166.41 | PLACA INDICATIVA EM ALUMÍNIO E FERRO FUNDIDO COM TEXTO EM BRAILE EM ALTO RELE VO, DIM.: 15 X 23 CM | UN
13464 | PLACA INDICATIVA EM CHAPA DE AÇO Nº 18, TRATADA, REVESTIDA COM PELÍCULA TOTAL MENTE REFLETIVA, PADRÃO DNIT, INCLUSO BARROTE PARA FIXAÇÃO - FORNECIMENTO E I NSTALAÇÃO | M2 | 700.1 | PLACA INDICATIVA EM CHAPA DE AÇO Nº 18, TRATADA, REVESTIDA COM PELÍCULA TOTAL MENTE REFLETIVA, PADRÃO DNIT, INCLUSO BARROTE PARA FIXAÇÃO - FORNECIMENTO E I NSTALAÇÃO | M2
13162 | PLACA INDICATIVA EM POLIESTIRENO DE 4MM C/ APLICAÇÃO DE ADESIVO VERDE FOTOLUM INESCENTE, ADESIVO DE RECORTE PRETO P/ OS TEXTOS, FIXAÇÃO EM DUPLA FACE, INST ALADO | M² | 1534.83 | PLACA INDICATIVA EM POLIESTIRENO DE 4MM C/ APLICAÇÃO DE ADESIVO VERDE FOTOLUM INESCENTE, ADESIVO DE RECORTE PRETO P/ OS TEXTOS, FIXAÇÃO EM DUPLA FACE, INST ALADO | M²
12722 | PLACA INDICATIVA, ADESIVA, DIM.: 20 X 20 CM | UN | 11.9 | PLACA INDICATIVA, ADESIVA, DIM.: 20 X 20 CM | UN
4284 | PLACA OCTOGONAL PADRÃO DNER, DIAM= 0,75M | UN | 535 | PLACA OCTOGONAL PADRÃO DNER, DIAM= 0,75M | UN
1777 | PLACA OCTOGONAL PADRÃO DNER, LARGURA = 1,00M | UN | 1168.16 | PLACA OCTOGONAL PADRÃO DNER, LARGURA = 1,00M | UN
11927 | PLACA PARA SINALIZAÇÃO DE "EXTINTOR EM PAREDE" PVC, DIM.: 20 X 20 CM | UN | 17.39 | PLACA PARA SINALIZAÇÃO DE "EXTINTOR EM PAREDE" PVC, DIM.: 20 X 20 CM | UN
1780 | PLACA RETANGULAR PADRÃO DNER 2,00 X 1,00 M | UN | 1347.87 | PLACA RETANGULAR PADRÃO DNER 2,00 X 1,00 M | UN
13667 | PLACA SUSPENSA DE PAREDE 125 X 25CM, EM ALUMÍNIO COMPOSTO ESP: 3MM COM APLICA ÇÃO DE ADESIVO. | UN | 412.73 | PLACA SUSPENSA DE PAREDE 125 X 25CM, EM ALUMÍNIO COMPOSTO ESP: 3MM COM APLICA ÇÃO DE ADESIVO. | UN
13666 | PLACA SUSPENSA DE PAREDE 125 X 50CM, EM ALUMÍNIO COMPOSTO ESP: 3MM COM APLICA ÇÃO DE ADESIVO. | UN | 481.58 | PLACA SUSPENSA DE PAREDE 125 X 50CM, EM ALUMÍNIO COMPOSTO ESP: 3MM COM APLICA ÇÃO DE ADESIVO. | UN
4285 | PLACA TRIANGULAR PADRÃO DNER, ALTURA=0,90M | UN | 508.89 | PLACA TRIANGULAR PADRÃO DNER, ALTURA=0,90M | UN
1781 | PLACA TRIANGULAR PADRÃO DNER, ALTURA=1,00M | UN | 1010.95 | PLACA TRIANGULAR PADRÃO DNER, ALTURA=1,00M | UN
3157 | REDUTOR QUÍMICO TIPO 2002 PRIM. QUALIDADE | L | 12.7 | REDUTOR QUÍMICO TIPO 2002 PRIM. QUALIDADE | L
9630 | SELO "BRASIL PROFISSIONALIZADO" (1,50X1,50M) EM LETRAS CAIXA EM AÇO GALVANIZA DO PREPARADO COM FUNDO ANTICORROSIVO E PINTURA EM TINTA AUTOMOTIVA | UN | 1898.01 | SELO "BRASIL PROFISSIONALIZADO" (1,50X1,50M) EM LETRAS CAIXA EM AÇO GALVANIZA DO PREPARADO COM FUNDO ANTICORROSIVO E PINTURA EM TINTA AUTOMOTIVA | UN
12379 | SINALEIRO 22MM COM LÂMPADA VERMELHA, 110VCA, LED INTEGRADO AO CORPO, MODELO L 2-DR1-R, DA METALTEX OU SIMILAR (LUZ DE TOPO) | UN | 14.94 | SINALEIRO 22MM COM LÂMPADA VERMELHA, 110VCA, LED INTEGRADO AO CORPO, MODELO L 2-DR1-R, DA METALTEX OU SIMILAR (LUZ DE TOPO) | UN
8599 | SINALEIRO LUMINOSO DE PORTA SISTEMA STANDARD, MARCA SINCRON OU SIMILAR | UN | 480.7 | SINALEIRO LUMINOSO DE PORTA SISTEMA STANDARD, MARCA SINCRON OU SIMILAR | UN
12405 | SINALEIRO MONOBLOCO LED110/220V | UN | 29.85 | SINALEIRO MONOBLOCO LED110/220V | UN
6722 | SINALIZAÇÃO HORIZONTAL - SERVIÇO DE PINTURA MANUAL | M2 | 72.79 | SINALIZAÇÃO HORIZONTAL - SERVIÇO DE PINTURA MANUAL | M2
6721 | SINALIZAÇÃO HORIZONTAL - SERVIÇO DE PINTURA MECÂNICA | M2 | 67.36 | SINALIZAÇÃO HORIZONTAL - SERVIÇO DE PINTURA MECÂNICA | M2
6725 | SINALIZAÇÃO HORIZONTAL - TACHA BI-DIRECIONAL | UN | 53.99 | SINALIZAÇÃO HORIZONTAL - TACHA BI-DIRECIONAL | UN
6726 | SINALIZAÇÃO HORIZONTAL - TACHA MONO-DIRECIONAL | UN | 48.53 | SINALIZAÇÃO HORIZONTAL - TACHA MONO-DIRECIONAL | UN
6723 | SINALIZAÇÃO HORIZONTAL - TACHÃO BI-DIRECIONAL - FORNECIMENTO E COLOCAÇÃO | UN | 129.37 | SINALIZAÇÃO HORIZONTAL - TACHÃO BI-DIRECIONAL - FORNECIMENTO E COLOCAÇÃO | UN
11801 | SINALIZAÇÃO HORIZONTAL - TACHÃO MONO-DIRECIONAL - FORNECIMENTO | UN | 40.27 | SINALIZAÇÃO HORIZONTAL - TACHÃO MONO-DIRECIONAL - FORNECIMENTO | UN
6724 | SINALIZAÇÃO HORIZONTAL - TACHÃO MONO-DIRECIONAL - FORNECIMENTO E COLOCAÇÃO | UN | 121.32 | SINALIZAÇÃO HORIZONTAL - TACHÃO MONO-DIRECIONAL - FORNECIMENTO E COLOCAÇÃO | UN
6890 | SINALIZAÇÃO PARA DEFICIENTES - ANEL DE BORRACHA PARA GUIA DE DEFICIENTE EM CO RRIMÃO | UN | 34.38 | SINALIZAÇÃO PARA DEFICIENTES - ANEL DE BORRACHA PARA GUIA DE DEFICIENTE EM CO RRIMÃO | UN
6892 | SINALIZAÇÃO PARA DEFICIENTES - FAIXA PARA DEGRAUS EM BORRACHA, DIM 200 X 30MM | UN | 3.32 | SINALIZAÇÃO PARA DEFICIENTES - FAIXA PARA DEGRAUS EM BORRACHA, DIM 200 X 30MM | UN
6896 | SINALIZAÇÃO PARA DEFICIENTES - PLACA - EM PVC (PS), DIM 150 X 150 MM | UN | 80.19 | SINALIZAÇÃO PARA DEFICIENTES - PLACA - EM PVC (PS), DIM 150 X 150 MM | UN
11110 | SINALIZAÇÃO PARA DEFICIENTES - PLACA EM BRAILLE - EM ALUMINIO FUNDIDO, DIM: 2 3 X 15 CM | UN | 83.43 | SINALIZAÇÃO PARA DEFICIENTES - PLACA EM BRAILLE - EM ALUMINIO FUNDIDO, DIM: 2 3 X 15 CM | UN
6895 | SINALIZAÇÃO PARA DEFICIENTES - PLACA EM BRAILLE - EM PVC (PS), DIM: 23 X 15 C M | UN | 110 | SINALIZAÇÃO PARA DEFICIENTES - PLACA EM BRAILLE - EM PVC (PS), DIM: 23 X 15 C M | UN
6891 | SINALIZAÇÃO PARA DEFICIENTES - PLACA METÁLICA 50 X 70 CM - "ESTACIONAMENTO R ESERVADO" | UN | 252.15 | SINALIZAÇÃO PARA DEFICIENTES - PLACA METÁLICA 50 X 70 CM - "ESTACIONAMENTO R ESERVADO" | UN
6889 | SINALIZAÇÃO PARA DEFICIENTES - PLACA METÁLICA PARA CORRIMÃO EM BRAILLE, DIM 9 0 X 25 MM | UN | 20.69 | SINALIZAÇÃO PARA DEFICIENTES - PLACA METÁLICA PARA CORRIMÃO EM BRAILLE, DIM 9 0 X 25 MM | UN
6733 | SINALIZAÇÃO VERTICAL - PLACA SEMI-REFLETIVA CIRCULAR DIAM=100CM | UN | 808.77 | SINALIZAÇÃO VERTICAL - PLACA SEMI-REFLETIVA CIRCULAR DIAM=100CM | UN
6730 | SINALIZAÇÃO VERTICAL - PLACA SEMI-REFLETIVA CIRCULAR DIAM=50CM | UN | 539.11 | SINALIZAÇÃO VERTICAL - PLACA SEMI-REFLETIVA CIRCULAR DIAM=50CM | UN
6731 | SINALIZAÇÃO VERTICAL - PLACA SEMI-REFLETIVA CIRCULAR DIAM=60CM | UN | 593.07 | SINALIZAÇÃO VERTICAL - PLACA SEMI-REFLETIVA CIRCULAR DIAM=60CM | UN
6732 | SINALIZAÇÃO VERTICAL - PLACA SEMI-REFLETIVA CIRCULAR DIAM=80CM | UN | 673.89 | SINALIZAÇÃO VERTICAL - PLACA SEMI-REFLETIVA CIRCULAR DIAM=80CM | UN
6737 | SINALIZAÇÃO VERTICAL - PLACA SEMI-REFLETIVA OCTOGONAL L=100CM | UN | 808.77 | SINALIZAÇÃO VERTICAL - PLACA SEMI-REFLETIVA OCTOGONAL L=100CM | UN
6734 | SINALIZAÇÃO VERTICAL - PLACA SEMI-REFLETIVA OCTOGONAL L=35CM | UN | 754.8 | SINALIZAÇÃO VERTICAL - PLACA SEMI-REFLETIVA OCTOGONAL L=35CM | UN
6735 | SINALIZAÇÃO VERTICAL - PLACA SEMI-REFLETIVA OCTOGONAL L=41CM | UN | 808.77 | SINALIZAÇÃO VERTICAL - PLACA SEMI-REFLETIVA OCTOGONAL L=41CM | UN
6736 | SINALIZAÇÃO VERTICAL - PLACA SEMI-REFLETIVA OCTOGONAL L=80CM | UN | 889.63 | SINALIZAÇÃO VERTICAL - PLACA SEMI-REFLETIVA OCTOGONAL L=80CM | UN
6961 | SINALIZAÇÃO VERTICAL - PLACA SEMI-REFLETIVA QUADRADA L=1,00M | UN | 808.77 | SINALIZAÇÃO VERTICAL - PLACA SEMI-REFLETIVA QUADRADA L=1,00M | UN
6960 | SINALIZAÇÃO VERTICAL - PLACA SEMI-REFLETIVA QUADRADA L=80CM | UN | 673.89 | SINALIZAÇÃO VERTICAL - PLACA SEMI-REFLETIVA QUADRADA L=80CM | UN
6729 | SINALIZAÇÃO VERTICAL - PLACA SEMI-REFLETIVA RETANGULAR 100X200CM | UN | 1347.87 | SINALIZAÇÃO VERTICAL - PLACA SEMI-REFLETIVA RETANGULAR 100X200CM | UN
6727 | SINALIZAÇÃO VERTICAL - PLACA SEMI-REFLETIVA RETANGULAR 70X100CM | UN | 673.89 | SINALIZAÇÃO VERTICAL - PLACA SEMI-REFLETIVA RETANGULAR 70X100CM | UN
6728 | SINALIZAÇÃO VERTICAL - PLACA SEMI-REFLETIVA RETANGULAR 70X150CM | UN | 943.46 | SINALIZAÇÃO VERTICAL - PLACA SEMI-REFLETIVA RETANGULAR 70X150CM | UN
8103 | SUPORTE PARA MAPA TÁTIL H=1,00 REF.CSMPF000 EM CHAPA GALV. REVESTIDA COM ALU COBOND | UN | 3706.64 | SUPORTE PARA MAPA TÁTIL H=1,00 REF.CSMPF000 EM CHAPA GALV. REVESTIDA COM ALU COBOND | UN
2929 | TACHA REFLETIVA (SUPER TACHÃO) BIDIRECIONAL CONFECCIONADA EM RESINA POLIÉSTER COM 2 PINOS DE AÇO 480 X 170 X 100 MM | UN | 247.35 | TACHA REFLETIVA (SUPER TACHÃO) BIDIRECIONAL CONFECCIONADA EM RESINA POLIÉSTER COM 2 PINOS DE AÇO 480 X 170 X 100 MM | UN
2928 | TACHA REFLETIVA (TACHÃO) BIDIRECIONAL CONFECCIONADA EM RESINA POLIÉSTER COM 2 PINOS DE AÇO 250 X 150 X 50 MM | UN | 74.98 | TACHA REFLETIVA (TACHÃO) BIDIRECIONAL CONFECCIONADA EM RESINA POLIÉSTER COM 2 PINOS DE AÇO 250 X 150 X 50 MM | UN
2927 | TACHA REFLETIVA BIDIRECIONAL CONFECCIONADA EM ABS COM 1 PINO DE AÇO 100 X 100 X 19 MM | UN | 18.92 | TACHA REFLETIVA BIDIRECIONAL CONFECCIONADA EM ABS COM 1 PINO DE AÇO 100 X 100 X 19 MM | UN
2185 | TELA DE POLIETILENO ESTIRADO PARA TAPUMES ( MALHA 80X40 E 65X40MM) H=1,20M | M | 3.41 | TELA DE POLIETILENO ESTIRADO PARA TAPUMES ( MALHA 80X40 E 65X40MM) H=1,20M | M
12462 | TELA DE SOMBREAMENTO EM POLIETIILENO DE ALTA DENSIDADE, PARA COBERTURA DE EST ACIONAMENTO | M2 | 34.73 | TELA DE SOMBREAMENTO EM POLIETIILENO DE ALTA DENSIDADE, PARA COBERTURA DE EST ACIONAMENTO | M2
9611 | TERMINAL DE ANCORAGEM PARA DEFENSAS METALICAS | UN | 379.59 | TERMINAL DE ANCORAGEM PARA DEFENSAS METALICAS | UN
9633 | TOTEM DE SINALIZAÇÃO C/ESTRUTURA EM CHAPA GALVANIZADA, HASTES C/SEÇÃO 14X8CM E ALTURA TOTAL=2,86M, C/APLICAÇÃO DE ADESIVO EM RECORT SOBREPOSTO EM DUPLA FA CE, PINTURA ESMALTE SINTETICO, CONFORME MODELO P/OBRA DO PARQUE DOS CAJUEIROS | UN | 10544.76 | TOTEM DE SINALIZAÇÃO C/ESTRUTURA EM CHAPA GALVANIZADA, HASTES C/SEÇÃO 14X8CM E ALTURA TOTAL=2,86M, C/APLICAÇÃO DE ADESIVO EM RECORT SOBREPOSTO EM DUPLA FA CE, PINTURA ESMALTE SINTETICO, CONFORME MODELO P/OBRA DO PARQUE DOS CAJUEIROS | UN
9623 | TOTEM DE SINALIZAÇÃO EM ACRILICO CRISTAL 10MM, (1,25X1,50CM), COM APLICAÇÃO D E ADESIVO DIGITAL TIPO ESPELHO, DUPLA FACE (CENTRO PROFISSIONALIZANTE) | UN | 5483.28 | TOTEM DE SINALIZAÇÃO EM ACRILICO CRISTAL 10MM, (1,25X1,50CM), COM APLICAÇÃO D E ADESIVO DIGITAL TIPO ESPELHO, DUPLA FACE (CENTRO PROFISSIONALIZANTE) | UN
10320 | ACABAMENTO PARA RACKS COM KIT PORCA-GAIOLA E PARAFUSO M6 (REF: OBRA DO SERGIP ETEC) | UN | 143.18 | ACABAMENTO PARA RACKS COM KIT PORCA-GAIOLA E PARAFUSO M6 (REF: OBRA DO SERGIP ETEC) | UN
10710 | ADUBAÇÃO QUIMÍCA À BASE DE NPK DO GRAMADO COM JARDINEIRO | H | 5.38 | ADUBAÇÃO QUIMÍCA À BASE DE NPK DO GRAMADO COM JARDINEIRO | H
11335 | ASSENTO P/ACOMPANHANTE DO CADEIRANTE EM POLIPROPILENO COM FIXAÇÃO NO PISO, MO DELO COPACABANA STANDART, KANGO OU SIMILAR, DIM: LARGURA ASSENTO (430MM), PRO FUNDIDADE ASSENTO (450MM), PROFUNDIDADE ABERTO (570MM) - FORNECIMENTO E INSTA LAÇÃO | UN | 1039.28 | ASSENTO P/ACOMPANHANTE DO CADEIRANTE EM POLIPROPILENO COM FIXAÇÃO NO PISO, MO DELO COPACABANA STANDART, KANGO OU SIMILAR, DIM: LARGURA ASSENTO (430MM), PRO FUNDIDADE ASSENTO (450MM), PROFUNDIDADE ABERTO (570MM) - FORNECIMENTO E INSTA LAÇÃO | UN
13331 | AUTOMATIZADOR PARA PORTA DE BANHEIRO PARA DEFIENTE FÍSICO, COM ACIONAMENTO DE ABERTURA (INTERNO E EXTERNO) E TRAVAMENTO INTERNO - FORNECIMENTO E INSTALAÇÃO | UN | 6869.8 | AUTOMATIZADOR PARA PORTA DE BANHEIRO PARA DEFIENTE FÍSICO, COM ACIONAMENTO DE ABERTURA (INTERNO E EXTERNO) E TRAVAMENTO INTERNO - FORNECIMENTO E INSTALAÇÃO | UN
11977 | CARTUCHO P/ SOLDA EXOTERMICA NR 45 | UN | 12.58 | CARTUCHO P/ SOLDA EXOTERMICA NR 45 | UN
10708 | COMBATE FITOSSANITÁRIO DO GRAMADO COM JARDINEIRO | H | 5.38 | COMBATE FITOSSANITÁRIO DO GRAMADO COM JARDINEIRO | H
10828 | COMBINADO SANITARIO ANTIVANDALISMO (COMPOSTO DE VASO SANITARIO E LAVATORIO), REF:CPN2-W-PM, EM AÇO INOX, INCL.PARAFUSO FIXAÇÃO, RECOMENDADO P/PENITENCIARI AS, DELEGACIAS, INSTAL.JUVENIS E SIMILARES, FAB: METALURGICA CAAGUAZU OU SIMI LAR | UN | 8692.21 | COMBINADO SANITARIO ANTIVANDALISMO (COMPOSTO DE VASO SANITARIO E LAVATORIO), REF:CPN2-W-PM, EM AÇO INOX, INCL.PARAFUSO FIXAÇÃO, RECOMENDADO P/PENITENCIARI AS, DELEGACIAS, INSTAL.JUVENIS E SIMILARES, FAB: METALURGICA CAAGUAZU OU SIMI LAR | UN
10681 | CONECTOR PARA CABO COBRE/ CORDOALHA P/ FIXAÇÃO EM TUBO DE 11/2" | UN | 22.09 | CONECTOR PARA CABO COBRE/ CORDOALHA P/ FIXAÇÃO EM TUBO DE 11/2" | UN
11202 | CONECTOR SPLIT - BOLT PARA UM CABO DE 50MM² | UN | 13.1 | CONECTOR SPLIT - BOLT PARA UM CABO DE 50MM² | UN
10682 | CONECTOR SPLIT - BOLT PARA UM CABO DE 70MM² | UN | 14 | CONECTOR SPLIT - BOLT PARA UM CABO DE 70MM² | UN
10927 | CURVA 90º EM CHAPA GALVANIZADA Nº18, DIAM=300MM, P/SISTEMA EXAUSTÃO | UN | 471.83 | CURVA 90º EM CHAPA GALVANIZADA Nº18, DIAM=300MM, P/SISTEMA EXAUSTÃO | UN
10709 | DEMARCAÇÃO DAS ÁREAS DE JOGO COM TINTA A BASE DE LÁTEX COM JARDINEIRO | H | 5.38 | DEMARCAÇÃO DAS ÁREAS DE JOGO COM TINTA A BASE DE LÁTEX COM JARDINEIRO | H
10959 | DEMARCAÇÕES DE ÁREAS DE JOGOS | M² | 1.24 | DEMARCAÇÕES DE ÁREAS DE JOGOS | M²
10711 | DESCOMPACTAÇÃO DO SOLO COM JARDINEIRO | H | 5.38 | DESCOMPACTAÇÃO DO SOLO COM JARDINEIRO | H
10685 | DISJUNTOR SF6 15KV - 360A - 350 MVA COM COMANDO A DISTÂNCIA E RELÉ PEXTRON MO DELO URPE 7104 | UN | 40655.25 | DISJUNTOR SF6 15KV - 360A - 350 MVA COM COMANDO A DISTÂNCIA E RELÉ PEXTRON MO DELO URPE 7104 | UN
10925 | DUTO EM CHAPA GALVANIZADA Nº 18 COM DIAM=300MM, P/SISTEMA EXAUSTÃO | M | 235.67 | DUTO EM CHAPA GALVANIZADA Nº 18 COM DIAM=300MM, P/SISTEMA EXAUSTÃO | M
10661 | ELO FUSÍVEL | UN | 9.07 | ELO FUSÍVEL | UN
10627 | ELO FUSÍVEL PARA DISTRIBUIÇÃO - COBRE - TIPO 8K - CORRENTE NOMINAL 8A - CLASS E DE TENSÃO 15KV | UN | 2.86 | ELO FUSÍVEL PARA DISTRIBUIÇÃO - COBRE - TIPO 8K - CORRENTE NOMINAL 8A - CLASS E DE TENSÃO 15KV | UN
10625 | ELO FUSÍVEL PARA DISTRIBUIÇÃO - PRATA - TIPO 1H - CORRENTE NOMINAL 1A - CLASS E DE TENSÃO 15KV | UN | 2.47 | ELO FUSÍVEL PARA DISTRIBUIÇÃO - PRATA - TIPO 1H - CORRENTE NOMINAL 1A - CLASS E DE TENSÃO 15KV | UN
10626 | ELO FUSÍVEL PARA DISTRIBUIÇÃO - PRATA - TIPO 3H - CORRENTE NOMINAL 3A - CLASS E DE TENSÃO 15KV | UN | 2.47 | ELO FUSÍVEL PARA DISTRIBUIÇÃO - PRATA - TIPO 3H - CORRENTE NOMINAL 3A - CLASS E DE TENSÃO 15KV | UN
10662 | ESPAÇADOR EM REDE PROTEGIDA -LOSANGULAR | UN | 26.9 | ESPAÇADOR EM REDE PROTEGIDA -LOSANGULAR | UN
11470 | ESPIRAL 1/2" - ORGANIZADOR DE FIOS E CABOS | UN | 3.6 | ESPIRAL 1/2" - ORGANIZADOR DE FIOS E CABOS | UN
11431 | FITA FIXA FORTE 12MM X 2M | UN | 19.9 | FITA FIXA FORTE 12MM X 2M | UN
11440 | FITA PLÁSTICA 48MMX14M - AMARELA | UN | 20.5 | FITA PLÁSTICA 48MMX14M - AMARELA | UN
11439 | FITA PLÁSTICA 50MMX30M - VERMELHA | UN | 27.9 | FITA PLÁSTICA 50MMX30M - VERMELHA | UN
10630 | GRAMPO DE ANCORAGEM EM ALUMÍNIO FUNDIDO E CUNHA EM POLIAMIDA E ESTRIBO OU ALÇ A EM AÇO INOXIDÁVEL PARA CABO PROTEGIDO DE 50MM² - CLASSE DE TENSÃO 15KV | UN | 22.96 | GRAMPO DE ANCORAGEM EM ALUMÍNIO FUNDIDO E CUNHA EM POLIAMIDA E ESTRIBO OU ALÇ A EM AÇO INOXIDÁVEL PARA CABO PROTEGIDO DE 50MM² - CLASSE DE TENSÃO 15KV | UN
10629 | GRAMPO DE LINHA VIVA COM PARAFUSO DE APERTO E TERMINAL EM LIGA DE COBRE ESTAN HADO PARA CABOS ENTRE 2 A 1/0AWG/8 A 2/0AWG | UN | 13.18 | GRAMPO DE LINHA VIVA COM PARAFUSO DE APERTO E TERMINAL EM LIGA DE COBRE ESTAN HADO PARA CABOS ENTRE 2 A 1/0AWG/8 A 2/0AWG | UN
10705 | IRRIGAÇÃO DIÁRIA DO GRAMADO COM JARDINEIRO | H | 5.38 | IRRIGAÇÃO DIÁRIA DO GRAMADO COM JARDINEIRO | H
10840 | JANELA EM FERRO, TIPO GRADE FIXA, COM BARRAS COM SEÇÃO QUADRADA INCLUSIVE MOL DURA 1"X1", CONFORME PROJETO J10 DIM. 2,00X1,00M | UN | 1145.21 | JANELA EM FERRO, TIPO GRADE FIXA, COM BARRAS COM SEÇÃO QUADRADA INCLUSIVE MOL DURA 1"X1", CONFORME PROJETO J10 DIM. 2,00X1,00M | UN
10842 | JANELA EM FERRO, TIPO GRADE FIXA, COM BARRAS COM SEÇÃO QUADRADA INCLUSIVE MOL DURA 1"X1", CONFORME PROJETO J13 DIM. 1,20X1,00M | UN | 687.14 | JANELA EM FERRO, TIPO GRADE FIXA, COM BARRAS COM SEÇÃO QUADRADA INCLUSIVE MOL DURA 1"X1", CONFORME PROJETO J13 DIM. 1,20X1,00M | UN
10843 | JANELA EM FERRO, TIPO GRADE FIXA, COM BARRAS COM SEÇÃO QUADRADA INCLUSIVE MOL DURA 1"X1", CONFORME PROJETO J14 DIM. 1,00X0,80M | UN | 458.09 | JANELA EM FERRO, TIPO GRADE FIXA, COM BARRAS COM SEÇÃO QUADRADA INCLUSIVE MOL DURA 1"X1", CONFORME PROJETO J14 DIM. 1,00X0,80M | UN
10841 | JANELA EM FERRO, TIPO GRADE FIXA, COM BARRAS COM SEÇÃO QUADRADA INCLUSIVE MOL DURA 1"X1", CONFORME PROJETOS J11 E J12 DIM. 2,00X0,50M | UN | 572.61 | JANELA EM FERRO, TIPO GRADE FIXA, COM BARRAS COM SEÇÃO QUADRADA INCLUSIVE MOL DURA 1"X1", CONFORME PROJETOS J11 E J12 DIM. 2,00X0,50M | UN
10834 | JANELA EM POLICARBONATO E TABELA "Z" EM CHAPA PRETA, FIXA, CHAPA ANTIVANDALIS MO E=6MM, MOLDURA EM BARRA CHATA DE FERRO/CHAPA PRETA, DIM.1,50X1,00M | UN | 3826.52 | JANELA EM POLICARBONATO E TABELA "Z" EM CHAPA PRETA, FIXA, CHAPA ANTIVANDALIS MO E=6MM, MOLDURA EM BARRA CHATA DE FERRO/CHAPA PRETA, DIM.1,50X1,00M | UN
10838 | JANELA EM POLICARBONATO E TABELA "Z" EM CHAPA PRETA, FIXA, CHAPA ANTIVANDALIS MO E=6MM, MOLDURA EM BARRA CHATA DE FERRO/CHAPA PRETA, DIM.1,50X1,00M | UN | 3110.65 | JANELA EM POLICARBONATO E TABELA "Z" EM CHAPA PRETA, FIXA, CHAPA ANTIVANDALIS MO E=6MM, MOLDURA EM BARRA CHATA DE FERRO/CHAPA PRETA, DIM.1,50X1,00M | UN
10839 | JANELA EM POLICARBONATO E TABELA "Z" EM CHAPA PRETA, FIXA, CHAPA ANTIVANDALIS MO E=6MM, MOLDURA EM BARRA CHATA DE FERRO/CHAPA PRETA, DIM.2,50X1,50M | UN | 4847.07 | JANELA EM POLICARBONATO E TABELA "Z" EM CHAPA PRETA, FIXA, CHAPA ANTIVANDALIS MO E=6MM, MOLDURA EM BARRA CHATA DE FERRO/CHAPA PRETA, DIM.2,50X1,50M | UN
10833 | JANELA EM POLICARBONATO, CHAPA ANTIVANDALISMO E=6MM, DE CORRER, MOLDURA EM BA RRA CHATA DE FERRO, DIM. 1,25X1,50M | UN | 2414.23 | JANELA EM POLICARBONATO, CHAPA ANTIVANDALISMO E=6MM, DE CORRER, MOLDURA EM BA RRA CHATA DE FERRO, DIM. 1,25X1,50M | UN
10832 | JANELA EM POLICARBONATO, CHAPA ANTIVANDALISMO E=6MM, DE CORRER, MOLDURA EM BA RRA CHATA DE FERRO, DIM. 2,50X1,50M | UN | 4828.43 | JANELA EM POLICARBONATO, CHAPA ANTIVANDALISMO E=6MM, DE CORRER, MOLDURA EM BA RRA CHATA DE FERRO, DIM. 2,50X1,50M | UN
10844 | JANELA EM POLICARBONATO, CHAPA ANTIVANDALISMO E=6MM, FIXA, MOLDURA EM BARRA C HATA DE FERRO, CONFORME PROJETO J15 DIM. 2,00X1,00M | UN | 2738.35 | JANELA EM POLICARBONATO, CHAPA ANTIVANDALISMO E=6MM, FIXA, MOLDURA EM BARRA C HATA DE FERRO, CONFORME PROJETO J15 DIM. 2,00X1,00M | UN
10845 | JANELA EM POLICARBONATO, CHAPA ANTIVANDALISMO E=6MM, FIXA, MOLDURA EM BARRA C HATA DE FERRO, CONFORME PROJETO J16 DIM. 1,50X1,00M | UN | 1210.71 | JANELA EM POLICARBONATO, CHAPA ANTIVANDALISMO E=6MM, FIXA, MOLDURA EM BARRA C HATA DE FERRO, CONFORME PROJETO J16 DIM. 1,50X1,00M | UN
12584 | JANELA OU PORTA DE ENROLAR, EM FERRO - CHAPA GALVANIZADA | M2 | 224.55 | JANELA OU PORTA DE ENROLAR, EM FERRO - CHAPA GALVANIZADA | M2
13333 | KIT DE ALARME PARA WC PNE, COMPOSTO POR BOTOEIRA E SIRENE AUDIOVISUAL - FORNE CIMENTO E INSTALAÇÃO | UN | 717.8 | KIT DE ALARME PARA WC PNE, COMPOSTO POR BOTOEIRA E SIRENE AUDIOVISUAL - FORNE CIMENTO E INSTALAÇÃO | UN
13332 | KIT DE ALARME SEM FIO PARA WC PNE, COMPOSTO POR BOTOEIRA E SIRENE AUDIOVISUAL - FORNECIMENTO E INSTALAÇÃO | UN | 773.03 | KIT DE ALARME SEM FIO PARA WC PNE, COMPOSTO POR BOTOEIRA E SIRENE AUDIOVISUAL - FORNECIMENTO E INSTALAÇÃO | UN
10830 | LAVATORIO INDIVIDUAL ANTIVANDALISMO, REF:LPN2-W-PM, EM AÇO INOX, INCL.PARAFUS O FIXAÇÃO, RECOMENDADO P/PENITENCIARIAS, DELEGACIAS, INSTAL.JUVENIS E SIMILAR ES | UN | 1448.71 | LAVATORIO INDIVIDUAL ANTIVANDALISMO, REF:LPN2-W-PM, EM AÇO INOX, INCL.PARAFUS O FIXAÇÃO, RECOMENDADO P/PENITENCIARIAS, DELEGACIAS, INSTAL.JUVENIS E SIMILAR ES | UN
10706 | LIMPEZA E COMBATE DA ERVA DANINHA INVASORA DIÁRIA DO GRAMADO COM JARDINEIRO | H | 5.38 | LIMPEZA E COMBATE DA ERVA DANINHA INVASORA DIÁRIA DO GRAMADO COM JARDINEIRO | H
6743 | LONA COM IMPRESSÃO DIGITAL | M2 | 68.73 | LONA COM IMPRESSÃO DIGITAL | M2
13134 | LUMINARIA ESPECIAL EM POLICARBONATO ANTIVANDALISMO, DIM: 40X40CM, C/ CHAPA DE AÇO CHUMBADA NA LAGE, CONFORME PROJETO (OBRA: DELEGACIAS, PRESÍDIO, ETC.) | UN | 973.42 | LUMINARIA ESPECIAL EM POLICARBONATO ANTIVANDALISMO, DIM: 40X40CM, C/ CHAPA DE AÇO CHUMBADA NA LAGE, CONFORME PROJETO (OBRA: DELEGACIAS, PRESÍDIO, ETC.) | UN
10687 | MODULO PARA 18 MEDIDORES, COM BARRAMENTO 4,76X9,52MM, EM POLICARBONATO COM PR OTEÇÃO UV | UN | 5092 | MODULO PARA 18 MEDIDORES, COM BARRAMENTO 4,76X9,52MM, EM POLICARBONATO COM PR OTEÇÃO UV | UN
10688 | MODULO PARA 24 MEDIDORES PADRÃO ENERGISA | UN | 3522.68 | MODULO PARA 24 MEDIDORES PADRÃO ENERGISA | UN
10689 | MÓDULO PARA 36 MEDIDORES EM CHAPA GALVANIZADA 12,5MM, COM BARRAMENTO PARA 200 A, PINTADO ELETROSTATICAMENTE NA COR BEGE | UN | 5908.44 | MÓDULO PARA 36 MEDIDORES EM CHAPA GALVANIZADA 12,5MM, COM BARRAMENTO PARA 200 A, PINTADO ELETROSTATICAMENTE NA COR BEGE | UN
10690 | MÓDULO PARA 48 MEDIDORES PADRÃO ENERGISA | UN | 6400.36 | MÓDULO PARA 48 MEDIDORES PADRÃO ENERGISA | UN
11560 | MÓDULO PARA 60 MEDIDORES PADRÃO ENERGISA | UN | 8316.51 | MÓDULO PARA 60 MEDIDORES PADRÃO ENERGISA | UN
10025 | PLACAR ELETRÔNICO PARA ESTÁDIO DE FUTEBOL MOD. FULL COLOR,SISTEMA DE LED'S - RGB, MED. 4,09 X 6,14M, DA TECNODIS OU SIMILAR, INCLUSIVE INSTALAÇÃO, ESTRUT URA DE SUSTENTAÇÃO, PONTOS ELÉTRICOS E DE LÓGICA E TREINAMENTO | UN | 481126.17 | PLACAR ELETRÔNICO PARA ESTÁDIO DE FUTEBOL MOD. FULL COLOR,SISTEMA DE LED'S - RGB, MED. 4,09 X 6,14M, DA TECNODIS OU SIMILAR, INCLUSIVE INSTALAÇÃO, ESTRUT URA DE SUSTENTAÇÃO, PONTOS ELÉTRICOS E DE LÓGICA E TREINAMENTO | UN
12142 | PLATAFORMA NIVELADORA DE DOCAS AVANÇADA, ELETRO-HIDRAÚLICA, REF.: PND A 20 X 25 4T EH, DA ARTAMA OU SIMILAR | UN | 13386.89 | PLATAFORMA NIVELADORA DE DOCAS AVANÇADA, ELETRO-HIDRAÚLICA, REF.: PND A 20 X 25 4T EH, DA ARTAMA OU SIMILAR | UN
9448 | PNEUS - RECAUCHUTADO | UN | 77.81 | PNEUS - RECAUCHUTADO | UN
10707 | PODA MECÂNICA DO GRAMADO COM JARDINEIRO | H | 5.38 | PODA MECÂNICA DO GRAMADO COM JARDINEIRO | H
13470 | PORTA DE ENROLAR, EM PERFIL MEIA CANA FECHADO, EM CHAPA DE AÇO GALVANIZADO Nº 22 | M2 | 284.73 | PORTA DE ENROLAR, EM PERFIL MEIA CANA FECHADO, EM CHAPA DE AÇO GALVANIZADO Nº 22 | M2
10831 | PULSADOR ANTIVANDALISMO (VALVULA DE ACIONAMENTO), EM AÇO INOX, RECOMENDADO P/ PENITENCIARIAS, DELEGACIAS, INSTAL.JUVENIS E SIMILARES | UN | 629.88 | PULSADOR ANTIVANDALISMO (VALVULA DE ACIONAMENTO), EM AÇO INOX, RECOMENDADO P/ PENITENCIARIAS, DELEGACIAS, INSTAL.JUVENIS E SIMILARES | UN
10636 | RELÉ FOTOELÉTRICO INTERCAMBIÁVEL - INDIVIDUAL - TENSÃO SECUNDÁRIA 105-305V –N F | UN | 14.25 | RELÉ FOTOELÉTRICO INTERCAMBIÁVEL - INDIVIDUAL - TENSÃO SECUNDÁRIA 105-305V –N F | UN
13530 | STOP-LOG (COMPORTA) EM FIBRA DE VIDRO, LARGURA ÚTIL 240MM E ALTURA DE 460MM S /GAVETA MOVEDIÇA EM FIBRA DE VIDRO ESP=10MM, COM ACIONAMENTO MANUAL POR MANET E NA PRÓPRIA GAVETA | UN | 178.28 | STOP-LOG (COMPORTA) EM FIBRA DE VIDRO, LARGURA ÚTIL 240MM E ALTURA DE 460MM S /GAVETA MOVEDIÇA EM FIBRA DE VIDRO ESP=10MM, COM ACIONAMENTO MANUAL POR MANET E NA PRÓPRIA GAVETA | UN
11957 | STOP-LOG TIPO ALTO EM FIBRA DE VIDRO, LARGURA ÚTIL 200MM E ALTURA DE 400MM CO M GAVETA MOVEDIÇA EM FIBRA DE VIDRO ESP=10MM, COM ACIONAMENTO MANUAL POR MANE TE NA PRÓPRIA GAVETA | UN | 371.64 | STOP-LOG TIPO ALTO EM FIBRA DE VIDRO, LARGURA ÚTIL 200MM E ALTURA DE 400MM CO M GAVETA MOVEDIÇA EM FIBRA DE VIDRO ESP=10MM, COM ACIONAMENTO MANUAL POR MANE TE NA PRÓPRIA GAVETA | UN
10644 | SUPORTE TIPO "Z" EM AÇO CARBONO GALVANIZADO A QUENTE - CLASSE DE TENSÃO 15KV | UN | 20.15 | SUPORTE TIPO "Z" EM AÇO CARBONO GALVANIZADO A QUENTE - CLASSE DE TENSÃO 15KV | UN
10977 | TÚNEL RETRÁTIL PARA CAMPO / QUADRA - DIMENSÕES : 2,36 X 1,90 X 10, 00M | UN | 4754 | TÚNEL RETRÁTIL PARA CAMPO / QUADRA - DIMENSÕES : 2,36 X 1,90 X 10, 00M | UN
10829 | VASO SANITARIO ANTIVANDALISMO, REF:IPN2-W-PM, EM AÇO INOX, INODORO, INCL.PARA FUSO FIXAÇÃO, RECOMENDADO P/PENITENCIARIAS, DELEGACIAS, INSTAL.JUVENIS E SIMI LARES | UN | 2645.44 | VASO SANITARIO ANTIVANDALISMO, REF:IPN2-W-PM, EM AÇO INOX, INODORO, INCL.PARA FUSO FIXAÇÃO, RECOMENDADO P/PENITENCIARIAS, DELEGACIAS, INSTAL.JUVENIS E SIMI LARES | UN
2937 | PRIMER ACRÍLICO, MARCA FOSROC, REF NITOPRIMER AW OU SIMILAR | L | 36.89 | PRIMER ACRÍLICO, MARCA FOSROC, REF NITOPRIMER AW OU SIMILAR | L
2215 | TINTA ACRÍLICA | L | 9.55 | TINTA ACRÍLICA | L
2216 | TINTA ACRÍLICA RODOVIÁRIA COR AMARELA PARA DEMARCAÇÃO DE TRÂNSITO | L | 12.2 | TINTA ACRÍLICA RODOVIÁRIA COR AMARELA PARA DEMARCAÇÃO DE TRÂNSITO | L
4913 | TINTA ACRÍLICO POLIURETANO ALIFÁTICO BICOMPONENTE, SUMATANE HS BRILHANTE, DA SHERWIN WILLIAMS - SUMARÉ OU SIMILAR | L | 87.3 | TINTA ACRÍLICO POLIURETANO ALIFÁTICO BICOMPONENTE, SUMATANE HS BRILHANTE, DA SHERWIN WILLIAMS - SUMARÉ OU SIMILAR | L
11269 | TINTA PARA SINALIZAÇÃO HORIZONTAL A BASE DE RESINA ACRILICA | L | 12.2 | TINTA PARA SINALIZAÇÃO HORIZONTAL A BASE DE RESINA ACRILICA | L
2936 | VERNIZ ACRÍLICO PARA PROTEÇÃO DE SUPERFÍCIES EM CONCRETO APARENTE , MARCA FOS ROC, REF DEKGUARD FS OU SIMILAR | L | 49.43 | VERNIZ ACRÍLICO PARA PROTEÇÃO DE SUPERFÍCIES EM CONCRETO APARENTE , MARCA FOS ROC, REF DEKGUARD FS OU SIMILAR | L
11911 | *PIGMENTO EM PÓ PARA TRABALHOS ARTÍSTICOS - DIVERSAS CORES | KG | 1085.74 | *PIGMENTO EM PÓ PARA TRABALHOS ARTÍSTICOS - DIVERSAS CORES | KG
11912 | *RESINA À BASE DE EPÓXI, HV/SV 427 (P/RESTAURO) | KG | 171.76 | *RESINA À BASE DE EPÓXI, HV/SV 427 (P/RESTAURO) | KG
2224 | ESMALTE EPÓXI | L | 38.76 | ESMALTE EPÓXI | L
4289 | FUNDO A BASE DE RESINA EPÓXI - REVRAN TLS 520 - RENNER OU SIMILAR | L | 25.12 | FUNDO A BASE DE RESINA EPÓXI - REVRAN TLS 520 - RENNER OU SIMILAR | L
1603 | MASSA EPOXI | L | 31.01 | MASSA EPOXI | L
4287 | PRIMER A BASE DE EPÓXI BICOMPONENTE - REZINC WBS 522 - RENNER OU SIMILAR | L | 64.49 | PRIMER A BASE DE EPÓXI BICOMPONENTE - REZINC WBS 522 - RENNER OU SIMILAR | L
3027 | PRIMER A BASE DE ÓXIDO DE FERRO - PHZ 528 - RENNER OU SIMILAR | L | 74.98 | PRIMER A BASE DE ÓXIDO DE FERRO - PHZ 528 - RENNER OU SIMILAR | L
3099 | RESINA À BASE DE EPÓXI, HV/SV 427 (P/RESTAURO) | KG | 246.16 | RESINA À BASE DE EPÓXI, HV/SV 427 (P/RESTAURO) | KG
12444 | SUMACLEAN WB, DA SHERWIN WILLIAMS - SUMARÉ OU SIMILAR | L | 33.49 | SUMACLEAN WB, DA SHERWIN WILLIAMS - SUMARÉ OU SIMILAR | L
4291 | TINTA À BASE DE RESINA EPÓXI REVRAN FBR 720 - RENNER OU SIMILAR | L | 30.9 | TINTA À BASE DE RESINA EPÓXI REVRAN FBR 720 - RENNER OU SIMILAR | L
2699 | TINTA ANTI-CORROSIVA OXIBAR DAL 535 BT 0527 (COMPONENTE A+B), RENNER MARÍTIMA | L | 78.31 | TINTA ANTI-CORROSIVA OXIBAR DAL 535 BT 0527 (COMPONENTE A+B), RENNER MARÍTIMA | L
3028 | TINTA EPÓXI | L | 57.25 | TINTA EPÓXI | L
12445 | TINTA EPOXI, CURADA COM POLIAMIDA, DE ALTA ESPESSURA, SECAGEM RÁPIDA, MACROPO XY 646 FAST CURE EPOXY, COMPONENTE A, COR AMARELO, DA SHERWIN WILLIAMS - SUMA RÉ OU SIMILAR | L | 49.8 | TINTA EPOXI, CURADA COM POLIAMIDA, DE ALTA ESPESSURA, SECAGEM RÁPIDA, MACROPO XY 646 FAST CURE EPOXY, COMPONENTE A, COR AMARELO, DA SHERWIN WILLIAMS - SUMA RÉ OU SIMILAR | L
12446 | TINTA EPOXI, CURADA COM POLIAMIDA, DE ALTA ESPESSURA, SECAGEM RÁPIDA, MACROPO XY 646 FAST CURE EPOXY, COMPONENTE B, DA SHERWIN WILLIAMS - SUMARÉ OU SIMILAR | L | 54.96 | TINTA EPOXI, CURADA COM POLIAMIDA, DE ALTA ESPESSURA, SECAGEM RÁPIDA, MACROPO XY 646 FAST CURE EPOXY, COMPONENTE B, DA SHERWIN WILLIAMS - SUMARÉ OU SIMILAR | L
4914 | TINTA EPOXIMASTIC DE ALUMÍNIO MODIFICADO, BICOMPONENTE, SUMASTIC 228 AR, DA S HERWIN WILLIAMS - SUMARÉ OU SIMILAR | L | 70.86 | TINTA EPOXIMASTIC DE ALUMÍNIO MODIFICADO, BICOMPONENTE, SUMASTIC 228 AR, DA S HERWIN WILLIAMS - SUMARÉ OU SIMILAR | L
2223 | TINTA FUNDO EPÓXI | L | 33.13 | TINTA FUNDO EPÓXI | L
3218 | VERNIZ EPÓXI BICOMPONENTE (A+B) SHER-TILE CLEAR HS BR, MARCA SHERWIN WILLIAMS OU SIMILAR | L | 74.64 | VERNIZ EPÓXI BICOMPONENTE (A+B) SHER-TILE CLEAR HS BR, MARCA SHERWIN WILLIAMS OU SIMILAR | L
2921 | TINTA ESMALTE POLIURETANO, RENNER RETHANE FLV 653 OU SIMILAR | L | 52.37 | TINTA ESMALTE POLIURETANO, RENNER RETHANE FLV 653 OU SIMILAR | L
2226 | TINTA ESMALTE SINTÉTICO (CORALIT OU SIMILAR) | L | 24.24 | TINTA ESMALTE SINTÉTICO (CORALIT OU SIMILAR) | L
2698 | TINTA ESMALTE SINTÉTICO BRILHANTE (SUVINIL OU SIMILAR) | L | 31.08 | TINTA ESMALTE SINTÉTICO BRILHANTE (SUVINIL OU SIMILAR) | L
1602 | MASSA ACRÍLICA | L | 6.72 | MASSA ACRÍLICA | L
3219 | MASSA NIVELADORA ACRÍLICA, SUMACRIL, MARCA SHERWIN WILLIAMS OU SIMILAR | L | 8 | MASSA NIVELADORA ACRÍLICA, SUMACRIL, MARCA SHERWIN WILLIAMS OU SIMILAR | L
8678 | MASSA TAPA TRINCA, GALÃO COM 5KG | KG | 18.87 | MASSA TAPA TRINCA, GALÃO COM 5KG | KG
1605 | MASSA CORRIDA A BASE PVA (CORALAR OU SIMILAR) | L | 2.77 | MASSA CORRIDA A BASE PVA (CORALAR OU SIMILAR) | L
3144 | AGUARRÁS | L | 14.98 | AGUARRÁS | L
256 | ARGAMASSA BARITADA PRONTA PARA APLICAÇÃO | KG | 1.53 | ARGAMASSA BARITADA PRONTA PARA APLICAÇÃO | KG
3091 | CARBONATO DE CÁLCIO | KG | 129.22 | CARBONATO DE CÁLCIO | KG
3141 | CERA EM PASTA PARA MADEIRA | KG | 29.9 | CERA EM PASTA PARA MADEIRA | KG
13066 | CERA PARA MADEIRA, EM PASTA, MARCA INGLEZA - LATA DE 400 G (OU SIMILAR) | KG | 81.96 | CERA PARA MADEIRA, EM PASTA, MARCA INGLEZA - LATA DE 400 G (OU SIMILAR) | KG
4719 | CORANTE PARA TINTA | TB | 2.08 | CORANTE PARA TINTA | TB
4741 | FUNDO PREPARADOR DE PAREDE A BASE DAGUA PARA SUPERFÍCIES INTERNA E EXTERNA ( EUCATEX OU SIMILAR) | L | 25.21 | FUNDO PREPARADOR DE PAREDE A BASE DAGUA PARA SUPERFÍCIES INTERNA E EXTERNA ( EUCATEX OU SIMILAR) | L
1733 | IMUNIZANTE PARA MADEIRA, PENTOX OU SIMILAR | L | 23.98 | IMUNIZANTE PARA MADEIRA, PENTOX OU SIMILAR | L
1331 | LÍQUIDO PARA BRILHO (LIQUIBRILHO) | L | 18.02 | LÍQUIDO PARA BRILHO (LIQUIBRILHO) | L
3125 | LIXA D'ÁGUA 360 | FL | 0.87 | LIXA D'ÁGUA 360 | FL
1335 | LIXA DE DISCO FERRO 80 | FL | 2.96 | LIXA DE DISCO FERRO 80 | FL
11414 | LIXA EM FOLHA P/ PAREDE Nº 150 | FL | 0.39 | LIXA EM FOLHA P/ PAREDE Nº 150 | FL
1337 | LIXA MÉDIA P/ MADEIRA | FL | 0.43 | LIXA MÉDIA P/ MADEIRA | FL
1336 | LIXA P/ FERRO 100 | FL | 2.13 | LIXA P/ FERRO 100 | FL
1338 | LIXA P/ MADEIRA Nº 100 | FL | 0.43 | LIXA P/ MADEIRA Nº 100 | FL
3531 | LUBRIFICANTE SPRAY GAR-LUB OU SIMILAR | L | 44.97 | LUBRIFICANTE SPRAY GAR-LUB OU SIMILAR | L
7696 | MASSA 3M P/CALAFETAÇÃO | KG | 25 | MASSA 3M P/CALAFETAÇÃO | KG
1604 | MASSA BASE ÓLEO (CORAL OU SIMILAR) | KG | 10.48 | MASSA BASE ÓLEO (CORAL OU SIMILAR) | KG
3160 | MASSA TERMOPLÁSTICA PARA ASPERSÃO | KG | 12.14 | MASSA TERMOPLÁSTICA PARA ASPERSÃO | KG
1606 | MASSA VEDACAO P/AMIANTO | KG | 11.51 | MASSA VEDACAO P/AMIANTO | KG
1607 | MASSA VIDRACEIRO | KG | 9.32 | MASSA VIDRACEIRO | KG
3159 | MICROESFERA DROP - ON | KG | 12.22 | MICROESFERA DROP - ON | KG
3158 | MICROESFERA PRE-MIX | KG | 12.22 | MICROESFERA PRE-MIX | KG
1612 | MICROESFERAS DE VIDRO TIPO I-B PARA PINTURA | KG | 12.22 | MICROESFERAS DE VIDRO TIPO I-B PARA PINTURA | KG
3532 | PASTA LUBRIFICANTE | L | 48.54 | PASTA LUBRIFICANTE | L
1702 | PASTA LUBRIFICANTE PARA FERRO FUNDIDO | KG | 30.83 | PASTA LUBRIFICANTE PARA FERRO FUNDIDO | KG
1704 | PASTA P/ SOLDAR | KG | 39.5 | PASTA P/ SOLDAR | KG
11923 | PRIMER DE SILANO - BISNAGA COM 200ML | L | 159.98 | PRIMER DE SILANO - BISNAGA COM 200ML | L
1891 | PRIMER EPÓXI ZINCO | L | 58.87 | PRIMER EPÓXI ZINCO | L
1892 | PRIMER UNIVERSAL | L | 33.43 | PRIMER UNIVERSAL | L
1926 | RECRIL / RESINA PARA REVESTIMENTOS | L | 16.03 | RECRIL / RESINA PARA REVESTIMENTOS | L
1972 | REMOVEDOR DE PINTURA ÓLEO OU ESMALTE - CORAL OU SIMILAR | L | 40.28 | REMOVEDOR DE PINTURA ÓLEO OU ESMALTE - CORAL OU SIMILAR | L
4905 | REMOVEDOR DE PINTURA PASTOSO (CORAL OU SIMILAR) | L | 14.24 | REMOVEDOR DE PINTURA PASTOSO (CORAL OU SIMILAR) | L
3143 | REMOVEDOR DE TINTA MARCA CORAL OU SIMILAR | L | 17.3 | REMOVEDOR DE TINTA MARCA CORAL OU SIMILAR | L
4181 | RESINA SILICÔNICA (WB 11 DA SHERING WILLIANS OU SIMILAR | LT | 35.59 | RESINA SILICÔNICA (WB 11 DA SHERING WILLIANS OU SIMILAR | LT
3307 | SILICONE | KG | 64.61 | SILICONE | KG
| SILICONE - BISNAGA DE 300ML |  |  | SILICONE - BISNAGA DE 300ML
8211 |  | PÇ | 16.2 |  | PÇ
11925 | SILICONE ESTRUTURAL 3M - SACHER 600ML | UN | 211.6 | SILICONE ESTRUTURAL 3M - SACHER 600ML | UN
2018 | SILICONE INCOLOR (AQUELLA OU SIMILAR) | L | 18.37 | SILICONE INCOLOR (AQUELLA OU SIMILAR) | L
8999 | SILICONE PARA CONFECÇÃO DE MOLDES - EMBALAGEM DE 900G + 100G DE CATALIZADOR | CJ | 42.53 | SILICONE PARA CONFECÇÃO DE MOLDES - EMBALAGEM DE 900G + 100G DE CATALIZADOR | CJ
3085 | SOLVENTE ACETONA PURA | L | 55.55 | SOLVENTE ACETONA PURA | L
2217 | TINTA AUTOMOTIVA | L | 57.37 | TINTA AUTOMOTIVA | L
2221 | TINTA BORRACHA CLORADA COBERIT (VEDACIT), OU SIMILAR | L | 81.74 | TINTA BORRACHA CLORADA COBERIT (VEDACIT), OU SIMILAR | L
2222 | TINTA CERÂMICA | L | 24.76 | TINTA CERÂMICA | L
4480 | TINTA COM ALTO TEOR DE ZINCO - NITOPRIMER ZN OU SIMILAR | L | 178.5 | TINTA COM ALTO TEOR DE ZINCO - NITOPRIMER ZN OU SIMILAR | L
2729 | TINTA COM ALTO TEOR DE ZINCO EMACO P22 - MBT OU SIMILAR | KG | 20.74 | TINTA COM ALTO TEOR DE ZINCO EMACO P22 - MBT OU SIMILAR | KG
4718 | TINTA EMBORRACHADA BRANCA | L | 21.66 | TINTA EMBORRACHADA BRANCA | L
2227 | TINTA ESMALTE FOSCO GRAFITE | L | 30.7 | TINTA ESMALTE FOSCO GRAFITE | L
2228 | TINTA HIDRACOR OU SIMILAR | KG | 1.19 | TINTA HIDRACOR OU SIMILAR | KG
2229 | TINTA NOVACOR PISO OU SIMILAR | L | 14.01 | TINTA NOVACOR PISO OU SIMILAR | L
3204 | TINTA PARA ADERÊNCIA E PROTEÇÃO DE SUPERFÍCIES GALVANIZADAS, SUPER GALVITE, M ARCA SHERWIN WILLIAMS OU SIMILAR | L | 23.5 | TINTA PARA ADERÊNCIA E PROTEÇÃO DE SUPERFÍCIES GALVANIZADAS, SUPER GALVITE, M ARCA SHERWIN WILLIAMS OU SIMILAR | L
2233 | TINTA REFLETIVA AMARELA PARA DEMARCAÇÃO DE TRÁFEGO (INDUTIL OU SIMILAR) | L | 39.39 | TINTA REFLETIVA AMARELA PARA DEMARCAÇÃO DE TRÁFEGO (INDUTIL OU SIMILAR) | L
3046 | WASH PRIME MARCA DUPONT OU SIMILAR (PARA BASE EM GALVANIZADOS) | L | 33.32 | WASH PRIME MARCA DUPONT OU SIMILAR (PARA BASE EM GALVANIZADOS) | L
2446 | ZARCÃO ANTICORROSIVO | L | 30.18 | ZARCÃO ANTICORROSIVO | L
9444 | TINTA CORALGESSO OU SIMILAR | L | 14.99 | TINTA CORALGESSO OU SIMILAR | L
2231 | TINTA PVA LÁTEX PARA EXTERIOR - CORALMUR BRANCO GELO | L | 12.21 | TINTA PVA LÁTEX PARA EXTERIOR - CORALMUR BRANCO GELO | L
2232 | TINTA PVA LÁTEX PARA INTERIOR CORALMUR OU SIMILAR | L | 16.63 | TINTA PVA LÁTEX PARA INTERIOR CORALMUR OU SIMILAR | L
3043 | TINTA PVA LÁTEX, MISTURADA EM MÁQUINA, CORES ESPECIAIS, TONS CLAROS (MARFIM, PÉROLA ETC.) | L | 17.69 | TINTA PVA LÁTEX, MISTURADA EM MÁQUINA, CORES ESPECIAIS, TONS CLAROS (MARFIM, PÉROLA ETC.) | L
3045 | TINTA PVA LÁTEX, MISTURADA EM MÁQUINA, CORES ESPECIAIS, TONS FORTES (LARANJA, VERMELHO, MOSTARDA, VERDE LIMÃO) | L | 14.4 | TINTA PVA LÁTEX, MISTURADA EM MÁQUINA, CORES ESPECIAIS, TONS FORTES (LARANJA, VERMELHO, MOSTARDA, VERDE LIMÃO) | L
4916 | DILUENTE 908 DA SHERWIN WILLIAMS - SUMARÉ OU SIMILAR | L | 25.67 | DILUENTE 908 DA SHERWIN WILLIAMS - SUMARÉ OU SIMILAR | L
4915 | DILUENTE 920 DA SHERWIN WILLIAMS - SUMARÉ OU SIMILAR | L | 25.84 | DILUENTE 920 DA SHERWIN WILLIAMS - SUMARÉ OU SIMILAR | L
1031 | FUNDO FOSFATIZANTE (P/GALVANIZADO) | L | 31 | FUNDO FOSFATIZANTE (P/GALVANIZADO) | L
1032 | FUNDO SINTÉTICO NIVELADOR SELADOR (CORALIT OU SIMILAR) | L | 24.86 | FUNDO SINTÉTICO NIVELADOR SELADOR (CORALIT OU SIMILAR) | L
1332 | LÍQUIDO SELADOR ACRÍLICO | L | 6.67 | LÍQUIDO SELADOR ACRÍLICO | L
1333 | LÍQUIDO SELADOR PARA PAREDE | L | 12.67 | LÍQUIDO SELADOR PARA PAREDE | L
2010 | SELADOR PERMASELOR, IBRATIN OU SIMILAR | KG | 6.67 | SELADOR PERMASELOR, IBRATIN OU SIMILAR | KG
2922 | SOLVENTE A BASE DE POLIURETANO 440.000 RENNER OU SIMILAR | L | 22.45 | SOLVENTE A BASE DE POLIURETANO 440.000 RENNER OU SIMILAR | L
4290 | SOLVENTE PARA EPOXI 420.000 RENNER OU SIMILAR | L | 68.54 | SOLVENTE PARA EPOXI 420.000 RENNER OU SIMILAR | L
2037 | SOLVENTE PARA TINTA EPÓXI | L | 44.3 | SOLVENTE PARA TINTA EPÓXI | L
2038 | SOLVENTE PARA TINTA ESMALTE SINTÉTICO | L | 14.98 | SOLVENTE PARA TINTA ESMALTE SINTÉTICO | L
4288 | SOLVENTE WBS 494 - RENNER OU DILUENTE NR.951 OU SIMILAR | L | 22.89 | SOLVENTE WBS 494 - RENNER OU DILUENTE NR.951 OU SIMILAR | L
1736 | PERMACRYL - MICRO-REVESTIMENTO, CORES INORGANICAS, TONS CLAROS, IBRATIN OU SI MILAR | KG | 15.49 | PERMACRYL - MICRO-REVESTIMENTO, CORES INORGANICAS, TONS CLAROS, IBRATIN OU SI MILAR | KG
4714 | PERMACRYL MICRO-REVESTIMENTO, CORES INORGANICAS, TONS FORTES, IBRATIN OU SIMI LAR | KG | 18.79 | PERMACRYL MICRO-REVESTIMENTO, CORES INORGANICAS, TONS FORTES, IBRATIN OU SIMI LAR | KG
1737 | PERMALIT NOBRE 222 MALHA 12, IBRATIN OU SIMILAR | KG | 4.62 | PERMALIT NOBRE 222 MALHA 12, IBRATIN OU SIMILAR | KG
3367 | TEXTURATTO RÚSTICO (COLORIDO) | L | 8.3 | TEXTURATTO RÚSTICO (COLORIDO) | L
2210 | TINTA TEXTURA ACRÍLICA | L | 7.77 | TINTA TEXTURA ACRÍLICA | L
12690 | TINTA TEXTURA ACRÍLICA, NOVACOR PAREDE, DA SHERWIN WILLLIAMS OU SIMILAR | L | 7.43 | TINTA TEXTURA ACRÍLICA, NOVACOR PAREDE, DA SHERWIN WILLLIAMS OU SIMILAR | L
4280 | TINTA TEXTURA RÚSTICA | L | 13.82 | TINTA TEXTURA RÚSTICA | L
2211 | TINTA TEXTURATTO COLORIDO | L | 7.37 | TINTA TEXTURATTO COLORIDO | L
8968 | FUNGICIDA/ÓLEO DE CRAVO ( FUNGOS) | ML | 2.74 | FUNGICIDA/ÓLEO DE CRAVO ( FUNGOS) | ML
3038 | RESINA ACRÍLICA CONCENTRADA | L | 24.11 | RESINA ACRÍLICA CONCENTRADA | L
2423 | VERNIZ ACRILICO AUTOMOTIVO (SPRAY) 360ML | L | 54.36 | VERNIZ ACRILICO AUTOMOTIVO (SPRAY) 360ML | L
4740 | VERNIZ ACRÍLICO INCOLOR, CORAL OU SIMILAR | L | 12.31 | VERNIZ ACRÍLICO INCOLOR, CORAL OU SIMILAR | L
3435 | VERNIZ P/SUPERFICIES MADEIRA TIPO OSMOCOLOR - STAIN OU SIMILAR | L | 35.3 | VERNIZ P/SUPERFICIES MADEIRA TIPO OSMOCOLOR - STAIN OU SIMILAR | L
7942 | VERNIZ POLISTEN-STAIN P/PROTEÇÃO DE SUPERFÍCIES DE MADEIRA, AÇÃO FUNGICIDA E INSETICIDA, COR TRANSPARENTE, SAYERLACK OU SIMILAR | L | 41.88 | VERNIZ POLISTEN-STAIN P/PROTEÇÃO DE SUPERFÍCIES DE MADEIRA, AÇÃO FUNGICIDA E INSETICIDA, COR TRANSPARENTE, SAYERLACK OU SIMILAR | L
2424 | VERNIZ POLIURETANO | L | 27.01 | VERNIZ POLIURETANO | L
3071 | VERNIZ SPARLACK CETOL DECK ANTIDERRAPANTE, P/PROTEÇÃO DE SUPERFÍCIES EXTERNAS DE MADEIRA, INCLUSIVE DECKS DE PISCINAS E SIMILAR | L | 91.67 | VERNIZ SPARLACK CETOL DECK ANTIDERRAPANTE, P/PROTEÇÃO DE SUPERFÍCIES EXTERNAS DE MADEIRA, INCLUSIVE DECKS DE PISCINAS E SIMILAR | L
3037 | VERNIZ SPARLACK CETOL P/PROTEÇÃO DE SUPERFÍCIES EXTERNAS DE MADEIRA, CORAL OU SIMILAR | L | 29.14 | VERNIZ SPARLACK CETOL P/PROTEÇÃO DE SUPERFÍCIES EXTERNAS DE MADEIRA, CORAL OU SIMILAR | L
2214 | BLOCO DE VIDRO, INCOLOR DIM. 19 X 19 X 8CM | UN | 23.5 | BLOCO DE VIDRO, INCOLOR DIM. 19 X 19 X 8CM | UN
13231 | BOX PARA BANHEIRO EM VIDRO TEMPERADO 8 MM, LISO, INCOLOR, DE CORRER, EM ALUMI NÍO BRANCO, INCLUSIVE FERRAGENS - FORNECIMENTO E INSTALAÇÃO | M2 | 246.52 | BOX PARA BANHEIRO EM VIDRO TEMPERADO 8 MM, LISO, INCOLOR, DE CORRER, EM ALUMI NÍO BRANCO, INCLUSIVE FERRAGENS - FORNECIMENTO E INSTALAÇÃO | M2
620 | COBOGO VIDRO (VENEZIANA) 20 X 10 X 10 CM | UN | 24.01 | COBOGO VIDRO (VENEZIANA) 20 X 10 X 10 CM | UN
910 | ESPELHO CRISTAL REDONDO DIAM=40CM COM MOLDURA | UN | 96.39 | ESPELHO CRISTAL REDONDO DIAM=40CM COM MOLDURA | UN
10088 | ESPELHO DE CRISTAL 4MM COM MOLDURA DE ALUMÍNIO | UN | 436.62 | ESPELHO DE CRISTAL 4MM COM MOLDURA DE ALUMÍNIO | UN
6966 | ESPELHO DE CRISTAL 4MM, COM MOLDURA DE ALUMÍNIO, ACABAMENTO EM LAMINADO, DIM. 50 X 70CM | UN | 206.46 | ESPELHO DE CRISTAL 4MM, COM MOLDURA DE ALUMÍNIO, ACABAMENTO EM LAMINADO, DIM. 50 X 70CM | UN
6967 | ESPELHO DE CRISTAL 4MM, COM MOLDURA DE ALUMÍNIO, ACABAMENTO EM LAMINADO, DIM. 50 X 80CM | UN | 197.9 | ESPELHO DE CRISTAL 4MM, COM MOLDURA DE ALUMÍNIO, ACABAMENTO EM LAMINADO, DIM. 50 X 80CM | UN
12612 | ESPELHO DE CRISTAL 4MM, MED.: 0,55 X 1,10M, ESTRUTURADO EM PLACAS DE MDF, SEM MOLDURA | UN | 229.63 | ESPELHO DE CRISTAL 4MM, MED.: 0,55 X 1,10M, ESTRUTURADO EM PLACAS DE MDF, SEM MOLDURA | UN
911 | ESPELHO DE CRISTAL COM MOLDURA 60 X 70CM | UN | 156.8 | ESPELHO DE CRISTAL COM MOLDURA 60 X 70CM | UN
914 | ESPELHO LISO E = 3MM | M2 | 157.1 | ESPELHO LISO E = 3MM | M2
915 | ESPELHO LISO E = 4MM | M2 | 420.44 | ESPELHO LISO E = 4MM | M2
13334 | ESPELHO LISO E = 6MM | M2 | 488.41 | ESPELHO LISO E = 6MM | M2
13335 | EXECUÇÃO DE ACABAMENTO CHANFRADO (BISOTADO )EM BORDAS DE ESPELHO | M | 38.55 | EXECUÇÃO DE ACABAMENTO CHANFRADO (BISOTADO )EM BORDAS DE ESPELHO | M
13027 | PAINEL EM VIDRO BLINDADO E=51,8 MM | M2 | 6219.64 | PAINEL EM VIDRO BLINDADO E=51,8 MM | M2
3114 | PASTILHA DE VIDRO, 2 X 2 CM, CORES LISAS, REF.: C63. MARCA COLOR MIX OU SIMIL AR | M² | 313.33 | PASTILHA DE VIDRO, 2 X 2 CM, CORES LISAS, REF.: C63. MARCA COLOR MIX OU SIMIL AR | M²
2696 | PASTILHA DE VIDRO, 2 X 2CM, MARCA JATOBÁ, COR AZUL COBALTO, REF.VC0014 OU SIM ILAR | M2 | 313.33 | PASTILHA DE VIDRO, 2 X 2CM, MARCA JATOBÁ, COR AZUL COBALTO, REF.VC0014 OU SIM ILAR | M2
2697 | PASTILHA DE VIDRO, 2 X 2CM, MARCA JATOBÁ, COR VERMELHA, REF.VC004 OU SIMILAR | M2 | 551.76 | PASTILHA DE VIDRO, 2 X 2CM, MARCA JATOBÁ, COR VERMELHA, REF.VC004 OU SIMILAR | M2
7890 | PASTILHA DE VIDRO, 3 X 3CM, MARCA ELIANE, COR VERMELHA BLOCK, PLACA 30X30CM | M2 | 387.87 | PASTILHA DE VIDRO, 3 X 3CM, MARCA ELIANE, COR VERMELHA BLOCK, PLACA 30X30CM | M2
7983 | PASTILHA DE VIDRO, 3 X 3CM, MARCA VIDRO REAL, LINHA CRISTALLO, COR VERMELHO R EF. 550 OU SIMILAR | M2 | 765.82 | PASTILHA DE VIDRO, 3 X 3CM, MARCA VIDRO REAL, LINHA CRISTALLO, COR VERMELHO R EF. 550 OU SIMILAR | M2
4431 | PASTILHA DE VIDRO, DIMENSÕES 2 X2CM, MARCA VITROCOLORI, MISCELANEA DEGRADEE, COR AZUL/BLUE OU SIMILAR | M² | 313.33 | PASTILHA DE VIDRO, DIMENSÕES 2 X2CM, MARCA VITROCOLORI, MISCELANEA DEGRADEE, COR AZUL/BLUE OU SIMILAR | M²
2203 | TELHA DE VIDRO TIPO FRANCESA MEDINDO:390X240X30MM (PRISMATIC OU SIMILAR) | UN | 57.53 | TELHA DE VIDRO TIPO FRANCESA MEDINDO:390X240X30MM (PRISMATIC OU SIMILAR) | UN
8754 | VIDRO ARAMADO, E= 6MM | M2 | 366.66 | VIDRO ARAMADO, E= 6MM | M2
2425 | VIDRO FANTASIA CANELADO 4MM | M2 | 122.22 | VIDRO FANTASIA CANELADO 4MM | M2
12508 | VIDRO INSULADO - 02 FLOAT INCOLOR DE 6MM + CÂMARA DE 6MM - SEM INSTALAÇÃO | M2 | 668.56 | VIDRO INSULADO - 02 FLOAT INCOLOR DE 6MM + CÂMARA DE 6MM - SEM INSTALAÇÃO | M2
11924 | VIDRO LAMINADO 8 MM, ( 4 + 4 )MM MARCA SANTA MARINA, PLACA COM 3,20M X 2,20M | UN | 3694.66 | VIDRO LAMINADO 8 MM, ( 4 + 4 )MM MARCA SANTA MARINA, PLACA COM 3,20M X 2,20M | UN
2935 | VIDRO LAMINADO 6MM (3+3MM) INCOLOR | M2 | 611.11 | VIDRO LAMINADO 6MM (3+3MM) INCOLOR | M2
2880 | VIDRO LAMINADO 8MM (4+4MM), INCOLOR | M2 | 702.03 | VIDRO LAMINADO 8MM (4+4MM), INCOLOR | M2
9120 | VIDRO LEITOSO, E= 4MM | M2 | 171.11 | VIDRO LEITOSO, E= 4MM | M2
2426 | VIDRO LISO FUME, E= 4MM | M2 | 195.55 | VIDRO LISO FUME, E= 4MM | M2
2427 | VIDRO LISO FUME, E= 6MM | M2 | 293.33 | VIDRO LISO FUME, E= 6MM | M2
2428 | VIDRO LISO TRANSPARENTE INCOLOR, E= 3MM | M2 | 110 | VIDRO LISO TRANSPARENTE INCOLOR, E= 3MM | M2
2429 | VIDRO LISO TRANSPARENTE INCOLOR, E= 4MM | M2 | 146.66 | VIDRO LISO TRANSPARENTE INCOLOR, E= 4MM | M2
2430 | VIDRO LISO TRANSPARENTE INCOLOR, E= 5MM | M2 | 171.11 | VIDRO LISO TRANSPARENTE INCOLOR, E= 5MM | M2
2431 | VIDRO LISO TRANSPARENTE INCOLOR, E= 6MM | M2 | 207.77 | VIDRO LISO TRANSPARENTE INCOLOR, E= 6MM | M2
11156 | VIDRO LISO TRANSPARENTE INCOLOR, E= 8MM | M2 | 303.11 | VIDRO LISO TRANSPARENTE INCOLOR, E= 8MM | M2
3054 | VIDRO TEMPERADO 8 MM, LISO, FUMÊ, COM FERRAGENS | M2 | 399.69 | VIDRO TEMPERADO 8 MM, LISO, FUMÊ, COM FERRAGENS | M2
3338 | VIDRO TEMPERADO 10MM, FUMÊ, TIPO PIVOTANTE, COM FERRAGENS | M2 | 428.21 | VIDRO TEMPERADO 10MM, FUMÊ, TIPO PIVOTANTE, COM FERRAGENS | M2
3055 | VIDRO TEMPERADO 10MM, LISO, FUMÊ, COM FERRAGENS | M2 | 428.21 | VIDRO TEMPERADO 10MM, LISO, FUMÊ, COM FERRAGENS | M2
2433 | VIDRO TEMPERADO 10MM, LISO, TRANSPARENTE, COM FERRAGENS | M2 | 399.69 | VIDRO TEMPERADO 10MM, LISO, TRANSPARENTE, COM FERRAGENS | M2
8258 | VIDRO TEMPERADO 10MM, LISO, TRANSPARENTE, SEM FERRAGENS | M2 | 399.69 | VIDRO TEMPERADO 10MM, LISO, TRANSPARENTE, SEM FERRAGENS | M2
9883 | VIDRO TEMPERADO 10MM, LISO, VERDE, COM FERRAGENS | M2 | 428.21 | VIDRO TEMPERADO 10MM, LISO, VERDE, COM FERRAGENS | M2
9255 | VIDRO TEMPERADO 6 MM, LISO, TRANSPARENTE, SEM FERRAGENS | M2 | 218.22 | VIDRO TEMPERADO 6 MM, LISO, TRANSPARENTE, SEM FERRAGENS | M2
2432 | VIDRO TEMPERADO 8 MM, LISO, TRANSPARENTE, COM FERRAGENS | M2 | 284.87 | VIDRO TEMPERADO 8 MM, LISO, TRANSPARENTE, COM FERRAGENS | M2
11184 | FORNECIMENTO E INSTALAÇÃO DE MANTA PLUMBÍFERA | M2 | 681.47 | FORNECIMENTO E INSTALAÇÃO DE MANTA PLUMBÍFERA | M2
12744 | PAINÉIS EM VIDRO TEMPERADO INCOLOR 10MM, FIXO COM PORTA DE ABRIR E FIXADOS CO M SUPORTE SPIDER (CONEXÕES EM AÇO INOX) COM TUBOS EM INOX PARA SUSTENTAÇÃO - FORNECIMENTO E INSTALAÇÃO | M2 | 717.37 | PAINÉIS EM VIDRO TEMPERADO INCOLOR 10MM, FIXO COM PORTA DE ABRIR E FIXADOS CO M SUPORTE SPIDER (CONEXÕES EM AÇO INOX) COM TUBOS EM INOX PARA SUSTENTAÇÃO - FORNECIMENTO E INSTALAÇÃO | M2
9901 | PAINEL EM VIDRO TEMPERADO 10MM, COR VERDE, INCLUSIVE FERRAGENS E ACESSÓRIOS E INSTALAÇÃO | M2 | 290 | PAINEL EM VIDRO TEMPERADO 10MM, COR VERDE, INCLUSIVE FERRAGENS E ACESSÓRIOS E INSTALAÇÃO | M2
12474 | PORTA EM VIDRO TEMPERADO 10MM, INCOLOR, INCLUSIVE FERRAGENS DE FIXAÇÃO, PUXAD OR SIMPLES E INSTALAÇÃO | M2 | 355 | PORTA EM VIDRO TEMPERADO 10MM, INCOLOR, INCLUSIVE FERRAGENS DE FIXAÇÃO, PUXAD OR SIMPLES E INSTALAÇÃO | M2
9900 | PORTA EM VIDRO TEMPERADO 10MM, NA COR VERDE, INCLUSIVE FERRAGENS E ACESSÓRIOS E INSTALAÇÃO | M2 | 400 | PORTA EM VIDRO TEMPERADO 10MM, NA COR VERDE, INCLUSIVE FERRAGENS E ACESSÓRIOS E INSTALAÇÃO | M2
3110 | SERINGA DE VIDRO, CAPACIDADE 50ML, COM AGULHA | UN | 142.9 | SERINGA DE VIDRO, CAPACIDADE 50ML, COM AGULHA | UN
3111 | SERINGA DESCARTÁVEL COM AGULHA | UN | 2.25 | SERINGA DESCARTÁVEL COM AGULHA | UN
4703 | VISOR PLUMBÍFERO COM MOLDURA, COM ESP=60MM, NACIONAL | M2 | 4279 | VISOR PLUMBÍFERO COM MOLDURA, COM ESP=60MM, NACIONAL | M2
4702 | VISOR PLUMBÍFERO COM MOLDURA, COM ESP=80MM, NACIONAL | M2 | 6875 | VISOR PLUMBÍFERO COM MOLDURA, COM ESP=80MM, NACIONAL | M2
539 | CARPETE E=4,5 MM, APLICADO (FADEMAC OU SIMILAR) | M2 | 48.97 | CARPETE E=4,5 MM, APLICADO (FADEMAC OU SIMILAR) | M2
10606 | COLA CONTATO PARA CHAPA VINÍLICA/BORRACHA (PISO VINILICO OU BORRACHA) | KG | 21.48 | COLA CONTATO PARA CHAPA VINÍLICA/BORRACHA (PISO VINILICO OU BORRACHA) | KG
7778 | CORTINA DIVISÓRIA DE LEITO EM PVC (VINIL), LARGURA DE 1,80M, COM TRILHOS E AC ESSÓRIOS, DA BR GOODS OU SIMILAR | M | 360.02 | CORTINA DIVISÓRIA DE LEITO EM PVC (VINIL), LARGURA DE 1,80M, COM TRILHOS E AC ESSÓRIOS, DA BR GOODS OU SIMILAR | M
11162 | FORNECIMENTO E INSTALAÇÃO DE MANTA VINÍLICA COMPACTA, LINHA NERA CONTRACT PIX EL OU SIMILAR | M2 | 206.19 | FORNECIMENTO E INSTALAÇÃO DE MANTA VINÍLICA COMPACTA, LINHA NERA CONTRACT PIX EL OU SIMILAR | M2
11163 | FORNECIMENTO E INSTALAÇÃO DE MANTA VINÍLICA COMPACTA, LINHA TARALAY CONFORT U NI OU SIMILAR | M2 | 406.14 | FORNECIMENTO E INSTALAÇÃO DE MANTA VINÍLICA COMPACTA, LINHA TARALAY CONFORT U NI OU SIMILAR | M2
11164 | FORNECIMENTO E INSTALAÇÃO DE MANTA VINÍLICA CONDUTIVA PLL OU SIMILAR | M2 | 359.29 | FORNECIMENTO E INSTALAÇÃO DE MANTA VINÍLICA CONDUTIVA PLL OU SIMILAR | M2
9133 | FORNECIMENTO E INSTALAÇÃO DE RODAPE CLEAN, DIM. 8CM X 18MM X 2,10M, DA DURAF LOOR | M | 39.08 | FORNECIMENTO E INSTALAÇÃO DE RODAPE CLEAN, DIM. 8CM X 18MM X 2,10M, DA DURAF LOOR | M
9004 | FORNECIMENTO E MONTAGEM DE CORTINA DIVISÓRIA DE LEITO EM TECISO ANTE-CHAMA C OM TELA INTEGRADA H=2,70, COM TRILHOS E ACESSÓRIOS KAYLOR KUBE OU SIMILAR | M | 401.05 | FORNECIMENTO E MONTAGEM DE CORTINA DIVISÓRIA DE LEITO EM TECISO ANTE-CHAMA C OM TELA INTEGRADA H=2,70, COM TRILHOS E ACESSÓRIOS KAYLOR KUBE OU SIMILAR | M
4509 | PISO ACÚSTICO REVOLUTION, 90% VINIL E 10% POLIESTER, NAS CORES: BRAND, OFF WH ITE, DESERT OU CROMO OU SIMILAR | M2 | 444.33 | PISO ACÚSTICO REVOLUTION, 90% VINIL E 10% POLIESTER, NAS CORES: BRAND, OFF WH ITE, DESERT OU CROMO OU SIMILAR | M2
13466 | PISO VINÍLICO EM MANTA, CONDUTIVO, DIM. 2,0 X 23,00M, E = 2MM, REF. IQ TORO S C, DA TARKETT OU SIMILAR - FORNECIMENTO E INSTALAÇÃO | M2 | 328.84 | PISO VINÍLICO EM MANTA, CONDUTIVO, DIM. 2,0 X 23,00M, E = 2MM, REF. IQ TORO S C, DA TARKETT OU SIMILAR - FORNECIMENTO E INSTALAÇÃO | M2
13467 | PISO VINÍLICO EM MANTA, CONDUTIVO, DIM. 2,0 X 25,00M, E = 2MM, REF. IQ OPTIMA , DA TARKETT OU SIMILAR - FORNECIMENTO E INSTALAÇÃO | M2 | 300.87 | PISO VINÍLICO EM MANTA, CONDUTIVO, DIM. 2,0 X 25,00M, E = 2MM, REF. IQ OPTIMA , DA TARKETT OU SIMILAR - FORNECIMENTO E INSTALAÇÃO | M2
11921 | PISO VINÍLICO EM MANTA, DIM. 2,0 X 20,5M, E = 5MM, REF. OMNISPORTS DA TARKETT OU SIMILAR - FORNECIMENTO E INSTALAÇÃO | M2 | 454.8 | PISO VINÍLICO EM MANTA, DIM. 2,0 X 20,5M, E = 5MM, REF. OMNISPORTS DA TARKETT OU SIMILAR - FORNECIMENTO E INSTALAÇÃO | M2
1767 | PISO VINILICO PLACAS 30 X 30CM , E=2MM, LISO, FIXADO C/COLA (PAVIFLEX OU SIM ILAR) | M2 | 70.79 | PISO VINILICO PLACAS 30 X 30CM , E=2MM, LISO, FIXADO C/COLA (PAVIFLEX OU SIM ILAR) | M2
1768 | PISO VINILICO PLACAS 30 X 30CM , E=3,2MM, LISO, FIXADO C/COLA (PAVIFLEX OU S IMILAR) | M2 | 117.74 | PISO VINILICO PLACAS 30 X 30CM , E=3,2MM, LISO, FIXADO C/COLA (PAVIFLEX OU S IMILAR) | M2
9937 | PISO VINÍLICO, DIM. 18,4 X 95 CM, E = 3MM, REF. AMBIENTA RÚSTICO DA TARKETT O U SIMILAR - FORNECIMENTO E INSTALAÇÃO | M2 | 206.6 | PISO VINÍLICO, DIM. 18,4 X 95 CM, E = 3MM, REF. AMBIENTA RÚSTICO DA TARKETT O U SIMILAR - FORNECIMENTO E INSTALAÇÃO | M2
10608 | RODAPE VINILICO H=5CM, ESP=1MM | M | 17.19 | RODAPE VINILICO H=5CM, ESP=1MM | M
12186 | TELA DE NYLON 1/8" PARA DRENO | M2 | 5.82 | TELA DE NYLON 1/8" PARA DRENO | M2
2758 | TELA DE NYLON, FIO 30-36 (3,6MM), MALHA 10X10CM | M2 | 9.86 | TELA DE NYLON, FIO 30-36 (3,6MM), MALHA 10X10CM | M2
12116 | ARRUELA EM LIGA ZAMAK P/ ELETRODUTO 100MM, D=4" | UN | 3.96 | ARRUELA EM LIGA ZAMAK P/ ELETRODUTO 100MM, D=4" | UN
12117 | BUCHA EM LIGA ZAMAK PARA ELETRODUTO 100MM, D=4" | UN | 0.74 | BUCHA EM LIGA ZAMAK PARA ELETRODUTO 100MM, D=4" | UN
10394 | BUCHA EM LIGA ZAMAK PARA ELETRODUTO 16MM, D=1/2" | UN | 0.27 | BUCHA EM LIGA ZAMAK PARA ELETRODUTO 16MM, D=1/2" | UN
10363 | BUCHA EM LIGA ZAMAK PARA ELETRODUTO 20MM, D=3/4" | UN | 0.34 | BUCHA EM LIGA ZAMAK PARA ELETRODUTO 20MM, D=3/4" | UN
325 | BUCHA EM LIGA ZAMAK PARA ELETRODUTO 25MM, D=1" | UN | 0.67 | BUCHA EM LIGA ZAMAK PARA ELETRODUTO 25MM, D=1" | UN
13280 | BUCHA EM LIGA ZAMAK PARA ELETRODUTO 25MM, D=2" | UN | 3.77 | BUCHA EM LIGA ZAMAK PARA ELETRODUTO 25MM, D=2" | UN
10364 | BUCHA EM LIGA ZAMAK PARA ELETRODUTO 32MM, D=1 1/4" | UN | 0.79 | BUCHA EM LIGA ZAMAK PARA ELETRODUTO 32MM, D=1 1/4" | UN
327 | BUCHA EM LIGA ZAMAK PARA ELETRODUTO 40MM, D=1 1/2" | UN | 1.32 | BUCHA EM LIGA ZAMAK PARA ELETRODUTO 40MM, D=1 1/2" | UN
1996 | RUFO EM CHAPA ZINCO, LARG = 30,0CM | M | 9.18 | RUFO EM CHAPA ZINCO, LARG = 30,0CM | M
13024 | AUXILIAR ADMINISTRATIVO - 30 HORAS SEMANAIS - REV 01 | MÊS | 1100 | AUXILIAR ADMINISTRATIVO - 30 HORAS SEMANAIS - REV 01 | MÊS
5932 | AUXILIAR ADMINISTRATIVO - 40H - REV 02 | H | 7.18 | AUXILIAR ADMINISTRATIVO - 40H - REV 02 | H
7498 | AUXILIAR ADMINISTRATIVO - MENSALISTA - 40H - REV 02 | MÊS | 1435.58 | AUXILIAR ADMINISTRATIVO - MENSALISTA - 40H - REV 02 | MÊS
13172 | AUXILIAR DE ALMOXARIFE | H | 5 | AUXILIAR DE ALMOXARIFE | H
10519 | AUXILIAR DE ALMOXARIFE | MÊS | 1100 | AUXILIAR DE ALMOXARIFE | MÊS
9499 | DÍÁRIA DE TÉCNICO DENTRO ESTADO DE SERGIPE COM PERNOITE | UN | 46.08 | DÍÁRIA DE TÉCNICO DENTRO ESTADO DE SERGIPE COM PERNOITE | UN
13026 | DIGITADOR - 30 HORAS SEMANAIS - REV 01 | MÊS | 1100 | DIGITADOR - 30 HORAS SEMANAIS - REV 01 | MÊS
5139 | DIGITADOR - 40H - REV 02 | H | 7.18 | DIGITADOR - 40H - REV 02 | H
7499 | DIGITADOR - MENSALISTA - 40H - REV 01 | MÊS | 1435.58 | DIGITADOR - MENSALISTA - 40H - REV 01 | MÊS
10196 | MESTRE GERAL | MÊS | 3946.75 | MESTRE GERAL | MÊS
5149 | SECRETÁRIA | H | 5 | SECRETÁRIA | H
13023 | TÉCNICO EM INFORMÁTICA - 30 HORAS SEMANAIS - REV 01 | MÊS | 1546.88 | TÉCNICO EM INFORMÁTICA - 30 HORAS SEMANAIS - REV 01 | MÊS
6698 | TÉCNICO EM INFORMÁTICA - 40H - REV 02 | H | 10.31 | TÉCNICO EM INFORMÁTICA - 40H - REV 02 | H
7497 | TÉCNICO EM INFORMÁTICA - MENSALISTA - 40H - REV 02 | MÊS | 2062.51 | TÉCNICO EM INFORMÁTICA - MENSALISTA - 40H - REV 02 | MÊS
10176 | COZINHEIRO | MÊS | 1100 | COZINHEIRO | MÊS
10524 | AUXILIAR DE LABORATORISTA DE SOLOS | MÊS | 1678.72 | AUXILIAR DE LABORATORISTA DE SOLOS | MÊS
10525 | LABORATORISTA DE SOLOS | MÊS | 2479.4 | LABORATORISTA DE SOLOS | MÊS
11867 | ARQUEÓLOGO PLENO (NÍVEL SUPERIOR) | MES | 5280 | ARQUEÓLOGO PLENO (NÍVEL SUPERIOR) | MES
13019 | ARQUITETO - SALÁRIO MENSAL PARA UMA CARGA HORARIA DE 30 HORAS SEMANAIS - REV0 1 | MÊS | 6600 | ARQUITETO - SALÁRIO MENSAL PARA UMA CARGA HORARIA DE 30 HORAS SEMANAIS - REV0 1 | MÊS
10333 | ARQUITETO JÚNIOR - ATÉ 5 ANOS DE EXPERIÊNCIA - 40H - REV 02 | MÊS | 9350 | ARQUITETO JÚNIOR - ATÉ 5 ANOS DE EXPERIÊNCIA - 40H - REV 02 | MÊS
6681 | ARQUITETO JÚNIOR - ATÉ 5 ANOS DE EXPERIÊNCIA - 40H - REV 02 | H | 46.75 | ARQUITETO JÚNIOR - ATÉ 5 ANOS DE EXPERIÊNCIA - 40H - REV 02 | H
3079 | ARQUITETO PLENO - DE 5 A 15 ANOS DE EXPERIÊNCIA - 40H - REV 02 | H | 53.76 | ARQUITETO PLENO - DE 5 A 15 ANOS DE EXPERIÊNCIA - 40H - REV 02 | H
10334 | ARQUITETO PLENO - DE 5 A 15 ANOS DE EXPERIÊNCIA - 40H - REV 02 | MÊS | 10752.5 | ARQUITETO PLENO - DE 5 A 15 ANOS DE EXPERIÊNCIA - 40H - REV 02 | MÊS
10335 | ARQUITETO SÊNIOR - MAIS DE 15 ANOS DE EXPERIÊNCIA - 40H - REV 02 | MÊS | 12365.38 | ARQUITETO SÊNIOR - MAIS DE 15 ANOS DE EXPERIÊNCIA - 40H - REV 02 | MÊS
6682 | ARQUITETO SÊNIOR - MAIS DE 15 ANOS DE EXPERIÊNCIA - 40H - REV 02 | H | 61.83 | ARQUITETO SÊNIOR - MAIS DE 15 ANOS DE EXPERIÊNCIA - 40H - REV 02 | H
10712 | ASSISTÊNCIA TÉCNICA COM ENGENHEIRO AGRÔNOMO | MÊS | 9350 | ASSISTÊNCIA TÉCNICA COM ENGENHEIRO AGRÔNOMO | MÊS
13196 | CONSULTOR DE ENGENHARIA - 40H - REV 01 | MÊS | 18700 | CONSULTOR DE ENGENHARIA - 40H - REV 01 | MÊS
| CONSULTOR DE ENGENHARIA - 40H - REV 01 | H | 93.5 | CONSULTOR DE ENGENHARIA - 40H - REV 01 | H
13197
10727 | ENFERMEIRO NÍVEL SUPERIOR | MÊS | 2200 | ENFERMEIRO NÍVEL SUPERIOR | MÊS
13020 | ENGENHEIRO - SALÁRIO MENSAL PARA UMA CARGA HORARIA DE 30 HORAS SEMANAIS - REV 01 | MÊS | 6600 | ENGENHEIRO - SALÁRIO MENSAL PARA UMA CARGA HORARIA DE 30 HORAS SEMANAIS - REV 01 | MÊS
5142 | ENGENHEIRO JÚNIOR - ATÉ 5 ANOS DE EXPERIÊNCIA - HORISTA - 40H - REV 02 | H | 46.75 | ENGENHEIRO JÚNIOR - ATÉ 5 ANOS DE EXPERIÊNCIA - HORISTA - 40H - REV 02 | H
7491 | ENGENHEIRO JÚNIOR - ATÉ 5 ANOS DE EXPERIÊNCIA - MENSALISTA - 40H - REV 02 | MÊS | 9350 | ENGENHEIRO JÚNIOR - ATÉ 5 ANOS DE EXPERIÊNCIA - MENSALISTA - 40H - REV 02 | MÊS
13472 | ENGENHEIRO JÚNIOR AMBIENTAL - ATÉ 5 ANOS DE EXPERIÊNCIA - HORISTA - 40H - REV 02 | H | 46.75 | ENGENHEIRO JÚNIOR AMBIENTAL - ATÉ 5 ANOS DE EXPERIÊNCIA - HORISTA - 40H - REV 02 | H
13471 | ENGENHEIRO JÚNIOR AMBIENTAL - ATÉ 5 ANOS DE EXPERIÊNCIA - MENSALISTA - 40H - REV 02 | MÊS | 9350 | ENGENHEIRO JÚNIOR AMBIENTAL - ATÉ 5 ANOS DE EXPERIÊNCIA - MENSALISTA - 40H - REV 02 | MÊS
10194 | ENGENHEIRO JUNIOR DE PLANEJAMENTO | MÊS | 9350 | ENGENHEIRO JUNIOR DE PLANEJAMENTO | MÊS
10193 | ENGENHEIRO JUNIOR DE SEGURANÇA DO TRABALHO | MÊS | 9350 | ENGENHEIRO JUNIOR DE SEGURANÇA DO TRABALHO | MÊS
7492 | ENGENHEIRO PLENO - DE 5 A 15 ANOS DE EXPERIÊNCIA - MENSALISTA - 40H - REV 02 | MÊS | 10752.5 | ENGENHEIRO PLENO - DE 5 A 15 ANOS DE EXPERIÊNCIA - MENSALISTA - 40H - REV 02 | MÊS
5143 | ENGENHEIRO PLENO - DE 5 A 15 ANOS DE EXPERIÊNCIA - HORISTA - 40H - REV 02 | H | 53.76 | ENGENHEIRO PLENO - DE 5 A 15 ANOS DE EXPERIÊNCIA - HORISTA - 40H - REV 02 | H
10723 | ENGENHEIRO PLENO DE CONTROLE DE QUALIDADE | MÊS | 10702.53 | ENGENHEIRO PLENO DE CONTROLE DE QUALIDADE | MÊS
10724 | ENGENHEIRO PLENO DE PLANEJAMENTO E MEDIÇÃO | MÊS | 10702.53 | ENGENHEIRO PLENO DE PLANEJAMENTO E MEDIÇÃO | MÊS
10725 | ENGENHEIRO PLENO SEGURANÇA DO TRABALHO | MÊS | 10702.53 | ENGENHEIRO PLENO SEGURANÇA DO TRABALHO | MÊS
5144 | ENGENHEIRO SÊNIOR - MAIS DE 15 ANOS DE EXPERIÊNCIA - HORISTA - 40H - REV 02 | H | 61.83 | ENGENHEIRO SÊNIOR - MAIS DE 15 ANOS DE EXPERIÊNCIA - HORISTA - 40H - REV 02 | H
7493 | ENGENHEIRO SÊNIOR - MAIS DE 15 ANOS DE EXPERIÊNCIA - MENSALISTA - 40H - REV 0 2 | MÊS | 12365.38 | ENGENHEIRO SÊNIOR - MAIS DE 15 ANOS DE EXPERIÊNCIA - MENSALISTA - 40H - REV 0 2 | MÊS
10173 | MÉDICO CLÍNICO GERAL | H | 30.45 | MÉDICO CLÍNICO GERAL | H
10726 | MÉDICO SEGURANÇA DO TRABALHO - DNIT - MÊS DE REFERÊNCIA.: 10/2020 | MÊS | 8882.5 | MÉDICO SEGURANÇA DO TRABALHO - DNIT - MÊS DE REFERÊNCIA.: 10/2020 | MÊS
10175 | NUTRICIONISTA | H | 30.45 | NUTRICIONISTA | H
13173 | AJUDANTE COMUM | H | 5 | AJUDANTE COMUM | H
10454 | AJUDANTE-PRATICO/MEIO-OFICIAL | H | 5 | AJUDANTE-PRATICO/MEIO-OFICIAL | H
4960 | ALMOXARIFE - SINDUSCON | H | 6.63 | ALMOXARIFE - SINDUSCON | H
4959 | APONTADOR - SINDUSCON | H | 6.63 | APONTADOR - SINDUSCON | H
47 | ARMADOR | H | 6.63 | ARMADOR | H
13161 | AUXILIAR DE APONTADOR | H | 5 | AUXILIAR DE APONTADOR | H
11868 | AUXILIAR DE ARQUEOLOGIA | H | 5 | AUXILIAR DE ARQUEOLOGIA | H
3075 | AUXILIAR DE MARCENARIA P/RESTAURO | H | 5.24 | AUXILIAR DE MARCENARIA P/RESTAURO | H
3073 | AUXILIAR DE RESTAURADOR | H | 5.24 | AUXILIAR DE RESTAURADOR | H
10494 | AZULEJISTA | H | 6.63 | AZULEJISTA | H
4966 | BETONEIRO | H | 6.63 | BETONEIRO | H
49 | CABISTA PARA INSTALAÇÃO TELEFÔNICA | H | 6.63 | CABISTA PARA INSTALAÇÃO TELEFÔNICA | H
4964 | CABO DE TURMA | H | 6.63 | CABO DE TURMA | H
50 | CALCETEIRO | H | 6.63 | CALCETEIRO | H
51 | CARPINTEIRO | H | 6.63 | CARPINTEIRO | H
2730 | COMPRESSORISTA | H | 9.06 | COMPRESSORISTA | H
4965 | DAMPEIRO | H | 6.63 | DAMPEIRO | H
6694 | DESENHISTA JÚNIOR (CADISTA COPISTA) - TÉCNICO DE NÍVEL MÉDIO ATÉ 5 ANOS DE EX PERIÊNCIA - REV 01 | H | 11.81 | DESENHISTA JÚNIOR (CADISTA COPISTA) - TÉCNICO DE NÍVEL MÉDIO ATÉ 5 ANOS DE EX PERIÊNCIA - REV 01 | H
6693 | DESENHISTA PLENO (CADISTA) - TÉCNICO DE NÍVEL MÉDIO DE 5 A 15 ANOS DE EXPERIÊ NCIA - REV 01 | H | 13.58 | DESENHISTA PLENO (CADISTA) - TÉCNICO DE NÍVEL MÉDIO DE 5 A 15 ANOS DE EXPERIÊ NCIA - REV 01 | H
6692 | DESENHISTA SÊNIOR (CADISTA) - TÉCNICO DE NÍVEL MÉDIO ACIMA DE 15 ANOS DE EXPE RIÊNCIA - REV 01 | H | 15.62 | DESENHISTA SÊNIOR (CADISTA) - TÉCNICO DE NÍVEL MÉDIO ACIMA DE 15 ANOS DE EXPE RIÊNCIA - REV 01 | H
52 | ELETRICISTA | H | 6.63 | ELETRICISTA | H
53 | ENCANADOR HIDRÁULICO | H | 6.63 | ENCANADOR HIDRÁULICO | H
4957 | ENCANADOR INDUSTRIAL | H | 8.41 | ENCANADOR INDUSTRIAL | H
8683 | ENCARREGADO DE INSTALAÇÕES ELETRICAS | H | 11.82 | ENCARREGADO DE INSTALAÇÕES ELETRICAS | H
6671 | ENCARREGADO DE PAVIMENTAÇÃO - FONTE DNIT - MÊS DE REF.: 10/20 | H | 15.52 | ENCARREGADO DE PAVIMENTAÇÃO - FONTE DNIT - MÊS DE REF.: 10/20 | H
54 | ENCARREGADO DE TURMA - FONTE DNIT - MÊS DE REF.: 10/20 | H | 8.51 | ENCARREGADO DE TURMA - FONTE DNIT - MÊS DE REF.: 10/20 | H
3076 | ENTALHADOR DE RESTAURO | H | 14.69 | ENTALHADOR DE RESTAURO | H
10495 | ESTUCADOR | H | 6.63 | ESTUCADOR | H
11869 | FOTÓGRAFO DE ARQUEOLOGIA | H | 18.01 | FOTÓGRAFO DE ARQUEOLOGIA | H
3081 | FOTÓGRAFO DE RESTAURO | H | 18.88 | FOTÓGRAFO DE RESTAURO | H
10496 | FUNDIDOR | H | 6.63 | FUNDIDOR | H
9572 | GESSEIRO | H | 6.63 | GESSEIRO | H
3799 | JARDINEIRO | H | 6.41 | JARDINEIRO | H
57 | JATISTA | H | 9.08 | JATISTA | H
11966 | LABORATÓRIO DE CONCRETO | H | 9.27 | LABORATÓRIO DE CONCRETO | H
10499 | LADRILHEIRO | H | 6.63 | LADRILHEIRO | H
58 | MAÇARIQUEIRO | H | 8.74 | MAÇARIQUEIRO | H
3122 | MARCENEIRO DE RESTAURO | H | 10.01 | MARCENEIRO DE RESTAURO | H
10500 | MARMORISTA | H | 6.63 | MARMORISTA | H
| MARTELETEIRO | H | 6.63 | MARTELETEIRO | H
59
5007 | MECÂNICO DE REFRIGERAÇÃO | H | 4.59 | MECÂNICO DE REFRIGERAÇÃO | H
8706 | MECÂNICO INDUSTRIAL | H | 8.41 | MECÂNICO INDUSTRIAL | H
3074 | MESTRE DE OBRA DE RESTAURAÇÃO | H | 15.74 | MESTRE DE OBRA DE RESTAURAÇÃO | H
3501 | MESTRE GERAL | H | 17.93 | MESTRE GERAL | H
5147 | MOTORISTA CARRO PEQUENO - SINDUSCON | H | 6.63 | MOTORISTA CARRO PEQUENO - SINDUSCON | H
12890 | OPERADOR DE CAMINHÃO BETONEIRA | H | 8.41 | OPERADOR DE CAMINHÃO BETONEIRA | H
4962 | OPERADOR DE ELEVADOR DE CONSTRUÇÃO - GUINCHEIRO | H | 6.63 | OPERADOR DE ELEVADOR DE CONSTRUÇÃO - GUINCHEIRO | H
12950 | OPERADOR DE EQUIPAMENTO LEVE - DNIT - MÊS DE REF.: 10/20 | H | 6.59 | OPERADOR DE EQUIPAMENTO LEVE - DNIT - MÊS DE REF.: 10/20 | H
4956 | OPERADOR DE GRUA | H | 8.41 | OPERADOR DE GRUA | H
65 | OPERADOR DE MÁQUINAS PESADAS | H | 8.41 | OPERADOR DE MÁQUINAS PESADAS | H
4954 | OPERADOR DE MUNCK | H | 8.41 | OPERADOR DE MUNCK | H
4958 | OPERADOR DE PÁ CARREGADEIRA | H | 8.41 | OPERADOR DE PÁ CARREGADEIRA | H
4955 | OPERADOR DE RETROESCAVADEIRA | H | 8.41 | OPERADOR DE RETROESCAVADEIRA | H
8796 | OPERADOR DE SONDA | H | 12.84 | OPERADOR DE SONDA | H
13160 | OPERADOR DE TRATOR DE PNEU - SINDUSCON | H | 6.63 | OPERADOR DE TRATOR DE PNEU - SINDUSCON | H
62 | OPERADOR DE USINA DE ASFALTO | H | 8.35 | OPERADOR DE USINA DE ASFALTO | H
63 | OPERADOR DE USINA DE BRITAGEM | H | 8.35 | OPERADOR DE USINA DE BRITAGEM | H
10501 | PASTILHEIRO | H | 6.63 | PASTILHEIRO | H
4953 | PATROLEIRO | H | 8.41 | PATROLEIRO | H
66 | PEDREIRO | H | 6.63 | PEDREIRO | H
67 | PINTOR | H | 6.63 | PINTOR | H
10502 | POLIDOR | H | 6.63 | POLIDOR | H
6702 | PRÉ-MARCADOR - FONTE DNIT - MÊS DE REF.: 10/20 | H | 5.09 | PRÉ-MARCADOR - FONTE DNIT - MÊS DE REF.: 10/20 | H
5148 | PROJETISTA HIDROMECÂNICO | H | 14.2 | PROJETISTA HIDROMECÂNICO | H
3072 | RESTAURADOR NÍVEL SUPERIOR | H | 25.15 | RESTAURADOR NÍVEL SUPERIOR | H
56 | SERRALHEIRO | H | 6.63 | SERRALHEIRO | H
68 | SERVENTE | H | 5 | SERVENTE | H
69 | SOLDADOR | H | 6.63 | SOLDADOR | H
4961 | SOLDADOR DE RAIOS X | H | 8.41 | SOLDADOR DE RAIOS X | H
5931 | TÉCNICO CADASTRO | H | 15.45 | TÉCNICO CADASTRO | H
12960 | TECNICO EM ELETRÔNICA | H | 9.09 | TECNICO EM ELETRÔNICA | H
9802 | TÉCNICO EM REFRIGERAÇÃO E CÂMARAS FRIGORÍFICAS - REF. 01/17 - REV 01 | H | 6.18 | TÉCNICO EM REFRIGERAÇÃO E CÂMARAS FRIGORÍFICAS - REF. 01/17 - REV 01 | H
5936 | TÉCNICO NÍVEL MÉDIO JÚNIOR - 40H - REV 02 | H | 15.45 | TÉCNICO NÍVEL MÉDIO JÚNIOR - 40H - REV 02 | H
5937 | TÉCNICO NÍVEL MÉDIO SÊNIOR - 40H - REV 02 | H | 17.76 | TÉCNICO NÍVEL MÉDIO SÊNIOR - 40H - REV 02 | H
4963 | TRATORISTA | H | 6.63 | TRATORISTA | H
12889 | VIDRACEIRO | H | 6.63 | VIDRACEIRO | H
4967 | VIGIA | H | 5 | VIGIA | H
10734 | ALMOXARIFE - SINDUSCON | MÊS | 1459.35 | ALMOXARIFE - SINDUSCON | MÊS
10522 | APONTADOR - SINDUSCON | MÊS | 1459.35 | APONTADOR - SINDUSCON | MÊS
10518 | COMPRADOR - SINDUSCON | MÊS | 1459.35 | COMPRADOR - SINDUSCON | MÊS
7503 | DESENHISTA CADISTA - 40H - REV 01 | MÊS | 2362.35 | DESENHISTA CADISTA - 40H - REV 01 | MÊS
13022 | DESENHISTA EM CAD - 30 HORAS SEMANAIS - REV 01 | MÊS | 1771.07 | DESENHISTA EM CAD - 30 HORAS SEMANAIS - REV 01 | MÊS
10731 | ENCARREGADO DE ARMAÇÃO, CONCRETO OU FORMAS | MÊS | 2600.39 | ENCARREGADO DE ARMAÇÃO, CONCRETO OU FORMAS | MÊS
10730 | ENCARREGADO DE CONTROLE E PATRIMÔNIO | MÊS | 2600.39 | ENCARREGADO DE CONTROLE E PATRIMÔNIO | MÊS
10729 | ENCARREGADO DE MANUTENÇÃO | MÊS | 2600.39 | ENCARREGADO DE MANUTENÇÃO | MÊS
10733 | ENCARREGADO DE PAVIMENTAÇÃO E DRENAGEM - FONTE DNIT - MÊS DE REF. 10/20 | MÊS | 3413.48 | ENCARREGADO DE PAVIMENTAÇÃO E DRENAGEM - FONTE DNIT - MÊS DE REF. 10/20 | MÊS
10732 | ENCARREGADO DE TERRAPLENAGEM E BRITAGEM - FONTE DNIT - MÊS DE REF. 10/20 | MÊS | 3413.48 | ENCARREGADO DE TERRAPLENAGEM E BRITAGEM - FONTE DNIT - MÊS DE REF. 10/20 | MÊS
10526 | MOTORISTA VEÍCULO LEVE - SINDUSCON | MÊS | 1459.35 | MOTORISTA VEÍCULO LEVE - SINDUSCON | MÊS
10527 | MOTORISTA VEÍCULO PESADO - SINDUSCON | MÊS | 2453.05 | MOTORISTA VEÍCULO PESADO - SINDUSCON | MÊS
10391 | PEDREIRO | MÊS | 1459.35 | PEDREIRO | MÊS
10515 | SERVENTE (SALÁRIO MENSAL) | MÊS | 1100 | SERVENTE (SALÁRIO MENSAL) | MÊS
10523 | SOLDADOR | MÊS | 1459.35 | SOLDADOR | MÊS
7500 | TÉCNICO CADASTRO - MENSALISTA - REV 01 | MÊS | 3089.22 | TÉCNICO CADASTRO - MENSALISTA - REV 01 | MÊS
13021 | TÉCNICO NÍVEL MÉDIO - 30 HORAS SEMANAIS - REV 01 | MÊS | 2306.08 | TÉCNICO NÍVEL MÉDIO - 30 HORAS SEMANAIS - REV 01 | MÊS
7495 | TÉCNICO NÍVEL MÉDIO JÚNIOR- MENSALISTA - 40H - REV 02 | MÊS | 3089.22 | TÉCNICO NÍVEL MÉDIO JÚNIOR- MENSALISTA - 40H - REV 02 | MÊS
7496 | TÉCNICO NÍVEL MÉDIO SÊNIOR - MENSALISTA - 40H - REV 02 | MÊS | 3552.61 | TÉCNICO NÍVEL MÉDIO SÊNIOR - MENSALISTA - 40H - REV 02 | MÊS
10521 | VIGIA | MÊS | 1100 | VIGIA | MÊS
9565 | AUXILIAR TOPOGRAFIA - T4 - SEGUNDO GRAU COMPLETO - DNIT - MÊS DE REF.: 02/20 | MÊS | 2262.73 | AUXILIAR TOPOGRAFIA - T4 - SEGUNDO GRAU COMPLETO - DNIT - MÊS DE REF.: 02/20 | MÊS
48 | AUXILIAR TOPOGRAFIA - T4 - SEGUNDO GRAU COMPLETO - DNIT - MÊS DE REF.: 02/20 | H | 10.29 | AUXILIAR TOPOGRAFIA - T4 - SEGUNDO GRAU COMPLETO - DNIT - MÊS DE REF.: 02/20 | H
9566 | TOPOGRAFO - T2 - DNIT - MÊS DE REF.: 02/20 | MÊS | 3773.62 | TOPOGRAFO - T2 - DNIT - MÊS DE REF.: 02/20 | MÊS
70 | TOPOGRAFO - T2 - FONTE DNIT - MÊS DE REF.: 02/20 | H | 17.16 | TOPOGRAFO - T2 - FONTE DNIT - MÊS DE REF.: 02/20 | H
10453 | IMPERMEABILIZADOR (PROFISSIONAL DE IMPERMEABILIZAÇÃO) | H | 6.63 | IMPERMEABILIZADOR (PROFISSIONAL DE IMPERMEABILIZAÇÃO) | H
12529 | RESTAURADOR - NÍVEL MÉDIO | H | 13 | RESTAURADOR - NÍVEL MÉDIO | H
12528 | RESTAURADOR - NÍVEL SUPERIOR | MES | 5723.24 | RESTAURADOR - NÍVEL SUPERIOR | MES
7880 | ALICATE DE COMPRESSÃO PARA TERMINAIS DE COMPRESSÃO DE CABOS COM SEÇÃO ATÉ 120 MM2 | H | 2.33 | ALICATE DE COMPRESSÃO PARA TERMINAIS DE COMPRESSÃO DE CABOS COM SEÇÃO ATÉ 120 MM2 | H
7881 | ALICATE DE COMPRESSÃO PARA TERMINAIS DE COMPRESSÃO DE CABOS COM SEÇÃO ATÉ 150 MM2 A 300MM2 | H | 5.79 | ALICATE DE COMPRESSÃO PARA TERMINAIS DE COMPRESSÃO DE CABOS COM SEÇÃO ATÉ 150 MM2 A 300MM2 | H
4982 | ALUGUEL DE ANDAIME METÁLICO TUBULAR DE ENCAIXE TIPO TORRE, C/LARGURA DE ATÉ 2 M,ALTURA 1,00M - ALUGUEL POR METRO MÊS | M/MÊS | 10 | ALUGUEL DE ANDAIME METÁLICO TUBULAR DE ENCAIXE TIPO TORRE, C/LARGURA DE ATÉ 2 M,ALTURA 1,00M - ALUGUEL POR METRO MÊS | M/MÊS
160 | ALUGUEL DE ANDAIME METÁLICO TUBULAR SIMPLES - ALUGUEL DIÁRIO POR PEÇA | PXD | 0.48 | ALUGUEL DE ANDAIME METÁLICO TUBULAR SIMPLES - ALUGUEL DIÁRIO POR PEÇA | PXD
13633 | ALUGUEL DE ANDAIME METÁLICO TUBULAR SIMPLES - ALUGUEL DIÁRIO POR PEÇA POR MÊS | PXDXM | 0.31 | ALUGUEL DE ANDAIME METÁLICO TUBULAR SIMPLES - ALUGUEL DIÁRIO POR PEÇA POR MÊS | PXDXM
4154 | ALUGUEL DE ANDAIME TUBULAR METÁLICO FACHADEIRO (ALUGUEL MENSAL) M² X MÊS - LA RGURA=2,00M; ALTURA=1,20M | M²XMÊS | 3.33 | ALUGUEL DE ANDAIME TUBULAR METÁLICO FACHADEIRO (ALUGUEL MENSAL) M² X MÊS - LA RGURA=2,00M; ALTURA=1,20M | M²XMÊS
10939 | ALUGUEL DE APARELHO OXI-ACETILENO PARA SOLDA E CORTE, SEM O GÁS (PPU) | H | 1.05 | ALUGUEL DE APARELHO OXI-ACETILENO PARA SOLDA E CORTE, SEM O GÁS (PPU) | H
11160 | ALUGUEL DE BALSA MEDINDO 6,00 X 4,00M - OBRA DE RETIRADA DOS FLUTUANTES DO AN TIGO HIDROVIÁRIO | DIA | 467.6 | ALUGUEL DE BALSA MEDINDO 6,00 X 4,00M - OBRA DE RETIRADA DOS FLUTUANTES DO AN TIGO HIDROVIÁRIO | DIA
10389 | ALUGUEL DE BANHEIRO QUÍMICO, COM 03 LIMPEZAS SEMANAIS | MÊS | 467.6 | ALUGUEL DE BANHEIRO QUÍMICO, COM 03 LIMPEZAS SEMANAIS | MÊS
10390 | ALUGUEL DE BANHEIRO QUÍMICO, COM LIMPEZAS DIÁRIAS | MÊS | 584.51 | ALUGUEL DE BANHEIRO QUÍMICO, COM LIMPEZAS DIÁRIAS | MÊS
6794 | ALUGUEL DE BOMBA SUBMERSA Ø 2" 220/380V MONOFÁSICA/TRIFÁSICA 1 CV | H | 1.52 | ALUGUEL DE BOMBA SUBMERSA Ø 2" 220/380V MONOFÁSICA/TRIFÁSICA 1 CV | H
6795 | ALUGUEL DE BOMBA SUBMERSA Ø 3" 220/380V TRIFÁSICA 5 CV | H | 2.02 | ALUGUEL DE BOMBA SUBMERSA Ø 3" 220/380V TRIFÁSICA 5 CV | H
6796 | ALUGUEL DE BOMBA SUBMERSA Ø 8" 380V TRIFÁSICA 30 CV | H | 5.03 | ALUGUEL DE BOMBA SUBMERSA Ø 8" 380V TRIFÁSICA 30 CV | H
4299 | ALUGUEL DE CONTAINER - ALMOXARIFADO SEM BANHEIRO - 6,00 X 2,40M | MÊS | 654.42 | ALUGUEL DE CONTAINER - ALMOXARIFADO SEM BANHEIRO - 6,00 X 2,40M | MÊS
10491 | ALUGUEL DE CONTAINER - BANHEIRO COM 4 CHUVEIROS, 1 LAVATÓRIO, 1 MICTÓRIO E 4 BACIAS - 6,20 X 2,40M | MÊS | 1308.84 | ALUGUEL DE CONTAINER - BANHEIRO COM 4 CHUVEIROS, 1 LAVATÓRIO, 1 MICTÓRIO E 4 BACIAS - 6,20 X 2,40M | MÊS
4298 | ALUGUEL DE CONTAINER - ESCRITÓRIO COM BANHEIRO - 6,20 X 2,40M, EQUIPADO COM A R CONDICIONADO | MÊS | 1308.84 | ALUGUEL DE CONTAINER - ESCRITÓRIO COM BANHEIRO - 6,20 X 2,40M, EQUIPADO COM A R CONDICIONADO | MÊS
10490 | ALUGUEL DE CONTAINER - ESCRITÓRIO SEM BANHEIRO - 6,20 X 2,40M, EQUIPADO COM 0 1 AR CONDICIONADO | MÊS | 1090.7 | ALUGUEL DE CONTAINER - ESCRITÓRIO SEM BANHEIRO - 6,20 X 2,40M, EQUIPADO COM 0 1 AR CONDICIONADO | MÊS
4296 | ALUGUEL DE CONTAINER - REFEITÓRIO SEM BANHEIRO - 6,00 X 2,40M EQUIPADO COM 01 \AR CONDICIONADO E MESA PARA 12 PESSOAS | MÊS | 1526.98 | ALUGUEL DE CONTAINER - REFEITÓRIO SEM BANHEIRO - 6,00 X 2,40M EQUIPADO COM 01 \AR CONDICIONADO E MESA PARA 12 PESSOAS | MÊS
10553 | ALUGUEL DE COPIADORA | MÊS | 6.5 | ALUGUEL DE COPIADORA | MÊS
7842 | ALUGUEL DE ESCADA DE ACESSO PARA ANDAIME FACHADEIRO (ALUGUEL MENSAL) M² X MÊS - LARGURA=1,20M; EXTENSÃO DO LANCE=4,80M C/ PATAMARES | M²/MÊS | 29.09 | ALUGUEL DE ESCADA DE ACESSO PARA ANDAIME FACHADEIRO (ALUGUEL MENSAL) M² X MÊS - LARGURA=1,20M; EXTENSÃO DO LANCE=4,80M C/ PATAMARES | M²/MÊS
7843 | ALUGUEL DE ESCADA DE MARINHEIRO C/ PROTEÇÃO, PARA ANDAIME FACHADEIRO (ALUGUEL MENSAL) UND X MÊS - ALTURA=2,00M | UN/MÊS | 10.49 | ALUGUEL DE ESCADA DE MARINHEIRO C/ PROTEÇÃO, PARA ANDAIME FACHADEIRO (ALUGUEL MENSAL) UND X MÊS - ALTURA=2,00M | UN/MÊS
6803 | ALUGUEL DE ESCORAMENTO METÁLICO PARA LAJE NERVURADA - SISTEMA TOPEC DA SH OU SIMILAR | M²XDIA | 1.05 | ALUGUEL DE ESCORAMENTO METÁLICO PARA LAJE NERVURADA - SISTEMA TOPEC DA SH OU SIMILAR | M²XDIA
6918 | ALUGUEL DE ESCORAMENTO METÁLICO TIPO PALESTUB PARA LAJE NERVURADA, INCLUSIVE MONTAGEM E DESMONTAGEM | KG | 0.28 | ALUGUEL DE ESCORAMENTO METÁLICO TIPO PALESTUB PARA LAJE NERVURADA, INCLUSIVE MONTAGEM E DESMONTAGEM | KG
10373 | ALUGUEL DE ESTRUTURA METÁLICA PARA ESCORAMENTO DE LAJE COM PERFIS METÁLICOS P ARA CIMBRAMENTO ATÉ 3M | M²/MÊS | 5.06 | ALUGUEL DE ESTRUTURA METÁLICA PARA ESCORAMENTO DE LAJE COM PERFIS METÁLICOS P ARA CIMBRAMENTO ATÉ 3M | M²/MÊS
3334 | ALUGUEL DE GRUPO GERADOR, CAPACIDADE 6 KVA, COM FORNECIMENTO DE COMBUSTÍVEL | H | 7.05 | ALUGUEL DE GRUPO GERADOR, CAPACIDADE 6 KVA, COM FORNECIMENTO DE COMBUSTÍVEL | H
6874 | ALUGUEL DE MACACO P/ PROTENSÃO MAC 4 OU SIMILAR | H | 26.62 | ALUGUEL DE MACACO P/ PROTENSÃO MAC 4 OU SIMILAR | H
11296 | ALUGUEL DE PLATAFORMA AÉREA ELÉTRICA, ALTURA DE TRABALHO = 9,72M | MÊS | 1324.86 | ALUGUEL DE PLATAFORMA AÉREA ELÉTRICA, ALTURA DE TRABALHO = 9,72M | MÊS
11306 | ALUGUEL DE PLATAFORMA ARTICULADA A DIESEL, ALCANCE HORIZONTAL = 7,70M, ALTURA DE TRABALHO = 15,60M E CAPACIDADE DE CARGA = 227KG, MODELO Z-42/25 RT 4X4, DA GENIE OU SIMILAR | MÊS | 5050.05 | ALUGUEL DE PLATAFORMA ARTICULADA A DIESEL, ALCANCE HORIZONTAL = 7,70M, ALTURA DE TRABALHO = 15,60M E CAPACIDADE DE CARGA = 227KG, MODELO Z-42/25 RT 4X4, DA GENIE OU SIMILAR | MÊS
11293 | ALUGUEL DE PLATAFORMA ARTICULADA A DIESEL, DIMENSÕES 0,80 X 1,80M, ALCANCE HO RIZONTAL = 15,70M, ALTURA DE TRABALHO = 26,00M E CAPACIDADE DE CARGA = 230KG | MÊS | 11350.46 | ALUGUEL DE PLATAFORMA ARTICULADA A DIESEL, DIMENSÕES 0,80 X 1,80M, ALCANCE HO RIZONTAL = 15,70M, ALTURA DE TRABALHO = 26,00M E CAPACIDADE DE CARGA = 230KG | MÊS
11294 | ALUGUEL DE PLATAFORMA ARTICULADA A DIESEL, DIMENSÕES 0,80 X 2,40M, ALCANCE HO RIZONTAL = 19,80M, ALTURA DE TRABALHO = 41,00M E CAPACIDADE DE CARGA = 230KG | MÊS | 19366.21 | ALUGUEL DE PLATAFORMA ARTICULADA A DIESEL, DIMENSÕES 0,80 X 2,40M, ALCANCE HO RIZONTAL = 19,80M, ALTURA DE TRABALHO = 41,00M E CAPACIDADE DE CARGA = 230KG | MÊS
11161 | ALUGUEL DE REBOCADOR COM POTÊNCIA DE 1.200 CV - OBRA DE RETIRADA DOS FLUTUANT ES DO ANTIGO HIDROVIÁRIO | H | 360.44 | ALUGUEL DE REBOCADOR COM POTÊNCIA DE 1.200 CV - OBRA DE RETIRADA DOS FLUTUANT ES DO ANTIGO HIDROVIÁRIO | H
3333 | ALUGUEL DE RETRO ESCAVADEIRA DE PNEUS 0.23 M3 (CASE - 580-H - 75,0 HP OU EQUI VALENTE) COM FORNECIMENTO DE COMBUSTÍVEL | H | 60.95 | ALUGUEL DE RETRO ESCAVADEIRA DE PNEUS 0.23 M3 (CASE - 580-H - 75,0 HP OU EQUI VALENTE) COM FORNECIMENTO DE COMBUSTÍVEL | H
9392 | ALUGUEL DE ROSQUEADEIRA ELÉTRICA ATÉ Ø 4", INCLUSIVE SEGURO E FRETE SÃO PAULO -ARACAJU-SÃO PAULO | H | 4.86 | ALUGUEL DE ROSQUEADEIRA ELÉTRICA ATÉ Ø 4", INCLUSIVE SEGURO E FRETE SÃO PAULO -ARACAJU-SÃO PAULO | H
4183 | ALUGUEL DE SERRA CIRCULAR P/ CERÂMICA OU MARMORE | DIA | 4.41 | ALUGUEL DE SERRA CIRCULAR P/ CERÂMICA OU MARMORE | DIA
10777 | ALUGUEL DE SERRA MÁRMORE TIPO MAKITA | DIA | 0.22 | ALUGUEL DE SERRA MÁRMORE TIPO MAKITA | DIA
9446 | ALUGUEL DE UNIDADE GERADORA COMPOSTA DE : GRUPO GERADOR, QUADRO DE TRANSFERÊN CIA AUTOMÁTICO, 30M DE CABO FLEXÍVEL DE 240MM | H | 10725.71 | ALUGUEL DE UNIDADE GERADORA COMPOSTA DE : GRUPO GERADOR, QUADRO DE TRANSFERÊN CIA AUTOMÁTICO, 30M DE CABO FLEXÍVEL DE 240MM | H
10528 | ALUGUEL MENSAL DE ÁREA | MÊS | 528.39 | ALUGUEL MENSAL DE ÁREA | MÊS
7088 | ESCORA TUBULAR CONVENCIONAL TIPO "A" (H=2,11 À 3,20 M) C/ACESSÓRIOS PARA LAJE S E VIGAS MACIÇAS (ALUGUEL MENSAL) | U.MÊS | 4.58 | ESCORA TUBULAR CONVENCIONAL TIPO "A" (H=2,11 À 3,20 M) C/ACESSÓRIOS PARA LAJE S E VIGAS MACIÇAS (ALUGUEL MENSAL) | U.MÊS
7089 | ESCORA TUBULAR CONVENCIONAL TIPO "B" (H=3,00 À 4,50 M) C/ACESSÓRIOS PARA LAJE S E VIGAS MACIÇAS (ALUGUEL MENSAL | U.MÊS | 4.58 | ESCORA TUBULAR CONVENCIONAL TIPO "B" (H=3,00 À 4,50 M) C/ACESSÓRIOS PARA LAJE S E VIGAS MACIÇAS (ALUGUEL MENSAL | U.MÊS
904 | ESCORA TUBULAR CONVENCIONAL TIPO "C" (H=1,76 À 2,80 M) C/ACESSÓRIOS PARA LAJE S E VIGAS MACIÇAS (ALUGUEL DIÁRIO) | DIA | 0.43 | ESCORA TUBULAR CONVENCIONAL TIPO "C" (H=1,76 À 2,80 M) C/ACESSÓRIOS PARA LAJE S E VIGAS MACIÇAS (ALUGUEL DIÁRIO) | DIA
7090 | ESCORA TUBULAR CONVENCIONAL TIPO "C" (H=1,76 À 2,80 M) C/ACESSÓRIOS PARA LAJE S E VIGAS MACIÇAS (ALUGUEL MENSAL) | U.MÊS | 3.17 | ESCORA TUBULAR CONVENCIONAL TIPO "C" (H=1,76 À 2,80 M) C/ACESSÓRIOS PARA LAJE S E VIGAS MACIÇAS (ALUGUEL MENSAL) | U.MÊS
7962 | LOCAÇÃO DE CAIXA COLETORA DE ENTULHO CAPACIDADE 5 M³ (LOCAL: ARACAJU) | UN | 109.07 | LOCAÇÃO DE CAIXA COLETORA DE ENTULHO CAPACIDADE 5 M³ (LOCAL: ARACAJU) | UN
10372 | LOCAÇÃO DE CUBETA / CABACINHA PLÁSTICA DE POLIPROPILENO PARA LAJE NERVURADA - 61X61X18CM | UN/DIA | 0.2 | LOCAÇÃO DE CUBETA / CABACINHA PLÁSTICA DE POLIPROPILENO PARA LAJE NERVURADA - 61X61X18CM | UN/DIA
10488 | LOCAÇÃO DE CUBETA / CABACINHA PLÁSTICA DE POLIPROPILENO PARA LAJE NERVURADA - 65X65X21CM | UN/DIA | 0.22 | LOCAÇÃO DE CUBETA / CABACINHA PLÁSTICA DE POLIPROPILENO PARA LAJE NERVURADA - 65X65X21CM | UN/DIA
13632 | LOCAÇÃO DE FORCADO REGULÁVEL | PXD | 0.48 | LOCAÇÃO DE FORCADO REGULÁVEL | PXD
10172 | LOCAÇÃO DE FORMA DESLIZANTE METÁLICA PARA RESEVATÓRIO CIRCULAR DE CONCRETO Ø EXTERNO = 3,20M; H TOTAL = 19,80M, ESP.PAREDE = 20CM | DIA | 509.87 | LOCAÇÃO DE FORMA DESLIZANTE METÁLICA PARA RESEVATÓRIO CIRCULAR DE CONCRETO Ø EXTERNO = 3,20M; H TOTAL = 19,80M, ESP.PAREDE = 20CM | DIA
13630 | LOCAÇÃO DE PRANCHA METÁILCA PARA ANDAIMES | DIA | 0.63 | LOCAÇÃO DE PRANCHA METÁILCA PARA ANDAIMES | DIA
13631 | LOCAÇÃO DE RODAS PARA ANDAIMES | PXD | 1.31 | LOCAÇÃO DE RODAS PARA ANDAIMES | PXD
10457 | MOTO 125 CC (13CV) | MÊS | 569.78 | MOTO 125 CC (13CV) | MÊS
1880 | PRANCHA METÁLICA, E=4.7 MM, L=0.30 M | M | 30.83 | PRANCHA METÁLICA, E=4.7 MM, L=0.30 M | M
10375 | SERVIÇO DE PROTENSÃO PARA CORDOALHA ENGRAXADA 1Ø 12,5MM | UN | 85.4 | SERVIÇO DE PROTENSÃO PARA CORDOALHA ENGRAXADA 1Ø 12,5MM | UN
2736 | CADASTRO DE REDE DE ÁGUA | M | 0.7 | CADASTRO DE REDE DE ÁGUA | M
10332 | DOCUMENTAÇÃO "AS BUILT" (SERGIPETEC) | UN | 4606.3 | DOCUMENTAÇÃO "AS BUILT" (SERGIPETEC) | UN
290 | ALUGUEL DE BOMBEAMENTO CONCRETO C/ BOMBA REBOQUE OU ESTACIONARIA COM CONSUMO MINIMO DE 30M³ | M3 | 34.28 | ALUGUEL DE BOMBEAMENTO CONCRETO C/ BOMBA REBOQUE OU ESTACIONARIA COM CONSUMO MINIMO DE 30M³ | M3
12320 | COLETA DE AMOSTRA DE SOLO IN LOCO ( PARA ENSAIO) | UN | 67.04 | COLETA DE AMOSTRA DE SOLO IN LOCO ( PARA ENSAIO) | UN
12001 | CONTROLE TECNOLÓGICO DE CONCRETO - POR HORA EXTRA | H | 29.22 | CONTROLE TECNOLÓGICO DE CONCRETO - POR HORA EXTRA | H
12000 | CONTROLE TECNOLÓGICO DE CONCRETO - POR ROMPIMENTO DE CORPO DE PROVA | UN | 14 | CONTROLE TECNOLÓGICO DE CONCRETO - POR ROMPIMENTO DE CORPO DE PROVA | UN
12002 | CONTROLE TECNOLÓGICO DE CONCRETO - POR TRAÇO DE CONCRETO OU ARGAMASSA | UN | 1000 | CONTROLE TECNOLÓGICO DE CONCRETO - POR TRAÇO DE CONCRETO OU ARGAMASSA | UN
6949 | CONTROLE TECNOLÓGICO DE CONCRETO "COM" MOLDAGEM DE CORPOS DE PROVA, DIÁRIA LA BORATORISTA ATÉ 8 HS, COLETA CORPOS DE PROVA E EMISSÃO CERTIFICADOS, ATÉ 30 K M, AOS SÁBADOS,DOMINGOS E FERIADOS | DIA | 1065.32 | CONTROLE TECNOLÓGICO DE CONCRETO "COM" MOLDAGEM DE CORPOS DE PROVA, DIÁRIA LA BORATORISTA ATÉ 8 HS, COLETA CORPOS DE PROVA E EMISSÃO CERTIFICADOS, ATÉ 30 K M, AOS SÁBADOS,DOMINGOS E FERIADOS | DIA
6952 | CONTROLE TECNOLÓGICO DE CONCRETO "COM" MOLDAGEM DE CORPOS DE PROVA, DIÁRIA LA BORATORISTA ATÉ 8 HS, COLETA CORPOS DE PROVA E EMISSÃO CERTIFICADOS, DE 101A 150 KM, AOS SÁBADOS,DOMINGOS E FERIADOS | DIA | 2786.77 | CONTROLE TECNOLÓGICO DE CONCRETO "COM" MOLDAGEM DE CORPOS DE PROVA, DIÁRIA LA BORATORISTA ATÉ 8 HS, COLETA CORPOS DE PROVA E EMISSÃO CERTIFICADOS, DE 101A 150 KM, AOS SÁBADOS,DOMINGOS E FERIADOS | DIA
6950 | CONTROLE TECNOLÓGICO DE CONCRETO "COM" MOLDAGEM DE CORPOS DE PROVA, DIÁRIA LA BORATORISTA ATÉ 8 HS, COLETA CORPOS DE PROVA E EMISSÃO CERTIFICADOS, DE 31A 6 0 KM, AOS SÁBADOS,DOMINGOS E FERIADOS | DIA | 1502.52 | CONTROLE TECNOLÓGICO DE CONCRETO "COM" MOLDAGEM DE CORPOS DE PROVA, DIÁRIA LA BORATORISTA ATÉ 8 HS, COLETA CORPOS DE PROVA E EMISSÃO CERTIFICADOS, DE 31A 6 0 KM, AOS SÁBADOS,DOMINGOS E FERIADOS | DIA
6951 | CONTROLE TECNOLÓGICO DE CONCRETO "COM" MOLDAGEM DE CORPOS DE PROVA, DIÁRIA LA BORATORISTA ATÉ 8 HS, COLETA CORPOS DE PROVA E EMISSÃO CERTIFICADOS, DE 61A 1 00 KM, AOS SÁBADOS,DOMINGOS E FERIADOS | DIA | 2076.27 | CONTROLE TECNOLÓGICO DE CONCRETO "COM" MOLDAGEM DE CORPOS DE PROVA, DIÁRIA LA BORATORISTA ATÉ 8 HS, COLETA CORPOS DE PROVA E EMISSÃO CERTIFICADOS, DE 61A 1 00 KM, AOS SÁBADOS,DOMINGOS E FERIADOS | DIA
6948 | CONTROLE TECNOLÓGICO DE CONCRETO "COM" MOLDAGEM DE CORPOS DE PROVA, DIÁRIA LA BORATORISTA ATÉ 8 HS, COLETA CORPOS DE PROVA E EMISSÃO CERTIFICADOS, DENTRO D E ARACAJU, AOS SÁBADOS,DOMINGOS E FERIADOS | DIA | 628.03 | CONTROLE TECNOLÓGICO DE CONCRETO "COM" MOLDAGEM DE CORPOS DE PROVA, DIÁRIA LA BORATORISTA ATÉ 8 HS, COLETA CORPOS DE PROVA E EMISSÃO CERTIFICADOS, DENTRO D E ARACAJU, AOS SÁBADOS,DOMINGOS E FERIADOS | DIA
12 | CONTROLE TECNOLÓGICO DE CONCRETO "COM" MOLDAGEM DE CORPOS DE PROVA, DIÁRIA LA BORATORISTA ATÉ 8 HS, COLETA CORPOS DE PROVA E EMISSÃO CERTIFICADOS, DENTRO D E ARACAJU, DE SEGUNDA A SEXTA | DIA | 418.69 | CONTROLE TECNOLÓGICO DE CONCRETO "COM" MOLDAGEM DE CORPOS DE PROVA, DIÁRIA LA BORATORISTA ATÉ 8 HS, COLETA CORPOS DE PROVA E EMISSÃO CERTIFICADOS, DENTRO D E ARACAJU, DE SEGUNDA A SEXTA | DIA
6953 | CONTROLE TECNOLÓGICO DE CONCRETO "COM" MOLDAGEM DE CORPOS DE PROVA, DIÁRIA LA BORATORISTA ATÉ 8 HS, COLETA CORPOS DE PROVA E EMISSÃO CERTIFICADOS, DISTANCI A MAIOR QUE 150 KM, AOS SÁBADOS,DOMINGOS E FERIADOS | DIA | 3497.08 | CONTROLE TECNOLÓGICO DE CONCRETO "COM" MOLDAGEM DE CORPOS DE PROVA, DIÁRIA LA BORATORISTA ATÉ 8 HS, COLETA CORPOS DE PROVA E EMISSÃO CERTIFICADOS, DISTANCI A MAIOR QUE 150 KM, AOS SÁBADOS,DOMINGOS E FERIADOS | DIA
6712 | CONTROLE TECNOLÓGICO DE CONCRETO "COM" MOLDAGEM DE CORPOS DE PROVA, DIÁRIA LA BORATORISTA ATÉ 8 HS, COLETA CORPOS DE PROVA E EMISSÃO DE CERTIFICADOS, DISTA NCIA 101 A 150 KM, DE SEGUNDA A SEXTA | DIA | 1857.85 | CONTROLE TECNOLÓGICO DE CONCRETO "COM" MOLDAGEM DE CORPOS DE PROVA, DIÁRIA LA BORATORISTA ATÉ 8 HS, COLETA CORPOS DE PROVA E EMISSÃO DE CERTIFICADOS, DISTA NCIA 101 A 150 KM, DE SEGUNDA A SEXTA | DIA
6710 | CONTROLE TECNOLÓGICO DE CONCRETO "COM" MOLDAGEM DE CORPOS DE PROVA, DIÁRIA LA BORATORISTA ATÉ 8 HS, COLETA CORPOS DE PROVA E EMISSÃO DE CERTIFICADOS, DISTA NCIA 31 A 60 KM, DE SEGUNDA A SEXTA | DIA | 1001.68 | CONTROLE TECNOLÓGICO DE CONCRETO "COM" MOLDAGEM DE CORPOS DE PROVA, DIÁRIA LA BORATORISTA ATÉ 8 HS, COLETA CORPOS DE PROVA E EMISSÃO DE CERTIFICADOS, DISTA NCIA 31 A 60 KM, DE SEGUNDA A SEXTA | DIA
6711 | CONTROLE TECNOLÓGICO DE CONCRETO "COM" MOLDAGEM DE CORPOS DE PROVA, DIÁRIA LA BORATORISTA ATÉ 8 HS, COLETA CORPOS DE PROVA E EMISSÃO DE CERTIFICADOS, DISTA NCIA 61 A 100 KM, DE SEGUNDA A SEXTA | DIA | 1384.17 | CONTROLE TECNOLÓGICO DE CONCRETO "COM" MOLDAGEM DE CORPOS DE PROVA, DIÁRIA LA BORATORISTA ATÉ 8 HS, COLETA CORPOS DE PROVA E EMISSÃO DE CERTIFICADOS, DISTA NCIA 61 A 100 KM, DE SEGUNDA A SEXTA | DIA
6709 | CONTROLE TECNOLÓGICO DE CONCRETO "COM" MOLDAGEM DE CORPOS DE PROVA, DIÁRIA LA BORATORISTA ATÉ 8 HS, COLETA CORPOS DE PROVA E EMISSÃO DE CERTIFICADOS, DISTA NCIA ATÉ 30 KM, DE SEGUNDA A SEXTA | DIA | 710.22 | CONTROLE TECNOLÓGICO DE CONCRETO "COM" MOLDAGEM DE CORPOS DE PROVA, DIÁRIA LA BORATORISTA ATÉ 8 HS, COLETA CORPOS DE PROVA E EMISSÃO DE CERTIFICADOS, DISTA NCIA ATÉ 30 KM, DE SEGUNDA A SEXTA | DIA
6713 | CONTROLE TECNOLÓGICO DE CONCRETO "COM" MOLDAGEM DE CORPOS DE PROVA, DIÁRIA LA BORATORISTA ATÉ 8 HS, COLETA CORPOS DE PROVA E EMISSÃO DE CERTIFICADOS, DISTA NCIA MAIOR QUE 150 KM, DE SEGUNDA A SEXTA | DIA | 2331.38 | CONTROLE TECNOLÓGICO DE CONCRETO "COM" MOLDAGEM DE CORPOS DE PROVA, DIÁRIA LA BORATORISTA ATÉ 8 HS, COLETA CORPOS DE PROVA E EMISSÃO DE CERTIFICADOS, DISTA NCIA MAIOR QUE 150 KM, DE SEGUNDA A SEXTA | DIA
6943 | CONTROLE TECNOLÓGICO DE CONCRETO "COM" MOLDAGEM DE CORPOS DE PROVA, MENSALIDA DE DE LABORATORISTA DE ATÉ 44 HS, COLETA CORPOS DE PROVA E EMISSÃO CERTIFICAD OS, ATÈ 30 KM, DE SEGUNDA A SEXTA | MÊS | 8470 | CONTROLE TECNOLÓGICO DE CONCRETO "COM" MOLDAGEM DE CORPOS DE PROVA, MENSALIDA DE DE LABORATORISTA DE ATÉ 44 HS, COLETA CORPOS DE PROVA E EMISSÃO CERTIFICAD OS, ATÈ 30 KM, DE SEGUNDA A SEXTA | MÊS
6946 | CONTROLE TECNOLÓGICO DE CONCRETO "COM" MOLDAGEM DE CORPOS DE PROVA, MENSALIDA DE DE LABORATORISTA DE ATÉ 44 HS, COLETA CORPOS DE PROVA E EMISSÃO CERTIFICAD OS, DE 101 A 150 KM, DE SEGUNDA A SEXTA | MÊS | 15510 | CONTROLE TECNOLÓGICO DE CONCRETO "COM" MOLDAGEM DE CORPOS DE PROVA, MENSALIDA DE DE LABORATORISTA DE ATÉ 44 HS, COLETA CORPOS DE PROVA E EMISSÃO CERTIFICAD OS, DE 101 A 150 KM, DE SEGUNDA A SEXTA | MÊS
6944 | CONTROLE TECNOLÓGICO DE CONCRETO "COM" MOLDAGEM DE CORPOS DE PROVA, MENSALIDA DE DE LABORATORISTA DE ATÉ 44 HS, COLETA CORPOS DE PROVA E EMISSÃO CERTIFICAD OS, DE 31 A 60 KM, DE SEGUNDA A SEXTA | MÊS | 10230 | CONTROLE TECNOLÓGICO DE CONCRETO "COM" MOLDAGEM DE CORPOS DE PROVA, MENSALIDA DE DE LABORATORISTA DE ATÉ 44 HS, COLETA CORPOS DE PROVA E EMISSÃO CERTIFICAD OS, DE 31 A 60 KM, DE SEGUNDA A SEXTA | MÊS
6945 | CONTROLE TECNOLÓGICO DE CONCRETO "COM" MOLDAGEM DE CORPOS DE PROVA, MENSALIDA DE DE LABORATORISTA DE ATÉ 44 HS, COLETA CORPOS DE PROVA E EMISSÃO CERTIFICAD OS, DE 61 A 100 KM, DE SEGUNDA A SEXTA | MÊS | 12540 | CONTROLE TECNOLÓGICO DE CONCRETO "COM" MOLDAGEM DE CORPOS DE PROVA, MENSALIDA DE DE LABORATORISTA DE ATÉ 44 HS, COLETA CORPOS DE PROVA E EMISSÃO CERTIFICAD OS, DE 61 A 100 KM, DE SEGUNDA A SEXTA | MÊS
6942 | CONTROLE TECNOLÓGICO DE CONCRETO "COM" MOLDAGEM DE CORPOS DE PROVA, MENSALIDA DE DE LABORATORISTA DE ATÉ 44 HS, COLETA CORPOS DE PROVA E EMISSÃO CERTIFICAD OS, DENTRO DE ARACAJU, DE SEGUNDA A SEXTA | MÊS | 6600 | CONTROLE TECNOLÓGICO DE CONCRETO "COM" MOLDAGEM DE CORPOS DE PROVA, MENSALIDA DE DE LABORATORISTA DE ATÉ 44 HS, COLETA CORPOS DE PROVA E EMISSÃO CERTIFICAD OS, DENTRO DE ARACAJU, DE SEGUNDA A SEXTA | MÊS
6947 |  | MÊS | 18480 |  | MÊS
| CONTROLE TECNOLÓGICO DE CONCRETO "COM" MOLDAGEM DE CORPOS DE PROVA, MENSALIDA DE DE LABORATORISTA DE ATÉ 44 HS, COLETA CORPOS DE PROVA E EMISSÃO CERTIFICAD OS, DISTANCIA MAIOR QUE 150 KM, DE SEGUNDA A SEXTA |  |  | CONTROLE TECNOLÓGICO DE CONCRETO "COM" MOLDAGEM DE CORPOS DE PROVA, MENSALIDA DE DE LABORATORISTA DE ATÉ 44 HS, COLETA CORPOS DE PROVA E EMISSÃO CERTIFICAD OS, DISTANCIA MAIOR QUE 150 KM, DE SEGUNDA A SEXTA
13167 | CONTROLE TECNOLÓGICO DE CONCRETO POR CADA ENSAIO DE ÁGUA,AREIA OU BRITA | H | 300 | CONTROLE TECNOLÓGICO DE CONCRETO POR CADA ENSAIO DE ÁGUA,AREIA OU BRITA | H
13166 | CONTROLE TECNOLÓGICO DE CONCRETO POR CADA ENSAIO DE TRAÇÃO OU DOBRAMENTO EM A ÇO | H | 300 | CONTROLE TECNOLÓGICO DE CONCRETO POR CADA ENSAIO DE TRAÇÃO OU DOBRAMENTO EM A ÇO | H
12004 | ENSAIO - ABSORÇÃO EM BLOCO | UN | 45 | ENSAIO - ABSORÇÃO EM BLOCO | UN
12009 | ENSAIO - ADERÊNCIA DE ARGAMASSA, EM ARACAJU | UN | 1000 | ENSAIO - ADERÊNCIA DE ARGAMASSA, EM ARACAJU | UN
12938 | ENSAIO - CLORETO EM CONCRETO, ITPS EM ARACAJU | UN | 14.93 | ENSAIO - CLORETO EM CONCRETO, ITPS EM ARACAJU | UN
12003 | ENSAIO - COMPRESSÃO EM BLOCO | UN | 38 | ENSAIO - COMPRESSÃO EM BLOCO | UN
12321 | ENSAIO - DENSIDADE APARENTE NO ESTADO SOLTO | UN | 119.7 | ENSAIO - DENSIDADE APARENTE NO ESTADO SOLTO | UN
12322 | ENSAIO - DETERMINAÇÃO DA MASSA APARENTE IN SITU DO SOLO | UN | 143.65 | ENSAIO - DETERMINAÇÃO DA MASSA APARENTE IN SITU DO SOLO | UN
12007 | ENSAIO - EM AGREGADO GRAÚDO: DESGASTE POR ABRASÃO "LOS ANGELES" | UN | 842.74 | ENSAIO - EM AGREGADO GRAÚDO: DESGASTE POR ABRASÃO "LOS ANGELES" | UN
12323 | ENSAIO - EMISSÃO DE RELATÓRIO COM A DETERMINAÇÃO DO FATOR DE EMPOLAMENTO DOS MATERIAIS NO ESTADO: NATURAL(SOLTO), SOLTO/TRANSPORTE(COMPACTADO) | UN | 718.25 | ENSAIO - EMISSÃO DE RELATÓRIO COM A DETERMINAÇÃO DO FATOR DE EMPOLAMENTO DOS MATERIAIS NO ESTADO: NATURAL(SOLTO), SOLTO/TRANSPORTE(COMPACTADO) | UN
13164 | ENSAIO - EXTRAÇÃO DE CONCRETO BETUMINISO COM RECUOERAÇÃO DA GRANULOMETRIA DA MISTURA | UN | 210 | ENSAIO - EXTRAÇÃO DE CONCRETO BETUMINISO COM RECUOERAÇÃO DA GRANULOMETRIA DA MISTURA | UN
12318 | ENSAIO - INTEGRIDADE FÍSICA EM ESTACA - PIT | UN | 81.4 | ENSAIO - INTEGRIDADE FÍSICA EM ESTACA - PIT | UN
6940 | ENSAIO - MARSHALL | UN | 235 | ENSAIO - MARSHALL | UN
12976 | ENSAIO - PROVA DE CARGA DINÂMICA - PARA 5 ESTACAS, INCLUSO MOBILIZAÇÃO DA EQU IPE COM 2 DIÁRIAS E RELATÓRIOS DE ANÁLISES CAPWAP POR ESTACA - COM EXCECUÇÃO EM 02 DIAS | UN | 12256.06 | ENSAIO - PROVA DE CARGA DINÂMICA - PARA 5 ESTACAS, INCLUSO MOBILIZAÇÃO DA EQU IPE COM 2 DIÁRIAS E RELATÓRIOS DE ANÁLISES CAPWAP POR ESTACA - COM EXCECUÇÃO EM 02 DIAS | UN
12026 | ENSAIO - PROVA DE CARGA ESTÁTICA | UN | 15226.7 | ENSAIO - PROVA DE CARGA ESTÁTICA | UN
13165 | ENSAIO - RESISTÊNCIA TRAÇÃO POR COMPRESSÃO DIAMETRAL | UN | 225 | ENSAIO - RESISTÊNCIA TRAÇÃO POR COMPRESSÃO DIAMETRAL | UN
8415 | ENSAIO - TAXA DE PERCOLAÇÃO DO SOLO (PARA CADA DETERMINAÇÃO OU FURO) | UN | 620.56 | ENSAIO - TAXA DE PERCOLAÇÃO DO SOLO (PARA CADA DETERMINAÇÃO OU FURO) | UN
10565 | ENSAIO - TECNOLÓGICO DE BLOCOS | UN | 66.07 | ENSAIO - TECNOLÓGICO DE BLOCOS | UN
4815 | ENSAIO DE CONSISTÊNCIA DE CONCRETO - SLUMP TEST | UN | 76.74 | ENSAIO DE CONSISTÊNCIA DE CONCRETO - SLUMP TEST | UN
10040 | ENSAIO DE DISPERSÃO - CRUMB TEST - CODEVASF | UN | 31.91 | ENSAIO DE DISPERSÃO - CRUMB TEST - CODEVASF | UN
10039 | ENSAIO DE DISPERSÃO - GRANULOMETRIA COMPARATIVA - CODEVASF | UN | 86.6 | ENSAIO DE DISPERSÃO - GRANULOMETRIA COMPARATIVA - CODEVASF | UN
10041 | ENSAIO DE DISPERSÃO - INFILTRAÇÃO - CODEVASF | UN | 86.6 | ENSAIO DE DISPERSÃO - INFILTRAÇÃO - CODEVASF | UN
10042 | ENSAIO DE DISPERSÃO - PERDA DE PERDA D'ÁGUA (5 ESTÁGIOS) - CODEVASF | UN | 136.76 | ENSAIO DE DISPERSÃO - PERDA DE PERDA D'ÁGUA (5 ESTÁGIOS) - CODEVASF | UN
10971 | ESTRUTURA PRE-MOLDADA DE CONCRETO P/ CAIXAS D'AGUA DE 5.000 LITROS, COMPOSTA DE CAPITEL P/APOIO DA CAIXA DÁGUA E PILAR CILINDRICO D=40CM E ALTURA = 7,50M, INCLUSO MONTAGEM NO LOCAL, REF: CILEL OU SIMILAR | UN | 5745.93 | ESTRUTURA PRE-MOLDADA DE CONCRETO P/ CAIXAS D'AGUA DE 5.000 LITROS, COMPOSTA DE CAPITEL P/APOIO DA CAIXA DÁGUA E PILAR CILINDRICO D=40CM E ALTURA = 7,50M, INCLUSO MONTAGEM NO LOCAL, REF: CILEL OU SIMILAR | UN
11964 | MOLDAGEM DE CORPOS DE PROVA FEITA SEM PROFISSIONAL ESPECIALIZADO | DIA | 71.46 | MOLDAGEM DE CORPOS DE PROVA FEITA SEM PROFISSIONAL ESPECIALIZADO | DIA
6938 | CONTROLE TECNOLÓGICO DE TERRAPLENAGEM E PAVIMENTAÇÃO - HORA EXTRA DE LABORATO RISTA | H | 47 | CONTROLE TECNOLÓGICO DE TERRAPLENAGEM E PAVIMENTAÇÃO - HORA EXTRA DE LABORATO RISTA | H
6937 | CONTROLE TECNOLÒGICO DE TERRAPLENAGEM/PAVIMENTAÇÃO COM TRANSPORTE, ALIMENTAÇÃ O,ALOCAÇÃO DE EQUIP. DE DENSIDADE "IN SITU", COM LABORATORISTAS ATÉ 8 HS, ACI MA DE 150 KM DE SEGUNDA À SEXTA | DIA | 1975 | CONTROLE TECNOLÒGICO DE TERRAPLENAGEM/PAVIMENTAÇÃO COM TRANSPORTE, ALIMENTAÇÃ O,ALOCAÇÃO DE EQUIP. DE DENSIDADE "IN SITU", COM LABORATORISTAS ATÉ 8 HS, ACI MA DE 150 KM DE SEGUNDA À SEXTA | DIA
6933 | CONTROLE TECNOLÒGICO DE TERRAPLENAGEM/PAVIMENTAÇÃO COM TRANSPORTE, ALIMENTAÇÃ O,ALOCAÇÃO DE EQUIP. DE DENSIDADE "IN SITU", COM LABORATORISTAS ATÉ 8 HS, ATÉ 30 KM DE SEGUNDA À SEXTA | DIA | 1050 | CONTROLE TECNOLÒGICO DE TERRAPLENAGEM/PAVIMENTAÇÃO COM TRANSPORTE, ALIMENTAÇÃ O,ALOCAÇÃO DE EQUIP. DE DENSIDADE "IN SITU", COM LABORATORISTAS ATÉ 8 HS, ATÉ 30 KM DE SEGUNDA À SEXTA | DIA
6936 | CONTROLE TECNOLÒGICO DE TERRAPLENAGEM/PAVIMENTAÇÃO COM TRANSPORTE, ALIMENTAÇÃ O,ALOCAÇÃO DE EQUIP. DE DENSIDADE "IN SITU", COM LABORATORISTAS ATÉ 8 HS, DE 101 À 150 KM DE SEGUNDA À SEXTA | DIA | 1710 | CONTROLE TECNOLÒGICO DE TERRAPLENAGEM/PAVIMENTAÇÃO COM TRANSPORTE, ALIMENTAÇÃ O,ALOCAÇÃO DE EQUIP. DE DENSIDADE "IN SITU", COM LABORATORISTAS ATÉ 8 HS, DE 101 À 150 KM DE SEGUNDA À SEXTA | DIA
6934 | CONTROLE TECNOLÒGICO DE TERRAPLENAGEM/PAVIMENTAÇÃO COM TRANSPORTE, ALIMENTAÇÃ O,ALOCAÇÃO DE EQUIP. DE DENSIDADE "IN SITU", COM LABORATORISTAS ATÉ 8 HS, DE 31 À 60 KM DE SEGUNDA À SEXTA | DIA | 1230 | CONTROLE TECNOLÒGICO DE TERRAPLENAGEM/PAVIMENTAÇÃO COM TRANSPORTE, ALIMENTAÇÃ O,ALOCAÇÃO DE EQUIP. DE DENSIDADE "IN SITU", COM LABORATORISTAS ATÉ 8 HS, DE 31 À 60 KM DE SEGUNDA À SEXTA | DIA
6935 | CONTROLE TECNOLÒGICO DE TERRAPLENAGEM/PAVIMENTAÇÃO COM TRANSPORTE, ALIMENTAÇÃ O,ALOCAÇÃO DE EQUIP. DE DENSIDADE "IN SITU", COM LABORATORISTAS ATÉ 8 HS, DE 61 À 100 KM DE SEGUNDA À SEXTA | DIA | 1530 | CONTROLE TECNOLÒGICO DE TERRAPLENAGEM/PAVIMENTAÇÃO COM TRANSPORTE, ALIMENTAÇÃ O,ALOCAÇÃO DE EQUIP. DE DENSIDADE "IN SITU", COM LABORATORISTAS ATÉ 8 HS, DE 61 À 100 KM DE SEGUNDA À SEXTA | DIA
6931 | CONTROLE TECNOLÒGICO DE TERRAPLENAGEM/PAVIMENTAÇÃO COM TRANSPORTE, ALIMENTAÇÃ O,ALOCAÇÃO DE EQUIP. DE DENSIDADE "IN SITU", COM LABORATORISTAS ATÉ 8 HS, EM ARACAJU DE SEGUNDA À SEXTA | DIA | 875 | CONTROLE TECNOLÒGICO DE TERRAPLENAGEM/PAVIMENTAÇÃO COM TRANSPORTE, ALIMENTAÇÃ O,ALOCAÇÃO DE EQUIP. DE DENSIDADE "IN SITU", COM LABORATORISTAS ATÉ 8 HS, EM ARACAJU DE SEGUNDA À SEXTA | DIA
6922 | CONTROLE TECNOLÒGICO DE TERRAPLENAGEM/PAVIMENTAÇÃO COM TRANSPORTE, ALIMENTAÇÃ O,ALOCAÇÃO DE EQUIP. DE DENSIDADE "IN SITU", MENSALIDADE LABORATORISTAS ATÉ 4 4 HS SEMANAIS DENTRO DE ARACAJU DE SEUNDA A SEXTA | MÊS | 14375 | CONTROLE TECNOLÒGICO DE TERRAPLENAGEM/PAVIMENTAÇÃO COM TRANSPORTE, ALIMENTAÇÃ O,ALOCAÇÃO DE EQUIP. DE DENSIDADE "IN SITU", MENSALIDADE LABORATORISTAS ATÉ 4 4 HS SEMANAIS DENTRO DE ARACAJU DE SEUNDA A SEXTA | MÊS
6930 | CONTROLE TECNOLÒGICO DE TERRAPLENAGEM/PAVIMENTAÇÃO COM TRANSPORTE, ALIMENTAÇÃ O,ALOCAÇÃO DE EQUIP. DE DENSIDADE "IN SITU", MENSALIDADE LABORATORISTAS ATÉ 4 4 HS SEMANAIS, ACIMA DE 150 KM DE SEUNDA A SEXTA | MÊS | 31625 | CONTROLE TECNOLÒGICO DE TERRAPLENAGEM/PAVIMENTAÇÃO COM TRANSPORTE, ALIMENTAÇÃ O,ALOCAÇÃO DE EQUIP. DE DENSIDADE "IN SITU", MENSALIDADE LABORATORISTAS ATÉ 4 4 HS SEMANAIS, ACIMA DE 150 KM DE SEUNDA A SEXTA | MÊS
6929 | CONTROLE TECNOLÒGICO DE TERRAPLENAGEM/PAVIMENTAÇÃO COM TRANSPORTE, ALIMENTAÇÃ O,ALOCAÇÃO DE EQUIP. DE DENSIDADE "IN SITU", MENSALIDADE LABORATORISTAS ATÉ 4 4 HS SEMANAIS, DE 101 À 150 KM DE SEUNDA A SEXTA | MÊS | 27150 | CONTROLE TECNOLÒGICO DE TERRAPLENAGEM/PAVIMENTAÇÃO COM TRANSPORTE, ALIMENTAÇÃ O,ALOCAÇÃO DE EQUIP. DE DENSIDADE "IN SITU", MENSALIDADE LABORATORISTAS ATÉ 4 4 HS SEMANAIS, DE 101 À 150 KM DE SEUNDA A SEXTA | MÊS
6927 | CONTROLE TECNOLÒGICO DE TERRAPLENAGEM/PAVIMENTAÇÃO COM TRANSPORTE, ALIMENTAÇÃ O,ALOCAÇÃO DE EQUIP. DE DENSIDADE "IN SITU", MENSALIDADE LABORATORISTAS ATÉ 4 4 HS SEMANAIS, DE 31 À 60 KM DE SEUNDA A SEXTA | MÊS | 19645 | CONTROLE TECNOLÒGICO DE TERRAPLENAGEM/PAVIMENTAÇÃO COM TRANSPORTE, ALIMENTAÇÃ O,ALOCAÇÃO DE EQUIP. DE DENSIDADE "IN SITU", MENSALIDADE LABORATORISTAS ATÉ 4 4 HS SEMANAIS, DE 31 À 60 KM DE SEUNDA A SEXTA | MÊS
6928 | CONTROLE TECNOLÒGICO DE TERRAPLENAGEM/PAVIMENTAÇÃO COM TRANSPORTE, ALIMENTAÇÃ O,ALOCAÇÃO DE EQUIP. DE DENSIDADE "IN SITU", MENSALIDADE LABORATORISTAS ATÉ 4 4 HS SEMANAIS, DE 61 À 100 KM DE SEUNDA A SEXTA | MÊS | 23000 | CONTROLE TECNOLÒGICO DE TERRAPLENAGEM/PAVIMENTAÇÃO COM TRANSPORTE, ALIMENTAÇÃ O,ALOCAÇÃO DE EQUIP. DE DENSIDADE "IN SITU", MENSALIDADE LABORATORISTAS ATÉ 4 4 HS SEMANAIS, DE 61 À 100 KM DE SEUNDA A SEXTA | MÊS
6926 |  | MÊS | 17050 |  | MÊS
| CONTROLE TECNOLÒGICO DE TERRAPLENAGEM/PAVIMENTAÇÃO COM TRANSPORTE, ALIMENTAÇÃ O,ALOCAÇÃO DE EQUIP. DE DENSIDADE "IN SITU", MENSALIDADE LABORATORISTAS ATÉ 4 4 HS SEMANAIS,ATÉ 30 KM DE SEUNDA À SEXTA |  |  | CONTROLE TECNOLÒGICO DE TERRAPLENAGEM/PAVIMENTAÇÃO COM TRANSPORTE, ALIMENTAÇÃ O,ALOCAÇÃO DE EQUIP. DE DENSIDADE "IN SITU", MENSALIDADE LABORATORISTAS ATÉ 4 4 HS SEMANAIS,ATÉ 30 KM DE SEUNDA À SEXTA
7022 | SERVIÇOS DE PAVIMENTAÇÕES PARA URBANIZAÇÃO DE ÁREAS ÚTEIS | M² | 10.19 | SERVIÇOS DE PAVIMENTAÇÕES PARA URBANIZAÇÃO DE ÁREAS ÚTEIS | M²
7015 | SERVIÇOS DE TERRAPLENAGEM LEVE PARA URBANIZAÇÃO DE ÁRES ÚTEIS | M² | 0.82 | SERVIÇOS DE TERRAPLENAGEM LEVE PARA URBANIZAÇÃO DE ÁRES ÚTEIS | M²
7016 | SERVIÇOS DE TERRAPLENAGEM MÉDIA PARA URBANIZAÇÃO DE ÁRES ÚTEIS | M² | 2.79 | SERVIÇOS DE TERRAPLENAGEM MÉDIA PARA URBANIZAÇÃO DE ÁRES ÚTEIS | M²
7017 | SERVIÇOS DE TERRAPLENAGEM PESADA PARA URBANIZAÇÃO DE ÁRES ÚTEIS | M² | 7.72 | SERVIÇOS DE TERRAPLENAGEM PESADA PARA URBANIZAÇÃO DE ÁRES ÚTEIS | M²
10555 | CONSUMO DE ENERGIA ELÉTRICA | MÊS | 180 | CONSUMO DE ENERGIA ELÉTRICA | MÊS
15 | ENERGIA ELÉTRICA | KH | 0.51 | ENERGIA ELÉTRICA | KH
4602 | IMPLANTAÇÃO DE ESTAI POSTE /POSTE | US | 9.4 | IMPLANTAÇÃO DE ESTAI POSTE /POSTE | US
4601 | IMPLANTAÇÃO DE RAMAL DE SERVIÇO | KM | 9.4 | IMPLANTAÇÃO DE RAMAL DE SERVIÇO | KM
4547 | MÃO-DE-OBRA PARA IMPLANTAÇÃO DE ESTRUTURA B1 | US | 9.4 | MÃO-DE-OBRA PARA IMPLANTAÇÃO DE ESTRUTURA B1 | US
4548 | MÃO-DE-OBRA PARA IMPLANTAÇÃO DE ESTRUTURA B2 | US | 9.4 | MÃO-DE-OBRA PARA IMPLANTAÇÃO DE ESTRUTURA B2 | US
4549 | MÃO-DE-OBRA PARA IMPLANTAÇÃO DE ESTRUTURA B3 | US | 9.4 | MÃO-DE-OBRA PARA IMPLANTAÇÃO DE ESTRUTURA B3 | US
4551 | MÃO-DE-OBRA PARA IMPLANTAÇÃO DE ESTRUTURA B3-2 | US | 9.4 | MÃO-DE-OBRA PARA IMPLANTAÇÃO DE ESTRUTURA B3-2 | US
4550 | MÃO-DE-OBRA PARA IMPLANTAÇÃO DE ESTRUTURA B4 | US | 9.4 | MÃO-DE-OBRA PARA IMPLANTAÇÃO DE ESTRUTURA B4 | US
4543 | MÃO-DE-OBRA PARA IMPLANTAÇÃO DE ESTRUTURA N2 | US | 9.4 | MÃO-DE-OBRA PARA IMPLANTAÇÃO DE ESTRUTURA N2 | US
4544 | MÃO-DE-OBRA PARA IMPLANTAÇÃO DE ESTRUTURA N3 | US | 9.4 | MÃO-DE-OBRA PARA IMPLANTAÇÃO DE ESTRUTURA N3 | US
4546 | MÃO-DE-OBRA PARA IMPLANTAÇÃO DE ESTRUTURA N3-2 | US | 9.4 | MÃO-DE-OBRA PARA IMPLANTAÇÃO DE ESTRUTURA N3-2 | US
4545 | MÃO-DE-OBRA PARA IMPLANTAÇÃO DE ESTRUTURA N4 | US | 9.4 | MÃO-DE-OBRA PARA IMPLANTAÇÃO DE ESTRUTURA N4 | US
4552 | MÃO-DE-OBRA PARA IMPLANTAÇÃO DE POSTE MENOR OU IGUAL 600 KGF | US | 9.4 | MÃO-DE-OBRA PARA IMPLANTAÇÃO DE POSTE MENOR OU IGUAL 600 KGF | US
13199 | MEDIÇÃO DE RESISTÊNCIA ÔHMICA DO SOLO, MEDIÇÃO DE CONTINUIDADE ELÉTRICA, REAL IZAÇÃO DE VISTORIA, FORNECIMENTO LAUDO (SPDA) E ART - OBRA CEASA DE ITABAIANA | UN | 3000 | MEDIÇÃO DE RESISTÊNCIA ÔHMICA DO SOLO, MEDIÇÃO DE CONTINUIDADE ELÉTRICA, REAL IZAÇÃO DE VISTORIA, FORNECIMENTO LAUDO (SPDA) E ART - OBRA CEASA DE ITABAIANA | UN
7023 | SERVIÇOS DE ILUMINAÇÕES PÚBLICAS PARA URBANIZAÇÃO DE ÁREAS ÚTEIS | M2 | 1.56 | SERVIÇOS DE ILUMINAÇÕES PÚBLICAS PARA URBANIZAÇÃO DE ÁREAS ÚTEIS | M2
12844 | TESTE DE CABOS DE MÉDIA TENSÃO PARA ENTRADA DE ENERGIA COM UTILIZAÇÃO DE MEGÔ HMETRO, COM FORNECIMENTO DE RELATÓRIO COM RESULTADO ENCONTRADOS E RECOMENDAÇÕ ES. | UN | 600 | TESTE DE CABOS DE MÉDIA TENSÃO PARA ENTRADA DE ENERGIA COM UTILIZAÇÃO DE MEGÔ HMETRO, COM FORNECIMENTO DE RELATÓRIO COM RESULTADO ENCONTRADOS E RECOMENDAÇÕ ES. | UN
12845 | TESTE EM MALHA DE ATERRAMENTO COM UTILIZAÇÃO DE TERRÔMETRO, COM FORNECIMENTO DE RELATÓRIO COM RESULTADOS ENCONTRADOS E RECOMENDAÇÕES E ART. | UN | 600 | TESTE EM MALHA DE ATERRAMENTO COM UTILIZAÇÃO DE TERRÔMETRO, COM FORNECIMENTO DE RELATÓRIO COM RESULTADOS ENCONTRADOS E RECOMENDAÇÕES E ART. | UN
55 | UNIDADE DE SERVIÇO PADRAO ENERGISA | US | 15.14 | UNIDADE DE SERVIÇO PADRAO ENERGISA | US
8978 | ÁGUA - CONSUMO EM VOLUME | M3 | 3.77 | ÁGUA - CONSUMO EM VOLUME | M3
10554 | ÁGUA - DISPÊNDIO MENSAL | MÊS | 394.99 | ÁGUA - DISPÊNDIO MENSAL | MÊS
10558 | INTERNET - DISPÊNDIO MENSAL | MÊS | 89 | INTERNET - DISPÊNDIO MENSAL | MÊS
10557 | TELEFONE - DISPÊNDIO MENSAL | MÊS | 154.99 | TELEFONE - DISPÊNDIO MENSAL | MÊS
12779 | PAINEL ACÚSTICO CONSTITUÍDO DE GRADEAMENTO EM COMPENSADO NAVAL 18MM, PREENCHI DO COM LÃ DE PET ACÚSTICA 15MM DENS = 15KG/M3 E ACABAMENTO EM TECIDO ORTOFÔNI CO E ALISAR EM MADEIRA MACIÇA 40MMX15MM BOLEADA NAS BORDAS TRATADA COM SELADO RA - APLICADO | M2 | 134 | PAINEL ACÚSTICO CONSTITUÍDO DE GRADEAMENTO EM COMPENSADO NAVAL 18MM, PREENCHI DO COM LÃ DE PET ACÚSTICA 15MM DENS = 15KG/M3 E ACABAMENTO EM TECIDO ORTOFÔNI CO E ALISAR EM MADEIRA MACIÇA 40MMX15MM BOLEADA NAS BORDAS TRATADA COM SELADO RA - APLICADO | M2
8317 | MÃO-DE-OBRA PARA INSTALAÇÃO DE ASSENTO DESPORTIVO | UN | 6 | MÃO-DE-OBRA PARA INSTALAÇÃO DE ASSENTO DESPORTIVO | UN
10022 | MÃO DE OBRA PARA INSTALAÇÃO E ESTRUTURAS METÁLICAS DO PAINEL MINIWAVE, DA HUN TER DOUGLAS | M2 | 80 | MÃO DE OBRA PARA INSTALAÇÃO E ESTRUTURAS METÁLICAS DO PAINEL MINIWAVE, DA HUN TER DOUGLAS | M2
10024 | MÃO DE OBRA PARA INSTALAÇÃO E ESTRUTURAS METÁLICAS DO PAINEL SOFTWAVE 25, DA HUNTER DOUGLAS | M2 | 80 | MÃO DE OBRA PARA INSTALAÇÃO E ESTRUTURAS METÁLICAS DO PAINEL SOFTWAVE 25, DA HUNTER DOUGLAS | M2
13025 | COMPLEMENTO GUARDA-CORPO SIMPLES EM TUBO FERRO GALVANIZADO, H=1,10M(2.1/2") E H=0,87M/0,47M(1.1/2"), COM BARRAS VERTICAIS A CADA 1,50M (2.1/2") SOLDADAS S OBRE A EXISTENTE(OBRA GINÁSIO CONSTÂNCIO VIEIRA - ARACAJU/SE) | M | 150 | COMPLEMENTO GUARDA-CORPO SIMPLES EM TUBO FERRO GALVANIZADO, H=1,10M(2.1/2") E H=0,87M/0,47M(1.1/2"), COM BARRAS VERTICAIS A CADA 1,50M (2.1/2") SOLDADAS S OBRE A EXISTENTE(OBRA GINÁSIO CONSTÂNCIO VIEIRA - ARACAJU/SE) | M
11574 | DIFUSOR QUADRADO, COM REGISTRO, 4 VIAS, TAMANHO 9. | UN | 72.34 | DIFUSOR QUADRADO, COM REGISTRO, 4 VIAS, TAMANHO 9. | UN
7401 | GRADE DE FERRO COM BARRAS VERTICAIS CHATAS 2"X1/4" ESPAÇADAS DE 12,5CM, SOLDA DAS EM 4 BARRAS (2 + 2) HORIZONTAIS 2"X1/4" E MONTANTES COM BARRA QUADRADA DE 1" A CADA 3M. | M2 | 250 | GRADE DE FERRO COM BARRAS VERTICAIS CHATAS 2"X1/4" ESPAÇADAS DE 12,5CM, SOLDA DAS EM 4 BARRAS (2 + 2) HORIZONTAIS 2"X1/4" E MONTANTES COM BARRA QUADRADA DE 1" A CADA 3M. | M2
7324 | GRADE DE FERRO COMPOSTA DE BARRAS VERTICAIS QUADRADAS 1/2" CADA 12,5CM, SOLDA DAS EM QUATRO BARRAS CHATA HORIZONTAIS 1 1/2" X 3/16" (2 + 2) MONTANTES EM P ERFIL UDC SIMPLES 75 X 38 X 2,65MM | M2 | 160 | GRADE DE FERRO COMPOSTA DE BARRAS VERTICAIS QUADRADAS 1/2" CADA 12,5CM, SOLDA DAS EM QUATRO BARRAS CHATA HORIZONTAIS 1 1/2" X 3/16" (2 + 2) MONTANTES EM P ERFIL UDC SIMPLES 75 X 38 X 2,65MM | M2
36 | MÃO-DE-OBRA PARA CONFECÇÃO DE GRADIL PADRÃO CEHOP INCLUSIVE SOLDA | M2 | 155 | MÃO-DE-OBRA PARA CONFECÇÃO DE GRADIL PADRÃO CEHOP INCLUSIVE SOLDA | M2
13455 | TAXA UNITÁRIA DE MOVIMENTAÇÃO DE CARGA DE ESTRUTURAS TUBULARES (>400M3) E AND AIMES, EM DEPÓOSITO | UN | 350 | TAXA UNITÁRIA DE MOVIMENTAÇÃO DE CARGA DE ESTRUTURAS TUBULARES (>400M3) E AND AIMES, EM DEPÓOSITO | UN
10367 | FORNECIMENTO E INSTALAÇÃO DE ALAMBRADO EM PAINEL FIXO DE VIDRO LISO INCOLOR T EMPERADO 20MM(10+10TL), DIM.:1,50X2,00M, INCLUSIVE PERFIS DE ALUMÍNIO REFORÇA DO E=4MM, FERRAGENS, TRANSP, FRETE E MÃO DE OBRA DE MONTG., REF. OBRA ESTADIO LOURIVAL BATISTA. | M² | 896.27 | FORNECIMENTO E INSTALAÇÃO DE ALAMBRADO EM PAINEL FIXO DE VIDRO LISO INCOLOR T EMPERADO 20MM(10+10TL), DIM.:1,50X2,00M, INCLUSIVE PERFIS DE ALUMÍNIO REFORÇA DO E=4MM, FERRAGENS, TRANSP, FRETE E MÃO DE OBRA DE MONTG., REF. OBRA ESTADIO LOURIVAL BATISTA. | M²
12207 | FORNECIMENTO E INSTALAÇÃO DE FACHADA EM PELE DE VIDRO, EM VIDRO LAMINADO 3+3 REFLETIVO | M2 | 1250 | FORNECIMENTO E INSTALAÇÃO DE FACHADA EM PELE DE VIDRO, EM VIDRO LAMINADO 3+3 REFLETIVO | M2
10493 |  | M2 | 1374.52 |  | M2
| FORNECIMENTO E INSTALAÇÃO DE FACHADA EM PELE DE VIDRO, LINHA CITTA DUE ALCOA, EM VIDRO LAMINADO 3+3 PRATA REFLETIVO MEDINDO 8,30X6,87M,C/06 MOD.VERTICAL E 11 MOD.HORIZ. E 05 JANELAS MAXI MAR (OBRA:SUP.REG.TRABALHO) |  |  | FORNECIMENTO E INSTALAÇÃO DE FACHADA EM PELE DE VIDRO, LINHA CITTA DUE ALCOA, EM VIDRO LAMINADO 3+3 PRATA REFLETIVO MEDINDO 8,30X6,87M,C/06 MOD.VERTICAL E 11 MOD.HORIZ. E 05 JANELAS MAXI MAR (OBRA:SUP.REG.TRABALHO)
11540 | CORTE DE ESTACA METÁLICA TIPO PERFIL "H", SIMPLES, BITOLA W 200X46,1 (8"), IN CLUSIVE EQUIPAMENTO | UN | 50 | CORTE DE ESTACA METÁLICA TIPO PERFIL "H", SIMPLES, BITOLA W 200X46,1 (8"), IN CLUSIVE EQUIPAMENTO | UN
4710 | CORTE DE ESTACA METÁLICA, POR MAÇARICO, EM PERFIL "I", W 200X26,6 INCLUSIVE E QUIPAMENTO | UN | 40 | CORTE DE ESTACA METÁLICA, POR MAÇARICO, EM PERFIL "I", W 200X26,6 INCLUSIVE E QUIPAMENTO | UN
4708 | CRAVAÇÃO DE ESTACA METÁLICA EM PERFIL "I", W 200X26,6 EXCLUSIVE PERFIL | M | 60 | CRAVAÇÃO DE ESTACA METÁLICA EM PERFIL "I", W 200X26,6 EXCLUSIVE PERFIL | M
11538 | CRAVAÇÃO DE ESTACA METÁLICA PERFIL "H", W 200X46,1 EXCLUSIVE PERFIL | M | 44 | CRAVAÇÃO DE ESTACA METÁLICA PERFIL "H", W 200X46,1 EXCLUSIVE PERFIL | M
11126 | CRAVAÇÃO DE ESTACA METÁLICA TIPO PERFIL "H", BITOLA HP250X62, EXCLUSIVE PERFI L | M | 60 | CRAVAÇÃO DE ESTACA METÁLICA TIPO PERFIL "H", BITOLA HP250X62, EXCLUSIVE PERFI L | M
11132 | CRAVAÇÃO DE TUBO METÁLICO DN 400MM | M | 60 | CRAVAÇÃO DE TUBO METÁLICO DN 400MM | M
7047 | LOCAÇÃO DE ESTACA PRANCHA METÁILCA DE 3M PARA ESCORAMENTO DE TERRENO | DIA | 1.72 | LOCAÇÃO DE ESTACA PRANCHA METÁILCA DE 3M PARA ESCORAMENTO DE TERRENO | DIA
10697 | MOLDE SOLDA EXOTÉRMICA TIPO "TA" 70/70 | M | 125 | MOLDE SOLDA EXOTÉRMICA TIPO "TA" 70/70 | M
10698 | MOLDE SOLDA EXOTÉRMICA TIPO "XA" 70/70 | M | 120 | MOLDE SOLDA EXOTÉRMICA TIPO "XA" 70/70 | M
10699 | MOLDE SOLDA TIPO "GR" | M | 120 | MOLDE SOLDA TIPO "GR" | M
10700 | MOLDE SOLDA TIPO "TG" | M | 135 | MOLDE SOLDA TIPO "TG" | M
4709 | SOLDA PARA EMENDA DE ESTACA METÁLICA EM PERFIL "I", W 200X26,6 INCLUSIVE MATE RIAL | M | 60 | SOLDA PARA EMENDA DE ESTACA METÁLICA EM PERFIL "I", W 200X26,6 INCLUSIVE MATE RIAL | M
11539 | SOLDA PARA EMENDA DE ESTACA METÁLICA TIPO PERFIL "H", W 200X46,1 INCLLUSIVE M ATERIAL | UN | 60 | SOLDA PARA EMENDA DE ESTACA METÁLICA TIPO PERFIL "H", W 200X46,1 INCLLUSIVE M ATERIAL | UN
6651 | CRAVAÇÃO DE ESTACA PRÉ-MOLDADA DE 17X17CM EM CONCRETO PROTENDIDO - FCK=> 40 MPA - AÇO CP-175 E CA-60 - CARGA MÁXIMA DE 35 T(SEM MOBILIZAÇÃO) | M | 30 | CRAVAÇÃO DE ESTACA PRÉ-MOLDADA DE 17X17CM EM CONCRETO PROTENDIDO - FCK=> 40 MPA - AÇO CP-175 E CA-60 - CARGA MÁXIMA DE 35 T(SEM MOBILIZAÇÃO) | M
6650 | CRAVAÇÃO DE ESTACA PRÉ-MOLDADA DE 20X20CM EM CONCRETO PROTENDIDO - FCK=> 40 MPA - AÇO CP-175 E CA-60 - CARGA MÁXIMA DE 50 T(SEM MOBILIZAÇÃO) | M | 40 | CRAVAÇÃO DE ESTACA PRÉ-MOLDADA DE 20X20CM EM CONCRETO PROTENDIDO - FCK=> 40 MPA - AÇO CP-175 E CA-60 - CARGA MÁXIMA DE 50 T(SEM MOBILIZAÇÃO) | M
6649 | CRAVAÇÃO DE ESTACA PRÉ-MOLDADA DE 23X23CM EM CONCRETO PROTENDIDO - FCK=> 40 MPA - AÇO CP-175 E CA-60 - CARGA MÁXIMA DE 70 T(SEM MOBILIZAÇÃO) | M | 40 | CRAVAÇÃO DE ESTACA PRÉ-MOLDADA DE 23X23CM EM CONCRETO PROTENDIDO - FCK=> 40 MPA - AÇO CP-175 E CA-60 - CARGA MÁXIMA DE 70 T(SEM MOBILIZAÇÃO) | M
6700 | CRAVAÇÃO DE ESTACA PRÉ-MOLDADA DE CONCRETO 30 X 30CM(SEM MOBILIZAÇÃO) | M | 45 | CRAVAÇÃO DE ESTACA PRÉ-MOLDADA DE CONCRETO 30 X 30CM(SEM MOBILIZAÇÃO) | M
6652 | EMENDA DE ESTACA PRÉ-MOLDADA, INCLUSO MATERIAL | UN | 61.43 | EMENDA DE ESTACA PRÉ-MOLDADA, INCLUSO MATERIAL | UN
6646 | ESTACA PRÉ-MOLDADA DE 17X17CMX8M EM CONCRETO PROTENDIDO - FCK=> 40 MPA - AÇO CP-175 RB E CA-60 - CARGA MÁXIMA 35 T | UN | 368 | ESTACA PRÉ-MOLDADA DE 17X17CMX8M EM CONCRETO PROTENDIDO - FCK=> 40 MPA - AÇO CP-175 RB E CA-60 - CARGA MÁXIMA 35 T | UN
11157 | ESTACA PRÉ-MOLDADA DE 18X18CM EM CONCRETO ARMADO - CARGA MÁXIMA DE 32 T, INCL USIVE CRAVAÇÃO E EMENDAS | M | 95.99 | ESTACA PRÉ-MOLDADA DE 18X18CM EM CONCRETO ARMADO - CARGA MÁXIMA DE 32 T, INCL USIVE CRAVAÇÃO E EMENDAS | M
6647 | ESTACA PRÉ-MOLDADA DE 20X20CMX8M EM CONCRETO PROTENDIDO - FCK>= 40 MPA - AÇO CP-175 RB E CA-60 - CARGA MÁXIMA 50 T | UN | 476.8 | ESTACA PRÉ-MOLDADA DE 20X20CMX8M EM CONCRETO PROTENDIDO - FCK>= 40 MPA - AÇO CP-175 RB E CA-60 - CARGA MÁXIMA 50 T | UN
11158 | ESTACA PRÉ-MOLDADA DE 23X23CM EM CONCRETO ARMADO - CARGA MÁXIMA DE 50 T, INCL USIVE CRAVAÇÃO E EMENDAS | M | 131.99 | ESTACA PRÉ-MOLDADA DE 23X23CM EM CONCRETO ARMADO - CARGA MÁXIMA DE 50 T, INCL USIVE CRAVAÇÃO E EMENDAS | M
6648 | ESTACA PRÉ-MOLDADA DE 23X23CMX8M EM CONCRETO PROTENDIDO - FCK=> 40 MPA - AÇO CP-175 E CA-60 - CARGA MÁXIMA DE 70 T | UN | 512 | ESTACA PRÉ-MOLDADA DE 23X23CMX8M EM CONCRETO PROTENDIDO - FCK=> 40 MPA - AÇO CP-175 E CA-60 - CARGA MÁXIMA DE 70 T | UN
11159 | ESTACA PRÉ-MOLDADA DE 26X26CM EM CONCRETO ARMADO - CARGA MÁXIMA DE 62 T, INCL USIVE CRAVAÇÃO E EMENDAS | M | 144.26 | ESTACA PRÉ-MOLDADA DE 26X26CM EM CONCRETO ARMADO - CARGA MÁXIMA DE 62 T, INCL USIVE CRAVAÇÃO E EMENDAS | M
11181 | ESTACA PRÉ-MOLDADA DE 27,5X27,5CM EM CONCRETO ARMADO - FORNECIMENTO INCLUSO F RETE | M | 89.45 | ESTACA PRÉ-MOLDADA DE 27,5X27,5CM EM CONCRETO ARMADO - FORNECIMENTO INCLUSO F RETE | M
11001 | ESTACA PRÉ-MOLDADA DE 30X30CM EM CONCRETO ARMADO - CARGA MÁXIMA DE 80 T, INCL USIVE CRAVAÇÃO E EMENDAS | M | 172.56 | ESTACA PRÉ-MOLDADA DE 30X30CM EM CONCRETO ARMADO - CARGA MÁXIMA DE 80 T, INCL USIVE CRAVAÇÃO E EMENDAS | M
11125 | ESTACA PRÉ-MOLDADA, Ø=35CM, EM CONCRETO ARMADO - CARGA MÁXIMA DE 60 T, INCLUS IVE CRAVAÇÃO E EMENDAS | M | 174.66 | ESTACA PRÉ-MOLDADA, Ø=35CM, EM CONCRETO ARMADO - CARGA MÁXIMA DE 60 T, INCLUS IVE CRAVAÇÃO E EMENDAS | M
9527 | ESTACA RAIZ D=100MM, EM ROCHA | M | 600 | ESTACA RAIZ D=100MM, EM ROCHA | M
9526 | ESTACA RAIZ D=200MM, EM SOLO | M | 280 | ESTACA RAIZ D=200MM, EM SOLO | M
11378 | EXECUÇÃO DE ESTACA HÉLICE CONTÍNUA MONITORADA Ø = 300MM | M | 30 | EXECUÇÃO DE ESTACA HÉLICE CONTÍNUA MONITORADA Ø = 300MM | M
11360 | EXECUÇÃO DE ESTACA HÉLICE CONTÍNUA MONITORADA Ø = 400MM | M | 40 | EXECUÇÃO DE ESTACA HÉLICE CONTÍNUA MONITORADA Ø = 400MM | M
11359 | EXECUÇÃO DE ESTACA HÉLICE CONTÍNUA MONITORADA Ø = 500MM | M | 42 | EXECUÇÃO DE ESTACA HÉLICE CONTÍNUA MONITORADA Ø = 500MM | M
13011 | EXECUÇÃO DE ESTACA HÉLICE CONTÍNUA MONITORADA Ø = 600MM | M | 54 | EXECUÇÃO DE ESTACA HÉLICE CONTÍNUA MONITORADA Ø = 600MM | M
10568 | ALUGUEL DE APARELHO DE AR CONDICIONADO 18.000 BTU'S | MÊS | 26.54 | ALUGUEL DE APARELHO DE AR CONDICIONADO 18.000 BTU'S | MÊS
12185 | ARMA CHECK | M | 1.9 | ARMA CHECK | M
8552 | BI SPLIT TETO MODELO 2XRPC025+RMA, COM GÁS ECOLOGICO, MARCA HITACHI OU SIMILA R | UN | 10345.32 | BI SPLIT TETO MODELO 2XRPC025+RMA, COM GÁS ECOLOGICO, MARCA HITACHI OU SIMILA R | UN
8551 | BI SPLIT TETO MODELO 2XRPC030+RMA, COM GÁS ECOLOGICO, MARCA HITACHI OU SIMILA R | UN | 11148.84 | BI SPLIT TETO MODELO 2XRPC030+RMA, COM GÁS ECOLOGICO, MARCA HITACHI OU SIMILA R | UN
8550 | BI SPLIT TETO MODELO 2XRPC050+RMA, COM GÁS ECOLOGICO, MARCA HITACHI OU SIMILA R | UN | 13458.96 | BI SPLIT TETO MODELO 2XRPC050+RMA, COM GÁS ECOLOGICO, MARCA HITACHI OU SIMILA R | UN
12184 | CAIXA DE PASSAGEM POLAR | UN | 47.21 | CAIXA DE PASSAGEM POLAR | UN
7692 | COLARINHO DE ALUMINIO PARA DUTO FLEXIVEL SEM REGISTRO D=150MM | UN | 40.18 | COLARINHO DE ALUMINIO PARA DUTO FLEXIVEL SEM REGISTRO D=150MM | UN
10928 | CURVA 45º EM CHAPA GALVANIZADA Nº18, DIAM=300MM, P/SISTEMA EXAUSTÃO | UN | 246.08 | CURVA 45º EM CHAPA GALVANIZADA Nº18, DIAM=300MM, P/SISTEMA EXAUSTÃO | UN
10278 | DAMPER CORTA-FOGO 800 X 400MM | UN | 678.37 | DAMPER CORTA-FOGO 800 X 400MM | UN
9316 | DAMPER CORTA-FOGO PARA DUTO REDONDO COM FUSÍVEL 200º DE ATUAÇÃO E REARME ANUA L, Ø 30CM | UN | 947.4 | DAMPER CORTA-FOGO PARA DUTO REDONDO COM FUSÍVEL 200º DE ATUAÇÃO E REARME ANUA L, Ø 30CM | UN
9315 | DAMPER CORTA-FOGO PARA DUTO REDONDO COM FUSÍVEL 200º DE ATUAÇÃO E REARME ANUA L, Ø 48CM | UN | 1295.42 | DAMPER CORTA-FOGO PARA DUTO REDONDO COM FUSÍVEL 200º DE ATUAÇÃO E REARME ANUA L, Ø 48CM | UN
12645 | DUTO EM CHAPA GALV, ISOLAMENTO TÉRMICO 25MM, DUTO FLEXÍVEL COM ISOLAMENTO, CO LARINHO COM REGISTRO,CX. PLENUM E DEMAIS ACESSÓRIOS E DUTO FLEXIVEL, FIXAÇÃO E DEMAIS ACESSÓRIOS(INFRAESTRUTURA P/SISTEMA PACKAGE DE CLIMATIZAÇÃO)- FORNEC IMENTO E INSTALAÇÃO | M² | 97.62 | DUTO EM CHAPA GALV, ISOLAMENTO TÉRMICO 25MM, DUTO FLEXÍVEL COM ISOLAMENTO, CO LARINHO COM REGISTRO,CX. PLENUM E DEMAIS ACESSÓRIOS E DUTO FLEXIVEL, FIXAÇÃO E DEMAIS ACESSÓRIOS(INFRAESTRUTURA P/SISTEMA PACKAGE DE CLIMATIZAÇÃO)- FORNEC IMENTO E INSTALAÇÃO | M²
10312 | FORNECIMENTO DE AR CONDICIONADO TIPO SPLIT WALL 9.000 BTU'S (EVAPORADORA E C ONDENSADORA) | UN | 1807.92 | FORNECIMENTO DE AR CONDICIONADO TIPO SPLIT WALL 9.000 BTU'S (EVAPORADORA E C ONDENSADORA) | UN
18 | FORNECIMENTO DE AR CONDICIONADO TIPO SPLIT WALL 12.000 BTU'S (EVAPORADORA E C ONDENSADORA) | UN | 1998.76 | FORNECIMENTO DE AR CONDICIONADO TIPO SPLIT WALL 12.000 BTU'S (EVAPORADORA E C ONDENSADORA) | UN
12597 | FORNECIMENTO DE AR CONDICIONADO TIPO SPLIT WALL 18.000 BTU'S (EVAPORADORA E C ONDENSADORA) | UN | 2237.8 | FORNECIMENTO DE AR CONDICIONADO TIPO SPLIT WALL 18.000 BTU'S (EVAPORADORA E C ONDENSADORA) | UN
12598 | FORNECIMENTO DE AR CONDICIONADO TIPO SPLIT WALL 24.000 BTU'S (EVAPORADORA E C ONDENSADORA) | UN | 3136.74 | FORNECIMENTO DE AR CONDICIONADO TIPO SPLIT WALL 24.000 BTU'S (EVAPORADORA E C ONDENSADORA) | UN
10426 | FORNECIMENTO DE AR CONDICIONADO TIPO SPLIT WALL 30.000 BTU'S (EVAPORADORA E C ONDENSADORA) | UN | 3696.19 | FORNECIMENTO DE AR CONDICIONADO TIPO SPLIT WALL 30.000 BTU'S (EVAPORADORA E C ONDENSADORA) | UN
10936 | FORNECIMENTO DE AR CONDICIONADO TIPO SPLIT WALL 36.000 BTU'S (EVAPORADORA E C ONDENSADORA) | UN | 6360.87 | FORNECIMENTO DE AR CONDICIONADO TIPO SPLIT WALL 36.000 BTU'S (EVAPORADORA E C ONDENSADORA) | UN
22 | FORNECIMENTO DE AR CONDICIONADO TIPO SPLIT WALL 48.000 BTU'S (EVAPORADORA E C ONDENSADORA) | UN | 7154.34 | FORNECIMENTO DE AR CONDICIONADO TIPO SPLIT WALL 48.000 BTU'S (EVAPORADORA E C ONDENSADORA) | UN
10937 | FORNECIMENTO DE AR CONDICIONADO TIPO SPLIT WALL 60.000 BTU'S (EVAPORADORA E C ONDENSADORA) | UN | 7934.76 | FORNECIMENTO DE AR CONDICIONADO TIPO SPLIT WALL 60.000 BTU'S (EVAPORADORA E C ONDENSADORA) | UN
9980 | FORNECIMENTO DE SELF DE 15 TR, COMPRESSOR INVERTER, GÁS R410ª MODELO RV150 CP + RTC150 CK + RAP 150DIV (HITACHI OU SIMILAR) | UN | 35857.08 | FORNECIMENTO DE SELF DE 15 TR, COMPRESSOR INVERTER, GÁS R410ª MODELO RV150 CP + RTC150 CK + RAP 150DIV (HITACHI OU SIMILAR) | UN
9979 | FORNECIMENTO DE SELF DE 20 TR, COMPRESSOR INVERTER, GÁS R410ª MODELO RV200 CP + RTC200 CK + RAP 200DIV (HITAHI OU SIMILAR) | UN | 38669.4 | FORNECIMENTO DE SELF DE 20 TR, COMPRESSOR INVERTER, GÁS R410ª MODELO RV200 CP + RTC200 CK + RAP 200DIV (HITAHI OU SIMILAR) | UN
12593 | FORNECIMENTO E INSTALAÇÃO DE AR CONDICIONADO TIPO SPLIT PISO - TETO 30.000 BT U'S (EVAPORADORA E CONDENSADORA) - CONTEMPLA A MÃO DE OBRA, SUPORTE E TUBULA ÇÃO ATÉ 3,0M | UN | 5544.29 | FORNECIMENTO E INSTALAÇÃO DE AR CONDICIONADO TIPO SPLIT PISO - TETO 30.000 BT U'S (EVAPORADORA E CONDENSADORA) - CONTEMPLA A MÃO DE OBRA, SUPORTE E TUBULA ÇÃO ATÉ 3,0M | UN
12594 | FORNECIMENTO E INSTALAÇÃO DE AR CONDICIONADO TIPO SPLIT PISO - TETO 36.000 BT U'S (EVAPORADORA E CONDENSADORA) - CONTEMPLA A MÃO DE OBRA, SUPORTE E TUBULA ÇÃO ATÉ 3,0M | UN | 6890.18 | FORNECIMENTO E INSTALAÇÃO DE AR CONDICIONADO TIPO SPLIT PISO - TETO 36.000 BT U'S (EVAPORADORA E CONDENSADORA) - CONTEMPLA A MÃO DE OBRA, SUPORTE E TUBULA ÇÃO ATÉ 3,0M | UN
12595 | FORNECIMENTO E INSTALAÇÃO DE AR CONDICIONADO TIPO SPLIT PISO - TETO 48.000 BT U'S (EVAPORADORA E CONDENSADORA) - CONTEMPLA A MÃO DE OBRA, SUPORTE E TUBULA ÇÃO ATÉ 3,0M | UN | 7131.24 | FORNECIMENTO E INSTALAÇÃO DE AR CONDICIONADO TIPO SPLIT PISO - TETO 48.000 BT U'S (EVAPORADORA E CONDENSADORA) - CONTEMPLA A MÃO DE OBRA, SUPORTE E TUBULA ÇÃO ATÉ 3,0M | UN
12596 | FORNECIMENTO E INSTALAÇÃO DE AR CONDICIONADO TIPO SPLIT PISO - TETO 60.000 BT U'S (EVAPORADORA E CONDENSADORA) - CONTEMPLA A MÃO DE OBRA, SUPORTE E TUBULA ÇÃO ATÉ 3,0M | UN | 7583.22 | FORNECIMENTO E INSTALAÇÃO DE AR CONDICIONADO TIPO SPLIT PISO - TETO 60.000 BT U'S (EVAPORADORA E CONDENSADORA) - CONTEMPLA A MÃO DE OBRA, SUPORTE E TUBULA ÇÃO ATÉ 3,0M | UN
11152 | FORNECIMENTO E INSTALAÇÃO DE AR CONDICIONADO TIPO SPLIT WALL 12.000 BTU'S (EV APORADORA E CONDENSADORA) - CONTEMPLA A MÃO DE OBRA, SUPORTE E TUBULAÇÃO ATÉ 3,0M | UN | 2500.96 | FORNECIMENTO E INSTALAÇÃO DE AR CONDICIONADO TIPO SPLIT WALL 12.000 BTU'S (EV APORADORA E CONDENSADORA) - CONTEMPLA A MÃO DE OBRA, SUPORTE E TUBULAÇÃO ATÉ 3,0M | UN
19 | FORNECIMENTO E INSTALAÇÃO DE AR CONDICIONADO TIPO SPLIT WALL 18.000 BTU'S (EV APORADORA E CONDENSADORA) - CONTEMPLA A MÃO DE OBRA, SUPORTE E TUBULAÇÃO AT É 3,0M | UN | 2689.78 | FORNECIMENTO E INSTALAÇÃO DE AR CONDICIONADO TIPO SPLIT WALL 18.000 BTU'S (EV APORADORA E CONDENSADORA) - CONTEMPLA A MÃO DE OBRA, SUPORTE E TUBULAÇÃO AT É 3,0M | UN
10996 | FORNECIMENTO E INSTALAÇÃO DE AR CONDICIONADO TIPO SPLIT WALL 22.000 BTU'S (EV APORADORA E CONDENSADORA) - CONTEMPLA A MÃO DE OBRA, SUPORTE E TUBULAÇÃO ATÉ 3,0M | UN | 3666.06 | FORNECIMENTO E INSTALAÇÃO DE AR CONDICIONADO TIPO SPLIT WALL 22.000 BTU'S (EV APORADORA E CONDENSADORA) - CONTEMPLA A MÃO DE OBRA, SUPORTE E TUBULAÇÃO ATÉ 3,0M | UN
20 | FORNECIMENTO E INSTALAÇÃO DE AR CONDICIONADO TIPO SPLIT WALL 24.000 BTU'S (EV APORADORA E CONDENSADORA) - CONTEMPLA A MÃO DE OBRA, SUPORTE E TUBULAÇÃO AT É 3,0M | UN | 3638.94 | FORNECIMENTO E INSTALAÇÃO DE AR CONDICIONADO TIPO SPLIT WALL 24.000 BTU'S (EV APORADORA E CONDENSADORA) - CONTEMPLA A MÃO DE OBRA, SUPORTE E TUBULAÇÃO AT É 3,0M | UN
11153 | FORNECIMENTO E INSTALAÇÃO DE AR CONDICIONADO TIPO SPLIT WALL 30.000 BTU'S (EV APORADORA E CONDENSADORA) - CONTEMPLA A MÃO DE OBRA, SUPORTE E TUBULAÇÃO ATÉ 3,0M | UN | 4198.39 | FORNECIMENTO E INSTALAÇÃO DE AR CONDICIONADO TIPO SPLIT WALL 30.000 BTU'S (EV APORADORA E CONDENSADORA) - CONTEMPLA A MÃO DE OBRA, SUPORTE E TUBULAÇÃO ATÉ 3,0M | UN
11154 | FORNECIMENTO E INSTALAÇÃO DE AR CONDICIONADO TIPO SPLIT WALL 36.000 BTU'S (EV APORADORA E CONDENSADORA) - CONTEMPLA A MÃO DE OBRA, SUPORTE E TUBULAÇÃO ATÉ 3,0M | UN | 7013.73 | FORNECIMENTO E INSTALAÇÃO DE AR CONDICIONADO TIPO SPLIT WALL 36.000 BTU'S (EV APORADORA E CONDENSADORA) - CONTEMPLA A MÃO DE OBRA, SUPORTE E TUBULAÇÃO ATÉ 3,0M | UN
11155 | FORNECIMENTO E INSTALAÇÃO DE AR CONDICIONADO TIPO SPLIT WALL 48.000 BTU'S (EV APORADORA E CONDENSADORA) - CONTEMPLA A MÃO DE OBRA, SUPORTE E TUBULAÇÃO ATÉ 3,0M | UN | 7857.42 | FORNECIMENTO E INSTALAÇÃO DE AR CONDICIONADO TIPO SPLIT WALL 48.000 BTU'S (EV APORADORA E CONDENSADORA) - CONTEMPLA A MÃO DE OBRA, SUPORTE E TUBULAÇÃO ATÉ 3,0M | UN
11103 | FORNECIMENTO E INSTALAÇÃO DE AR CONDICIONADO TIPO SPLIT WALL 60.000 BTU'S COM COMPRESSOR SCROLL - CONTEMPLA A MÃO DE OBRA, SUPORTE E TUBULAÇÃO ATÉ 3,0M | UN | 8637.84 | FORNECIMENTO E INSTALAÇÃO DE AR CONDICIONADO TIPO SPLIT WALL 60.000 BTU'S COM COMPRESSOR SCROLL - CONTEMPLA A MÃO DE OBRA, SUPORTE E TUBULAÇÃO ATÉ 3,0M | UN
11151 | FORNECIMENTO E INSTALAÇÃO DE AR CONDICIONADO TIPO SPLIT WALL 9.000 BTU'S (EVA PORADORA E CONDENSADORA) - CONTEMPLA A MÃO DE OBRA, SUPORTE E TUBULAÇÃO ATÉ 3,0M | UN | 2259.9 | FORNECIMENTO E INSTALAÇÃO DE AR CONDICIONADO TIPO SPLIT WALL 9.000 BTU'S (EVA PORADORA E CONDENSADORA) - CONTEMPLA A MÃO DE OBRA, SUPORTE E TUBULAÇÃO ATÉ 3,0M | UN
8151 | GÁS R410 A | KG | 42.18 | GÁS R410 A | KG
10269 | GRELHA DE INSUFLAMENTO DUPLA COM REGISTRO 200X150MM | UN | 80.92 | GRELHA DE INSUFLAMENTO DUPLA COM REGISTRO 200X150MM | UN
7699 | GRELHA DUPLA DEFLEXÃO COM REGISTRO 250X150MM | UN | 120.53 | GRELHA DUPLA DEFLEXÃO COM REGISTRO 250X150MM | UN
12178 | GRELHA TIPO VENEZIANA, Ø = 100MM, COM CAIXA ADAPTADORA - PARA SAÍDA DE AR CON DICIONADO | UN | 25.11 | GRELHA TIPO VENEZIANA, Ø = 100MM, COM CAIXA ADAPTADORA - PARA SAÍDA DE AR CON DICIONADO | UN
12179 | GRELHA TIPO VENEZIANA, Ø = 150MM, COM CAIXA ADAPTADORA, PARA SAÍDA DE AR COND ICIONADO | UN | 30.13 | GRELHA TIPO VENEZIANA, Ø = 150MM, COM CAIXA ADAPTADORA, PARA SAÍDA DE AR COND ICIONADO | UN
12655 | GRELHAS. DIFUSORES, DAMPER SOB PRESSÃO, TOMADA DE AR EXTERIOR COM FILTRAGEM, FIXAÇÃO E DEMAIS ACESSÓRIOS (INFRAESTRUTURA P/SISTEMA PACKAGE DE CLIMATIZAÇÃO )- FORNECIMENTO E INSTALAÇÃO - PAVILHÃO EXISTENTE DO CCS | UN | 198.03 | GRELHAS. DIFUSORES, DAMPER SOB PRESSÃO, TOMADA DE AR EXTERIOR COM FILTRAGEM, FIXAÇÃO E DEMAIS ACESSÓRIOS (INFRAESTRUTURA P/SISTEMA PACKAGE DE CLIMATIZAÇÃO )- FORNECIMENTO E INSTALAÇÃO - PAVILHÃO EXISTENTE DO CCS | UN
4148 | INSTALAÇÃO DE CONDICIONADOR DE AR TIPO BI-SPLIT, 2X12000 BTU | UN | 903.96 | INSTALAÇÃO DE CONDICIONADOR DE AR TIPO BI-SPLIT, 2X12000 BTU | UN
4149 | INSTALAÇÃO DE CONDICIONADOR DE AR TIPO BI-SPLIT, 2X18000 BTU | UN | 1104.84 | INSTALAÇÃO DE CONDICIONADOR DE AR TIPO BI-SPLIT, 2X18000 BTU | UN
4147 | INSTALAÇÃO DE CONDICIONADOR DE AR TIPO BI-SPLIT, 2X9000 BTU | UN | 803.52 | INSTALAÇÃO DE CONDICIONADOR DE AR TIPO BI-SPLIT, 2X9000 BTU | UN
4152 | INSTALAÇÃO DE CONDICIONADOR DE AR TIPO QUADRII-SPLIT | UN | 803.52 | INSTALAÇÃO DE CONDICIONADOR DE AR TIPO QUADRII-SPLIT | UN
12599 | INSTALAÇÃO DE CONDICIONADOR DE AR TIPO SPLIT HIGH WALL, 48000 BTU - CONTEMPLA A MÃO DE OBRA, SUPORTE E TUBULAÇÃO ATÉ 3,0M | UN | 703.08 | INSTALAÇÃO DE CONDICIONADOR DE AR TIPO SPLIT HIGH WALL, 48000 BTU - CONTEMPLA A MÃO DE OBRA, SUPORTE E TUBULAÇÃO ATÉ 3,0M | UN
12600 | INSTALAÇÃO DE CONDICIONADOR DE AR TIPO SPLIT HIGH WALL, 60000 BTU - CONTEMPLA A MÃO DE OBRA, SUPORTE E TUBULAÇÃO ATÉ 3,0M | UN | 703.08 | INSTALAÇÃO DE CONDICIONADOR DE AR TIPO SPLIT HIGH WALL, 60000 BTU - CONTEMPLA A MÃO DE OBRA, SUPORTE E TUBULAÇÃO ATÉ 3,0M | UN
13648 | INSTALAÇÃO DE CONDICIONADOR DE AR TIPO SPLIT HIGH WALL, 7000 BTU - CONTEMPLA A MÃO DE OBRA, SUPORTE E TUBULAÇÃO ATÉ 3,0M | UN | 451.98 | INSTALAÇÃO DE CONDICIONADOR DE AR TIPO SPLIT HIGH WALL, 7000 BTU - CONTEMPLA A MÃO DE OBRA, SUPORTE E TUBULAÇÃO ATÉ 3,0M | UN
4132 | INSTALAÇÃO DE CONDICIONADOR DE AR TIPO SPLIT HIGH WALL, 8000 BTU | UN | 492.16 | INSTALAÇÃO DE CONDICIONADOR DE AR TIPO SPLIT HIGH WALL, 8000 BTU | UN
4133 | INSTALAÇÃO DE CONDICIONADOR DE AR TIPO SPLIT HIGH WALL, 9000 BTU - CONTEMPLA A MÃO DE OBRA, SUPORTE E TUBULAÇÃO ATÉ 3,0M | UN | 451.98 | INSTALAÇÃO DE CONDICIONADOR DE AR TIPO SPLIT HIGH WALL, 9000 BTU - CONTEMPLA A MÃO DE OBRA, SUPORTE E TUBULAÇÃO ATÉ 3,0M | UN
4134 | INSTALAÇÃO DE CONDICIONADOR DE AR TIPO SPLIT HIGH WALL,12000 BTU - CONTEMPLA A MÃO DE OBRA, SUPORTE E TUBULAÇÃO ATÉ 3,0M | UN | 502.2 | INSTALAÇÃO DE CONDICIONADOR DE AR TIPO SPLIT HIGH WALL,12000 BTU - CONTEMPLA A MÃO DE OBRA, SUPORTE E TUBULAÇÃO ATÉ 3,0M | UN
4137 | INSTALAÇÃO DE CONDICIONADOR DE AR TIPO SPLIT HIGH WALL,18000 BTU - CONTEMPLA A MÃO DE OBRA, SUPORTE E TUBULAÇÃO ATÉ 3,0M | UN | 451.98 | INSTALAÇÃO DE CONDICIONADOR DE AR TIPO SPLIT HIGH WALL,18000 BTU - CONTEMPLA A MÃO DE OBRA, SUPORTE E TUBULAÇÃO ATÉ 3,0M | UN
4138 | INSTALAÇÃO DE CONDICIONADOR DE AR TIPO SPLIT HIGH WALL,24000 BTU - CONTEMPLA A MÃO DE OBRA, SUPORTE E TUBULAÇÃO ATÉ 3,0M | UN | 502.2 | INSTALAÇÃO DE CONDICIONADOR DE AR TIPO SPLIT HIGH WALL,24000 BTU - CONTEMPLA A MÃO DE OBRA, SUPORTE E TUBULAÇÃO ATÉ 3,0M | UN
4141 | INSTALAÇÃO DE CONDICIONADOR DE AR TIPO SPLIT HIGH WALL,30000 BTU - CONTEMPLA A MÃO DE OBRA, SUPORTE E TUBULAÇÃO ATÉ 3,0M | UN | 502.2 | INSTALAÇÃO DE CONDICIONADOR DE AR TIPO SPLIT HIGH WALL,30000 BTU - CONTEMPLA A MÃO DE OBRA, SUPORTE E TUBULAÇÃO ATÉ 3,0M | UN
4142 | INSTALAÇÃO DE CONDICIONADOR DE AR TIPO SPLIT HIGH WALL,36000 BTU - CONTEMPLA A MÃO DE OBRA, SUPORTE E TUBULAÇÃO ATÉ 3,0M | UN | 652.86 | INSTALAÇÃO DE CONDICIONADOR DE AR TIPO SPLIT HIGH WALL,36000 BTU - CONTEMPLA A MÃO DE OBRA, SUPORTE E TUBULAÇÃO ATÉ 3,0M | UN
4135 | INSTALAÇÃO DE CONDICIONADOR DE AR TIPO SPLIT PISO-TETO,12000 BTU | UN | 552.42 | INSTALAÇÃO DE CONDICIONADOR DE AR TIPO SPLIT PISO-TETO,12000 BTU | UN
4136 | INSTALAÇÃO DE CONDICIONADOR DE AR TIPO SPLIT PISO-TETO,18000 BTU | UN | 552.42 | INSTALAÇÃO DE CONDICIONADOR DE AR TIPO SPLIT PISO-TETO,18000 BTU | UN
4139 | INSTALAÇÃO DE CONDICIONADOR DE AR TIPO SPLIT PISO-TETO,24000 BTU | UN | 602.64 | INSTALAÇÃO DE CONDICIONADOR DE AR TIPO SPLIT PISO-TETO,24000 BTU | UN
4140 | INSTALAÇÃO DE CONDICIONADOR DE AR TIPO SPLIT PISO-TETO,30000 BTU - CONTEMPLA A MÃO DE OBRA, SUPORTE E TUBULAÇÃO ATÉ 3,0M | UN | 622.73 | INSTALAÇÃO DE CONDICIONADOR DE AR TIPO SPLIT PISO-TETO,30000 BTU - CONTEMPLA A MÃO DE OBRA, SUPORTE E TUBULAÇÃO ATÉ 3,0M | UN
4143 | INSTALAÇÃO DE CONDICIONADOR DE AR TIPO SPLIT PISO-TETO,36000 - CONTEMPLA A MÃ O DE OBRA, SUPORTE E TUBULAÇÃO ATÉ 3,0M | UN | 662.9 | INSTALAÇÃO DE CONDICIONADOR DE AR TIPO SPLIT PISO-TETO,36000 - CONTEMPLA A MÃ O DE OBRA, SUPORTE E TUBULAÇÃO ATÉ 3,0M | UN
4271 | INSTALAÇÃO DE CONDICIONADOR DE AR TIPO SPLIT PISO-TETO,42000 BTU | UN | 803.52 | INSTALAÇÃO DE CONDICIONADOR DE AR TIPO SPLIT PISO-TETO,42000 BTU | UN
4144 | INSTALAÇÃO DE CONDICIONADOR DE AR TIPO SPLIT PISO-TETO,48000 BTU - CONTEMPLA A MÃO DE OBRA, SUPORTE E TUBULAÇÃO ATÉ 3,0M | UN | 703.08 | INSTALAÇÃO DE CONDICIONADOR DE AR TIPO SPLIT PISO-TETO,48000 BTU - CONTEMPLA A MÃO DE OBRA, SUPORTE E TUBULAÇÃO ATÉ 3,0M | UN
4145 | INSTALAÇÃO DE CONDICIONADOR DE AR TIPO SPLIT PISO-TETO,60000 BTU - CONTEMPLA A MÃO DE OBRA, SUPORTE E TUBULAÇÃO ATÉ 3,0M | UN | 753.3 | INSTALAÇÃO DE CONDICIONADOR DE AR TIPO SPLIT PISO-TETO,60000 BTU - CONTEMPLA A MÃO DE OBRA, SUPORTE E TUBULAÇÃO ATÉ 3,0M | UN
4146 | INSTALAÇÃO DE CONDICIONADOR DE AR TIPO SPLIT PISO-TETO,80000 BTU | UN | 954.18 | INSTALAÇÃO DE CONDICIONADOR DE AR TIPO SPLIT PISO-TETO,80000 BTU | UN
4151 | INSTALAÇÃO DE CONDICIONADOR DE AR TIPO TRI-SPLIT PISO-TETO, 2X12000 BTU/1X240 00 BTU | UN | 1205.28 | INSTALAÇÃO DE CONDICIONADOR DE AR TIPO TRI-SPLIT PISO-TETO, 2X12000 BTU/1X240 00 BTU | UN
4150 | INSTALAÇÃO DE CONDICIONADOR DE AR TIPO TRI-SPLIT, 3X9000 BTU | UN | 954.18 | INSTALAÇÃO DE CONDICIONADOR DE AR TIPO TRI-SPLIT, 3X9000 BTU | UN
13684 | ISOLAMENTO ACÚSTICO COM PLACA DE ESPUMA DE POLIURETANO POLIESTER E=75MM ( REF .: SONEX ILLTEC 25/35 OU SIMILAR) | M² | 180 | ISOLAMENTO ACÚSTICO COM PLACA DE ESPUMA DE POLIURETANO POLIESTER E=75MM ( REF .: SONEX ILLTEC 25/35 OU SIMILAR) | M²
11643 | ISOLAMENTO ACÚSTICO COM PLACA DE ESPUMA DE POLIURETANO POLIESTER E=75MM (TROR ION-ILLUBRUCK, REF.: SONEX 75/75 OU SIMILAR) | M² | 320 | ISOLAMENTO ACÚSTICO COM PLACA DE ESPUMA DE POLIURETANO POLIESTER E=75MM (TROR ION-ILLUBRUCK, REF.: SONEX 75/75 OU SIMILAR) | M²
7583 | ISOLAMENTO ESPONJOSO ELASTOMÉRICO PARA TUBO DE COBRE 1 1/8" | M | 3.52 | ISOLAMENTO ESPONJOSO ELASTOMÉRICO PARA TUBO DE COBRE 1 1/8" | M
8114 | ISOLAMENTO ESPONJOSO ELASTOMÉRICO PARA TUBO DE COBRE 1" | M | 2.26 | ISOLAMENTO ESPONJOSO ELASTOMÉRICO PARA TUBO DE COBRE 1" | M
8147 | ISOLAMENTO ESPONJOSO ELASTOMÉRICO PARA TUBO DE COBRE 1/2" | M | 1.25 | ISOLAMENTO ESPONJOSO ELASTOMÉRICO PARA TUBO DE COBRE 1/2" | M
8145 | ISOLAMENTO ESPONJOSO ELASTOMÉRICO PARA TUBO DE COBRE 1/4" | M | 0.98 | ISOLAMENTO ESPONJOSO ELASTOMÉRICO PARA TUBO DE COBRE 1/4" | M
8535 | ISOLAMENTO ESPONJOSO ELASTOMÉRICO PARA TUBO DE COBRE 3/4" | M | 1.61 | ISOLAMENTO ESPONJOSO ELASTOMÉRICO PARA TUBO DE COBRE 3/4" | M
8146 | ISOLAMENTO ESPONJOSO ELASTOMÉRICO PARA TUBO DE COBRE 3/8" | M | 1.22 | ISOLAMENTO ESPONJOSO ELASTOMÉRICO PARA TUBO DE COBRE 3/8" | M
7579 | ISOLAMENTO ESPONJOSO ELASTOMÉRICO PARA TUBO DE COBRE 5/8" | M | 2.31 | ISOLAMENTO ESPONJOSO ELASTOMÉRICO PARA TUBO DE COBRE 5/8" | M
7581 | ISOLAMENTO ESPONJOSO ELASTOMÉRICO PARA TUBO DE COBRE 7/8" | M | 2.08 | ISOLAMENTO ESPONJOSO ELASTOMÉRICO PARA TUBO DE COBRE 7/8" | M
12641 | LAVAGEM DAS TUBULAÇÕES COM GÁS 141B E PRESSURIZAÇÃO COM NITROGÊNIO (INFRAESTR UTURA P/ SISTEMA DE CLIMATIZAÇÃO VRV) | UN | 2587.98 | LAVAGEM DAS TUBULAÇÕES COM GÁS 141B E PRESSURIZAÇÃO COM NITROGÊNIO (INFRAESTR UTURA P/ SISTEMA DE CLIMATIZAÇÃO VRV) | UN
12657 | LAVAGEM DAS TUBULAÇÕES COM GÁS 141B E PRESSURIZAÇÃO COM NITROGÊNIO (INFRAESTR UTURA P/ SISTEMA PACKAGE) | UN | 1001.65 | LAVAGEM DAS TUBULAÇÕES COM GÁS 141B E PRESSURIZAÇÃO COM NITROGÊNIO (INFRAESTR UTURA P/ SISTEMA PACKAGE) | UN
12182 | TUBO ESPONJOSO 1 1/4" | M | 1.49 | TUBO ESPONJOSO 1 1/4" | M
12183 | TUBO ESPONJOSO 3/8" | M | 1.22 | TUBO ESPONJOSO 3/8" | M
12640 | TUBULAÇÃO EM COBRE Ø 1 1/2", PARA INTERLIGAÇÃO DE CONDENSADOR/EVAPORADOR, INC LUSIVE ISOLAMENTO TÉRMICO ELASTOMÉRICO 19MM. MULTIKITS, ALIMENTAÇÃO ELÉTRICA, CONEXÕES E FIXAÇÕES (INFRAESTRUTURA P/ SISTEMA DE CLIMATIZAÇÃO VRV) - FORNECI MENTO E INSTALAÇÃO | M | 402.01 | TUBULAÇÃO EM COBRE Ø 1 1/2", PARA INTERLIGAÇÃO DE CONDENSADOR/EVAPORADOR, INC LUSIVE ISOLAMENTO TÉRMICO ELASTOMÉRICO 19MM. MULTIKITS, ALIMENTAÇÃO ELÉTRICA, CONEXÕES E FIXAÇÕES (INFRAESTRUTURA P/ SISTEMA DE CLIMATIZAÇÃO VRV) - FORNECI MENTO E INSTALAÇÃO | M
12639 | TUBULAÇÃO EM COBRE Ø 1 1/4", PARA INTERLIGAÇÃO DE CONDENSADOR/EVAPORADOR, INC LUSIVE ISOLAMENTO TÉRMICO ELASTOMÉRICO 19MM. MULTIKITS, ALIMENTAÇÃO ELÉTRICA, CONEXÕES E FIXAÇÕES (INFRAESTRUTURA P/ SISTEMA DE CLIMATIZAÇÃO VRV) - FORNECI MENTO E INSTALAÇÃO | M | 363.2 | TUBULAÇÃO EM COBRE Ø 1 1/4", PARA INTERLIGAÇÃO DE CONDENSADOR/EVAPORADOR, INC LUSIVE ISOLAMENTO TÉRMICO ELASTOMÉRICO 19MM. MULTIKITS, ALIMENTAÇÃO ELÉTRICA, CONEXÕES E FIXAÇÕES (INFRAESTRUTURA P/ SISTEMA DE CLIMATIZAÇÃO VRV) - FORNECI MENTO E INSTALAÇÃO | M
12638 | TUBULAÇÃO EM COBRE Ø 1 1/8", PARA INTERLIGAÇÃO DE CONDENSADOR/EVAPORADOR, INC LUSIVE ISOLAMENTO TÉRMICO ELASTOMÉRICO 19MM. MULTIKITS, ALIMENTAÇÃO ELÉTRICA, CONEXÕES E FIXAÇÕES (INFRAESTRUTURA P/ SISTEMA DE CLIMATIZAÇÃO VRV) - FORNECI MENTO E INSTALAÇÃO | M | 321.61 | TUBULAÇÃO EM COBRE Ø 1 1/8", PARA INTERLIGAÇÃO DE CONDENSADOR/EVAPORADOR, INC LUSIVE ISOLAMENTO TÉRMICO ELASTOMÉRICO 19MM. MULTIKITS, ALIMENTAÇÃO ELÉTRICA, CONEXÕES E FIXAÇÕES (INFRAESTRUTURA P/ SISTEMA DE CLIMATIZAÇÃO VRV) - FORNECI MENTO E INSTALAÇÃO | M
12642 | TUBULAÇÃO EM COBRE Ø 1 3/8", PARA INTERLIGAÇÃO DE CONDENSADOR/EVAPORADOR, INC LUSIVE ISOLAMENTO TÉRMICO ELASTOMÉRICO 19MM. MULTIKITS, ALIMENTAÇÃO ELÉTRICA, CONEXÕES E FIXAÇÕES(INFRAESTRUTURA P/SISTEMA PACKAGE DE CLIMATIZAÇÃO)- FORNEC IMENTO E INSTALAÇÃO | M | 158.03 | TUBULAÇÃO EM COBRE Ø 1 3/8", PARA INTERLIGAÇÃO DE CONDENSADOR/EVAPORADOR, INC LUSIVE ISOLAMENTO TÉRMICO ELASTOMÉRICO 19MM. MULTIKITS, ALIMENTAÇÃO ELÉTRICA, CONEXÕES E FIXAÇÕES(INFRAESTRUTURA P/SISTEMA PACKAGE DE CLIMATIZAÇÃO)- FORNEC IMENTO E INSTALAÇÃO | M
12637 |  | M | 300.82 |  | M
| TUBULAÇÃO EM COBRE Ø 1", PARA INTERLIGAÇÃO DE CONDENSADOR/EVAPORADOR, INCLUSI VE ISOLAMENTO TÉRMICO ELASTOMÉRICO 19MM. MULTIKITS, ALIMENTAÇÃO ELÉTRICA, CON EXÕES E FIXAÇÕES (INFRAESTRUTURA P/ SISTEMA DE CLIMATIZAÇÃO VRV) - FORNECIMEN TO E INSTALAÇÃO |  |  | TUBULAÇÃO EM COBRE Ø 1", PARA INTERLIGAÇÃO DE CONDENSADOR/EVAPORADOR, INCLUSI VE ISOLAMENTO TÉRMICO ELASTOMÉRICO 19MM. MULTIKITS, ALIMENTAÇÃO ELÉTRICA, CON EXÕES E FIXAÇÕES (INFRAESTRUTURA P/ SISTEMA DE CLIMATIZAÇÃO VRV) - FORNECIMEN TO E INSTALAÇÃO
12633 | TUBULAÇÃO EM COBRE Ø 1/2", PARA INTERLIGAÇÃO DE CONDENSADOR/EVAPORADOR, INCLU SIVE ISOLAMENTO TÉRMICO ELASTOMÉRICO 19MM. MULTIKITS, ALIMENTAÇÃO ELÉTRICA, C ONEXÕES E FIXAÇÕES (INFRAESTRUTURA P/ SISTEMA DE CLIMATIZAÇÃO VRV) - FORNECIM ENTO E INSTALAÇÃO | M | 28.96 | TUBULAÇÃO EM COBRE Ø 1/2", PARA INTERLIGAÇÃO DE CONDENSADOR/EVAPORADOR, INCLU SIVE ISOLAMENTO TÉRMICO ELASTOMÉRICO 19MM. MULTIKITS, ALIMENTAÇÃO ELÉTRICA, C ONEXÕES E FIXAÇÕES (INFRAESTRUTURA P/ SISTEMA DE CLIMATIZAÇÃO VRV) - FORNECIM ENTO E INSTALAÇÃO | M
12635 | TUBULAÇÃO EM COBRE Ø 3/4", PARA INTERLIGAÇÃO DE CONDENSADOR/EVAPORADOR, INCLU SIVE ISOLAMENTO TÉRMICO ELASTOMÉRICO 19MM. MULTIKITS, ALIMENTAÇÃO ELÉTRICA, C ONEXÕES E FIXAÇÕES (INFRAESTRUTURA P/ SISTEMA DE CLIMATIZAÇÃO VRV) - FORNECIM ENTO E INSTALAÇÃO | M | 43.56 | TUBULAÇÃO EM COBRE Ø 3/4", PARA INTERLIGAÇÃO DE CONDENSADOR/EVAPORADOR, INCLU SIVE ISOLAMENTO TÉRMICO ELASTOMÉRICO 19MM. MULTIKITS, ALIMENTAÇÃO ELÉTRICA, C ONEXÕES E FIXAÇÕES (INFRAESTRUTURA P/ SISTEMA DE CLIMATIZAÇÃO VRV) - FORNECIM ENTO E INSTALAÇÃO | M
12644 | TUBULAÇÃO EM COBRE Ø 3/4", PARA INTERLIGAÇÃO DE CONDENSADOR/EVAPORADOR, INCLU SIVE ISOLAMENTO TÉRMICO ELASTOMÉRICO 19MM. MULTIKITS, ALIMENTAÇÃO ELÉTRICA,CO NEXÕES E FIXAÇÕES(INFRAESTRUTURA P/SISTEMA PACKAGE DE CLIMATIZAÇÃO)- FORNECIM ENTO E INSTALAÇÃO | M | 121.99 | TUBULAÇÃO EM COBRE Ø 3/4", PARA INTERLIGAÇÃO DE CONDENSADOR/EVAPORADOR, INCLU SIVE ISOLAMENTO TÉRMICO ELASTOMÉRICO 19MM. MULTIKITS, ALIMENTAÇÃO ELÉTRICA,CO NEXÕES E FIXAÇÕES(INFRAESTRUTURA P/SISTEMA PACKAGE DE CLIMATIZAÇÃO)- FORNECIM ENTO E INSTALAÇÃO | M
12632 | TUBULAÇÃO EM COBRE Ø 3/8", PARA INTERLIGAÇÃO DE CONDENSADOR/EVAPORADOR, INCLU SIVE ISOLAMENTO TÉRMICO ELASTOMÉRICO 19MM. MULTIKITS, ALIMENTAÇÃO ELÉTRICA, C ONEXÕES E FIXAÇÕES (INFRAESTRUTURA P/ SISTEMA DE CLIMATIZAÇÃO VRV) - FORNECIM ENTO E INSTALAÇÃO | M | 192.69 | TUBULAÇÃO EM COBRE Ø 3/8", PARA INTERLIGAÇÃO DE CONDENSADOR/EVAPORADOR, INCLU SIVE ISOLAMENTO TÉRMICO ELASTOMÉRICO 19MM. MULTIKITS, ALIMENTAÇÃO ELÉTRICA, C ONEXÕES E FIXAÇÕES (INFRAESTRUTURA P/ SISTEMA DE CLIMATIZAÇÃO VRV) - FORNECIM ENTO E INSTALAÇÃO | M
12634 | TUBULAÇÃO EM COBRE Ø 5/8", PARA INTERLIGAÇÃO DE CONDENSADOR/EVAPORADOR, INCLU SIVE ISOLAMENTO TÉRMICO ELASTOMÉRICO 19MM. MULTIKITS, ALIMENTAÇÃO ELÉTRICA, C ONEXÕES E FIXAÇÕES (INFRAESTRUTURA P/ SISTEMA DE CLIMATIZAÇÃO VRV) - FORNECIM ENTO E INSTALAÇÃO | M | 213.48 | TUBULAÇÃO EM COBRE Ø 5/8", PARA INTERLIGAÇÃO DE CONDENSADOR/EVAPORADOR, INCLU SIVE ISOLAMENTO TÉRMICO ELASTOMÉRICO 19MM. MULTIKITS, ALIMENTAÇÃO ELÉTRICA, C ONEXÕES E FIXAÇÕES (INFRAESTRUTURA P/ SISTEMA DE CLIMATIZAÇÃO VRV) - FORNECIM ENTO E INSTALAÇÃO | M
12643 | TUBULAÇÃO EM COBRE Ø 5/8", PARA INTERLIGAÇÃO DE CONDENSADOR/EVAPORADOR, INCLU SIVE ISOLAMENTO TÉRMICO ELASTOMÉRICO 19MM. MULTIKITS, ALIMENTAÇÃO ELÉTRICA,CO NEXÕES E FIXAÇÕES(INFRAESTRUTURA P/SISTEMA PACKAGE DE CLIMATIZAÇÃO)- FORNECIM ENTO E INSTALAÇÃO | M | 96.9 | TUBULAÇÃO EM COBRE Ø 5/8", PARA INTERLIGAÇÃO DE CONDENSADOR/EVAPORADOR, INCLU SIVE ISOLAMENTO TÉRMICO ELASTOMÉRICO 19MM. MULTIKITS, ALIMENTAÇÃO ELÉTRICA,CO NEXÕES E FIXAÇÕES(INFRAESTRUTURA P/SISTEMA PACKAGE DE CLIMATIZAÇÃO)- FORNECIM ENTO E INSTALAÇÃO | M
12636 | TUBULAÇÃO EM COBRE Ø 7/8", PARA INTERLIGAÇÃO DE CONDENSADOR/EVAPORADOR, INCLU SIVE ISOLAMENTO TÉRMICO ELASTOMÉRICO 19MM. MULTIKITS, ALIMENTAÇÃO ELÉTRICA, C ONEXÕES E FIXAÇÕES (INFRAESTRUTURA P/ SISTEMA DE CLIMATIZAÇÃO VRV) - FORNECIM ENTO E INSTALAÇÃO | M | 263.39 | TUBULAÇÃO EM COBRE Ø 7/8", PARA INTERLIGAÇÃO DE CONDENSADOR/EVAPORADOR, INCLU SIVE ISOLAMENTO TÉRMICO ELASTOMÉRICO 19MM. MULTIKITS, ALIMENTAÇÃO ELÉTRICA, C ONEXÕES E FIXAÇÕES (INFRAESTRUTURA P/ SISTEMA DE CLIMATIZAÇÃO VRV) - FORNECIM ENTO E INSTALAÇÃO | M
6569 | UNIDADE CONDENSADORA SET-FREE (R-410A) RAS18FSNB | UN | 37437.6 | UNIDADE CONDENSADORA SET-FREE (R-410A) RAS18FSNB | UN
6567 | UNIDADE CONDENSADORA SET-FREE (R410A) RAS20FSNB | UN | 40297.53 | UNIDADE CONDENSADORA SET-FREE (R410A) RAS20FSNB | UN
6582 | UNIDADE EVAPORADORA TIPO TETO APARENTE SET-FREE RPC3,0 FSNB1 | UN | 2751.62 | UNIDADE EVAPORADORA TIPO TETO APARENTE SET-FREE RPC3,0 FSNB1 | UN
6583 | UNIDADE EVAPORADORA TIPO TETO APARENTE SET-FREE RPC4,0 FSNB1 | UN | 2958.19 | UNIDADE EVAPORADORA TIPO TETO APARENTE SET-FREE RPC4,0 FSNB1 | UN
6584 | UNIDADE EVAPORADORA TIPO TETO APARENTE SET-FREE RPC5,0 FSNB1 | UN | 3294.35 | UNIDADE EVAPORADORA TIPO TETO APARENTE SET-FREE RPC5,0 FSNB1 | UN
7761 | UNIDADE EVAPORADORA TIPO TETO APARENTE SET-FREE RPC6,0 FSNB1 | UN | 4034.27 | UNIDADE EVAPORADORA TIPO TETO APARENTE SET-FREE RPC6,0 FSNB1 | UN
13613 | ADEQUAÇÃO PARA ACESSIBILIDADE DE EDIFICAÇÕES EXISTENTES (OBSERVAÇÃO: SE A CON TRATAÇÃO INCLUIR O PROJETO DE REFORMA DA EDIFICAÇÃO, ESTE ITEM NÃO SERÁ PAGO) - PREÇO POR ÁREA CONSTRUÍDA. | M2 | 2.65 | ADEQUAÇÃO PARA ACESSIBILIDADE DE EDIFICAÇÕES EXISTENTES (OBSERVAÇÃO: SE A CON TRATAÇÃO INCLUIR O PROJETO DE REFORMA DA EDIFICAÇÃO, ESTE ITEM NÃO SERÁ PAGO) - PREÇO POR ÁREA CONSTRUÍDA. | M2
7325 | AS BUILT. OBSERVAÇÃO: CONTEMPLAR TODOS OS DESENHOS QUE SOFRERAM ALTERAÇÕES DU RANTE A OBRA. | M² | 0.81 | AS BUILT. OBSERVAÇÃO: CONTEMPLAR TODOS OS DESENHOS QUE SOFRERAM ALTERAÇÕES DU RANTE A OBRA. | M²
13610 | AVALIAÇÃO DE IMÓVEL DE BASE RURAL COM BEIFEITORIAS E CULTURAS APLICADAS, COM ÁREA ACIMA DE 250 HA. | UN | 2592 | AVALIAÇÃO DE IMÓVEL DE BASE RURAL COM BEIFEITORIAS E CULTURAS APLICADAS, COM ÁREA ACIMA DE 250 HA. | UN
13609 | AVALIAÇÃO DE IMÓVEL DE BASE RURAL COM BEIFEITORIAS E CULTURAS APLICADAS, COM ÁREA DE 100 A 250 HA. | UN | 1555 | AVALIAÇÃO DE IMÓVEL DE BASE RURAL COM BEIFEITORIAS E CULTURAS APLICADAS, COM ÁREA DE 100 A 250 HA. | UN
13608 | AVALIAÇÃO DE IMÓVEL DE BASE RURAL COM BEIFEITORIAS E CULTURAS APLICADAS, COM ÁREA DE 100 HA. | UN | 1037 | AVALIAÇÃO DE IMÓVEL DE BASE RURAL COM BEIFEITORIAS E CULTURAS APLICADAS, COM ÁREA DE 100 HA. | UN
13629 | AVALIAÇÃO DE IMÓVEL DE BASE RURAL COM BENFEITORIAS E CULTURAS APLICADAS, EM L AUDO MODELO SIMPLIFICADO, COM ÁREA ACIMA DE 250 HA. | UN | 1037 | AVALIAÇÃO DE IMÓVEL DE BASE RURAL COM BENFEITORIAS E CULTURAS APLICADAS, EM L AUDO MODELO SIMPLIFICADO, COM ÁREA ACIMA DE 250 HA. | UN
13628 | AVALIAÇÃO DE IMÓVEL DE BASE RURAL COM BENFEITORIAS E CULTURAS APLICADAS, EM L AUDO MODELO SIMPLIFICADO, COM ÁREA DE 100 A 250 HA. | UN | 778 | AVALIAÇÃO DE IMÓVEL DE BASE RURAL COM BENFEITORIAS E CULTURAS APLICADAS, EM L AUDO MODELO SIMPLIFICADO, COM ÁREA DE 100 A 250 HA. | UN
13627 | AVALIAÇÃO DE IMÓVEL DE BASE RURAL COM BENFEITORIAS E CULTURAS APLICADAS, EM L AUDO MODELO SIMPLIFICADO, COM ÁREA DE ATÉ 100HA. | UN | 518 | AVALIAÇÃO DE IMÓVEL DE BASE RURAL COM BENFEITORIAS E CULTURAS APLICADAS, EM L AUDO MODELO SIMPLIFICADO, COM ÁREA DE ATÉ 100HA. | UN
13617 | AVALIAÇÃO DE IMÓVEL URBANO EM LAUDO MODELO COMLETO, UNIDADE ISOLADA HABITACIO NAL (CASA), CASA EM CONDOMÍNIO FECHADO ETC. | UN | 518 | AVALIAÇÃO DE IMÓVEL URBANO EM LAUDO MODELO COMLETO, UNIDADE ISOLADA HABITACIO NAL (CASA), CASA EM CONDOMÍNIO FECHADO ETC. | UN
13618 | AVALIAÇÃO DE IMÓVEL URBANO EM LAUDO MODELO COMPLETO, SALA OU PAVIMENTO COMERC IAL COM ÁREA CONSTRUÍDA ATÉ 250M² | UN | 518 | AVALIAÇÃO DE IMÓVEL URBANO EM LAUDO MODELO COMPLETO, SALA OU PAVIMENTO COMERC IAL COM ÁREA CONSTRUÍDA ATÉ 250M² | UN
13616 | AVALIAÇÃO DE IMÓVEL URBANO EM LAUDO MODELO COMPLETO, UNIDADE HABITACIONAL EM PRÉDIO(APARTAMENTO/LOFT/FLAT ETC) | UN | 518 | AVALIAÇÃO DE IMÓVEL URBANO EM LAUDO MODELO COMPLETO, UNIDADE HABITACIONAL EM PRÉDIO(APARTAMENTO/LOFT/FLAT ETC) | UN
13619 | AVALIAÇÃO DE IMÓVEL URBANO EM LAUDO MODELO COMPLETO, UNIDADE ISOLADA HABITACI ONAL UNIFAMILIAR COM AVALIAÇÃO DO LOTE E DO CONJUNTO (TERRENO + EDIFICAÇÃO). | UN | 778 | AVALIAÇÃO DE IMÓVEL URBANO EM LAUDO MODELO COMPLETO, UNIDADE ISOLADA HABITACI ONAL UNIFAMILIAR COM AVALIAÇÃO DO LOTE E DO CONJUNTO (TERRENO + EDIFICAÇÃO). | UN
13623 | AVALIAÇÃO DE IMÓVEL URBANO EM LAUDO MODELO COMPLETO. (SALA, LOJA, GALPÃO, PRÉ DIO COMERCIAL COM ÁREA CONSTRUÍDA SUPERIOR A 2.000M² ATÉ 4000M²). | UN | 3111 | AVALIAÇÃO DE IMÓVEL URBANO EM LAUDO MODELO COMPLETO. (SALA, LOJA, GALPÃO, PRÉ DIO COMERCIAL COM ÁREA CONSTRUÍDA SUPERIOR A 2.000M² ATÉ 4000M²). | UN
13620 | AVALIAÇÃO DE IMÓVEL URBANO EM LAUDO MODELO COMPLETO. (SALA, LOJA, GALPÃO, PRÉ DIO COMERCIAL COM ÁREA CONSTRUÍDA SUPERIOR A 250M² ATÉ 2.000M²). | UN | 1555 | AVALIAÇÃO DE IMÓVEL URBANO EM LAUDO MODELO COMPLETO. (SALA, LOJA, GALPÃO, PRÉ DIO COMERCIAL COM ÁREA CONSTRUÍDA SUPERIOR A 250M² ATÉ 2.000M²). | UN
13624 | AVALIAÇÃO DE IMÓVEL URBANO EM LAUDO MODELO COMPLETO. (SALA, LOJA, GALPÃO, PRÉ DIO COMERCIAL COM ÁREA CONSTRUÍDA SUPERIOR A 4000M²). | UN | 3629 | AVALIAÇÃO DE IMÓVEL URBANO EM LAUDO MODELO COMPLETO. (SALA, LOJA, GALPÃO, PRÉ DIO COMERCIAL COM ÁREA CONSTRUÍDA SUPERIOR A 4000M²). | UN
13622 | AVALIAÇÃO DE IMÓVEL URBANO EM LAUDO MODELO COMPLETOO, UNIDADE ISOLADA HABITAC IONAL UNIFAMILIAR COM AVALIAÇÃO DO LOTE E DO CONJUNTO (TERRENO + EDIFICAÇÃO) . | UN | 2592 | AVALIAÇÃO DE IMÓVEL URBANO EM LAUDO MODELO COMPLETOO, UNIDADE ISOLADA HABITAC IONAL UNIFAMILIAR COM AVALIAÇÃO DO LOTE E DO CONJUNTO (TERRENO + EDIFICAÇÃO) . | UN
13600 | AVALIAÇÃO DE IMÓVEL URBANO EM LAUDO MODELO SIMPLIFICADO, SALA OU PAVIMENTO CO MERCIAL COM ÁREA CONSTRUÍDA ATÉ 250M² | UN | 415 | AVALIAÇÃO DE IMÓVEL URBANO EM LAUDO MODELO SIMPLIFICADO, SALA OU PAVIMENTO CO MERCIAL COM ÁREA CONSTRUÍDA ATÉ 250M² | UN
13598 | AVALIAÇÃO DE IMÓVEL URBANO EM LAUDO MODELO SIMPLIFICADO, UNIDADE HABITACIONAL EM PRÉDIO(APARTAMENTO/LOFT/FLAT ETC) | UN | 415 | AVALIAÇÃO DE IMÓVEL URBANO EM LAUDO MODELO SIMPLIFICADO, UNIDADE HABITACIONAL EM PRÉDIO(APARTAMENTO/LOFT/FLAT ETC) | UN
13599 | AVALIAÇÃO DE IMÓVEL URBANO EM LAUDO MODELO SIMPLIFICADO, UNIDADE ISOLADA HABI TACIONAL (CASA), CASA EM CONDOMÍNIO FECHADO ETC. | UN | 415 | AVALIAÇÃO DE IMÓVEL URBANO EM LAUDO MODELO SIMPLIFICADO, UNIDADE ISOLADA HABI TACIONAL (CASA), CASA EM CONDOMÍNIO FECHADO ETC. | UN
13601 | AVALIAÇÃO DE IMÓVEL URBANO EM LAUDO MODELO SIMPLIFICADO, UNIDADE ISOLADA HABI TACIONAL UNIFAMILIAR COM AVALIAÇÃO DO LOTE E DO CONJUNTO (TERRENO + EDIFICAÇ ÃO). | UN | 570 | AVALIAÇÃO DE IMÓVEL URBANO EM LAUDO MODELO SIMPLIFICADO, UNIDADE ISOLADA HABI TACIONAL UNIFAMILIAR COM AVALIAÇÃO DO LOTE E DO CONJUNTO (TERRENO + EDIFICAÇ ÃO). | UN
13603 | AVALIAÇÃO DE IMÓVEL URBANO EM LAUDO MODELO SIMPLIFICADO. (SALA, LOJA, GALPÃO, PRÉDIO COMERCIAL COM ÁREA CONSTRUÍDA SUPERIOR A 2.000M²). | UN | 1815 | AVALIAÇÃO DE IMÓVEL URBANO EM LAUDO MODELO SIMPLIFICADO. (SALA, LOJA, GALPÃO, PRÉDIO COMERCIAL COM ÁREA CONSTRUÍDA SUPERIOR A 2.000M²). | UN
13602 | AVALIAÇÃO DE IMÓVEL URBANO EM LAUDO MODELO SIMPLIFICADO. (SALA, LOJA, GALPÃO, PRÉDIO COMERCIAL COM ÁREA CONSTRUÍDA SUPERIOR A 250M² ATÉ 2.000M²). | UN | 1244 | AVALIAÇÃO DE IMÓVEL URBANO EM LAUDO MODELO SIMPLIFICADO. (SALA, LOJA, GALPÃO, PRÉDIO COMERCIAL COM ÁREA CONSTRUÍDA SUPERIOR A 250M² ATÉ 2.000M²). | UN
13604 | AVALIAÇÃO DE IMÓVEL URBANO EM LAUDO MODELO SIMPLIFICADO. IMÓVEL COMERCIAL COM AVALIAÇÃO DO LOTE E DO CONJUNTO (TERRENO + EDIFICAÇÃO). | UN | 1555 | AVALIAÇÃO DE IMÓVEL URBANO EM LAUDO MODELO SIMPLIFICADO. IMÓVEL COMERCIAL COM AVALIAÇÃO DO LOTE E DO CONJUNTO (TERRENO + EDIFICAÇÃO). | UN
13605 | AVALIAÇÃO DE TERRENO (ÁREA URBANA), APRESENTADA EM LAUDO MODELO SIMPLIFICADO, COM ÁREA ATÉ 5.000 M². | UN | 518 | AVALIAÇÃO DE TERRENO (ÁREA URBANA), APRESENTADA EM LAUDO MODELO SIMPLIFICADO, COM ÁREA ATÉ 5.000 M². | UN
13607 | AVALIAÇÃO DE TERRENO (ÁREA URBANA), COM ÁREA ACIMA DE 10.000 M². | UN | 1037 | AVALIAÇÃO DE TERRENO (ÁREA URBANA), COM ÁREA ACIMA DE 10.000 M². | UN
13606 | AVALIAÇÃO DE TERRENO (ÁREA URBANA), COM ÁREA ACIMA DE 5.000 M² ATÉ 10.000 M². | UN | 778 | AVALIAÇÃO DE TERRENO (ÁREA URBANA), COM ÁREA ACIMA DE 5.000 M² ATÉ 10.000 M². | UN
13625 | AVALIAÇÃO DE TERRENO, APRESENTADA EM LAUDO MODELO COMPLETO, COM ÁREA ATÉ 10.0 00 M². | UN | 2074 | AVALIAÇÃO DE TERRENO, APRESENTADA EM LAUDO MODELO COMPLETO, COM ÁREA ATÉ 10.0 00 M². | UN
13626 | AVALIAÇÃO DE TERRENO, APRESENTADA EM LAUDO MODELO COMPLETO, COM ÁREA SUPERIOR A 10.000 M². | UN | 2333 | AVALIAÇÃO DE TERRENO, APRESENTADA EM LAUDO MODELO COMPLETO, COM ÁREA SUPERIOR A 10.000 M². | UN
11511 | CADASTRAMENTO DE INFRAESTRUTURA. OBSERVAÇÃO: INCLUI REDE DE ÁGUA, ENERGIA, DR ENAGEM, GÁS, TELEFONE E OUTROS EXISTENTES. | KM | 4089.82 | CADASTRAMENTO DE INFRAESTRUTURA. OBSERVAÇÃO: INCLUI REDE DE ÁGUA, ENERGIA, DR ENAGEM, GÁS, TELEFONE E OUTROS EXISTENTES. | KM
12329 | DESLOCAMENTO DE EQUIPAMENTO DE SONDAGEM A PERCUSSÃO, ENTRE FUROS, EM MESMA ÁR EA (DISTÂNCIA DE 101 ATÉ 500M) | UN | 452 | DESLOCAMENTO DE EQUIPAMENTO DE SONDAGEM A PERCUSSÃO, ENTRE FUROS, EM MESMA ÁR EA (DISTÂNCIA DE 101 ATÉ 500M) | UN
12328 | DESLOCAMENTO DE EQUIPAMENTO DE SONDAGEM A PERCUSSÃO, ENTRE FUROS, EM MESMA ÁR EA (DISTÂNCIA DE 30 ATÉ 100M) | UN | 349 | DESLOCAMENTO DE EQUIPAMENTO DE SONDAGEM A PERCUSSÃO, ENTRE FUROS, EM MESMA ÁR EA (DISTÂNCIA DE 30 ATÉ 100M) | UN
12330 | DESLOCAMENTO DE EQUIPAMENTO DE SONDAGEM A PERCUSSÃO, ENTRE FUROS, EM MESMA ÁR EA (DISTÂNCIA DE 501 ATÉ 2000M) | UN | 1155 | DESLOCAMENTO DE EQUIPAMENTO DE SONDAGEM A PERCUSSÃO, ENTRE FUROS, EM MESMA ÁR EA (DISTÂNCIA DE 501 ATÉ 2000M) | UN
7623 | DESLOCAMENTO DE EQUIPAMENTO DE SONDAGEM A TRADO E/OU POÇO DE VISITA, ENTRE FU ROS NA MESMA ÁREA (DISTÂNCIA DE 101 A 500 M) | UN | 316 | DESLOCAMENTO DE EQUIPAMENTO DE SONDAGEM A TRADO E/OU POÇO DE VISITA, ENTRE FU ROS NA MESMA ÁREA (DISTÂNCIA DE 101 A 500 M) | UN
7622 | DESLOCAMENTO DE EQUIPAMENTO DE SONDAGEM A TRADO E/OU POÇO DE VISITA, ENTRE FU ROS NA MESMA ÁREA (DISTÂNCIA DE 30 A 100 M) | UN | 186 | DESLOCAMENTO DE EQUIPAMENTO DE SONDAGEM A TRADO E/OU POÇO DE VISITA, ENTRE FU ROS NA MESMA ÁREA (DISTÂNCIA DE 30 A 100 M) | UN
3392 | DESLOCAMENTO DE EQUIPAMENTO DE SONDAGEM A TRADO E/OU POÇO DE VISITA, ENTRE FU ROS NA MESMA ÁREA (DISTÂNCIA DE 501 A 2000 M) | UN | 502 | DESLOCAMENTO DE EQUIPAMENTO DE SONDAGEM A TRADO E/OU POÇO DE VISITA, ENTRE FU ROS NA MESMA ÁREA (DISTÂNCIA DE 501 A 2000 M) | UN
12337 | EMISSÃO DE RELATÓRIO TÉCNICO DE CARACTERIZAÇÃO DE JAZIDA | UN | 3377 | EMISSÃO DE RELATÓRIO TÉCNICO DE CARACTERIZAÇÃO DE JAZIDA | UN
4331 | ENSAIO - COMPACTAÇÃO PROCTOR INTERMEDIÁRIO COM REUSO DE MATERIAL (6 PONTOS) | UN | 202 | ENSAIO - COMPACTAÇÃO PROCTOR INTERMEDIÁRIO COM REUSO DE MATERIAL (6 PONTOS) | UN
4330 | ENSAIO - COMPACTAÇÃO PROCTOR NORMAL COM REUSO DE MATERIAL (6 PONTOS) | UN | 202 | ENSAIO - COMPACTAÇÃO PROCTOR NORMAL COM REUSO DE MATERIAL (6 PONTOS) | UN
6939 | ENSAIO - EQUIVALENTE DE AREIA | UN | 158 | ENSAIO - EQUIVALENTE DE AREIA | UN
10035 | ENSAIO - GRANULOMETRIA COMBINADA (PENEIRAMENTO + SEDIMENTAÇÃO) | UN | 564 | ENSAIO - GRANULOMETRIA COMBINADA (PENEIRAMENTO + SEDIMENTAÇÃO) | UN
4327 | ENSAIO - GRANULOMETRIA POR PENEIRAMENTO | UN | 140 | ENSAIO - GRANULOMETRIA POR PENEIRAMENTO | UN
6720 | ENSAIO - ÍNDICE DE SUPORTE CALIFÓRNIA - CBR | UN | 259 | ENSAIO - ÍNDICE DE SUPORTE CALIFÓRNIA - CBR | UN
4328 | ENSAIO - LIMITE DE LIQUIDEZ | UN | 140 | ENSAIO - LIMITE DE LIQUIDEZ | UN
4329 | ENSAIO - LIMITE DE PLASTICIDADE | UN | 140 | ENSAIO - LIMITE DE PLASTICIDADE | UN
7825 | EQUIPE TOPOGRÁFICA DE CAMPO COMPLETA ( COM EQUIPAMENTO) | DIA | 1273 | EQUIPE TOPOGRÁFICA DE CAMPO COMPLETA ( COM EQUIPAMENTO) | DIA
7826 | EQUIPE TOPOGRÁFICA DE CAMPO COMPLETA ( COM EQUIPAMENTO) E ESCRITÓRIO (PROCESS AMENTO E DESENHO) | DIA | 1514 | EQUIPE TOPOGRÁFICA DE CAMPO COMPLETA ( COM EQUIPAMENTO) E ESCRITÓRIO (PROCESS AMENTO E DESENHO) | DIA
11508 | ESTRUTURA DE CONTENÇÃO / ESTABILIDADE DE TALUDES, DESNÍVEL ACIMA DE 6,01 M. O BSERVAÇÃO: A ÁREA COMPREENDE O DESNÍVEL X COMPRIMENTO LONGITUDINAL. | M2 | 19.24 | ESTRUTURA DE CONTENÇÃO / ESTABILIDADE DE TALUDES, DESNÍVEL ACIMA DE 6,01 M. O BSERVAÇÃO: A ÁREA COMPREENDE O DESNÍVEL X COMPRIMENTO LONGITUDINAL. | M2
11506 | ESTRUTURA DE CONTENÇÃO / ESTABILIDADE DE TALUDES, DESNÍVEL ATÉ 3,00 M. OBSERV AÇÃO: A ÁREA COMPREENDE O DESNÍVEL X COMPRIMENTO LONGITUDINAL. | M2 | 13.76 | ESTRUTURA DE CONTENÇÃO / ESTABILIDADE DE TALUDES, DESNÍVEL ATÉ 3,00 M. OBSERV AÇÃO: A ÁREA COMPREENDE O DESNÍVEL X COMPRIMENTO LONGITUDINAL. | M2
11507 | ESTRUTURA DE CONTENÇÃO / ESTABILIDADE DE TALUDES, DESNÍVEL DE 3,01 A 6,00 M. OBSERVAÇÃO: A ÁREA COMPREENDE O DESNÍVEL X COMPRIMENTO LONGITUDINAL. | M2 | 16.58 | ESTRUTURA DE CONTENÇÃO / ESTABILIDADE DE TALUDES, DESNÍVEL DE 3,01 A 6,00 M. OBSERVAÇÃO: A ÁREA COMPREENDE O DESNÍVEL X COMPRIMENTO LONGITUDINAL. | M2
4369 | IMPLANTAÇÃO DE MARCO DE CONCRETO | UN | 51 | IMPLANTAÇÃO DE MARCO DE CONCRETO | UN
13597 | LAUDO DE VISTORIA, ÁREA ACIMA DE 5.000,01 M² | M² | 0.65 | LAUDO DE VISTORIA, ÁREA ACIMA DE 5.000,01 M² | M²
13269 | LAUDO DE VISTORIA, AREA ATÉ 500M² | UN | 1208 | LAUDO DE VISTORIA, AREA ATÉ 500M² | UN
13596 | LAUDO DE VISTORIA, ÁREA DE 2.000,01 M² A 5.000,00 M² | M² | 0.76 | LAUDO DE VISTORIA, ÁREA DE 2.000,01 M² A 5.000,00 M² | M²
13595 | LAUDO DE VISTORIA, ÁREA DE 500,01 M² A 2.000,00 M² | M² | 1.03 | LAUDO DE VISTORIA, ÁREA DE 500,01 M² A 2.000,00 M² | M²
13581 | LEVANTAMENTO CADASTRA DEL ÁREAS DE 201 M² A 500 M² | M2 | 5.41 | LEVANTAMENTO CADASTRA DEL ÁREAS DE 201 M² A 500 M² | M2
11490 | LEVANTAMENTO CADASTRAL ÁREAS ATÉ 200 M² | M2 | 7.15 | LEVANTAMENTO CADASTRAL ÁREAS ATÉ 200 M² | M2
13583 | LEVANTAMENTO CADASTRAL DE ÁREAS ACIMA DE 1.000 M² | M2 | 3.9 | LEVANTAMENTO CADASTRAL DE ÁREAS ACIMA DE 1.000 M² | M2
13582 | LEVANTAMENTO CADASTRAL DE ÁREAS DE 501 M² A 1.000 M² | M2 | 4.33 | LEVANTAMENTO CADASTRAL DE ÁREAS DE 501 M² A 1.000 M² | M2
12295 | LEVANTAMENTO PLANIALTIMÉTRICO SEMI-CADASTRAL DE VIAS | KM | 3202.82 | LEVANTAMENTO PLANIALTIMÉTRICO SEMI-CADASTRAL DE VIAS | KM
12315 | LEVANTAMENTO TOPOGRÁFICO BATIMÉTRICO SEMI-CADASTRAL DE ÁREAS ACIMA DE 50 HECT ARES | M2 | 0.15 | LEVANTAMENTO TOPOGRÁFICO BATIMÉTRICO SEMI-CADASTRAL DE ÁREAS ACIMA DE 50 HECT ARES | M2
12310 | LEVANTAMENTO TOPOGRÁFICO BATIMÉTRICO SEMI-CADASTRAL DE ÁREAS ATÉ 1 HECTARE | M2 | 0.5 | LEVANTAMENTO TOPOGRÁFICO BATIMÉTRICO SEMI-CADASTRAL DE ÁREAS ATÉ 1 HECTARE | M2
12311 | LEVANTAMENTO TOPOGRÁFICO BATIMÉTRICO SEMI-CADASTRAL DE ÁREAS DE 1 A 5 HECTARE S | M2 | 0.44 | LEVANTAMENTO TOPOGRÁFICO BATIMÉTRICO SEMI-CADASTRAL DE ÁREAS DE 1 A 5 HECTARE S | M2
12313 | LEVANTAMENTO TOPOGRÁFICO BATIMÉTRICO SEMI-CADASTRAL DE ÁREAS DE 10 A 25 HECTA RES | M2 | 0.29 | LEVANTAMENTO TOPOGRÁFICO BATIMÉTRICO SEMI-CADASTRAL DE ÁREAS DE 10 A 25 HECTA RES | M2
12314 | LEVANTAMENTO TOPOGRÁFICO BATIMÉTRICO SEMI-CADASTRAL DE ÁREAS DE 25 A 50 HECTA RES | M2 | 0.22 | LEVANTAMENTO TOPOGRÁFICO BATIMÉTRICO SEMI-CADASTRAL DE ÁREAS DE 25 A 50 HECTA RES | M2
12312 | LEVANTAMENTO TOPOGRÁFICO BATIMÉTRICO SEMI-CADASTRAL DE ÁREAS DE 5 A 10 HECTAR ES | M2 | 0.35 | LEVANTAMENTO TOPOGRÁFICO BATIMÉTRICO SEMI-CADASTRAL DE ÁREAS DE 5 A 10 HECTAR ES | M2
12302 | LEVANTAMENTO TOPOGRÁFICO PLANIALTIMÉTRICO SEMI-CADASTRAL DE ÁREAS ACIMA DE 50 HECTARES | M2 | 0.07 | LEVANTAMENTO TOPOGRÁFICO PLANIALTIMÉTRICO SEMI-CADASTRAL DE ÁREAS ACIMA DE 50 HECTARES | M2
12297 | LEVANTAMENTO TOPOGRÁFICO PLANIALTIMÉTRICO SEMI-CADASTRAL DE ÁREAS ATÉ 1 HECTA RE | M2 | 0.26 | LEVANTAMENTO TOPOGRÁFICO PLANIALTIMÉTRICO SEMI-CADASTRAL DE ÁREAS ATÉ 1 HECTA RE | M2
12298 | LEVANTAMENTO TOPOGRÁFICO PLANIALTIMÉTRICO SEMI-CADASTRAL DE ÁREAS DE 1 A 5 HE CTARES | M2 | 0.23 | LEVANTAMENTO TOPOGRÁFICO PLANIALTIMÉTRICO SEMI-CADASTRAL DE ÁREAS DE 1 A 5 HE CTARES | M2
12300 | LEVANTAMENTO TOPOGRÁFICO PLANIALTIMÉTRICO SEMI-CADASTRAL DE ÁREAS DE 10 A 25 HECTARES | M2 | 0.14 | LEVANTAMENTO TOPOGRÁFICO PLANIALTIMÉTRICO SEMI-CADASTRAL DE ÁREAS DE 10 A 25 HECTARES | M2
12301 | LEVANTAMENTO TOPOGRÁFICO PLANIALTIMÉTRICO SEMI-CADASTRAL DE ÁREAS DE 25 A 50 HECTARES | M2 | 0.1 | LEVANTAMENTO TOPOGRÁFICO PLANIALTIMÉTRICO SEMI-CADASTRAL DE ÁREAS DE 25 A 50 HECTARES | M2
12299 | LEVANTAMENTO TOPOGRÁFICO PLANIALTIMÉTRICO SEMI-CADASTRAL DE ÁREAS DE 5 A 10 H ECTARES | M2 | 0.18 | LEVANTAMENTO TOPOGRÁFICO PLANIALTIMÉTRICO SEMI-CADASTRAL DE ÁREAS DE 5 A 10 H ECTARES | M2
12309 | LEVANTAMENTO TOPOGRÁFICO PLANIMÉTRICO SEMI-CADASTRAL ACIMA DE 50 HECTARES | M2 | 0.03 | LEVANTAMENTO TOPOGRÁFICO PLANIMÉTRICO SEMI-CADASTRAL ACIMA DE 50 HECTARES | M2
12303 | LEVANTAMENTO TOPOGRÁFICO PLANIMÉTRICO SEMI-CADASTRAL DE ÁREAS ATÉ 1 HECTARE | M2 | 0.12 | LEVANTAMENTO TOPOGRÁFICO PLANIMÉTRICO SEMI-CADASTRAL DE ÁREAS ATÉ 1 HECTARE | M2
12304 | LEVANTAMENTO TOPOGRÁFICO PLANIMÉTRICO SEMI-CADASTRAL DE ÁREAS DE 1 A 5 HECTAR ES | M2 | 0.1 | LEVANTAMENTO TOPOGRÁFICO PLANIMÉTRICO SEMI-CADASTRAL DE ÁREAS DE 1 A 5 HECTAR ES | M2
12306 | LEVANTAMENTO TOPOGRÁFICO PLANIMÉTRICO SEMI-CADASTRAL DE ÁREAS DE 10 A 25 HECT ARES | M2 | 0.07 | LEVANTAMENTO TOPOGRÁFICO PLANIMÉTRICO SEMI-CADASTRAL DE ÁREAS DE 10 A 25 HECT ARES | M2
12307 | LEVANTAMENTO TOPOGRÁFICO PLANIMÉTRICO SEMI-CADASTRAL DE ÁREAS DE 25 A 50 HECT ARES | M2 | 0.05 | LEVANTAMENTO TOPOGRÁFICO PLANIMÉTRICO SEMI-CADASTRAL DE ÁREAS DE 25 A 50 HECT ARES | M2
12305 | LEVANTAMENTO TOPOGRÁFICO PLANIMÉTRICO SEMI-CADASTRAL DE ÁREAS DE 5 A 10 HECTA RES | M2 | 0.09 | LEVANTAMENTO TOPOGRÁFICO PLANIMÉTRICO SEMI-CADASTRAL DE ÁREAS DE 5 A 10 HECTA RES | M2
12333 | MOBILIZAÇÃO E DESMOBILIZAÇÃO DE PESSOAL E EQUIPAMENTOS - ESTUDO DE JAZIDAS - ATÉ 30KM DE ARACAJU | UN | 5311 | MOBILIZAÇÃO E DESMOBILIZAÇÃO DE PESSOAL E EQUIPAMENTOS - ESTUDO DE JAZIDAS - ATÉ 30KM DE ARACAJU | UN
12334 | MOBILIZAÇÃO E DESMOBILIZAÇÃO DE PESSOAL E EQUIPAMENTOS - ESTUDO DE JAZIDAS - DE 31 ATÉ 60KM DE ARACAJU | UN | 5475 | MOBILIZAÇÃO E DESMOBILIZAÇÃO DE PESSOAL E EQUIPAMENTOS - ESTUDO DE JAZIDAS - DE 31 ATÉ 60KM DE ARACAJU | UN
12335 | MOBILIZAÇÃO E DESMOBILIZAÇÃO DE PESSOAL E EQUIPAMENTOS - ESTUDO DE JAZIDAS - DE 61 ATÉ 100KM DE ARACAJU | UN | 5920 | MOBILIZAÇÃO E DESMOBILIZAÇÃO DE PESSOAL E EQUIPAMENTOS - ESTUDO DE JAZIDAS - DE 61 ATÉ 100KM DE ARACAJU | UN
12332 | MOBILIZAÇÃO E DESMOBILIZAÇÃO DE PESSOAL E EQUIPAMENTOS - ESTUDO DE JAZIDAS - EM ARACAJU | UN | 5057 | MOBILIZAÇÃO E DESMOBILIZAÇÃO DE PESSOAL E EQUIPAMENTOS - ESTUDO DE JAZIDAS - EM ARACAJU | UN
12336 | MOBILIZAÇÃO E DESMOBILIZAÇÃO DE PESSOAL E EQUIPAMENTOS - ESTUDO DE JAZIDAS - MAIOR QUE 100KM DE ARACAJU | UN | 6845 | MOBILIZAÇÃO E DESMOBILIZAÇÃO DE PESSOAL E EQUIPAMENTOS - ESTUDO DE JAZIDAS - MAIOR QUE 100KM DE ARACAJU | UN
6876 | MOBILIZAÇÃO E DESMOBILIZAÇÃO DE PESSOAL E EQUIPAMENTOS - SONDAGEM A PERCUSSÃO - DMT ATÉ 30KM DE ARACAJU | UN | 2718 | MOBILIZAÇÃO E DESMOBILIZAÇÃO DE PESSOAL E EQUIPAMENTOS - SONDAGEM A PERCUSSÃO - DMT ATÉ 30KM DE ARACAJU | UN
6877 | MOBILIZAÇÃO E DESMOBILIZAÇÃO DE PESSOAL E EQUIPAMENTOS - SONDAGEM A PERCUSSÃO - DMT DE 31 A 60 KM DE ARACAJU | UN | 3298 | MOBILIZAÇÃO E DESMOBILIZAÇÃO DE PESSOAL E EQUIPAMENTOS - SONDAGEM A PERCUSSÃO - DMT DE 31 A 60 KM DE ARACAJU | UN
6878 | MOBILIZAÇÃO E DESMOBILIZAÇÃO DE PESSOAL E EQUIPAMENTOS - SONDAGEM A PERCUSSÃO - DMT DE 61 A 100 KM DE ARACAJU | UN | 3755 | MOBILIZAÇÃO E DESMOBILIZAÇÃO DE PESSOAL E EQUIPAMENTOS - SONDAGEM A PERCUSSÃO - DMT DE 61 A 100 KM DE ARACAJU | UN
6879 | MOBILIZAÇÃO E DESMOBILIZAÇÃO DE PESSOAL E EQUIPAMENTOS - SONDAGEM A PERCUSSÃO - DMT MAIOR QUE 100 KM DE ARACAJU | UN | 4590 | MOBILIZAÇÃO E DESMOBILIZAÇÃO DE PESSOAL E EQUIPAMENTOS - SONDAGEM A PERCUSSÃO - DMT MAIOR QUE 100 KM DE ARACAJU | UN
11512 | MOBILIZAÇÃO E DESMOBILIZAÇÃO DE PESSOAL E EQUIPAMENTOS - SONDAGEM A PERCUSSÃO EM ARACAJU | UN | 2233 | MOBILIZAÇÃO E DESMOBILIZAÇÃO DE PESSOAL E EQUIPAMENTOS - SONDAGEM A PERCUSSÃO EM ARACAJU | UN
7619 | MOBILIZAÇÃO E DESMOBILIZAÇÃO DE PESSOAL E EQUIPAMENTOS DE SONDAGEM POR POÇO D E VISITA E A TRADO - 31 A 60 KM DE ARACAJU | UN | 2589 | MOBILIZAÇÃO E DESMOBILIZAÇÃO DE PESSOAL E EQUIPAMENTOS DE SONDAGEM POR POÇO D E VISITA E A TRADO - 31 A 60 KM DE ARACAJU | UN
7620 | MOBILIZAÇÃO E DESMOBILIZAÇÃO DE PESSOAL E EQUIPAMENTOS DE SONDAGEM POR POÇO D E VISITA E A TRADO - 61 A 100 KM DE ARACAJU | UN | 2881 | MOBILIZAÇÃO E DESMOBILIZAÇÃO DE PESSOAL E EQUIPAMENTOS DE SONDAGEM POR POÇO D E VISITA E A TRADO - 61 A 100 KM DE ARACAJU | UN
7621 | MOBILIZAÇÃO E DESMOBILIZAÇÃO DE PESSOAL E EQUIPAMENTOS DE SONDAGEM POR POÇO D E VISITA E A TRADO - MAIOR QUE 100 KM DE ARACAJU | UN | 3852 | MOBILIZAÇÃO E DESMOBILIZAÇÃO DE PESSOAL E EQUIPAMENTOS DE SONDAGEM POR POÇO D E VISITA E A TRADO - MAIOR QUE 100 KM DE ARACAJU | UN
7618 | MOBILIZAÇÃO E DESMOBILIZAÇÃO DE PESSOAL E EQUIPAMENTOS DE SONDAGEM POR POÇO D E VISITA E A TRADO ATÉ 30 KM DE ARACAJU | UN | 2052 | MOBILIZAÇÃO E DESMOBILIZAÇÃO DE PESSOAL E EQUIPAMENTOS DE SONDAGEM POR POÇO D E VISITA E A TRADO ATÉ 30 KM DE ARACAJU | UN
7617 | MOBILIZAÇÃO E DESMOBILIZAÇÃO DE PESSOAL E EQUIPAMENTOS DE SONDAGEM POR POÇO D E VISITA E A TRADO EM ARACAJU | UN | 1561 | MOBILIZAÇÃO E DESMOBILIZAÇÃO DE PESSOAL E EQUIPAMENTOS DE SONDAGEM POR POÇO D E VISITA E A TRADO EM ARACAJU | UN
7031 | PROJETO ARQUITETÔNICO EXECUTIVO BANCOS, CLUBES, MUSEUS, MONUMENTOS, INSTITUIÇ ÕES RELIGIOSAS, CENTROS DE CONVENÇÕES, HOTÉIS, PENITENCIÁRIAS(SEM REPETIÇÕES) | M² | 19.17 | PROJETO ARQUITETÔNICO EXECUTIVO BANCOS, CLUBES, MUSEUS, MONUMENTOS, INSTITUIÇ ÕES RELIGIOSAS, CENTROS DE CONVENÇÕES, HOTÉIS, PENITENCIÁRIAS(SEM REPETIÇÕES) | M²
7029 | PROJETO ARQUITETÔNICO EXECUTIVO DE ESCOLAS, CRECHES, QUARTÉIS, DELEGACIAS, CA DEIAS PÚBLICAS, POSTOS POLICIAIS, TERMINAIS TURÍSTICOS, RESTAURANTES, LANCHON ETES, QUIOSQUES BARES, LOJAS, BOATES, SANITÁRIOS PÚBLICOS, QUIOSQUES (SEM REP ETIÇÕES) | M² | 17.98 | PROJETO ARQUITETÔNICO EXECUTIVO DE ESCOLAS, CRECHES, QUARTÉIS, DELEGACIAS, CA DEIAS PÚBLICAS, POSTOS POLICIAIS, TERMINAIS TURÍSTICOS, RESTAURANTES, LANCHON ETES, QUIOSQUES BARES, LOJAS, BOATES, SANITÁRIOS PÚBLICOS, QUIOSQUES (SEM REP ETIÇÕES) | M²
7030 | PROJETO ARQUITETÔNICO EXECUTIVO DE HABITAÇÃO COLETIVA, PRÉDIOS PARA ESCRITÓRI OS, CONSULTÓRIOS, ADMINISTRATIVOS, PÚBLICOS, EDIFÍCIO GARAGEM, RODOVIÁRIAS, A EROPORTOS, BIBLIOTECAS, SHOPPING, CENTROS COMERCIAIS (SEM REPETIÇÕES) | M² | 19.17 | PROJETO ARQUITETÔNICO EXECUTIVO DE HABITAÇÃO COLETIVA, PRÉDIOS PARA ESCRITÓRI OS, CONSULTÓRIOS, ADMINISTRATIVOS, PÚBLICOS, EDIFÍCIO GARAGEM, RODOVIÁRIAS, A EROPORTOS, BIBLIOTECAS, SHOPPING, CENTROS COMERCIAIS (SEM REPETIÇÕES) | M²
7032 | PROJETO ARQUITETÔNICO EXECUTIVO DE HOSPITAIS, LABORATÓRIOS, CLINICAS COM INTE RNAMENTO, ESTÚDIOS DE RÁDIO E TV, TEATROS, CINEMAS (SEM REPETIÇÕES) | M² | 24.38 | PROJETO ARQUITETÔNICO EXECUTIVO DE HOSPITAIS, LABORATÓRIOS, CLINICAS COM INTE RNAMENTO, ESTÚDIOS DE RÁDIO E TV, TEATROS, CINEMAS (SEM REPETIÇÕES) | M²
7028 | PROJETO ARQUITETÔNICO EXECUTIVO DE INDÚSTRIAS, SUPERMERCADOS, GINÁSIO DE ESPO RTES, PISCINAS COBERTAS, COZINHAS INDUSTRIAIS, POSTOS DE SERVIÇOS (SEM REPETI ÇÕES) | M² | 14.84 | PROJETO ARQUITETÔNICO EXECUTIVO DE INDÚSTRIAS, SUPERMERCADOS, GINÁSIO DE ESPO RTES, PISCINAS COBERTAS, COZINHAS INDUSTRIAIS, POSTOS DE SERVIÇOS (SEM REPETI ÇÕES) | M²
7027 | PROJETO ARQUITETÔNICO EXECUTIVO DE OBRAS NOVAS DE GALPÕES, OFICINAS, TELHEIRO S, GARAGENS, ARMAZÉNS, SILOS, TRAPICHES, DEPÓSITOS, PAVILHÃO DE EXPOSIÇÕES, P ÍER, ATRACADOUROS (SEM REPETIÇÕES) | M² | 9.64 | PROJETO ARQUITETÔNICO EXECUTIVO DE OBRAS NOVAS DE GALPÕES, OFICINAS, TELHEIRO S, GARAGENS, ARMAZÉNS, SILOS, TRAPICHES, DEPÓSITOS, PAVILHÃO DE EXPOSIÇÕES, P ÍER, ATRACADOUROS (SEM REPETIÇÕES) | M²
7033 | PROJETO ARQUITETÔNICO EXECUTIVO DE RESTAURO | M² | 16.79 | PROJETO ARQUITETÔNICO EXECUTIVO DE RESTAURO | M²
7024 | PROJETO ARQUITETÔNICO EXECUTIVO UNIFAMILIAR DE OBRA NOVA COM ÁREA ATÉ 50M² (S EM REPETIÇÕES) | UN | 1208 | PROJETO ARQUITETÔNICO EXECUTIVO UNIFAMILIAR DE OBRA NOVA COM ÁREA ATÉ 50M² (S EM REPETIÇÕES) | UN
7026 |  | M² | 16.79 |  | M²
| PROJETO ARQUITETÔNICO EXECUTIVO UNIFAMILIAR DE OBRA NOVA COM ÁREA TOTAL ACIMA DE 200M² (SEM REPETIÇÕES) |  |  | PROJETO ARQUITETÔNICO EXECUTIVO UNIFAMILIAR DE OBRA NOVA COM ÁREA TOTAL ACIMA DE 200M² (SEM REPETIÇÕES)
7025 | PROJETO ARQUITETÔNICO EXECUTIVO UNIFAMILIAR DE OBRA NOVA COM ÁREA TOTAL ATÉ 2 00M² SEM REPETIÇÕES (ÁREA TOTAL - 50,00M²) | M² | 13 | PROJETO ARQUITETÔNICO EXECUTIVO UNIFAMILIAR DE OBRA NOVA COM ÁREA TOTAL ATÉ 2 00M² SEM REPETIÇÕES (ÁREA TOTAL - 50,00M²) | M²
12290 | PROJETO DE ABASTECIMENTO DE ÀGUA DISTRIBUIÇÃO ACIMA DE 125.000,00 M2 | M2 | 0.32 | PROJETO DE ABASTECIMENTO DE ÀGUA DISTRIBUIÇÃO ACIMA DE 125.000,00 M2 | M2
12287 | PROJETO DE ABASTECIMENTO DE ÀGUA DISTRIBUIÇÃO ATÉ 15.000,00 M2 | M2 | 0.54 | PROJETO DE ABASTECIMENTO DE ÀGUA DISTRIBUIÇÃO ATÉ 15.000,00 M2 | M2
12288 | PROJETO DE ABASTECIMENTO DE ÀGUA DISTRIBUIÇÃO DE 15.000,01 A 40.000,00 M2 | M2 | 0.49 | PROJETO DE ABASTECIMENTO DE ÀGUA DISTRIBUIÇÃO DE 15.000,01 A 40.000,00 M2 | M2
12289 | PROJETO DE ABASTECIMENTO DE ÀGUA DISTRIBUIÇÃO DE 40.000,01 A 125.000,00 M2 | M2 | 0.38 | PROJETO DE ABASTECIMENTO DE ÀGUA DISTRIBUIÇÃO DE 40.000,01 A 125.000,00 M2 | M2
13590 | PROJETO DE ALIMENTAÇÃO DE ÁGUA | KM | 4766.95 | PROJETO DE ALIMENTAÇÃO DE ÁGUA | KM
13593 | PROJETO DE ALIMENTADOR (ENERGIA) | KM | 4766.95 | PROJETO DE ALIMENTADOR (ENERGIA) | KM
7357 | PROJETO DE CABEAMENTO ESTRURURADO COM ÁREA ACIMA DE 500M². OBSERVAÇÃO: EM PRO JETOS COM LÓGICA RESTRITA A POUCOS AMBIENTES, O VALOR DEVERÁ SER REDUZIDO PRO PORCIONALMENTE À ÁREA ATENDIDA, DEVENDO-SE ATENDER AOS EQUIPAMENTOS PREVIAMEN TE ESPECIFICADOS. | M² | 1.95 | PROJETO DE CABEAMENTO ESTRURURADO COM ÁREA ACIMA DE 500M². OBSERVAÇÃO: EM PRO JETOS COM LÓGICA RESTRITA A POUCOS AMBIENTES, O VALOR DEVERÁ SER REDUZIDO PRO PORCIONALMENTE À ÁREA ATENDIDA, DEVENDO-SE ATENDER AOS EQUIPAMENTOS PREVIAMEN TE ESPECIFICADOS. | M²
7355 | PROJETO DE CABEAMENTO ESTRUTURADO COM ÁREA ATÉ 500M². OBSERVAÇÃO: EM PROJETOS COM LÓGICA RESTRITA A POUCOS AMBIENTES, O VALOR DEVERÁ SER REDUZIDO PROPORCIO NALMENTE À ÁREA ATENDIDA, DEVENDO-SE ATENDER AOS EQUIPAMENTOS PREVIAMENTE ESP ECIFICADOS. | M² | 2.38 | PROJETO DE CABEAMENTO ESTRUTURADO COM ÁREA ATÉ 500M². OBSERVAÇÃO: EM PROJETOS COM LÓGICA RESTRITA A POUCOS AMBIENTES, O VALOR DEVERÁ SER REDUZIDO PROPORCIO NALMENTE À ÁREA ATENDIDA, DEVENDO-SE ATENDER AOS EQUIPAMENTOS PREVIAMENTE ESP ECIFICADOS. | M²
7360 | PROJETO DE CFTV COM ÁREA ATÉ 500M². OBSERVAÇÃO: ÁREA ATENDIDA COM EQUIPAMENT OS. | M² | 1.36 | PROJETO DE CFTV COM ÁREA ATÉ 500M². OBSERVAÇÃO: ÁREA ATENDIDA COM EQUIPAMENT OS. | M²
7362 | PROJETO DE CFTV COM ÁREA ACIMA DE 500M². OBSERVAÇÃO: ÁREA ATENDIDA COM EQUIPA MENTOS. | M² | 1.14 | PROJETO DE CFTV COM ÁREA ACIMA DE 500M². OBSERVAÇÃO: ÁREA ATENDIDA COM EQUIPA MENTOS. | M²
7366 | PROJETO DE CLIMATIZAÇÃO COM ÁREA ACIMA DE 500M² (COMPLEXO) | M² | 3.68 | PROJETO DE CLIMATIZAÇÃO COM ÁREA ACIMA DE 500M² (COMPLEXO) | M²
7365 | PROJETO DE CLIMATIZAÇÃO COM ÁREA ACIMA DE 500M² (SIMPLES). OBSERVAÇÃO: COM EQ UIPAMENTOS TIPO SPLIT OU APARELHO DE JANELA. O PROJETO DE ARQUITETURA DEVERÁ INDICAR A LOCALIZAÇÃO DOS CONDENSADORES. | M² | 3.04 | PROJETO DE CLIMATIZAÇÃO COM ÁREA ACIMA DE 500M² (SIMPLES). OBSERVAÇÃO: COM EQ UIPAMENTOS TIPO SPLIT OU APARELHO DE JANELA. O PROJETO DE ARQUITETURA DEVERÁ INDICAR A LOCALIZAÇÃO DOS CONDENSADORES. | M²
7364 | PROJETO DE CLIMATIZAÇÃO COM ÁREA ATÉ 500M² (COMPLEXO). OBSERVAÇÃO: SISTEMA CO M CENTRAIS, FAN-COILS, CHILLER, REDE DE DUTOS ETC | M² | 4.33 | PROJETO DE CLIMATIZAÇÃO COM ÁREA ATÉ 500M² (COMPLEXO). OBSERVAÇÃO: SISTEMA CO M CENTRAIS, FAN-COILS, CHILLER, REDE DE DUTOS ETC | M²
7363 | PROJETO DE CLIMATIZAÇÃO COM ÁREA ATÉ 500M² (SIMPLES). OBSERVAÇÃO: COM EQUIPAM ENTOS TIPO SPLIT OU APARELHO DE JANELA. O PROJETO DE ARQUITETURA DEVERÁ INDIC AR A LOCALIZAÇÃO DOS CONDENSADORES. | M² | 3.63 | PROJETO DE CLIMATIZAÇÃO COM ÁREA ATÉ 500M² (SIMPLES). OBSERVAÇÃO: COM EQUIPAM ENTOS TIPO SPLIT OU APARELHO DE JANELA. O PROJETO DE ARQUITETURA DEVERÁ INDIC AR A LOCALIZAÇÃO DOS CONDENSADORES. | M²
13263 | PROJETO DE COMBATE A INCÊNDIO (SPRINKLER) COM ÁREA ACIMA DE 500M². OBSERVAÇÃO : APROVADO PELO CORPO DE BOMBEIROS. | M² | 2.17 | PROJETO DE COMBATE A INCÊNDIO (SPRINKLER) COM ÁREA ACIMA DE 500M². OBSERVAÇÃO : APROVADO PELO CORPO DE BOMBEIROS. | M²
7352 | PROJETO DE COMBATE A INCÊNDIO COM ÁREA ACIMA DE 750M² COM HIDRANTE E EXTINTOR .OBSERVAÇÃO : APROVADO PELO CORPO DE BOMBEIROS. | M² | 4.06 | PROJETO DE COMBATE A INCÊNDIO COM ÁREA ACIMA DE 750M² COM HIDRANTE E EXTINTOR .OBSERVAÇÃO : APROVADO PELO CORPO DE BOMBEIROS. | M²
7351 | PROJETO DE COMBATE A INCÊNDIO COM ÁREA ATÉ 750M² (COM EXTINTOR). OBSERVAÇÃO : APROVADO PELO CORPO DE BOMBEIROS. | M² | 1.95 | PROJETO DE COMBATE A INCÊNDIO COM ÁREA ATÉ 750M² (COM EXTINTOR). OBSERVAÇÃO : APROVADO PELO CORPO DE BOMBEIROS. | M²
7370 | PROJETO DE COMPATIBILIZAÇÃO COM ÁREA ACIMA DE 500M². OBSERVAÇÃO: APRESENTAR PLANTA COM LAYERS DOS DIVERSOS PROJETOS COM CORES DIFERENTES. | M² | 0.97 | PROJETO DE COMPATIBILIZAÇÃO COM ÁREA ACIMA DE 500M². OBSERVAÇÃO: APRESENTAR PLANTA COM LAYERS DOS DIVERSOS PROJETOS COM CORES DIFERENTES. | M²
7369 | PROJETO DE COMPATIBILIZAÇÃO COM ÁREA ATÉ 500M². OBSERVAÇÃO: APRESENTAR PLANT A COM LAYERS DOS DIVERSOS PROJETOS COM CORES DIFERENTES. | M² | 1.14 | PROJETO DE COMPATIBILIZAÇÃO COM ÁREA ATÉ 500M². OBSERVAÇÃO: APRESENTAR PLANT A COM LAYERS DOS DIVERSOS PROJETOS COM CORES DIFERENTES. | M²
7347 | PROJETO DE DRENAGEM PLUVIAL COM ÁREA ACIMA 500M². OBSERVAÇÃO: INCLUINDO A DR ENAGEM DA CLIMATIZAÇÃO. | M² | 1.24 | PROJETO DE DRENAGEM PLUVIAL COM ÁREA ACIMA 500M². OBSERVAÇÃO: INCLUINDO A DR ENAGEM DA CLIMATIZAÇÃO. | M²
7346 | PROJETO DE DRENAGEM PLUVIAL COM ÁREA ATÉ 500M². OBSERVAÇÃO: INCLUINDO A DREN AGEM DA CLIMATIZAÇÃO. | M² | 1.51 | PROJETO DE DRENAGEM PLUVIAL COM ÁREA ATÉ 500M². OBSERVAÇÃO: INCLUINDO A DREN AGEM DA CLIMATIZAÇÃO. | M²
12275 | PROJETO DE DRENAGEM PLUVIAL (MICRO E MACRODRENAGEM) A PARTIR DE 150.000,00 M2 | M2 | 0.32 | PROJETO DE DRENAGEM PLUVIAL (MICRO E MACRODRENAGEM) A PARTIR DE 150.000,00 M2 | M2
12272 | PROJETO DE DRENAGEM PLUVIAL (MICRO E MACRODRENAGEM) ATÉ 10.000,00 M2 | M2 | 0.49 | PROJETO DE DRENAGEM PLUVIAL (MICRO E MACRODRENAGEM) ATÉ 10.000,00 M2 | M2
12273 | PROJETO DE DRENAGEM PLUVIAL (MICRO E MACRODRENAGEM) DE 10.000,01 A 50.000,00 M2 | M2 | 0.44 | PROJETO DE DRENAGEM PLUVIAL (MICRO E MACRODRENAGEM) DE 10.000,01 A 50.000,00 M2 | M2
12274 | PROJETO DE DRENAGEM PLUVIAL (MICRO E MACRODRENAGEM) DE 50.000,01 A 150.000,00 M2 | M2 | 0.38 | PROJETO DE DRENAGEM PLUVIAL (MICRO E MACRODRENAGEM) DE 50.000,01 A 150.000,00 M2 | M2
13589 | PROJETO DE DRENAGEM PLUVIAL COMPLEXA - (MICRO E MACRODRENAGEM) | KM | 8992.2 | PROJETO DE DRENAGEM PLUVIAL COMPLEXA - (MICRO E MACRODRENAGEM) | KM
12277 | PROJETO DE DRENAGEM PLUVIAL COMPLEXA (MICRO E MACRODRENAGEM) DE 10.000,01 A 50.000,00 M2 | M2 | 0.71 | PROJETO DE DRENAGEM PLUVIAL COMPLEXA (MICRO E MACRODRENAGEM) DE 10.000,01 A 50.000,00 M2 | M2
12279 | PROJETO DE DRENAGEM PLUVIAL COMPLEXA (MICRO E MACRODRENAGEM) ACIMA DE 150.000 ,00 M2 | M2 | 0.54 | PROJETO DE DRENAGEM PLUVIAL COMPLEXA (MICRO E MACRODRENAGEM) ACIMA DE 150.000 ,00 M2 | M2
12276 | PROJETO DE DRENAGEM PLUVIAL COMPLEXA (MICRO E MACRODRENAGEM) ATÉ 10.000,00 M2 | M2 | 0.76 | PROJETO DE DRENAGEM PLUVIAL COMPLEXA (MICRO E MACRODRENAGEM) ATÉ 10.000,00 M2 | M2
12278 | PROJETO DE DRENAGEM PLUVIAL COMPLEXA (MICRO E MACRODRENAGEM) DE 50.000,01 A 1 50.000,00 M2 | M2 | 0.59 | PROJETO DE DRENAGEM PLUVIAL COMPLEXA (MICRO E MACRODRENAGEM) DE 50.000,01 A 1 50.000,00 M2 | M2
13588 | PROJETO DE DRENAGEM PLUVIAL SIMPLES - (MICRO E MACRODRENAGEM) | KM | 4766.95 | PROJETO DE DRENAGEM PLUVIAL SIMPLES - (MICRO E MACRODRENAGEM) | KM
12282 | PROJETO DE ESGOTO SANITARIOS REDE CONDOMINIAL C/ FOSSA E FILTRO ACIMA DE 165. 000,00 M2 | M2 | 0.38 | PROJETO DE ESGOTO SANITARIOS REDE CONDOMINIAL C/ FOSSA E FILTRO ACIMA DE 165. 000,00 M2 | M2
12280 | PROJETO DE ESGOTO SANITARIOS REDE CONDOMINIAL C/ FOSSA E FILTRO ATÉ 15.000,00 M2 | M2 | 0.49 | PROJETO DE ESGOTO SANITARIOS REDE CONDOMINIAL C/ FOSSA E FILTRO ATÉ 15.000,00 M2 | M2
12281 | PROJETO DE ESGOTO SANITARIOS REDE CONDOMINIAL C/ FOSSA E FILTRO DE 15.000,01 A 165.000,00 M2 | M2 | 0.44 | PROJETO DE ESGOTO SANITARIOS REDE CONDOMINIAL C/ FOSSA E FILTRO DE 15.000,01 A 165.000,00 M2 | M2
11493 | PROJETO DE FUNDAÇÕES PROFUNDAS, REFORÇO DO SOLO E SOLUÇÕES COMPLEXAS ACIMA DE 500 M² | M² | 6.18 | PROJETO DE FUNDAÇÕES PROFUNDAS, REFORÇO DO SOLO E SOLUÇÕES COMPLEXAS ACIMA DE 500 M² | M²
11492 | PROJETO DE FUNDAÇÕES PROFUNDAS, REFORÇO DO SOLO E SOLUÇÕES COMPLEXAS ATÉ 500 M². OBSERVAÇÃO: CALCULADO POR M² DE PROJEÇÃO DA CONSTRUÇÃO. | M² | 7.69 | PROJETO DE FUNDAÇÕES PROFUNDAS, REFORÇO DO SOLO E SOLUÇÕES COMPLEXAS ATÉ 500 M². OBSERVAÇÃO: CALCULADO POR M² DE PROJEÇÃO DA CONSTRUÇÃO. | M²
7368 | PROJETO DE GASES MEDICINAIS COM ÁREA ACIMA DE 500M². OBSERVAÇÃO: VÁCUO, AR CO MPRIMIDO, OXIGÊNIO E ÓXIDO NITROSO. | M² | 1.14 | PROJETO DE GASES MEDICINAIS COM ÁREA ACIMA DE 500M². OBSERVAÇÃO: VÁCUO, AR CO MPRIMIDO, OXIGÊNIO E ÓXIDO NITROSO. | M²
7367 | PROJETO DE GASES MEDICINAIS COM ÁREA ATÉ 500M². OBSERVAÇÃO: VÁCUO, AR COMPRIM IDO, OXIGÊNIO E ÓXIDO NITROSO. | M² | 1.41 | PROJETO DE GASES MEDICINAIS COM ÁREA ATÉ 500M². OBSERVAÇÃO: VÁCUO, AR COMPRIM IDO, OXIGÊNIO E ÓXIDO NITROSO. | M²
13614 | PROJETO DE GLP (GÁS LIQUEFEITO DE PETRÓLEO) OU GN (GÁS NATURAL), ÁREA ATÉ 50 0M². OBSERVAÇÃO: PROJETO APROVADO PELO CORPO DE BOMBEIROS. | UN | 1208 | PROJETO DE GLP (GÁS LIQUEFEITO DE PETRÓLEO) OU GN (GÁS NATURAL), ÁREA ATÉ 50 0M². OBSERVAÇÃO: PROJETO APROVADO PELO CORPO DE BOMBEIROS. | UN
13615 | PROJETO DE GLP (GÁS LIQUEFEITO DE PETRÓLEO) OU GN (GÁS NATURAL), ÁREA ACIMA D E 500M². OBSERVAÇÃO: PROJETO APROVADO PELO CORPO DE BOMBEIROS. | UN | 1647 | PROJETO DE GLP (GÁS LIQUEFEITO DE PETRÓLEO) OU GN (GÁS NATURAL), ÁREA ACIMA D E 500M². OBSERVAÇÃO: PROJETO APROVADO PELO CORPO DE BOMBEIROS. | UN
13264 | PROJETO DE GLP OU GN (POR MEDIÇÃO INDIVIDUALIZADA) ATÉ 10 PONTOS. OBSERVAÇÃO: PROJETO APROVADO PELO CORPO DE BOMBEIROS. | UN | 1625 | PROJETO DE GLP OU GN (POR MEDIÇÃO INDIVIDUALIZADA) ATÉ 10 PONTOS. OBSERVAÇÃO: PROJETO APROVADO PELO CORPO DE BOMBEIROS. | UN
13265 | PROJETO DE GLP OU GN (POR MEDIÇÃO INDIVIDUALIZADA) DE 11 A 30 PONTOS. OBSERVA ÇÃO: PROJETO APROVADO PELO CORPO DE BOMBEIROS. | UN | 2166 | PROJETO DE GLP OU GN (POR MEDIÇÃO INDIVIDUALIZADA) DE 11 A 30 PONTOS. OBSERVA ÇÃO: PROJETO APROVADO PELO CORPO DE BOMBEIROS. | UN
13266 | PROJETO DE GLP OU GN (POR MEDIÇÃO INDIVIDUALIZADA) DE 31 A 50 PONTOS. OBSERVA ÇÃO: PROJETO APROVADO PELO CORPO DE BOMBEIROS. | UN | 2708 | PROJETO DE GLP OU GN (POR MEDIÇÃO INDIVIDUALIZADA) DE 31 A 50 PONTOS. OBSERVA ÇÃO: PROJETO APROVADO PELO CORPO DE BOMBEIROS. | UN
11495 | PROJETO DE ILUMINAÇÃO ARTÍSTICA (LUMINOTÉCNICA) ACIMA DE 500 M². | M² | 15.39 | PROJETO DE ILUMINAÇÃO ARTÍSTICA (LUMINOTÉCNICA) ACIMA DE 500 M². | M²
11494 | PROJETO DE ILUMINAÇÃO ARTÍSTICA (LUMINOTÉCNICA) ATÉ 500 M². | M² | 19.29 | PROJETO DE ILUMINAÇÃO ARTÍSTICA (LUMINOTÉCNICA) ATÉ 500 M². | M²
7321 | PROJETO DE ILUMINAÇÃO DE ÁREAS EXTERNAS (PRAÇAS, CALÇADÕES, ORLAS, COMPLEXO C OM VÁRIAS EDIFICAÇÕES, ETC) ACIMA DE 100.000M². | M² | 0.76 | PROJETO DE ILUMINAÇÃO DE ÁREAS EXTERNAS (PRAÇAS, CALÇADÕES, ORLAS, COMPLEXO C OM VÁRIAS EDIFICAÇÕES, ETC) ACIMA DE 100.000M². | M²
7320 | PROJETO DE ILUMINAÇÃO DE ÁREAS EXTERNAS (PRAÇAS, CALÇADÕES, ORLAS, COMPLEXO C OM VÁRIAS EDIFICAÇÕES, ETC) ATÉ 100.000M². | M² | 0.81 | PROJETO DE ILUMINAÇÃO DE ÁREAS EXTERNAS (PRAÇAS, CALÇADÕES, ORLAS, COMPLEXO C OM VÁRIAS EDIFICAÇÕES, ETC) ATÉ 100.000M². | M²
11497 | PROJETO DE IRRIGAÇÃO (ÁREAS VERDES E JARDINS) ACIMA DE 500 M² | M² | 0.97 | PROJETO DE IRRIGAÇÃO (ÁREAS VERDES E JARDINS) ACIMA DE 500 M² | M²
11496 | PROJETO DE IRRIGAÇÃO (ÁREAS VERDES E JARDINS) ATÉ 500 M² | M² | 1.19 | PROJETO DE IRRIGAÇÃO (ÁREAS VERDES E JARDINS) ATÉ 500 M² | M²
11498 | PROJETO DE IRRIGAÇÃO DE CAMPO DE FUTEBOL - PADRÃO CBF | M² | 1.3 | PROJETO DE IRRIGAÇÃO DE CAMPO DE FUTEBOL - PADRÃO CBF | M²
11499 | PROJETO DE IRRIGAÇÃO DE CAMPO DE FUTEBOL - PADRÃO FIFA | M² | 1.63 | PROJETO DE IRRIGAÇÃO DE CAMPO DE FUTEBOL - PADRÃO FIFA | M²
13585 | PROJETO DE MEDIDA DE PROTEÇÃO CONTRA SURTOS (MPS) COM ÁREA ACIMA DE 750 M². O BSERVAÇÃO: APROVADO PELO CORPO DE BOMBEIROS. | M² | 0.3 | PROJETO DE MEDIDA DE PROTEÇÃO CONTRA SURTOS (MPS) COM ÁREA ACIMA DE 750 M². O BSERVAÇÃO: APROVADO PELO CORPO DE BOMBEIROS. | M²
13584 | PROJETO DE MEDIDA DE PROTEÇÃO CONTRA SURTOS (MPS) COM ÁREA ATÉ 750 M². OBSERV AÇÃO: APROVADO PELO CORPO DE BOMBEIROS. | M² | 0.25 | PROJETO DE MEDIDA DE PROTEÇÃO CONTRA SURTOS (MPS) COM ÁREA ATÉ 750 M². OBSERV AÇÃO: APROVADO PELO CORPO DE BOMBEIROS. | M²
13594 | PROJETO DE PARCELAMENTO DO SOLO (LOTEAMENTOS, CONJUNTOS HABITACIONAIS) | M² | 12.18 | PROJETO DE PARCELAMENTO DO SOLO (LOTEAMENTOS, CONJUNTOS HABITACIONAIS) | M²
13587 | PROJETO DE PAVIMENTAÇÃO | KM | 4766.95 | PROJETO DE PAVIMENTAÇÃO | KM
12271 | PROJETO DE PAVIMENTAÇÃO, ÁREA ACIMA DE 35.000,00 M². OBSERVAÇÃO: ÁREA CONSIDE RADA PARA RUAS É DE 20% DA ÁREA DO TERENO, E PARA PRAÇAS E EQUIPAMENTOS 15%. | M2 | 0.76 | PROJETO DE PAVIMENTAÇÃO, ÁREA ACIMA DE 35.000,00 M². OBSERVAÇÃO: ÁREA CONSIDE RADA PARA RUAS É DE 20% DA ÁREA DO TERENO, E PARA PRAÇAS E EQUIPAMENTOS 15%. | M2
12268 | PROJETO DE PAVIMENTAÇÃO, ÁREA ATÉ 2.500,00 M². OBSERVAÇÃO: ÁREA CONSIDERADA P ARA RUAS É DE 20% DA ÁREA DO TERENO, E PARA PRAÇAS E EQUIPAMENTOS 15%. | M2 | 1.19 | PROJETO DE PAVIMENTAÇÃO, ÁREA ATÉ 2.500,00 M². OBSERVAÇÃO: ÁREA CONSIDERADA P ARA RUAS É DE 20% DA ÁREA DO TERENO, E PARA PRAÇAS E EQUIPAMENTOS 15%. | M2
12270 | PROJETO DE PAVIMENTAÇÃO, ÁREA DE 12.000,01 A 35.000,00 M². OBSERVAÇÃO: ÁREA C ONSIDERADA PARA RUAS É DE 20% DA ÁREA DO TERENO, E PARA PRAÇAS E EQUIPAMENTOS 15%. | M2 | 0.87 | PROJETO DE PAVIMENTAÇÃO, ÁREA DE 12.000,01 A 35.000,00 M². OBSERVAÇÃO: ÁREA C ONSIDERADA PARA RUAS É DE 20% DA ÁREA DO TERENO, E PARA PRAÇAS E EQUIPAMENTOS 15%. | M2
12269 | PROJETO DE PAVIMENTAÇÃO, ÁREA DE 2.500,01 A 12.000,00 M². OBSERVAÇÃO: ÁREA CO NSIDERADA PARA RUAS É DE 20% DA ÁREA DO TERENO, E PARA PRAÇAS E EQUIPAMENTOS 15%. | M2 | 1.03 | PROJETO DE PAVIMENTAÇÃO, ÁREA DE 2.500,01 A 12.000,00 M². OBSERVAÇÃO: ÁREA CO NSIDERADA PARA RUAS É DE 20% DA ÁREA DO TERENO, E PARA PRAÇAS E EQUIPAMENTOS 15%. | M2
13259 | PROJETO DE RECUPERAÇÃO ESTUTURAL COM REFORÇO INCLUINDO FUNDAÇÕES ACIMA DE 500 M². OBSERVAÇÃO: CÁLCULO BASEADO NA ÁREA TRABALHADA. | M² | 8.34 | PROJETO DE RECUPERAÇÃO ESTUTURAL COM REFORÇO INCLUINDO FUNDAÇÕES ACIMA DE 500 M². OBSERVAÇÃO: CÁLCULO BASEADO NA ÁREA TRABALHADA. | M²
13258 | PROJETO DE RECUPERAÇÃO ESTUTURAL COM REFORÇO INCLUINDO FUNDAÇÕES DE ATÉ 500M ². OBSERVAÇÃO: CÁLCULO BASEADO NA ÁREA TRABALHADA. | M² | 10.3 | PROJETO DE RECUPERAÇÃO ESTUTURAL COM REFORÇO INCLUINDO FUNDAÇÕES DE ATÉ 500M ². OBSERVAÇÃO: CÁLCULO BASEADO NA ÁREA TRABALHADA. | M²
7341 | PROJETO DE REDE DE ESGOTO SANITÁRIO COM TRATAMENTO SIMPLES COM ÁREA ACIMA DE 500M² (FOSSA E FILTRO, SUMIDOURO OU DAFA). OBSERVAÇÃO: O CÁLCULO DA ÁREA EQUI VALE À ÁREA CONSTRUÍDA E O PROJETO DEVE SER APROVADO PELA ADEMA. | M² | 2.17 | PROJETO DE REDE DE ESGOTO SANITÁRIO COM TRATAMENTO SIMPLES COM ÁREA ACIMA DE 500M² (FOSSA E FILTRO, SUMIDOURO OU DAFA). OBSERVAÇÃO: O CÁLCULO DA ÁREA EQUI VALE À ÁREA CONSTRUÍDA E O PROJETO DEVE SER APROVADO PELA ADEMA. | M²
7340 | PROJETO DE REDE DE ESGOTO SANITÁRIO COM TRATAMENTO SIMPLES COM ÁREA ATÉ 500M² (FOSSA E FILTRO, SUMIDOURO OU DAFA). OBSERVAÇÃO: O CÁLCULO DA ÁREA EQUIVALE À ÁREA CONSTRUÍDA E O PROJETO DEVE SER APROVADO PELA ADEMA. | M² | 2.71 | PROJETO DE REDE DE ESGOTO SANITÁRIO COM TRATAMENTO SIMPLES COM ÁREA ATÉ 500M² (FOSSA E FILTRO, SUMIDOURO OU DAFA). OBSERVAÇÃO: O CÁLCULO DA ÁREA EQUIVALE À ÁREA CONSTRUÍDA E O PROJETO DEVE SER APROVADO PELA ADEMA. | M²
13592 | PROJETO DE REDE ELÉTRICA | KM | 4089.83 | PROJETO DE REDE ELÉTRICA | KM
12294 | PROJETO DE REDE ELÉTRICA, ÁREA ACIMA DE 123.750,00 M². OBSERVAÇÃO: ÁREA CONSI DERADA PARA PARTIDOS URBANÍSTICOS: PARA RUAS 15% DA ÁREA DO TERRENO: PARA PR AÇAS E EQUIPAMENTOS 20%. | M2 | 0.38 | PROJETO DE REDE ELÉTRICA, ÁREA ACIMA DE 123.750,00 M². OBSERVAÇÃO: ÁREA CONSI DERADA PARA PARTIDOS URBANÍSTICOS: PARA RUAS 15% DA ÁREA DO TERRENO: PARA PR AÇAS E EQUIPAMENTOS 20%. | M2
12291 | PROJETO DE REDE ELÉTRICA, ÁREA ATÉ 13.750,00 M². OBSERVAÇÃO: ÁREA CONSIDERADA PARA PARTIDOS URBANÍSTICOS: PARA RUAS 15% DA ÁREA DO TERRENO: PARA PRAÇAS E EQUIPAMENTOS 20%. | M2 | 0.54 | PROJETO DE REDE ELÉTRICA, ÁREA ATÉ 13.750,00 M². OBSERVAÇÃO: ÁREA CONSIDERADA PARA PARTIDOS URBANÍSTICOS: PARA RUAS 15% DA ÁREA DO TERRENO: PARA PRAÇAS E EQUIPAMENTOS 20%. | M2
12292 | PROJETO DE REDE ELÉTRICA, ÁREA DE 13.750,01 A 41.250,00 M². OBSERVAÇÃO: ÁREA CONSIDERADA PARA PARTIDOS URBANÍSTICOS: PARA RUAS 15% DA ÁREA DO TERRENO: PA RA PRAÇAS E EQUIPAMENTOS 20%. | M2 | 0.49 | PROJETO DE REDE ELÉTRICA, ÁREA DE 13.750,01 A 41.250,00 M². OBSERVAÇÃO: ÁREA CONSIDERADA PARA PARTIDOS URBANÍSTICOS: PARA RUAS 15% DA ÁREA DO TERRENO: PA RA PRAÇAS E EQUIPAMENTOS 20%. | M2
12293 | PROJETO DE REDE ELÉTRICA, ÁREA DE 41.250,01 A 123.750,00 M². OBSERVAÇÃO: ÁREA CONSIDERADA PARA PARTIDOS URBANÍSTICOS: PARA RUAS 15% DA ÁREA DO TERRENO: PA RA PRAÇAS E EQUIPAMENTOS 20%. | M2 | 0.44 | PROJETO DE REDE ELÉTRICA, ÁREA DE 41.250,01 A 123.750,00 M². OBSERVAÇÃO: ÁREA CONSIDERADA PARA PARTIDOS URBANÍSTICOS: PARA RUAS 15% DA ÁREA DO TERRENO: PA RA PRAÇAS E EQUIPAMENTOS 20%. | M2
11510 | PROJETO DE SINALIZAÇÃO VERTICAL E HORIZONTAL | KM | 4766.95 | PROJETO DE SINALIZAÇÃO VERTICAL E HORIZONTAL | KM
13260 | PROJETO DE SISTEMA DE DETECÇÃO DE ALARME DE INCÊNCIO, ACIMA DE 500M². | M² | 1.63 | PROJETO DE SISTEMA DE DETECÇÃO DE ALARME DE INCÊNCIO, ACIMA DE 500M². | M²
11501 | PROJETO DE SISTEMA DE PROTEÇÃO CONTRA DESCARGAS ATMOSFÉRICAS (SPDA), ACIMA DE 750 M². OBSERVAÇÃO: AROVADO PELO CORPO DE BOMBEIROS. | M² | 1.21 | PROJETO DE SISTEMA DE PROTEÇÃO CONTRA DESCARGAS ATMOSFÉRICAS (SPDA), ACIMA DE 750 M². OBSERVAÇÃO: AROVADO PELO CORPO DE BOMBEIROS. | M²
11500 | PROJETO DE SISTEMA DE PROTEÇÃO CONTRA DESCARGAS ATMOSFÉRICAS (SPDA), ÁREA ATÉ 750 M². OBSERVAÇÃO: APROVADO PELO CORPO DE BOMBEIROS. | M² | 1 | PROJETO DE SISTEMA DE PROTEÇÃO CONTRA DESCARGAS ATMOSFÉRICAS (SPDA), ÁREA ATÉ 750 M². OBSERVAÇÃO: APROVADO PELO CORPO DE BOMBEIROS. | M²
7359 | PROJETO DE SONORIZAÇÃO ( TUBULAÇÃO) COM ÁREA ACIMA DE 500M². OBSERVAÇÃO: ÁREA ATENDIDA COM EQUIPAMENTOS. | M² | 1.14 | PROJETO DE SONORIZAÇÃO ( TUBULAÇÃO) COM ÁREA ACIMA DE 500M². OBSERVAÇÃO: ÁREA ATENDIDA COM EQUIPAMENTOS. | M²
7358 | PROJETO DE SONORIZAÇÃO ( TUBULAÇÃO) COM ÁREA ATÉ 500M². OBSERVAÇÃO: ÁREA ATEN DIDA COM EQUIPAMENTOS. | M² | 1.36 | PROJETO DE SONORIZAÇÃO ( TUBULAÇÃO) COM ÁREA ATÉ 500M². OBSERVAÇÃO: ÁREA ATEN DIDA COM EQUIPAMENTOS. | M²
12827 | PROJETO DE SUBESTAÇÃO ABRIGADA ACIMA DE 500M². | M² | 5444 | PROJETO DE SUBESTAÇÃO ABRIGADA ACIMA DE 500M². | M²
12826 | PROJETO DE SUBESTAÇÃO ABRIGADA ATÉ 500M². | M² | 4095 | PROJETO DE SUBESTAÇÃO ABRIGADA ATÉ 500M². | M²
13586 | PROJETO DE TERRAPLENAGEM E GEOMÉTRICO DE VIAS | KM | 8043.15 | PROJETO DE TERRAPLENAGEM E GEOMÉTRICO DE VIAS | KM
12267 | PROJETO DE TERRAPLENAGEM E GEOMÉTRICOS DE VIAS, COM INDICAÇÃO DE JAZIDA, ACIM A DE 200.000,00 M2. OBSERVAÇÃO: CONSIDERAR A ÁREA DO TERRENO. | M2 | 0.49 | PROJETO DE TERRAPLENAGEM E GEOMÉTRICOS DE VIAS, COM INDICAÇÃO DE JAZIDA, ACIM A DE 200.000,00 M2. OBSERVAÇÃO: CONSIDERAR A ÁREA DO TERRENO. | M2
12266 | PROJETO DE TERRAPLENAGEM E GEOMÉTRICOS DE VIAS, COM INDICAÇÃO DE JAZIDA, ÁREA DE 70.000,01 A 200.000,00 M2. OBSERVAÇÃO: CONSIDERAR A ÁREA DO TERRENO. | M2 | 0.54 | PROJETO DE TERRAPLENAGEM E GEOMÉTRICOS DE VIAS, COM INDICAÇÃO DE JAZIDA, ÁREA DE 70.000,01 A 200.000,00 M2. OBSERVAÇÃO: CONSIDERAR A ÁREA DO TERRENO. | M2
12264 | PROJETO DE TERRAPLENAGEM E GEOMÉTRICOS DE VIAS, COM INDICAÇÃO DE JAZIDA, ÁREA ATÉ 14.000,00 M2. OBSERVAÇÃO: CONSIDERAR A ÁREA DO TERRENO. | M2 | 0.71 | PROJETO DE TERRAPLENAGEM E GEOMÉTRICOS DE VIAS, COM INDICAÇÃO DE JAZIDA, ÁREA ATÉ 14.000,00 M2. OBSERVAÇÃO: CONSIDERAR A ÁREA DO TERRENO. | M2
12265 | PROJETO DE TERRAPLENAGEMS E GEOMÉTRICOS DE VIAS, COM INDICAÇÃO DE JAZIDA, ÁRE A DE 14.000,01 A 70.000,00 M2. OBSERVAÇÃO: CONSIDERAR A ÁREA DO TERRENO. | M2 | 0.65 | PROJETO DE TERRAPLENAGEMS E GEOMÉTRICOS DE VIAS, COM INDICAÇÃO DE JAZIDA, ÁRE A DE 14.000,01 A 70.000,00 M2. OBSERVAÇÃO: CONSIDERAR A ÁREA DO TERRENO. | M2
13268 | PROJETO DE TRATAMENTO ACÚSTICO. OBSERVAÇÃO: ÁREA CONTEMPLADA. | M² | 54.17 | PROJETO DE TRATAMENTO ACÚSTICO. OBSERVAÇÃO: ÁREA CONTEMPLADA. | M²
7350 | PROJETO DE TRATAMENTO DE ESGOTO (FOSSA E FILTRO, SUMIDOURO OU DAFA, NO CASO D E CONTRATAÇÃO APENAS DO TRATAMENTO) COM ÁREA ACIMA 500M² | M² | 1.03 | PROJETO DE TRATAMENTO DE ESGOTO (FOSSA E FILTRO, SUMIDOURO OU DAFA, NO CASO D E CONTRATAÇÃO APENAS DO TRATAMENTO) COM ÁREA ACIMA 500M² | M²
7348 | PROJETO DE TRATAMENTO DE ESGOTO (FOSSA E FILTRO, SUMIDOURO OU DAFA, NO CASO D E CONTRATAÇÃO APENAS DO TRATAMENTO) COM ÁREA ATÉ 500M². | M² | 1.3 | PROJETO DE TRATAMENTO DE ESGOTO (FOSSA E FILTRO, SUMIDOURO OU DAFA, NO CASO D E CONTRATAÇÃO APENAS DO TRATAMENTO) COM ÁREA ATÉ 500M². | M²
13591 | PROJETO DE TRATAMENTO DE ESGOTOS SANITÁRIOS DE MAIOR COMPLEXIDADE/ESTAÇÃO ELE VATÓRIA | KM | 8992.2 | PROJETO DE TRATAMENTO DE ESGOTOS SANITÁRIOS DE MAIOR COMPLEXIDADE/ESTAÇÃO ELE VATÓRIA | KM
13473 | PROJETO DE TRATAMENTO DE MAIOR COMPLEXIDADE / ELEVATÓRIA | KM | 8300 | PROJETO DE TRATAMENTO DE MAIOR COMPLEXIDADE / ELEVATÓRIA | KM
12286 | PROJETO DE TRATAMENTO DE MAIOR COMPLEXIDADE / ELEVATÓRIO ACIMA DE 125.000,00 M2 | M2 | 0.71 | PROJETO DE TRATAMENTO DE MAIOR COMPLEXIDADE / ELEVATÓRIO ACIMA DE 125.000,00 M2 | M2
12283 | PROJETO DE TRATAMENTO DE MAIOR COMPLEXIDADE / ELEVATÓRIO ATÉ 15.000,00 M2 | M2 | 1.08 | PROJETO DE TRATAMENTO DE MAIOR COMPLEXIDADE / ELEVATÓRIO ATÉ 15.000,00 M2 | M2
12284 | PROJETO DE TRATAMENTO DE MAIOR COMPLEXIDADE / ELEVATÓRIO DE 15.000,01 A 40.00 0,00 M2 | M2 | 0.97 | PROJETO DE TRATAMENTO DE MAIOR COMPLEXIDADE / ELEVATÓRIO DE 15.000,01 A 40.00 0,00 M2 | M2
12285 | PROJETO DE TRATAMENTO DE MAIOR COMPLEXIDADE / ELEVATÓRIO DE 40.000,01 A 125.0 00,00 M2 | M2 | 0.81 | PROJETO DE TRATAMENTO DE MAIOR COMPLEXIDADE / ELEVATÓRIO DE 40.000,01 A 125.0 00,00 M2 | M2
12829 | PROJETO DE TRATAMENTO ESPECIAL ( LAGOAS, VALAS DE INFILTRAÇÃO, WETLAND ) COM ÁREA ACIMA DE 500M². OBSERVAÇÃO: O CÁLCULO DA ÁREA EQUIVALE À ÁREA ESTIMADA D O TRATAMENTO. | M² | 1.63 | PROJETO DE TRATAMENTO ESPECIAL ( LAGOAS, VALAS DE INFILTRAÇÃO, WETLAND ) COM ÁREA ACIMA DE 500M². OBSERVAÇÃO: O CÁLCULO DA ÁREA EQUIVALE À ÁREA ESTIMADA D O TRATAMENTO. | M²
12828 | PROJETO DE TRATAMENTO ESPECIAL ( LAGOAS, VALAS DE INFILTRAÇÃO, WETLAND ) COM ÁREA ATÉ 500M². OBSERVAÇÃO: O CÁLCULO DA ÁREA EQUIVALE À ÁREA ESTIMADA DO TRA TAMENTO. | M² | 2.06 | PROJETO DE TRATAMENTO ESPECIAL ( LAGOAS, VALAS DE INFILTRAÇÃO, WETLAND ) COM ÁREA ATÉ 500M². OBSERVAÇÃO: O CÁLCULO DA ÁREA EQUIVALE À ÁREA ESTIMADA DO TRA TAMENTO. | M²
7317 | PROJETO ELÉTRICO DE EDIFICAÇÕES COMUNS INCLUINDO ÁREAS URBANIZADAS ACIMA DE 5 00M² | M² | 5.09 | PROJETO ELÉTRICO DE EDIFICAÇÕES COMUNS INCLUINDO ÁREAS URBANIZADAS ACIMA DE 5 00M² | M²
7316 | PROJETO ELÉTRICO DE EDIFICAÇÕES COMUNS INCLUINDO ÁREAS URBANIZADAS ATÉ 500M² | M² | 6.28 | PROJETO ELÉTRICO DE EDIFICAÇÕES COMUNS INCLUINDO ÁREAS URBANIZADAS ATÉ 500M² | M²
7319 | PROJETO ELÉTRICO DE EDIFICAÇÕES ESPECIAIS ( HOSPITAIS, FÁBRICAS, PENITENCIÁRI AS, EMPREENDIMENTOS DE MAIOR COMPLEXIDADE) COM GRUPO MOTOR GERADOR E SUBESTAÇ ÃO, INCLUINDO ÁREAS URBANIZADAS ACIMA DE 500M². | M² | 6.18 | PROJETO ELÉTRICO DE EDIFICAÇÕES ESPECIAIS ( HOSPITAIS, FÁBRICAS, PENITENCIÁRI AS, EMPREENDIMENTOS DE MAIOR COMPLEXIDADE) COM GRUPO MOTOR GERADOR E SUBESTAÇ ÃO, INCLUINDO ÁREAS URBANIZADAS ACIMA DE 500M². | M²
7318 | PROJETO ELÉTRICO DE EDIFICAÇÕES ESPECIAIS ( HOSPITAIS, FÁBRICAS, PENITENCIÁRI AS, EMPREENDIMENTOS DE MAIOR COMPLEXIDADE) COM GRUPO MOTOR GERADOR E SUBESTAÇ ÃO, INCLUINDO ÁREAS URBANIZADAS ATÉ 500M². | M² | 7.69 | PROJETO ELÉTRICO DE EDIFICAÇÕES ESPECIAIS ( HOSPITAIS, FÁBRICAS, PENITENCIÁRI AS, EMPREENDIMENTOS DE MAIOR COMPLEXIDADE) COM GRUPO MOTOR GERADOR E SUBESTAÇ ÃO, INCLUINDO ÁREAS URBANIZADAS ATÉ 500M². | M²
11509 | PROJETO ESTRUTURAL DO CANAL DE MACRODRENAGEM | M | 10.99 | PROJETO ESTRUTURAL DO CANAL DE MACRODRENAGEM | M
7313 | PROJETO ESTRUTURAL DE AÇO/ALUMÍNIO/MADEIRA INCLUINDO FUNDAÇÕES ACIMA DE ATÉ 500M² | M² | 4.77 | PROJETO ESTRUTURAL DE AÇO/ALUMÍNIO/MADEIRA INCLUINDO FUNDAÇÕES ACIMA DE ATÉ 500M² | M²
7312 | PROJETO ESTRUTURAL DE AÇO/ALUMÍNIO/MADEIRA INCLUINDO FUNDAÇÕES DE ATÉ 500M². OBSERVAÇÃO: ÁREA DE PROJEÇÃO. | M² | 6.01 | PROJETO ESTRUTURAL DE AÇO/ALUMÍNIO/MADEIRA INCLUINDO FUNDAÇÕES DE ATÉ 500M². OBSERVAÇÃO: ÁREA DE PROJEÇÃO. | M²
7103 | PROJETO ESTRUTURAL INCLUINDO FUNDAÇÕES CONCRETO ARMADO ACIMA DE 500M² | M² | 7.69 | PROJETO ESTRUTURAL INCLUINDO FUNDAÇÕES CONCRETO ARMADO ACIMA DE 500M² | M²
7102 | PROJETO ESTRUTURAL INCLUINDO FUNDAÇÕES CONCRETO ARMADO, ATÉ 500M². OBSERVAÇÃO : O CÁLCULO DA ÁREA EQUIVALE À ÁREA CONSTRUÍDA ACRESCIDA DA ÁREA DE COBERTURA (PARA COMPENSAR A FUNDAÇÃO). | M² | 8.99 | PROJETO ESTRUTURAL INCLUINDO FUNDAÇÕES CONCRETO ARMADO, ATÉ 500M². OBSERVAÇÃO : O CÁLCULO DA ÁREA EQUIVALE À ÁREA CONSTRUÍDA ACRESCIDA DA ÁREA DE COBERTURA (PARA COMPENSAR A FUNDAÇÃO). | M²
12819 | PROJETO EXECUTIVO DE PAISAGISMO - 0M² A 2.000M² | M² | 2.76 | PROJETO EXECUTIVO DE PAISAGISMO - 0M² A 2.000M² | M²
12822 | PROJETO EXECUTIVO DE PAISAGISMO - 10.001M² A 20.000M² | M² | 1.41 | PROJETO EXECUTIVO DE PAISAGISMO - 10.001M² A 20.000M² | M²
12820 | PROJETO EXECUTIVO DE PAISAGISMO - 2.001M² A 5.000M² | M² | 2.17 | PROJETO EXECUTIVO DE PAISAGISMO - 2.001M² A 5.000M² | M²
12823 | PROJETO EXECUTIVO DE PAISAGISMO - 20.001M² A 30.000M² | M² | 1.08 | PROJETO EXECUTIVO DE PAISAGISMO - 20.001M² A 30.000M² | M²
12821 | PROJETO EXECUTIVO DE PAISAGISMO - 5.001M² A 10.000M² | M² | 1.95 | PROJETO EXECUTIVO DE PAISAGISMO - 5.001M² A 10.000M² | M²
12825 | PROJETO EXECUTIVO DE PAISAGISMO - ACIMA DE 40.000M² | M² | 0.44 | PROJETO EXECUTIVO DE PAISAGISMO - ACIMA DE 40.000M² | M²
12824 | PROJETO EXECUTIVO DE PAISAGISMO -30.001M² A 40.000M² | M² | 0.71 | PROJETO EXECUTIVO DE PAISAGISMO -30.001M² A 40.000M² | M²
12833 | PROJETO EXECUTIVO DE URBANIZAÇÃO DE PARQUES, CAMPING, ESTACIONAMENTOS, ESPAÇO S URBANOS, ÁREAS LIVRES DAS: INDÚSTRIAS, TERMINAIS DE TRANSPORTES, CONJUNTOS HABITACIONAIS - 0M² A 25.000M² | M² | 0.87 | PROJETO EXECUTIVO DE URBANIZAÇÃO DE PARQUES, CAMPING, ESTACIONAMENTOS, ESPAÇO S URBANOS, ÁREAS LIVRES DAS: INDÚSTRIAS, TERMINAIS DE TRANSPORTES, CONJUNTOS HABITACIONAIS - 0M² A 25.000M² | M²
12834 | PROJETO EXECUTIVO DE URBANIZAÇÃO DE PARQUES, CAMPING, ESTACIONAMENTOS, ESPAÇO S URBANOS, ÁREAS LIVRES DAS: INDÚSTRIAS, TERMINAIS DE TRANSPORTES, CONJUNTOS HABITACIONAIS - ACIMA DE 25.000M² | M² | 0.65 | PROJETO EXECUTIVO DE URBANIZAÇÃO DE PARQUES, CAMPING, ESTACIONAMENTOS, ESPAÇO S URBANOS, ÁREAS LIVRES DAS: INDÚSTRIAS, TERMINAIS DE TRANSPORTES, CONJUNTOS HABITACIONAIS - ACIMA DE 25.000M² | M²
12812 | PROJETO EXECUTIVO DE URBANIZAÇÃO DE PRAÇAS, QUADRAS, PARQUES AQUÁTICOS, CALÇA DÕES, CEMITÉRIOS, ÁREAS LIVRES PARA RECREAÇÃO, FEIRAS E EXPOSIÇÕES - 0M² A 2. 000M² | M² | 1.78 | PROJETO EXECUTIVO DE URBANIZAÇÃO DE PRAÇAS, QUADRAS, PARQUES AQUÁTICOS, CALÇA DÕES, CEMITÉRIOS, ÁREAS LIVRES PARA RECREAÇÃO, FEIRAS E EXPOSIÇÕES - 0M² A 2. 000M² | M²
12815 | PROJETO EXECUTIVO DE URBANIZAÇÃO DE PRAÇAS, QUADRAS, PARQUES AQUÁTICOS, CALÇA DÕES, CEMITÉRIOS, ÁREAS LIVRES PARA RECREAÇÃO, FEIRAS E EXPOSIÇÕES - 10.001M² A 20.000M² | M² | 1.08 | PROJETO EXECUTIVO DE URBANIZAÇÃO DE PRAÇAS, QUADRAS, PARQUES AQUÁTICOS, CALÇA DÕES, CEMITÉRIOS, ÁREAS LIVRES PARA RECREAÇÃO, FEIRAS E EXPOSIÇÕES - 10.001M² A 20.000M² | M²
12813 | PROJETO EXECUTIVO DE URBANIZAÇÃO DE PRAÇAS, QUADRAS, PARQUES AQUÁTICOS, CALÇA DÕES, CEMITÉRIOS, ÁREAS LIVRES PARA RECREAÇÃO, FEIRAS E EXPOSIÇÕES - 2.001M² A 5.000M² | M² | 1.51 | PROJETO EXECUTIVO DE URBANIZAÇÃO DE PRAÇAS, QUADRAS, PARQUES AQUÁTICOS, CALÇA DÕES, CEMITÉRIOS, ÁREAS LIVRES PARA RECREAÇÃO, FEIRAS E EXPOSIÇÕES - 2.001M² A 5.000M² | M²
12816 | PROJETO EXECUTIVO DE URBANIZAÇÃO DE PRAÇAS, QUADRAS, PARQUES AQUÁTICOS, CALÇA DÕES, CEMITÉRIOS, ÁREAS LIVRES PARA RECREAÇÃO, FEIRAS E EXPOSIÇÕES - 20.001M² A 30.000M² | M² | 0.97 | PROJETO EXECUTIVO DE URBANIZAÇÃO DE PRAÇAS, QUADRAS, PARQUES AQUÁTICOS, CALÇA DÕES, CEMITÉRIOS, ÁREAS LIVRES PARA RECREAÇÃO, FEIRAS E EXPOSIÇÕES - 20.001M² A 30.000M² | M²
12814 | PROJETO EXECUTIVO DE URBANIZAÇÃO DE PRAÇAS, QUADRAS, PARQUES AQUÁTICOS, CALÇA DÕES, CEMITÉRIOS, ÁREAS LIVRES PARA RECREAÇÃO, FEIRAS E EXPOSIÇÕES - 5.001M² A 10.000M² | M² | 1.3 | PROJETO EXECUTIVO DE URBANIZAÇÃO DE PRAÇAS, QUADRAS, PARQUES AQUÁTICOS, CALÇA DÕES, CEMITÉRIOS, ÁREAS LIVRES PARA RECREAÇÃO, FEIRAS E EXPOSIÇÕES - 5.001M² A 10.000M² | M²
12817 |  | M² | 0.87 |  | M²
| PROJETO EXECUTIVO DE URBANIZAÇÃO DE PRAÇAS, QUADRAS, PARQUES AQUÁTICOS, CALÇA DÕES, CEMITÉRIOS, ÁREAS LIVRES PARA RECREAÇÃO, FEIRAS E EXPOSIÇÕES -30.001M² A 40.000M² |  |  | PROJETO EXECUTIVO DE URBANIZAÇÃO DE PRAÇAS, QUADRAS, PARQUES AQUÁTICOS, CALÇA DÕES, CEMITÉRIOS, ÁREAS LIVRES PARA RECREAÇÃO, FEIRAS E EXPOSIÇÕES -30.001M² A 40.000M²
12818 | PROJETO EXECUTIVO DE URBANIZAÇÃO DE PRAÇAS, QUADRAS, PARQUES AQUÁTICOS, CALÇA DÕES, CEMITÉRIOS, ÁREAS LIVRES PARA RECREAÇÃO, FEIRAS E EXPOSIÇÕES.- ACIMA DE 40.000M² | M² | 0.76 | PROJETO EXECUTIVO DE URBANIZAÇÃO DE PRAÇAS, QUADRAS, PARQUES AQUÁTICOS, CALÇA DÕES, CEMITÉRIOS, ÁREAS LIVRES PARA RECREAÇÃO, FEIRAS E EXPOSIÇÕES.- ACIMA DE 40.000M² | M²
7344 | PROJETO HIDRAÚLICO - ÁGUA FRIA COM ÁREA ATÉ 500M². OBSERVAÇÃO APRESENTAR CART A DE VIABILIDADE DA DESO. | M² | 2.71 | PROJETO HIDRAÚLICO - ÁGUA FRIA COM ÁREA ATÉ 500M². OBSERVAÇÃO APRESENTAR CART A DE VIABILIDADE DA DESO. | M²
13261 | PROJETO HIDRAÚLICO - ÁGUA QUENTE COM ÁREA ACIMA 500M². OBSERVAÇÃO APRESENTAR CARTA DE VIABILIDADE DA DESO. | M² | 1.03 | PROJETO HIDRAÚLICO - ÁGUA QUENTE COM ÁREA ACIMA 500M². OBSERVAÇÃO APRESENTAR CARTA DE VIABILIDADE DA DESO. | M²
13262 | PROJETO HIDRAÚLICO - ÁGUA QUENTE COM ÁREA ATÉ 500M². OBSERVAÇÃO APRESENTAR CA RTA DE VIABILIDADE DA DESO. | M² | 1.3 | PROJETO HIDRAÚLICO - ÁGUA QUENTE COM ÁREA ATÉ 500M². OBSERVAÇÃO APRESENTAR CA RTA DE VIABILIDADE DA DESO. | M²
7345 | PROJETO HIDRAÚLICO COM ÁREA ACIMA 500M². OBSERVAÇÃO APRESENTAR CARTA DE VIABI LIDADE DA DESO. | M² | 2.17 | PROJETO HIDRAÚLICO COM ÁREA ACIMA 500M². OBSERVAÇÃO APRESENTAR CARTA DE VIABI LIDADE DA DESO. | M²
7626 | SONDAGEM - TAXA DE PERCOLAÇÃO | UN | 1290 | SONDAGEM - TAXA DE PERCOLAÇÃO | UN
10016 | SONDAGEM A PERCUSSÃO | M | 140.97 | SONDAGEM A PERCUSSÃO | M
12331 | SONDAGEM A TRADO PARA ESTUDO DE JAZIDA | M | 95.86 | SONDAGEM A TRADO PARA ESTUDO DE JAZIDA | M
7624 | SONDAGEM POR POÇO DE VISITA | M | 321 | SONDAGEM POR POÇO DE VISITA | M
13267 | SPDA - RELATÓRIO DE ANÁLISE DE RISCO, ÁREA ACIMA DE 750M². OBSERVAÇÃO: APROVA DO PELO CORPO DE BOMBEIROS. | UN | 1300 | SPDA - RELATÓRIO DE ANÁLISE DE RISCO, ÁREA ACIMA DE 750M². OBSERVAÇÃO: APROVA DO PELO CORPO DE BOMBEIROS. | UN
4368 | TRANSPORTE DE ALTITUDE | KM | 1336.39 | TRANSPORTE DE ALTITUDE | KM
4367 | TRANSPORTE DE COORDENADAS | KM | 890.93 | TRANSPORTE DE COORDENADAS | KM
10451 | MANTA ASFÁLTICA ESP=4MM, A BASE DE ASFALTO MODIFICADO C/POLÍMEROS TIPO APP, E STRUTURADA COM NÃO-TECIDO DE POLIESTER, REF:TORODIN, VIAPOL OU SIMILAR | M2 | 53.94 | MANTA ASFÁLTICA ESP=4MM, A BASE DE ASFALTO MODIFICADO C/POLÍMEROS TIPO APP, E STRUTURADA COM NÃO-TECIDO DE POLIESTER, REF:TORODIN, VIAPOL OU SIMILAR | M2
10456 | MANTA ASFÁLTICA ESP=5MM, A BASE DE ASFALTO MODIFICADO C/POLÍMEROS TIPO APP, E STRUTURADA COM NÃO-TECIDO DE POLIESTER, REF:TORODIN, VIAPOL OU SIMILAR | M2 | 78.48 | MANTA ASFÁLTICA ESP=5MM, A BASE DE ASFALTO MODIFICADO C/POLÍMEROS TIPO APP, E STRUTURADA COM NÃO-TECIDO DE POLIESTER, REF:TORODIN, VIAPOL OU SIMILAR | M2
5018 | ACOMPANHAMENTO TÉCNICO PARA POÇO ATÉ 100M | UN | 1587.77 | ACOMPANHAMENTO TÉCNICO PARA POÇO ATÉ 100M | UN
5019 | ACOMPANHAMENTO TÉCNICO PARA POÇO DE 100 A 250M | UN | 4690.01 | ACOMPANHAMENTO TÉCNICO PARA POÇO DE 100 A 250M | UN
5020 | ACOMPANHAMENTO TÉCNICO PARA POÇO DE 250 A 350M | UN | 3676.95 | ACOMPANHAMENTO TÉCNICO PARA POÇO DE 250 A 350M | UN
5021 | ANÁLISE BACTERIOLÓGICA DE ÁGUA | UN | 43.65 | ANÁLISE BACTERIOLÓGICA DE ÁGUA | UN
5022 | ANÁLISE FÍSICO-QUÍMICA DE ÁGUA | UN | 440.85 | ANÁLISE FÍSICO-QUÍMICA DE ÁGUA | UN
13741 | APLICAÇÃO DE HEXA-T COM SONDA ROTATIVA EM POÇOS ATÉ 250M | UN | 1367.6 | APLICAÇÃO DE HEXA-T COM SONDA ROTATIVA EM POÇOS ATÉ 250M | UN
13743 | BOMBEAMENTO COM BOMBA SUBMERSA | H | 495.22 | BOMBEAMENTO COM BOMBA SUBMERSA | H
5023 | CENTRALIZADOR EM 10" | UN | 109.35 | CENTRALIZADOR EM 10" | UN
5024 | CENTRALIZADOR EM 6" | UN | 208.26 | CENTRALIZADOR EM 6" | UN
5025 | CENTRALIZADOR EM 8" | UN | 222.06 | CENTRALIZADOR EM 8" | UN
12544 | CIMENTAÇÃO ANELAR - POÇO ATÉ 250M | M | 249.89 | CIMENTAÇÃO ANELAR - POÇO ATÉ 250M | M
5027 | CIMENTAÇÃO ANELAR POÇO DE 100 A 300M | SC | 41.35 | CIMENTAÇÃO ANELAR POÇO DE 100 A 300M | SC
13742 | COLOCAÇÃO PRÉ-FILTRO COMUM - UNIDADE ROTATIVA ATÉ 250M | M3 | 204.1 | COLOCAÇÃO PRÉ-FILTRO COMUM - UNIDADE ROTATIVA ATÉ 250M | M3
13745 | DESCIDA DE REVESTIMENTO (TUBOS SCH 40) DIAM. 10" | M | 163.28 | DESCIDA DE REVESTIMENTO (TUBOS SCH 40) DIAM. 10" | M
13744 | DESCIDA DE REVESTIMENTO (TUBOS) DIAM. 16" COM CIMENTAÇÃO | M | 204.1 | DESCIDA DE REVESTIMENTO (TUBOS) DIAM. 16" COM CIMENTAÇÃO | M
13746 | DESCIDA DE REVESTIMENTO (TUBOS/FILTROS GEOMECÂNICO) DIAM. 8" | M | 20.41 | DESCIDA DE REVESTIMENTO (TUBOS/FILTROS GEOMECÂNICO) DIAM. 8" | M
5028 | DESENVOLVIMENTO COM COMPRESSOR 125PSI - 250CFM | H | 167.31 | DESENVOLVIMENTO COM COMPRESSOR 125PSI - 250CFM | H
5029 | DESENVOLVIMENTO COM COMPRESSOR 150PSI - 600CFM | H | 175.57 | DESENVOLVIMENTO COM COMPRESSOR 150PSI - 600CFM | H
5030 | DESENVOLVIMENTO COM COMPRESSOR 250PSI - 750CFM | H | 320.73 | DESENVOLVIMENTO COM COMPRESSOR 250PSI - 750CFM | H
12547 | DESENVOLVIMENTO COM COMPRESSOR 350PSI - 950CFM | H | 449.02 | DESENVOLVIMENTO COM COMPRESSOR 350PSI - 950CFM | H
5031 | DESENVOLVIMENTO COM PLUNGER | H | 167.31 | DESENVOLVIMENTO COM PLUNGER | H
13163 | DESLOCAMENTO DE EQUIPAMENTO DE SONDAGEM A PERCUSSÃO, ENTRE FUROS, EM MESMA ÁR EA, POR METRO LINEAR | M | 164.18 | DESLOCAMENTO DE EQUIPAMENTO DE SONDAGEM A PERCUSSÃO, ENTRE FUROS, EM MESMA ÁR EA, POR METRO LINEAR | M
5032 | ENSAIO DE VAZÃO COM BOMBA SUBMERSA | H | 485.31 | ENSAIO DE VAZÃO COM BOMBA SUBMERSA | H
5033 | ENSAIO DE VAZÃO COM COMPRESSOR 125PSI / 250CFM | H | 207.27 | ENSAIO DE VAZÃO COM COMPRESSOR 125PSI / 250CFM | H
5034 | ENSAIO DE VAZÃO COM COMPRESSOR 150PSI - 600CFM | H | 175.57 | ENSAIO DE VAZÃO COM COMPRESSOR 150PSI - 600CFM | H
5035 | ENSAIO DE VAZÃO COM COMPRESSOR 250PSI - 750CFM | H | 320.73 | ENSAIO DE VAZÃO COM COMPRESSOR 250PSI - 750CFM | H
12548 | ENSAIO DE VAZÃO COM COMPRESSOR 350PSI - 950CFM | H | 474.14 | ENSAIO DE VAZÃO COM COMPRESSOR 350PSI - 950CFM | H
10369 | ESCAVAÇÃO MECÂNICA A TRADO Ø = 200 A 250MM PARA ESTACA ESCAVADA | M | 14.99 | ESCAVAÇÃO MECÂNICA A TRADO Ø = 200 A 250MM PARA ESTACA ESCAVADA | M
10370 | ESCAVAÇÃO MECÂNICA A TRADO Ø 400MM PARA ESTACA ESCAVADA | M | 22.82 | ESCAVAÇÃO MECÂNICA A TRADO Ø 400MM PARA ESTACA ESCAVADA | M
4230 | EXECUÇÃO DE POÇO ARTESIANO COM TUBOS DE PVC SOLDÁVEL DE 60MM (EXTERNO) E 32 M M (INTERNO) | M | 102.28 | EXECUÇÃO DE POÇO ARTESIANO COM TUBOS DE PVC SOLDÁVEL DE 60MM (EXTERNO) E 32 M M (INTERNO) | M
12543 | HEXAMETAFOSFATO DE POTÁSSIO ETC. | KG | 17.56 | HEXAMETAFOSFATO DE POTÁSSIO ETC. | KG
12554 | INSTALAÇÃO DE PERFURATRIZ ROTOPNEUMÁTICA / PERCUSSÃO PARA POÇOS TUBULARES DE ATÉ 150M DE PROFUNDIDADE | UN | 1748.02 | INSTALAÇÃO DE PERFURATRIZ ROTOPNEUMÁTICA / PERCUSSÃO PARA POÇOS TUBULARES DE ATÉ 150M DE PROFUNDIDADE | UN
5037 | INSTALAÇÃO DE COMPRESSOR 125 PSI / 250 CFM | UN | 574.87 | INSTALAÇÃO DE COMPRESSOR 125 PSI / 250 CFM | UN
5038 | INSTALAÇÃO DE COMPRESSOR 150 PSI / 660 CFM | UN | 793.91 | INSTALAÇÃO DE COMPRESSOR 150 PSI / 660 CFM | UN
5039 | INSTALAÇÃO DE COMPRESSOR 250 PSI/750 CFM | UN | 1113.55 | INSTALAÇÃO DE COMPRESSOR 250 PSI/750 CFM | UN
12545 | INSTALAÇÃO DE COMPRESSOR 350 PSI/950 CFM | UN | 2028.84 | INSTALAÇÃO DE COMPRESSOR 350 PSI/950 CFM | UN
12552 | INSTALAÇÃO DE PERFURATRIZ ROTATIVA ATÉ 100M DE PROFUNDIDADE | UN | 1926.59 | INSTALAÇÃO DE PERFURATRIZ ROTATIVA ATÉ 100M DE PROFUNDIDADE | UN
12553 | INSTALAÇÃO DE PERFURATRIZ ROTATIVA DE 100 A 250M DE PROFUNDIDADE | UN | 5610.56 | INSTALAÇÃO DE PERFURATRIZ ROTATIVA DE 100 A 250M DE PROFUNDIDADE | UN
13740 | INSTALAÇÃO DE UNIDADE TESTE DE BOMBEAMENTO (BOMBA SUBMERSA) | UN | 4623.19 | INSTALAÇÃO DE UNIDADE TESTE DE BOMBEAMENTO (BOMBA SUBMERSA) | UN
12549 | PERFILAGEM DE POÇO ARTESIANO ( IEL-RESISTIVIDADE E SP, GR-RAIOS GAMA API, BCS -SÔNICO-POROSIDADE, XYC-PERFIL DE CALIPER DE 4 BRAÇOS E MEL-CALIPER E PERFIL DE INTERPRETAÇÃO COMPUTADORIZADO HIDRO-LOG OU SIMILAR ATÉ 200M | UN | 19026.61 | PERFILAGEM DE POÇO ARTESIANO ( IEL-RESISTIVIDADE E SP, GR-RAIOS GAMA API, BCS -SÔNICO-POROSIDADE, XYC-PERFIL DE CALIPER DE 4 BRAÇOS E MEL-CALIPER E PERFIL DE INTERPRETAÇÃO COMPUTADORIZADO HIDRO-LOG OU SIMILAR ATÉ 200M | UN
5045 | PERFURAÇÃO DE ALARGAMENTO EM ROCHA SEDIMENTAR EM 12.1/4" - ATÉ 250 M | M | 212.58 | PERFURAÇÃO DE ALARGAMENTO EM ROCHA SEDIMENTAR EM 12.1/4" - ATÉ 250 M | M
5046 | PERFURAÇÃO DE ALARGAMENTO EM ROCHA SEDIMENTAR EM 14.3/4" | M | 164.22 | PERFURAÇÃO DE ALARGAMENTO EM ROCHA SEDIMENTAR EM 14.3/4" | M
5047 | PERFURAÇÃO DE ALARGAMENTO EM ROCHA SEDIMENTAR EM 17" | M | 224.33 | PERFURAÇÃO DE ALARGAMENTO EM ROCHA SEDIMENTAR EM 17" | M
5048 | PERFURAÇÃO EM ROCHA CRISTALINA - ROCHA CRISTALINA ALTERADA / COMPACTA DN 6" ( POÇO ATÉ 120M) | M | 97.68 | PERFURAÇÃO EM ROCHA CRISTALINA - ROCHA CRISTALINA ALTERADA / COMPACTA DN 6" ( POÇO ATÉ 120M) | M
5049 | PERFURAÇÃO EM ROCHA CRISTALINA - ROCHA CRISTALINA ALTERADA / COMPACTA DN 8" ( POÇO ATÉ 150M) | M | 122.88 | PERFURAÇÃO EM ROCHA CRISTALINA - ROCHA CRISTALINA ALTERADA / COMPACTA DN 8" ( POÇO ATÉ 150M) | M
5050 | PERFURAÇAO EM ROCHA METASSEDIMENTAR - METASSEDIMENTO ALTERADO / COMPACTO DN 1 0" (POÇO 120M) | M | 167.41 | PERFURAÇAO EM ROCHA METASSEDIMENTAR - METASSEDIMENTO ALTERADO / COMPACTO DN 1 0" (POÇO 120M) | M
5051 | PERFURAÇAO EM ROCHA METASSEDIMENTAR - METASSEDIMENTO ALTERADO / COMPACTO DN 6 " (POÇO 120M) | M | 121.91 | PERFURAÇAO EM ROCHA METASSEDIMENTAR - METASSEDIMENTO ALTERADO / COMPACTO DN 6 " (POÇO 120M) | M
5052 | PERFURAÇAO EM ROCHA METASSEDIMENTAR - METASSEDIMENTO ALTERADO / COMPACTO DN 8 " (POÇO 120M) | M | 143.32 | PERFURAÇAO EM ROCHA METASSEDIMENTAR - METASSEDIMENTO ALTERADO / COMPACTO DN 8 " (POÇO 120M) | M
5053 | PERFURAÇÃO ROCHA CALCÁRIA - CALCÁRIO / CAMADAS ALTERADAS DN 10" (POÇO 150M) | M | 157.73 | PERFURAÇÃO ROCHA CALCÁRIA - CALCÁRIO / CAMADAS ALTERADAS DN 10" (POÇO 150M) | M
5054 | PERFURAÇÃO ROCHA CALCÁRIA - CALCÁRIO / CAMADAS ALTERADAS DN 12" (POÇO 150M) | M | 192.41 | PERFURAÇÃO ROCHA CALCÁRIA - CALCÁRIO / CAMADAS ALTERADAS DN 12" (POÇO 150M) | M
5055 | PERFURAÇÃO ROCHA CALCÁRIA - CALCÁRIO / CAMADAS ALTERADAS DN 6" (POÇO 150M) | M | 106.34 | PERFURAÇÃO ROCHA CALCÁRIA - CALCÁRIO / CAMADAS ALTERADAS DN 6" (POÇO 150M) | M
5056 | PERFURAÇÃO ROCHA CALCÁRIA - CALCÁRIO / CAMADAS ALTERADAS DN 8" (POÇO 150M) | M | 123.74 | PERFURAÇÃO ROCHA CALCÁRIA - CALCÁRIO / CAMADAS ALTERADAS DN 8" (POÇO 150M) | M
12551 | PERFURAÇÃO ROCHA SEDIMENTAR SEDIMENTO / CAMADAS INCONSOLIDADAS DN 10" - POÇO ATÉ 150M - PERCUSSÃO | M | 156.41 | PERFURAÇÃO ROCHA SEDIMENTAR SEDIMENTO / CAMADAS INCONSOLIDADAS DN 10" - POÇO ATÉ 150M - PERCUSSÃO | M
5057 | PERFURAÇÃO ROCHA SEDIMENTAR SEDIMENTO / CAMADAS INCONSOLIDADAS DN 12.1/2" - P OÇO ATÉ 150M | M | 193.19 | PERFURAÇÃO ROCHA SEDIMENTAR SEDIMENTO / CAMADAS INCONSOLIDADAS DN 12.1/2" - P OÇO ATÉ 150M | M
5058 | PERFURAÇÃO ROCHA SEDIMENTAR SEDIMENTO / CAMADAS INCONSOLIDADAS DN 12.1/2" - P OÇO DE 150 A 250M | M | 248.53 | PERFURAÇÃO ROCHA SEDIMENTAR SEDIMENTO / CAMADAS INCONSOLIDADAS DN 12.1/2" - P OÇO DE 150 A 250M | M
5059 | PERFURAÇÃO ROCHA SEDIMENTAR SEDIMENTO / CAMADAS INCONSOLIDADAS DN 14.3/4" - P OÇO ATÉ 100M | M | 222.11 | PERFURAÇÃO ROCHA SEDIMENTAR SEDIMENTO / CAMADAS INCONSOLIDADAS DN 14.3/4" - P OÇO ATÉ 100M | M
5060 | PERFURAÇÃO ROCHA SEDIMENTAR SEDIMENTO / CAMADAS INCONSOLIDADAS DN 14.3/4" - P OÇO ATÉ 250M | M | 241.64 | PERFURAÇÃO ROCHA SEDIMENTAR SEDIMENTO / CAMADAS INCONSOLIDADAS DN 14.3/4" - P OÇO ATÉ 250M | M
5061 | PERFURAÇÃO ROCHA SEDIMENTAR SEDIMENTO / CAMADAS INCONSOLIDADAS DN 14.3/4" - P OÇO DE 250 A 350M | UN | 278.67 | PERFURAÇÃO ROCHA SEDIMENTAR SEDIMENTO / CAMADAS INCONSOLIDADAS DN 14.3/4" - P OÇO DE 250 A 350M | UN
5062 | PERFURAÇÃO ROCHA SEDIMENTAR SEDIMENTO / CAMADAS INCONSOLIDADAS DN 17.1/2" - P OÇO ATÉ 150M | M | 272.99 | PERFURAÇÃO ROCHA SEDIMENTAR SEDIMENTO / CAMADAS INCONSOLIDADAS DN 17.1/2" - P OÇO ATÉ 150M | M
5063 | PERFURAÇÃO ROCHA SEDIMENTAR SEDIMENTO / CAMADAS INCONSOLIDADAS DN 17.1/2" - P OÇO DE 150 A 250M | M | 354.27 | PERFURAÇÃO ROCHA SEDIMENTAR SEDIMENTO / CAMADAS INCONSOLIDADAS DN 17.1/2" - P OÇO DE 150 A 250M | M
5064 | PERFURAÇÃO ROCHA SEDIMENTAR SEDIMENTO / CAMADAS INCONSOLIDADAS DN 17.1/2" - P OÇO DE 250 A 300M | M | 327.72 | PERFURAÇÃO ROCHA SEDIMENTAR SEDIMENTO / CAMADAS INCONSOLIDADAS DN 17.1/2" - P OÇO DE 250 A 300M | M
5065 | PERFURAÇÃO ROCHA SEDIMENTAR SEDIMENTO / CAMADAS INCONSOLIDADAS DN 20" - POÇO ATÉ 150M | M | 328.07 | PERFURAÇÃO ROCHA SEDIMENTAR SEDIMENTO / CAMADAS INCONSOLIDADAS DN 20" - POÇO ATÉ 150M | M
5066 | PERFURAÇÃO ROCHA SEDIMENTAR SEDIMENTO / CAMADAS INCONSOLIDADAS DN 20" - POÇO DE 100M | M | 298.25 | PERFURAÇÃO ROCHA SEDIMENTAR SEDIMENTO / CAMADAS INCONSOLIDADAS DN 20" - POÇO DE 100M | M
5067 | PERFURAÇÃO ROCHA SEDIMENTAR SEDIMENTO / CAMADAS INCONSOLIDADAS DN 22" - POÇO ATÉ 150M | M | 343.69 | PERFURAÇÃO ROCHA SEDIMENTAR SEDIMENTO / CAMADAS INCONSOLIDADAS DN 22" - POÇO ATÉ 150M | M
13738 | PERFURAÇÃO ROCHA SEDIMENTAR SEDIMENTO / CAMADAS INCONSOLIDADAS DN 22" - POÇO ATÉ 250M | M | 385.75 | PERFURAÇÃO ROCHA SEDIMENTAR SEDIMENTO / CAMADAS INCONSOLIDADAS DN 22" - POÇO ATÉ 250M | M
5068 | PERFURAÇÃO ROCHA SEDIMENTAR SEDIMENTO / CAMADAS INCONSOLIDADAS DN 24" - POÇO DE 100 A 150M | M | 393.65 | PERFURAÇÃO ROCHA SEDIMENTAR SEDIMENTO / CAMADAS INCONSOLIDADAS DN 24" - POÇO DE 100 A 150M | M
5069 | PERFURAÇÃO ROCHA SEDIMENTAR SEDIMENTO / CAMADAS INCONSOLIDADAS DN 26" - POÇO DE 150 A 250M | M | 426.48 | PERFURAÇÃO ROCHA SEDIMENTAR SEDIMENTO / CAMADAS INCONSOLIDADAS DN 26" - POÇO DE 150 A 250M | M
5070 | PERFURAÇÃO ROCHA SEDIMENTAR SEDIMENTO / CAMADAS INCONSOLIDADAS DN 28" - POÇO DE 250 A 350M | M | 459.28 | PERFURAÇÃO ROCHA SEDIMENTAR SEDIMENTO / CAMADAS INCONSOLIDADAS DN 28" - POÇO DE 250 A 350M | M
5071 | PERFURAÇÃO ROCHA SEDIMENTAR SEDIMENTO / CAMADAS INCONSOLIDADAS DN 8.1/2 A 9.1 /2" - ATÉ 150M | M | 154.81 | PERFURAÇÃO ROCHA SEDIMENTAR SEDIMENTO / CAMADAS INCONSOLIDADAS DN 8.1/2 A 9.1 /2" - ATÉ 150M | M
5072 | PERFURAÇÃO ROCHA SEDIMENTAR SEDIMENTO / CAMADAS INCONSOLIDADAS DN 8.1/2 A 9.1 /2" - DE 150 A 300M | M | 198.59 | PERFURAÇÃO ROCHA SEDIMENTAR SEDIMENTO / CAMADAS INCONSOLIDADAS DN 8.1/2 A 9.1 /2" - DE 150 A 300M | M
5073 | PRÉ-FILTRO COMUM | M3 | 1263.12 | PRÉ-FILTRO COMUM | M3
5074 | PRÉ-FILTRO PÉROLA - CASCALHO DE QUARTZO ARREDONDADO | M3 | 710.71 | PRÉ-FILTRO PÉROLA - CASCALHO DE QUARTZO ARREDONDADO | M3
5075 | REDUÇÃO DIÂMETRO 10 X 6" GALVANIZADA | UN | 391.65 | REDUÇÃO DIÂMETRO 10 X 6" GALVANIZADA | UN
5076 | REDUÇÃO DIÂMETRO 10 X 8" GALVANIZADA REFORÇADA | UN | 395.17 | REDUÇÃO DIÂMETRO 10 X 8" GALVANIZADA REFORÇADA | UN
5077 | REDUÇÃO DIÂMETRO 154 X 100MM PVC GEOMECÂNICO STAND | UN | 314.84 | REDUÇÃO DIÂMETRO 154 X 100MM PVC GEOMECÂNICO STAND | UN
5078 | REDUÇÃO DIÂMETRO 200 X 150MM GEOMECÂNICO REFORÇADO | UN | 368.92 | REDUÇÃO DIÂMETRO 200 X 150MM GEOMECÂNICO REFORÇADO | UN
5079 | REDUÇÃO DIÂMETRO 200 X 154MM PVC GEOMECÂNICO STAND | UN | 366.17 | REDUÇÃO DIÂMETRO 200 X 154MM PVC GEOMECÂNICO STAND | UN
5080 | REDUÇÃO DIÂMETRO 250 X 200MM PVC GEOMECÂNICO STAND | UN | 722.93 | REDUÇÃO DIÂMETRO 250 X 200MM PVC GEOMECÂNICO STAND | UN
5081 | REDUÇÃO DIÂMETRO 8 X 6" GALVANIZADA | UN | 316.14 | REDUÇÃO DIÂMETRO 8 X 6" GALVANIZADA | UN
5082 | REDUÇÃO DN 12 X 8" | UN | 429.19 | REDUÇÃO DN 12 X 8" | UN
5083 | REVESTIMENTO AÇO GALVANIZADO EM 2" (CONDUTOR DO PRÉ-FILTRO) | M | 38.66 | REVESTIMENTO AÇO GALVANIZADO EM 2" (CONDUTOR DO PRÉ-FILTRO) | M
5084 | REVESTIMENTO FILTRO AÇO GALVANIZADO DN 10" | M | 474.89 | REVESTIMENTO FILTRO AÇO GALVANIZADO DN 10" | M
5085 | REVESTIMENTO FILTRO AÇO GALVANIZADO DN 8" | M | 395.83 | REVESTIMENTO FILTRO AÇO GALVANIZADO DN 8" | M
5086 | REVESTIMENTO FILTRO AÇO GALVANIZADO REFORÇADO ESPIRALADO DN 8" | M | 344.13 | REVESTIMENTO FILTRO AÇO GALVANIZADO REFORÇADO ESPIRALADO DN 8" | M
5087 | REVESTIMENTO FILTRO AÇO INOX REFORÇADO DN 10" | M | 999.97 | REVESTIMENTO FILTRO AÇO INOX REFORÇADO DN 10" | M
5088 | REVESTIMENTO FILTRO AÇO INOX REFORÇADO DN 6" | M | 584.63 | REVESTIMENTO FILTRO AÇO INOX REFORÇADO DN 6" | M
5089 | REVESTIMENTO FILTRO AÇO INOX REFORÇADO DN 8" | M | 652.57 | REVESTIMENTO FILTRO AÇO INOX REFORÇADO DN 8" | M
5090 | REVESTIMENTO FILTRO PVC GEOMECÂNICO LEVE DN 154MM | M | 156.85 | REVESTIMENTO FILTRO PVC GEOMECÂNICO LEVE DN 154MM | M
5091 | REVESTIMENTO FILTRO PVC GEOMECÂNICO REFORÇADO DN 150MM | M | 316.96 | REVESTIMENTO FILTRO PVC GEOMECÂNICO REFORÇADO DN 150MM | M
5092 | REVESTIMENTO FILTRO PVC GEOMECÂNICO REFORÇADO DN 200MM | M | 466.46 | REVESTIMENTO FILTRO PVC GEOMECÂNICO REFORÇADO DN 200MM | M
5093 | REVESTIMENTO FILTRO PVC GEOMECÂNICO STAND DN 154MM | M | 177.61 | REVESTIMENTO FILTRO PVC GEOMECÂNICO STAND DN 154MM | M
5094 | REVESTIMENTO FILTRO PVC GEOMECÂNICO STAND DN 206MM | M | 166.97 | REVESTIMENTO FILTRO PVC GEOMECÂNICO STAND DN 206MM | M
5095 | REVESTIMENTO FILTRO PVC GEOMECÂNICO STAND DN 250MM | M | 279.28 | REVESTIMENTO FILTRO PVC GEOMECÂNICO STAND DN 250MM | M
5096 | REVESTIMENTO TUBO LISO AÇO DIN 2440 EM 6" | M | 355.08 | REVESTIMENTO TUBO LISO AÇO DIN 2440 EM 6" | M
12550 | REVESTIMENTO TUBO LISO AÇO PRETO ASTM EM 14" | M | 826.71 | REVESTIMENTO TUBO LISO AÇO PRETO ASTM EM 14" | M
5097 | REVESTIMENTO TUBO LISO AÇO PRETO ASTM EM 16" | M | 1171.85 | REVESTIMENTO TUBO LISO AÇO PRETO ASTM EM 16" | M
5098 | REVESTIMENTO TUBO LISO AÇO PRETO ASTM EM 18" | M | 706.89 | REVESTIMENTO TUBO LISO AÇO PRETO ASTM EM 18" | M
5099 | REVESTIMENTO TUBO LISO AÇO PRETO ASTM EM 20" | M | 1560.51 | REVESTIMENTO TUBO LISO AÇO PRETO ASTM EM 20" | M
5100 | REVESTIMENTO TUBO LISO AÇO PRETO ASTM EM 22" | M | 899.85 | REVESTIMENTO TUBO LISO AÇO PRETO ASTM EM 22" | M
5101 | REVESTIMENTO TUBO LISO AÇO PRETO ASTM EM 24" | M | 1037.52 | REVESTIMENTO TUBO LISO AÇO PRETO ASTM EM 24" | M
5102 | REVESTIMENTO TUBO LISO AÇO PRETO DIN 2440 EM 8" | M | 516.42 | REVESTIMENTO TUBO LISO AÇO PRETO DIN 2440 EM 8" | M
5103 | REVESTIMENTO TUBO LISO AÇO SCH-20 EM 10" | M | 430.9 | REVESTIMENTO TUBO LISO AÇO SCH-20 EM 10" | M
5104 | REVESTIMENTO TUBO LISO AÇO SCH-20 EM 6" | M | 796.29 | REVESTIMENTO TUBO LISO AÇO SCH-20 EM 6" | M
5105 | REVESTIMENTO TUBO LISO AÇO SCH-20 EM 8" | M | 516.42 | REVESTIMENTO TUBO LISO AÇO SCH-20 EM 8" | M
5106 | REVESTIMENTO TUBO LISO AÇO SCH-40 EM 10" | M | 677.68 | REVESTIMENTO TUBO LISO AÇO SCH-40 EM 10" | M
13747 | REVESTIMENTO TUBO LISO AÇO SCH-40 EM 12" | M | 718.43 | REVESTIMENTO TUBO LISO AÇO SCH-40 EM 12" | M
5107 | REVESTIMENTO TUBO LISO AÇO SCH-40 EM 6" | M | 355.08 | REVESTIMENTO TUBO LISO AÇO SCH-40 EM 6" | M
5108 | REVESTIMENTO TUBO LISO AÇO SCH-40 EM 8" | M | 128.35 | REVESTIMENTO TUBO LISO AÇO SCH-40 EM 8" | M
5110 | REVESTIMENTO TUBO LISO PVC GEOMECÂNICO REFORÇADO DN 150MM | M | 138.75 | REVESTIMENTO TUBO LISO PVC GEOMECÂNICO REFORÇADO DN 150MM | M
5111 | REVESTIMENTO TUBO LISO PVC GEOMECÂNICO REFORÇADO DN 200MM | M | 397.41 | REVESTIMENTO TUBO LISO PVC GEOMECÂNICO REFORÇADO DN 200MM | M
5112 | REVESTIMENTO TUBO LISO PVC GEOMECÂNICO STAND DN 154MM | M | 108.11 | REVESTIMENTO TUBO LISO PVC GEOMECÂNICO STAND DN 154MM | M
5113 | REVESTIMENTO TUBO LISO PVC GEOMECÂNICO STAND DN 206MM | M | 187.46 | REVESTIMENTO TUBO LISO PVC GEOMECÂNICO STAND DN 206MM | M
5114 | REVESTIMENTO TUBO LISO PVC GEOMECÂNICO STAND DN 250MM | M | 313.55 | REVESTIMENTO TUBO LISO PVC GEOMECÂNICO STAND DN 250MM | M
5115 | TAMPA DE FUNDO - CAP FÊMEA GEOMECÂNICO REFORÇADO EM 150MM | UN | 265.59 | TAMPA DE FUNDO - CAP FÊMEA GEOMECÂNICO REFORÇADO EM 150MM | UN
5116 | TAMPA DE FUNDO - CAP FÊMEA GEOMECÂNICO REFORÇADO EM 200MM | UN | 153.51 | TAMPA DE FUNDO - CAP FÊMEA GEOMECÂNICO REFORÇADO EM 200MM | UN
5117 | TAMPA DE FUNDO - CAP FÊMEA GEOMECÂNICO STAND EM 154MM | UN | 265.6 | TAMPA DE FUNDO - CAP FÊMEA GEOMECÂNICO STAND EM 154MM | UN
5118 | TAMPA DE FUNDO - CAP FÊMEA GEOMECÂNICO STAND EM 206MM | UN | 328.91 | TAMPA DE FUNDO - CAP FÊMEA GEOMECÂNICO STAND EM 206MM | UN
5933 | TAMPA DE FUNDO - CAP FÊMEA LEVE DN 154MM | UN | 70.85 | TAMPA DE FUNDO - CAP FÊMEA LEVE DN 154MM | UN
5119 | TAMPA DE FUNDO - VÁLVULA DE FUNDO EM 6" | UN | 269.67 | TAMPA DE FUNDO - VÁLVULA DE FUNDO EM 6" | UN
5120 | TAMPA DE FUNDO - VÁLVULA DE FUNDO EM 8" | UN | 359.6 | TAMPA DE FUNDO - VÁLVULA DE FUNDO EM 8" | UN
5121 | TAMPA DE POÇO CAP MACHO LEVE EM 154MM | UN | 58.46 | TAMPA DE POÇO CAP MACHO LEVE EM 154MM | UN
5122 | TAMPA DE POÇO CAP MACHO REFORÇADO EM 150MM | UN | 265.6 | TAMPA DE POÇO CAP MACHO REFORÇADO EM 150MM | UN
5123 | TAMPA DE POÇO CAP MACHO REFORÇADO EM 200MM | UN | 312.45 | TAMPA DE POÇO CAP MACHO REFORÇADO EM 200MM | UN
5124 | TAMPA DE POÇO CAP MACHO STAND EM 154MM | UN | 265.6 | TAMPA DE POÇO CAP MACHO STAND EM 154MM | UN
5125 | TAMPA DE POÇO CAP MACHO STAND EM 206MM | UN | 147.55 | TAMPA DE POÇO CAP MACHO STAND EM 206MM | UN
5126 | TAMPA DE POÇO CAP MACHO STAND EM 250MM | UN | 191.24 | TAMPA DE POÇO CAP MACHO STAND EM 250MM | UN
5127 | TAMPA DE POÇO GALVANIZADA EM 10" | UN | 111.62 | TAMPA DE POÇO GALVANIZADA EM 10" | UN
13748 | TAMPA DE POÇO GALVANIZADA EM 12" | UN | 251.3 | TAMPA DE POÇO GALVANIZADA EM 12" | UN
5128 | TAMPA DE POÇO GALVANIZADA EM 6" | UN | 83.7 | TAMPA DE POÇO GALVANIZADA EM 6" | UN
5129 | TAMPA DE POÇO GALVANIZADA EM 8" | UN | 89.25 | TAMPA DE POÇO GALVANIZADA EM 8" | UN
12555 | TELEDIAGNÓSTICO EM CORES INCLUINDO TRANSPORTE | UN | 10594.03 | TELEDIAGNÓSTICO EM CORES INCLUINDO TRANSPORTE | UN
13739 | TRANSPORTE DA UNIDADE TESTE DE BOMBEAMENTO (MÍNIMO 100KM) | KM | 13.57 | TRANSPORTE DA UNIDADE TESTE DE BOMBEAMENTO (MÍNIMO 100KM) | KM
12540 | TRANSPORTE DE COMPRESSOR 125PSI / 250 CFM ATÉ 300KM (MÍNIMO 100KM) | KM | 9.75 | TRANSPORTE DE COMPRESSOR 125PSI / 250 CFM ATÉ 300KM (MÍNIMO 100KM) | KM
5131 | TRANSPORTE DE COMPRESSOR 150PSI / 600 CFM ATÉ 300KM (MÍNIMO 100KM) | UN | 2020.81 | TRANSPORTE DE COMPRESSOR 150PSI / 600 CFM ATÉ 300KM (MÍNIMO 100KM) | UN
12541 | TRANSPORTE DE COMPRESSOR 250PSI / 750 CFM ATÉ 300KM (MÍNIMO 100KM) | KM | 13.75 | TRANSPORTE DE COMPRESSOR 250PSI / 750 CFM ATÉ 300KM (MÍNIMO 100KM) | KM
12546 | TRANSPORTE DE COMPRESSOR 350PSI / 950 CFM ATÉ 300KM (MÍNIMO 100KM) | KM | 15.66 | TRANSPORTE DE COMPRESSOR 350PSI / 950 CFM ATÉ 300KM (MÍNIMO 100KM) | KM
12542 | TRANSPORTE DE PERFURATRIZ ROTATIVA ATÉ 250 (MÍNIMO 100KM) | KM | 20.82 | TRANSPORTE DE PERFURATRIZ ROTATIVA ATÉ 250 (MÍNIMO 100KM) | KM
11234 | CONFECÇÃO DE PLACA DE SINALIZAÇÃO TOTALMENTE REFLETIVA - PADRÃO DNIT | M² | 196.37 | CONFECÇÃO DE PLACA DE SINALIZAÇÃO TOTALMENTE REFLETIVA - PADRÃO DNIT | M²
3324 | CONFECÇÃO, MONTAGEM E INSTALAÇÃO DE PLACA DE SINALIZAÇÃO EM CHAPA DE AÇO GALV ANIZADO Nº 18 (60X50 CM), COM 02 DEMÃOS DE FUNDO ANTI-CORROSIVO (SUPER GALVIT E), 02 DEMÃOS DE ESMALTE E MENSAGEM EM PELÍCULA REFLETIVA, AUTO-ADESIVA | UN | 125 | CONFECÇÃO, MONTAGEM E INSTALAÇÃO DE PLACA DE SINALIZAÇÃO EM CHAPA DE AÇO GALV ANIZADO Nº 18 (60X50 CM), COM 02 DEMÃOS DE FUNDO ANTI-CORROSIVO (SUPER GALVIT E), 02 DEMÃOS DE ESMALTE E MENSAGEM EM PELÍCULA REFLETIVA, AUTO-ADESIVA | UN
3325 | CONFECÇÃO, MONTAGEM E INSTALAÇÃO DE PLACA DE SINALIZAÇÃO EM CHAPA DE AÇO GALV ANIZADO Nº 18 (60X60 CM), COM 02 DEMÃOS DE FUNDO ANTI-CORROSIVO (SUPER GALVIT E), 02 DEMÃOS DE ESMALTE E MENSAGEM EM PELÍCULA REFLETIVA, AUTO-ADESIVA | UN | 148 | CONFECÇÃO, MONTAGEM E INSTALAÇÃO DE PLACA DE SINALIZAÇÃO EM CHAPA DE AÇO GALV ANIZADO Nº 18 (60X60 CM), COM 02 DEMÃOS DE FUNDO ANTI-CORROSIVO (SUPER GALVIT E), 02 DEMÃOS DE ESMALTE E MENSAGEM EM PELÍCULA REFLETIVA, AUTO-ADESIVA | UN
3326 | CONFECÇÃO, MONTAGEM E INSTALAÇÃO DE PLACA DE SINALIZAÇÃO EM CHAPA DE AÇO GALV ANIZADO Nº 18 (70X50 CM), COM 02 DEMÃOS DE FUNDO ANTI-CORROSIVO (SUPER GALVIT E), 02 DEMÃOS DE ESMALTE E MENSAGEM EM PELÍCULA REFLETIVA, AUTO-ADESIVA | UN | 145 | CONFECÇÃO, MONTAGEM E INSTALAÇÃO DE PLACA DE SINALIZAÇÃO EM CHAPA DE AÇO GALV ANIZADO Nº 18 (70X50 CM), COM 02 DEMÃOS DE FUNDO ANTI-CORROSIVO (SUPER GALVIT E), 02 DEMÃOS DE ESMALTE E MENSAGEM EM PELÍCULA REFLETIVA, AUTO-ADESIVA | UN
6773 |  | UN | 200 |  | UN
| CONFECÇÃO, MONTAGEM E INSTALAÇÃO DE PLACA DE SINALIZAÇÃO EM CHAPA DE AÇO GALV ANIZADO Nº 18, L = 0,21M, COM 02 DEMÃOS DE FUNDO ANTI-CORROSIVO (SUPER GALVIT E), 02 DEMÃOS DE ESMALTE E MENSAGEM EM PELÍCULA TOTALMENTE REFLETIVA, AUTO-AD ESIVA |  |  | CONFECÇÃO, MONTAGEM E INSTALAÇÃO DE PLACA DE SINALIZAÇÃO EM CHAPA DE AÇO GALV ANIZADO Nº 18, L = 0,21M, COM 02 DEMÃOS DE FUNDO ANTI-CORROSIVO (SUPER GALVIT E), 02 DEMÃOS DE ESMALTE E MENSAGEM EM PELÍCULA TOTALMENTE REFLETIVA, AUTO-AD ESIVA
6774 | CONFECÇÃO, MONTAGEM E INSTALAÇÃO DE PLACA DE SINALIZAÇÃO EM CHAPA DE AÇO GALV ANIZADO Nº 18, L = 0,50 X 0,50M, COM 02 DEMÃOS DE FUNDO ANTI-CORROSIVO (SUPER GALVITE), 02 DEMÃOS DE ESMALTE E MENSAGEM EM PELÍCULA TOTALMENTE REFLETIVA, A UTO-ADESIVA | UN | 200 | CONFECÇÃO, MONTAGEM E INSTALAÇÃO DE PLACA DE SINALIZAÇÃO EM CHAPA DE AÇO GALV ANIZADO Nº 18, L = 0,50 X 0,50M, COM 02 DEMÃOS DE FUNDO ANTI-CORROSIVO (SUPER GALVITE), 02 DEMÃOS DE ESMALTE E MENSAGEM EM PELÍCULA TOTALMENTE REFLETIVA, A UTO-ADESIVA | UN
6772 | CONFECÇÃO, MONTAGEM E INSTALAÇÃO DE PLACA DE SINALIZAÇÃO EM CHAPA DE AÇO GALV ANIZADO Nº 18, Ø = 0,50M, COM 02 DEMÃOS DE FUNDO ANTI-CORROSIVO (SUPER GALVIT E), 02 DEMÃOS DE ESMALTE E MENSAGEM EM PELÍCULA TOTALMENTE REFLETIVA, AUTO-AD ESIVA | UN | 160 | CONFECÇÃO, MONTAGEM E INSTALAÇÃO DE PLACA DE SINALIZAÇÃO EM CHAPA DE AÇO GALV ANIZADO Nº 18, Ø = 0,50M, COM 02 DEMÃOS DE FUNDO ANTI-CORROSIVO (SUPER GALVIT E), 02 DEMÃOS DE ESMALTE E MENSAGEM EM PELÍCULA TOTALMENTE REFLETIVA, AUTO-AD ESIVA | UN
2926 | DEMARCAÇÃO DE PAVIMENTOS COM PINTURA DE 1 DEMÃO DE RESINA ACRÍLICA, E APLICAÇ ÃO DE MICRO-ESFERAS PARA SINALIZAÇÃO HORIZONTAL (ESTACIONAMENTOS, FAIXAS DE P EDRESTRES, ETC.) | M2 | 11.64 | DEMARCAÇÃO DE PAVIMENTOS COM PINTURA DE 1 DEMÃO DE RESINA ACRÍLICA, E APLICAÇ ÃO DE MICRO-ESFERAS PARA SINALIZAÇÃO HORIZONTAL (ESTACIONAMENTOS, FAIXAS DE P EDRESTRES, ETC.) | M2
11235 | FORNECIMENTO E IMPLANTAÇÃO DE PLACA DE SINALIZAÇÃO TOTALMENTE REFLETIVA - PAD RÃO DNIT, EXCLUSIVE POSTE | M² | 282.07 | FORNECIMENTO E IMPLANTAÇÃO DE PLACA DE SINALIZAÇÃO TOTALMENTE REFLETIVA - PAD RÃO DNIT, EXCLUSIVE POSTE | M²
11238 | PINTURA FAIXA-TINTA B. ACRILICA EMULS.ÁGUA - 2 ANOS - PADRÃO DNIT | M2 | 12.85 | PINTURA FAIXA-TINTA B. ACRILICA EMULS.ÁGUA - 2 ANOS - PADRÃO DNIT | M2
11239 | PINTURA SETAS/ZEBRADO - TINTA B. ACRILICA EMULS.ÁGUA - 2 A. - PADRÃO DNIT | M2 | 19.68 | PINTURA SETAS/ZEBRADO - TINTA B. ACRILICA EMULS.ÁGUA - 2 A. - PADRÃO DNIT | M2
11377 | RECUPERAÇÃO DA ESTRUTURA METÁLICA DA OBRA DO CENTRO DE CRATIVIDADE, INCLUINDO DESMONTAGEM DA COBERTURA EM ARCO, PINTURA DAS TELHAS (02 FACES), ESCOVAÇÃO DE TODA ESTRUTURA E POSTERIOR PINTURA COM ZARCÃO E SUBSTITUIÇÃO DE TODOS OS ELEM ENTOS DE FIXAÇÃO | UN | 113000 | RECUPERAÇÃO DA ESTRUTURA METÁLICA DA OBRA DO CENTRO DE CRATIVIDADE, INCLUINDO DESMONTAGEM DA COBERTURA EM ARCO, PINTURA DAS TELHAS (02 FACES), ESCOVAÇÃO DE TODA ESTRUTURA E POSTERIOR PINTURA COM ZARCÃO E SUBSTITUIÇÃO DE TODOS OS ELEM ENTOS DE FIXAÇÃO | UN
11339 | ASSENTAMENTO DE FORRO DE GESSO ACARTONADO REMOVÍVEL, COR BRANCO, PLACA 1243 X 618MM, GESSOLYNE GYPSUM OU SIMILAR | M² | 15.78 | ASSENTAMENTO DE FORRO DE GESSO ACARTONADO REMOVÍVEL, COR BRANCO, PLACA 1243 X 618MM, GESSOLYNE GYPSUM OU SIMILAR | M²
4890 | ENCERAMENTO DE PISO DE ALTA RESITÊNCIA (EXISTENTE) | M2 | 7 | ENCERAMENTO DE PISO DE ALTA RESITÊNCIA (EXISTENTE) | M2
6972 | ENCERAMENTO DE PISO DE ALTA RESITÊNCIA (NOVO) | M2 | 7 | ENCERAMENTO DE PISO DE ALTA RESITÊNCIA (NOVO) | M2
13422 | ESPELHO DE ESCADA EM ALTA RESISTÊNCIA, ALT=18CM, POLIDO | M | 26.51 | ESPELHO DE ESCADA EM ALTA RESISTÊNCIA, ALT=18CM, POLIDO | M
12614 | FORNECIMENTO E INSTALAÇÃO DE ABSORVEDOR ACÚSTICO LINEAR, EM MDF CRU, REVESTID O INTERNAMENTE COM 01 CAMADA DE LÃ DE ROCHA BASÁLTICA ESP. 25MM, ACABAMENTO E M TECIDO TRAMADO, COR 05, MARROM CLARO DE ORDEM 1777, MÓDULOS DE 5,30 X 2,90M | M2 | 292.67 | FORNECIMENTO E INSTALAÇÃO DE ABSORVEDOR ACÚSTICO LINEAR, EM MDF CRU, REVESTID O INTERNAMENTE COM 01 CAMADA DE LÃ DE ROCHA BASÁLTICA ESP. 25MM, ACABAMENTO E M TECIDO TRAMADO, COR 05, MARROM CLARO DE ORDEM 1777, MÓDULOS DE 5,30 X 2,90M | M2
7301 | FORNECIMENTO E INSTALAÇÃO DE CARPETE COLORSTONE DA BEAULIEU E=6MM | M² | 84.16 | FORNECIMENTO E INSTALAÇÃO DE CARPETE COLORSTONE DA BEAULIEU E=6MM | M²
12613 | FORNECIMENTO E INSTALAÇAO DE DIFUSOR ACÚSTICO TRAPEZOIDAL, EM MDF LINHO-FENDI E REVESTIDO INTERNAMENTE COM 01 CAMADA DE LÃ DE ROCHA ESP.25MM, MEDINDO: H=2, 70M, BASE MAIOR= 0,10M E BASE MENOR=0,03M | M2 | 421.03 | FORNECIMENTO E INSTALAÇAO DE DIFUSOR ACÚSTICO TRAPEZOIDAL, EM MDF LINHO-FENDI E REVESTIDO INTERNAMENTE COM 01 CAMADA DE LÃ DE ROCHA ESP.25MM, MEDINDO: H=2, 70M, BASE MAIOR= 0,10M E BASE MENOR=0,03M | M2
10769 | FORNECIMENTO E INSTALAÇÃO DE FACHADA VENTILADA EM PLACAS DE GRÊS PORCELÂNICO EXTRUDADO (E=16MM), FIXADO COM SUBESTRUTURA DE ALUMÍNIO, DA TEMPIO, REF.: BLU E EGEO E1350 | M2 | 698.3 | FORNECIMENTO E INSTALAÇÃO DE FACHADA VENTILADA EM PLACAS DE GRÊS PORCELÂNICO EXTRUDADO (E=16MM), FIXADO COM SUBESTRUTURA DE ALUMÍNIO, DA TEMPIO, REF.: BLU E EGEO E1350 | M2
10768 | FORNECIMENTO E INSTALAÇÃO DE FACHADA VENTILADA EM PLACAS DE GRÊS PORCELÂNICO EXTRUDADO (E=16MM), FIXADO COM SUBESTRUTURA DE ALUMÍNIO, DA TEMPIO, REF.: GRI S GR02-02 | M2 | 667.48 | FORNECIMENTO E INSTALAÇÃO DE FACHADA VENTILADA EM PLACAS DE GRÊS PORCELÂNICO EXTRUDADO (E=16MM), FIXADO COM SUBESTRUTURA DE ALUMÍNIO, DA TEMPIO, REF.: GRI S GR02-02 | M2
4878 | FORNECIMENTO E INSTALAÇÃODE CARPETE BERBER POINT 650 DA BEAULIEU E=6MM | M² | 99.94 | FORNECIMENTO E INSTALAÇÃODE CARPETE BERBER POINT 650 DA BEAULIEU E=6MM | M²
6751 | FORNECIMENTO E INSTALAÇÃODE CARPETE BERBER POINT 920 DA BEAULIEU E=7MM | M² | 126.24 | FORNECIMENTO E INSTALAÇÃODE CARPETE BERBER POINT 920 DA BEAULIEU E=7MM | M²
13686 | FORNECIMENTO E INSTALAÇÃODE CARPETE DE ALTO TRÁFEGO 100% SINTETICO ANTI-CHAMA LÚMEN SÃO CARLOS OU SIMILAR LAUDADO PELO CORPO DE BOMBEIRO E=5MM | M² | 152.54 | FORNECIMENTO E INSTALAÇÃODE CARPETE DE ALTO TRÁFEGO 100% SINTETICO ANTI-CHAMA LÚMEN SÃO CARLOS OU SIMILAR LAUDADO PELO CORPO DE BOMBEIRO E=5MM | M²
13028 | FORNECIMENTO E INSTALAÇÃODE DE TAPETE DE ENTRADA, EM NYLON, ANTIDERRAPANTE, LISO, COR VERMELHO ESCURO | M² | 115.22 | FORNECIMENTO E INSTALAÇÃODE DE TAPETE DE ENTRADA, EM NYLON, ANTIDERRAPANTE, LISO, COR VERMELHO ESCURO | M²
4427 | FORRO DE GESSO ACARTONADO, ACABAMENTO EM FILME PVC, PLACA 1250 X 600MM E PERF IL T, PADRÃO LINHO, MARCA MOD-LINE OU SIMILAR, INSTALADO | M² | 78.9 | FORRO DE GESSO ACARTONADO, ACABAMENTO EM FILME PVC, PLACA 1250 X 600MM E PERF IL T, PADRÃO LINHO, MARCA MOD-LINE OU SIMILAR, INSTALADO | M²
11332 | FORRO DE GESSO ACARTONADO, ACABAMENTO EM FILME PVC, PLACA 625 X 625MM E PERFI L T, PADRÃO LINHO, MARCA MOD-LINE OU SIMILAR, INSTALADO | M² | 84.16 | FORRO DE GESSO ACARTONADO, ACABAMENTO EM FILME PVC, PLACA 625 X 625MM E PERFI L T, PADRÃO LINHO, MARCA MOD-LINE OU SIMILAR, INSTALADO | M²
7263 | FORRO DE GESSO ACARTONADO, COR BRANCA, PLACA 1243 X 618MM, MARCA GYPSUM, MOD ELO GESSOLYNE OU SIMILAR - INSTALADO | M² | 73.64 | FORRO DE GESSO ACARTONADO, COR BRANCA, PLACA 1243 X 618MM, MARCA GYPSUM, MOD ELO GESSOLYNE OU SIMILAR - INSTALADO | M²
11338 | FORRO DE GESSO ACARTONADO, COR BRANCA, PLACA 1243 X 618MM, MARCA GYPSUM, MODE LO GESSOLYNE OU SIMILAR - FORNECIMENTO | M² | 57.86 | FORRO DE GESSO ACARTONADO, COR BRANCA, PLACA 1243 X 618MM, MARCA GYPSUM, MODE LO GESSOLYNE OU SIMILAR - FORNECIMENTO | M²
12427 | FORRO DE GESSO ACARTONADO, COR BRANCA, PLACA 1243 X 618MM, MODELO FGE, MARCA GYPSUM OU SIMILAR, FORNECIMENTO E INSTALADO | M² | 52.6 | FORRO DE GESSO ACARTONADO, COR BRANCA, PLACA 1243 X 618MM, MODELO FGE, MARCA GYPSUM OU SIMILAR, FORNECIMENTO E INSTALADO | M²
13031 | ISOLAMENTO ACÚSTICO COM APLICAÇÃO DE CELULOSE COM UMA SUPERFÍCIE UNIFORME, MO NOLÍTICA, QUE NÃO POSSUI JUNTAS OU EMENDAS, ESP = 25MM, DENSIDADE = 60KG/M3, PÉ DIREITO <= 3,00M | M2 | 81.57 | ISOLAMENTO ACÚSTICO COM APLICAÇÃO DE CELULOSE COM UMA SUPERFÍCIE UNIFORME, MO NOLÍTICA, QUE NÃO POSSUI JUNTAS OU EMENDAS, ESP = 25MM, DENSIDADE = 60KG/M3, PÉ DIREITO <= 3,00M | M2
13029 | ISOLAMENTO ACÚSTICO COM APLICAÇÃO DE CELULOSE COM UMA SUPERFÍCIE UNIFORME, MO NOLÍTICA, QUE NÃO POSSUI JUNTAS OU EMENDAS, ESP = 25MM, DENSIDADE = 60KG/M3, PÉ DIREITO > 6,00M, INCLUSO ALUGUEL DE PLATAFORMA. | M2 | 122.35 | ISOLAMENTO ACÚSTICO COM APLICAÇÃO DE CELULOSE COM UMA SUPERFÍCIE UNIFORME, MO NOLÍTICA, QUE NÃO POSSUI JUNTAS OU EMENDAS, ESP = 25MM, DENSIDADE = 60KG/M3, PÉ DIREITO > 6,00M, INCLUSO ALUGUEL DE PLATAFORMA. | M2
11262 | PAREDE DE BLOCO DE GESSO (50 X 65CM) - FORNECIMENTO E EXECUÇÃO | M2 | 51.35 | PAREDE DE BLOCO DE GESSO (50 X 65CM) - FORNECIMENTO E EXECUÇÃO | M2
37 | PAREDE DE GESSO ACARTONADO - DRY - WALL D 100/75/60 2 ST 12,5MM SISTEMAS LAFA RGE GYPSUM OU SIMILAR | M2 | 94.68 | PAREDE DE GESSO ACARTONADO - DRY - WALL D 100/75/60 2 ST 12,5MM SISTEMAS LAFA RGE GYPSUM OU SIMILAR | M2
38 | PAREDE DE GESSO ACARTONADO - DRY - WALL D 125/75/60 4 ST 12,5MM SISTEMA LAFAR GE GYPSUM OU SIMILAR | M2 | 126.24 | PAREDE DE GESSO ACARTONADO - DRY - WALL D 125/75/60 4 ST 12,5MM SISTEMA LAFAR GE GYPSUM OU SIMILAR | M2
39 | PAREDE DE GESSO ACARTONADO - DRY - WALL D 73/48/60 2 ST 12,5 MM SISTEMAS LAFA RGE GYPSUM OU SIMILAR | M2 | 89.42 | PAREDE DE GESSO ACARTONADO - DRY - WALL D 73/48/60 2 ST 12,5 MM SISTEMAS LAFA RGE GYPSUM OU SIMILAR | M2
11185 | PAREDE DE GESSO ACARTONADO - DRY - WALL D 95/70/60 1 ST/1ST 12,5MM SISTEMAS L AFARGE GYPSUM OU SIMILAR | M2 | 94.68 | PAREDE DE GESSO ACARTONADO - DRY - WALL D 95/70/60 1 ST/1ST 12,5MM SISTEMAS L AFARGE GYPSUM OU SIMILAR | M2
40 | PAREDE DE GESSO ACARTONADO - DRY - WALL D= 98/48/60 4 ST 12,5MM SISTEMAS LAFA RGE GYPSUM OU SIMILAR | M2 | 126.24 | PAREDE DE GESSO ACARTONADO - DRY - WALL D= 98/48/60 4 ST 12,5MM SISTEMAS LAFA RGE GYPSUM OU SIMILAR | M2
2989 | PAREDE DE GESSO ACARTONADO - DRY WALL D=200/75/60 2 ST 12,5MM SISTEMA LAFARGE GYPSUM SIMILAR | M2 | 126.24 | PAREDE DE GESSO ACARTONADO - DRY WALL D=200/75/60 2 ST 12,5MM SISTEMA LAFARGE GYPSUM SIMILAR | M2
12251 | PAREDE DE GESSO ACARTONADO - DRY-WALL - CHAPA RU - ESP. 12,5MM, SISTEMA LAFAR GE GYPSUM OU SIMILAR | M2 | 154.03 | PAREDE DE GESSO ACARTONADO - DRY-WALL - CHAPA RU - ESP. 12,5MM, SISTEMA LAFAR GE GYPSUM OU SIMILAR | M2
3077 | PISO ALTA RESISTENCIA, COLORIDO, E=10MM, APLICADO COM JUNTAS, POLIDO ATÉ O ES MERIL 400 E ENCERADO | M2 | 35 | PISO ALTA RESISTENCIA, COLORIDO, E=10MM, APLICADO COM JUNTAS, POLIDO ATÉ O ES MERIL 400 E ENCERADO | M2
3078 | PISO ALTA RESISTENCIA, COLORIDO, E=12MM, APLICADO COM JUNTAS, POLIDO ATÉ O ES MERIL 400 E ENCERADO | M2 | 40 | PISO ALTA RESISTENCIA, COLORIDO, E=12MM, APLICADO COM JUNTAS, POLIDO ATÉ O ES MERIL 400 E ENCERADO | M2
3080 | PISO ALTA RESISTENCIA, COLORIDO, E=15MM, APLICADO COM JUNTAS, POLIDO ATÉ O ES MERIL 400 E ENCERADO | M2 | 45 | PISO ALTA RESISTENCIA, COLORIDO, E=15MM, APLICADO COM JUNTAS, POLIDO ATÉ O ES MERIL 400 E ENCERADO | M2
1753 | PISO ALTA RESISTENCIA, COMUM, COR CINZA, E=10MM, APLICADO COM JUNTAS, POLIDO ATÉ O ESMERIL 400 E ENCERADO | M2 | 30 | PISO ALTA RESISTENCIA, COMUM, COR CINZA, E=10MM, APLICADO COM JUNTAS, POLIDO ATÉ O ESMERIL 400 E ENCERADO | M2
8428 | PISO ALTA RESISTENCIA, COMUM, COR CINZA, E=12MM, APLICADO COM JUNTAS PLÁSTICA S, SEM POLIMENTO | M2 | 25 | PISO ALTA RESISTENCIA, COMUM, COR CINZA, E=12MM, APLICADO COM JUNTAS PLÁSTICA S, SEM POLIMENTO | M2
1754 | PISO ALTA RESISTENCIA, COMUM, COR CINZA, E=12MM, APLICADO COM JUNTAS, POLIDO ATÉ O ESMERIL 400 E ENCERADO | M2 | 35 | PISO ALTA RESISTENCIA, COMUM, COR CINZA, E=12MM, APLICADO COM JUNTAS, POLIDO ATÉ O ESMERIL 400 E ENCERADO | M2
1755 | PISO ALTA RESISTENCIA, COMUM, COR CINZA, E=15MM, APLICADO COM JUNTAS, POLIDO ATÉ O ESMERIL 400 E ENCERADO | M2 | 45 | PISO ALTA RESISTENCIA, COMUM, COR CINZA, E=15MM, APLICADO COM JUNTAS, POLIDO ATÉ O ESMERIL 400 E ENCERADO | M2
4440 | PISO ALTA RESISTENCIA, COR BRANCA, E=12MM, APLICADO COM JUNTAS, POLIDO ATÉ O ESMERIL 400 E ENCERADO | M2 | 35 | PISO ALTA RESISTENCIA, COR BRANCA, E=12MM, APLICADO COM JUNTAS, POLIDO ATÉ O ESMERIL 400 E ENCERADO | M2
7137 | PISO ALTA RESISTENCIA, E=10MM, APLICADO EM DEGRAUS DE ESCADA, POLIDO ATÉ O ES MERIL 400 E ENCERADO | M | 15.4 | PISO ALTA RESISTENCIA, E=10MM, APLICADO EM DEGRAUS DE ESCADA, POLIDO ATÉ O ES MERIL 400 E ENCERADO | M
9288 | PISO ASFÁLTICO PARA QUADRA DE TÊNIS, E=10CM, INCLUSIVE ACESSÓRIOS PARA TÊNIS, DESPESAS COM ALIMENTAÇÃO, HOSPEDAGEM E PASSAGEM DOS FUNCIONÁRIOS RESP. PELA E XECUÇÃO E FRETE DOS MATERIAIS | M2 | 100.32 | PISO ASFÁLTICO PARA QUADRA DE TÊNIS, E=10CM, INCLUSIVE ACESSÓRIOS PARA TÊNIS, DESPESAS COM ALIMENTAÇÃO, HOSPEDAGEM E PASSAGEM DOS FUNCIONÁRIOS RESP. PELA E XECUÇÃO E FRETE DOS MATERIAIS | M2
2561 | PISO CONCREDUR 33X33CM, COR NATURAL REF. 3302 OU SIMILAR | M² | 35.15 | PISO CONCREDUR 33X33CM, COR NATURAL REF. 3302 OU SIMILAR | M²
2562 | PISO CONCREDUR 33X33CM, COR VERMELHA OU SIMILAR | M² | 46.95 | PISO CONCREDUR 33X33CM, COR VERMELHA OU SIMILAR | M²
13423 | PISO DE DEGRAUS EM ALTA RESISTENCIA LARG=30 CM, MOLDADA IN-LOCO E POLIDO | M | 63.12 | PISO DE DEGRAUS EM ALTA RESISTENCIA LARG=30 CM, MOLDADA IN-LOCO E POLIDO | M
1757 | PISO ELEVADO C/ PLACA DE AÇO PREENCHIDA COM CONCRETO CELULAR, REVESTIDO COM PAVIFLEX E=3,2MM C/ PEDESTAIS TELESCÓPICO GALV. À FOGO, DIM.600 X 600 X 30MM | M2 | 631.2 | PISO ELEVADO C/ PLACA DE AÇO PREENCHIDA COM CONCRETO CELULAR, REVESTIDO COM PAVIFLEX E=3,2MM C/ PEDESTAIS TELESCÓPICO GALV. À FOGO, DIM.600 X 600 X 30MM | M2
9187 | PISO EM PLACAS 40X40X3CM DE ALTA RESISTENCIA, LINHA REGGIA, REF.TECNOGRAN OU SIMILAR, C/ FORNECIMENTO DE MATERIAL, ASSENTAMENTO E REJUNTAMENTO | M2 | 110.42 | PISO EM PLACAS 40X40X3CM DE ALTA RESISTENCIA, LINHA REGGIA, REF.TECNOGRAN OU SIMILAR, C/ FORNECIMENTO DE MATERIAL, ASSENTAMENTO E REJUNTAMENTO | M2
11644 | PISO SINTÉTICO, ESPORTIVO, MONOLÍTICO, FLEXÍVEL DE POLIURETANO PU, COM MANTA, INCLUSIVE DESPESAS COM ALIMENTAÇÃO, HOSPEDAGEM E PASSAGEM DOS FUNCIONÁRIOS RE SP. PELA EXECUÇÃO E FRETE DOS MATERIAIS, DA GREEN VISION, REF. SOFT VISION OU SIMILAR | M2 | 236.32 | PISO SINTÉTICO, ESPORTIVO, MONOLÍTICO, FLEXÍVEL DE POLIURETANO PU, COM MANTA, INCLUSIVE DESPESAS COM ALIMENTAÇÃO, HOSPEDAGEM E PASSAGEM DOS FUNCIONÁRIOS RE SP. PELA EXECUÇÃO E FRETE DOS MATERIAIS, DA GREEN VISION, REF. SOFT VISION OU SIMILAR | M2
8704 | POLIMENTO DE PISO | M2 | 15 | POLIMENTO DE PISO | M2
14 | POLIMENTO DE PISO DE ALTA RESITÊNCIA - EXISTENTE | M2 | 14 | POLIMENTO DE PISO DE ALTA RESITÊNCIA - EXISTENTE | M2
6971 | POLIMENTO DE PISO NOVO DE ALTA RESITÊNCIA | M2 | 15 | POLIMENTO DE PISO NOVO DE ALTA RESITÊNCIA | M2
10085 | PORTA PARA PAREDE DRYWALL (GESSO ACARTONADO), SEMI-OCA, COM CAIXA EM MADEIRA E FERRAGENS - 80 X 210 CM | UN | 473.4 | PORTA PARA PAREDE DRYWALL (GESSO ACARTONADO), SEMI-OCA, COM CAIXA EM MADEIRA E FERRAGENS - 80 X 210 CM | UN
10086 | PORTA PARA PAREDE DRYWALL (GESSO ACARTONADO), SEMI-OCA, COM CAIXA EM MADEIRA E FERRAGENS - 90 X 210 CM | UN | 526 | PORTA PARA PAREDE DRYWALL (GESSO ACARTONADO), SEMI-OCA, COM CAIXA EM MADEIRA E FERRAGENS - 90 X 210 CM | UN
42 | RASPAGEM, CALAFETAGEM, APLICAÇÃO DE SELADOR E POLIMENTO COM CERA EM ASSOALHO | M² | 26.3 | RASPAGEM, CALAFETAGEM, APLICAÇÃO DE SELADOR E POLIMENTO COM CERA EM ASSOALHO | M²
13271 | RASPAGEM, CALAFETAGEM, APLICAÇÃO DE SYNTEKO ALTO BRILHO EM PISO DE MADEIRA | M² | 47.34 | RASPAGEM, CALAFETAGEM, APLICAÇÃO DE SYNTEKO ALTO BRILHO EM PISO DE MADEIRA | M²
13272 | RASPAGEM, CALAFETAGEM, APLICAÇÃO DE SYNTEKO FOSCO EM PISO DE MADEIRA | M² | 52.6 | RASPAGEM, CALAFETAGEM, APLICAÇÃO DE SYNTEKO FOSCO EM PISO DE MADEIRA | M²
12888 | REMOÇÃO DE PAREDE DE GESSO ACARTONADO - DRY-WALL - CHAPA RU, SISTEMA LAFARGE GYPSUM OU SIMILAR | M2 | 6.99 | REMOÇÃO DE PAREDE DE GESSO ACARTONADO - DRY-WALL - CHAPA RU, SISTEMA LAFARGE GYPSUM OU SIMILAR | M2
13030 | REMOÇÃO E LIMPEZA DO ISOLAMENTO ACÚSTICO COM APLICAÇÃO DE CELULOSE COM UMA SU PERFÍCIE UNIFORME, PÉ DIREITO > 6,00M, INCLUSO ALUGUEL DE PLATAFORMA E EXPURG O | M2 | 61.18 | REMOÇÃO E LIMPEZA DO ISOLAMENTO ACÚSTICO COM APLICAÇÃO DE CELULOSE COM UMA SU PERFÍCIE UNIFORME, PÉ DIREITO > 6,00M, INCLUSO ALUGUEL DE PLATAFORMA E EXPURG O | M2
4974 | REVESTIMENTO EM ALUMÍNIO TIPO ALUCOBOND, E=0,3MM, EM ESTRUTURA METÁLICA AUXIL IAR DE PERFIL "U" 2", COM FORNECIMENTO E MONTAGEM, INCLUSIVE PINTURA KAYNAR 500 COM SEIS CAMADAS | M2 | 458.82 | REVESTIMENTO EM ALUMÍNIO TIPO ALUCOBOND, E=0,3MM, EM ESTRUTURA METÁLICA AUXIL IAR DE PERFIL "U" 2", COM FORNECIMENTO E MONTAGEM, INCLUSIVE PINTURA KAYNAR 500 COM SEIS CAMADAS | M2
11961 | REVESTIMENTO METÁLICO EM ALUMÍNIO COMPOSTO (ALUCOBOND OU SIMILAR) DOBRADO, E= 0,3MM, NA COR COBRE, 1,00 NX 1,00M, EXCLUSIVE ESTRUTURA METÁLICA - FORNECIME NTO E MONTAGEM | M2 | 236.2 | REVESTIMENTO METÁLICO EM ALUMÍNIO COMPOSTO (ALUCOBOND OU SIMILAR) DOBRADO, E= 0,3MM, NA COR COBRE, 1,00 NX 1,00M, EXCLUSIVE ESTRUTURA METÁLICA - FORNECIME NTO E MONTAGEM | M2
1978 | RODAPE ALTA RESISTÊNCIA, ALT= 7CM | M | 13.8 | RODAPE ALTA RESISTÊNCIA, ALT= 7CM | M
4464 | RODAPE ALTA RESISTÊNCIA BRANCO, ALT=10CM | M | 17.83 | RODAPE ALTA RESISTÊNCIA BRANCO, ALT=10CM | M
1979 | RODAPE ALTA RESISTÊNCIA, ALT=10CM | M | 17.6 | RODAPE ALTA RESISTÊNCIA, ALT=10CM | M
12112 | RODAPE ALTA RESISTÊNCIA, ALT=10CM, MEIA-CANA | M | 16.42 | RODAPE ALTA RESISTÊNCIA, ALT=10CM, MEIA-CANA | M
8520 | RODAPE ALTA RESISTÊNCIA, ALT=15CM, MEIA-CANA, TIPO HOSPITALAR | M | 20 | RODAPE ALTA RESISTÊNCIA, ALT=15CM, MEIA-CANA, TIPO HOSPITALAR | M
11118 | SERVIÇO DE CORTE E MONTAGEM DE DESENHO EM ISOPOR, DIM: 1,20 X 1,20M, PARA EXE CUÇÃO DE PISO | UN | 20.54 | SERVIÇO DE CORTE E MONTAGEM DE DESENHO EM ISOPOR, DIM: 1,20 X 1,20M, PARA EXE CUÇÃO DE PISO | UN
4465 | SOLEIRA ALTA RESISTENCIA BRANCO, LARG=15 CM, | M | 79.39 | SOLEIRA ALTA RESISTENCIA BRANCO, LARG=15 CM, | M
11263 | SOLEIRA ALTA RESISTENCIA CINZA, LARG=25 CM | M | 24.64 | SOLEIRA ALTA RESISTENCIA CINZA, LARG=25 CM | M
2024 | SOLEIRA ALTA RESISTENCIA LARG=15 CM, MOLDADA IN-LOCO | M | 79.39 | SOLEIRA ALTA RESISTENCIA LARG=15 CM, MOLDADA IN-LOCO | M
11 | CONJUNTO DE PONTEIRAS (25UN) FILTRANTES COM 40MDE COLETORES PARA REBAIXAMENT O DE LENÇOL FREÁTICO E EQUIPAMENTO (ALUGUEL MENSAL) | MÊS | 5500 | CONJUNTO DE PONTEIRAS (25UN) FILTRANTES COM 40MDE COLETORES PARA REBAIXAMENT O DE LENÇOL FREÁTICO E EQUIPAMENTO (ALUGUEL MENSAL) | MÊS
10393 | LOCAÇÃO DE EQUIPAMENTO DE REBAIXAMENTO DE LENCOL FREÁTICO | MÊS | 217.36 | LOCAÇÃO DE EQUIPAMENTO DE REBAIXAMENTO DE LENCOL FREÁTICO | MÊS
3050 | APARELHAMENTO DE PEÇA DE MADEIRA DE LEI, SEÇÃO 5 X 14 | M | 2.29 | APARELHAMENTO DE PEÇA DE MADEIRA DE LEI, SEÇÃO 5 X 14 | M
3048 | APARELHAMENTO DE PEÇA DE MADEIRA DE LEI, SEÇÃO 5 X 9 | M | 1.5 | APARELHAMENTO DE PEÇA DE MADEIRA DE LEI, SEÇÃO 5 X 9 | M
3052 | APARELHAMENTO DE RIPA DE MADEIRA DE LEI | M | 0.3 | APARELHAMENTO DE RIPA DE MADEIRA DE LEI | M
3053 | APARELHAMENTO DE RIPÃO DE MADEIRA DE LEI | M | 0.77 | APARELHAMENTO DE RIPÃO DE MADEIRA DE LEI | M
3049 | APARELHAMENTO OU LIXAMENTO DE PEÇA DE MADEIRA DE LEI, SEÇÃO 7CM A 20CM | M | 3.67 | APARELHAMENTO OU LIXAMENTO DE PEÇA DE MADEIRA DE LEI, SEÇÃO 7CM A 20CM | M
9165 | TELHA TERMOACÚSTICA EM AÇO GALVANIZADO SEM PINTURA 0,50MM,ESP. PAINEL=30MM, I SOLAMENTO POLIURETANO = 30MM COM FILME BRANCO, ISOCOBERTURA PANISOL OU SIMILA R | M2 | 73.9 | TELHA TERMOACÚSTICA EM AÇO GALVANIZADO SEM PINTURA 0,50MM,ESP. PAINEL=30MM, I SOLAMENTO POLIURETANO = 30MM COM FILME BRANCO, ISOCOBERTURA PANISOL OU SIMILA R | M2
12324 | TOLDO EM LONA (NIGHT & DAY) FIXO, PROTENDIDO, DIM.: 7,00X 4,00M, COM SISITEMA DE COLETOR DE ÁGUAS PLUVIAIS, INCLUSIVE ESTRUTURA EM ALUMÍNIO - CONFORME PROJ ETO - COBERTURA DA BILHETERIA DO TEATRO TOBIAS BARRETO | UN | 14195.82 | TOLDO EM LONA (NIGHT & DAY) FIXO, PROTENDIDO, DIM.: 7,00X 4,00M, COM SISITEMA DE COLETOR DE ÁGUAS PLUVIAIS, INCLUSIVE ESTRUTURA EM ALUMÍNIO - CONFORME PROJ ETO - COBERTURA DA BILHETERIA DO TEATRO TOBIAS BARRETO | UN
13564 | TOLDO EM LONA (NIGHT & DAY) MÓVEL, DIM.: (7,00 A 9,00M) X 4,50M, ESTRUTURA EM TUBOS RET. DE ALUMÍNIO, P/ COBERTURA PROVISÓRIA DE PROTEÇÃO DE FORROS ARTÍSTI COS EM OBRAS DO PATRIMÔNIO HISTÓRICO. | UN | 5880 | TOLDO EM LONA (NIGHT & DAY) MÓVEL, DIM.: (7,00 A 9,00M) X 4,50M, ESTRUTURA EM TUBOS RET. DE ALUMÍNIO, P/ COBERTURA PROVISÓRIA DE PROTEÇÃO DE FORROS ARTÍSTI COS EM OBRAS DO PATRIMÔNIO HISTÓRICO. | UN
13507 | EXECUÇÃO DOS SERVIÇOS DE CONTROLE DE PRAGAS (FORMIGAS) EM UMA ÁREA DE 1.120,0 0 M2- OBRA: REFORMA DA ASSOCIAÇÃO BENEFICENTE HOSPITAL DE RIACHUELO | UN | 1890 | EXECUÇÃO DOS SERVIÇOS DE CONTROLE DE PRAGAS (FORMIGAS) EM UMA ÁREA DE 1.120,0 0 M2- OBRA: REFORMA DA ASSOCIAÇÃO BENEFICENTE HOSPITAL DE RIACHUELO | UN
35 | LIMPEZA DE FOSSA ACIMA DE 5M3 | M3 | 60 | LIMPEZA DE FOSSA ACIMA DE 5M3 | M3
13425 | LIMPEZA DE FOSSA ATÉ 5M3 | UN | 300 | LIMPEZA DE FOSSA ATÉ 5M3 | UN
11088 | LIMPEZA DE RESERVATÓRIO | M3 | 12.5 | LIMPEZA DE RESERVATÓRIO | M3
12557 | PROGRAMA DE CONTRÔLE INTEGRADO DE PRAGAS DO GRUPO ESCOLAR SILVIO ROMERO EM LA GARTO/SE | UN | 360 | PROGRAMA DE CONTRÔLE INTEGRADO DE PRAGAS DO GRUPO ESCOLAR SILVIO ROMERO EM LA GARTO/SE | UN
12973 | VARRIÇÃO DIÁRIA DE ÁREAS DE CALÇADAS, CICLOVIAS, ESTACIONAMENTOS E ÁREAS DE L AZER - ÁREA 103.326,01 M² | MS | 16180.99 | VARRIÇÃO DIÁRIA DE ÁREAS DE CALÇADAS, CICLOVIAS, ESTACIONAMENTOS E ÁREAS DE L AZER - ÁREA 103.326,01 M² | MS
3480 | ESCARIFICAÇÃO SUPERFICIAL DO TERRENO | M2 | 0.19 | ESCARIFICAÇÃO SUPERFICIAL DO TERRENO | M2
3482 | ESPALHAMENTO E REGULARIZAÇÃO DE TERRA VEGETAL | M2 | 0.19 | ESPALHAMENTO E REGULARIZAÇÃO DE TERRA VEGETAL | M2
10505 | FORNECIMENTO E INSTALAÇÃO DE GRAMA SINTÉTICA 42MM, ALTA DURABILIDADE, COR VER DE, PROTEÇÃO RAIOS UV E LUZ SOLAR, INCLUSO COLA, TYPE, AREIA TRATADA, BORRACH A E MÃO DE OBRA ESPECIALIZADA | M2 | 61.9 | FORNECIMENTO E INSTALAÇÃO DE GRAMA SINTÉTICA 42MM, ALTA DURABILIDADE, COR VER DE, PROTEÇÃO RAIOS UV E LUZ SOLAR, INCLUSO COLA, TYPE, AREIA TRATADA, BORRACH A E MÃO DE OBRA ESPECIALIZADA | M2
9001 | FORNECIMENTO E PLANTIO DE PALMEIRA MINI IMPERIAL, MEDIA | UN | 88 | FORNECIMENTO E PLANTIO DE PALMEIRA MINI IMPERIAL, MEDIA | UN
3485 | FORNECIMENTO E PLANTIO DE PALMEIRA MINI IMPERIAL, PEQUENA | UN | 70 | FORNECIMENTO E PLANTIO DE PALMEIRA MINI IMPERIAL, PEQUENA | UN
9179 | FORNECIMENTO, TRANSPORTE E PLANTIO DE AMENDOEIRA JOVEM, ALTURA DO TRONCO = 1. 50 M, INCLUSIVE ADUBAÇÃO E MANUTENÇÃO POR 90 DIAS | UN | 400 | FORNECIMENTO, TRANSPORTE E PLANTIO DE AMENDOEIRA JOVEM, ALTURA DO TRONCO = 1. 50 M, INCLUSIVE ADUBAÇÃO E MANUTENÇÃO POR 90 DIAS | UN
2872 | FORNECIMENTO, TRANSPORTE E PLANTIO DE COQUEIRO ADULTO, ALTURA DO TRONCO = 4.2 0 M, INCLUSIVE ADUBAÇÃO E MANUTENÇÃO POR 90 DIAS | UN | 2450 | FORNECIMENTO, TRANSPORTE E PLANTIO DE COQUEIRO ADULTO, ALTURA DO TRONCO = 4.2 0 M, INCLUSIVE ADUBAÇÃO E MANUTENÇÃO POR 90 DIAS | UN
686 | FORNECIMENTO, TRANSPORTE E PLANTIO DE COQUEIRO JOVEM, ALTURA DO TRONCO = 1.20 M, INCLUSIVE ADUBAÇÃO E MANUTENÇÃO POR 90 DIAS | UN | 750 | FORNECIMENTO, TRANSPORTE E PLANTIO DE COQUEIRO JOVEM, ALTURA DO TRONCO = 1.20 M, INCLUSIVE ADUBAÇÃO E MANUTENÇÃO POR 90 DIAS | UN
4414 | FORNECIMENTO, TRANSPORTE E PLANTIO DE COQUEIRO JOVEM, ALTURA DO TRONCO = 1.80 M, INCLUSIVE ADUBAÇÃO E MANUTENÇÃO POR 90 DIAS - 20 UN | UN | 3043.4 | FORNECIMENTO, TRANSPORTE E PLANTIO DE COQUEIRO JOVEM, ALTURA DO TRONCO = 1.80 M, INCLUSIVE ADUBAÇÃO E MANUTENÇÃO POR 90 DIAS - 20 UN | UN
3484 | PLANTIO DE MUDAS VEGETAIS | UN | 0.14 | PLANTIO DE MUDAS VEGETAIS | UN
3481 | TOMBAMENTO DE TERRA VEGETAL ADUBADA | M2 | 0.19 | TOMBAMENTO DE TERRA VEGETAL ADUBADA | M2
11665 | EXECUÇÃO DE SERVIÇOS DE SOLDAGEM TERMOPLÁSTICA EM TUBO PEAD PE100, SDR-21, PN -8, Ø = 800MM | M | 145 | EXECUÇÃO DE SERVIÇOS DE SOLDAGEM TERMOPLÁSTICA EM TUBO PEAD PE100, SDR-21, PN -8, Ø = 800MM | M
3034 | JATEAMENTO ABRASIVO EM ESTRUTURAS DE AÇO CARBONO TIPO SA 2.1/2, METAL QUASE B RANCO, COM GRANALHA | M2 | 50 | JATEAMENTO ABRASIVO EM ESTRUTURAS DE AÇO CARBONO TIPO SA 2.1/2, METAL QUASE B RANCO, COM GRANALHA | M2
4318 | AMARRAÇÃO DAS CURVAS COM MARCO DE COONCRETO | KM | 230.77 | AMARRAÇÃO DAS CURVAS COM MARCO DE COONCRETO | KM
4317 | BATIMETRIA COM SEÇÕES TRANSVERSAIS | KM | 2460 | BATIMETRIA COM SEÇÕES TRANSVERSAIS | KM
4316 | CADASTRAMENTO | HA | 46.15 | CADASTRAMENTO | HA
4337 | ENSAIO - ABRASÃO LOS ANGELES - FONTE CODEVASF | UN | 171.36 | ENSAIO - ABRASÃO LOS ANGELES - FONTE CODEVASF | UN
4342 | ENSAIO - ADENSAMENTO OEDOMÉTRICO - FONTE: CODEVASF | UN | 119 | ENSAIO - ADENSAMENTO OEDOMÉTRICO - FONTE: CODEVASF | UN
4338 | ENSAIO - ADESIVIDADE | UN | 81.45 | ENSAIO - ADESIVIDADE | UN
4336 | ENSAIO - DENSIDADE NATURAL - CODEVASF | UN | 33.32 | ENSAIO - DENSIDADE NATURAL - CODEVASF | UN
4341 | ENSAIO - IMPUREZA ORGÂNICA | UN | 153.85 | ENSAIO - IMPUREZA ORGÂNICA | UN
4339 | ENSAIO - ÍNDICE DE FORMA | UN | 230.77 | ENSAIO - ÍNDICE DE FORMA | UN
10036 | ENSAIO - MASSA ESPECÍFICA REAL DOS GRÃOS - FONTE CODEVASF | UN | 45.7 | ENSAIO - MASSA ESPECÍFICA REAL DOS GRÃOS - FONTE CODEVASF | UN
4340 | ENSAIO - SANIDADE DA ROCHA | UN | 380 | ENSAIO - SANIDADE DA ROCHA | UN
10033 | ENSAIO - TRIAXIAL (CU) CONSOLIDADO NÃO DRENADO - CODEVASF | UN | 476.01 | ENSAIO - TRIAXIAL (CU) CONSOLIDADO NÃO DRENADO - CODEVASF | UN
4343 | ENSAIO - TRIAXIAL (UU) NÃO CONSOLIDADO NÃO DRENADO - CODEVASF | UN | 342.72 | ENSAIO - TRIAXIAL (UU) NÃO CONSOLIDADO NÃO DRENADO - CODEVASF | UN
10034 | ENSAIO - UMIDADE NATURAL - CODEVASF | UN | 33.32 | ENSAIO - UMIDADE NATURAL - CODEVASF | UN
10037 | ENSAIO DE EXPANSÃO - COLAPSIVIDADE EM ANÉIS DE ADENSAMENTO - FONTE CODEVASF | UN | 157.08 | ENSAIO DE EXPANSÃO - COLAPSIVIDADE EM ANÉIS DE ADENSAMENTO - FONTE CODEVASF | UN
10038 | ENSAIO DE EXPANSÃO - DETERMINAÇÃO DA PRESSÃO DE EXPANSÃO - CODEVASF | UN | 123.76 | ENSAIO DE EXPANSÃO - DETERMINAÇÃO DA PRESSÃO DE EXPANSÃO - CODEVASF | UN
3701 | EQUIPE DE TOPOGRAFIA PARA TRABALHOS EXCLUSIVOS DE CAMPO - DIÁRIA INCLUINDO TR ANSPORTE E ESTADIA | DIA | 420 | EQUIPE DE TOPOGRAFIA PARA TRABALHOS EXCLUSIVOS DE CAMPO - DIÁRIA INCLUINDO TR ANSPORTE E ESTADIA | DIA
4334 | I. S. C - ÍNDICE DE SUPORTE CALIFORNIANO NA ENERGIA INTERMEDIÁRIA (1 PONTO) | UN | 59.51 | I. S. C - ÍNDICE DE SUPORTE CALIFORNIANO NA ENERGIA INTERMEDIÁRIA (1 PONTO) | UN
4335 | I. S. C - ÍNDICE DE SUPORTE CALIFORNIANO NA ENERGIA MODIFICADA (1 PONTO) | UN | 66.95 | I. S. C - ÍNDICE DE SUPORTE CALIFORNIANO NA ENERGIA MODIFICADA (1 PONTO) | UN
4333 | I. S. C - ÍNDICE DE SUPORTE CALIFORNIANO NA ENERGIA NORMAL (1 PONTO) | UN | 53.56 | I. S. C - ÍNDICE DE SUPORTE CALIFORNIANO NA ENERGIA NORMAL (1 PONTO) | UN
12202 | IMPLANTAÇÃO DE ESTRUTURA B6 (MÃO-DE-OBRA E MATERIAL) | UN | 186.8 | IMPLANTAÇÃO DE ESTRUTURA B6 (MÃO-DE-OBRA E MATERIAL) | UN
4314 | NIVELAMENTO E CONTRANIVELAMENTO DA POLIGONAL | KM | 307.69 | NIVELAMENTO E CONTRANIVELAMENTO DA POLIGONAL | KM
4326 | SONDAGEM À PÁ E PICARETA | M | 30.77 | SONDAGEM À PÁ E PICARETA | M
4324 | SONDAGEM COM LÂMINA D'ÁGUA | M | 61.54 | SONDAGEM COM LÂMINA D'ÁGUA | M
10559 | CÓPIAS DE DESENHOS | M2 | 40 | CÓPIAS DE DESENHOS | M2
11984 | ENCADERNAÇÕES | UN | 6 | ENCADERNAÇÕES | UN
5934 | GRAVAÇÃO EM CD | UN | 3 | GRAVAÇÃO EM CD | UN
12050 | PLOTAGEM COLORIDA PARA PAREDE | M | 30.25 | PLOTAGEM COLORIDA PARA PAREDE | M
5554 | PLOTAGEM EM PAPEL FORMATO A-1 | UN | 2.7 | PLOTAGEM EM PAPEL FORMATO A-1 | UN
13734 | ABRIGO PARA PONTO DE ÔNIBUS DUPLO, C/ FECHAMENTO:2,20X6,80 X H=2,45 ESTRUTURA DE MADEIRA EUCALIÍTO AUTOCLAVADO, FERRAGEM, APLICAÇÃO DE SELADOR NATURAL UV GOLD OSMOCOLOR, COM BANCO (FORNECIMENTO, TRANSPORTE E MONTAGEM DA ESTRUTURA NO LOCAL) | UN | 15230 | ABRIGO PARA PONTO DE ÔNIBUS DUPLO, C/ FECHAMENTO:2,20X6,80 X H=2,45 ESTRUTURA DE MADEIRA EUCALIÍTO AUTOCLAVADO, FERRAGEM, APLICAÇÃO DE SELADOR NATURAL UV GOLD OSMOCOLOR, COM BANCO (FORNECIMENTO, TRANSPORTE E MONTAGEM DA ESTRUTURA NO LOCAL) | UN
13735 | ABRIGO PARA PONTO DE ÔNIBUS DUPLO, S/ FECHAMENTO:2,20X6,80 X H=2,45 ESTRUTURA DE MADEIRA EUCALIÍTO AUTOCLAVADO, FERRAGEM, APLICAÇÃO DE SELADOR NATURAL UV GOLD OSMOCOLOR, COM BANCO (FORNECIMENTO, TRANSPORTE E MONTAGEM DA ESTRUTURA NO LOCAL) | UN | 14267 | ABRIGO PARA PONTO DE ÔNIBUS DUPLO, S/ FECHAMENTO:2,20X6,80 X H=2,45 ESTRUTURA DE MADEIRA EUCALIÍTO AUTOCLAVADO, FERRAGEM, APLICAÇÃO DE SELADOR NATURAL UV GOLD OSMOCOLOR, COM BANCO (FORNECIMENTO, TRANSPORTE E MONTAGEM DA ESTRUTURA NO LOCAL) | UN
13732 | ABRIGO PARA PONTO DE ÔNIBUS SIMPLES, C/ FECHAMENTO:2,20X3,90 X H=2,45 ESTRUTU RA DE MADEIRA EUCALIÍTO AUTOCLAVADO, FERRAGEM, APLICAÇÃO DE SELADOR NATURAL UV GOLD OSMOCOLOR, COM BANCO (FORNECIMENTO, TRANSPORTE E MONTAGEM DA ESTRUTU RA NO LOCAL) | UN | 10978 | ABRIGO PARA PONTO DE ÔNIBUS SIMPLES, C/ FECHAMENTO:2,20X3,90 X H=2,45 ESTRUTU RA DE MADEIRA EUCALIÍTO AUTOCLAVADO, FERRAGEM, APLICAÇÃO DE SELADOR NATURAL UV GOLD OSMOCOLOR, COM BANCO (FORNECIMENTO, TRANSPORTE E MONTAGEM DA ESTRUTU RA NO LOCAL) | UN
13733 | ABRIGO PARA PONTO DE ÔNIBUS SIMPLES, S/ FECHAMENTO:2,20X3,90 X H=2,45 ESTRUTU RA DE MADEIRA EUCALIÍTO AUTOCLAVADO, FERRAGEM, APLICAÇÃO DE SELADOR NATURAL UV GOLD OSMOCOLOR, COM BANCO (FORNECIMENTO, TRANSPORTE E MONTAGEM DA ESTRUTU RA NO LOCAL) | UN | 10209 | ABRIGO PARA PONTO DE ÔNIBUS SIMPLES, S/ FECHAMENTO:2,20X3,90 X H=2,45 ESTRUTU RA DE MADEIRA EUCALIÍTO AUTOCLAVADO, FERRAGEM, APLICAÇÃO DE SELADOR NATURAL UV GOLD OSMOCOLOR, COM BANCO (FORNECIMENTO, TRANSPORTE E MONTAGEM DA ESTRUTU RA NO LOCAL) | UN
9992 | ABRIGO PARA PONTO DE ÔNIBUS, PADRÃO EMURB, EM ESTRUTURA METALICA, MEDINDO (8, 00 X 2,00)M, COM BANCO DUPLO E JARDINEIRAS, PINTADO COM EPÓXI E ESMALTE SINTÉ TICO (FORNECIMENTO, TRANSPORTE E MONTAGEM DA ESTRUTURA NO LOCAL), CONFORME DE TALHES DO PROJETO | UN | 20028.19 | ABRIGO PARA PONTO DE ÔNIBUS, PADRÃO EMURB, EM ESTRUTURA METALICA, MEDINDO (8, 00 X 2,00)M, COM BANCO DUPLO E JARDINEIRAS, PINTADO COM EPÓXI E ESMALTE SINTÉ TICO (FORNECIMENTO, TRANSPORTE E MONTAGEM DA ESTRUTURA NO LOCAL), CONFORME DE TALHES DO PROJETO | UN
10574 | ALVARÁ DE CONSTRUÇÃO INICIAL DE EDIFICAÇÃO EM ARACAJU (COMÉRCIO MISTO) | M2 | 1.21 | ALVARÁ DE CONSTRUÇÃO INICIAL DE EDIFICAÇÃO EM ARACAJU (COMÉRCIO MISTO) | M2
3093 | ANÁLISE LABORATORIAL DE AGLUTINANTE E PIGMENTO | UN | 38.37 | ANÁLISE LABORATORIAL DE AGLUTINANTE E PIGMENTO | UN
8282 | ATIRANTAMENTO DE VIGAS DE CONCRETO PRÉ-MOLDADA 1000X80X80CM | UN | 68.55 | ATIRANTAMENTO DE VIGAS DE CONCRETO PRÉ-MOLDADA 1000X80X80CM | UN
11687 | BOBINA SOLENÓIDE - OBRA: MERCADO DE LAGARTO (CÂMARA FRIGORÍFICA) | UN | 162.74 | BOBINA SOLENÓIDE - OBRA: MERCADO DE LAGARTO (CÂMARA FRIGORÍFICA) | UN
10570 | BOTIJÃO DE GÁS - CAUÇÃO | UN | 53 | BOTIJÃO DE GÁS - CAUÇÃO | UN
9070 | CAIXA DE EXPURGO DE 420M³/H, 52,3MMCA MARCA: BERLINER LUFT OU SIMILAR | UN | 4181 | CAIXA DE EXPURGO DE 420M³/H, 52,3MMCA MARCA: BERLINER LUFT OU SIMILAR | UN
9067 | CAIXA DE EXPURGO DE 450M³/H, 52,3MMCA MARCA: BERLINER LUFT OU SIMILAR | UN | 4181 | CAIXA DE EXPURGO DE 450M³/H, 52,3MMCA MARCA: BERLINER LUFT OU SIMILAR | UN
9066 | CAIXA DE EXPURGO DE 470M³/H, 50,3MMCA MARCA: BERLINER LUFT OU SIMILAR | UN | 4181 | CAIXA DE EXPURGO DE 470M³/H, 50,3MMCA MARCA: BERLINER LUFT OU SIMILAR | UN
9065 | CAIXA DE EXPURGO DE 500M³/H, 45,3MMCA MARCA: BERLINER LUFT OU SIMILAR | UN | 4181 | CAIXA DE EXPURGO DE 500M³/H, 45,3MMCA MARCA: BERLINER LUFT OU SIMILAR | UN
9069 | CAIXA DE EXPURGO DE 570M³/H, 46,2MMCA MARCA: BERLINER LUFT OU SIMILAR | UN | 4216.83 | CAIXA DE EXPURGO DE 570M³/H, 46,2MMCA MARCA: BERLINER LUFT OU SIMILAR | UN
9047 | CAIXA DE EXPURGO DE 610M³/H, 2839RPM E 45,3MMCA MARCA: BERLINER LUFT OU SIMIL AR | UN | 4216.83 | CAIXA DE EXPURGO DE 610M³/H, 2839RPM E 45,3MMCA MARCA: BERLINER LUFT OU SIMIL AR | UN
9068 | CAIXA DE EXPURGO DE 620M³/H, 53,5MMCA MARCA: BERLINER LUFT OU SIMILAR | UN | 4216.83 | CAIXA DE EXPURGO DE 620M³/H, 53,5MMCA MARCA: BERLINER LUFT OU SIMILAR | UN
9048 | CAIXA DE EXPURGO DE 680M³/H, 3030RPM E 50,3MMCA MARCA: BERLINER LUFT OU SIMIL AR | UN | 4216.83 | CAIXA DE EXPURGO DE 680M³/H, 3030RPM E 50,3MMCA MARCA: BERLINER LUFT OU SIMIL AR | UN
9049 | CAIXA DE EXPURGO DE 690M³/H, 3086RPM E 52,3MMCA MARCA: BERLINER LUFT OU SIMIL AR | UN | 4216.83 | CAIXA DE EXPURGO DE 690M³/H, 3086RPM E 52,3MMCA MARCA: BERLINER LUFT OU SIMIL AR | UN
9050 | CAIXA DE EXPURGO DE 700M³/H, 3123RPM E 53,5MMCA MARCA: BERLINER LUFT OU SIMIL AR | UN | 4216.83 | CAIXA DE EXPURGO DE 700M³/H, 3123RPM E 53,5MMCA MARCA: BERLINER LUFT OU SIMIL AR | UN
9059 | CAIXA DE VENTILAÇÃO DE 6900M³/H, 15MMCA MARCA: PROJELMEC OU SIMILAR | UN | 3379.2 | CAIXA DE VENTILAÇÃO DE 6900M³/H, 15MMCA MARCA: PROJELMEC OU SIMILAR | UN
12241 | CAIXA SEPARADORA DE ÁGUA E ÓLEO EM PVC, VAZÃO DE 1000 LITROS/HORA - DIM.: 1,0 5X0,45X0,45M | UN | 315 | CAIXA SEPARADORA DE ÁGUA E ÓLEO EM PVC, VAZÃO DE 1000 LITROS/HORA - DIM.: 1,0 5X0,45X0,45M | UN
9726 | CAIXA SEPARADORA DE ÁGUA E ÓLEO S.A.O VAZÃO DE 5000 LITROS/HORA | UN | 3579 | CAIXA SEPARADORA DE ÁGUA E ÓLEO S.A.O VAZÃO DE 5000 LITROS/HORA | UN
10029 | CARGA E LANÇAMENTO DE PEDRA COM ESCAVADEIRA | M³ | 17.44 | CARGA E LANÇAMENTO DE PEDRA COM ESCAVADEIRA | M³
10322 | CERTIFICAÇÃO DE REDE CABEAMENTO ESTRUTURADO (REF: OBRA SERGIPETEC) | UN | 23.68 | CERTIFICAÇÃO DE REDE CABEAMENTO ESTRUTURADO (REF: OBRA SERGIPETEC) | UN
10965 | COADEIRA SKIMER MODELO WC | UN | 444 | COADEIRA SKIMER MODELO WC | UN
10967 | CONJUNTO FILTRO MOD.236SC8.T COM BOMBA DE 5CV MOD.SCA3.T E AREIA INCLUSIVE PR É FILTRO MOD. SO-54 | UN | 25652 | CONJUNTO FILTRO MOD.236SC8.T COM BOMBA DE 5CV MOD.SCA3.T E AREIA INCLUSIVE PR É FILTRO MOD. SO-54 | UN
10448 | CONSULTA MEDICA | UN | 35 | CONSULTA MEDICA | UN
10556 | CONSUMO DE GÁS GLP - BOTIJÃO 13KG | MÊS | 53 | CONSUMO DE GÁS GLP - BOTIJÃO 13KG | MÊS
2565 | CORTE EM PISOS OU LAJES DE CONCRETO UTILIZANDO COTADORA DE PISO E DISCOS DIAM ANTADOS | M | 6.5 | CORTE EM PISOS OU LAJES DE CONCRETO UTILIZANDO COTADORA DE PISO E DISCOS DIAM ANTADOS | M
13155 | CRONÔMETRO DE BASQUETE 24 SEGUNDOS E TEMPO TOTAL DE JOGO, DA IMPLY OU SIMILAR , INCLUSIVE FRETE, FORNECIMENTO E INSTALAÇÃO INCLUINDO SOFTWARE | PAR | 9000 | CRONÔMETRO DE BASQUETE 24 SEGUNDOS E TEMPO TOTAL DE JOGO, DA IMPLY OU SIMILAR , INCLUSIVE FRETE, FORNECIMENTO E INSTALAÇÃO INCLUINDO SOFTWARE | PAR
13136 | CRONOMETRO REGRESSIVO PARA BASQUETE, DIM. 0,65 X 0,50 X 0,10M, BIVOLT, MOD. V SE 24 S PLUS DA VISUAL OU SIMILAR, INCLUSIVE FRETE - FORNECIMENTO E INSTALAÇÃ O INCLUINDO SOFTWARE | UN | 7500 | CRONOMETRO REGRESSIVO PARA BASQUETE, DIM. 0,65 X 0,50 X 0,10M, BIVOLT, MOD. V SE 24 S PLUS DA VISUAL OU SIMILAR, INCLUSIVE FRETE - FORNECIMENTO E INSTALAÇÃ O INCLUINDO SOFTWARE | UN
10920 | DAMPER CORTA-FOGO PARA DUTO REDONDO Ø 30CM, COM FUSÍVEL TÉRMICO 72º DE SENSIB ILIDADE, REF:SÉRIE TNR-F-BR, TROX OU SIMILAR | UN | 675.06 | DAMPER CORTA-FOGO PARA DUTO REDONDO Ø 30CM, COM FUSÍVEL TÉRMICO 72º DE SENSIB ILIDADE, REF:SÉRIE TNR-F-BR, TROX OU SIMILAR | UN
12208 | DEMOLIÇÃO GERAL DO RESERVATÓRIO DO PALÁCIO DE VERANEIO, INCLUSIVE LIMPEZZA, C OLETA, TRANSPORTE DO MATERIAL ATÉ O ATERRO SANITÁRIO | UN | 22591.48 | DEMOLIÇÃO GERAL DO RESERVATÓRIO DO PALÁCIO DE VERANEIO, INCLUSIVE LIMPEZZA, C OLETA, TRANSPORTE DO MATERIAL ATÉ O ATERRO SANITÁRIO | UN
13680 | DESCARTE DE RESÍDUOS DEVIDAMENTE SEPARADO, TIPO: MADEIRA, METAL, PAPEL, PAPEL ÃO, PLÁSTICO E GESSO DA CONSTRUÇÃO CIVIL EM ÁREA LICENCIADA. | T | 35 | DESCARTE DE RESÍDUOS DEVIDAMENTE SEPARADO, TIPO: MADEIRA, METAL, PAPEL, PAPEL ÃO, PLÁSTICO E GESSO DA CONSTRUÇÃO CIVIL EM ÁREA LICENCIADA. | T
13679 | DESCARTE DE RESÍDUOS LIMPO, TIPO: ENTULHO PURO (CINZA E VERMELHO – RESTO DE O BRA) DA CONSTRUÇÃO CIVIL EM ÁREA LICENCIADA. | T | 20 | DESCARTE DE RESÍDUOS LIMPO, TIPO: ENTULHO PURO (CINZA E VERMELHO – RESTO DE O BRA) DA CONSTRUÇÃO CIVIL EM ÁREA LICENCIADA. | T
10503 | DESCARTE DE RESÍDUOS MISTURADO DA CONSTRUÇÃO CIVIL EM ÁREA LICENCIADA. | T | 40 | DESCARTE DE RESÍDUOS MISTURADO DA CONSTRUÇÃO CIVIL EM ÁREA LICENCIADA. | T
13555 | DESLOCAMENTO DE REDE MT/BT COM RECONDUTORAMENTO DE REDE BT (01 UC) - AVENIDA ZEFINHA DE CAPITULINO - SITIO PORTO – ITABAIANA/SE | UN | 22376.48 | DESLOCAMENTO DE REDE MT/BT COM RECONDUTORAMENTO DE REDE BT (01 UC) - AVENIDA ZEFINHA DE CAPITULINO - SITIO PORTO – ITABAIANA/SE | UN
13100 | DESMONTAGEM DE ELEVADOR CREMALHEIRA OMG12 COM 45,50M DE ALTURA, CABINE SIMPLE S - 1.200KG OU 17 PESSOAS | UN | 6500 | DESMONTAGEM DE ELEVADOR CREMALHEIRA OMG12 COM 45,50M DE ALTURA, CABINE SIMPLE S - 1.200KG OU 17 PESSOAS | UN
10964 | DISPOSITIVO DE ASPIRAÇÃO MODELO VF20 | UN | 166 | DISPOSITIVO DE ASPIRAÇÃO MODELO VF20 | UN
10963 | DISPOSITIVO DE RETORNO MODELO CF20 | UN | 104 | DISPOSITIVO DE RETORNO MODELO CF20 | UN
9571 | ESTAÇÃO DE TRATAMENTO DE ESGOTO COMPACTA DO TIPO UASB+BF+DS - ETE SANEVIX OU SIMILAR, PARA VAZÃO DE 3,0 L/S | UN | 558500 | ESTAÇÃO DE TRATAMENTO DE ESGOTO COMPACTA DO TIPO UASB+BF+DS - ETE SANEVIX OU SIMILAR, PARA VAZÃO DE 3,0 L/S | UN
11699 | EVAPORADORA HDL 129 PLUS MOD 2 MICROS - OBRA: MERCADO DE LAGARTO (CÂMARA FRIG ORÍFICA) | UN | 8961 | EVAPORADORA HDL 129 PLUS MOD 2 MICROS - OBRA: MERCADO DE LAGARTO (CÂMARA FRIG ORÍFICA) | UN
11695 | EVAPORADORA MI 041 PLUS MOD 4 MICROS - OBRA: MERCADO DE LAGARTO (CÂMARA FRIGO RÍFICA) | UN | 2678 | EVAPORADORA MI 041 PLUS MOD 4 MICROS - OBRA: MERCADO DE LAGARTO (CÂMARA FRIGO RÍFICA) | UN
11683 | EVAPORADORA MI PLUS MOD 2 MICROS - OBRA: MERCADO DE LAGARTO (CÂMARA FRIGORÍFI CA) | UN | 1133 | EVAPORADORA MI PLUS MOD 2 MICROS - OBRA: MERCADO DE LAGARTO (CÂMARA FRIGORÍFI CA) | UN
10441 | EXAME DE ACUIDADE VISUAL | UN | 25 | EXAME DE ACUIDADE VISUAL | UN
10443 | EXAME DE AUDIOMETRIA | UN | 50 | EXAME DE AUDIOMETRIA | UN
10442 | EXAME DE AVALIAÇÃO PISICOLOGICA | UN | 45 | EXAME DE AVALIAÇÃO PISICOLOGICA | UN
10438 | EXAME DE COLESTEROL TOTAL | UN | 6 | EXAME DE COLESTEROL TOTAL | UN
10444 | EXAME DE ELETROCARDIOGRAMA | UN | 25 | EXAME DE ELETROCARDIOGRAMA | UN
10445 | EXAME DE ELETROENCEFALOGRAMA | UN | 40 | EXAME DE ELETROENCEFALOGRAMA | UN
10446 | EXAME DE ESPIROMETRIA | UN | 26 | EXAME DE ESPIROMETRIA | UN
10440 | EXAME DE GLICEMIA | UN | 4 | EXAME DE GLICEMIA | UN
10447 | EXAME DE RAIO X TORAX PA | UN | 25 | EXAME DE RAIO X TORAX PA | UN
10439 | EXAME DO GRUPO SANGUINEO + FATOR RH | UN | 8 | EXAME DO GRUPO SANGUINEO + FATOR RH | UN
10435 | EXAME HEMOGRAMA COMPLETO | UN | 6 | EXAME HEMOGRAMA COMPLETO | UN
10436 | EXAME PARASITOLOGICO DE FEZES | UN | 5 | EXAME PARASITOLOGICO DE FEZES | UN
10437 | EXAME SUMARIO DE URINA | UN | 5 | EXAME SUMARIO DE URINA | UN
10517 | EXAMES ADMISSIONAIS/DEMISSIONAIS (CHECKUP) | CJ | 300 | EXAMES ADMISSIONAIS/DEMISSIONAIS (CHECKUP) | CJ
7945 | EXECUÇÃO DE ESTACA ROTATIVA INJETADA, EXCLUSIVE CIMENTO, AGREGADOS E AÇO - Ø2 50MM | M | 115 | EXECUÇÃO DE ESTACA ROTATIVA INJETADA, EXCLUSIVE CIMENTO, AGREGADOS E AÇO - Ø2 50MM | M
7956 | EXECUÇÃO DE ESTACA ROTATIVA INJETADA, EXCLUSIVE CIMENTO, AGREGADOS E AÇO - Ø3 00MM | M | 120 | EXECUÇÃO DE ESTACA ROTATIVA INJETADA, EXCLUSIVE CIMENTO, AGREGADOS E AÇO - Ø3 00MM | M
7957 | EXECUÇÃO DE ESTACA ROTATIVA INJETADA, EXCLUSIVE CIMENTO, AGREGADOS E AÇO - Ø3 20MM | M | 125 | EXECUÇÃO DE ESTACA ROTATIVA INJETADA, EXCLUSIVE CIMENTO, AGREGADOS E AÇO - Ø3 20MM | M
13497 | EXECUÇÃO DE TESTE DE ESTANQUEIDADE COM EMISSÃO DE LAUDO TÉCNICO (REDE INTERNA DE GÁS - 08 PONTOS), INCLUSIVE FORNECIMENTO DE ART - OBRA CEASA ITABAIANA | UN | 700 | EXECUÇÃO DE TESTE DE ESTANQUEIDADE COM EMISSÃO DE LAUDO TÉCNICO (REDE INTERNA DE GÁS - 08 PONTOS), INCLUSIVE FORNECIMENTO DE ART - OBRA CEASA ITABAIANA | UN
4404 | FORNECIMENTO E ASSENTAMENTO DE ENCOSTO PARA BANCOS DA ORLA | UN | 334.32 | FORNECIMENTO E ASSENTAMENTO DE ENCOSTO PARA BANCOS DA ORLA | UN
11173 | FORNECIMENTO E INSTALAÇÃO DE BANHEIRA DE HIDROMASSAGEM EM ACRÍLICO, DIMENSÕES 1,70X0,90M, DA AQUAPLÁS, REF. MONACO CRIL OU SIMILAR | UN | 3818.6 | FORNECIMENTO E INSTALAÇÃO DE BANHEIRA DE HIDROMASSAGEM EM ACRÍLICO, DIMENSÕES 1,70X0,90M, DA AQUAPLÁS, REF. MONACO CRIL OU SIMILAR | UN
1927 | FORNECIMENTO E INSTALAÇÃO DE REDE DE PROTEÇÃO EM NYLON MALHA 10 X 10 CM PARA QUADRAS DE ESPORTE | M² | 20 | FORNECIMENTO E INSTALAÇÃO DE REDE DE PROTEÇÃO EM NYLON MALHA 10 X 10 CM PARA QUADRAS DE ESPORTE | M²
4688 | FORNECIMENTO E INSTALAÇÃO DE REDE DE PROTEÇÃO EM NYLON MALHA 5 X 5 CM PARA JA NELAS, VARANDAS, ETC., INCLUSIVE GANCHOS EM AÇO GALV. | M² | 25 | FORNECIMENTO E INSTALAÇÃO DE REDE DE PROTEÇÃO EM NYLON MALHA 5 X 5 CM PARA JA NELAS, VARANDAS, ETC., INCLUSIVE GANCHOS EM AÇO GALV. | M²
4394 | FORNECIMENTO E SUBSTITUIÇAO DE BICOS DE JATO DE D'ÁGUA | UN | 173.41 | FORNECIMENTO E SUBSTITUIÇAO DE BICOS DE JATO DE D'ÁGUA | UN
4393 | FORNECIMENTO E SUBSTITUIÇAO DE BOBONAS DE 50 LITROS PREENCHIDAS COM POLIURETA NO EXPANDIDO | UN | 173.41 | FORNECIMENTO E SUBSTITUIÇAO DE BOBONAS DE 50 LITROS PREENCHIDAS COM POLIURETA NO EXPANDIDO | UN
12667 | FURO EM CONCRETO EM VIGA OU LAJES DE CONCRETO D=3", UTILIZANDO MÁQUINA EXTRAT ORA ROTATIVA ELÉTRICA PORTÁTIL C/ COPOS DIAMANTADOS | CM | 3 | FURO EM CONCRETO EM VIGA OU LAJES DE CONCRETO D=3", UTILIZANDO MÁQUINA EXTRAT ORA ROTATIVA ELÉTRICA PORTÁTIL C/ COPOS DIAMANTADOS | CM
11777 | GÁS LIQUEFEITO NE R402B ONU 3163 - OBRA: MERCADO DE LAGARTO (CÂMARA FRIGORÍFI CA) | BOTIJA | 628.9 | GÁS LIQUEFEITO NE R402B ONU 3163 - OBRA: MERCADO DE LAGARTO (CÂMARA FRIGORÍFI CA) | BOTIJA
12923 | GRADIL EM ALUMÍNIO ANODIZADO BRANCO, COM BARRAS DE 1"X2" HORIZONTAIS A CADA 5 CM COM 1,85M E BARRAS EXTERNAS VERTICAIS DE 1.1/2" X 1.1/2" COM 3,05M | M2 | 450 | GRADIL EM ALUMÍNIO ANODIZADO BRANCO, COM BARRAS DE 1"X2" HORIZONTAIS A CADA 5 CM COM 1,85M E BARRAS EXTERNAS VERTICAIS DE 1.1/2" X 1.1/2" COM 3,05M | M2
10819 | INSTALAÇÃO DE QUADRO DE COMANDO C/DISJUNTORES, CONTADORES E PROGRAMADOR (OBRA : MANUTENÇÃO PREVENTIVA E CORRETIVA DO SIST.ENERGIA DE DIVERSAS PONTES ARACAJ U E N.S.SOCORRO) | UN | 200 | INSTALAÇÃO DE QUADRO DE COMANDO C/DISJUNTORES, CONTADORES E PROGRAMADOR (OBRA : MANUTENÇÃO PREVENTIVA E CORRETIVA DO SIST.ENERGIA DE DIVERSAS PONTES ARACAJ U E N.S.SOCORRO) | UN
10308 | INSTALAÇÃO DE SISTEMA DE DESINFECÇÃO ULTRAVIOLETA, MODULO UVNAT 7503 DE 3 LAM PADAS DA SNATURAL OU SIMILAR (OBRA:SERGIPETEC) | UN | 529.74 | INSTALAÇÃO DE SISTEMA DE DESINFECÇÃO ULTRAVIOLETA, MODULO UVNAT 7503 DE 3 LAM PADAS DA SNATURAL OU SIMILAR (OBRA:SERGIPETEC) | UN
13101 | MANUTENÇÃO DE ELEVADOR CREMALHEIRA OMG12 COM 45,50M DE ALTURA, PREVISTA APÓS 30 DIAS DE OPERAÇÃO. COBRADO MENSALMENTE, INCLUSIVE TESTE DE FREIO A CADA 90 DIAS | UN | 1750 | MANUTENÇÃO DE ELEVADOR CREMALHEIRA OMG12 COM 45,50M DE ALTURA, PREVISTA APÓS 30 DIAS DE OPERAÇÃO. COBRADO MENSALMENTE, INCLUSIVE TESTE DE FREIO A CADA 90 DIAS | UN
10284 | MARCO INAUGURAL (OBRA DE ARTE), CONFORME PROJETO, PARA OBRA DO SERGIPETEC | UN | 52372.31 | MARCO INAUGURAL (OBRA DE ARTE), CONFORME PROJETO, PARA OBRA DO SERGIPETEC | UN
11779 | MICRO PROCESSADOR TC 900 RI FULL GAUGE - OBRA: MERCADO DE LAGARTO (CÂMARA FRI GORÍFICA) | UN | 123.6 | MICRO PROCESSADOR TC 900 RI FULL GAUGE - OBRA: MERCADO DE LAGARTO (CÂMARA FRI GORÍFICA) | UN
7524 | MOBILIZAÇÃO E INSTALAÇÃO DE 01 EQUIPAMENTO DE SONDAGEM, DISTÂNCIA ATÉ 10KM | UN | 137.64 | MOBILIZAÇÃO E INSTALAÇÃO DE 01 EQUIPAMENTO DE SONDAGEM, DISTÂNCIA ATÉ 10KM | UN
7525 | MOBILIZAÇÃO E INSTALAÇÃO DE 01 EQUIPAMENTO DE SONDAGEM, DISTÂNCIA MAIOR QUE 1 0KM E ATÉ 20KM | UN | 240.48 | MOBILIZAÇÃO E INSTALAÇÃO DE 01 EQUIPAMENTO DE SONDAGEM, DISTÂNCIA MAIOR QUE 1 0KM E ATÉ 20KM | UN
7322 | MOBILIZAÇÃO E INSTALÇÃO DE 01 EQUIPAMENTO DE SONDAGEM, DISTÂNCIA ACIMA DE 20 KM | UN | 343.32 | MOBILIZAÇÃO E INSTALÇÃO DE 01 EQUIPAMENTO DE SONDAGEM, DISTÂNCIA ACIMA DE 20 KM | UN
10889 | MODERNIZAÇÃO DO ELEVADOR SOCIAL - OBRA DO ESTADIO LOURIVAL BATISTA | UN | 54680 | MODERNIZAÇÃO DO ELEVADOR SOCIAL - OBRA DO ESTADIO LOURIVAL BATISTA | UN
9371 | MOLDURA PRE-MOLDADA DE CONCRETO, PINTADA COM SELADOR ACRÍLICO E RESINA ACRÍLI CA INCOLOR (FORNECIMENTO E ASSENTAMENTO) | M3 | 903.66 | MOLDURA PRE-MOLDADA DE CONCRETO, PINTADA COM SELADOR ACRÍLICO E RESINA ACRÍLI CA INCOLOR (FORNECIMENTO E ASSENTAMENTO) | M3
13707 | MONITORAMENTO DE FLUXO DE PESSOAS - INCLUSO 01 COMPUTADOR NUC INTEL I5 8GB, D DR3, HD1TB, VGA HDMI 03 USB WIN10 PRO OU SIMILAR;08 CÂMERAS HIKVISION DS-2CD1 101-I, OU SIMILAR; 01 ROTEADOR E 01 LICENÇA DE SOFTWARE. | UN | 11211 | MONITORAMENTO DE FLUXO DE PESSOAS - INCLUSO 01 COMPUTADOR NUC INTEL I5 8GB, D DR3, HD1TB, VGA HDMI 03 USB WIN10 PRO OU SIMILAR;08 CÂMERAS HIKVISION DS-2CD1 101-I, OU SIMILAR; 01 ROTEADOR E 01 LICENÇA DE SOFTWARE. | UN
13099 | MONTAGEM DE ELEVADOR CREMALHEIRA OMG12 COM 45,50M DE ALTURA, CABINE SIMPLES - 1.200KG OU 17 PESSOAS | UN | 7500 | MONTAGEM DE ELEVADOR CREMALHEIRA OMG12 COM 45,50M DE ALTURA, CABINE SIMPLES - 1.200KG OU 17 PESSOAS | UN
4510 | MONTAGEM DE PISO ACÚSTICO REVOLUTION, INCLUSIVE FORNECIMENTO DE MATERIAL | M2 | 11.17 | MONTAGEM DE PISO ACÚSTICO REVOLUTION, INCLUSIVE FORNECIMENTO DE MATERIAL | M2
11697 | ORIFÍCIO NR. 02 - OBRA: MERCADO DE LAGARTO (CÂMARA FRIGORÍFICA) | UN | 44.29 | ORIFÍCIO NR. 02 - OBRA: MERCADO DE LAGARTO (CÂMARA FRIGORÍFICA) | UN
11688 | ORIFÍCIO NR.01 - OBRA: MERCADO DE LAGARTO (CÂMARA FRIGORÍFICA) | UN | 44.29 | ORIFÍCIO NR.01 - OBRA: MERCADO DE LAGARTO (CÂMARA FRIGORÍFICA) | UN
10821 | PADRÃO DE MEDIÇÃO DE ENERGIA EM CAIXA NORIL TRIFASICA (OBRA: MANUTENÇÃO PREVE NTIVA E CORRETIVA DO SIST.ENERGIA DE DIVERSAS PONTES ARACAJU E N.S.SOCORRO) | UN | 95 | PADRÃO DE MEDIÇÃO DE ENERGIA EM CAIXA NORIL TRIFASICA (OBRA: MANUTENÇÃO PREVE NTIVA E CORRETIVA DO SIST.ENERGIA DE DIVERSAS PONTES ARACAJU E N.S.SOCORRO) | UN
11772 | PAINEL UR 2,48 X 1,12 X 10CM - OBRA: MERCADO DE LAGARTO (CÂMARA FRIGORÍFICA) | UN | 414.03 | PAINEL UR 2,48 X 1,12 X 10CM - OBRA: MERCADO DE LAGARTO (CÂMARA FRIGORÍFICA) | UN
11670 | PAINEL UR 2F DE 2,60 X 1,12 X 10CM - OBRA: MERCADO DE LAGARTO (CÂMARA FRIGORÍ FICA) | UN | 437.75 | PAINEL UR 2F DE 2,60 X 1,12 X 10CM - OBRA: MERCADO DE LAGARTO (CÂMARA FRIGORÍ FICA) | UN
11668 | PAINEL UR 2F DE 3,40 X 1,12 X 10CM - OBRA: MERCADO DE LAGARTO (CÂMARA FRIGORÍ FICA) | UN | 552.71 | PAINEL UR 2F DE 3,40 X 1,12 X 10CM - OBRA: MERCADO DE LAGARTO (CÂMARA FRIGORÍ FICA) | UN
11671 | PAINEL UR 2F DE 3,42 X 1,12 X 10CM - OBRA: MERCADO DE LAGARTO (CÂMARA FRIGORÍ FICA) | UN | 571.65 | PAINEL UR 2F DE 3,42 X 1,12 X 10CM - OBRA: MERCADO DE LAGARTO (CÂMARA FRIGORÍ FICA) | UN
11672 | PAINEL UR 2F DE 5,75 X 1,12 X 10CM - OBRA: MERCADO DE LAGARTO (CÂMARA FRIGORÍ FICA) | UN | 963.05 | PAINEL UR 2F DE 5,75 X 1,12 X 10CM - OBRA: MERCADO DE LAGARTO (CÂMARA FRIGORÍ FICA) | UN
11669 | PAINEL UR 2F DE 6,72 X 1,12 X 10CM - OBRA: MERCADO DE LAGARTO (CÂMARA FRIGORÍ FICA) | UN | 1130.94 | PAINEL UR 2F DE 6,72 X 1,12 X 10CM - OBRA: MERCADO DE LAGARTO (CÂMARA FRIGORÍ FICA) | UN
11773 | PAINEL UR 7,60 X 1,12 X 10CM - OBRA: MERCADO DE LAGARTO (CÂMARA FRIGORÍFICA) | UN | 834.74 | PAINEL UR 7,60 X 1,12 X 10CM - OBRA: MERCADO DE LAGARTO (CÂMARA FRIGORÍFICA) | UN
10571 | PCMAT (NR-18) | UN | 800 | PCMAT (NR-18) | UN
10573 | PCMSO (NR-7) | UN | 800 | PCMSO (NR-7) | UN
7946 | PLACAR ELETRÔNICO PARA ESTÁDIO DE FUTEBOL MOD. ESF-02/6, TECNODIS OU SIMILAR | UN | 129499.87 | PLACAR ELETRÔNICO PARA ESTÁDIO DE FUTEBOL MOD. ESF-02/6, TECNODIS OU SIMILAR | UN
12811 | PLACAR ELETRÔNICO POLIESPORTIVO, DIM. 3,00 X 1,25 X 0,06M, MOD. HS3012J DA TE CNODIS OU SIMILAR, INCLUSIVE FRETE - FORNECIMENTO | UN | 9945 | PLACAR ELETRÔNICO POLIESPORTIVO, DIM. 3,00 X 1,25 X 0,06M, MOD. HS3012J DA TE CNODIS OU SIMILAR, INCLUSIVE FRETE - FORNECIMENTO | UN
13154 | PLACAR ELETRÔNICO POLIESPORTIVO, DIM. 6,04 X 2,00 X 0,11M, PPE80, MODULO CENT RAL, DE FALTAS INDIVIDUAIS, DE VOLEI, DE SETS DE VOLEI, COM JORNAL ELETRONICO , DA IMPLY OU SIMILAR, INCLUSIVE FRETE, FORNECIMENTO E INSTALAÇÃO INCLUINDO S OFTWARE | UN | 83000 | PLACAR ELETRÔNICO POLIESPORTIVO, DIM. 6,04 X 2,00 X 0,11M, PPE80, MODULO CENT RAL, DE FALTAS INDIVIDUAIS, DE VOLEI, DE SETS DE VOLEI, COM JORNAL ELETRONICO , DA IMPLY OU SIMILAR, INCLUSIVE FRETE, FORNECIMENTO E INSTALAÇÃO INCLUINDO S OFTWARE | UN
13135 | PLACAR ELETRÔNICO POLIESPORTIVO, DIM. 7,00 X 1,50 X 0,10M, MOD. VSE DIAMOND D A VISUAL OU SIMILAR, INCLUSIVE FRETE, FORNECIMENTO E INSTALAÇÃO INCLUINDO SOF TWARE | UN | 35000 | PLACAR ELETRÔNICO POLIESPORTIVO, DIM. 7,00 X 1,50 X 0,10M, MOD. VSE DIAMOND D A VISUAL OU SIMILAR, INCLUSIVE FRETE, FORNECIMENTO E INSTALAÇÃO INCLUINDO SOF TWARE | UN
11673 | PLACAS DE PISO COM SISTEMA IF 7 - OBRA: MERCADO DE LAGARTO (CÂMARA FRIGORÍFIC A) | UN | 113.3 | PLACAS DE PISO COM SISTEMA IF 7 - OBRA: MERCADO DE LAGARTO (CÂMARA FRIGORÍFIC A) | UN
11988 | PLATAFORMA ELEVATÓRIA P/ PORTADORES DE NECESSIDADES ESPECIAIS, 02 PARADAS, DI M. CABINA 800X1400MM, P/ 01 CADEIRANTE E 01 ACOMPANHANTE, CAIXA CORRIDA EM AL VENARIA (EXISTENTE), 01 ENTRADA, PERCURSO 4,0M, LINHA EASY VERTICAL, DA THYSS ENKRUPP OU SIMILAR | UN | 53500 | PLATAFORMA ELEVATÓRIA P/ PORTADORES DE NECESSIDADES ESPECIAIS, 02 PARADAS, DI M. CABINA 800X1400MM, P/ 01 CADEIRANTE E 01 ACOMPANHANTE, CAIXA CORRIDA EM AL VENARIA (EXISTENTE), 01 ENTRADA, PERCURSO 4,0M, LINHA EASY VERTICAL, DA THYSS ENKRUPP OU SIMILAR | UN
12961 | PLATAFORMA ELEVATÓRIA PARA PORTADORES DE NECESS. ESPECIAIS, 03 PARADAS, DIM. CABINA 1100X1400MM, P/ 01 CADEIRANTE E 01 ACOMP. EM CHAPA AÇO CARBONO, FECHAM LATERAL EM ACM, ACAB. PINTURA EPOXI, PERCURSO 3,05M, INCLUSO 01 PASSARELA MET ÁLICA 1,40 X 3,50M | UN | 50000 | PLATAFORMA ELEVATÓRIA PARA PORTADORES DE NECESS. ESPECIAIS, 03 PARADAS, DIM. CABINA 1100X1400MM, P/ 01 CADEIRANTE E 01 ACOMP. EM CHAPA AÇO CARBONO, FECHAM LATERAL EM ACM, ACAB. PINTURA EPOXI, PERCURSO 3,05M, INCLUSO 01 PASSARELA MET ÁLICA 1,40 X 3,50M | UN
4153 | PLATAFORMA ELEVATÓRIA PARA PORTADORES DE NECESSIDADES ESPECIAIS, 02 PARADAS, DIM. CABINA 1100X1400X1300MM, P/ 01 CADEIRANTE E 01 ACOMPANHANTE EM CHAPA DE FERRO PINTADO, C/ 01 ENTRADA, VEL. 05M/MIN, PERCURSO 4,0M, DA RD MONT ELEVADO RES OU SIMILAR | UN | 31750 | PLATAFORMA ELEVATÓRIA PARA PORTADORES DE NECESSIDADES ESPECIAIS, 02 PARADAS, DIM. CABINA 1100X1400X1300MM, P/ 01 CADEIRANTE E 01 ACOMPANHANTE EM CHAPA DE FERRO PINTADO, C/ 01 ENTRADA, VEL. 05M/MIN, PERCURSO 4,0M, DA RD MONT ELEVADO RES OU SIMILAR | UN
11847 | PLATAFORMA ELEVATÓRIA PARA PORTADORES DE NECESSIDADES ESPECIAIS, P/ CADEIRA D E RODAS QUE SE ENCAIXA EM ESCADAS RETAS | UN | 120000 | PLATAFORMA ELEVATÓRIA PARA PORTADORES DE NECESSIDADES ESPECIAIS, P/ CADEIRA D E RODAS QUE SE ENCAIXA EM ESCADAS RETAS | UN
12962 | PLATAFORMA ELEVATÓRIA PARA PORTADORES DE NECESSIDADES ESPECIAIS, P/ CADEIRA D E RODAS QUE SE ENCAIXA EM ESCADAS RETAS, DIM. PLATAFORMA METÁLICA = 0,90X1,40 , PERCUSSO = 5,50, ACABAMENTO EM CHAPA AÇO CARBONO, PINTURA EPOXI, SISTEMA AC IONAMENTO POR FUSO | UN | 28000 | PLATAFORMA ELEVATÓRIA PARA PORTADORES DE NECESSIDADES ESPECIAIS, P/ CADEIRA D E RODAS QUE SE ENCAIXA EM ESCADAS RETAS, DIM. PLATAFORMA METÁLICA = 0,90X1,40 , PERCUSSO = 5,50, ACABAMENTO EM CHAPA AÇO CARBONO, PINTURA EPOXI, SISTEMA AC IONAMENTO POR FUSO | UN
13244 | PLATAFORMA ELEVATÓRIA VERTICAL MODELO SMART, P/PORT. NECES. ESPECIAIS, 02 PAR ADAS, DIM. CABINA 900X1400X1300MM, P/ 01 CADEIRANTE E 01 ACOMPANHANTE EM AÇO INOX ESCOVADO , C/ 01 ENTRADA, VEL. 06M/MIN, PERCURSO 3,0M, DA RD MONT ELEVAD ORES OU SIMILAR | UN | 38950 | PLATAFORMA ELEVATÓRIA VERTICAL MODELO SMART, P/PORT. NECES. ESPECIAIS, 02 PAR ADAS, DIM. CABINA 900X1400X1300MM, P/ 01 CADEIRANTE E 01 ACOMPANHANTE EM AÇO INOX ESCOVADO , C/ 01 ENTRADA, VEL. 06M/MIN, PERCURSO 3,0M, DA RD MONT ELEVAD ORES OU SIMILAR | UN
13243 | PLATAFORMA ELEVATÓRIA VERTICAL MODELO SOFITY, PORT. NECES. ESPECIAIS, 02 PARA DAS, DIM. CABINA 900X1400X1300MM, P/ 01 CADEIRANTE E 01 ACOMPANHANTE EM CHAPA DE FERRO PINTADO, C/ 01 ENTRADA, VEL. 06M/MIN, PERCURSO 3,0M, DA RD MONT ELEV ADORES OU SIMILAR | UN | 34840 | PLATAFORMA ELEVATÓRIA VERTICAL MODELO SOFITY, PORT. NECES. ESPECIAIS, 02 PARA DAS, DIM. CABINA 900X1400X1300MM, P/ 01 CADEIRANTE E 01 ACOMPANHANTE EM CHAPA DE FERRO PINTADO, C/ 01 ENTRADA, VEL. 06M/MIN, PERCURSO 3,0M, DA RD MONT ELEV ADORES OU SIMILAR | UN
12840 | PLATAFORMA ELEVATÓRIA, 02 PARADAS, CABINA CHAPA AÇO INOX 900X1200MMX2100MM, P / 01 CADEIRANTE, 01 ACOMPANHANTE, ESTRUTURA PERFIS ALUMINIO REVEST EM VIDRO T RANSLÚCIDO, 01 ENTRADA, PERCURSO APROX. 4,0M, LINHA EASY VERTICAL, DA THYSSE NKRUPP OU SIMILAR | UN | 101550 | PLATAFORMA ELEVATÓRIA, 02 PARADAS, CABINA CHAPA AÇO INOX 900X1200MMX2100MM, P / 01 CADEIRANTE, 01 ACOMPANHANTE, ESTRUTURA PERFIS ALUMINIO REVEST EM VIDRO T RANSLÚCIDO, 01 ENTRADA, PERCURSO APROX. 4,0M, LINHA EASY VERTICAL, DA THYSSE NKRUPP OU SIMILAR | UN
12839 | PLATAFORMA ELEVATÓRIA, 02 PARADAS, CABINA CHAPA AÇO PINTADA 1100X1400MMX1300M M, P/ 01 CADEIRANTE, 01 ACOMPANHANTE, ESTRUTURA PERFIS TUBULAR DE AÇO REVEST EM VIDRO TRANSLÚCIDO, 01 ENTRADA, PERCURSO APROX. 4,0M, LINHA SOFITY, RD ELEV ADORES OU SIMILAR | UN | 57850 | PLATAFORMA ELEVATÓRIA, 02 PARADAS, CABINA CHAPA AÇO PINTADA 1100X1400MMX1300M M, P/ 01 CADEIRANTE, 01 ACOMPANHANTE, ESTRUTURA PERFIS TUBULAR DE AÇO REVEST EM VIDRO TRANSLÚCIDO, 01 ENTRADA, PERCURSO APROX. 4,0M, LINHA SOFITY, RD ELEV ADORES OU SIMILAR | UN
10822 | PLATAFORMA TRELIÇADA EM "L" PARA ACESSO AS LATERAIS DA PONTE (OBRA: MANUTENÇÃ O PREVENTIVA E CORRETIVA DO SIST.ENERGIA DE DIVERSAS PONTES ARACAJU E N.S.SOC ORRO) | H | 15 | PLATAFORMA TRELIÇADA EM "L" PARA ACESSO AS LATERAIS DA PONTE (OBRA: MANUTENÇÃ O PREVENTIVA E CORRETIVA DO SIST.ENERGIA DE DIVERSAS PONTES ARACAJU E N.S.SOC ORRO) | H
11700 | PORCA DE 1/2" - OBRA: MERCADO DE LAGARTO (CÂMARA FRIGORÍFICA) | UN | 3.3 | PORCA DE 1/2" - OBRA: MERCADO DE LAGARTO (CÂMARA FRIGORÍFICA) | UN
11689 | PORCA DE 3/8" - OBRA: MERCADO DE LAGARTO (CÂMARA FRIGORÍFICA) | UN | 3.3 | PORCA DE 3/8" - OBRA: MERCADO DE LAGARTO (CÂMARA FRIGORÍFICA) | UN
12916 | PORTA FRIGORÍFICA 2,0 X 1,0 X 0,10 EM AÇO INOX 430 AISI430/450 C/ NÚCLEO ISOL ANTE EM PUR (POLIURETANO INJETADO) C/ RETARDANTE A CHAMA CLASSE R1 C/ ISOLAME NTO PARA CONGELADOS #80MM | UN | 2102.33 | PORTA FRIGORÍFICA 2,0 X 1,0 X 0,10 EM AÇO INOX 430 AISI430/450 C/ NÚCLEO ISOL ANTE EM PUR (POLIURETANO INJETADO) C/ RETARDANTE A CHAMA CLASSE R1 C/ ISOLAME NTO PARA CONGELADOS #80MM | UN
12914 | PORTA FRIGORÍFICA 2,0 X 1,0 X 0,10 EM AÇO INOX 430 AISI430/450 C/ NÚCLEO ISOL ANTE EM PUR (POLIURETANO INJETADO) C/ RETARDANTE A CHAMA CLASSE R1 C/ ISOLAME NTO PARA RESFRIADOS #50MM | UN | 1901.48 | PORTA FRIGORÍFICA 2,0 X 1,0 X 0,10 EM AÇO INOX 430 AISI430/450 C/ NÚCLEO ISOL ANTE EM PUR (POLIURETANO INJETADO) C/ RETARDANTE A CHAMA CLASSE R1 C/ ISOLAME NTO PARA RESFRIADOS #50MM | UN
10572 | PPRA (NR-9) | UN | 800 | PPRA (NR-9) | UN
10962 | RALO DE FUNDO MODELO VMD300 | UN | 1200 | RALO DE FUNDO MODELO VMD300 | UN
10966 | RALO QUEBRA ONDA MODELO GD45 | UN | 99 | RALO QUEBRA ONDA MODELO GD45 | UN
9570 | REATOR ULTRAVIOLETA P/ETE, UV-SANEVIX, COM LAMPADAS TIPO ARCO MERCURIO, INCLU SIVE INSTALAÇÕES (OU SIMILAR) | UN | 25000 | REATOR ULTRAVIOLETA P/ETE, UV-SANEVIX, COM LAMPADAS TIPO ARCO MERCURIO, INCLU SIVE INSTALAÇÕES (OU SIMILAR) | UN
11565 | RECUPERAÇÃO DE PLACA ANTIGA EM SEMI-BRONZE MEDINDO 50 X 70CM (REF: OBRA ESTAD IO LOURIVAL BATISTA) | UN | 1900 | RECUPERAÇÃO DE PLACA ANTIGA EM SEMI-BRONZE MEDINDO 50 X 70CM (REF: OBRA ESTAD IO LOURIVAL BATISTA) | UN
10760 | REFEIÇÃO - ALMOÇO COM DIVISÃO | UN | 12 | REFEIÇÃO - ALMOÇO COM DIVISÃO | UN
9136 | REFEIÇÃO - ALMOÇO EM EMBALABEM S/ DIVISÃO | UN | 8 | REFEIÇÃO - ALMOÇO EM EMBALABEM S/ DIVISÃO | UN
10761 | REFEIÇÃO - CAFÉ DA MANHÃ ( CAFÉ COM LEITE E DOIS PÃES COM MANTEIGA) | UN | 4.5 | REFEIÇÃO - CAFÉ DA MANHÃ ( CAFÉ COM LEITE E DOIS PÃES COM MANTEIGA) | UN
13036 | REFEIÇÃO COMPLETA (CAFÉ DA MANHÃ + ALMOÇO) | UN | 12.5 | REFEIÇÃO COMPLETA (CAFÉ DA MANHÃ + ALMOÇO) | UN
11780 | REFIL GÁS DE SODA - OBRA: MERCADO DE LAGARTO (CÂMARA FRIGORÍFICA) | UN | 113.3 | REFIL GÁS DE SODA - OBRA: MERCADO DE LAGARTO (CÂMARA FRIGORÍFICA) | UN
10283 | REMOÇÃO DE GUARITA EM FIBRA, ÁREA=10M², PARA OBRA DO SERGIPETEC | UN | 3056.75 | REMOÇÃO DE GUARITA EM FIBRA, ÁREA=10M², PARA OBRA DO SERGIPETEC | UN
11696 | RESISTÊNCIA MI PLUS MOD 04 MICROS - OBRA: MERCADO DE LAGARTO (CÂMARA FRIGORÍF ICA) | UN | 77.25 | RESISTÊNCIA MI PLUS MOD 04 MICROS - OBRA: MERCADO DE LAGARTO (CÂMARA FRIGORÍF ICA) | UN
11692 | RESISTÊNCIA PARA EVAPORADOR - OBRA: MERCADO DE LAGARTO (CÂMARA FRIGORÍFICA) | UN | 50.47 | RESISTÊNCIA PARA EVAPORADOR - OBRA: MERCADO DE LAGARTO (CÂMARA FRIGORÍFICA) | UN
10362 | SEGURO DE VIDA E ACIDENTE EM GRUPO | UN | 12.54 | SEGURO DE VIDA E ACIDENTE EM GRUPO | UN
11611 | SERVIÇO DE CORTE EM ESTRUTURA DE CONCRETO ARMADO (PLACA DO CANAL ESP=15CM) - OBRA DO CORREDOR VIÁRIO DA AV. TANCREDO CAMPOS | M | 92 | SERVIÇO DE CORTE EM ESTRUTURA DE CONCRETO ARMADO (PLACA DO CANAL ESP=15CM) - OBRA DO CORREDOR VIÁRIO DA AV. TANCREDO CAMPOS | M
10817 | SERVIÇO DE CORTE EM PAREDE DE CONCRETO ARMADO COM DIMENSÕES 1,10X2,10M E ESP= 15CM, UTILIZANDO DISCO DIAMANTADO (OBRA: ESPAÇO ZÉ PEIXE) | UN | 2406.25 | SERVIÇO DE CORTE EM PAREDE DE CONCRETO ARMADO COM DIMENSÕES 1,10X2,10M E ESP= 15CM, UTILIZANDO DISCO DIAMANTADO (OBRA: ESPAÇO ZÉ PEIXE) | UN
13621 | SERVIÇO DE CORTE EM PAREDE DE CONCRETO ARMADO OU EM BLOCO CERÂMICO COM DIMENS ÕES 2,40X2,10M E ESP=27CM, UTILIZANDO DISCO DIAMANTADO, INCLUSIVE EXPURGO DO MATERIAL (OBRA: CONSERVATÓRIO DE MÚSICA) | UN | 3150 | SERVIÇO DE CORTE EM PAREDE DE CONCRETO ARMADO OU EM BLOCO CERÂMICO COM DIMENS ÕES 2,40X2,10M E ESP=27CM, UTILIZANDO DISCO DIAMANTADO, INCLUSIVE EXPURGO DO MATERIAL (OBRA: CONSERVATÓRIO DE MÚSICA) | UN
13512 | SERVIÇO DE CORTE EM PISO DE CONCRETO EM LAJE MACIÇA COM DIMENSÕES 1,60X1,80 M E ESP=15CM, UTILIZANDO DISCO DIAMANTADO (OBRA: ESTÁDIO FUTEBOL ESTANCIA/SE) | UN | 7600 | SERVIÇO DE CORTE EM PISO DE CONCRETO EM LAJE MACIÇA COM DIMENSÕES 1,60X1,80 M E ESP=15CM, UTILIZANDO DISCO DIAMANTADO (OBRA: ESTÁDIO FUTEBOL ESTANCIA/SE) | UN
4806 | SERVIÇO DE CORTE/DOBRA INDUSTRIALIZADO PARA AÇO CA-25/50/60 | KG | 0.31 | SERVIÇO DE CORTE/DOBRA INDUSTRIALIZADO PARA AÇO CA-25/50/60 | KG
11610 | SERVIÇO DE FURO EM CONCRETO ARMADO COM ESP=8MM | UN | 2.98 | SERVIÇO DE FURO EM CONCRETO ARMADO COM ESP=8MM | UN
11802 | SERVIÇO DE FURO EM CONCRETO ARMADO COM Ø=3/8" A 1" E ESP=20CM | UN | 6.2 | SERVIÇO DE FURO EM CONCRETO ARMADO COM Ø=3/8" A 1" E ESP=20CM | UN
11362 | SERVIÇO DE FURO EM LAJE DE CONCRETO ARMADO COM Ø=110MM E ESP=15CM | UN | 65 | SERVIÇO DE FURO EM LAJE DE CONCRETO ARMADO COM Ø=110MM E ESP=15CM | UN
11361 | SERVIÇO DE FURO EM LAJE DE CONCRETO ARMADO COM Ø=150MM E ESP=15CM | UN | 95 | SERVIÇO DE FURO EM LAJE DE CONCRETO ARMADO COM Ø=150MM E ESP=15CM | UN
10758 | SERVIÇOS DE AJUSTES E FOCALIZAÇÃO DE 216 PROJETORES DE ILUMINAÇÃO COM LÂMPADA S DE VAPOR MEÁLICOS DO ESTÁDIO LOURIVAL BAPTISTA | UN | 4870.58 | SERVIÇOS DE AJUSTES E FOCALIZAÇÃO DE 216 PROJETORES DE ILUMINAÇÃO COM LÂMPADA S DE VAPOR MEÁLICOS DO ESTÁDIO LOURIVAL BAPTISTA | UN
11850 | SERVIÇOS DE RETIRADA E RECOLOCAÇÃO DE 24 ASSENTOS E INSTALAÇÃO DE 06 ASSENTOS P/ACOMPANHANTE DO CADEIRANTE EM POLIPROPILENO, MODELO COPACABANA STANDART, KA NGO OU SIMILAR, DIM: LARG. ASSENTO (430MM), PROF. ASSENTO (450MM), PROF. ABER TO (570MM) | UN | 1500 | SERVIÇOS DE RETIRADA E RECOLOCAÇÃO DE 24 ASSENTOS E INSTALAÇÃO DE 06 ASSENTOS P/ACOMPANHANTE DO CADEIRANTE EM POLIPROPILENO, MODELO COPACABANA STANDART, KA NGO OU SIMILAR, DIM: LARG. ASSENTO (430MM), PROF. ASSENTO (450MM), PROF. ABER TO (570MM) | UN
11691 | SIFÃO DE 5/8" - OBRA: MERCADO DE LAGARTO (CÂMARA FRIGORÍFICA) | UN | 39.14 | SIFÃO DE 5/8" - OBRA: MERCADO DE LAGARTO (CÂMARA FRIGORÍFICA) | UN
11800 | SISTEMA DE TRILHOS PARA ESTOCAGEM DE DESSOSA DE CARNE BOVINA, EM FERRO AISA 1 020, COMPOSTO DE TRILHOS; TUBOS DE SUSTENTAÇÃO; CHAVES DE PASSAGEM E TENDAL D E RECEPÇÃO - OBRA DO MERCADO DE LAGARTO | UN | 316000 | SISTEMA DE TRILHOS PARA ESTOCAGEM DE DESSOSA DE CARNE BOVINA, EM FERRO AISA 1 020, COMPOSTO DE TRILHOS; TUBOS DE SUSTENTAÇÃO; CHAVES DE PASSAGEM E TENDAL D E RECEPÇÃO - OBRA DO MERCADO DE LAGARTO | UN
13078 | SUPORTE METÁLICO PARA DUTO DE ENTULHO - PEITORIL / JANELA | UND | 84.63 | SUPORTE METÁLICO PARA DUTO DE ENTULHO - PEITORIL / JANELA | UND
11433 | TESTE EM MANGUEIRA DE INCÊNDIO | UN | 22 | TESTE EM MANGUEIRA DE INCÊNDIO | UN
11690 | TUBO ISOLANTE DE 5/8" - PAREDE DE 25MM - OBRA: MERCADO DE LAGARTO (CÂMARA FRI GORÍFICA) | UN | 36.05 | TUBO ISOLANTE DE 5/8" - PAREDE DE 25MM - OBRA: MERCADO DE LAGARTO (CÂMARA FRI GORÍFICA) | UN
11682 | UNIDADE CONDENSADORA HCM 028 220V 3F - OBRA: MERCADO DE LAGARTO (CÂMARA FRIGO RÍFICA) | UN | 2266 | UNIDADE CONDENSADORA HCM 028 220V 3F - OBRA: MERCADO DE LAGARTO (CÂMARA FRIGO RÍFICA) | UN
11694 | UNIDADE CONDENSADORA HCM 036 220V TRIFÁSICA - OBRA: MERCADO DE LAGARTO (CÂMAR A FRIGORÍFICA) | UN | 3605 | UNIDADE CONDENSADORA HCM 036 220V TRIFÁSICA - OBRA: MERCADO DE LAGARTO (CÂMAR A FRIGORÍFICA) | UN
11698 | UNIDADE CONDENSADORA HGM 100 220V TRIFÁSICA - OBRA: MERCADO DE LAGARTO (CÂMAR A FRIGORÍFICA) | UN | 9476 | UNIDADE CONDENSADORA HGM 100 220V TRIFÁSICA - OBRA: MERCADO DE LAGARTO (CÂMAR A FRIGORÍFICA) | UN
11778 | VÁLVULA DE ALÍVIO DE PRESSÃO - OBRA: MERCADO DE LAGARTO (CÂMARA FRIGORÍFICA) | UN | 515 | VÁLVULA DE ALÍVIO DE PRESSÃO - OBRA: MERCADO DE LAGARTO (CÂMARA FRIGORÍFICA) | UN
11684 | VÁLVULA DE EXPANSÃO TES 02 - OBRA: MERCADO DE LAGARTO (CÂMARA FRIGORÍFICA) | UN | 234.84 | VÁLVULA DE EXPANSÃO TES 02 - OBRA: MERCADO DE LAGARTO (CÂMARA FRIGORÍFICA) | UN
11775 | VÁLVULA SOLENÓIDE DE 1/2" - OBRA: MERCADO DE LAGARTO (CÂMARA FRIGORÍFICA) | UN | 154.5 | VÁLVULA SOLENÓIDE DE 1/2" - OBRA: MERCADO DE LAGARTO (CÂMARA FRIGORÍFICA) | UN
11686 | VÁLVULA SOLENÓIDE DE 3/8" - OBRA: MERCADO DE LAGARTO (CÂMARA FRIGORÍFICA) | UN | 154.5 | VÁLVULA SOLENÓIDE DE 3/8" - OBRA: MERCADO DE LAGARTO (CÂMARA FRIGORÍFICA) | UN
11680 | VEDANTE SIKAFLEX 221 (390ML) - OBRA: MERCADO DE LAGARTO (CÂMARA FRIGORÍFICA) | UN | 28.84 | VEDANTE SIKAFLEX 221 (390ML) - OBRA: MERCADO DE LAGARTO (CÂMARA FRIGORÍFICA) | UN
9052 | VENTILADOR CENTRIFUGO DE 1180M³/H, 20MMCA MARCA: OTAM OU SIMILAR | UN | 791.76 | VENTILADOR CENTRIFUGO DE 1180M³/H, 20MMCA MARCA: OTAM OU SIMILAR | UN
9053 | VENTILADOR CENTRIFUGO DE 120M³/H, 591RPM E 3MMCA MARCA: OTAM OU SIMILAR | UN | 729.3 | VENTILADOR CENTRIFUGO DE 120M³/H, 591RPM E 3MMCA MARCA: OTAM OU SIMILAR | UN
9056 | VENTILADOR CENTRIFUGO DE 1490M³/H E 15MMCA MARCA: OTAM OU SIMILAR | UN | 805.29 | VENTILADOR CENTRIFUGO DE 1490M³/H E 15MMCA MARCA: OTAM OU SIMILAR | UN
8539 | VENTILADOR CENTRIFUGO DE 1500M³/H E 20MMCA MARCA: OTAM OU SIMILAR | UN | 1743 | VENTILADOR CENTRIFUGO DE 1500M³/H E 20MMCA MARCA: OTAM OU SIMILAR | UN
9051 | VENTILADOR CENTRIFUGO DE 1790M³/H, 20MMCA MARCA: OTAM OU SIMILAR | UN | 842.51 | VENTILADOR CENTRIFUGO DE 1790M³/H, 20MMCA MARCA: OTAM OU SIMILAR | UN
9043 | VENTILADOR CENTRIFUGO DE 310M³/H, 5MMCA MARCA: OTAM OU SIMILAR | UN | 739.32 | VENTILADOR CENTRIFUGO DE 310M³/H, 5MMCA MARCA: OTAM OU SIMILAR | UN
9046 | VENTILADOR CENTRIFUGO DE 320M³/H, 5MMCA MARCA: OTAM OU SIMILAR | UN | 707.16 | VENTILADOR CENTRIFUGO DE 320M³/H, 5MMCA MARCA: OTAM OU SIMILAR | UN
9045 | VENTILADOR CENTRIFUGO DE 360M³/H, 5MMCA MARCA: OTAM OU SIMILAR | UN | 719.01 | VENTILADOR CENTRIFUGO DE 360M³/H, 5MMCA MARCA: OTAM OU SIMILAR | UN
9044 | VENTILADOR CENTRIFUGO DE 420M³/H, 5MMCA MARCA: OTAM OU SIMILAR | UN | 729.3 | VENTILADOR CENTRIFUGO DE 420M³/H, 5MMCA MARCA: OTAM OU SIMILAR | UN
9042 | VENTILADOR CENTRIFUGO DE 560M³/H, 15MMCA MARCA: OTAM OU SIMILAR | UN | 719.01 | VENTILADOR CENTRIFUGO DE 560M³/H, 15MMCA MARCA: OTAM OU SIMILAR | UN
9054 | VENTILADOR CENTRIFUGO DE 5730M³/H, 453RPM E 20MMCA MARCA: OTAM OU SIMILAR | UN | 2331.29 | VENTILADOR CENTRIFUGO DE 5730M³/H, 453RPM E 20MMCA MARCA: OTAM OU SIMILAR | UN
9055 | VENTILADOR CENTRIFUGO DE 5730M³/H, 593RPM E 15MMCA MARCA: PROJELMEC OU SIMILA R | UN | 2652.1 | VENTILADOR CENTRIFUGO DE 5730M³/H, 593RPM E 15MMCA MARCA: PROJELMEC OU SIMILA R | UN
9058 | VENTILADOR CENTRIFUGO DE 7000M³/H, 30MMCA MARCA: OTAM OU SIMILAR | UN | 2592.7 | VENTILADOR CENTRIFUGO DE 7000M³/H, 30MMCA MARCA: OTAM OU SIMILAR | UN
9057 | VENTILADOR CENTRIFUGO DE 980M³/H, 20MMCA MARCA: OTAM OU SIMILAR | UN | 781.61 | VENTILADOR CENTRIFUGO DE 980M³/H, 20MMCA MARCA: OTAM OU SIMILAR | UN
11774 | VISOR DE LÍQUIDO DE 1/2" - OBRA: MERCADO DE LAGARTO (CÂMARA FRIGORÍFICA) | UN | 113.3 | VISOR DE LÍQUIDO DE 1/2" - OBRA: MERCADO DE LAGARTO (CÂMARA FRIGORÍFICA) | UN
11685 | VISOR DE LÍQUIDO DE 3/8" - OBRA: MERCADO DE LAGARTO (CÂMARA FRIGORÍFICA) | UN | 118.45 | VISOR DE LÍQUIDO DE 3/8" - OBRA: MERCADO DE LAGARTO (CÂMARA FRIGORÍFICA) | UN