## Orçamento
1 | SINAPI | 92984 | CABO DE COBRE FLEXÍVEL ISOLADO, 25 MM², ANTI-CHAMA 0,6/1,0 KV, PARA DISTRIBUIÇÃO - FORNECIMENTO E INSTALAÇÃO. AF_12/2015 | M | 13.23 | 15.94 | 218.1 | 3476.51
2 | iSINAPI | 12043 | QUADRO DE DISTRIBUICAO COM BARRAMENTO TRIFASICO, DE EMBUTIR, EM CHAPA DE ACO GALVANIZADO, PARA 30 DISJUNTORES DIN, 225 A | UN | 762,45 | 918.6 | 1 | 918.6
3 | SEINFRA CE | C2009 | POSTE DE FERRO P/ JARDIM H=2.80M, C/GLOBO E LÂMPADA VAPOR DE SÓDIO 70W | UN | 408.13 | 491.72 | 2 | 983.44
4 | iSEINFRA CE | i2009 | TE PVC REDUÇÃO ESGOTO DE 100X75MM | UN | 8.86 | 10.67 | 2 | 21.34
5 | ORSE | 9067 | DISJUNTOR TERMOMAGNÉTICO TRIPOLAR 200 A COM CAIXA MOLDADA 10 KA | UN | 565.95 | 681.86 | 1 | 681.86
6 | iORSE | 9067 | CAIXA DE EXPURGO DE 450M³/H, 52,3MMCA MARCA: BERLINER LUFT OU SIMILAR | UN | 4181 | 5037.27 | 1 | 5037.27
7 | COMP. PRÓPRIA | SEDUC 73 | INSTALAÇÃO DE CAIXA PASSAGEM METALICA 25 X 25 X 10CM | UN | 41.8 | 50.36 | 17 | 856.12
ORÇAMENTO INSTALAÇÕES ELÉTRICAS - NÃO DESONERADO | [13 empty] | Instalações Elétricas
OBRA: | REFORMA DA U. E. CÔNEGO CARDOSO EM CASTELO DO PIAUÍ-PI | [12 empty] | Instalações Hidráulicas
DATA BASE: SINAPI 04/21 - SEINFRA CE 27.1 - ORSE 03/21
1 | ILUMINAÇÃO, TOMADAS E CABOS DE REDE | [6 empty] | 177327.03 |  | 11 | 12 | 13
Item | Sist. Referencial | Código | Descrição | Unid. | Custo Unit. | Preço Unit. BDI = 20,48% | Quant. | Preço Parcial | 20.48% | 1 | 2 | 4 | TRUE
1.1 | SINAPI | 97608 | LUMINÁRIA ARANDELA TIPO TARTARUGA, COM GRADE, DE SOBREPOR, COM 1 LÂMPADA FLUORESCENTE DE 15 W, SEM REATOR - FORNECIMENTO E INSTALAÇÃO. AF_02/2020 | UN | 71.81 | 86.52 | 4 | 346.08
1.2 | SINAPI | 92992 | CABO DE COBRE FLEXÍVEL ISOLADO, 95 MM², ANTI-CHAMA 0,6/1,0 KV, PARA DISTRIBUIÇÃO - FORNECIMENTO E INSTALAÇÃO. AF_12/2015 | M | 88.55 | 106.69 | 116.09 | 12385.64
1.3 | SINAPI | 92988 | CABO DE COBRE FLEXÍVEL ISOLADO, 50 MM², ANTI-CHAMA 0,6/1,0 KV, PARA DISTRIBUIÇÃO - FORNECIMENTO E INSTALAÇÃO. AF_12/2015 | M | 48.74 | 58.72 | 74.96 | 4401.65
1.4 | SINAPI | 92984 | CABO DE COBRE FLEXÍVEL ISOLADO, 25 MM², ANTI-CHAMA 0,6/1,0 KV, PARA DISTRIBUIÇÃO - FORNECIMENTO E INSTALAÇÃO. AF_12/2015 | M | 25.53 | 30.76 | 268 | 8243.68
1.5 | SINAPI | 92986 | CABO DE COBRE FLEXÍVEL ISOLADO, 35 MM², ANTI-CHAMA 0,6/1,0 KV, PARA DISTRIBUIÇÃO - FORNECIMENTO E INSTALAÇÃO. AF_12/2015 | M | 34.63 | 41.72 | 120 | 5006.4
1.6 | SINAPI | 98295 | CABO ELETRÔNICO CATEGORIA 5E, INSTALADO EM EDIFICAÇÃO INSTITUCIONAL - FORNECIMENTO E INSTALAÇÃO. AF_11/2019 | M | 1.38 | 1.66 | 251.18 | 416.96
1.7 | SINAPI | 91940 | CAIXA RETANGULAR 4" X 2" MÉDIA (1,30 M DO PISO), PVC, INSTALADA EM PAREDE - FORNECIMENTO E INSTALAÇÃO. AF_12/2015 | UN | 11.51 | 13.87 | 305 | 4230.35
1.8 | SINAPI | 97881 | CAIXA ENTERRADA ELÉTRICA RETANGULAR, EM CONCRETO PRÉ-MOLDADO, FUNDO COM BRITA, DIMENSÕES INTERNAS: 0,3X0,3X0,3 M. AF_12/2020 | UN | 95.42 | 114.96 | 5 | 574.8
1.9 | SINAPI | 91937 | CAIXA OCTOGONAL 3" X 3", PVC, INSTALADA EM LAJE - FORNECIMENTO E INSTALAÇÃO. AF_12/2015 | UN | 9.15 | 11.02 | 258 | 2843.16
1.10 | COMP. PRÓPRIA | SEDUC E 142 | CURVA HORIZONTAL 50X100MM PARA ELETROCALHA, COM ÂNGULO 90º | und | 25.21 | 30.37 | 13 | 394.81
1.11 | SINAPI | 91914 | CURVA 90 GRAUS PARA ELETRODUTO, PVC, ROSCÁVEL, DN 25 MM (3/4"), PARA CIRCUITOS TERMINAIS, INSTALADA EM PAREDE - FORNECIMENTO E INSTALAÇÃO. AF_12/2015 | UN | 11.11 | 13.39 | 253 | 3387.67
1.12 | SINAPI | 91917 | CURVA 90 GRAUS PARA ELETRODUTO, PVC, ROSCÁVEL, DN 32 MM (1"), PARA CIRCUITOS TERMINAIS, INSTALADA EM PAREDE - FORNECIMENTO E INSTALAÇÃO. AF_12/2015 | UN | 13.68 | 16.48 | 2 | 32.96
1.13 | SINAPI | 101895 | DISJUNTOR TERMOMAGNÉTICO TRIPOLAR , CORRENTE NOMINAL DE 125A - FORNECIMENTO E INSTALAÇÃO. AF_10/2020 | UN | 388.53 | 468.1 | 2 | 936.2
1.14 | COMP. PRÓPRIA | SEDUC E 93 | DISJUNTOR TRIFÁSICO TPO DIN DE 100 A INSTALADO EM QUADRO. | UN | 462.49 | 557.21 | 4 | 2228.84
1.15 | SINAPI | 93669 | DISJUNTOR TRIPOLAR TIPO DIN, CORRENTE NOMINAL DE 20A - FORNECIMENTO E INSTALAÇÃO. AF_10/2020 | UN | 70.59 | 85.05 | 2 | 170.1
1.16 | SINAPI | 101897 | DISJUNTOR TERMOMAGNÉTICO TRIPOLAR , CORRENTE NOMINAL DE 250A - FORNECIMENTO E INSTALAÇÃO. AF_10/2020 | UN | 949.45 | 1143.9 | 2 | 2287.8
1.17 | COMP. PRÓPRIA | SEDUC E 91 | DISJUNTOR TRIFÁSICO TPO DIN DE 70 A INSTALADO EM QUADRO. | UN | 137.34 | 165.47 | 2 | 330.94
1.18 | SINAPI | 93653 | DISJUNTOR MONOPOLAR TIPO DIN, CORRENTE NOMINAL DE 10A - FORNECIMENTO E INSTALAÇÃO. AF_10/2020 | UN | 10.73 | 12.93 | 14 | 181.02
1.19 | SINAPI | 93654 | DISJUNTOR MONOPOLAR TIPO DIN, CORRENTE NOMINAL DE 16A - FORNECIMENTO E INSTALAÇÃO. AF_10/2020 | UN | 11.17 | 13.46 | 19 | 255.74
1.20 | SINAPI | 93655 | DISJUNTOR MONOPOLAR TIPO DIN, CORRENTE NOMINAL DE 20A - FORNECIMENTO E INSTALAÇÃO. AF_10/2020 | UN | 12.13 | 14.61 | 49 | 715.89
1.21 | COMP. PRÓPRIA | SEDUC E 140 | ELETROCALHA CHAPA DE AÇO 50X100MM | M | 23.88 | 28.77 | 226.29 | 6510.36
1.22 | SINAPI | 91871 | ELETRODUTO RÍGIDO ROSCÁVEL, PVC, DN 25 MM (3/4"), PARA CIRCUITOS TERMINAIS, INSTALADO EM PAREDE - FORNECIMENTO E INSTALAÇÃO. AF_12/2015 | M | 9.29 | 11.19 | 1057.23 | 11830.4
1.23 | SINAPI | 91867 | ELETRODUTO RÍGIDO ROSCÁVEL, PVC, DN 25 MM (3/4"), PARA CIRCUITOS TERMINAIS, INSTALADO EM LAJE - FORNECIMENTO E INSTALAÇÃO. AF_12/2015 | M | 6.91 | 8.33 | 152.12 | 1267.16
1.24 | SINAPI | 91863 | ELETRODUTO RÍGIDO ROSCÁVEL, PVC, DN 25 MM (3/4"), PARA CIRCUITOS TERMINAIS, INSTALADO EM FORRO - FORNECIMENTO E INSTALAÇÃO. AF_12/2015 | M | 8.61 | 10.37 | 1061.78 | 11010.66
1.25 | SINAPI | 91864 | ELETRODUTO RÍGIDO ROSCÁVEL, PVC, DN 32 MM (1"), PARA CIRCUITOS TERMINAIS, INSTALADO EM FORRO - FORNECIMENTO E INSTALAÇÃO. AF_12/2015 | M | 11.31 | 13.63 | 33.17 | 452.11
1.26 | SINAPI | 91930 | CABO DE COBRE FLEXÍVEL ISOLADO, 6 MM², ANTI-CHAMA 450/750 V, PARA CIRCUITOS TERMINAIS - FORNECIMENTO E INSTALAÇÃO. AF_12/2015 | M | 8.12 | 9.78 | 242.1 | 2367.74
1.27 | SINAPI | 91926 | CABO DE COBRE FLEXÍVEL ISOLADO, 2,5 MM², ANTI-CHAMA 450/750 V, PARA CIRCUITOS TERMINAIS - FORNECIMENTO E INSTALAÇÃO. AF_12/2015 | M | 3.58 | 4.31 | 4934.02 | 21265.63
1.28 | SINAPI | 91934 | CABO DE COBRE FLEXÍVEL ISOLADO, 16 MM², ANTI-CHAMA 450/750 V, PARA CIRCUITOS TERMINAIS - FORNECIMENTO E INSTALAÇÃO. AF_12/2015 | M | 22.66 | 27.3 | 179 | 4886.7
1.29 | SINAPI | 91928 | CABO DE COBRE FLEXÍVEL ISOLADO, 4 MM², ANTI-CHAMA 450/750 V, PARA CIRCUITOS TERMINAIS - FORNECIMENTO E INSTALAÇÃO. AF_12/2015 | M | 5.91 | 7.12 | 4749.6 | 33817.15
1.30 | SINAPI | 91959 | INTERRUPTOR SIMPLES (2 MÓDULOS), 10A/250V, INCLUINDO SUPORTE E PLACA - FORNECIMENTO E INSTALAÇÃO. AF_12/2015 | UN | 34.1 | 41.08 | 27 | 1109.16
1.31 | SINAPI | 91961 | INTERRUPTOR PARALELO (2 MÓDULOS), 10A/250V, INCLUINDO SUPORTE E PLACA - FORNECIMENTO E INSTALAÇÃO. AF_12/2015 | UN | 44.02 | 53.04 | 4 | 212.16
1.32 | SINAPI | 91953 | INTERRUPTOR SIMPLES (1 MÓDULO), 10A/250V, INCLUINDO SUPORTE E PLACA - FORNECIMENTO E INSTALAÇÃO. AF_12/2015 | UN | 21.52 | 25.93 | 28 | 726.04
1.33 | SINAPI | 91967 | INTERRUPTOR SIMPLES (3 MÓDULOS), 10A/250V, INCLUINDO SUPORTE E PLACA - FORNECIMENTO E INSTALAÇÃO. AF_12/2015 | UN | 46.69 | 56.25 | 8 | 450
1.34 | COMP. PRÓPRIA | SEDUC E 143 | TERMINAL 50 X 100 MM PARA ELETROCALHA PERFURADA METALICA | UND | 3.65 | 4.4 | 13 | 57.2
1.35 | SINAPI | 91884 | LUVA PARA ELETRODUTO, PVC, ROSCÁVEL, DN 25 MM (3/4"), PARA CIRCUITOS TERMINAIS, INSTALADA EM PAREDE - FORNECIMENTO E INSTALAÇÃO. AF_12/2015 | UN | 6.77 | 8.16 | 506 | 4128.96
1.36 | SINAPI | 91885 | LUVA PARA ELETRODUTO, PVC, ROSCÁVEL, DN 32 MM (1"), PARA CIRCUITOS TERMINAIS, INSTALADA EM PAREDE - FORNECIMENTO E INSTALAÇÃO. AF_12/2015 | UN | 8.05 | 9.7 | 4 | 38.8
1.37 | SINAPI | 100619 | POSTE DECORATIVO PARA JARDIM EM AÇO TUBULAR, H = *2,5* M, SEM LUMINÁRIA - FORNECIMENTO E INSTALAÇÃO. AF_11/2019 | UN | 495.89 | 597.45 | 14 | 8364.3
1.38 | SINAPI | 101879 | QUADRO DE DISTRIBUIÇÃO DE ENERGIA EM CHAPA DE AÇO GALVANIZADO, DE EMBUTIR, COM BARRAMENTO TRIFÁSICO, PARA 24 DISJUNTORES DIN 100A - FORNECIMENTO E INSTALAÇÃO. AF_10/2020 | UN | 505.65 | 609.21 | 3 | 1827.63
1.39 | SINAPI | 101883 | QUADRO DE DISTRIBUIÇÃO DE ENERGIA EM CHAPA DE AÇO GALVANIZADO, DE EMBUTIR, COM BARRAMENTO TRIFÁSICO, PARA 18 DISJUNTORES DIN 100A - FORNECIMENTO E INSTALAÇÃO. AF_10/2020 | UN | 481.88 | 580.57 | 1 | 580.57
1.40 | SINAPI | 101882 | QUADRO DE DISTRIBUIÇÃO DE ENERGIA EM CHAPA DE AÇO GALVANIZADO, DE EMBUTIR, COM BARRAMENTO TRIFÁSICO, PARA 30 DISJUNTORES DIN 225A - FORNECIMENTO E INSTALAÇÃO. AF_10/2020 | UN | 1192.87 | 1437.17 | 2 | 2874.34
1.41 | SINAPI | 101666 | REFLETOR RETANGULAR FECHADO, COM LÂMPADA VAPOR METÁLICO 400 W - FORNECIMENTO E INSTALAÇÃO. AF_08/2020 | UN | 244.31 | 294.34 | 18 | 5298.12
1.42 | SINAPI | 101632 | RELÉ FOTOELÉTRICO PARA COMANDO DE ILUMINAÇÃO EXTERNA 1000 W - FORNECIMENTO E INSTALAÇÃO. AF_08/2020 | UN | 20.65 | 24.88 | 1 | 24.88
1.43 | SINAPI | 91996 | TOMADA MÉDIA DE EMBUTIR (1 MÓDULO), 2P+T 10 A, INCLUINDO SUPORTE E PLACA - FORNECIMENTO E INSTALAÇÃO. AF_12/2015 | UN | 25.39 | 30.59 | 26 | 795.34
1.44 | SINAPI | 92000 | TOMADA BAIXA DE EMBUTIR (1 MÓDULO), 2P+T 10 A, INCLUINDO SUPORTE E PLACA - FORNECIMENTO E INSTALAÇÃO. AF_12/2015 | UN | 22.8 | 27.47 | 149 | 4093.03
1.45 | SINAPI | 91997 | TOMADA MÉDIA DE EMBUTIR (1 MÓDULO), 2P+T 20 A, INCLUINDO SUPORTE E PLACA - FORNECIMENTO E INSTALAÇÃO. AF_12/2015 | UN | 27.53 | 33.17 | 2 | 66.34
1.46 | SINAPI | 91993 | TOMADA ALTA DE EMBUTIR (1 MÓDULO), 2P+T 20 A, INCLUINDO SUPORTE E PLACA - FORNECIMENTO E INSTALAÇÃO. AF_12/2015 | UN | 34.2 | 41.2 | 46 | 1895.2
1.47 | SINAPI | 98307 | TOMADA DE REDE RJ45 - FORNECIMENTO E INSTALAÇÃO. AF_11/2019 | UN | 42.31 | 50.98 | 32 | 1631.36
1.48 | COMP. PRÓPRIA | SEDUC E 145 | CURVA VERTICAL 50 X 100 MM PARA ELETROCALHA METÁLICA | UND | 62.25 | 75 | 5 | 375
2 | SUBESTAÇÃO DE ENERGIA - 150 kVA | [6 empty] | 48225.09
2.1 | COMP. PRÓPRIA | SEDUC E 2 | POSTE DE CONCRETO DUPLO T H=11M E CARGA NOMINAL 600KG INCLUSIVE E ESCAVACAO, EXCLUSIVE TRANSPORTE - FORNECIMENTO E INSTALACAO. | UN | 1584.11 | 1908.54 | 1 | 1908.54
2.2 | SINAPI | 102106 | TRANSFORMADOR DE DISTRIBUIÇÃO, 150 KVA, TRIFÁSICO, 60 HZ, CLASSE 15 KV, IMERSO EM ÓLEO MINERAL, INSTALAÇÃO EM POSTE (NÃO INCLUSO SUPORTE) - FORNECIMENTO E INSTALAÇÃO. AF_12/2020 | UN | 14122.57 | 17014.87 | 1 | 17014.87
2.3 | COMP. PRÓPRIA | SEDUC E 19 | MONTAGEM ELETROMECÂNICA DE ESTRUTURA DE AT T/ CE3-TC 13,8KV S/ TRAFO. | UN | 3712.87 | 4473.27 | 1 | 4473.27
2.4 | COMP. PRÓPRIA | SEDUC E 36 | INSTALAÇÃO DE MEDIÇÃO COM PROTEÇÃO PARA TRANSFORMADOR DE 150 KVA. | UN | 10953.68 | 13196.99 | 1 | 13196.99
2.5 | COMP. PRÓPRIA | SEDUC E 85.1 | CUBÍCULO DE MEDIÇÃO E RECUO DE MURO | UN | 4271.33 | 5146.1 | 1 | 5146.1
2.6 | COMP. PRÓPRIA | SEDUC E 11 | LANÇAMENTO E NIVELAMENTO DE CONDUTOR CABO PROTEGIDO 15KV XLPE AL 35mm², INCLUINDO MENSSAGEIRO E ESPAÇADOR LOSANGULAR. | M | 68.02 | 81.95 | 33 | 2704.35
2.7 | SINAPI | 96985 | HASTE DE ATERRAMENTO 5/8 PARA SPDA - FORNECIMENTO E INSTALAÇÃO. AF_12/2017 | UN | 57.58 | 69.37 | 5 | 346.85
2.8 | COMP. PRÓPRIA | SEDUC E 107 | CABO DE ALUMINIO NU COM ALAMA DE AÇO BITOLA 1/0 AWG | UN | 59.13 | 71.24 | 1 | 71.24
2.9 | SINAPI | 98111 | CAIXA DE INSPEÇÃO PARA ATERRAMENTO, CIRCULAR, EM POLIETILENO, DIÂMETRO INTERNO = 0,3 M. AF_12/2020 | UN | 20.61 | 24.83 | 1 | 24.83
2.10 | COMP. PRÓPRIA | SEDUC E 78.1 | SOLICITAÇÃO DE EVT JUNTO A EQUATORIAL | UN | 2622.12 | 3159.13 | 1 | 3159.13
2.11 | SINAPI | 97882 | CAIXA ENTERRADA ELÉTRICA RETANGULAR, EM CONCRETO PRÉ-MOLDADO, FUNDO COM BRITA, DIMENSÕES INTERNAS: 0,4X0,4X0,4 M. AF_12/2020 | UN | 148.51 | 178.92 | 1 | 178.92 |  | 225552.12
|  |  | Total instalações elétricas: |  |  |  | 225552.12 |  |  | Elétrico
Add itens
Remover itens
Mudar Referência
Gabriel Sabino Oliveira
Eng. Eletricista
CREA-PI: 38661
Mat. 800371-9
UGERF – SEDUC/PI
Mudar Referência

## Elétrico (hidden)
| ELETRODUTO |  | CAIXAS |  | FIAÇÃO |  | DISJUNTOR |  | CURVA |  | LUVA |  | LUMINÁRIA |  | QUADRO |  | INTERRUPTOR |  | TOMADA |  | EXTRAS
ELETRODUTO | Eletroduto PVC Rígido 1/2" | 91862 | Caixa 2x4 | 91941 | Fio cabo 750 V - PVC 2,5 mm2 | 91926 | Disjuntor a seco - DIN Curva B 1P10A | 93653 | Curva roscável macho - Rígido 1/2" | 91887 | Luva roscável - Rígido 1/2" | 91874 | Fluorescente 2x40W | 73953/6 | Quadro Parcial de luz e força (12 módulos) Barramento 175A | 83463 | Interruptor duplo | 91959 | Tomada 130cm | 91996 | ABRAÇADEIRA 40 A 75 mm | 91171
CAIXA | Eletroduto PVC Rígido 3/4" | 91863 | Caixa de Passagem | C0627 | Fio cabo 750 V - PVC 4 mm2 | 91928 | Disjuntor a seco - DIN Curva B 1P16A | 93654 | Curva roscável macho - Rígido 3/4" | 91890 | Luva roscável - Rígido 3/4" | 91875 | Fluorescente 40W | 73953/5 | Quadro Parcial de luz e força (18 módulos) Barramento 175A | 74131/4 | Interruptor paralelo | 91955 | Tomada baixa 30cm | 92000 | rasgo em alvenaria | 90447
FIAÇÃO | Eletroduto PVC Rígido 1" | 91864 | Caixa de passagem na parede | 91940 | Fio cabo 750 V - PVC 6 mm2 | 91930 | Disjuntor a seco - DIN Curva B 1P20A | 93655 | Curva roscável macho - Rígido 1" | 91917 | Luva roscável - Rígido 1" | 91876 | Relé Fotoelétrico | 83399 | Quadro Parcial de luz e força (24 módulos) Barramento 175A | 74131/5 | Interruptor simples | 91953 | Tomada baixa 200cm | 91992 | chumbamento em alvenaria | 90466
DISJUNTOR | Eletroduto PVC Rígido 1,1/4" | 91865 | Caixa de Passagem no piso | 83446 | Fio cabo 1 kV - PVC 10 mm² | 92980 | Disjuntor a seco - DIN Curva B 1P25A | 93656 | Curva roscável macho - Rígido 1,1/4" | 91896 | Luva roscável - Rígido 1,1/4" | 91877 | refletor 400W | 74246/1 | Quadro Parcial de luz e força (30 módulos) Barramento 175A | 74131/6 | Interruptor triplo | 91967 | tomada para ar ccondicionado | 91993 | rasgo em contrapiso | 90445
CURVA | Eletroduto PVC Rígido 1,1/2" | 93008 | Caixa de passagem no teto | o650 | Fio cabo 1 kV - PVC 16 mm² | 92982 | Disjuntor a seco - DIN Curva B 1P32A | 93657 | Curva roscável macho - Rígido 1,1/2" | 93018 | Luva roscável - Rígido 1,1/2" | 93013 |  |  | Quadro Parcial de luz e força (42 módulos) Barramento 175A | 74131/7 |  |  | Tomada RJ45 na parede (1P) | C4174 | chumbamento em contrapiso | 90469
LUVA | Eletroduto PVC Rígido 2" | 93009 | Caixa Sextavada | 92866 | Cabo 1 KV - PVC 25 mm2 | 92984 | Disjuntor a seco - DIN Curva B 1P40A | 93671 | Curva roscável macho - Rígido 2" | 93020 | Luva roscável - Rígido 2" | 93014 |  |  | Quadro Parcial de luz e força (50 módulos) Barramento 175A | 74131/8 |  |  | conector rj 45 macho | o11242 | quebra para caixa | 90456
LUMINÁRIA | Eletroduto PVC Rígido 2,1/2" | 93010 | INSTALAÇÃO DE CAIXA PASSAGEM METALICA 15 X 15 X 10CM | SEDUC 72 | Cabo 1 KV - PVC 35 mm2 | 92986 | Disjuntor a seco - DIN Curva B 1P50A | 93659 | Curva roscável macho - Rígido 3" | 93024 | Luva roscável - Rígido3" | 93016 |  |  | Quadro Geral de luz e força (12 módulos) Barramento 175A | 12043i |  |  | condulete 1" | 95818 | quebra para quadro pequeno | 90457
QUADRO | Eletroduto PVC Rígido 3" | 93011 | INSTALAÇÃO DE CAIXA PASSAGEM METALICA 25 X 25 X 10CM | SEDUC 73 | Cabo 1 KV - PVC 50 mm2 | 92988 | Disjuntor a seco - DIN Curva B 3P100A | o453 | Curva roscável macho - Rígido 2,1/2" | 93022 | Luva roscável - Rígido 2,1/2" | 93015 | [8 empty] | haste de aterramento | 68069
INTERRUPTOR | ---------------- |  | INSTALAÇÃO DE CAIXA PASSAGEM METALICA 35 X 35 X 12CM | SEDUC 74 | Cabo 1 KV - PVC 70 mm2 | 92990 | Disjuntor a seco - DIN Curva B 3P125A | o8078 | [12 empty] | TERMINAL 2,5 mm | o8006
TOMADA | Eletroduto PVC Rígido 1/2" PAREDE | 91870 |  |  | Cabo 1 KV - PVC 95 mm2 | 92992 | Disjuntor a seco - DIN Curva B 3P150A | o8420 | [12 empty] | TERMINAL OLHAL PARA CABO DE 4,00MM2 À 6,00MM2 | C3483
EXTRAS | Eletroduto PVC Rígido 3/4" PAREDE | 91871 |  |  | Cabo 1 KV - PVC 185 mm2 | 92998 | Disjuntor a seco - DIN Curva B 3P175A | o11560 | [12 empty] | TERMINAL OU CONECTOR DE PRESSAO - PARA CABO 10MM2 - FORNECIMENTO E INS TALACAO | 72259
| Eletroduto PVC Rígido 1" PAREDE | 91872 |  |  | Cabo UTP 5e | C0543 | Disjuntor a seco - DIN Curva B 3P32A | 93671 | [12 empty] | TERMINAL OU CONECTOR DE PRESSAO - PARA CABO 16MM2 - FORNECIMENTO E INS TALACAO | 72260
| Eletroduto PVC Rígido 1,1/4" PAREDE | 91873 |  |  | Cabo Cobre Nu 35mm2 | 72253 | Disjuntor a seco - DIN Curva B 3P40A | 93672 | [12 empty] | TERMINAL OU CONECTOR DE PRESSAO - PARA CABO 25MM2 - FORNECIMENTO E INS TALACAO | 72261
[5 empty] | Cabo Cobre Nu 50mm2 | 72254 | Disjuntor a seco - DIN Curva B 3P50A | 93673 | [12 empty] | TERMINAL OU CONECTOR DE PRESSAO - PARA CABO 35MM2 - FORNECIMENTO E INS TALACAO | 72262
[7 empty] | Disjuntor a seco - DIN Curva B 3P63A | o452 | [12 empty] | TERMINAL OU CONECTOR DE PRESSAO - PARA CABO 50MM2 - FORNECIMENTO E INS TALACAO | 72263
[7 empty] | Disjuntor a seco - DIN Curva B 3P70A | o8003 | [12 empty] | TERMINAL OU CONECTOR DE PRESSAO - PARA CABO 70MM2 - FORNECIMENTO E INS TALACAO | 72264
[7 empty] | Disjuntor a seco - DIN Curva B 3P80A | o9004 | [12 empty] | TERMINAL OU CONECTOR DE PRESSAO - PARA CABO 95MM2 - FORNECIMENTO E INS TALACAO | 72265
[7 empty] | Disjuntor a seco 3P250A | o9685 | [12 empty] | TERMINAL OU CONECTOR DE PRESSAO - PARA CABO 120MM2 - FORNECIMENTO E IN STALACAO | 72266
[21 empty] | TERMINAL OU CONECTOR DE PRESSAO - PARA CABO 150MM2 - FORNECIMENTO E IN STALACAO | 72267
[21 empty] | TERMINAL OU CONECTOR DE PRESSAO - PARA CABO 185MM2 - FORNECIMENTO E IN STALACAO | 72268

## Hidráulico (hidden)
| CANO | LUVA | TORNEIRA |  | PIA |  | VAZO
CANO | tipo C 1 | tipo L1 | tipo T1 | 91862 | tipo P1 |  | tipo V1
LUVA | tipo C 2 | tipo L2 | tipo T2 | 91863 | tipo P2 |  | tipo V2
TORNEIRA | tipo C 3 | tipo L3 | tipo T3 | 91864 | tipo P3 |  | tipo V3
PIA | tipo C 4 | tipo L4 | tipo T4 | 91865 | tipo P4 |  | tipo V4
VAZO | tipo C 5 | tipo L5 | tipo T5 | 91866 | tipo P5 |  | tipo V5
| tipo C 6 | tipo L6 | tipo T6 | 91867 | tipo P6 | o430 | tipo V6
| tipo C 7 | tipo L7 | tipo T7 | 91868 | tipo P7 | o430i | tipo V7
| tipo C 8 | tipo L8 | tipo T8 | 91869 | tipo P8 |  | tipo V8
| tipo C 9 | tipo L9 | tipo T9 | 91870 | tipo P9
| tipo C 10 | tipo L10 | tipo T10 | 91871
| tipo C 11 | tipo L11
tipo C 12