## INTERNO-Lista
Arquivo: INTERNO-Lista
Lista de Materiais
Num, | Quant, | Und, | Dimensão | Código | Descrição
1 | 206.03 | m | 35 mm2 | 3050 | Cabo 1 KV - PVC
2 | 244.81 | m | 16 mm2 | 3046 | Cabo 1 KV - PVC
3 | 94.12 | m | 185 mm2 | 3062 | Cabo 1 KV - PVC
4 | 2 | pc |  |  | Caixa de passagem no piso
5 | 10 | pc |  |  | Caixa de Passagem
6 | 1 | pc |  |  | Caixa para Medidor
7 | 2 | pc | 3" |  | Curva roscável macho - Rígido
8 | 7 | pc | 1" |  | Curva roscável macho - Rígido
9 | 1 | pc | 2" |  | Curva roscável macho - Rígido
10 | 1 | pc | 1,1/4" |  | Curva roscável macho - Rígido
11 | 2 | pc | 1,1/2" |  | Curva roscável macho - Rígido
12 | 40 | pc | 1P20A |  | Disjuntor a seco - DIN Curva C
13 | 2 | pc | 3P100A |  | Disjuntor a seco - DIN Curva C
14 | 4 | pc | 3P63A |  | Disjuntor a seco - DIN Curva C
15 | 1 | pc | 3P250A | DS275F3 | Disjuntor a seco
16 | 12.25 | m | 1,1/2" | 14,02,194,9 | Eletroduto Rígido
17 | 42.84 | m | 1,1/4" | 14,02,192,2 | Eletroduto Rígido
18 | 207.7 | m | 1" | 14,02,190,6 | Eletroduto Rígido
19 | 18.82 | m | 3" | 14,02,201,5 | Eletroduto Rígido
20 | 35.08 | m | 2" | 14,02,196,5 | Eletroduto Rígido
21 | 1783.64 | m | 4 mm2 | 3002 | Fio cabo 750 V - PVC
22 | 4 | pc | 3" |  | Luva roscável - Rígido
23 | 14 | pc | 1" |  | Luva roscável - Rígido
24 | 2 | pc | 2" |  | Luva roscável - Rígido
25 | 2 | pc | 1,1/4" |  | Luva roscável - Rígido
26 | 4 | pc | 1,1/2" |  | Luva roscável - Rígido
27 | 40 | pc |  |  | Ponto de Ar Condicionado 24000 Btus
28 | 1 | pc |  |  | Quadro Geral de luz e força (18 módulos) Barramento 175A
29 | 2 | pc |  |  | Quadro Parcial de luz e força (18 módulos) Barramento 175A
30 | 1 | pc |  |  | Quadro Parcial de luz e força (24 módulos) Barramento 175A