## DADOS
MUNICÍPIO DE TERESINA - PI
REFORMA DO CETI DIRCEU MENDES ARCOVERDE
DADOS DA OBRA
DATA BASE: | SINAPI PI-06/2021, SEINFRA 27, ORSE-04/2021, | SEM DESONERAÇÃO | LEIS SOCIAIS (%): | 112.15 | BDI (%): | 21.25
DESCRIÇÃO |  |  |  | RECURSO (R$) | TOTAL (R$) |  | (Diferença)
Reforma de dois blocos administrativos e torre da caixa d'agua do CETI Dirceu Mendes Arcoverde (Colégio da Policia Militar do Piauí) em Teresina - PI |  |  |  | 950000 | 948852.86 |  | -1147.14
ENDEREÇO
RUA VALDEMAR MARTINS, Nº3360, MORADA DO SOL
OBSERVAÇÕES IMPORTANTES
OBS-1: Conforme metodologia de cálculo da Caixa Econômica Federal, foi utilizado arredondamento normal para duas casa decimais em todos os cálculos, exceto para o cálculo do valor total de cada item das composições de custos, no qual foi utilizado arredondamento truncado até a segunda casa decimal. Visto que a metodologia de cálculo das tabelas SEINFRA e ORSE utilizam arredondamentos diferentes, suas composições foram compatibilizadas com o mesmo arredondamento utilizado pela tabela SINAPI, assim, é expressamente recomendável que os preços calculados sejam revisados na planilha de composições, quando esta for gerada.
OBS-2: As composições com mão-de-obra e insumos separados apresentam uma precisão de cálculo maior que as composições normais, podendo apresentar o resultado do valor total do serviço divergente da tabela de origem, sendo aconselhável a revisão da planilha de composições quando selecionada a opção de mão-de-obra e insumos separados e da curva ABC de Insumos.
OBS-3: Todas as composições de preços da tabela ORSE foram compatibilizadas nos seguintes quesitos: 1 - O ORSE divulga dois formatos de composições para cada serviço, sendo uma analítica e uma no formtato de lista de materiais, calculando a partir desta última o preço final de cada serviço. Visto que a tabela SINAPI, da Caixa Econômica Federal divulga as composições de serviços na forma analítica, apenas, optou-se pela utilização das composições da tabela ORSE também na forma analítica, mesmo que o cálculo do custo dos serviços sejam diferentes das tabelas publicadas; 2 - O ORSE divulga apenas os preços para o estado de Sergipe e SEM DESONERAÇÃO da folha, assim, todas as composições foram compatibilizadas nos preços de serviços e insumos com origem na tabela SINAPI, conforme a opção do estado e desoneração da folha, selecionados pelo usuários nos dados da Obra; Ressaltamos que os preços das tabelas, de serviços e insumos, publicadas pelo ORSE não serão alterados, sendo alterados apenas os preços de serviços e insumos dentro de suas composições, dos itens com origem na tabela SINAPI, permanecendo inalterados os itens, de insumo ou composição, com origem na tabela ORSE. Esta metodologia foi adotada ao entender que os custos, numa mesma planilha orçamentária, não devem apresentar divergências numa mesma classe de serviços ou insumos. Assim, para o bom entendimento do profissional orçamentista, é expressamente recomendável que os preços calculados sejam revisados na planilha de composições, quando esta for gerada.

## RESUMO
PLANILHA RESUMO
GOVERNO DO ESTADO DO PIAUÍ
SECRETARIA DE ESTADO DA EDUCAÇÃO - SEDUC
UNIDADE DE GESTÃO DA REDE FÍSICA - UGERF
OBRA: | REFORMA DO CETI GOVERNADOR DIRCEU MENDES ARCOVERDE | [5 empty] | LEIS SOCIAIS = | 112.15
DATA | AGOSTO DE 2021 |  | DATA BASE: | SINAPI PI-06/2021, SEINFRA 27, ORSE-04/2021, SEM DESONERAÇÃO
END: | RUA VALDEMAR MARTINS nº3360, BAIRRO MORADA DO SOL | [5 empty] | BDI = | 21.25
LOCAL: | TERESINA - PI |  |  | TIPO: | NÃO DESONERADA
PLANILHA RESUMO
DATA BASE: | SINAPI PI-06/2021, SEINFRA 27, ORSE-04/2021, SEM DESONERAÇÃO |  |  |  | LEIS SOCIAIS (%): | 112.15 | BDI (%): | 21.25
ITEM | DESCRIÇÃO | [5 empty] | TOTAL (R$) | TOTAL (%)
1 | ADMINISTRAÇÃO LOCAL | [5 empty] | 33446.82 | 3.525% | 33446.82 | 3.525%
2 | SERVIÇOS PRELIMINARES | [5 empty] | 16226.52 | 1.71% | 16226.52 | 1.71%
3 | REFORMA | [5 empty] | 899179.52 | 94.76% | 899179.52 | 94.76%
3.1 | DEMOLIÇÕES E RETIRADAS | [5 empty] | 87106.93 | 9.18%
3.2 | MOVIMENTO DE TERRA | [5 empty] | 25698.03 | 2.708%
3.3 | INFRAESTRUTURA | [5 empty] | 61417.21 | 6.473%
3.4 | SUPERESTRUTURA | [5 empty] | 222714.8 | 23.47%
3.5 | COBERTURA | [5 empty] | 66458.04 | 7.004%
3.6 | ESQUADRIAS | [5 empty] | 56604.19 | 5.966%
3.7 | PAVIMENTAÇÃO E PISOS | [5 empty] | 53713.11 | 5.661%
3.8 | REVESTIMENTOS | [5 empty] | 107380.87 | 11.32%
3.9 | PINTURA | [5 empty] | 39256.42 | 4.137%
3.10 | INSTALAÇÕES HIDRÁULICAS | [5 empty] | 21510.83 | 2.267%
3.11 | INSTALAÇÕES SANITÁRIAS | [5 empty] | 8688.92 | 0.9157%
3.12 | INSTALAÇÕES ELÉTRICAS | [5 empty] | 77556.37 | 8.174%
3.13 | LOUÇAS E ACESSÓRIOS | [5 empty] | 16823.06 | 1.773%
3.14 | COMBATE A INCÊNDIO E PÂNICO | [5 empty] | 24826.34 | 2.616%
3.15 | DRENAGEM PLUVIAL | [5 empty] | 5270.54 | 0.5555%
3.16 | SERVIÇOS DIVERSOS | [5 empty] | 22871.28 | 2.41%
3.17 | LIMPEZA FINAL | [5 empty] | 1282.58 | 0.1352%
TOTAL | [6 empty] | 948852.86 | 100% | 948852.86 | 100%
VALOR TOTAL: NOVECENTOS QUARENTA E OITO MIL OITOCENTOS E CINQUENTA E DOIS REAIS E OITENTA E SEIS CENTAVOS

## ORCAMENTO
PLANILHA ORÇAMENTÁRIA
GOVERNO DO ESTADO DO PIAUÍ
SECRETARIA DE ESTADO DA EDUCAÇÃO - SEDUC
UNIDADE DE GESTÃO DA REDE FÍSICA - UGERF
OBRA: | REFORMA DO CETI GOVERNADOR DIRCEU MENDES ARCOVERDE | [6 empty] | LEIS SOCIAIS = | 112.15
DATA | AGOSTO DE 2021 |  | DATA BASE: | SINAPI PI-06/2021, SEINFRA 27, ORSE-04/2021, SEM DESONERAÇÃO | [6 empty] | 948852.86
END: | RUA VALDEMAR MARTINS nº3360, BAIRRO MORADA DO SOL | [6 empty] | BDI = | 21.25
LOCAL: | TERESINA - PI |  |  | TIPO: | NÃO DESONERADA
PLANILHA ORÇAMENTÁRIA
DATA BASE: | SINAPI PI-06/2021, SEINFRA 27, ORSE-04/2021, SEM DESONERAÇÃO |  |  |  |  | LEIS SOCIAIS (%): |  | 112.15 | BDI (%): | 21.25
ITEM | CÓDIGO | DESCRIÇÃO |  |  | UNID | QUANT | P. UNIT. S/BDI | P. UNIT. C/BDI | TOTAL (R$) |  | 1.2125 | BDI
1 | ADMINISTRAÇÃO LOCAL | [7 empty] | 33446.82
1.1 | SEDUC 1.01 | ADMINISTRAÇÃO LOCAL DA OBRA |  |  | MÊS | 6 | 4597.501 | 5574.47 | 33446.82
2 | SERVIÇOS PRELIMINARES | [7 empty] | 16226.52
2.1 | SEDUC 1.02 | PLACA DE OBRA EM CHAPA DE AÇO GALVANIZADO |  |  | M2 | 4.5 | 312.4124 | 378.8 | 1704.6
2.2 | SEDUC 1.03 | ELABORAÇÃO DE PROJETOS EXECUTIVOS DE ENGENHARIA SONDAGEM E ESTRUTURAS (SEINFRA C4584) |  |  | H | 48 | 124.7588 | 151.27 | 7260.96
2.3 | SEDUC 1.04 | ELABORAÇÃO DE PROJETOS EXECUTIVOS DE ENGENHARIA HIDROSSANITÁRIOS (SEINFRA C4584) |  |  | H | 18 | 124.7588 | 151.27 | 2722.86
2.4 | SEDUC 1.05 | ELABORAÇÃO DE PROJETOS EXECUTIVOS DE ENGENHARIA DRENAGEM PLUVIAL (SEINFRA C4584) |  |  | H | 9 | 124.7588 | 151.27 | 1361.43
2.5 | SEDUC 1.06 | ELABORAÇÃO DE PROJETOS EXECUTIVOS DE COMBATE A INCÊNDIO E PÂNICO (SEINFRA C4584) |  |  | H | 21 | 124.7588 | 151.27 | 3176.67
3 | REFORMA | [7 empty] | 899179.52
3.1 | DEMOLIÇÕES E RETIRADAS | [7 empty] | 87106.93
3.1.1 | 97647 | REMOÇÃO DE TELHAS, DE FIBROCIMENTO, METÁLICA E CERÂMICA, DE FORMA MANUAL, SEM REAPROVEITAMENTO. AF_12/2017 |  |  | M2 | 383 | 2.5979 | 3.15 | 1206.45
3.1.2 | 97642 | REMOÇÃO DE TRAMA METÁLICA OU DE MADEIRA PARA FORRO, DE FORMA MANUAL, SEM REAPROVEITAMENTO. AF_12/2017 |  |  | M2 | 383 | 2.334 | 2.83 | 1083.89
3.1.3 | 97629 | DEMOLIÇÃO DE LAJES, DE FORMA MECANIZADA COM MARTELETE, SEM REAPROVEITAMENTO. AF_12/2017 |  |  | M3 | 365.29 | 105.7567 | 128.23 | 46841.14
3.1.4 | 97622 | DEMOLIÇÃO DE ALVENARIA DE BLOCO FURADO, DE FORMA MANUAL, SEM REAPROVEITAMENTO. AF_12/2017 |  |  | M3 | 158.32 | 40.1402 | 48.67 | 7705.43
3.1.5 | 97626 | DEMOLIÇÃO DE PILARES E VIGAS EM CONCRETO ARMADO, DE FORMA MANUAL, SEM REAPROVEITAMENTO. AF_12/2017 |  |  | M3 | 15.76 | 434.3588 | 526.66 | 8300.16
3.1.6 | SEDUC 1.07 | DEMOLIÇÃO DE PISO DE ALTA RESISTÊNCIA |  |  | M2 | 340.19 | 17.3278 | 21.01 | 7147.39
3.1.7 | SEDUC 1.08 | DEMOLIÇÃO DE PISO CERÂMICO |  |  | M2 | 17.94 | 12.1237 | 14.7 | 263.72
3.1.8 | SEDUC 1.09 | DEMOLIÇÃO DE PISO CIMENTADO SOBRE LASTRO DE CONCRETO |  |  | M2 | 40.6 | 22.532 | 27.32 | 1109.19
3.1.9 | SEDUC 1.10 | DEMOLIÇÃO DE CONCRETO MANUALMENTE |  |  | M3 | 5.72 | 225.3526 | 273.24 | 1562.93
3.1.10 | 97645 | REMOÇÃO DE JANELAS, DE FORMA MANUAL, SEM REAPROVEITAMENTO. AF_12/2017 |  |  | M2 | 67.3 | 25.2866 | 30.66 | 2063.42
3.1.11 | 97644 | REMOÇÃO DE PORTAS, DE FORMA MANUAL, SEM REAPROVEITAMENTO. AF_12/2017 |  |  | M2 | 50.13 | 6.5732 | 7.97 | 399.54
3.1.12 | 97663 | REMOÇÃO DE LOUÇAS, DE FORMA MANUAL, SEM REAPROVEITAMENTO. AF_12/2017 |  |  | UN | 14 | 8.6763 | 10.52 | 147.28
3.1.13 | 98524 | LIMPEZA MANUAL DE VEGETAÇÃO EM TERRENO COM ENXADA.AF_05/2018 |  |  | M2 | 101.96 | 2.466 | 2.99 | 304.86
3.1.14 | 100984 | CARGA, MANOBRA E DESCARGA DE ENTULHO EM CAMINHÃO BASCULANTE 18 M³ - CARGA COM ESCAVADEIRA HIDRÁULICA (CAÇAMBA DE 0,80 M³ / 111 HP) E DESCARGA LIVRE (UNIDADE: M3). AF_07/2020 |  |  | M3 | 365.31 | 6.367 | 7.72 | 2820.19
3.1.15 | 99059 | LOCACAO CONVENCIONAL DE OBRA, UTILIZANDO GABARITO DE TÁBUAS CORRIDAS PONTALETADAS A CADA 2,00M - 2 UTILIZAÇÕES. AF_10/2018 |  |  | M | 118 | 42.9938 | 52.13 | 6151.34
3.2 | MOVIMENTO DE TERRA | [7 empty] | 25698.03
3.2.1 | 93358 | ESCAVAÇÃO MANUAL DE VALA COM PROFUNDIDADE MENOR OU IGUAL A 1,30 M. AF_02/2021 |  |  | M3 | 56.54 | 60.7175 | 73.62 | 4162.47
3.2.2 | SEDUC 2.01 | APILOAMENTO DE PISO OU FUNDO DE VALAS C/MAÇO DE 30 A 60 KG |  |  | M2 | 105.43 | 26.0866 | 31.63 | 3334.75
3.2.3 | 96995 | REATERRO MANUAL APILOADO COM SOQUETE. AF_10/2017 |  |  | M3 | 19.36 | 36.8082 | 44.63 | 864.04
3.2.4 | 94342 | ATERRO MANUAL DE VALAS COM AREIA PARA ATERRO E COMPACTAÇÃO MECANIZADA. AF_05/2016 |  |  | M3 | 185.42 | 77.1134 | 93.5 | 17336.77
3.3 | INFRAESTRUTURA | [7 empty] | 61417.21
3.3.1 | 96617 | LASTRO DE CONCRETO MAGRO, APLICADO EM BLOCOS DE COROAMENTO OU SAPATAS, ESPESSURA DE 3 CM. AF_08/2017 |  |  | M2 | 105.43 | 15.0021 | 18.19 | 1917.77
3.3.2 | SEDUC 3.01 | ALVENARIA DE EMBASAMENTO DE PEDRA ARGAMASSADA |  |  | M3 | 28.91 | 448.7175 | 544.07 | 15729.06
3.3.3 | SEDUC 3.02 | ALVENARIA DE EMBASAMENTO EM TIJOLO CERÂMICO FURADO C/ ARGAMASSA CIMENTO E AREIA 1:4 |  |  | M3 | 48.29 | 607.101 | 736.11 | 35546.75
3.3.4 | 98557 | IMPERMEABILIZAÇÃO DE SUPERFÍCIE COM EMULSÃO ASFÁLTICA, 2 DEMÃOS AF_06/2018 |  |  | M2 | 74.85 | 40.1814 | 48.72 | 3646.69
3.3.5 | 102487 | CONCRETO CICLÓPICO FCK = 15MPA, 30% PEDRA DE MÃO EM VOLUME REAL, INCLUSIVE LANÇAMENTO. AF_05/2021 |  |  | M3 | 8.25 | 457.5505 | 554.78 | 4576.94
3.4 | SUPERESTRUTURA | [7 empty] | 222714.8
3.4.1 | 95957 | (COMPOSIÇÃO REPRESENTATIVA) EXECUÇÃO DE ESTRUTURAS DE CONCRETO ARMADO, PARA EDIFICAÇÃO INSTITUCIONAL TÉRREA, FCK = 25 MPA. AF_01/2017 |  |  | M3 | 24.8 | 2835.5216 | 3438.07 | 85264.14
3.4.2 | 87489 | ALVENARIA DE VEDAÇÃO DE BLOCOS CERÂMICOS FURADOS NA VERTICAL DE 9X19X39CM (ESPESSURA 9CM) DE PAREDES COM ÁREA LÍQUIDA MAIOR OU IGUAL A 6M² COM VÃOS E ARGAMASSA DE ASSENTAMENTO COM PREPARO EM BETONEIRA. AF_06/2014 |  |  | M2 | 850.72 | 48.9567 | 59.36 | 50498.74
3.4.3 | 93196 | CONTRAVERGA MOLDADA IN LOCO EM CONCRETO PARA VÃOS DE ATÉ 1,5 M DE COMPRIMENTO. AF_03/2016 |  |  | M | 26.3 | 68.0825 | 82.55 | 2171.07
3.4.4 | 93182 | VERGA PRÉ-MOLDADA PARA JANELAS COM ATÉ 1,5 M DE VÃO. AF_03/2016 |  |  | M | 28.93 | 39.3732 | 47.74 | 1381.12
3.4.5 | 93187 | VERGA MOLDADA IN LOCO EM CONCRETO PARA JANELAS COM MAIS DE 1,5 M DE VÃO. AF_03/2016 |  |  | M | 23.1 | 81.3361 | 98.62 | 2278.12
3.4.6 | 93184 | VERGA PRÉ-MOLDADA PARA PORTAS COM ATÉ 1,5 M DE VÃO. AF_03/2016 |  |  | M | 19.47 | 29.0309 | 35.2 | 685.34
3.4.7 | SEDUC 4.01 | DIVISÓRIAS DE GRANILITE OU MARMORITE POLIDO, E=3CM, INCLUSIVE MONTAGEM COM FERRAGENS |  |  | M2 | 17.28 | 282.8784 | 342.99 | 5926.87
3.4.8 | 101964 | LAJE PRÉ-MOLDADA UNIDIRECIONAL, BIAPOIADA, PARA FORRO, ENCHIMENTO EM CERÂMICA, VIGOTA CONVENCIONAL, ALTURA TOTAL DA LAJE (ENCHIMENTO+CAPA) = (8+3). AF_11/2020 |  |  | M2 | 354.25 | 173.468 | 210.33 | 74509.4
3.5 | COBERTURA | [7 empty] | 66458.04
3.5.1 | 92580 | TRAMA DE AÇO COMPOSTA POR TERÇAS PARA TELHADOS DE ATÉ 2 ÁGUAS PARA TELHA ONDULADA DE FIBROCIMENTO, METÁLICA, PLÁSTICA OU TERMOACÚSTICA, INCLUSO TRANSPORTE VERTICAL. AF_07/2019 |  |  | M2 | 368.14 | 44.8825 | 54.42 | 20034.18
3.5.2 | 100720 | PINTURA COM TINTA ALQUÍDICA DE FUNDO (TIPO ZARCÃO) APLICADA A ROLO OU PINCEL SOBRE PERFIL METÁLICO EXECUTADO EM FÁBRICA (POR DEMÃO). AF_01/2020 |  |  | M2 | 368.14 | 7.6701 | 9.3 | 3423.7
3.5.3 | 94213 | TELHAMENTO COM TELHA DE AÇO/ALUMÍNIO E = 0,5 MM, COM ATÉ 2 ÁGUAS, INCLUSO IÇAMENTO. AF_07/2019 |  |  | M2 | 368.14 | 73.3278 | 88.91 | 32731.33
3.5.4 | SEDUC 5.01 | RUFO DE CONCRETO ARMADO FCK=20MPA L=30CM E H=5CM |  |  | M | 52.2 | 36.5113 | 44.27 | 2310.89
3.5.5 | SEDUC 5.02 | CHAPIM DE CONCRETO PRÉMOLDADO |  |  | M | 118.06 | 44.2887 | 53.7 | 6339.82
3.5.6 | 96113 | FORRO EM PLACAS DE GESSO, PARA AMBIENTES COMERCIAIS. AF_05/2017_P |  |  | M2 | 47.93 | 27.8433 | 33.76 | 1618.12
3.6 | ESQUADRIAS | [7 empty] | 56604.19
3.6.1 | 94570 | JANELA DE ALUMÍNIO DE CORRER COM 2 FOLHAS PARA VIDROS, COM VIDROS, BATENTE, ACABAMENTO COM ACETATO OU BRILHANTE E FERRAGENS. EXCLUSIVE ALIZAR E CONTRAMARCO. FORNECIMENTO E INSTALAÇÃO. AF_12/2019 |  |  | M2 | 15.4 | 462.6804 | 561 | 8639.4
3.6.2 | SEDUC 6.01 | JANELA BASCULANTE EM ALUMÍNIO ANODIZADO NATURAL, EXCLUSIVE VIDRO |  |  | M2 | 16.65 | 410.9691 | 498.3 | 8296.7
3.6.3 | SEDUC 6.02 | PORTA DE FERRO COMPACTA EM CHAPA, INCLUS. BATENTES E FERRAGENS |  |  | M2 | 37.17 | 321.8722 | 390.27 | 14506.34
3.6.4 | 91341 | PORTA EM ALUMÍNIO DE ABRIR TIPO VENEZIANA COM GUARNIÇÃO, FIXAÇÃO COM PARAFUSOS - FORNECIMENTO E INSTALAÇÃO. AF_12/2019 |  |  | M2 | 7.92 | 547.8433 | 664.26 | 5260.94
3.6.5 | 99861 | GRADIL EM FERRO FIXADO EM VÃOS DE JANELAS, FORMADO POR BARRAS CHATAS DE 25X4,8 MM. AF_04/2019 |  |  | M2 | 32.05 | 512.1072 | 620.93 | 19900.81
3.7 | PAVIMENTAÇÃO E PISOS | [7 empty] | 53713.11
3.7.1 | 95240 | LASTRO DE CONCRETO MAGRO, APLICADO EM PISOS, LAJES SOBRE SOLO OU RADIERS, ESPESSURA DE 3 CM. AF_07/2016 |  |  | M2 | 411.96 | 14.4495 | 17.52 | 7217.54
3.7.2 | SEDUC 7.01 | PISO EM GRANILITE ESP. 12MM, ACABAMENTO POLIDO, COR AREIA, MODULAÇÃO COM JUNTAS PLÁSTICAS EM QUADROS DE 1,20X1,20 (POLIMENTI MECANIZADOS |  |  | M2 | 319.08 | 61.8887 | 75.04 | 23943.76
3.7.3 | 101752 | PISO EM GRANILITE, MARMORITE OU GRANITINA EM AMBIENTES INTERNOS. AF_09/2020 |  |  | M2 | 64.5 | 38.1278 | 46.23 | 2981.84
3.7.4 | 101747 | PISO EM CONCRETO 20 MPA PREPARO MECÂNICO, ESPESSURA 7CM. AF_09/2020 |  |  | M2 | 44.95 | 68.6186 | 83.2 | 3739.84
3.7.5 | 87757 | CONTRAPISO EM ARGAMASSA TRAÇO 1:4 (CIMENTO E AREIA), PREPARO MANUAL, APLICADO EM ÁREAS MOLHADAS SOBRE IMPERMEABILIZAÇÃO, ESPESSURA 3CM. AF_06/2014 |  |  | M2 | 47.93 | 42.6474 | 51.71 | 2478.46
3.7.6 | 87251 | REVESTIMENTO CERÂMICO PARA PISO COM PLACAS TIPO ESMALTADA EXTRA DE DIMENSÕES 45X45 CM APLICADA EM AMBIENTES DE ÁREA MAIOR QUE 10 M2. AF_06/2014 |  |  | M2 | 47.93 | 49.4598 | 59.97 | 2874.36
3.7.7 | 93679 | EXECUÇÃO DE PASSEIO EM PISO INTERTRAVADO, COM BLOCO RETANGULAR COLORIDO DE 20 X 10 CM, ESPESSURA 6 CM. AF_12/2015 |  |  | M2 | 54.15 | 60.1402 | 72.92 | 3948.62
3.7.8 | SEDUC 7.02 | LASTRO URBANIZADO C/ SEIXO ROLADO, 15 cm espessura |  |  | M2 | 111.07 | 48.4784 | 58.78 | 6528.69
3.8 | REVESTIMENTOS | [7 empty] | 107380.87
3.8.1 | 87905 | CHAPISCO APLICADO EM ALVENARIA (COM PRESENÇA DE VÃOS) E ESTRUTURAS DE CONCRETO DE FACHADA, COM COLHER DE PEDREIRO. ARGAMASSA TRAÇO 1:3 COM PREPARO EM BETONEIRA 400L. AF_06/2014 |  |  | M2 | 1701.44 | 6.8536 | 8.31 | 14138.97
3.8.2 | 87889 | CHAPISCO APLICADO EM ALVENARIA (SEM PRESENÇA DE VÃOS) E ESTRUTURAS DE CONCRETO DE FACHADA, COM ROLO PARA TEXTURA ACRÍLICA. ARGAMASSA TRAÇO 1:4 E EMULSÃO POLIMÉRICA (ADESIVO) COM PREPARO EM BETONEIRA 400L. AF_06/2014 |  |  | M2 | 59.04 | 7.1093 | 8.62 | 508.92
3.8.3 | 87553 | EMBOÇO, PARA RECEBIMENTO DE CERÂMICA, EM ARGAMASSA TRAÇO 1:2:8, PREPARO MECÂNICO COM BETONEIRA 400L, APLICADO MANUALMENTE EM FACES INTERNAS DE PAREDES, PARA AMBIENTE COM ÁREA MAIOR QUE 10M2, ESPESSURA DE 10MM, COM EXECUÇÃO DE TALISCAS. AF_06/2014 |  |  | M2 | 939.44 | 15.101 | 18.31 | 17201.15
3.8.4 | 87547 | MASSA ÚNICA, PARA RECEBIMENTO DE PINTURA, EM ARGAMASSA TRAÇO 1:2:8, PREPARO MECÂNICO COM BETONEIRA 400L, APLICADA MANUALMENTE EM FACES INTERNAS DE PAREDES, ESPESSURA DE 10MM, COM EXECUÇÃO DE TALISCAS. AF_06/2014 |  |  | M2 | 762 | 18.9031 | 22.92 | 17465.04
3.8.5 | SEDUC 8.01 | REVESTIMENTO CERÂMICO PARA PAREDE, 10 X 10 CM, ELIZABETH, LINHA LUX NEVE, APLICADO COM ARGAMASSA INDUSTRIALIZADA AC-II, REJUNTADO, EXCLUSIVE REGULARIZAÇÃO DE BASE OU EMBOÇO - REV 04 |  |  | M2 | 939.44 | 50.9773 | 61.81 | 58066.79
3.9 | PINTURA | [7 empty] | 39256.42
3.9.1 | 88497 | APLICAÇÃO E LIXAMENTO DE MASSA LÁTEX EM PAREDES, DUAS DEMÃOS. AF_06/2014 |  |  | M2 | 762 | 11.9588 | 14.5 | 11049
3.9.2 | 88494 | APLICAÇÃO E LIXAMENTO DE MASSA LÁTEX EM TETO, UMA DEMÃO. AF_06/2014 |  |  | M2 | 354.25 | 15.8186 | 19.18 | 6794.52
3.9.3 | 88485 | APLICAÇÃO DE FUNDO SELADOR ACRÍLICO EM PAREDES, UMA DEMÃO. AF_06/2014 |  |  | M2 | 762 | 1.9629 | 2.38 | 1813.56
3.9.4 | 88484 | APLICAÇÃO DE FUNDO SELADOR ACRÍLICO EM TETO, UMA DEMÃO. AF_06/2014 |  |  | M2 | 354.25 | 2.2928 | 2.78 | 984.82
3.9.5 | 88489 | APLICAÇÃO MANUAL DE PINTURA COM TINTA LÁTEX ACRÍLICA EM PAREDES, DUAS DEMÃOS. AF_06/2014 |  |  | M2 | 762 | 10.8536 | 13.16 | 10027.92
3.9.6 | 88488 | APLICAÇÃO MANUAL DE PINTURA COM TINTA LÁTEX ACRÍLICA EM TETO, DUAS DEMÃOS. AF_06/2014 |  |  | M2 | 354.25 | 12.3464 | 14.97 | 5303.12
3.9.7 | 100742 | PINTURA COM TINTA ALQUÍDICA DE ACABAMENTO (ESMALTE SINTÉTICO ACETINADO) APLICADA A ROLO OU PINCEL SOBRE SUPERFÍCIES METÁLICAS (EXCETO PERFIL) EXECUTADO EM OBRA (POR DEMÃO). AF_01/2020 |  |  | M2 | 88.28 | 17.8062 | 21.59 | 1905.97
3.9.8 | 100741 | PINTURA COM TINTA ALQUÍDICA DE ACABAMENTO (ESMALTE SINTÉTICO ACETINADO) PULVERIZADA SOBRE SUPERFÍCIES METÁLICAS (EXCETO PERFIL) EXECUTADO EM OBRA (POR DEMÃO). AF_01/2020_P |  |  | M2 | 64.1 | 17.7237 | 21.49 | 1377.51
3.10 | INSTALAÇÕES HIDRÁULICAS | [7 empty] | 21510.83
3.10.1 | 89356 | TUBO, PVC, SOLDÁVEL, DN 25MM, INSTALADO EM RAMAL OU SUB-RAMAL DE ÁGUA - FORNECIMENTO E INSTALAÇÃO. AF_12/2014 |  |  | M | 50.4 | 17.2619 | 20.93 | 1054.87
3.10.2 | 89357 | TUBO, PVC, SOLDÁVEL, DN 32MM, INSTALADO EM RAMAL OU SUB-RAMAL DE ÁGUA - FORNECIMENTO E INSTALAÇÃO. AF_12/2014 |  |  | M | 30 | 25.1629 | 30.51 | 915.3
3.10.3 | 89449 | TUBO, PVC, SOLDÁVEL, DN 50MM, INSTALADO EM PRUMADA DE ÁGUA - FORNECIMENTO E INSTALAÇÃO. AF_12/2014 |  |  | M | 50 | 17.2866 | 20.96 | 1048
3.10.4 | 89450 | TUBO, PVC, SOLDÁVEL, DN 60MM, INSTALADO EM PRUMADA DE ÁGUA - FORNECIMENTO E INSTALAÇÃO. AF_12/2014 |  |  | M | 60 | 28.6433 | 34.73 | 2083.8
3.10.5 | 89605 | LUVA DE REDUÇÃO, PVC, SOLDÁVEL, DN 60MM X 50MM, INSTALADO EM PRUMADA DE ÁGUA - FORNECIMENTO E INSTALAÇÃO. AF_12/2014 |  |  | UN | 2 | 18.9361 | 22.96 | 45.92
3.10.6 | 89380 | LUVA DE REDUÇÃO, PVC, SOLDÁVEL, DN 32MM X 25MM, INSTALADO EM RAMAL OU SUB-RAMAL DE ÁGUA - FORNECIMENTO E INSTALAÇÃO. AF_12/2014 |  |  | UN | 30 | 8.4784 | 10.28 | 308.4
3.10.7 | 89440 | TE, PVC, SOLDÁVEL, DN 25MM, INSTALADO EM RAMAL DE DISTRIBUIÇÃO DE ÁGUA - FORNECIMENTO E INSTALAÇÃO. AF_12/2014 |  |  | UN | 28 | 6.9691 | 8.45 | 236.6
3.10.8 | 89398 | TE, PVC, SOLDÁVEL, DN 32MM, INSTALADO EM RAMAL OU SUB-RAMAL DE ÁGUA - FORNECIMENTO E INSTALAÇÃO. AF_12/2014 |  |  | UN | 30 | 14.7794 | 17.92 | 537.6
3.10.9 | 89625 | TE, PVC, SOLDÁVEL, DN 50MM, INSTALADO EM PRUMADA DE ÁGUA - FORNECIMENTO E INSTALAÇÃO. AF_12/2014 |  |  | UN | 10 | 19.7196 | 23.91 | 239.1
3.10.10 | 89628 | TE, PVC, SOLDÁVEL, DN 60MM, INSTALADO EM PRUMADA DE ÁGUA - FORNECIMENTO E INSTALAÇÃO. AF_12/2014 |  |  | UN | 2 | 43.9918 | 53.34 | 106.68
3.10.11 | 89362 | JOELHO 90 GRAUS, PVC, SOLDÁVEL, DN 25MM, INSTALADO EM RAMAL OU SUB-RAMAL DE ÁGUA - FORNECIMENTO E INSTALAÇÃO. AF_12/2014 |  |  | UN | 28 | 6.9526 | 8.43 | 236.04
3.10.12 | 89367 | JOELHO 90 GRAUS, PVC, SOLDÁVEL, DN 32MM, INSTALADO EM RAMAL OU SUB-RAMAL DE ÁGUA - FORNECIMENTO E INSTALAÇÃO. AF_12/2014 |  |  | UN | 28 | 9.8639 | 11.96 | 334.88
3.10.13 | 89505 | JOELHO 90 GRAUS, PVC, SOLDÁVEL, DN 60MM, INSTALADO EM PRUMADA DE ÁGUA - FORNECIMENTO E INSTALAÇÃO. AF_12/2014 |  |  | UN | 10 | 34.5897 | 41.94 | 419.4
3.10.14 | 89987 | REGISTRO DE GAVETA BRUTO, LATÃO, ROSCÁVEL, 3/4", COM ACABAMENTO E CANOPLA CROMADOS. FORNECIDO E INSTALADO EM RAMAL DE ÁGUA. AF_12/2014 |  |  | UN | 8 | 80.833 | 98.01 | 784.08
3.10.15 | 89985 | REGISTRO DE PRESSÃO BRUTO, LATÃO, ROSCÁVEL, 3/4", COM ACABAMENTO E CANOPLA CROMADOS. FORNECIDO E INSTALADO EM RAMAL DE ÁGUA. AF_12/2014 |  |  | UN | 6 | 76.767 | 93.08 | 558.48
3.10.16 | 89383 | ADAPTADOR CURTO COM BOLSA E ROSCA PARA REGISTRO, PVC, SOLDÁVEL, DN 25MM X 3/4, INSTALADO EM RAMAL OU SUB-RAMAL DE ÁGUA - FORNECIMENTO E INSTALAÇÃO. AF_12/2014 |  |  | UN | 8 | 5.3938 | 6.54 | 52.32
3.10.17 | 94664 | ADAPTADOR CURTO COM BOLSA E ROSCA PARA REGISTRO, PVC, SOLDÁVEL, DN 60 MM X 2 , INSTALADO EM RESERVAÇÃO DE ÁGUA DE EDIFICAÇÃO QUE POSSUA RESERVATÓRIO DE FIBRA/FIBROCIMENTO FORNECIMENTO E INSTALAÇÃO. AF_06/2016 |  |  | UN | 6 | 25.1134 | 30.45 | 182.7
3.10.18 | 94493 | REGISTRO DE ESFERA, PVC, SOLDÁVEL, DN 60 MM, INSTALADO EM RESERVAÇÃO DE ÁGUA DE EDIFICAÇÃO QUE POSSUA RESERVATÓRIO DE FIBRA/FIBROCIMENTO FORNECIMENTO E INSTALAÇÃO. AF_06/2016 |  |  | UN | 6 | 111.934 | 135.72 | 814.32
3.10.19 | SEDUC 10.01 | RESERVATORIO ELEVADO C/ CAIXA D'AGUA EM FIBRA DE VIDRO DE 5.000 LITROS APOIADO EM ESTRUTURA PRE-MOLDADA CONCRETO, COMPOSTA DE CAPITEL P/APOIO DA CAIXA E PILAR CILINDRICO C/ALTURA UTIL = 6,00M, INCLUSO FRETE E MONTAGEM NO LOCAL, EXCETO INST.HIDRAULICA |  |  | UN | 1 | 8512.6021 | 10321.53 | 10321.53
3.10.20 | SEDUC 10.02 | CASA DE BOMBAS(1.5X1.5)m, EM ALVENARIA E CONCRETO |  |  | UN | 1 | 1015.101 | 1230.81 | 1230.81
3.11 | INSTALAÇÕES SANITÁRIAS | [7 empty] | 8688.92
3.11.1 | 89711 | TUBO PVC, SERIE NORMAL, ESGOTO PREDIAL, DN 40 MM, FORNECIDO E INSTALADO EM RAMAL DE DESCARGA OU RAMAL DE ESGOTO SANITÁRIO. AF_12/2014 |  |  | M | 40 | 15.7773 | 19.13 | 765.2
3.11.2 | 89712 | TUBO PVC, SERIE NORMAL, ESGOTO PREDIAL, DN 50 MM, FORNECIDO E INSTALADO EM RAMAL DE DESCARGA OU RAMAL DE ESGOTO SANITÁRIO. AF_12/2014 |  |  | M | 10 | 23.9175 | 29 | 290
3.11.3 | 89713 | TUBO PVC, SERIE NORMAL, ESGOTO PREDIAL, DN 75 MM, FORNECIDO E INSTALADO EM RAMAL DE DESCARGA OU RAMAL DE ESGOTO SANITÁRIO. AF_12/2014 |  |  | M | 8 | 36.3794 | 44.11 | 352.88
3.11.4 | 89714 | TUBO PVC, SERIE NORMAL, ESGOTO PREDIAL, DN 100 MM, FORNECIDO E INSTALADO EM RAMAL DE DESCARGA OU RAMAL DE ESGOTO SANITÁRIO. AF_12/2014 |  |  | M | 70 | 46.3093 | 56.15 | 3930.5
3.11.5 | 98102 | CAIXA DE GORDURA SIMPLES, CIRCULAR, EM CONCRETO PRÉ-MOLDADO, DIÂMETRO INTERNO = 0,4 M, ALTURA INTERNA = 0,4 M. AF_12/2020 |  |  | UN | 1 | 129.2701 | 156.74 | 156.74
3.11.6 | SEDUC 11.01 | CAIXA DE INSPEÇÃO 0,30X0,30X0,40M.. |  |  | UNI | 10 | 134.6969 | 163.32 | 1633.2
3.11.7 | 89495 | RALO SIFONADO, PVC, DN 100 X 40 MM, JUNTA SOLDÁVEL, FORNECIDO E INSTALADO EM RAMAIS DE ENCAMINHAMENTO DE ÁGUA PLUVIAL. AF_12/2014 |  |  | UN | 7 | 7.1918 | 8.72 | 61.04
3.11.8 | 89753 | LUVA SIMPLES, PVC, SERIE NORMAL, ESGOTO PREDIAL, DN 50 MM, JUNTA ELÁSTICA, FORNECIDO E INSTALADO EM RAMAL DE DESCARGA OU RAMAL DE ESGOTO SANITÁRIO. AF_12/2014 |  |  | UN | 2 | 7.9093 | 9.59 | 19.18
3.11.9 | 89778 | LUVA SIMPLES, PVC, SERIE NORMAL, ESGOTO PREDIAL, DN 100 MM, JUNTA ELÁSTICA, FORNECIDO E INSTALADO EM RAMAL DE DESCARGA OU RAMAL DE ESGOTO SANITÁRIO. AF_12/2014 |  |  | UN | 18 | 16.4536 | 19.95 | 359.1
3.11.10 | 89825 | TE, PVC, SERIE NORMAL, ESGOTO PREDIAL, DN 50 X 50 MM, JUNTA ELÁSTICA, FORNECIDO E INSTALADO EM PRUMADA DE ESGOTO SANITÁRIO OU VENTILAÇÃO. AF_12/2014 |  |  | UN | 2 | 13.6825 | 16.59 | 33.18
3.11.11 | 89833 | TE, PVC, SERIE NORMAL, ESGOTO PREDIAL, DN 100 X 100 MM, JUNTA ELÁSTICA, FORNECIDO E INSTALADO EM PRUMADA DE ESGOTO SANITÁRIO OU VENTILAÇÃO. AF_12/2014 |  |  | UN | 9 | 29.8639 | 36.21 | 325.89
3.11.12 | 89797 | JUNÇÃO SIMPLES, PVC, SERIE NORMAL, ESGOTO PREDIAL, DN 100 X 100 MM, JUNTA ELÁSTICA, FORNECIDO E INSTALADO EM RAMAL DE DESCARGA OU RAMAL DE ESGOTO SANITÁRIO. AF_12/2014 |  |  | UN | 9 | 41.1216 | 49.86 | 448.74
3.11.13 | 89724 | JOELHO 90 GRAUS, PVC, SERIE NORMAL, ESGOTO PREDIAL, DN 40 MM, JUNTA SOLDÁVEL, FORNECIDO E INSTALADO EM RAMAL DE DESCARGA OU RAMAL DE ESGOTO SANITÁRIO. AF_12/2014 |  |  | UN | 18 | 8.4371 | 10.23 | 184.14
3.11.14 | 89801 | JOELHO 90 GRAUS, PVC, SERIE NORMAL, ESGOTO PREDIAL, DN 50 MM, JUNTA ELÁSTICA, FORNECIDO E INSTALADO EM PRUMADA DE ESGOTO SANITÁRIO OU VENTILAÇÃO. AF_12/2014 |  |  | UN | 2 | 6.1773 | 7.49 | 14.98
3.11.15 | 89726 | JOELHO 45 GRAUS, PVC, SERIE NORMAL, ESGOTO PREDIAL, DN 40 MM, JUNTA SOLDÁVEL, FORNECIDO E INSTALADO EM RAMAL DE DESCARGA OU RAMAL DE ESGOTO SANITÁRIO. AF_12/2014 |  |  | UN | 9 | 5.9464 | 7.21 | 64.89
3.11.16 | 89802 | JOELHO 45 GRAUS, PVC, SERIE NORMAL, ESGOTO PREDIAL, DN 50 MM, JUNTA ELÁSTICA, FORNECIDO E INSTALADO EM PRUMADA DE ESGOTO SANITÁRIO OU VENTILAÇÃO. AF_12/2014 |  |  | UN | 6 | 6.7711 | 8.21 | 49.26
3.12 | INSTALAÇÕES ELÉTRICAS | [7 empty] | 77556.37
3.12.1 | ELÉTRICA | INSTALAÇÕES ELÉTRICAS |  |  | UNI | 1 | 63964.0165 | 77556.37 | 77556.37
3.13 | LOUÇAS E ACESSÓRIOS | [7 empty] | 16823.06
3.13.1 | 95469 | VASO SANITARIO SIFONADO CONVENCIONAL COM LOUÇA BRANCA - FORNECIMENTO E INSTALAÇÃO. AF_01/2020 |  |  | UN | 4 | 190.5485 | 231.04 | 924.16
3.13.2 | 95472 | VASO SANITARIO SIFONADO CONVENCIONAL PARA PCD SEM FURO FRONTAL COM LOUÇA BRANCA SEM ASSENTO, INCLUSO CONJUNTO DE LIGAÇÃO PARA BACIA SANITÁRIA AJUSTÁVEL - FORNECIMENTO E INSTALAÇÃO. AF_01/2020 |  |  | UN | 2 | 773.9629 | 938.43 | 1876.86
3.13.3 | 86932 | VASO SANITÁRIO SIFONADO COM CAIXA ACOPLADA LOUÇA BRANCA - PADRÃO MÉDIO, INCLUSO ENGATE FLEXÍVEL EM METAL CROMADO, 1/2 X 40CM - FORNECIMENTO E INSTALAÇÃO. AF_01/2020 |  |  | UN | 3 | 464.2887 | 562.95 | 1688.85
3.13.4 | 86942 | LAVATÓRIO LOUÇA BRANCA SUSPENSO, 29,5 X 39CM OU EQUIVALENTE, PADRÃO POPULAR, INCLUSO SIFÃO TIPO GARRAFA EM PVC, VÁLVULA E ENGATE FLEXÍVEL 30CM EM PLÁSTICO E TORNEIRA CROMADA DE MESA, PADRÃO POPULAR - FORNECIMENTO E INSTALAÇÃO. AF_01/2020 |  |  | UN | 2 | 219.4227 | 266.05 | 532.1
3.13.5 | 86901 | CUBA DE EMBUTIR OVAL EM LOUÇA BRANCA, 35 X 50CM OU EQUIVALENTE - FORNECIMENTO E INSTALAÇÃO. AF_01/2020 |  |  | UN | 9 | 134.433 | 163 | 1467
3.13.6 | 86915 | TORNEIRA CROMADA DE MESA, 1/2 OU 3/4, PARA LAVATÓRIO, PADRÃO MÉDIO - FORNECIMENTO E INSTALAÇÃO. AF_01/2020 |  |  | UN | 9 | 105.0804 | 127.41 | 1146.69
3.13.7 | 100849 | ASSENTO SANITÁRIO CONVENCIONAL - FORNECIMENTO E INSTALACAO. AF_01/2020 |  |  | UN | 9 | 36.7175 | 44.52 | 400.68
3.13.8 | SEDUC 13.01 | CHUVEIRO CROMADO C/ ARTICULAÇÃO |  |  | UN | 4 | 100.8 | 122.22 | 488.88
3.13.9 | SEDUC 13.02 | DISPENSER, EM PLÁSTICO, PARA PAPEL HIGIÊNICO EM ROLO |  |  | UN | 7 | 54.7381 | 66.37 | 464.59
3.13.10 | SEDUC 13.03 | PORTA TOALHA DE PAPEL - METALICO (INSTALADO) |  |  | UN | 7 | 44.3216 | 53.74 | 376.18
3.13.11 | 95547 | SABONETEIRA PLASTICA TIPO DISPENSER PARA SABONETE LIQUIDO COM RESERVATORIO 800 A 1500 ML, INCLUSO FIXAÇÃO. AF_01/2020 |  |  | UN | 9 | 57.4433 | 69.65 | 626.85
3.13.12 | SEDUC 13.04 | RALO SIFONADO EM PVC D = 100 MM ALTURA REGULÁVEL, SAÍDA 40 MM, COM GRELHA REDONDA ACABAMENTO CROMADO |  |  | UN | 7 | 32.1979 | 39.04 | 273.28
3.13.13 | SEDUC 13.05 | CUBA DE AÇO INOX 304, DIMENSÕES 34 X 50CM, PARA INSTALAÇÃO EM BANCADA, C/ VÁLVULA CROMADA (DECA REF 1623), SIFÃO CROMADO (DECA REF C1680), TORNEIRA CROMADA (DECA LINHA C40 REF1159) E ENGATE DE PLÁSTICO OU SIMILARES |  |  | UN | 1 | 777.6165 | 942.86 | 942.86
3.13.14 | 100875 | BANCO ARTICULADO, EM ACO INOX, PARA PCD, FIXADO NA PAREDE - FORNECIMENTO E INSTALAÇÃO. AF_01/2020 |  |  | UN | 2 | 836.8907 | 1014.73 | 2029.46
3.13.15 | 100868 | BARRA DE APOIO RETA, EM ACO INOX POLIDO, COMPRIMENTO 80 CM, FIXADA NA PAREDE - FORNECIMENTO E INSTALAÇÃO. AF_01/2020 |  |  | UN | 10 | 250.7134 | 303.99 | 3039.9
3.13.16 | 100866 | BARRA DE APOIO RETA, EM ACO INOX POLIDO, COMPRIMENTO 60CM, FIXADA NA PAREDE - FORNECIMENTO E INSTALAÇÃO. AF_01/2020 |  |  | UN | 2 | 224.6268 | 272.36 | 544.72
3.14 | COMBATE A INCÊNDIO E PÂNICO | [7 empty] | 24826.34
3.14.1 | 101908 | EXTINTOR DE INCÊNDIO PORTÁTIL COM CARGA DE PQS DE 4 KG, CLASSE BC - FORNECIMENTO E INSTALAÇÃO. AF_10/2020_P |  |  | UN | 25 | 188.4619 | 228.51 | 5712.75
3.14.2 | 97599 | LUMINÁRIA DE EMERGÊNCIA, COM 30 LÂMPADAS LED DE 2 W, SEM REATOR - FORNECIMENTO E INSTALAÇÃO. AF_02/2020 |  |  | UN | 45 | 29.8639 | 36.21 | 1629.45
3.14.3 | SEDUC 14.01 | PLACA DE INDICATIVA DE "EXTINTOR" EM PVC, DIM.: 20 X 20 CM |  |  | UN | 25 | 20.4619 | 24.81 | 620.25
3.14.4 | 101912 | ABRIGO PARA HIDRANTE, 75X45X17CM, COM REGISTRO GLOBO ANGULAR 45 GRAUS 2 1/2", ADAPTADOR STORZ 2 1/2", MANGUEIRA DE INCÊNDIO 15M 2 1/2" E ESGUICHO EM LATÃO 2 1/2" - FORNECIMENTO E INSTALAÇÃO. AF_10/2020 |  |  | UN | 6 | 1311.134 | 1589.75 | 9538.5
3.14.5 | SEDUC 14.02 | CENTRAL DE ALARME E DETECÇÃO DE INCENDIO, CAPACIDADE: 8 LAÇOS, COM 2 LINHAS, MOD.VR-8L, VERIN OU SIMILAR |  |  | UN | 1 | 343.6289 | 416.65 | 416.65
3.14.6 | SEDUC 14.03 | ACIONADOR MANUAL (BOTOEIRA) "APERTE AQUI", P/INSTAL. INCENDIO - ENDEREÇÁVEL |  |  | UN | 6 | 128.7175 | 156.07 | 936.42
3.14.7 | SEDUC 14.04 | SIRENE AÚDIOVISUAL ENDEREÇAVEL, 120DB, PARA ALARME DE INCÊNDIO |  |  | UN | 6 | 167.9175 | 203.6 | 1221.6
3.14.8 | SEDUC 14.05 | BOMBA CENTRÍFUGA P/ PRESSURIZAÇÃO/HIDRANTE 15 CV |  |  | UN | 1 | 3102.4495 | 3761.72 | 3761.72
3.14.9 | SEDUC 14.06 | PLACA DE SINALIZACAO DE SEGURANCA CONTRA INCENDIO, FOTOLUMINESCENTE, RETANGULAR, *20 X 40* CM, EM PVC *2* MM ANTI-CHAMAS (SIMBOLOS, CORES E PICTOGRAMAS CONFORME NBR 13434) |  |  | UN | 25 | 32.6268 | 39.56 | 989
3.15 | DRENAGEM PLUVIAL | [7 empty] | 5270.54
3.15.1 | 91790 | (COMPOSIÇÃO REPRESENTATIVA) DO SERVIÇO DE INSTALAÇÃO DE TUBOS DE PVC, SÉRIE R, ÁGUA PLUVIAL, DN 100 MM (INSTALADO EM RAMAL DE ENCAMINHAMENTO, OU CONDUTORES VERTICAIS), INCLUSIVE CONEXÕES, CORTES E FIXAÇÕES, PARA PRÉDIOS. AF_10/2015 |  |  | M | 46 | 62.0289 | 75.21 | 3459.66
3.15.2 | 91175 | FIXAÇÃO DE TUBOS VERTICAIS DE PPR DIÂMETROS MAIORES QUE 75 MM COM ABRAÇADEIRA METÁLICA RÍGIDA TIPO D 3", FIXADA EM PERFILADO EM ALVENARIA. AF_05/2015 |  |  | M | 16 | 3.9918 | 4.84 | 77.44
3.15.3 | SEDUC 15.01 | RALO HEMISFÉRICO EM Fº Fº, TIPO ABACAXI Ø 100MM |  |  | UN | 4 | 42.9278 | 52.05 | 208.2
3.15.4 | SEDUC 15.02 | CAIXA DE INSPEÇÃO EM ALVENARIA - 1/2 TIJOLO COMUM |  |  | M2 | 0.54 | 158.5979 | 192.3 | 103.84
3.15.5 | SEDUC 15.03 | CANALETA EM ALVENARIA DE BLOCO CERÂMICO, COM FUNDO EM CONCRETO SIMPLES, REVESTIDA COM ARGAMASSA CIMENTO E AREIA, SEÇÃO EXTERNA 20X20CM, INCLUSO GRELHA METÁLICA |  |  | M | 10 | 117.2289 | 142.14 | 1421.4
3.16 | SERVIÇOS DIVERSOS | [7 empty] | 22871.28
3.16.1 | 99855 | CORRIMÃO SIMPLES, DIÂMETRO EXTERNO = 1 1/2", EM AÇO GALVANIZADO. AF_04/2019_P |  |  | M | 46.46 | 112.8577 | 136.84 | 6357.59
3.16.2 | SEDUC 16.01 | BANCADA DE GRANITO CINZA E=2cm |  |  | M2 | 7.58 | 325.699 | 394.91 | 2993.42
3.16.3 | SEDUC 16.02 | VIDRO TRANSLÚCIDO CANELADO OU MARTELADO E=3mm (COLOCADO) |  |  | M2 | 28.85 | 127.7691 | 154.92 | 4469.44
3.16.4 | SEDUC 16.03 | ESPELHO CRISTAL, ESPESSURA 4MM, COM PARAFUSOS DE FIXAÇÃO, SEM MOLDURA |  |  | M2 | 3.6 | 469.9134 | 569.77 | 2051.17
3.16.5 | 98532 | PODA EM ALTURA DE ÁRVORE COM DIÂMETRO DE TRONCO MENOR QUE 0,20 M.AF_05/2018 |  |  | UN | 3 | 83.0598 | 100.71 | 302.13
3.16.6 | 98510 | PLANTIO DE ÁRVORE ORNAMENTAL COM ALTURA DE MUDA MENOR OU IGUAL A 2,00 M. AF_05/2018 |  |  | UN | 2 | 99.6866 | 120.87 | 241.74
3.16.7 | SEDUC 16.04 | CONJUNTO PARA QUADRA DE VOLEI OFICIAL COM POSTES EM TUBO DE ACO GALVANIZADO 3", H = *255* CM, PINTURA EM TINTA ESMALTE SINTETICO, REDE DE NYLON COM 2 MM, MALHA 10 X 10 CM E ANTENAS OFICIAIS |  |  | CJ | 1 | 2136.4041 | 2590.39 | 2590.39
3.16.8 | SEDUC 16.05 | REDE DE PROTEÇÃO EM FIOS, MALHA 10X10 |  |  | M2 | 308 | 10.3505 | 12.55 | 3865.4
3.17 | LIMPEZA FINAL | [7 empty] | 1282.58
3.17.1 | SEDUC 17.01 | LIMPEZA FINAL DA OBRA |  |  | M2 | 421.9 | 2.5072 | 3.04 | 1282.58
TOTAL | [8 empty] | 948852.86
VALOR TOTAL: NOVECENTOS QUARENTA E OITO MIL OITOCENTOS E CINQUENTA E DOIS REAIS E OITENTA E SEIS CENTAVOS

## MEMORIA
MEMÓRIA DE CÁLCULO
GOVERNO DO ESTADO DO PIAUÍ
SECRETARIA DE ESTADO DA EDUCAÇÃO - SEDUC
UNIDADE DE GESTÃO DA REDE FÍSICA - UGERF
OBRA: | REFORMA DO CETI GOVERNADOR DIRCEU MENDES ARCOVERDE | [9 empty] | LEIS SOCIAIS = |  | 112.15
DATA | AGOSTO DE 2021 |  | DATA BASE: |  | SINAPI PI-06/2021, SEINFRA 27, ORSE-04/2021, SEM DESONERAÇÃO
END: | RUA VALDEMAR MARTINS nº3360, BAIRRO MORADA DO SOL | [9 empty] | BDI = |  | 21.25
LOCAL: | TERESINA - PI |  | TIPO: |  | NÃO DESONERADA
MEMÓRIA DE CÁLCULO
DATA BASE: | SINAPI PI-06/2021, SEINFRA 27, ORSE-04/2021, SEM DESONERAÇÃO | [6 empty] | LEIS SOCIAIS (%): |  | 112.15 |  | BDI (%): | 21.25
ITEM | CÓDIGO | DESCRIÇÃO |  | UNID | QUANT | COEF | COMP (m) | LARG (m) | ALT (m) | ÁREA (m2) | VOL (m3) | PARCIAL | TOTAL
1 | ADMINISTRAÇÃO LOCAL | [16 empty] | 3.49%
1.1 | SEDUC 1.01 | ADMINISTRAÇÃO LOCAL DA OBRA |  | MÊS | [8 empty] | 6
| TEMPO DE OBRA |  |  |  | 6 | [6 empty] | 6 |  |  |  | 33446.82 |  | 3.525%
2 | SERVIÇOS PRELIMINARES
2.1 | SEDUC 1.02 | PLACA DE OBRA EM CHAPA DE AÇO GALVANIZADO |  | M2 | [8 empty] | 4.5
| PLACA PADRÃO SEDUC |  |  |  | 1 |  | 3 |  | 1.5 | 4.5 |  | 4.5
2.2 | SEDUC 1.03 | ELABORAÇÃO DE PROJETOS EXECUTIVOS DE ENGENHARIA SONDAGEM E ESTRUTURAS (SEINFRA C4584) |  | H | [8 empty] | 48
| ELABORAÇÃO DE PROJETO DE ESTRUTURAS E SONDAGEM |  |  |  | 8 | 6 | [5 empty] | 48
2.3 | SEDUC 1.04 | ELABORAÇÃO DE PROJETOS EXECUTIVOS DE ENGENHARIA HIDROSSANITÁRIOS (SEINFRA C4584) |  | H | [8 empty] | 18
| ELABORAÇÃO DE PROJETOS HIDROSSANITÁRIOS |  |  |  | 3 | 6 | [5 empty] | 18
2.4 | SEDUC 1.05 | ELABORAÇÃO DE PROJETOS EXECUTIVOS DE ENGENHARIA DRENAGEM PLUVIAL (SEINFRA C4584) |  | H | [8 empty] | 9
| ELABORAÇÃO DE PROJETOS DE DRENAGEM PLUVIAL |  |  |  | 1.5 | 6 | [5 empty] | 9
2.5 | SEDUC 1.06 | ELABORAÇÃO DE PROJETOS EXECUTIVOS DE COMBATE A INCÊNDIO E PÂNICO (SEINFRA C4584) |  | H | [8 empty] | 21
| ELABORAÇÃO DE PROJETOS DE COMBATE A INCÊNDIO |  |  |  | 3.5 | 6 | [5 empty] | 21
3 | REFORMA
3.1 | DEMOLIÇÕES E RETIRADAS
3.1.1 | 97647 | REMOÇÃO DE TELHAS, DE FIBROCIMENTO, METÁLICA E CERÂMICA, DE FORMA MANUAL, SEM REAPROVEITAMENTO. AF_12/2017 |  | M2 | [8 empty] | 383
| BLOCO 1 |  |  |  | 1 |  |  |  |  | 207 |  | 207
| BLOCO 2 |  |  |  | 1 |  |  |  |  | 176 |  | 176
3.1.2 | 97642 | REMOÇÃO DE TRAMA METÁLICA OU DE MADEIRA PARA FORRO, DE FORMA MANUAL, SEM REAPROVEITAMENTO. AF_12/2017 |  | M2 | [8 empty] | 383
| BLOCO 1 |  |  |  | 1 |  |  |  |  | 207 |  | 207
| BLOCO 2 |  |  |  | 1 |  |  |  |  | 176 |  | 176
3.1.3 | 97629 | DEMOLIÇÃO DE LAJES, DE FORMA MECANIZADA COM MARTELETE, SEM REAPROVEITAMENTO. AF_12/2017 |  | M3 | [8 empty] | 365.29
| BLOCO 1 | [8 empty] | 207 |  | 207
| BLOCO 2 | [8 empty] | 176 |  | 176
| retirada da área estimada das vigas |  |  |  | -1 |  |  |  |  | 17.71 |  | -17.71
3.1.4 | 97622 | DEMOLIÇÃO DE ALVENARIA DE BLOCO FURADO, DE FORMA MANUAL, SEM REAPROVEITAMENTO. AF_12/2017 |  | M3 | [8 empty] | 158.32
| bloco 1 - paredes externas |  |  |  | 1 |  | 38 | 0.15 | 4.25 |  | 24.23 | 24.23
| bloco 1 - paredes internas |  |  |  | 2 |  | 7.39 | 0.15 | 3.1 |  | 3.44 | 6.88
| bloco 1 - paredes internas |  |  |  | 1 |  | 3.67 | 0.15 | 3.1 |  | 1.71 | 1.71
| bloco 1 - paredes externas |  |  |  | 1 |  | 35.2 | 0.15 | 4.25 |  | 22.44 | 22.44
| bloco 1 - paredes internas |  |  |  | 1 |  | 5.85 | 0.15 | 3.1 |  | 2.72 | 2.72
| bloco 1 - paredes externas wc |  |  |  | 1 |  | 13 | 0.15 | 3.25 |  | 6.34 | 6.34
| bloco 1 - paredes internas wc |  |  |  | 2 |  | 6 | 0.15 | 3.25 |  | 2.93 | 5.86
| bloco 1 - baldrame |  |  |  | 1 |  | 45.22 | 0.15 | 1.31 |  | 8.89 | 8.89
| entre blocos - baldrame rampa |  |  |  | 2 |  | 26 | 0.15 | 1 |  | 3.9 | 7.8
| bloco 2 - paredes externas |  |  |  | 1 |  | 55 | 0.15 | 3.25 |  | 26.81 | 26.81
| bloco 2 - paredes internas |  |  |  | 1 |  | 14.45 | 0.15 | 3.1 |  | 6.72 | 6.72
| bloco 2 - paredes internas |  |  |  | 1 |  | 12.58 | 0.15 | 3.1 |  | 5.85 | 5.85
| bloco 2 - paredes internas |  |  |  | 4 |  | 5.38 | 0.15 | 3.1 |  | 2.5 | 10
| bloco 2 - paredes internas |  |  |  | 4 |  | 3.38 | 0.15 | 3.1 |  | 1.57 | 6.28
| bloco 2 - baldrame |  |  |  | 1 |  | 45.55 | 0.15 | 1.31 |  | 8.95 | 8.95
| bloco 2 - escada dos fundos |  |  |  | 1 |  | 8.15 | 0.15 | 0.7 |  | 0.86 | 0.86
| casa de bomba da caixa d'agua |  |  |  | 1 |  | 14.24 | 0.15 | 2.8 |  | 5.98 | 5.98
3.1.5 | 97626 | DEMOLIÇÃO DE PILARES E VIGAS EM CONCRETO ARMADO, DE FORMA MANUAL, SEM REAPROVEITAMENTO. AF_12/2017 |  | M3 | [8 empty] | 15.76
| bloco 1 - pilar externo |  |  |  | 13 |  | 0.6 | 0.15 | 3.25 |  | 0.29 | 3.77
| bloco 2 - pilar externo |  |  |  | 21 |  | 0.6 | 0.15 | 3.25 |  | 0.29 | 6.09
| bloco 1 - viga |  |  |  | 1 |  | 61.6 | 0.15 | 0.2 |  | 1.85 | 1.85 |  |  |  | 9.24
| bloco 2 - viga |  |  |  | 1 |  | 56.48 | 0.15 | 0.2 |  | 1.69 | 1.69 |  |  |  | 8.472
| caixa d'agua - pilar |  |  |  | 4 |  | 0.6 | 0.15 | 6.5 |  | 0.59 | 2.36 |  |  |  | 17.712
0
3.1.6 | SEDUC 1.07 | DEMOLIÇÃO DE PISO DE ALTA RESISTÊNCIA |  | M2 | [8 empty] | 340.19
| bloco 1 - recursos didáticos |  |  |  | 1 |  |  |  |  | 28.59 |  | 28.59
| bloco 1 - gremio |  |  |  | 1 |  |  |  |  | 29.05 |  | 29.05
| bloco 1 - supervisão pedagógica 1 |  |  |  | 1 |  |  |  |  | 24.82 |  | 24.82
| bloco 1 - circulação |  |  |  | 1 |  |  |  |  | 34.03 |  | 34.03
| bloco 1 - supervisão pedagógica 2 |  |  |  | 1 |  |  |  |  | 13.32 |  | 13.32
| bloco 1 - sala de video |  |  |  | 1 |  |  |  |  | 45.45 |  | 45.45
| bloco 1 - sala sem identificação |  |  |  | 1 |  |  |  |  | 13.32 |  | 13.32
| bloco 2 - almoxarifado |  |  |  | 1 |  |  |  |  | 35.04 |  | 35.04
| bloco 2 - manutenção |  |  |  | 1 |  |  |  |  | 21.48 |  | 21.48
| bloco 2 - depósito geral |  |  |  | 1 |  |  |  |  | 15.84 |  | 15.84
| bloco 2 - alojamento |  |  |  | 1 |  |  |  |  | 13.84 |  | 13.84
| bloco 2 - diretoria |  |  |  | 1 |  |  |  |  | 17.89 |  | 17.89
| bloco 2 - vice diretoria |  |  |  | 1 |  |  |  |  | 20.08 |  | 20.08
| bloco 2 - circulação |  |  |  | 1 |  |  |  |  | 27.44 |  | 27.44
3.1.7 | SEDUC 1.08 | DEMOLIÇÃO DE PISO CERÂMICO |  | M2 | [8 empty] | 17.94
| bloco 1 - wc fem e masc |  |  |  | 4 |  |  |  |  | 1.88 |  | 7.52
| bloco 2 - wc fem e masc alojamento |  |  |  | 2 |  |  |  |  | 2.38 |  | 4.76
| bloco 2 - wc fem e masc |  |  |  | 2 |  |  |  |  | 2.83 |  | 5.66
3.1.8 | SEDUC 1.09 | DEMOLIÇÃO DE PISO CIMENTADO SOBRE LASTRO DE CONCRETO |  | M2 | [8 empty] | 40.6
| Rampa entre os dois blocos |  |  |  | 1 |  | 26 | 1.1 |  | 28.6 |  | 28.6
| bloco 2 - escada dos fundos |  |  |  | 1 |  |  |  |  | 12 |  | 12
3.1.9 | SEDUC 1.10 | DEMOLIÇÃO DE CONCRETO MANUALMENTE |  | M3 | [8 empty] | 5.72
| bloco 1 - pilaretes internos |  |  |  | 27 |  | 0.24 | 0.15 | 3.1 |  | 0.11 | 2.97
| bloco 2 - pilaretes internos |  |  |  | 25 |  | 0.24 | 0.15 | 3.1 |  | 0.11 | 2.75
3.1.10 | 97645 | REMOÇÃO DE JANELAS, DE FORMA MANUAL, SEM REAPROVEITAMENTO. AF_12/2017 |  | M2 | [8 empty] | 67.3
| J3 |  |  |  | 14 |  |  | 1 | 1.68 | 1.68 |  | 23.52
| J5 |  |  |  | 4 |  |  | 2 | 1.68 | 3.36 |  | 13.44
| J6 |  |  |  | 5 |  |  | 1.1 | 1.68 | 1.85 |  | 9.25
| J7 |  |  |  | 4 |  |  | 1.9 | 1.68 | 3.19 |  | 12.76
| J10 |  |  |  | 2 |  |  | 0.5 | 1.68 | 0.84 |  | 1.68
| J13 |  |  |  | 1 |  |  | 1.09 | 0.6 | 0.65 |  | 0.65
| J14 |  |  |  | 2 |  |  | 1.1 | 0.6 | 0.66 |  | 1.32
| J15 |  |  |  | 1 |  |  | 0.8 | 0.6 | 0.48 |  | 0.48
| J16 |  |  |  | 1 |  |  | 2.5 | 1.68 | 4.2 |  | 4.2
3.1.11 | 97644 | REMOÇÃO DE PORTAS, DE FORMA MANUAL, SEM REAPROVEITAMENTO. AF_12/2017 |  | M2 | [8 empty] | 50.13
| P2 |  |  |  | 3 |  |  | 1.25 | 2.68 | 3.35 |  | 10.05
| P6 |  |  |  | 9 |  |  | 0.8 | 2.68 | 2.14 |  | 19.26
| P7 |  |  |  | 7 |  |  | 0.7 | 2.68 | 1.88 |  | 13.16
| P8 |  |  |  | 4 |  |  | 0.6 | 1.85 | 1.11 |  | 4.44
| P9 |  |  |  | 2 |  |  | 0.6 | 2.68 | 1.61 |  | 3.22
3.1.12 | 97663 | REMOÇÃO DE LOUÇAS, DE FORMA MANUAL, SEM REAPROVEITAMENTO. AF_12/2017 |  | UN | [8 empty] | 14
| louças dos wc's e da cantina |  |  |  | 14 | [6 empty] | 14
3.1.13 | 98524 | LIMPEZA MANUAL DE VEGETAÇÃO EM TERRENO COM ENXADA.AF_05/2018 |  | M2 | [8 empty] | 101.96
| áreas entre os blocos 1 e 2 |  |  |  | 1 |  |  |  |  | 101.96 |  | 101.96
3.1.14 | 100984 | CARGA, MANOBRA E DESCARGA DE ENTULHO EM CAMINHÃO BASCULANTE 18 M³ - CARGA COM ESCAVADEIRA HIDRÁULICA (CAÇAMBA DE 0,80 M³ / 111 HP) E DESCARGA LIVRE (UNIDADE: M3). AF_07/2020 |  | M3 | [8 empty] | 365.31
| entulho da demolição das alvenarias |  |  |  | 1 | [5 empty] | 158.32 | 158.32
| entulho da demolição da cobertura |  |  |  | 1 |  |  |  | 0.1 | 383 | 38.3 | 38.3
| entulho da demolição do piso |  |  |  | 1 |  |  |  | 0.1 | 398.73 | 39.87 | 39.87
| entulho da demolição do concreto |  |  |  | 1 | [5 empty] | 5.72 | 5.72
| entulho do material de limpeza do terreno |  |  |  | 1 |  |  |  | 0.05 | 101.96 | 5.1 | 5.1
| FIM DO ITEM 3.1 - DEMOLIÇÕES E RETIRADAS | [10 empty] | 0
3.1.15 | 99059 | LOCACAO CONVENCIONAL DE OBRA, UTILIZANDO GABARITO DE TÁBUAS CORRIDAS PONTALETADAS A CADA 2,00M - 2 UTILIZAÇÕES. AF_10/2018 |  | M | [8 empty] | 118
| perimetro - bloco 1 |  |  |  | 1 |  | 61.6 |  |  |  |  | 61.6
| perimetro - bloco 2 |  |  |  | 1 |  | 56.4 |  |  |  |  | 56.4
3.2 | MOVIMENTO DE TERRA
3.2.1 | 93358 | ESCAVAÇÃO MANUAL DE VALA COM PROFUNDIDADE MENOR OU IGUAL A 1,30 M. AF_02/2021 |  | M3 | [8 empty] | 56.54
| blocos de pilaretes |  |  |  | 55 |  | 0.5 | 0.5 | 0.6 |  | 0.15 | 8.25
| bloco 1 - paredes transversal |  |  |  | 3 |  | 5.12 | 0.4 | 0.5 |  | 1.02 | 3.06
| bloco 1 - paredes transversal |  |  |  | 2 |  | 5.3 | 0.4 | 0.5 |  | 1.06 | 2.12
| bloco 1 - paredes transversal |  |  |  | 2 |  | 10.6 | 0.4 | 0.5 |  | 2.12 | 4.24
| bloco 1 - paredes transversal |  |  |  | 1 |  | 3.8 | 0.4 | 0.5 |  | 0.76 | 0.76
| bloco 1 - paredes transversal |  |  |  | 4 |  | 3.55 | 0.4 | 0.5 |  | 0.71 | 2.84
| bloco 1 - paredes transversal |  |  |  | 2 |  | 2.4 | 0.4 | 0.5 |  | 0.48 | 0.96
| bloco 1 - paredes longitudinal |  |  |  | 3 |  | 7.39 | 0.4 | 0.5 |  | 1.48 | 4.44
| bloco 1 - paredes longitudinal |  |  |  | 1 |  | 3.3 | 0.4 | 0.5 |  | 0.66 | 0.66
| bloco 1 - paredes longitudinal |  |  |  | 3 |  | 6 | 0.4 | 0.5 |  | 1.2 | 3.6
| bloco 1 - paredes longitudinal |  |  |  | 1 |  | 14.45 | 0.4 | 0.5 |  | 2.89 | 2.89
| bloco 1 - paredes longitudinal |  |  |  | 1 |  | 4 | 0.4 | 0.5 |  | 0.8 | 0.8
| bloco 1 - paredes longitudinal |  |  |  | 2 |  | 3.18 | 0.4 | 0.5 |  | 0.64 | 1.28
| bloco 1 - baldrame rampa |  |  |  | 1 |  | 14.6 | 0.4 | 0.5 |  | 2.92 | 2.92
| bloco 2 - paredes transversal |  |  |  | 4 |  | 14.3 | 0.4 | 0.5 |  | 2.86 | 11.44
| bloco 2 - paredes longitudinal |  |  |  | 4 |  | 3.37 | 0.4 | 0.5 |  | 0.67 | 2.68
| bloco 2 - paredes longitudinal |  |  |  | 3 |  | 5.39 | 0.4 | 0.5 |  | 1.08 | 3.24
| bloco 2 - paredes longitudinal |  |  |  | 2 |  | 10.9 | 0.4 | 0.5 |  | 2.18 | 4.36
| remover área duplicada de escavação |  |  |  | -50 |  | 0.4 | 0.4 | 0.5 |  | 0.08 | -4
3.2.2 | SEDUC 2.01 | APILOAMENTO DE PISO OU FUNDO DE VALAS C/MAÇO DE 30 A 60 KG |  | M2 | [8 empty] | 105.43 | 105.38
| blocos de pilaretes |  |  |  | 55 |  | 0.4 | 0.4 |  | 0.16 |  | 8.8
| bloco 1 - paredes transversal |  |  |  | 3 |  | 5.12 | 0.4 |  | 2.05 |  | 6.15
| bloco 1 - paredes transversal |  |  |  | 2 |  | 5.3 | 0.4 |  | 2.12 |  | 4.24
| bloco 1 - paredes transversal |  |  |  | 2 |  | 10.6 | 0.4 |  | 4.24 |  | 8.48
| bloco 1 - paredes transversal |  |  |  | 1 |  | 3.8 | 0.4 |  | 1.52 |  | 1.52
| bloco 1 - paredes transversal |  |  |  | 4 |  | 3.55 | 0.4 |  | 1.42 |  | 5.68
| bloco 1 - paredes transversal |  |  |  | 2 |  | 2.4 | 0.4 |  | 0.96 |  | 1.92
| bloco 1 - paredes longitudinal |  |  |  | 3 |  | 7.39 | 0.4 |  | 2.96 |  | 8.88
| bloco 1 - paredes longitudinal |  |  |  | 1 |  | 3.3 | 0.4 |  | 1.32 |  | 1.32
| bloco 1 - paredes longitudinal |  |  |  | 3 |  | 6 | 0.4 |  | 2.4 |  | 7.2
| bloco 1 - paredes longitudinal |  |  |  | 1 |  | 14.45 | 0.4 |  | 5.78 |  | 5.78
| bloco 1 - paredes longitudinal |  |  |  | 1 |  | 4 | 0.4 |  | 1.6 |  | 1.6
| bloco 1 - paredes longitudinal |  |  |  | 2 |  | 3.18 | 0.4 |  | 1.27 |  | 2.54
| bloco 1 - baldrame rampa |  |  |  | 1 |  | 14.6 | 0.4 |  | 5.84 |  | 5.84
| bloco 2 - paredes transversal |  |  |  | 4 |  | 14.3 | 0.4 |  | 5.72 |  | 22.88
| bloco 2 - paredes longitudinal |  |  |  | 4 |  | 3.37 | 0.4 |  | 1.35 |  | 5.4
| bloco 2 - paredes longitudinal |  |  |  | 3 |  | 5.39 | 0.4 |  | 2.16 |  | 6.48
| bloco 2 - paredes longitudinal |  |  |  | 2 |  | 10.9 | 0.4 |  | 4.36 |  | 8.72
| remover área duplicada de escavação |  |  |  | -50 |  | 0.4 | 0.4 |  | 0.16 |  | -8
3.2.3 | 96995 | REATERRO MANUAL APILOADO COM SOQUETE. AF_10/2017 |  | M3 | [8 empty] | 19.36 | 19.32
| bloco 1 - paredes transversal |  |  |  | 3 |  | 5.12 | 0.4 | 0.2 |  | 0.41 | 1.23
| bloco 1 - paredes transversal |  |  |  | 2 |  | 5.3 | 0.4 | 0.2 |  | 0.42 | 0.84
| bloco 1 - paredes transversal |  |  |  | 2 |  | 10.6 | 0.4 | 0.2 |  | 0.85 | 1.7
| bloco 1 - paredes transversal |  |  |  | 1 |  | 3.8 | 0.4 | 0.2 |  | 0.3 | 0.3
| bloco 1 - paredes transversal |  |  |  | 4 |  | 3.55 | 0.4 | 0.2 |  | 0.28 | 1.12
| bloco 1 - paredes transversal |  |  |  | 2 |  | 2.4 | 0.4 | 0.2 |  | 0.19 | 0.38
| bloco 1 - paredes longitudinal |  |  |  | 3 |  | 7.39 | 0.4 | 0.2 |  | 0.59 | 1.77
| bloco 1 - paredes longitudinal |  |  |  | 1 |  | 3.3 | 0.4 | 0.2 |  | 0.26 | 0.26
| bloco 1 - paredes longitudinal |  |  |  | 3 |  | 6 | 0.4 | 0.2 |  | 0.48 | 1.44
| bloco 1 - paredes longitudinal |  |  |  | 1 |  | 14.45 | 0.4 | 0.2 |  | 1.16 | 1.16
| bloco 1 - paredes longitudinal |  |  |  | 1 |  | 4 | 0.4 | 0.2 |  | 0.32 | 0.32
| bloco 1 - paredes longitudinal |  |  |  | 2 |  | 3.18 | 0.4 | 0.2 |  | 0.25 | 0.5
| bloco 1 - baldrame rampa |  |  |  | 1 |  | 14.6 | 0.4 | 0.2 |  | 1.17 | 1.17
| bloco 2 - paredes transversal |  |  |  | 4 |  | 14.3 | 0.4 | 0.2 |  | 1.14 | 4.56
| bloco 2 - paredes longitudinal |  |  |  | 4 |  | 3.37 | 0.4 | 0.2 |  | 0.27 | 1.08
| bloco 2 - paredes longitudinal |  |  |  | 3 |  | 5.39 | 0.4 | 0.2 |  | 0.43 | 1.29
| bloco 2 - paredes longitudinal |  |  |  | 2 |  | 10.9 | 0.4 | 0.2 |  | 0.87 | 1.74
| remover área duplicada de escavação |  |  |  | -50 |  | 0.4 | 0.4 | 0.2 |  | 0.03 | -1.5
3.2.4 | 94342 | ATERRO MANUAL DE VALAS COM AREIA PARA ATERRO E COMPACTAÇÃO MECANIZADA. AF_05/2016 |  | M3 | [8 empty] | 185.42
| bloco 1 - bwc pcd mas /fem |  |  |  | 2 |  |  |  | 0.45 | 5.05 | 2.27 | 4.54
| bloco 1 - bwc mas /fem |  |  |  | 2 |  |  |  | 0.45 | 13.22 | 5.95 | 11.9
| bloco 1 - dml |  |  |  | 1 |  |  |  | 0.45 | 4.47 | 2.01 | 2.01
| bloco 1 - sala dos professores |  |  |  | 1 |  |  |  | 0.45 | 39.38 | 17.72 | 17.72
| bloco 1 - corpo dos alunos |  |  |  | 1 |  |  |  | 0.45 | 18.48 | 8.32 | 8.32
| bloco 1 - bwc alojamento |  |  |  | 1 |  |  |  | 0.45 | 3.99 | 1.8 | 1.8
| bloco 1 - alojamento |  |  |  | 1 |  |  |  | 0.45 | 14.04 | 6.32 | 6.32
| bloco 1 - circulação |  |  |  | 1 |  |  |  | 0.45 | 31.18 | 14.03 | 14.03
| bloco 1 - fardamento |  |  |  | 1 |  |  |  | 0.45 | 10.08 | 4.54 | 4.54
| bloco 1 - coordenadora |  |  |  | 1 |  |  |  | 0.45 | 12.17 | 5.48 | 5.48
| bloco 1 - coordenação |  |  |  | 1 |  |  |  | 0.45 | 39.96 | 17.98 | 17.98
| rampa entre os blocos |  |  |  | 1 |  |  |  | 0.45 | 44.95 | 20.23 | 20.23
| bloco 2 - refeitório/cozinha |  |  |  | 1 |  |  |  | 0.45 | 43.64 | 19.64 | 19.64
| bloco 2 - serviços gerais |  |  |  | 1 |  |  |  | 0.45 | 12.66 | 5.7 | 5.7
| bloco 2 - arquivo morto |  |  |  | 1 |  |  |  | 0.45 | 15.84 | 7.13 | 7.13
| bloco 2 - secretaria 01 |  |  |  | 1 |  |  |  | 0.45 | 24.57 | 11.06 | 11.06
| bloco 2 - bwc masc |  |  |  | 1 |  |  |  | 0.45 | 3.7 | 1.67 | 1.67
| bloco 2 - alojamento 2 |  |  |  | 1 |  |  |  | 0.45 | 13.48 | 6.07 | 6.07
| bloco 2 - financeiro |  |  |  | 1 |  |  |  | 0.45 | 20.08 | 9.04 | 9.04
| bloco 2 - circulação |  |  |  | 1 |  |  |  | 0.45 | 19.05 | 8.57 | 8.57
| bloco 2 - bwc alojamento |  |  |  | 1 |  |  |  | 0.45 | 3.7 | 1.67 | 1.67
| FIM DO ITEM 2.2 - MOVIMENTO DE TERRA | [10 empty] | 0
3.3 | INFRAESTRUTURA
3.3.1 | 96617 | LASTRO DE CONCRETO MAGRO, APLICADO EM BLOCOS DE COROAMENTO OU SAPATAS, ESPESSURA DE 3 CM. AF_08/2017 |  | M2 | [8 empty] | 105.43
| mesmo quantitativo do item (apiloamento) |  |  |  | 1 |  |  |  |  | 105.43 |  | 105.43
3.3.2 | SEDUC 3.01 | ALVENARIA DE EMBASAMENTO DE PEDRA ARGAMASSADA |  | M3 | [8 empty] | 28.91 | 38.63
| bloco 1 - paredes transversal |  |  |  | 3 |  | 5.12 | 0.4 | 0.3 |  | 0.61 | 1.83
| bloco 1 - paredes transversal |  |  |  | 2 |  | 5.3 | 0.4 | 0.3 |  | 0.64 | 1.28
| bloco 1 - paredes transversal |  |  |  | 2 |  | 10.6 | 0.4 | 0.3 |  | 1.27 | 2.54
| bloco 1 - paredes transversal |  |  |  | 1 |  | 3.8 | 0.4 | 0.3 |  | 0.46 | 0.46
| bloco 1 - paredes transversal |  |  |  | 4 |  | 3.55 | 0.4 | 0.3 |  | 0.43 | 1.72
| bloco 1 - paredes transversal |  |  |  | 2 |  | 2.4 | 0.4 | 0.3 |  | 0.29 | 0.58
| bloco 1 - paredes longitudinal |  |  |  | 3 |  | 7.39 | 0.4 | 0.3 |  | 0.89 | 2.67
| bloco 1 - paredes longitudinal |  |  |  | 1 |  | 3.3 | 0.4 | 0.3 |  | 0.4 | 0.4
| bloco 1 - paredes longitudinal |  |  |  | 3 |  | 6 | 0.4 | 0.3 |  | 0.72 | 2.16
| bloco 1 - paredes longitudinal |  |  |  | 1 |  | 14.45 | 0.4 | 0.3 |  | 1.73 | 1.73
| bloco 1 - paredes longitudinal |  |  |  | 1 |  | 4 | 0.4 | 0.3 |  | 0.48 | 0.48
| bloco 1 - paredes longitudinal |  |  |  | 2 |  | 3.18 | 0.4 | 0.3 |  | 0.38 | 0.76
| bloco 1 - baldrame rampa |  |  |  | 1 |  | 14.6 | 0.4 | 0.3 |  | 1.75 | 1.75
| bloco 2 - paredes transversal |  |  |  | 4 |  | 14.3 | 0.4 | 0.3 |  | 1.72 | 6.88
| bloco 2 - paredes longitudinal |  |  |  | 4 |  | 3.37 | 0.4 | 0.3 |  | 0.4 | 1.6
| bloco 2 - paredes longitudinal |  |  |  | 3 |  | 5.39 | 0.4 | 0.3 |  | 0.65 | 1.95
| bloco 2 - paredes longitudinal |  |  |  | 2 |  | 10.9 | 0.4 | 0.3 |  | 1.31 | 2.62
| remover área duplicada de escavação |  |  |  | -50 |  | 0.4 | 0.4 | 0.3 |  | 0.05 | -2.5
3.3.3 | SEDUC 3.02 | ALVENARIA DE EMBASAMENTO EM TIJOLO CERÂMICO FURADO C/ ARGAMASSA CIMENTO E AREIA 1:4 |  | M3 | [8 empty] | 48.29 | 53.12
| bloco 1 - paredes transversal |  |  |  | 3 |  | 5.12 | 0.4 | 0.5 |  | 1.02 | 3.06
| bloco 1 - paredes transversal |  |  |  | 2 |  | 5.3 | 0.4 | 0.5 |  | 1.06 | 2.12
| bloco 1 - paredes transversal |  |  |  | 2 |  | 10.6 | 0.4 | 0.5 |  | 2.12 | 4.24
| bloco 1 - paredes transversal |  |  |  | 1 |  | 3.8 | 0.4 | 0.5 |  | 0.76 | 0.76
| bloco 1 - paredes transversal |  |  |  | 4 |  | 3.55 | 0.4 | 0.5 |  | 0.71 | 2.84
| bloco 1 - paredes transversal |  |  |  | 2 |  | 2.4 | 0.4 | 0.5 |  | 0.48 | 0.96
| bloco 1 - paredes longitudinal |  |  |  | 3 |  | 7.39 | 0.4 | 0.5 |  | 1.48 | 4.44
| bloco 1 - paredes longitudinal |  |  |  | 1 |  | 3.3 | 0.4 | 0.5 |  | 0.66 | 0.66
| bloco 1 - paredes longitudinal |  |  |  | 3 |  | 6 | 0.4 | 0.5 |  | 1.2 | 3.6
| bloco 1 - paredes longitudinal |  |  |  | 1 |  | 14.45 | 0.4 | 0.5 |  | 2.89 | 2.89
| bloco 1 - paredes longitudinal |  |  |  | 1 |  | 4 | 0.4 | 0.5 |  | 0.8 | 0.8
| bloco 1 - paredes longitudinal |  |  |  | 2 |  | 3.18 | 0.4 | 0.5 |  | 0.64 | 1.28
| bloco 1 - baldrame rampa |  |  |  | 1 |  | 14.6 | 0.4 | 0.5 |  | 2.92 | 2.92
| bloco 2 - paredes transversal |  |  |  | 4 |  | 14.3 | 0.4 | 0.5 |  | 2.86 | 11.44
| bloco 2 - paredes longitudinal |  |  |  | 4 |  | 3.37 | 0.4 | 0.5 |  | 0.67 | 2.68
| bloco 2 - paredes longitudinal |  |  |  | 3 |  | 5.39 | 0.4 | 0.5 |  | 1.08 | 3.24
| bloco 2 - paredes longitudinal |  |  |  | 2 |  | 10.9 | 0.4 | 0.5 |  | 2.18 | 4.36
| remover área duplicada de escavação |  |  |  | -50 |  | 0.4 | 0.4 | 0.5 |  | 0.08 | -4
3.3.4 | 98557 | IMPERMEABILIZAÇÃO DE SUPERFÍCIE COM EMULSÃO ASFÁLTICA, 2 DEMÃOS AF_06/2018 |  | M2 | [8 empty] | 74.85
| bloco 1 e 2 - cinta inferior do baldrame (0,09+0,13+0,09) | [5 empty] | 241.45 | 0.31 |  | 74.85 |  | 74.85
0
3.3.5 | 102487 | CONCRETO CICLÓPICO FCK = 15MPA, 30% PEDRA DE MÃO EM VOLUME REAL, INCLUSIVE LANÇAMENTO. AF_05/2021 |  | M3 | [8 empty] | 8.25
| blocos de pilaretes |  |  |  | 55 |  | 0.5 | 0.5 | 0.6 |  | 0.15 | 8.25
| FIM DO ITEM 2.3 - INFRAESTRUTURA | [10 empty] | 0
3.4 | SUPERESTRUTURA
3.4.1 | 95957 | (COMPOSIÇÃO REPRESENTATIVA) EXECUÇÃO DE ESTRUTURAS DE CONCRETO ARMADO, PARA EDIFICAÇÃO INSTITUCIONAL TÉRREA, FCK = 25 MPA. AF_01/2017 |  | M3 | [8 empty] | 24.8
| bloco 1 - pilaretes |  |  |  | 27 |  | 0.24 | 0.15 | 5.8 |  | 0.21 | 5.67
| bloco 2 - pilaretes |  |  |  | 28 |  | 0.24 | 0.15 | 5.8 |  | 0.21 | 5.88 |  |  |  | 360
| bloco 1 e 2 - vigas |  |  |  | 1 |  | 241.45 | 0.18 | 0.24 |  | 10.43 | 10.43 |  |  |  | 456 | 43.461 | 432
| bloco 1 e 2 - cinta inferior do baldrame |  |  |  | 1 |  | 241.45 | 0.13 | 0.09 |  | 2.82 | 2.82 |  |  |  | 0.31 | 172.69
231.41
360.639
3.4.2 | 87489 | ALVENARIA DE VEDAÇÃO DE BLOCOS CERÂMICOS FURADOS NA VERTICAL DE 9X19X39CM (ESPESSURA 9CM) DE PAREDES COM ÁREA LÍQUIDA MAIOR OU IGUAL A 6M² COM VÃOS E ARGAMASSA DE ASSENTAMENTO COM PREPARO EM BETONEIRA. AF_06/2014 |  | M2 | [8 empty] | 850.72
| bloco 1 - paredes transversal |  |  |  | 3 |  | 5.12 |  | 3.1 | 15.87 |  | 47.61
| bloco 1 - paredes transversal |  |  |  | 2 |  | 5.3 |  | 3.1 | 16.43 |  | 32.86
| bloco 1 - paredes transversal |  |  |  | 2 |  | 10.6 |  | 3.1 | 32.86 |  | 65.72
| bloco 1 - paredes transversal |  |  |  | 1 |  | 3.8 |  | 3.1 | 11.78 |  | 11.78
| bloco 1 - paredes transversal |  |  |  | 4 |  | 3.55 |  | 3.1 | 11.01 |  | 44.04
| bloco 1 - paredes transversal |  |  |  | 2 |  | 2.4 |  | 3.1 | 7.44 |  | 14.88
| bloco 1 - paredes longitudinal |  |  |  | 3 |  | 7.39 |  | 3.1 | 22.91 |  | 68.73
| bloco 1 - paredes longitudinal |  |  |  | 1 |  | 3.3 |  | 3.1 | 10.23 |  | 10.23
| bloco 1 - paredes longitudinal |  |  |  | 3 |  | 6 |  | 3.1 | 18.6 |  | 55.8
| bloco 1 - paredes longitudinal |  |  |  | 1 |  | 14.45 |  | 3.1 | 44.8 |  | 44.8
| bloco 1 - paredes longitudinal |  |  |  | 1 |  | 4 |  | 3.1 | 12.4 |  | 12.4
| bloco 1 - paredes longitudinal |  |  |  | 2 |  | 3.18 |  | 3.1 | 9.86 |  | 19.72
| bloco 1 - baldrame rampa |  |  |  | 1 |  | 14.6 |  | 0.8 | 11.68 |  | 11.68
| bloco 2 - paredes transversal |  |  |  | 4 |  | 14.3 |  | 3.1 | 44.33 |  | 177.32
| bloco 2 - paredes longitudinal |  |  |  | 4 |  | 3.37 |  | 3.1 | 10.45 |  | 41.8
| bloco 2 - paredes longitudinal |  |  |  | 3 |  | 5.39 |  | 3.1 | 16.71 |  | 50.13
| bloco 2 - paredes longitudinal |  |  |  | 2 |  | 10.9 |  | 3.1 | 33.79 |  | 67.58
| bloco 1 - platibanda |  |  |  | 1 |  | 61.6 |  | 1.21 | 74.54 |  | 74.54
| bloco 2 - platibanda |  |  |  | 1 |  | 56.46 |  | 1.21 | 68.32 |  | 68.32
| descontar as esquadrias - portas |  |  |  | -1 |  |  |  |  | 37.17 |  | -37.17 |  |  | 37.17
| descontar as esquadrias - janelas |  |  |  | -1 |  |  |  |  | 32.05 |  | -32.05 |  |  | 32.05
3.4.3 | 93196 | CONTRAVERGA MOLDADA IN LOCO EM CONCRETO PARA VÃOS DE ATÉ 1,5 M DE COMPRIMENTO. AF_03/2016 |  | M | [8 empty] | 26.3
| J1 |  |  |  | 8 |  | 1 |  |  |  |  | 8
| J2 |  |  |  | 4 |  | 1.5 |  |  |  |  | 6
| J4 |  |  |  | 6 |  | 1.5 |  |  |  |  | 9
| J5 |  |  |  | 3 |  | 1.1 |  |  |  |  | 3.3
3.4.4 | 93182 | VERGA PRÉ-MOLDADA PARA JANELAS COM ATÉ 1,5 M DE VÃO. AF_03/2016 |  | M | [8 empty] | 28.93
| J1 - correr |  |  |  | 8 | 1.1 | 1 |  |  |  |  | 8.8
| J2 - correr |  |  |  | 4 | 1.1 | 1.5 |  |  |  |  | 6.6
| J4 - basculante |  |  |  | 6 | 1.1 | 1.5 |  |  |  |  | 9.9
| J5 - basculante |  |  |  | 3 | 1.1 | 1.1 |  |  |  |  | 3.63
3.4.5 | 93187 | VERGA MOLDADA IN LOCO EM CONCRETO PARA JANELAS COM MAIS DE 1,5 M DE VÃO. AF_03/2016 |  | M | [8 empty] | 23.1
| J3 - basculante |  |  |  | 7 | 1.1 | 3 |  |  |  |  | 23.1
3.4.6 | 93184 | VERGA PRÉ-MOLDADA PARA PORTAS COM ATÉ 1,5 M DE VÃO. AF_03/2016 |  | M | [8 empty] | 19.47
| P1 - abrir |  |  |  | 13 | 1.1 | 0.9 |  |  |  |  | 12.87
| P2 - abrir |  |  |  | 2 | 1.1 | 0.9 |  |  |  |  | 1.98
| P3 - abrir |  |  |  | 4 | 1.1 | 0.7 |  |  |  |  | 3.08
| P4 - abrir |  |  |  | 1 | 1.1 | 1.4 |  |  |  |  | 1.54
3.4.7 | SEDUC 4.01 | DIVISÓRIAS DE GRANILITE OU MARMORITE POLIDO, E=3CM, INCLUSIVE MONTAGEM COM FERRAGENS |  | M2 | [8 empty] | 17.28
| bloco 1 - divisórias do wcs mas e fem |  |  |  | 8 |  | 1.2 |  | 1.8 | 2.16 |  | 17.28
3.4.8 | 101964 | LAJE PRÉ-MOLDADA UNIDIRECIONAL, BIAPOIADA, PARA FORRO, ENCHIMENTO EM CERÂMICA, VIGOTA CONVENCIONAL, ALTURA TOTAL DA LAJE (ENCHIMENTO+CAPA) = (8+3). AF_11/2020 |  | M2 | [8 empty] | 354.25
| bloco 1 - várias lajes |  |  |  | 1 |  |  |  |  | 188.75 |  | 188.75
| bloco 2 - várias lajes |  |  |  | 1 |  |  |  |  | 165.5 |  | 165.5
FIM DO ITEM 2.4 - SUPERESTRUTURA
3.5 | COBERTURA
3.5.1 | 92580 | TRAMA DE AÇO COMPOSTA POR TERÇAS PARA TELHADOS DE ATÉ 2 ÁGUAS PARA TELHA ONDULADA DE FIBROCIMENTO, METÁLICA, PLÁSTICA OU TERMOACÚSTICA, INCLUSO TRANSPORTE VERTICAL. AF_07/2019 |  | M2 | [8 empty] | 368.14
| bloco 1 |  |  |  | 1 |  |  |  |  | 213.26 |  | 213.26
| bloco 2 |  |  |  | 1 |  |  |  |  | 154.88 |  | 154.88
3.5.2 | 100720 | PINTURA COM TINTA ALQUÍDICA DE FUNDO (TIPO ZARCÃO) APLICADA A ROLO OU PINCEL SOBRE PERFIL METÁLICO EXECUTADO EM FÁBRICA (POR DEMÃO). AF_01/2020 |  | M2 | [8 empty] | 368.14
| bloco 1 |  |  |  | 1 |  |  |  |  | 213.26 |  | 213.26
| bloco 2 |  |  |  | 1 |  |  |  |  | 154.88 |  | 154.88
3.5.3 | 94213 | TELHAMENTO COM TELHA DE AÇO/ALUMÍNIO E = 0,5 MM, COM ATÉ 2 ÁGUAS, INCLUSO IÇAMENTO. AF_07/2019 |  | M2 | [8 empty] | 368.14
| bloco 1 |  |  |  | 1 |  |  |  |  | 213.26 |  | 213.26
| bloco 2 |  |  |  | 1 |  |  |  |  | 154.88 |  | 154.88
3.5.4 | SEDUC 5.01 | RUFO DE CONCRETO ARMADO FCK=20MPA L=30CM E H=5CM |  | M | [8 empty] | 52.2
| bloco 1 |  |  |  | 1 |  | 14.5 |  |  |  |  | 14.5
| bloco 1 |  |  |  | 1 |  | 15.9 |  |  |  |  | 15.9
| bloco 2 |  |  |  | 2 |  | 10.9 |  |  |  |  | 21.8
3.5.5 | SEDUC 5.02 | CHAPIM DE CONCRETO PRÉMOLDADO |  | M | [8 empty] | 118.06
| bloco 1 |  |  |  | 1 |  | 61.6 |  |  |  |  | 61.6
| bloco 2 |  |  |  | 1 |  | 56.46 |  |  |  |  | 56.46
3.5.6 | 96113 | FORRO EM PLACAS DE GESSO, PARA AMBIENTES COMERCIAIS. AF_05/2017_P |  | M2 | [8 empty] | 47.93
| bloco 1 - bwc pcd mas /fem |  |  |  | 2 |  |  |  |  | 5.05 |  | 10.1
| bloco 1 - bwc mas/fem |  |  |  | 2 |  |  |  |  | 13.22 |  | 26.44
| bloco 1 - bwc alojamento |  |  |  | 1 |  |  |  |  | 3.99 |  | 3.99
| bloco 2 - bwc masculino |  |  |  | 1 |  |  |  |  | 3.7 |  | 3.7
| bloco 2 - bwc alojamento |  |  |  | 1 |  |  |  |  | 3.7 |  | 3.7
| FIM DO ITEM 2.5 - COBERTURA | [10 empty] | 0
3.6 | ESQUADRIAS
3.6.1 | 94570 | JANELA DE ALUMÍNIO DE CORRER COM 2 FOLHAS PARA VIDROS, COM VIDROS, BATENTE, ACABAMENTO COM ACETATO OU BRILHANTE E FERRAGENS. EXCLUSIVE ALIZAR E CONTRAMARCO. FORNECIMENTO E INSTALAÇÃO. AF_12/2019 |  | M2 | [8 empty] | 15.4
| J1 |  |  |  | 8 |  | 1 |  | 1.1 | 1.1 |  | 8.8
| J2 |  |  |  | 4 |  | 1.5 |  | 1.1 | 1.65 |  | 6.6
3.6.2 | SEDUC 6.01 | JANELA BASCULANTE EM ALUMÍNIO ANODIZADO NATURAL, EXCLUSIVE VIDRO |  | M2 | [8 empty] | 16.65
| J3 |  |  |  | 7 |  | 3 |  | 0.5 | 1.5 |  | 10.5
| J4 |  |  |  | 6 |  | 1.5 |  | 0.5 | 0.75 |  | 4.5
| J5 |  |  |  | 3 |  | 1.1 |  | 0.5 | 0.55 |  | 1.65
3.6.3 | SEDUC 6.02 | PORTA DE FERRO COMPACTA EM CHAPA, INCLUS. BATENTES E FERRAGENS |  | M2 | [8 empty] | 37.17
| P1 -1 folha abrir |  |  |  | 13 |  | 0.9 |  | 2.1 | 1.89 |  | 24.57
| P2 - 1 folha abrir |  |  |  | 2 |  | 0.9 |  | 2.1 | 1.89 |  | 3.78
| P3 - 1 folha abrir |  |  |  | 4 |  | 0.7 |  | 2.1 | 1.47 |  | 5.88
| P4 - 2 folhas abrir |  |  |  | 1 |  | 1.4 |  | 2.1 | 2.94 |  | 2.94
3.6.4 | 91341 | PORTA EM ALUMÍNIO DE ABRIR TIPO VENEZIANA COM GUARNIÇÃO, FIXAÇÃO COM PARAFUSOS - FORNECIMENTO E INSTALAÇÃO. AF_12/2019 |  | M2 | [8 empty] | 7.92
| P5 - abrir |  |  |  | 6 |  | 0.8 |  | 1.65 | 1.32 |  | 7.92
3.6.5 | 99861 | GRADIL EM FERRO FIXADO EM VÃOS DE JANELAS, FORMADO POR BARRAS CHATAS DE 25X4,8 MM. AF_04/2019 |  | M2 | [8 empty] | 32.05
| J1 |  |  |  | 8 |  | 1 |  | 1.1 | 1.1 |  | 8.8
| J2 |  |  |  | 4 |  | 1.5 |  | 1.1 | 1.65 |  | 6.6
| J3 |  |  |  | 7 |  | 3 |  | 0.5 | 1.5 |  | 10.5
| J4 |  |  |  | 6 |  | 1.5 |  | 0.5 | 0.75 |  | 4.5
| J5 |  |  |  | 3 |  | 1.1 |  | 0.5 | 0.55 |  | 1.65
| FIM DO ITEM 2.6 - ESQUADRIAS | [10 empty] | 0
3.7 | PAVIMENTAÇÃO E PISOS
3.7.1 | 95240 | LASTRO DE CONCRETO MAGRO, APLICADO EM PISOS, LAJES SOBRE SOLO OU RADIERS, ESPESSURA DE 3 CM. AF_07/2016 |  | M2 | [8 empty] | 411.96
| bloco 1 - bwc pcd mas/fem |  |  |  | 2 |  |  |  |  | 5.05 |  | 10.1
| bloco 1 - bwc mas/fem |  |  |  | 2 |  |  |  |  | 13.22 |  | 26.44
| bloco 1 - dml |  |  |  | 1 |  |  |  |  | 4.47 |  | 4.47
| bloco 1 - sala dos professores |  |  |  | 1 |  |  |  |  | 39.38 |  | 39.38
| bloco 1 - corpo dos alunos |  |  |  | 1 |  |  |  |  | 18.48 |  | 18.48
| bloco 1 - bwc alojamento |  |  |  | 1 |  |  |  |  | 3.99 |  | 3.99
| bloco 1 - alojamento |  |  |  | 1 |  |  |  |  | 14.04 |  | 14.04
| bloco 1 - circulação |  |  |  | 1 |  |  |  |  | 31.18 |  | 31.18
| bloco 1 - fardamento |  |  |  | 1 |  |  |  |  | 10.08 |  | 10.08
| bloco 1 - coordenadora |  |  |  | 1 |  |  |  |  | 12.17 |  | 12.17
| bloco 1 - coordenação |  |  |  | 1 |  |  |  |  | 39.96 |  | 39.96
| bloco 2 - refeitório/cozinha |  |  |  | 1 |  |  |  |  | 43.64 |  | 43.64
| bloco 2 - serviços gerais |  |  |  | 1 |  |  |  |  | 12.66 |  | 12.66
| bloco 2 - arquivo morto |  |  |  | 1 |  |  |  |  | 15.84 |  | 15.84
| bloco 2 - secretaria 01 |  |  |  | 1 |  |  |  |  | 24.57 |  | 24.57
| bloco 2 - bwc masculino |  |  |  | 1 |  |  |  |  | 3.7 |  | 3.7
| bloco 2 - alojamento 02 |  |  |  | 1 |  |  |  |  | 13.48 |  | 13.48
| bloco 2 - financeiro |  |  |  | 1 |  |  |  |  | 20.08 |  | 20.08
| bloco 2 - circulação |  |  |  | 1 |  |  |  |  | 19.05 |  | 19.05
| bloco 2 - wc alojamentos |  |  |  | 1 |  |  |  |  | 3.7 |  | 3.7
| rampa entre blocos |  |  |  | 1 |  |  |  |  | 44.95 |  | 44.95
3.7.2 | SEDUC 7.01 | PISO EM GRANILITE ESP. 12MM, ACABAMENTO POLIDO, COR AREIA, MODULAÇÃO COM JUNTAS PLÁSTICAS EM QUADROS DE 1,20X1,20 (POLIMENTI MECANIZADOS |  | M2 | [8 empty] | 319.08
| mesma área do lastro de concreto |  |  |  | 1 |  |  |  |  | 411.96 |  | 411.96
| remover área do piso de concreto |  |  |  | -1 |  |  |  |  | 44.95 |  | -44.95
| remover área do contrapiso/ piso cerâmico |  |  |  | -1 |  |  |  |  | 47.93 |  | -47.93
3.7.3 | 101752 | PISO EM GRANILITE, MARMORITE OU GRANITINA EM AMBIENTES INTERNOS. AF_09/2020 |  | M2 | [8 empty] | 64.5
| Circulação que liga os blocos: recuperação da capa do piso |  |  |  | 1 |  |  |  |  | 64.5 |  | 64.5
3.7.4 | 101747 | PISO EM CONCRETO 20 MPA PREPARO MECÂNICO, ESPESSURA 7CM. AF_09/2020 |  | M2 | [8 empty] | 44.95
| rampa entre os dois blocos |  |  |  | 1 |  |  |  |  | 44.95 |  | 44.95
3.7.5 | 87757 | CONTRAPISO EM ARGAMASSA TRAÇO 1:4 (CIMENTO E AREIA), PREPARO MANUAL, APLICADO EM ÁREAS MOLHADAS SOBRE IMPERMEABILIZAÇÃO, ESPESSURA 3CM. AF_06/2014 |  | M2 | [8 empty] | 47.93
| bloco 1 - bwc pcd mas /fem |  |  |  | 2 |  |  |  |  | 5.05 |  | 10.1
| bloco 1 - bwc mas/fem |  |  |  | 2 |  |  |  |  | 13.22 |  | 26.44
| bloco 1 - bwc alojamento |  |  |  | 1 |  |  |  |  | 3.99 |  | 3.99
| bloco 2 - bwc masculino |  |  |  | 1 |  |  |  |  | 3.7 |  | 3.7
| bloco 2 - bwc alojamento |  |  |  | 1 |  |  |  |  | 3.7 |  | 3.7
3.7.6 | 87251 | REVESTIMENTO CERÂMICO PARA PISO COM PLACAS TIPO ESMALTADA EXTRA DE DIMENSÕES 45X45 CM APLICADA EM AMBIENTES DE ÁREA MAIOR QUE 10 M2. AF_06/2014 |  | M2 | [8 empty] | 47.93
| Mesmo quantitativo do contrapiso |  |  |  | 1 |  |  |  |  | 47.93 |  | 47.93
3.7.7 | 93679 | EXECUÇÃO DE PASSEIO EM PISO INTERTRAVADO, COM BLOCO RETANGULAR COLORIDO DE 20 X 10 CM, ESPESSURA 6 CM. AF_12/2015 |  | M2 | [8 empty] | 54.15
| pátio por trás do bloco 1 |  |  |  | 1 |  |  |  |  | 54.15 |  | 54.15
3.7.8 | SEDUC 7.02 | LASTRO URBANIZADO C/ SEIXO ROLADO, 15 cm espessura |  | M2 | [8 empty] | 111.07
| bloco 1 - lado esquerdo |  |  |  | 1 |  |  |  |  | 69.46 |  | 69.46
| bloco 1 - lado direito |  |  |  | 1 |  |  |  |  | 41.61 |  | 41.61
| FIM DO ITEM 2.7 - PAVIMENTAÇÃO E PISOS | [10 empty] | 0
3.8 | REVESTIMENTOS
3.8.1 | 87905 | CHAPISCO APLICADO EM ALVENARIA (COM PRESENÇA DE VÃOS) E ESTRUTURAS DE CONCRETO DE FACHADA, COM COLHER DE PEDREIRO. ARGAMASSA TRAÇO 1:3 COM PREPARO EM BETONEIRA 400L. AF_06/2014 |  | M2 | [8 empty] | 1701.44
| área de alvenaria nova (2 lados) |  |  |  | 2 |  |  |  |  | 850.72 |  | 1701.44
3.8.2 | 87889 | CHAPISCO APLICADO EM ALVENARIA (SEM PRESENÇA DE VÃOS) E ESTRUTURAS DE CONCRETO DE FACHADA, COM ROLO PARA TEXTURA ACRÍLICA. ARGAMASSA TRAÇO 1:4 E EMULSÃO POLIMÉRICA (ADESIVO) COM PREPARO EM BETONEIRA 400L. AF_06/2014 |  | M2 | [8 empty] | 59.04
| paredes externas do baldrame_bloco 1 |  |  |  | 1 |  | 61.6 |  | 0.5 | 30.8 |  | 30.8
| paredes externas do baldrame_bloco 2 |  |  |  | 1 |  | 56.48 |  | 0.5 | 28.24 |  | 28.24
3.8.3 | 87553 | EMBOÇO, PARA RECEBIMENTO DE CERÂMICA, EM ARGAMASSA TRAÇO 1:2:8, PREPARO MECÂNICO COM BETONEIRA 400L, APLICADO MANUALMENTE EM FACES INTERNAS DE PAREDES, PARA AMBIENTE COM ÁREA MAIOR QUE 10M2, ESPESSURA DE 10MM, COM EXECUÇÃO DE TALISCAS. AF_06/2014 |  | M2 | [8 empty] | 939.44
| bloco 1 - bwc pcd mas /fem |  |  |  | 2 |  | 9 |  | 2.8 | 25.2 |  | 50.4
| bloco 1 - bwc mas/fem |  |  |  | 2 |  | 19.11 |  | 2.8 | 53.51 |  | 107.02
| bloco 1 - dml |  |  |  | 1 |  | 10.33 |  | 3.1 | 32.02 |  | 32.02
| bloco 1 - sala dos professores |  |  |  | 1 |  | 25.44 |  | 1.6 | 40.7 |  | 40.7
| bloco 1 - corpo dos alunos |  |  |  | 1 |  | 17.46 |  | 1.6 | 27.94 |  | 27.94
| bloco 1 - bwc alojamento |  |  |  | 1 |  | 9.46 |  | 2.8 | 26.49 |  | 26.49
| bloco 1 - alojamento |  |  |  | 1 |  | 15 |  | 1.6 | 24 |  | 24
| bloco 1 - circulação |  |  |  | 1 |  | 30.8 |  | 1.6 | 49.28 |  | 49.28
| bloco 1 - fardamento |  |  |  | 1 |  | 12.88 |  | 1.6 | 20.61 |  | 20.61
| bloco 1 - coordenadora |  |  |  | 1 |  | 14 |  | 1.6 | 22.4 |  | 22.4
| bloco 1 - coordenação |  |  |  | 1 |  | 25.32 |  | 1.6 | 40.51 |  | 40.51
| bloco 1 - externo |  |  |  | 1 |  | 61.6 |  | 1.6 | 98.56 |  | 98.56
| bloco 2 - refeitório/cozinha |  |  |  | 1 |  | 29.82 |  | 3.1 | 92.44 |  | 92.44
| bloco 2 - serviços gerais |  |  |  | 1 |  | 15.48 |  | 3.1 | 47.99 |  | 47.99
| bloco 2 - arquivo morto |  |  |  | 1 |  | 16.66 |  | 1.6 | 26.66 |  | 26.66
| bloco 2 - secretaria 01 |  |  |  | 1 |  | 19.9 |  | 1.6 | 31.84 |  | 31.84
| bloco 2 - bwc masculino |  |  |  | 1 |  | 8.94 |  | 2.8 | 25.03 |  | 25.03
| bloco 2 - alojamento 02 |  |  |  | 1 |  | 14.74 |  | 1.6 | 23.58 |  | 23.58
| bloco 2 - financeiro |  |  |  | 1 |  | 18.66 |  | 1.6 | 29.86 |  | 29.86
| bloco 2 - circulação |  |  |  | 1 |  | 24.3 |  | 1.6 | 38.88 |  | 38.88
| bloco 2 - externo |  |  |  | 1 |  | 56.48 |  | 1.6 | 90.37 |  | 90.37
| bloco 2 - bwc alojamento |  |  |  | 1 |  | 8.94 |  | 2.8 | 25.03 |  | 25.03
| descontar as esquadrias - portas |  |  |  | -1 |  |  |  |  | 32.17 |  | -32.17
3.8.4 | 87547 | MASSA ÚNICA, PARA RECEBIMENTO DE PINTURA, EM ARGAMASSA TRAÇO 1:2:8, PREPARO MECÂNICO COM BETONEIRA 400L, APLICADA MANUALMENTE EM FACES INTERNAS DE PAREDES, ESPESSURA DE 10MM, COM EXECUÇÃO DE TALISCAS. AF_06/2014 |  | M2 | [8 empty] | 762
| área de chapisco da alvenaria nova |  |  |  | 1 |  |  |  |  | 1701.44 |  | 1701.44
| desconto das áreas de emboço |  |  |  | -1 |  |  |  |  | 939.44 |  | -939.44
3.8.5 | SEDUC 8.01 | REVESTIMENTO CERÂMICO PARA PAREDE, 10 X 10 CM, ELIZABETH, LINHA LUX NEVE, APLICADO COM ARGAMASSA INDUSTRIALIZADA AC-II, REJUNTADO, EXCLUSIVE REGULARIZAÇÃO DE BASE OU EMBOÇO - REV 04 |  | M2 | [8 empty] | 939.44
| Mesmo quantitativo do emboço |  |  |  | 1 |  |  |  |  | 939.44 |  | 939.44
| FIM DO ITEM 2.8 - REVESTIMENTO | [10 empty] | 0
3.9 | PINTURA
3.9.1 | 88497 | APLICAÇÃO E LIXAMENTO DE MASSA LÁTEX EM PAREDES, DUAS DEMÃOS. AF_06/2014 |  | M2 | [8 empty] | 762
| mesma área de massa única (reboco) |  |  |  | 1 |  |  |  |  | 762 |  | 762
3.9.2 | 88494 | APLICAÇÃO E LIXAMENTO DE MASSA LÁTEX EM TETO, UMA DEMÃO. AF_06/2014 |  | M2 | [8 empty] | 354.25
| bloco 1 - várias lajes |  |  |  | 1 |  |  |  |  | 188.75 |  | 188.75
| bloco 2 - várias lajes |  |  |  | 1 |  |  |  |  | 165.5 |  | 165.5
3.9.3 | 88485 | APLICAÇÃO DE FUNDO SELADOR ACRÍLICO EM PAREDES, UMA DEMÃO. AF_06/2014 |  | M2 | [8 empty] | 762
| mesma área de massa única (reboco) | [8 empty] | 762 |  | 762
3.9.4 | 88484 | APLICAÇÃO DE FUNDO SELADOR ACRÍLICO EM TETO, UMA DEMÃO. AF_06/2014 |  | M2 | [8 empty] | 354.25
| bloco 1 - várias lajes | [8 empty] | 188.75 |  | 188.75
| bloco 2 - várias lajes | [8 empty] | 165.5 |  | 165.5
3.9.5 | 88489 | APLICAÇÃO MANUAL DE PINTURA COM TINTA LÁTEX ACRÍLICA EM PAREDES, DUAS DEMÃOS. AF_06/2014 |  | M2 | [8 empty] | 762
| Mesmo quantitativo do selador |  |  |  | 1 |  |  |  |  | 762 |  | 762
3.9.6 | 88488 | APLICAÇÃO MANUAL DE PINTURA COM TINTA LÁTEX ACRÍLICA EM TETO, DUAS DEMÃOS. AF_06/2014 |  | M2 | [8 empty] | 354.25
| bloco 1 - várias lajes |  |  |  | 1 |  |  |  |  | 188.75 |  | 188.75
| bloco 2 - várias lajes |  |  |  | 1 |  |  |  |  | 165.5 |  | 165.5
3.9.7 | 100742 | PINTURA COM TINTA ALQUÍDICA DE ACABAMENTO (ESMALTE SINTÉTICO ACETINADO) APLICADA A ROLO OU PINCEL SOBRE SUPERFÍCIES METÁLICAS (EXCETO PERFIL) EXECUTADO EM OBRA (POR DEMÃO). AF_01/2020 |  | M2 | [8 empty] | 88.28
| área das portas (2 demãos) |  |  |  | 2 |  |  |  |  | 37.17 |  | 74.34
| área dos corrimãos |  |  |  | 1 |  | 46.46 |  | 0.3 | 13.94 |  | 13.94
3.9.8 | 100741 | PINTURA COM TINTA ALQUÍDICA DE ACABAMENTO (ESMALTE SINTÉTICO ACETINADO) PULVERIZADA SOBRE SUPERFÍCIES METÁLICAS (EXCETO PERFIL) EXECUTADO EM OBRA (POR DEMÃO). AF_01/2020_P |  | M2 | [8 empty] | 64.1
| área das janelas (2 demãos) |  |  |  | 1 |  |  |  |  | 32.05 |  | 32.05
| área das grades (2 demãos) |  |  |  | 1 |  |  |  |  | 32.05 |  | 32.05
| FIM DO ITEM 2.9 - PINTURA | [10 empty] | 0
3.10 | INSTALAÇÕES HIDRÁULICAS
3.10.1 | 89356 | TUBO, PVC, SOLDÁVEL, DN 25MM, INSTALADO EM RAMAL OU SUB-RAMAL DE ÁGUA - FORNECIMENTO E INSTALAÇÃO. AF_12/2014 |  | M | [8 empty] | 50.4
[7 empty] | 50.4 |  |  |  |  | 50.4
3.10.2 | 89357 | TUBO, PVC, SOLDÁVEL, DN 32MM, INSTALADO EM RAMAL OU SUB-RAMAL DE ÁGUA - FORNECIMENTO E INSTALAÇÃO. AF_12/2014 |  | M | [8 empty] | 30
[7 empty] | 30 |  |  |  |  | 30
3.10.3 | 89449 | TUBO, PVC, SOLDÁVEL, DN 50MM, INSTALADO EM PRUMADA DE ÁGUA - FORNECIMENTO E INSTALAÇÃO. AF_12/2014 |  | M | [8 empty] | 50
[5 empty] | 10 |  |  |  | 5 |  |  | 50
3.10.4 | 89450 | TUBO, PVC, SOLDÁVEL, DN 60MM, INSTALADO EM PRUMADA DE ÁGUA - FORNECIMENTO E INSTALAÇÃO. AF_12/2014 |  | M | [8 empty] | 60
[9 empty] | 60 |  |  | 60
3.10.5 | 89605 | LUVA DE REDUÇÃO, PVC, SOLDÁVEL, DN 60MM X 50MM, INSTALADO EM PRUMADA DE ÁGUA - FORNECIMENTO E INSTALAÇÃO. AF_12/2014 |  | UN | [8 empty] | 2
[5 empty] | 2 | [6 empty] | 2
3.10.6 | 89380 | LUVA DE REDUÇÃO, PVC, SOLDÁVEL, DN 32MM X 25MM, INSTALADO EM RAMAL OU SUB-RAMAL DE ÁGUA - FORNECIMENTO E INSTALAÇÃO. AF_12/2014 |  | UN | [8 empty] | 30
[5 empty] | 30 | [6 empty] | 30
3.10.7 | 89440 | TE, PVC, SOLDÁVEL, DN 25MM, INSTALADO EM RAMAL DE DISTRIBUIÇÃO DE ÁGUA - FORNECIMENTO E INSTALAÇÃO. AF_12/2014 |  | UN | [8 empty] | 28
[5 empty] | 28 | [6 empty] | 28
3.10.8 | 89398 | TE, PVC, SOLDÁVEL, DN 32MM, INSTALADO EM RAMAL OU SUB-RAMAL DE ÁGUA - FORNECIMENTO E INSTALAÇÃO. AF_12/2014 |  | UN | [8 empty] | 30
[5 empty] | 30 | [6 empty] | 30
3.10.9 | 89625 | TE, PVC, SOLDÁVEL, DN 50MM, INSTALADO EM PRUMADA DE ÁGUA - FORNECIMENTO E INSTALAÇÃO. AF_12/2014 |  | UN | [8 empty] | 10
[5 empty] | 10 | [6 empty] | 10
3.10.10 | 89628 | TE, PVC, SOLDÁVEL, DN 60MM, INSTALADO EM PRUMADA DE ÁGUA - FORNECIMENTO E INSTALAÇÃO. AF_12/2014 |  | UN | [8 empty] | 2
[5 empty] | 2 | [6 empty] | 2
3.10.11 | 89362 | JOELHO 90 GRAUS, PVC, SOLDÁVEL, DN 25MM, INSTALADO EM RAMAL OU SUB-RAMAL DE ÁGUA - FORNECIMENTO E INSTALAÇÃO. AF_12/2014 |  | UN | [8 empty] | 28
[5 empty] | 28 | [6 empty] | 28
3.10.12 | 89367 | JOELHO 90 GRAUS, PVC, SOLDÁVEL, DN 32MM, INSTALADO EM RAMAL OU SUB-RAMAL DE ÁGUA - FORNECIMENTO E INSTALAÇÃO. AF_12/2014 |  | UN | [8 empty] | 28
[5 empty] | 28 | [6 empty] | 28
3.10.13 | 89505 | JOELHO 90 GRAUS, PVC, SOLDÁVEL, DN 60MM, INSTALADO EM PRUMADA DE ÁGUA - FORNECIMENTO E INSTALAÇÃO. AF_12/2014 |  | UN | [8 empty] | 10
[5 empty] | 10 | [6 empty] | 10
3.10.14 | 89987 | REGISTRO DE GAVETA BRUTO, LATÃO, ROSCÁVEL, 3/4", COM ACABAMENTO E CANOPLA CROMADOS. FORNECIDO E INSTALADO EM RAMAL DE ÁGUA. AF_12/2014 |  | UN | [8 empty] | 8
[5 empty] | 8 | [6 empty] | 8
3.10.15 | 89985 | REGISTRO DE PRESSÃO BRUTO, LATÃO, ROSCÁVEL, 3/4", COM ACABAMENTO E CANOPLA CROMADOS. FORNECIDO E INSTALADO EM RAMAL DE ÁGUA. AF_12/2014 |  | UN | [8 empty] | 6
[5 empty] | 6 | [6 empty] | 6
3.10.16 | 89383 | ADAPTADOR CURTO COM BOLSA E ROSCA PARA REGISTRO, PVC, SOLDÁVEL, DN 25MM X 3/4, INSTALADO EM RAMAL OU SUB-RAMAL DE ÁGUA - FORNECIMENTO E INSTALAÇÃO. AF_12/2014 |  | UN | [8 empty] | 8
[5 empty] | 8 | [6 empty] | 8
3.10.17 | 94664 | ADAPTADOR CURTO COM BOLSA E ROSCA PARA REGISTRO, PVC, SOLDÁVEL, DN 60 MM X 2 , INSTALADO EM RESERVAÇÃO DE ÁGUA DE EDIFICAÇÃO QUE POSSUA RESERVATÓRIO DE FIBRA/FIBROCIMENTO FORNECIMENTO E INSTALAÇÃO. AF_06/2016 |  | UN | [8 empty] | 6
[5 empty] | 6 | [6 empty] | 6
3.10.18 | 94493 | REGISTRO DE ESFERA, PVC, SOLDÁVEL, DN 60 MM, INSTALADO EM RESERVAÇÃO DE ÁGUA DE EDIFICAÇÃO QUE POSSUA RESERVATÓRIO DE FIBRA/FIBROCIMENTO FORNECIMENTO E INSTALAÇÃO. AF_06/2016 |  | UN | [8 empty] | 6
[5 empty] | 6 | [6 empty] | 6
3.10.19 | SEDUC 10.01 | RESERVATORIO ELEVADO C/ CAIXA D'AGUA EM FIBRA DE VIDRO DE 5.000 LITROS APOIADO EM ESTRUTURA PRE-MOLDADA CONCRETO, COMPOSTA DE CAPITEL P/APOIO DA CAIXA E PILAR CILINDRICO C/ALTURA UTIL = 6,00M, INCLUSO FRETE E MONTAGEM NO LOCAL, EXCETO INST.HIDRAULICA |  | UN | [8 empty] | 1
[5 empty] | 1 | [6 empty] | 1
3.10.20 | SEDUC 10.02 | CASA DE BOMBAS(1.5X1.5)m, EM ALVENARIA E CONCRETO |  | UN | [8 empty] | 1
[5 empty] | 1 | [6 empty] | 1
3.11 | INSTALAÇÕES SANITÁRIAS
3.11.1 | 89711 | TUBO PVC, SERIE NORMAL, ESGOTO PREDIAL, DN 40 MM, FORNECIDO E INSTALADO EM RAMAL DE DESCARGA OU RAMAL DE ESGOTO SANITÁRIO. AF_12/2014 |  | M | [8 empty] | 40
[5 empty] | 1 |  | 40 |  |  |  |  | 40
3.11.2 | 89712 | TUBO PVC, SERIE NORMAL, ESGOTO PREDIAL, DN 50 MM, FORNECIDO E INSTALADO EM RAMAL DE DESCARGA OU RAMAL DE ESGOTO SANITÁRIO. AF_12/2014 |  | M | [8 empty] | 10
[5 empty] | 1 |  | 10 |  |  |  |  | 10
3.11.3 | 89713 | TUBO PVC, SERIE NORMAL, ESGOTO PREDIAL, DN 75 MM, FORNECIDO E INSTALADO EM RAMAL DE DESCARGA OU RAMAL DE ESGOTO SANITÁRIO. AF_12/2014 |  | M | [8 empty] | 8
[5 empty] | 1 |  | 8 |  |  |  |  | 8
3.11.4 | 89714 | TUBO PVC, SERIE NORMAL, ESGOTO PREDIAL, DN 100 MM, FORNECIDO E INSTALADO EM RAMAL DE DESCARGA OU RAMAL DE ESGOTO SANITÁRIO. AF_12/2014 |  | M | [8 empty] | 70
[5 empty] | 1 |  | 70 |  |  |  |  | 70
3.11.5 | 98102 | CAIXA DE GORDURA SIMPLES, CIRCULAR, EM CONCRETO PRÉ-MOLDADO, DIÂMETRO INTERNO = 0,4 M, ALTURA INTERNA = 0,4 M. AF_12/2020 |  | UN | [8 empty] | 1
[5 empty] | 1 | [6 empty] | 1
3.11.6 | SEDUC 11.01 | CAIXA DE INSPEÇÃO 0,30X0,30X0,40M.. |  | UNI | [8 empty] | 10
[5 empty] | 10 | [6 empty] | 10
3.11.7 | 89495 | RALO SIFONADO, PVC, DN 100 X 40 MM, JUNTA SOLDÁVEL, FORNECIDO E INSTALADO EM RAMAIS DE ENCAMINHAMENTO DE ÁGUA PLUVIAL. AF_12/2014 |  | UN | [8 empty] | 7
[5 empty] | 7 | [6 empty] | 7
3.11.8 | 89753 | LUVA SIMPLES, PVC, SERIE NORMAL, ESGOTO PREDIAL, DN 50 MM, JUNTA ELÁSTICA, FORNECIDO E INSTALADO EM RAMAL DE DESCARGA OU RAMAL DE ESGOTO SANITÁRIO. AF_12/2014 |  | UN | [8 empty] | 2
[5 empty] | 2 | [6 empty] | 2
3.11.9 | 89778 | LUVA SIMPLES, PVC, SERIE NORMAL, ESGOTO PREDIAL, DN 100 MM, JUNTA ELÁSTICA, FORNECIDO E INSTALADO EM RAMAL DE DESCARGA OU RAMAL DE ESGOTO SANITÁRIO. AF_12/2014 |  | UN | [8 empty] | 18
[5 empty] | 18 | [6 empty] | 18
3.11.10 | 89825 | TE, PVC, SERIE NORMAL, ESGOTO PREDIAL, DN 50 X 50 MM, JUNTA ELÁSTICA, FORNECIDO E INSTALADO EM PRUMADA DE ESGOTO SANITÁRIO OU VENTILAÇÃO. AF_12/2014 |  | UN | [8 empty] | 2
[5 empty] | 2 | [6 empty] | 2
3.11.11 | 89833 | TE, PVC, SERIE NORMAL, ESGOTO PREDIAL, DN 100 X 100 MM, JUNTA ELÁSTICA, FORNECIDO E INSTALADO EM PRUMADA DE ESGOTO SANITÁRIO OU VENTILAÇÃO. AF_12/2014 |  | UN | [8 empty] | 9
[5 empty] | 9 | [6 empty] | 9
3.11.12 | 89797 | JUNÇÃO SIMPLES, PVC, SERIE NORMAL, ESGOTO PREDIAL, DN 100 X 100 MM, JUNTA ELÁSTICA, FORNECIDO E INSTALADO EM RAMAL DE DESCARGA OU RAMAL DE ESGOTO SANITÁRIO. AF_12/2014 |  | UN | [8 empty] | 9
[5 empty] | 9 | [6 empty] | 9
3.11.13 | 89724 | JOELHO 90 GRAUS, PVC, SERIE NORMAL, ESGOTO PREDIAL, DN 40 MM, JUNTA SOLDÁVEL, FORNECIDO E INSTALADO EM RAMAL DE DESCARGA OU RAMAL DE ESGOTO SANITÁRIO. AF_12/2014 |  | UN | [8 empty] | 18
[5 empty] | 18 | [6 empty] | 18
3.11.14 | 89801 | JOELHO 90 GRAUS, PVC, SERIE NORMAL, ESGOTO PREDIAL, DN 50 MM, JUNTA ELÁSTICA, FORNECIDO E INSTALADO EM PRUMADA DE ESGOTO SANITÁRIO OU VENTILAÇÃO. AF_12/2014 |  | UN | [8 empty] | 2
[5 empty] | 2 | [6 empty] | 2
3.11.15 | 89726 | JOELHO 45 GRAUS, PVC, SERIE NORMAL, ESGOTO PREDIAL, DN 40 MM, JUNTA SOLDÁVEL, FORNECIDO E INSTALADO EM RAMAL DE DESCARGA OU RAMAL DE ESGOTO SANITÁRIO. AF_12/2014 |  | UN | [8 empty] | 9
[5 empty] | 9 | [6 empty] | 9
3.11.16 | 89802 | JOELHO 45 GRAUS, PVC, SERIE NORMAL, ESGOTO PREDIAL, DN 50 MM, JUNTA ELÁSTICA, FORNECIDO E INSTALADO EM PRUMADA DE ESGOTO SANITÁRIO OU VENTILAÇÃO. AF_12/2014 |  | UN | [8 empty] | 6
[5 empty] | 6 | [6 empty] | 6
3.12 | INSTALAÇÕES ELÉTRICAS
3.12.1 | ELÉTRICA | INSTALAÇÕES ELÉTRICAS |  | UNI | [8 empty] | 1
| planilha em anexo |  |  |  | 1 | [6 empty] | 1
3.13 | LOUÇAS E ACESSÓRIOS
3.13.1 | 95469 | VASO SANITARIO SIFONADO CONVENCIONAL COM LOUÇA BRANCA - FORNECIMENTO E INSTALAÇÃO. AF_01/2020 |  | UN | [8 empty] | 4
[5 empty] | 4 | [6 empty] | 4
3.13.2 | 95472 | VASO SANITARIO SIFONADO CONVENCIONAL PARA PCD SEM FURO FRONTAL COM LOUÇA BRANCA SEM ASSENTO, INCLUSO CONJUNTO DE LIGAÇÃO PARA BACIA SANITÁRIA AJUSTÁVEL - FORNECIMENTO E INSTALAÇÃO. AF_01/2020 |  | UN | [8 empty] | 2
[5 empty] | 2 | [6 empty] | 2
3.13.3 | 86932 | VASO SANITÁRIO SIFONADO COM CAIXA ACOPLADA LOUÇA BRANCA - PADRÃO MÉDIO, INCLUSO ENGATE FLEXÍVEL EM METAL CROMADO, 1/2 X 40CM - FORNECIMENTO E INSTALAÇÃO. AF_01/2020 |  | UN | [8 empty] | 3
[5 empty] | 3 | [6 empty] | 3
3.13.4 | 86942 | LAVATÓRIO LOUÇA BRANCA SUSPENSO, 29,5 X 39CM OU EQUIVALENTE, PADRÃO POPULAR, INCLUSO SIFÃO TIPO GARRAFA EM PVC, VÁLVULA E ENGATE FLEXÍVEL 30CM EM PLÁSTICO E TORNEIRA CROMADA DE MESA, PADRÃO POPULAR - FORNECIMENTO E INSTALAÇÃO. AF_01/2020 |  | UN | [8 empty] | 2
[5 empty] | 2 | [6 empty] | 2
3.13.5 | 86901 | CUBA DE EMBUTIR OVAL EM LOUÇA BRANCA, 35 X 50CM OU EQUIVALENTE - FORNECIMENTO E INSTALAÇÃO. AF_01/2020 |  | UN | [8 empty] | 9
[5 empty] | 9 | [6 empty] | 9
3.13.6 | 86915 | TORNEIRA CROMADA DE MESA, 1/2 OU 3/4, PARA LAVATÓRIO, PADRÃO MÉDIO - FORNECIMENTO E INSTALAÇÃO. AF_01/2020 |  | UN | [8 empty] | 9
[5 empty] | 9 | [6 empty] | 9
3.13.7 | 100849 | ASSENTO SANITÁRIO CONVENCIONAL - FORNECIMENTO E INSTALACAO. AF_01/2020 |  | UN | [8 empty] | 9
[5 empty] | 9 | [6 empty] | 9
3.13.8 | SEDUC 13.01 | CHUVEIRO CROMADO C/ ARTICULAÇÃO |  | UN | [8 empty] | 4
[5 empty] | 4 | [6 empty] | 4
3.13.9 | SEDUC 13.02 | DISPENSER, EM PLÁSTICO, PARA PAPEL HIGIÊNICO EM ROLO |  | UN | [8 empty] | 7
[5 empty] | 7 | [6 empty] | 7
3.13.10 | SEDUC 13.03 | PORTA TOALHA DE PAPEL - METALICO (INSTALADO) |  | UN | [8 empty] | 7
[5 empty] | 7 | [6 empty] | 7
3.13.11 | 95547 | SABONETEIRA PLASTICA TIPO DISPENSER PARA SABONETE LIQUIDO COM RESERVATORIO 800 A 1500 ML, INCLUSO FIXAÇÃO. AF_01/2020 |  | UN | [8 empty] | 9
[5 empty] | 9 | [6 empty] | 9
3.13.12 | SEDUC 13.04 | RALO SIFONADO EM PVC D = 100 MM ALTURA REGULÁVEL, SAÍDA 40 MM, COM GRELHA REDONDA ACABAMENTO CROMADO |  | UN | [8 empty] | 7
[5 empty] | 7 | [6 empty] | 7
3.13.13 | SEDUC 13.05 | CUBA DE AÇO INOX 304, DIMENSÕES 34 X 50CM, PARA INSTALAÇÃO EM BANCADA, C/ VÁLVULA CROMADA (DECA REF 1623), SIFÃO CROMADO (DECA REF C1680), TORNEIRA CROMADA (DECA LINHA C40 REF1159) E ENGATE DE PLÁSTICO OU SIMILARES |  | UN | [8 empty] | 1
| bloco 2 - cozinha |  |  |  | 1 | [6 empty] | 1
3.13.14 | 100875 | BANCO ARTICULADO, EM ACO INOX, PARA PCD, FIXADO NA PAREDE - FORNECIMENTO E INSTALAÇÃO. AF_01/2020 |  | UN | [8 empty] | 2
[5 empty] | 2 | [6 empty] | 2
3.13.15 | 100868 | BARRA DE APOIO RETA, EM ACO INOX POLIDO, COMPRIMENTO 80 CM, FIXADA NA PAREDE - FORNECIMENTO E INSTALAÇÃO. AF_01/2020 |  | UN | [8 empty] | 10
[5 empty] | 10 | [6 empty] | 10
3.13.16 | 100866 | BARRA DE APOIO RETA, EM ACO INOX POLIDO, COMPRIMENTO 60CM, FIXADA NA PAREDE - FORNECIMENTO E INSTALAÇÃO. AF_01/2020 |  | UN | [8 empty] | 2
[5 empty] | 2 | [6 empty] | 2
| FIM DO ITEM 2.13 - LOUÇAS E ACESSÓRIOS | [10 empty] | 0
3.14 | COMBATE A INCÊNDIO E PÂNICO
3.14.1 | 101908 | EXTINTOR DE INCÊNDIO PORTÁTIL COM CARGA DE PQS DE 4 KG, CLASSE BC - FORNECIMENTO E INSTALAÇÃO. AF_10/2020_P |  | UN | [8 empty] | 25
[5 empty] | 25 | [6 empty] | 25
3.14.2 | 97599 | LUMINÁRIA DE EMERGÊNCIA, COM 30 LÂMPADAS LED DE 2 W, SEM REATOR - FORNECIMENTO E INSTALAÇÃO. AF_02/2020 |  | UN | [8 empty] | 45
[5 empty] | 45 | [6 empty] | 45
3.14.3 | SEDUC 14.01 | PLACA DE INDICATIVA DE "EXTINTOR" EM PVC, DIM.: 20 X 20 CM |  | UN | [8 empty] | 25
[5 empty] | 25 | [6 empty] | 25
3.14.4 | 101912 | ABRIGO PARA HIDRANTE, 75X45X17CM, COM REGISTRO GLOBO ANGULAR 45 GRAUS 2 1/2", ADAPTADOR STORZ 2 1/2", MANGUEIRA DE INCÊNDIO 15M 2 1/2" E ESGUICHO EM LATÃO 2 1/2" - FORNECIMENTO E INSTALAÇÃO. AF_10/2020 |  | UN | [8 empty] | 6
[5 empty] | 6 | [6 empty] | 6
3.14.5 | SEDUC 14.02 | CENTRAL DE ALARME E DETECÇÃO DE INCENDIO, CAPACIDADE: 8 LAÇOS, COM 2 LINHAS, MOD.VR-8L, VERIN OU SIMILAR |  | UN | [8 empty] | 1
[5 empty] | 1 | [6 empty] | 1
3.14.6 | SEDUC 14.03 | ACIONADOR MANUAL (BOTOEIRA) "APERTE AQUI", P/INSTAL. INCENDIO - ENDEREÇÁVEL |  | UN | [8 empty] | 6
[5 empty] | 6 | [6 empty] | 6
3.14.7 | SEDUC 14.04 | SIRENE AÚDIOVISUAL ENDEREÇAVEL, 120DB, PARA ALARME DE INCÊNDIO |  | UN | [8 empty] | 6
[5 empty] | 6 | [6 empty] | 6
3.14.8 | SEDUC 14.05 | BOMBA CENTRÍFUGA P/ PRESSURIZAÇÃO/HIDRANTE 15 CV |  | UN | [8 empty] | 1
[5 empty] | 1 | [6 empty] | 1
3.14.9 | SEDUC 14.06 | PLACA DE SINALIZACAO DE SEGURANCA CONTRA INCENDIO, FOTOLUMINESCENTE, RETANGULAR, *20 X 40* CM, EM PVC *2* MM ANTI-CHAMAS (SIMBOLOS, CORES E PICTOGRAMAS CONFORME NBR 13434) |  | UN | [8 empty] | 25
[5 empty] | 25 | [6 empty] | 25
| FIM DO ITEM 2.14 - COMBATE A INCÊNDIO E PÂNICO | [10 empty] | 0
3.15 | DRENAGEM PLUVIAL
3.15.1 | 91790 | (COMPOSIÇÃO REPRESENTATIVA) DO SERVIÇO DE INSTALAÇÃO DE TUBOS DE PVC, SÉRIE R, ÁGUA PLUVIAL, DN 100 MM (INSTALADO EM RAMAL DE ENCAMINHAMENTO, OU CONDUTORES VERTICAIS), INCLUSIVE CONEXÕES, CORTES E FIXAÇÕES, PARA PRÉDIOS. AF_10/2015 |  | M | [8 empty] | 46
| condutores verticais |  |  |  | 4 |  |  |  | 4 |  |  | 16
| ramais de encaminhamento |  |  |  | 1 |  |  |  | 30 |  |  | 30
3.15.2 | 91175 | FIXAÇÃO DE TUBOS VERTICAIS DE PPR DIÂMETROS MAIORES QUE 75 MM COM ABRAÇADEIRA METÁLICA RÍGIDA TIPO D 3", FIXADA EM PERFILADO EM ALVENARIA. AF_05/2015 |  | M | [8 empty] | 16
[5 empty] | 4 |  |  |  | 4 |  |  | 16
3.15.3 | SEDUC 15.01 | RALO HEMISFÉRICO EM Fº Fº, TIPO ABACAXI Ø 100MM |  | UN | [8 empty] | 4
[5 empty] | 4 | [6 empty] | 4
3.15.4 | SEDUC 15.02 | CAIXA DE INSPEÇÃO EM ALVENARIA - 1/2 TIJOLO COMUM |  | M2 | [8 empty] | 0.54
| CAIXA DE INSPEÇÃO PLUVIAL |  |  |  | 6 |  | 0.3 | 0.3 |  | 0.09 |  | 0.54
3.15.5 | SEDUC 15.03 | CANALETA EM ALVENARIA DE BLOCO CERÂMICO, COM FUNDO EM CONCRETO SIMPLES, REVESTIDA COM ARGAMASSA CIMENTO E AREIA, SEÇÃO EXTERNA 20X20CM, INCLUSO GRELHA METÁLICA |  | M | [8 empty] | 10
[5 empty] | 1 |  | 10 |  |  |  |  | 10
| FIM DO ITEM 2.15 - DRENAGEM PLUVIAL | [10 empty] | 0
3.16 | SERVIÇOS DIVERSOS
3.16.1 | 99855 | CORRIMÃO SIMPLES, DIÂMETRO EXTERNO = 1 1/2", EM AÇO GALVANIZADO. AF_04/2019_P |  | M | [8 empty] | 46.46
| bloco 1 e 2 |  |  |  | 1 |  | 14.8 |  |  |  |  | 14.8
| bloco 1 e 2 |  |  |  | 1 |  | 17.46 |  |  |  |  | 17.46
| bloco 1 e 2 |  |  |  | 1 |  | 14.2 |  |  |  |  | 14.2
3.16.2 | SEDUC 16.01 | BANCADA DE GRANITO CINZA E=2cm |  | M2 | [8 empty] | 7.58
| bloco 1 - wc fem/masc |  |  |  | 1 |  | 1.9 | 0.5 |  | 0.95 |  | 0.95
| bloco 1 - wc alojamento |  |  |  | 1 |  | 1.6 | 0.5 |  | 0.8 |  | 0.8
| bloco 2 - cozinha |  |  |  | 1 |  |  |  |  | 3.3 |  | 3.3
| bloco 2 - cozinha |  |  |  | 1 |  | 2.88 | 0.6 |  | 1.73 |  | 1.73
| bloco 3 - wc masc/alojamento |  |  |  | 1 |  | 1.6 | 0.5 |  | 0.8 |  | 0.8
3.16.3 | SEDUC 16.02 | VIDRO TRANSLÚCIDO CANELADO OU MARTELADO E=3mm (COLOCADO) |  | M2 | [8 empty] | 28.85
| EM 90% de todas as janelas |  |  |  |  | 0.9 |  |  |  | 32.05 |  | 28.85
3.16.4 | SEDUC 16.03 | ESPELHO CRISTAL, ESPESSURA 4MM, COM PARAFUSOS DE FIXAÇÃO, SEM MOLDURA |  | M2 | [8 empty] | 3.6
| nos wc's PCD |  |  |  | 2 |  | 0.5 |  | 0.9 | 0.45 |  | 0.9
| nos wc's Fem e Masc |  |  |  | 6 |  | 0.5 |  | 0.9 | 0.45 |  | 2.7
3.16.5 | 98532 | PODA EM ALTURA DE ÁRVORE COM DIÂMETRO DE TRONCO MENOR QUE 0,20 M.AF_05/2018 |  | UN | [8 empty] | 3
| próximo à quadra de volei |  |  |  | 3 | [6 empty] | 3
3.16.6 | 98510 | PLANTIO DE ÁRVORE ORNAMENTAL COM ALTURA DE MUDA MENOR OU IGUAL A 2,00 M. AF_05/2018 |  | UN | [8 empty] | 2
| Nas jardineiras do pátio descoberto 01- lateral esquerda |  |  |  | 2 | [6 empty] | 2
3.16.7 | SEDUC 16.04 | CONJUNTO PARA QUADRA DE VOLEI OFICIAL COM POSTES EM TUBO DE ACO GALVANIZADO 3", H = *255* CM, PINTURA EM TINTA ESMALTE SINTETICO, REDE DE NYLON COM 2 MM, MALHA 10 X 10 CM E ANTENAS OFICIAIS |  | CJ | [8 empty] | 1
| para as quadras |  |  |  | 1 | [6 empty] | 1
3.16.8 | SEDUC 16.05 | REDE DE PROTEÇÃO EM FIOS, MALHA 10X10 |  | M2 | [8 empty] | 308
| rede de proteção pra cobertura da quadra de volei de areia |  |  |  | 1 |  |  |  |  | 308 |  | 308
FIM DO ITEM 2.15 - SERVIÇOS DIVERSOS
3.17 | LIMPEZA FINAL
3.17.1 | SEDUC 17.01 | LIMPEZA FINAL DA OBRA |  | M2 | [8 empty] | 421.9
| área total reforma |  |  |  | 1 |  |  |  |  | 421.9 |  | 421.9

## DESCRITIVO
MEMORIAL DESCRITIVO
GOVERNO DO ESTADO DO PIAUÍ
SECRETARIA DE ESTADO DA EDUCAÇÃO - SEDUC
UNIDADE DE GESTÃO DA REDE FÍSICA - UGERF
OBRA: | REFORMA DO CETI GOVERNADOR DIRCEU MENDES ARCOVERDE | [6 empty] | LEIS SOCIAIS = | 112.15
DATA | AGOSTO DE 2021 |  | DATA BASE: | SINAPI PI-06/2021, SEINFRA 27, ORSE-04/2021, SEM DESONERAÇÃO | [6 empty] | 0
END: | RUA VALDEMAR MARTINS nº3360, BAIRRO MORADA DO SOL | [6 empty] | BDI = | 21.25
LOCAL: | TERESINA - PI |  |  | TIPO: | NÃO DESONERADA
MEMORIAL DESCRITIVO
DATA BASE: | SINAPI PI-06/2021, SEINFRA 27, ORSE-04/2021, SEM DESONERAÇÃO |  |  |  |  | LEIS SOCIAIS (%): |  | 112.15 | BDI (%): | 21.25
ITEM | SERVIÇO |  |  |  | UNID | QUANT | DESCRIÇÃO |  |  |  | 1.2125 | BDI
1 | ADMINISTRAÇÃO LOCAL
1.1 | SEDUC 1.01 | ADMINISTRAÇÃO LOCAL DA OBRA |  |  | MÊS | 6 | ADMINISTRAÇÃO LOCAL DA OBRA SE REFERE AO PESSOAL TÉCNICO-ADMINISTRATIVO RESPONSÁVEL PELO ACOMPANHAMENTO DOS SERVIÇOS CONTRATADOS COM VISTAS À GARANTIA DA QUALIDADE DOS MESMOS E OBEDIÊNCIA ÀS ESPECIFICAÇÕES TÉCNICAS E PROJETOS; O PAGAMENTO DESTE ITEM É CONDICIONADO E PROPORCIONAL AO AVANÇO DA OBRA, NÃO SENDO EFETIVADO QUANDO CONSTATADA A NÃO PRESENÇA DE PESSOAL TÉCNICO NO DECORRER DA OBRA. ESTA ADMINISTRAÇÃO É REFERENTE AO SERVIÇO DE REFORMA.
2 | SERVIÇOS PRELIMINARES
2.1 | SEDUC 1.02 | PLACA DE OBRA EM CHAPA DE AÇO GALVANIZADO |  |  | M2 | 4.5 | PLACA PADRÃO DE OBRA DO GOVERNO FEDERAL, COM DADOS INDICATIVOS REFERENTE A OBRA A SER EXECUTADA (OBJETO, PRAZOS, VALORES).
2.2 | SEDUC 1.03 | ELABORAÇÃO DE PROJETOS EXECUTIVOS DE ENGENHARIA SONDAGEM E ESTRUTURAS (SEINFRA C4584) |  |  | H | 48 | ELABORAR PROJETOS EXECUTIVOS ESTRUTURAIS E SONDAGENS PARA FUNDAÇÃO CONFORME DESCRITOS NO ITENS. PREÇOS RETIRADOS DA TABELA DO SINAPI DAS HORAS TÉCNICAS PROFISSIONAIS, CONSIDERADO QUE O CALCULO DA QUANTIDADE HORAS PARA A ELABORAÇÃO DOS PROJETOS EXECUTIVOS CORRESPONDEM A HORA TRABALHADA POR DIA, CONFORME MEMÓRIA DE CÁLCULO.
2.3 | SEDUC 1.04 | ELABORAÇÃO DE PROJETOS EXECUTIVOS DE ENGENHARIA HIDROSSANITÁRIOS (SEINFRA C4584) |  |  | H | 18 | ELABORAR PROJETOS EXECUTIVOS HIDROSSANITÁRIOS, CONFORME DESCRITOS NO ITENS. PREÇOS RETIRADOS DA TABELA DO SINAPI DAS HORAS TÉCNICAS PROFISSIONAIS, CONSIDERADO QUE O CALCULO DA QUANTIDADE HORAS PARA A ELABORAÇÃO DOS PROJETOS EXECUTIVOS CORRESPONDEM A HORA TRABALHADA POR DIA, CONFORME MEMÓRIA DE CÁLCULO.
2.4 | SEDUC 1.05 | ELABORAÇÃO DE PROJETOS EXECUTIVOS DE ENGENHARIA DRENAGEM PLUVIAL (SEINFRA C4584) |  |  | H | 9 | ELABORAR PROJETOS EXECUTIVOS DE DRENAGEM PLUVIAL, CONFORME DESCRITOS NO ITENS. PREÇOS RETIRADOS DA TABELA DO SINAPI DAS HORAS TÉCNICAS PROFISSIONAIS, CONSIDERADO QUE O CALCULO DA QUANTIDADE HORAS PARA A ELABORAÇÃO DOS PROJETOS EXECUTIVOS CORRESPONDEM A HORA TRABALHADA POR DIA, CONFORME MEMÓRIA DE CÁLCULO.
2.5 | SEDUC 1.06 | ELABORAÇÃO DE PROJETOS EXECUTIVOS DE COMBATE A INCÊNDIO E PÂNICO (SEINFRA C4584) |  |  | H | 21 | ELABORAR PROJETOS EXECUTIVOS DE PROJETO DE COMBATE A INCÊNDIO, CONFORME DESCRITOS NOS ITENS. PREÇOS RETIRADOS DA TABELA DO SINAPI DAS HORAS TÉCNICAS PROFISSIONAIS, CONSIDERADO QUE O CALCULO DA QUANTIDADE HORAS PARA A ELABORAÇÃO DOS PROJETOS EXECUTIVOS CORRESPONDEM A HORA TRABALHADA POR DIA, CONFORME MEMÓRIA DE CÁLCULO.
3 | REFORMA
3.1 | DEMOLIÇÕES E RETIRADAS
3.1.1 | 97647 | REMOÇÃO DE TELHAS, DE FIBROCIMENTO, METÁLICA E CERÂMICA, DE FORMA MANUAL, SEM REAPROVEITAMENTO. AF_12/2017 |  |  | M2 | 383 | SERÁ REALIZADA A DEMOLIÇÃO DE TODAS AS TELHAS CERÂMICAS EXISTENTES, PARA FACILITAR NA DEMOLIÇÃO GERAL DO BLOCO DIMINUINDO A QUANTIDADE DE MATERIAL QUE POSSA PREJUDICAR O RESTANTE DAS ESTRUTURAS QUE SERÁ MANTIDA.
3.1.2 | 97642 | REMOÇÃO DE TRAMA METÁLICA OU DE MADEIRA PARA FORRO, DE FORMA MANUAL, SEM REAPROVEITAMENTO. AF_12/2017 |  |  | M2 | 383 | SERÁ REALIZADA A DEMOLIÇÃO DE TODA A ESTRUTURA DE MADEIRAMENTO DA COBERTURA EXISTENTE, PARA FACILITAR NA DEMOLIÇÃO GERAL DO BLOCO DIMINUINDO A QUANTIDADE DE MATERIAL QUE POSSA PREJUDICAR O RESTANTE DAS ESTRUTURAS QUE SERÁ MANTIDA.
3.1.3 | 97629 | DEMOLIÇÃO DE LAJES, DE FORMA MECANIZADA COM MARTELETE, SEM REAPROVEITAMENTO. AF_12/2017 |  |  | M3 | 365.29 | SERÁ REALIZADA A DEMOLIÇÃO DE TODA A ESTRUTURA DE LAJE EXISTENTE, PARA FACILITAR NA DEMOLIÇÃO GERAL DO BLOCO DIMINUINDO A QUANTIDADE DE MATERIAL QUE POSSA PREJUDICAR O RESTANTE DAS ESTRUTURAS QUE SERÁ MANTIDA.
3.1.4 | 97622 | DEMOLIÇÃO DE ALVENARIA DE BLOCO FURADO, DE FORMA MANUAL, SEM REAPROVEITAMENTO. AF_12/2017 |  |  | M3 | 158.32 | SERÁ REALIZADA E DEMOLIÇÃO COMPLETA DE TODA A ALVENARIA DOS BLOCOS 1 E 2 CONFORME PROJETO ARQUITETÔNICO.
3.1.5 | 97626 | DEMOLIÇÃO DE PILARES E VIGAS EM CONCRETO ARMADO, DE FORMA MANUAL, SEM REAPROVEITAMENTO. AF_12/2017 |  |  | M3 | 15.76 | DEMOLIÇÃO DE TODA A ESTRUTURA DE CONCRETO ARMADO EXISTENTE NOS BLOCOS 1 E 2, CUIDADOSAMENTE DE FORMA QUE NÃO PREJUDIQUE O RESTANTE A ESTRUTURA DOS OUTROS BLOCOS NO ENTORNO.
3.1.6 | SEDUC 1.07 | DEMOLIÇÃO DE PISO DE ALTA RESISTÊNCIA |  |  | M2 | 340.19 | DEMOLIÇÃO DE TODO O PISO DE ALTA RESSITENCIA EXISTENTE NOS BLOCOS 1 E 2.
3.1.7 | SEDUC 1.08 | DEMOLIÇÃO DE PISO CERÂMICO |  |  | M2 | 17.94 | DEMOLIÇÃO DE PISO CERÂMICO EXISTENTE NOS BANHEIROS DOS BLOCOS 1 E 2.
3.1.8 | SEDUC 1.09 | DEMOLIÇÃO DE PISO CIMENTADO SOBRE LASTRO DE CONCRETO |  |  | M2 | 40.6 | DEMOLIÇÃO DE TODO O PISO CIMENTADO EXISTENTE NOS BLOCOS 1 E 2.
3.1.9 | SEDUC 1.10 | DEMOLIÇÃO DE CONCRETO MANUALMENTE |  |  | M3 | 5.72 | DEMOLIÇÃO DE TODA A ESTRUTURA DE CONCRETO EXISTENTE NOS BLOCOS A SEREM DEMOLIDOS.
3.1.10 | 97645 | REMOÇÃO DE JANELAS, DE FORMA MANUAL, SEM REAPROVEITAMENTO. AF_12/2017 |  |  | M2 | 67.3 | ANTES DA DEMOLIÇÃO DA ALVENARIA E DAS ESTRUTURAS DE CONCRETO, SERÃO RETIRADAS TODAS AS ESQUADRIAS. (JANELAS)
3.1.11 | 97644 | REMOÇÃO DE PORTAS, DE FORMA MANUAL, SEM REAPROVEITAMENTO. AF_12/2017 |  |  | M2 | 50.13 | ANTES DA DEMOLIÇÃO DA ALVENARIA E DAS ESTRUTURAS DE CONCRETO, SERÃO RETIRADAS TODAS AS ESQUADRIAS. (PORTAS)
3.1.12 | 97663 | REMOÇÃO DE LOUÇAS, DE FORMA MANUAL, SEM REAPROVEITAMENTO. AF_12/2017 |  |  | UN | 14 | ANTES DA DEMOLIÇÃO DA ALVENARIA E DAS ESTRUTURAS DE CONCRETO, SERÃO RETIRADAS TODAS AS LOUÇAS SANITÁRIAS.
3.1.13 | 98524 | LIMPEZA MANUAL DE VEGETAÇÃO EM TERRENO COM ENXADA.AF_05/2018 |  |  | M2 | 101.96 | SERÁ REALIZADA A LIMPEZA MANUAL DO PÁTIO NO ENTORNO DOS BLOCOS A SEREM DEMOLIDOS, PARA DEIXAR O TERRENO LIMPO, PARA A ESCAVAÇÃO DAS NOVAS FUNDAÇÕES.
3.1.14 | 100984 | CARGA, MANOBRA E DESCARGA DE ENTULHO EM CAMINHÃO BASCULANTE 18 M³ - CARGA COM ESCAVADEIRA HIDRÁULICA (CAÇAMBA DE 0,80 M³ / 111 HP) E DESCARGA LIVRE (UNIDADE: M3). AF_07/2020 |  |  | M3 | 365.31 | REMOÇÃO DE TODO O MATERIAL DE DEMOLIÇÃO E LIMPEZA, COM A ESCAVADEIRA HIDRAULICA E O CARREGAMENTO COM O CAMINHÃO BASCULANTE, MATERIAL DE DEMOLIÇÃO. (BOTA FORA).
3.1.15 | 99059 | LOCACAO CONVENCIONAL DE OBRA, UTILIZANDO GABARITO DE TÁBUAS CORRIDAS PONTALETADAS A CADA 2,00M - 2 UTILIZAÇÕES. AF_10/2018 |  |  | M | 118 | LOCAÇÃO DOS BLOCOS A SEREM CONSTRUÍDOS, COM O USO DE GABARITOS DE TÁBUAS CORRIDAS.
3.2 | MOVIMENTO DE TERRA
3.2.1 | 93358 | ESCAVAÇÃO MANUAL DE VALA COM PROFUNDIDADE MENOR OU IGUAL A 1,30 M. AF_02/2021 |  |  | M3 | 56.54 | ESCAVAÇÃO MANUAL EM SOLO NATURAL DE VALAS PARA A POSTERIOR EXECUÇÃO DOS ELEMENTOS DE FUNDAÇÃO. PARA
3.2.2 | SEDUC 2.01 | APILOAMENTO DE PISO OU FUNDO DE VALAS C/MAÇO DE 30 A 60 KG |  |  | M2 | 105.43 | COMPACTAÇÃO DO FUNDO DA VALAS PARA A POSTERIOR EXECUÇÃO DO ELEMENTOS DE FUNDAÇÃO. FUNDAÇÃO CORRIDA EM PEDRA ARGAMASSADA E BLOCOS DE FUNDAÇÃO.
3.2.3 | 96995 | REATERRO MANUAL APILOADO COM SOQUETE. AF_10/2017 |  |  | M3 | 19.36 | DESCARGA E ESPALHAMENTO DE MATERIAL DE EMPRÉSTIMO NAS VALAS EM CAMADAS DE 20CM. AO FINAL DE CADA CAMADA DEVE-SE MOLHAR O ATERRO A FIM DE SE OBTER A “HUMIDADE ÓTIMA” DO MATERIAL E EM SEGUIDA COMPACTAR A CAMADA UTILIZANDO COMPACTADOR MECÂNICO, SÓ APÓS ELIMINAR O MÁXIMO DE VAZIOS, DEVE-SE COLOCAR A PRÓXIMA CAMADA.
3.2.4 | 94342 | ATERRO MANUAL DE VALAS COM AREIA PARA ATERRO E COMPACTAÇÃO MECANIZADA. AF_05/2016 |  |  | M3 | 185.42 | DESCARGA E ESPALHAMENTO DE AREIA FINA NOS CAIXÕES INTERNOS DA EDIFICAÇÃO EM CAMADAS DE 20CM. DEPOIS DA ULTIMA CAMADA DE MATERIAL DE EMPRÉSTIMO E AO FINAL DE CADA CAMADA DEVE-SE PROMOVER O ADENSAMENTO HIDRÁULICO.
3.3 | INFRAESTRUTURA
3.3.1 | 96617 | LASTRO DE CONCRETO MAGRO, APLICADO EM BLOCOS DE COROAMENTO OU SAPATAS, ESPESSURA DE 3 CM. AF_08/2017 |  |  | M2 | 105.43 | CAMADA DE CONCRETO MAGRO NO FUNDO DA VALAS PARA A POSTERIOR EXECUÇÃO DO ELEMENTOS DE FUNDAÇÃO. FUNDAÇÃO CORRIDA EM PEDRA ARGAMASSADA E BLOCOS DE FUNDAÇÃO.
3.3.2 | SEDUC 3.01 | ALVENARIA DE EMBASAMENTO DE PEDRA ARGAMASSADA |  |  | M3 | 28.91 | PREENCHIMENTO DAS VALAS QUE SERVIRÃO DE FUNDAÇÃO DAS PAREDES COM "PEDRA-DE-MÃO" E ARGAMASSA DE CIMENTO E AREIA, TRAÇO 1:4. AS PEDRAS DEVEM TER BOA RESISTÊNCIA, APILOADAS NA ARGAMASSA E OCUPAR 30% DO VOLUME TOTAL DA FUNDAÇÃO.
3.3.3 | SEDUC 3.02 | ALVENARIA DE EMBASAMENTO EM TIJOLO CERÂMICO FURADO C/ ARGAMASSA CIMENTO E AREIA 1:4 |  |  | M3 | 48.29 | ALVENARIA DE FURO 14X9X19CM, BLOCO DEITADO (ESPESSURA 14CM) SOBRE A FUNDAÇÃO DE PEDRA ARGAMASSADA COM ARGAMASSA DE CIMENTO E AREIA, TRAÇO DE 1:4, ATÉ A ALTURA, NIVELADA, DO PISO ACABADO.
3.3.4 | 98557 | IMPERMEABILIZAÇÃO DE SUPERFÍCIE COM EMULSÃO ASFÁLTICA, 2 DEMÃOS AF_06/2018 |  |  | M2 | 74.85 | SERÁ REALIZADA A IMPERMEABILIZAÇÃO DO BALDRAME DE FUNDAÇÃO E DA CINTA INFERIOR, PARA EVITAR A PERCOLAÇÃO DE ÁGUA NA ALVENARIA DE VEDAÇÃO.
3.3.5 | 102487 | CONCRETO CICLÓPICO FCK = 15MPA, 30% PEDRA DE MÃO EM VOLUME REAL, INCLUSIVE LANÇAMENTO. AF_05/2021 |  |  | M3 | 8.25 | CONFECÇÃO E LANÇAMENTO DE CONCRETO SIMPLES EM CAMADAS QUE POSSIBILITEM A COMPLETA IMERSÃO DAS “PEDRAS-DE-MÃO”, NAS ESCAVAÇÕES DOS BLOCOS DE FUNDAÇÃO. AS PEDRAS DEVEM TER BOA RESISTÊNCIA, APILOADAS E TOTALMENTE ENVOLTAS NO CONCRETO E OCUPAR 30% DO VOLUME TOTAL DO BLOCO DE FUNDAÇÃO. A ARMAÇÃO DO PILAR DEVE SER IMERSA NO CONCRETO DE FORMA ALINHADA E PRUMADA, A UMA DISTÂNCIA MÍNIMA DE 10CM DO FUNDO DA VALA. O CONJUNTO FINAL, CONCRETO SIMPLES E “PEDRA-DE-MÃO” DEVE APRESENTAR UMA RESISTÊNCIA MÍNIMA Á COMPRESSÃO DE 10MPA (FCK).
3.4 | SUPERESTRUTURA
3.4.1 | 95957 | (COMPOSIÇÃO REPRESENTATIVA) EXECUÇÃO DE ESTRUTURAS DE CONCRETO ARMADO, PARA EDIFICAÇÃO INSTITUCIONAL TÉRREA, FCK = 25 MPA. AF_01/2017 |  |  | M3 | 24.8 | CONFECÇÃO, LANÇAMENTO E ADENSAMENTO DO CONCRETO, COM O TRAÇO DETERMINADO A PARTI DA DOSAGEM RACIONAL, A FIM DE SE ATINGIR RESISTÊNCIA CARACTERÍSTICA A COMPRESSÃO NÃO INFERIOR A 20 MPA. SEU TRANSPORTE DEVERÁ SER EFETUADO DE MANEIRA QUE NÃO HAJA SEGREGAÇÃO DE SEUS COMPONENTES. NÃO SENDO PERMITIDA O LANÇAMENTO A ALTURAS SUPERIORES A 02 METROS. NÃO SENDO PERMITIDO O ADENSAMENTO MANUAL, DEVENDO-SE ADOTAR PRECAUÇÕES PARA EVITAR A VIBRAÇÃO DA ARMADURA, DE MODO A NÃO FORMAR VAZIOS AO SEU REDOR E DIFICULTAR A ADERÊNCIA COM O CONCRETO. ARMADURA DOS PILARES. AS BARRAS DE AÇO NÃO DEVERÃO APRESENTAR EXCESSO DE FERRUGEM, MANCHAS DE ÓLEO, ARGAMASSA ADERENTE OU QUALQUER OUTRA SUBSTÂNCIA QUE IMPEÇA A PERFEITA ADERÊNCIA AO CONCRETO. A ARMADURA NÃO PODERÁ FICAR EM CONTATO DIRETO COM A FORMA, E CONSEQUENTE EXPOSIÇÃO APÓS A DESFORMA, PARA ISSO DEVE-SE OBEDECER AS RECOMENDAÇÕES DE COBRIMENTO DA NBR 6118. AS FORMAS DOS PILARES E CINTAS. O SEU DIMENSIONAMENTO DEVERÁ SER FEITO DE MODO A EVITAR EXCESSIVAS DEFORMAÇÕES PROVOCADOS PELO ADENSAMENTO DO CONCRETO.
3.4.2 | 87489 | ALVENARIA DE VEDAÇÃO DE BLOCOS CERÂMICOS FURADOS NA VERTICAL DE 9X19X39CM (ESPESSURA 9CM) DE PAREDES COM ÁREA LÍQUIDA MAIOR OU IGUAL A 6M² COM VÃOS E ARGAMASSA DE ASSENTAMENTO COM PREPARO EM BETONEIRA. AF_06/2014 |  |  | M2 | 850.72 | AS ALVENARIAS DE TIJOLOS DE 08 FUROS SERÃO EXECUTADAS COM OS MESMOS LIGEIRAMENTE MOLHADOS, EM FIADAS NIVELADAS, ALINHADAS E APRUMADAS. SUAS JUNTAS TERÃO ESPESSURA IDEAL DE 15MM, ADMITINDO-SE NO MÁXIMO 25MM. EXECUÇÃO DE ALVENARIA EM TIJOLO CERÂMICO DE 08 FUROS EM 1/2 VEZ (ESPESSURA DE 09CM), PARA O LEVANTE DAS PAREDES DE VEDAÇÃO E FECHAMENTO DE ABERTURAS APÓS A DEMOLIÇÃO DAS PAREDES DEFINIDAS.
3.4.3 | 93196 | CONTRAVERGA MOLDADA IN LOCO EM CONCRETO PARA VÃOS DE ATÉ 1,5 M DE COMPRIMENTO. AF_03/2016 |  |  | M | 26.3 | CONTRAVERGA PRÉ-MOLDADA COLOCADA ABAIXO DO VÃO DA JANELA COM SEÇÃO MÍNIMA DE 12X15CM E TRANSPASSE PARA AMBOS OS LADOS DE 1/4 DO COMPRIMENTO DO VÃO E MAIOR QUE 30CM. PARA JANELAS DE ATÉ 1,5M DE VÃO.
3.4.4 | 93182 | VERGA PRÉ-MOLDADA PARA JANELAS COM ATÉ 1,5 M DE VÃO. AF_03/2016 |  |  | M | 28.93 | VERGA PRÉ-MOLDADA COLOCADA ACIMA DO VÃO DA JANELA COM SEÇÃO MÍNIMA DE 12X15CM E TRANSPASSE PARA AMBOS OS LADOS DE 1/4 DO COMPRIMENTO DO VÃO E MAIOR QUE 30CM. PARA JANELAS DE ATÉ 1,5M DE VÃO.
3.4.5 | 93187 | VERGA MOLDADA IN LOCO EM CONCRETO PARA JANELAS COM MAIS DE 1,5 M DE VÃO. AF_03/2016 |  |  | M | 23.1 | VERGA PRÉ-MOLDADA COLOCADA ACIMA DO VÃO DA JANELA COM SEÇÃO MÍNIMA DE 12X20CM E TRANSPASSE PARA AMBOS OS LADOS DE 1/4 DO COMPRIMENTO DO VÃO E MAIOR QUE 30CM. PARA JANELAS COM MAIS DE 1,5M DE VÃO.
3.4.6 | 93184 | VERGA PRÉ-MOLDADA PARA PORTAS COM ATÉ 1,5 M DE VÃO. AF_03/2016 |  |  | M | 19.47 | VERGA PRÉ-MOLDADA COLOCADA ACIMA DO VÃO DA PORTA COM SEÇÃO MÍNIMA DE 12X15CM E TRANSPASSE PARA AMBOS OS LADOS DE 1/4 DO COMPRIMENTO DO VÃO E MAIOR QUE 30CM.
3.4.7 | SEDUC 4.01 | DIVISÓRIAS DE GRANILITE OU MARMORITE POLIDO, E=3CM, INCLUSIVE MONTAGEM COM FERRAGENS |  |  | M2 | 17.28 | DIVISÓRIAS INSTALADAS NOS BANHEIROS, ENTRE OS VASOS SANITÁRIOS E CHUVEIROS, CONFORME PROJETO ARQUITETONICO.
3.4.8 | 101964 | LAJE PRÉ-MOLDADA UNIDIRECIONAL, BIAPOIADA, PARA FORRO, ENCHIMENTO EM CERÂMICA, VIGOTA CONVENCIONAL, ALTURA TOTAL DA LAJE (ENCHIMENTO+CAPA) = (8+3). AF_11/2020 |  |  | M2 | 354.25 | EXECUÇÃO DE LAJE TIPO VOLTERRANA, PARA FORRO, COM TRILHOS, ENTRE EIXO DE 38CM, E LAJOTAS PRÉ-MOLDADA OU EPS. SOBRE OS TRILHOS E ENCHIMENTOS SERÁ CONCRETADO UMA CAMADA DE CONCRETO FCK 20MPA COM 3CM DE ESPESSURA E FERRAGEM NEGATIVA. INCLUSIVE ESCORAMENTO DURANTE 21 DIAS. LAJES DEFINIDAS EM PROJETO
3.5 | COBERTURA
3.5.1 | 92580 | TRAMA DE AÇO COMPOSTA POR TERÇAS PARA TELHADOS DE ATÉ 2 ÁGUAS PARA TELHA ONDULADA DE FIBROCIMENTO, METÁLICA, PLÁSTICA OU TERMOACÚSTICA, INCLUSO TRANSPORTE VERTICAL. AF_07/2019 |  |  | M2 | 368.14 | ESTRUTURA METÁLICA (TRAMA METÁLICA) PARA A COBERTURA DOS BLOCOS 1 E 2.
3.5.2 | 100720 | PINTURA COM TINTA ALQUÍDICA DE FUNDO (TIPO ZARCÃO) APLICADA A ROLO OU PINCEL SOBRE PERFIL METÁLICO EXECUTADO EM FÁBRICA (POR DEMÃO). AF_01/2020 |  |  | M2 | 368.14 | FUNDO ANTICORROSIVO (ZARCÃO) APLICADO EM SUPERFÍCIE METÁLICA, EM UMA DEMÃO, OBEDECENDO AS ESPECIFICAÇÕES DO FABRICANTE QUANTO AO INTERVALO DE APLICAÇÃO DEVENDO SER APLICADA COM O PULVERIZADOR
3.5.3 | 94213 | TELHAMENTO COM TELHA DE AÇO/ALUMÍNIO E = 0,5 MM, COM ATÉ 2 ÁGUAS, INCLUSO IÇAMENTO. AF_07/2019 |  |  | M2 | 368.14 | TELHA METÁLICA PARA A COBERTURA DA ESTRTURA DOS BLOCOS 1 E 2.
3.5.4 | SEDUC 5.01 | RUFO DE CONCRETO ARMADO FCK=20MPA L=30CM E H=5CM |  |  | M | 52.2 | RUFO DE CONCRETO SERÁ COLOCADO NA COBERTURA DOS BLOCOS 1 E 2, CONFORME DETALHADO EM PROJETO ARQUITETÔNICO.
3.5.5 | SEDUC 5.02 | CHAPIM DE CONCRETO PRÉMOLDADO |  |  | M | 118.06 | CHAPIM DE CONCRETO SERÁ COLOCADO NA COBERTURA DOS BLOCOS 1 E 2, CONFORME DETALHADO EM PROJETO ARQUITETÔNICO.
3.5.6 | 96113 | FORRO EM PLACAS DE GESSO, PARA AMBIENTES COMERCIAIS. AF_05/2017_P |  |  | M2 | 47.93 | SERÁ INSTALADO FORRO DE GESSO EM TODOS OS BANHEIROS DOS BLOCOS 1 E 2, DEFINIDOS EM PROJETO ARQUITETÔNICO.
3.6 | ESQUADRIAS
3.6.1 | 94570 | JANELA DE ALUMÍNIO DE CORRER COM 2 FOLHAS PARA VIDROS, COM VIDROS, BATENTE, ACABAMENTO COM ACETATO OU BRILHANTE E FERRAGENS. EXCLUSIVE ALIZAR E CONTRAMARCO. FORNECIMENTO E INSTALAÇÃO. AF_12/2019 |  |  | M2 | 15.4 | SÃO AS JANELAS J1 E J2, JANELAS DE ALUMINIO BRANCO DE CORRER, COM DUAS FOLHAS, COM GRADE EXTERNA EM METALON.
3.6.2 | SEDUC 6.01 | JANELA BASCULANTE EM ALUMÍNIO ANODIZADO NATURAL, EXCLUSIVE VIDRO |  |  | M2 | 16.65 | SÃO AS JANELAS J3 E J4 E J5, JANELA DE ALUMINIO BASCULANTE, COM GRADE EXTERNA EM METALON.
3.6.3 | SEDUC 6.02 | PORTA DE FERRO COMPACTA EM CHAPA, INCLUS. BATENTES E FERRAGENS |  |  | M2 | 37.17 | SÃO AS PORTAS DE 1 A 4, PORTAS COM ESTRUTURA EM METALON, FECHAMENTO E CHAPA DUPLA, PINTADA COM ESMALTE SINTÉTICO.
3.6.4 | 91341 | PORTA EM ALUMÍNIO DE ABRIR TIPO VENEZIANA COM GUARNIÇÃO, FIXAÇÃO COM PARAFUSOS - FORNECIMENTO E INSTALAÇÃO. AF_12/2019 |  |  | M2 | 7.92 | SÃO AS PORTAS P5 PORTAS DE ALUMINIO PARA OS BOXES DOS BANHEIROS.
3.6.5 | 99861 | GRADIL EM FERRO FIXADO EM VÃOS DE JANELAS, FORMADO POR BARRAS CHATAS DE 25X4,8 MM. AF_04/2019 |  |  | M2 | 32.05 | GRADIL DE FERRO FIXADO NOS VÃO DE TODAS AS JANELAS.
3.7 | PAVIMENTAÇÃO E PISOS
3.7.1 | 95240 | LASTRO DE CONCRETO MAGRO, APLICADO EM PISOS, LAJES SOBRE SOLO OU RADIERS, ESPESSURA DE 3 CM. AF_07/2016 |  |  | M2 | 411.96 | CAMADA NIVELADORA DE CONCRETO MAGRO NOS AMBIENTES QUE FOI RETIRADO O PISO EXISTENTE PARA A POSTERIOR EXECUÇÃO DO PISO DE ALTA RESISTÊNCIA.
3.7.2 | SEDUC 7.01 | PISO EM GRANILITE ESP. 12MM, ACABAMENTO POLIDO, COR AREIA, MODULAÇÃO COM JUNTAS PLÁSTICAS EM QUADROS DE 1,20X1,20 (POLIMENTI MECANIZADOS |  |  | M2 | 319.08 | ESTE SERVIÇO CONSISTE NA EXECUÇÃO DE PISO COMPOSTO POR AGREGRADOS ROCHOSOS DE ALTA DUREZA, DIMENSIONADOS GRANULOMETRICAMENTE, DE FORMA A PERMITIR A OBTENÇÃO DE ARGAMASSAS COMPACTAS, SEM ESPAÇOS VAZIOS EM SUA ESTRUTURA, CAPAZES DE CONSTITUIR PISOS DE ALTA RESISTÊNCIA A ESFORÇOS MECÂNICOS E DE RECEBER ACABAMENTO POLIDO, COM ASPECTO FINAL UNIFORME, HOMOGÊNEO E BELO. NO PROCESSO DE POLIMENTO DO PISO APLICADO.
3.7.3 | 101752 | PISO EM GRANILITE, MARMORITE OU GRANITINA EM AMBIENTES INTERNOS. AF_09/2020 |  |  | M2 | 64.5 | CAMADA DE PISO EM GRANILITE PARA RECUPERAR O CORREDOR DE LIGAÇÃO ENTRE OS BLOCOS.
3.7.4 | 101747 | PISO EM CONCRETO 20 MPA PREPARO MECÂNICO, ESPESSURA 7CM. AF_09/2020 |  |  | M2 | 44.95 | ESTE SERVIÇO CONSISTE, TÃO SOMENTE, NA EXECUÇÃO DE PISO BASE EM CONCRETO 20MPA, PARA O RECEBIMENTO DA FINALIZAÇÃO COM O PISO GRANILITE.
3.7.5 | 87757 | CONTRAPISO EM ARGAMASSA TRAÇO 1:4 (CIMENTO E AREIA), PREPARO MANUAL, APLICADO EM ÁREAS MOLHADAS SOBRE IMPERMEABILIZAÇÃO, ESPESSURA 3CM. AF_06/2014 |  |  | M2 | 47.93 | ESTE SERVIÇO CONSISTE NA EXECUÇÃO DE UMA CAMADA DE CONTRAPISO, NO TRAÇO 1:4, COM 3CM DE ESPESSURA, DESTINADA A EVITAR A PENETRAÇÃO DE ÁGUA NAS EDIFICAÇÕES, ESPECIALMENTE POR VIA CAPILAR. DE PREFERÊNCIA, A CONCRETAGEM DO LASTRO SERÁ EFETUADA EM OPERAÇÃO CONTÍNUA E ININTERRUPTA PARA QUE SE EVITE JUNTAS DE CONCRETAGEM E, CONSEQUENTEMENTE, PONTOS SENSÍVEIS DE PERCOLAÇÃO.
3.7.6 | 87251 | REVESTIMENTO CERÂMICO PARA PISO COM PLACAS TIPO ESMALTADA EXTRA DE DIMENSÕES 45X45 CM APLICADA EM AMBIENTES DE ÁREA MAIOR QUE 10 M2. AF_06/2014 |  |  | M2 | 47.93 | ESTE SERVIÇO CONSISTE NA EXECUÇÃO DE PISO CERÂMICO, COM RESISTÊNCIA A ABRASÃO DO NÍVEL PEI-4, TIPO “A”, NAS DIMENSÕES 45CM X 45CM, QUE PODERÁ SER ASSENTADO PELO MÉTODO CONVENCIONAL, FAZENDO A REMOÇÃO DA POEIRA E DE PARTÍCULAS SOLTAS EXISTENTES SOBRE O LASTRO; UMEDECER A SUPERFÍCIE DO LASTRO E APLICAR PÓ DE CIMENTO, FORMANDO UMA PASTA COM A FINALIDADE DE PROPORCIONAR MELHOR LIGAÇÃO ENTRE A BASE E ARGAMASSA DE REGULARIZAÇÃO;
3.7.7 | 93679 | EXECUÇÃO DE PASSEIO EM PISO INTERTRAVADO, COM BLOCO RETANGULAR COLORIDO DE 20 X 10 CM, ESPESSURA 6 CM. AF_12/2015 |  |  | M2 | 54.15 | PISO INTERTRAVADO COM BLOCOS PRÉ-MOLDADOS DE CONCRETO RETANGULAR DE 20X10X6CM. A BASE DEVERÁ SE REGULARIZADA E NIVELADO COM PÓ DE PEDRA, E COMPACTADA À HUMIDADE ÓTIMA COM COMPACTADOR MECÂNICO. DEPOIS DA REGULARIZAÇÃO E COMPACTAÇÃO DA BASE, SERÁ ESPALHADA UMA CAMADA DE AREIA PARA O RECEBIMENTO DOS BLOCOS, QUE DEVERÃO SER ASSENTADOS UM-A-UM. DEPOIS DE TODAS AS PEÇAS ASSENTADAS, DEVERÁ SER FEITO UM AJUSTE MINUCIOSO DAS PEÇAS, APÓS A CONFERENCIA ESPALHA-SE AREIA E PROCESSA O REJUNTAMENTO. POR FIM REALIZA-SE UMA NOVA COMPACTAÇÃO COM COMPACTADOR MECÂNICO. PAVIMENTO SERÁ EXECUTADO NO ENTORNO DOS BLOCOS CONFORME DETALHE EM PROJETO ARQUITETÔNICO.
3.7.8 | SEDUC 7.02 | LASTRO URBANIZADO C/ SEIXO ROLADO, 15 cm espessura |  |  | M2 | 111.07 | LASTRO DE SEIXO ROLADO NAS ÁREAS ENTRE OS BLOCOS, PARA A URBANIZAÇÃO ENTRE OS CANTEIROS.
3.8 | REVESTIMENTOS
3.8.1 | 87905 | CHAPISCO APLICADO EM ALVENARIA (COM PRESENÇA DE VÃOS) E ESTRUTURAS DE CONCRETO DE FACHADA, COM COLHER DE PEDREIRO. ARGAMASSA TRAÇO 1:3 COM PREPARO EM BETONEIRA 400L. AF_06/2014 |  |  | M2 | 1701.44 | ESTE SERVIÇO CONSISTE NA APLICAÇÃO DE UMA ARGAMASSA DE CIMENTO E AREIA GROSSA, NO TRAÇO 1:3. ANTES DA APLICAÇÃO, AS SUPERFÍCIES DESTINADAS A RECEBER O CHAPISCO DE ADERÊNCIA SERÃO LIMPAS A VASSOURA E ABUNDANTEMENTE MOLHADAS. SERÁ APLICADO CHAPISCO NAS PAREDES NOVAS E NAS PARTES ONDE SE FIZER NECESSÁRIO.
3.8.2 | 87889 | CHAPISCO APLICADO EM ALVENARIA (SEM PRESENÇA DE VÃOS) E ESTRUTURAS DE CONCRETO DE FACHADA, COM ROLO PARA TEXTURA ACRÍLICA. ARGAMASSA TRAÇO 1:4 E EMULSÃO POLIMÉRICA (ADESIVO) COM PREPARO EM BETONEIRA 400L. AF_06/2014 |  |  | M2 | 59.04 | ESTE SERVIÇO CONSISTE NA APLICAÇÃO DE UMA ARGAMASSA DE CIMENTO E AREIA GROSSA, NO TRAÇO 1:4. ANTES DA APLICAÇÃO, SERÁ APLICADO CHAPISCO NOS BALDRAMES E NAS PARTES ONDE SE FIZER NECESSÁRIO.
3.8.3 | 87553 | EMBOÇO, PARA RECEBIMENTO DE CERÂMICA, EM ARGAMASSA TRAÇO 1:2:8, PREPARO MECÂNICO COM BETONEIRA 400L, APLICADO MANUALMENTE EM FACES INTERNAS DE PAREDES, PARA AMBIENTE COM ÁREA MAIOR QUE 10M2, ESPESSURA DE 10MM, COM EXECUÇÃO DE TALISCAS. AF_06/2014 |  |  | M2 | 939.44 | ESTE SERVIÇO CONSISTE NA APLICAÇÃO DE UMA ARGAMASSA NO TRAÇO 1:2:8, SOBRE O CHAPISCO DE ADERÊNCIA, RESPEITANDO O INTERVALO MÍNIMO DE 24 HORAS. O EMBOÇO SERVIRÁ DE BASE PARA O ASSENTAMENTO DO REVESTIMENTO CERÂMICO NAS PAREDES. SUA ESPESSURA IDEAL SERÁ DE 10MM, DEVENDO SER TALISCADO E SARRAFEADO COM RÉGUA, RESULTANDO EM UMA SUPERFÍCIE ALINHADA, PRUMADA E UNIFORME. DEVENDO SER APLICADAS NOS AMBIENTES INTERNOS E CIRCULAÇÕES ATÉ UMA ALTURA DE 1,6M, NA FACHADAS EXTERNAS ATÉ UMA ALTURA DE 60CM E ATÉ O FORRO NAS PAREDES INDICADAS NO PROJETO ARQUITETÔNICO. QUE POSTERIORMENTE RECEBERÃO O REVESTIMENTO CERÂMICO.
3.8.4 | 87547 | MASSA ÚNICA, PARA RECEBIMENTO DE PINTURA, EM ARGAMASSA TRAÇO 1:2:8, PREPARO MECÂNICO COM BETONEIRA 400L, APLICADA MANUALMENTE EM FACES INTERNAS DE PAREDES, ESPESSURA DE 10MM, COM EXECUÇÃO DE TALISCAS. AF_06/2014 |  |  | M2 | 762 | ESTE SERVIÇO CONSISTE NA APLICAÇÃO DE UMA ARGAMASSA NO TRAÇO 1:2:8, SOBRE O CHAPISCO DE ADERÊNCIA, RESPEITANDO O INTERVALO MÍNIMO DE 24 HORAS. SUA ESPESSURA IDEAL SERÁ DE 20MM, DEVENDO SER: TALISCADO, ATENTANDO PARA O ESQUADRO COM A PAREDE ADJACENTE; SARRAFEADO COM RÉGUA E DESEMPENADO E, APÓS TER ATINGIDO O PONTO DE CURA SATISFATÓRIO, SER ALISADO COM A “TROLHA RESULTANDO EM UMA SUPERFÍCIE LISA, ALINHADA, PRUMADA E UNIFORME. O REBOCO SERVIRÁ DE BASE PARA A PINTURA.
3.8.5 | SEDUC 8.01 | REVESTIMENTO CERÂMICO PARA PAREDE, 10 X 10 CM, ELIZABETH, LINHA LUX NEVE, APLICADO COM ARGAMASSA INDUSTRIALIZADA AC-II, REJUNTADO, EXCLUSIVE REGULARIZAÇÃO DE BASE OU EMBOÇO - REV 04 |  |  | M2 | 939.44 | ESTE SERVIÇO CONSISTE NO ASSENTAMENTO DE CERÂMICAS ‘10CM X 10CM, CLASSE “A“ , SOBRE O EMBOÇO, RESPEITANDO O INTERVALO MÍNIMO DE 14 DIAS, COM ARGAMASSA PRÉ-FABRICADA AC-II OU AC-III. AS JUNTAS ENTRE AS CERÂMICA SERÃO A NÍVEL E PRUMO, COM ESPESSURA DE 1,5MM, QUE SERÃO PREENCHIDAS APÓS 7 DIAS E APÓS ESCOVADAS E UMEDECIDAS, COM ARGAMASSA PRÉ-FABRICADA PARA REJUNTE, SERÁ APLICADA CONFORME PROJETO ARQUITETÔNICO.
3.9 | PINTURA
3.9.1 | 88497 | APLICAÇÃO E LIXAMENTO DE MASSA LÁTEX EM PAREDES, DUAS DEMÃOS. AF_06/2014 |  |  | M2 | 762 | EMASSAMENTO COM MASSA CORRIDA, A FIM DE REGULARIZAR ALGUMA IMPERFEIÇÃO QUE O REBOCO POSSA APRESENTAR. DEVERÁ SER APLICADO E POSTERIORMENTE LIXADO EM TODAS AS PAREDES INTERNAS QUE RECEBERÃO PINTURA. NAS PAREDES NOVAS, POR TODA SUA EXTENSÃO E NAS PAREDES ANTIGAS.
3.9.2 | 88494 | APLICAÇÃO E LIXAMENTO DE MASSA LÁTEX EM TETO, UMA DEMÃO. AF_06/2014 |  |  | M2 | 354.25 | EMASSAMENTO COM MASSA CORRIDA, A FIM DE REGULARIZAR ALGUMA IMPERFEIÇÃO QUE A LAJE POSSA APRESENTAR. DEVERÁ SER APLICADO E POSTERIORMENTE LIXADO EM TODAS LAJES QUE RECEBERÃO PINTURA.
3.9.3 | 88485 | APLICAÇÃO DE FUNDO SELADOR ACRÍLICO EM PAREDES, UMA DEMÃO. AF_06/2014 |  |  | M2 | 762 | APLICAR O SELADOR NAS PAREDES, PARA O RECEBIMENTO DAS DEMAIS CAMADAS DE PINTURA. PAREDES QUE FORAM LIXADAS.
3.9.4 | 88484 | APLICAÇÃO DE FUNDO SELADOR ACRÍLICO EM TETO, UMA DEMÃO. AF_06/2014 |  |  | M2 | 354.25 | APLICAR O SELADOR NAS LAJES, PARA O RECEBIMENTO DAS DEMAIS CAMADAS DE PINTURA. PAREDES QUE FORAM LIXADAS.
3.9.5 | 88489 | APLICAÇÃO MANUAL DE PINTURA COM TINTA LÁTEX ACRÍLICA EM PAREDES, DUAS DEMÃOS. AF_06/2014 |  |  | M2 | 762 | DEVERÁ SER APLICADA NAS PAREDES INTERNAS E EXTERNAS, EM DUAS DEMÃOS, OBEDECENDO AS ESPECIFICAÇÕES DO FABRICANTE QUANTO AO INTERVALO DE APLICAÇÃO E APLICADO SOBRE A MASSA CORRIDA. DEVENDO OBEDECER AS CORES DO PROJETO ARQUITETÔNICO.
3.9.6 | 88488 | APLICAÇÃO MANUAL DE PINTURA COM TINTA LÁTEX ACRÍLICA EM TETO, DUAS DEMÃOS. AF_06/2014 |  |  | M2 | 354.25 | DEVERÁ SER APLICADA NAS LAJES, EM DUAS DEMÃOS, OBEDECENDO AS ESPECIFICAÇÕES DO FABRICANTE QUANTO AO INTERVALO DE APLICAÇÃO E APLICADO SOBRE A MASSA CORRIDA. DEVENDO OBEDECER AS CORES DO PROJETO ARQUITETÔNICO.
3.9.7 | 100742 | PINTURA COM TINTA ALQUÍDICA DE ACABAMENTO (ESMALTE SINTÉTICO ACETINADO) APLICADA A ROLO OU PINCEL SOBRE SUPERFÍCIES METÁLICAS (EXCETO PERFIL) EXECUTADO EM OBRA (POR DEMÃO). AF_01/2020 |  |  | M2 | 88.28 | ESMALTE SINTÉTICO FOSCO APLICADO EM SUPERFÍCIE METÁLICA, EM DUAS DEMÃOS, OBEDECENDO AS ESPECIFICAÇÕES DO FABRICANTE QUANTO AO INTERVALO DE APLICAÇÃO E APÓS A APLICAÇÃO DE FUNDO ANTICORROSIVO (ZARCÃO) EM UMA DEMÃO. DEVENDO SER APLICADA COM O PULVERIZADOR.
3.9.8 | 100741 | PINTURA COM TINTA ALQUÍDICA DE ACABAMENTO (ESMALTE SINTÉTICO ACETINADO) PULVERIZADA SOBRE SUPERFÍCIES METÁLICAS (EXCETO PERFIL) EXECUTADO EM OBRA (POR DEMÃO). AF_01/2020_P |  |  | M2 | 64.1 | ESMALTE SINTÉTICO FOSCO APLICADO EM SUPERFÍCIE METÁLICA, EM DUAS DEMÃOS, OBEDECENDO AS ESPECIFICAÇÕES DO FABRICANTE QUANTO AO INTERVALO DE APLICAÇÃO E APÓS A APLICAÇÃO DE FUNDO ANTICORROSIVO (ZARCÃO) EM UMA DEMÃO. DEVENDO SER APLICADA COM O PULVERIZADOR.
3.10 | INSTALAÇÕES HIDRÁULICAS
3.10.1 | 89356 | TUBO, PVC, SOLDÁVEL, DN 25MM, INSTALADO EM RAMAL OU SUB-RAMAL DE ÁGUA - FORNECIMENTO E INSTALAÇÃO. AF_12/2014 |  |  | M | 50.4 | OBSERVAR DISPOSIÇÃO DOS APARELHOS SANITÁRIOS E EXECUTAR CONFORME DESENHO ARQUITETÔNICO. GARANTIR QUE TODOS OS APARELHOS DE UTILIZAÇÃO DEVERÃO TER PRESSÃO ADEQUADA. SERÁ CONSTRUIDO UM RESERVATÓRIO EXTERNO NO LOCAL DO DEFINIDO EM PROJETO ARQUITETÔNICO, PARA SUBSTITUIR O RESERVATÓRIO EXISTENTE QUE SERÁ DEMOLIDO POR PROBLEMAS ESTRUTURAIS.
3.10.2 | 89357 | TUBO, PVC, SOLDÁVEL, DN 32MM, INSTALADO EM RAMAL OU SUB-RAMAL DE ÁGUA - FORNECIMENTO E INSTALAÇÃO. AF_12/2014 |  |  | M | 30
3.10.3 | 89449 | TUBO, PVC, SOLDÁVEL, DN 50MM, INSTALADO EM PRUMADA DE ÁGUA - FORNECIMENTO E INSTALAÇÃO. AF_12/2014 |  |  | M | 50
3.10.4 | 89450 | TUBO, PVC, SOLDÁVEL, DN 60MM, INSTALADO EM PRUMADA DE ÁGUA - FORNECIMENTO E INSTALAÇÃO. AF_12/2014 |  |  | M | 60
3.10.5 | 89605 | LUVA DE REDUÇÃO, PVC, SOLDÁVEL, DN 60MM X 50MM, INSTALADO EM PRUMADA DE ÁGUA - FORNECIMENTO E INSTALAÇÃO. AF_12/2014 |  |  | UN | 2
3.10.6 | 89380 | LUVA DE REDUÇÃO, PVC, SOLDÁVEL, DN 32MM X 25MM, INSTALADO EM RAMAL OU SUB-RAMAL DE ÁGUA - FORNECIMENTO E INSTALAÇÃO. AF_12/2014 |  |  | UN | 30
3.10.7 | 89440 | TE, PVC, SOLDÁVEL, DN 25MM, INSTALADO EM RAMAL DE DISTRIBUIÇÃO DE ÁGUA - FORNECIMENTO E INSTALAÇÃO. AF_12/2014 |  |  | UN | 28
3.10.8 | 89398 | TE, PVC, SOLDÁVEL, DN 32MM, INSTALADO EM RAMAL OU SUB-RAMAL DE ÁGUA - FORNECIMENTO E INSTALAÇÃO. AF_12/2014 |  |  | UN | 30 | OBSERVAR DISPOSIÇÃO DOS APARELHOS SANITÁRIOS E EXECUTAR CONFORME DESENHO ARQUITETÔNICO. GARANTIR QUE TODOS OS APARELHOS DE UTILIZAÇÃO DEVERÃO TER PRESSÃO ADEQUADA. SERÁ CONSTRUIDO UM RESERVATÓRIO EXTERNO NO LOCAL DO DEFINIDO EM PROJETO ARQUITETÔNICO, PARA SUBSTITUIR O RESERVATÓRIO EXISTENTE QUE SERÁ DEMOLIDO POR PROBLEMAS ESTRUTURAIS.
3.10.9 | 89625 | TE, PVC, SOLDÁVEL, DN 50MM, INSTALADO EM PRUMADA DE ÁGUA - FORNECIMENTO E INSTALAÇÃO. AF_12/2014 |  |  | UN | 10
3.10.10 | 89628 | TE, PVC, SOLDÁVEL, DN 60MM, INSTALADO EM PRUMADA DE ÁGUA - FORNECIMENTO E INSTALAÇÃO. AF_12/2014 |  |  | UN | 2
3.10.11 | 89362 | JOELHO 90 GRAUS, PVC, SOLDÁVEL, DN 25MM, INSTALADO EM RAMAL OU SUB-RAMAL DE ÁGUA - FORNECIMENTO E INSTALAÇÃO. AF_12/2014 |  |  | UN | 28
3.10.12 | 89367 | JOELHO 90 GRAUS, PVC, SOLDÁVEL, DN 32MM, INSTALADO EM RAMAL OU SUB-RAMAL DE ÁGUA - FORNECIMENTO E INSTALAÇÃO. AF_12/2014 |  |  | UN | 28
3.10.13 | 89505 | JOELHO 90 GRAUS, PVC, SOLDÁVEL, DN 60MM, INSTALADO EM PRUMADA DE ÁGUA - FORNECIMENTO E INSTALAÇÃO. AF_12/2014 |  |  | UN | 10
3.10.14 | 89987 | REGISTRO DE GAVETA BRUTO, LATÃO, ROSCÁVEL, 3/4", COM ACABAMENTO E CANOPLA CROMADOS. FORNECIDO E INSTALADO EM RAMAL DE ÁGUA. AF_12/2014 |  |  | UN | 8
3.10.15 | 89985 | REGISTRO DE PRESSÃO BRUTO, LATÃO, ROSCÁVEL, 3/4", COM ACABAMENTO E CANOPLA CROMADOS. FORNECIDO E INSTALADO EM RAMAL DE ÁGUA. AF_12/2014 |  |  | UN | 6
3.10.16 | 89383 | ADAPTADOR CURTO COM BOLSA E ROSCA PARA REGISTRO, PVC, SOLDÁVEL, DN 25MM X 3/4, INSTALADO EM RAMAL OU SUB-RAMAL DE ÁGUA - FORNECIMENTO E INSTALAÇÃO. AF_12/2014 |  |  | UN | 8
3.10.17 | 94664 | ADAPTADOR CURTO COM BOLSA E ROSCA PARA REGISTRO, PVC, SOLDÁVEL, DN 60 MM X 2 , INSTALADO EM RESERVAÇÃO DE ÁGUA DE EDIFICAÇÃO QUE POSSUA RESERVATÓRIO DE FIBRA/FIBROCIMENTO FORNECIMENTO E INSTALAÇÃO. AF_06/2016 |  |  | UN | 6
3.10.18 | 94493 | REGISTRO DE ESFERA, PVC, SOLDÁVEL, DN 60 MM, INSTALADO EM RESERVAÇÃO DE ÁGUA DE EDIFICAÇÃO QUE POSSUA RESERVATÓRIO DE FIBRA/FIBROCIMENTO FORNECIMENTO E INSTALAÇÃO. AF_06/2016 |  |  | UN | 6
3.10.19 | SEDUC 10.01 | RESERVATORIO ELEVADO C/ CAIXA D'AGUA EM FIBRA DE VIDRO DE 5.000 LITROS APOIADO EM ESTRUTURA PRE-MOLDADA CONCRETO, COMPOSTA DE CAPITEL P/APOIO DA CAIXA E PILAR CILINDRICO C/ALTURA UTIL = 6,00M, INCLUSO FRETE E MONTAGEM NO LOCAL, EXCETO INST.HIDRAULICA |  |  | UN | 1
3.10.20 | SEDUC 10.02 | CASA DE BOMBAS(1.5X1.5)m, EM ALVENARIA E CONCRETO |  |  | UN | 1
3.11 | INSTALAÇÕES SANITÁRIAS
3.11.1 | 89711 | TUBO PVC, SERIE NORMAL, ESGOTO PREDIAL, DN 40 MM, FORNECIDO E INSTALADO EM RAMAL DE DESCARGA OU RAMAL DE ESGOTO SANITÁRIO. AF_12/2014 |  |  | M | 40 | OBSERVAR DISPOSIÇÃO DOS APARELHOS SANITÁRIOS E EXECUTAR CONFORME DESENHO ARQUITETÔNICO. GARANTIR QUE TODAS AS TUBULAÇÕES TERÃO INCLINAÇÃO E DIÂMETRO ADEQUADOS E QUE TODOS OS APARELHOS SERÃO VENTILADOS.
3.11.2 | 89712 | TUBO PVC, SERIE NORMAL, ESGOTO PREDIAL, DN 50 MM, FORNECIDO E INSTALADO EM RAMAL DE DESCARGA OU RAMAL DE ESGOTO SANITÁRIO. AF_12/2014 |  |  | M | 10
3.11.3 | 89713 | TUBO PVC, SERIE NORMAL, ESGOTO PREDIAL, DN 75 MM, FORNECIDO E INSTALADO EM RAMAL DE DESCARGA OU RAMAL DE ESGOTO SANITÁRIO. AF_12/2014 |  |  | M | 8
3.11.4 | 89714 | TUBO PVC, SERIE NORMAL, ESGOTO PREDIAL, DN 100 MM, FORNECIDO E INSTALADO EM RAMAL DE DESCARGA OU RAMAL DE ESGOTO SANITÁRIO. AF_12/2014 |  |  | M | 70
3.11.5 | 98102 | CAIXA DE GORDURA SIMPLES, CIRCULAR, EM CONCRETO PRÉ-MOLDADO, DIÂMETRO INTERNO = 0,4 M, ALTURA INTERNA = 0,4 M. AF_12/2020 |  |  | UN | 1
3.11.6 | SEDUC 11.01 | CAIXA DE INSPEÇÃO 0,30X0,30X0,40M.. |  |  | UNI | 10
3.11.7 | 89495 | RALO SIFONADO, PVC, DN 100 X 40 MM, JUNTA SOLDÁVEL, FORNECIDO E INSTALADO EM RAMAIS DE ENCAMINHAMENTO DE ÁGUA PLUVIAL. AF_12/2014 |  |  | UN | 7
3.11.8 | 89753 | LUVA SIMPLES, PVC, SERIE NORMAL, ESGOTO PREDIAL, DN 50 MM, JUNTA ELÁSTICA, FORNECIDO E INSTALADO EM RAMAL DE DESCARGA OU RAMAL DE ESGOTO SANITÁRIO. AF_12/2014 |  |  | UN | 2
3.11.9 | 89778 | LUVA SIMPLES, PVC, SERIE NORMAL, ESGOTO PREDIAL, DN 100 MM, JUNTA ELÁSTICA, FORNECIDO E INSTALADO EM RAMAL DE DESCARGA OU RAMAL DE ESGOTO SANITÁRIO. AF_12/2014 |  |  | UN | 18
3.11.10 | 89825 | TE, PVC, SERIE NORMAL, ESGOTO PREDIAL, DN 50 X 50 MM, JUNTA ELÁSTICA, FORNECIDO E INSTALADO EM PRUMADA DE ESGOTO SANITÁRIO OU VENTILAÇÃO. AF_12/2014 |  |  | UN | 2
3.11.11 | 89833 | TE, PVC, SERIE NORMAL, ESGOTO PREDIAL, DN 100 X 100 MM, JUNTA ELÁSTICA, FORNECIDO E INSTALADO EM PRUMADA DE ESGOTO SANITÁRIO OU VENTILAÇÃO. AF_12/2014 |  |  | UN | 9
3.11.12 | 89797 | JUNÇÃO SIMPLES, PVC, SERIE NORMAL, ESGOTO PREDIAL, DN 100 X 100 MM, JUNTA ELÁSTICA, FORNECIDO E INSTALADO EM RAMAL DE DESCARGA OU RAMAL DE ESGOTO SANITÁRIO. AF_12/2014 |  |  | UN | 9
3.11.13 | 89724 | JOELHO 90 GRAUS, PVC, SERIE NORMAL, ESGOTO PREDIAL, DN 40 MM, JUNTA SOLDÁVEL, FORNECIDO E INSTALADO EM RAMAL DE DESCARGA OU RAMAL DE ESGOTO SANITÁRIO. AF_12/2014 |  |  | UN | 18
3.11.14 | 89801 | JOELHO 90 GRAUS, PVC, SERIE NORMAL, ESGOTO PREDIAL, DN 50 MM, JUNTA ELÁSTICA, FORNECIDO E INSTALADO EM PRUMADA DE ESGOTO SANITÁRIO OU VENTILAÇÃO. AF_12/2014 |  |  | UN | 2 | OBSERVAR DISPOSIÇÃO DOS APARELHOS SANITÁRIOS E EXECUTAR CONFORME DESENHO ARQUITETÔNICO. GARANTIR QUE TODAS AS TUBULAÇÕES TERÃO INCLINAÇÃO E DIÂMETRO ADEQUADOS E QUE TODOS OS APARELHOS SERÃO VENTILADOS.
3.11.15 | 89726 | JOELHO 45 GRAUS, PVC, SERIE NORMAL, ESGOTO PREDIAL, DN 40 MM, JUNTA SOLDÁVEL, FORNECIDO E INSTALADO EM RAMAL DE DESCARGA OU RAMAL DE ESGOTO SANITÁRIO. AF_12/2014 |  |  | UN | 9
3.11.16 | 89802 | JOELHO 45 GRAUS, PVC, SERIE NORMAL, ESGOTO PREDIAL, DN 50 MM, JUNTA ELÁSTICA, FORNECIDO E INSTALADO EM PRUMADA DE ESGOTO SANITÁRIO OU VENTILAÇÃO. AF_12/2014 |  |  | UN | 6
3.12 | INSTALAÇÕES ELÉTRICAS
3.12.1 | ELÉTRICA | INSTALAÇÕES ELÉTRICAS |  |  | UNI | 1 | EXECUTAR CONFORME PROJETO ELÉTRICO.
3.13 | LOUÇAS E ACESSÓRIOS
3.13.1 | 95469 | VASO SANITARIO SIFONADO CONVENCIONAL COM LOUÇA BRANCA - FORNECIMENTO E INSTALAÇÃO. AF_01/2020 |  |  | UN | 4 | OBSERVAR DISPOSIÇÃO DOS APARELHOS SANITÁRIOS E EXECUTAR CONFORME DESENHO ARQUITETÔNICO.
3.13.2 | 95472 | VASO SANITARIO SIFONADO CONVENCIONAL PARA PCD SEM FURO FRONTAL COM LOUÇA BRANCA SEM ASSENTO, INCLUSO CONJUNTO DE LIGAÇÃO PARA BACIA SANITÁRIA AJUSTÁVEL - FORNECIMENTO E INSTALAÇÃO. AF_01/2020 |  |  | UN | 2
3.13.3 | 86932 | VASO SANITÁRIO SIFONADO COM CAIXA ACOPLADA LOUÇA BRANCA - PADRÃO MÉDIO, INCLUSO ENGATE FLEXÍVEL EM METAL CROMADO, 1/2 X 40CM - FORNECIMENTO E INSTALAÇÃO. AF_01/2020 |  |  | UN | 3
3.13.4 | 86942 | LAVATÓRIO LOUÇA BRANCA SUSPENSO, 29,5 X 39CM OU EQUIVALENTE, PADRÃO POPULAR, INCLUSO SIFÃO TIPO GARRAFA EM PVC, VÁLVULA E ENGATE FLEXÍVEL 30CM EM PLÁSTICO E TORNEIRA CROMADA DE MESA, PADRÃO POPULAR - FORNECIMENTO E INSTALAÇÃO. AF_01/2020 |  |  | UN | 2
3.13.5 | 86901 | CUBA DE EMBUTIR OVAL EM LOUÇA BRANCA, 35 X 50CM OU EQUIVALENTE - FORNECIMENTO E INSTALAÇÃO. AF_01/2020 |  |  | UN | 9
3.13.6 | 86915 | TORNEIRA CROMADA DE MESA, 1/2 OU 3/4, PARA LAVATÓRIO, PADRÃO MÉDIO - FORNECIMENTO E INSTALAÇÃO. AF_01/2020 |  |  | UN | 9
3.13.7 | 100849 | ASSENTO SANITÁRIO CONVENCIONAL - FORNECIMENTO E INSTALACAO. AF_01/2020 |  |  | UN | 9
3.13.8 | SEDUC 13.01 | CHUVEIRO CROMADO C/ ARTICULAÇÃO |  |  | UN | 4
3.13.9 | SEDUC 13.02 | DISPENSER, EM PLÁSTICO, PARA PAPEL HIGIÊNICO EM ROLO |  |  | UN | 7
3.13.10 | SEDUC 13.03 | PORTA TOALHA DE PAPEL - METALICO (INSTALADO) |  |  | UN | 7
3.13.11 | 95547 | SABONETEIRA PLASTICA TIPO DISPENSER PARA SABONETE LIQUIDO COM RESERVATORIO 800 A 1500 ML, INCLUSO FIXAÇÃO. AF_01/2020 |  |  | UN | 9
3.13.12 | SEDUC 13.04 | RALO SIFONADO EM PVC D = 100 MM ALTURA REGULÁVEL, SAÍDA 40 MM, COM GRELHA REDONDA ACABAMENTO CROMADO |  |  | UN | 7 | OBSERVAR DISPOSIÇÃO DOS APARELHOS SANITÁRIOS E EXECUTAR CONFORME DESENHO ARQUITETÔNICO.
3.13.13 | SEDUC 13.05 | CUBA DE AÇO INOX 304, DIMENSÕES 34 X 50CM, PARA INSTALAÇÃO EM BANCADA, C/ VÁLVULA CROMADA (DECA REF 1623), SIFÃO CROMADO (DECA REF C1680), TORNEIRA CROMADA (DECA LINHA C40 REF1159) E ENGATE DE PLÁSTICO OU SIMILARES |  |  | UN | 1
3.13.14 | 100875 | BANCO ARTICULADO, EM ACO INOX, PARA PCD, FIXADO NA PAREDE - FORNECIMENTO E INSTALAÇÃO. AF_01/2020 |  |  | UN | 2
3.13.15 | 100868 | BARRA DE APOIO RETA, EM ACO INOX POLIDO, COMPRIMENTO 80 CM, FIXADA NA PAREDE - FORNECIMENTO E INSTALAÇÃO. AF_01/2020 |  |  | UN | 10
3.13.16 | 100866 | BARRA DE APOIO RETA, EM ACO INOX POLIDO, COMPRIMENTO 60CM, FIXADA NA PAREDE - FORNECIMENTO E INSTALAÇÃO. AF_01/2020 |  |  | UN | 2
3.14 | COMBATE A INCÊNDIO E PÂNICO
3.14.1 | 101908 | EXTINTOR DE INCÊNDIO PORTÁTIL COM CARGA DE PQS DE 4 KG, CLASSE BC - FORNECIMENTO E INSTALAÇÃO. AF_10/2020_P |  |  | UN | 25 | EXECUTAR CONFORME PROJETO EXECUTIVO DE COMBATE A INCÊNDIO. QUE SERÁ IMPLANTADO EM TODOS OS BLOCOS DO CETI GOVERNADOR DIRCEU MENDES ARCOVERDE.
3.14.2 | 97599 | LUMINÁRIA DE EMERGÊNCIA, COM 30 LÂMPADAS LED DE 2 W, SEM REATOR - FORNECIMENTO E INSTALAÇÃO. AF_02/2020 |  |  | UN | 45
3.14.3 | SEDUC 14.01 | PLACA DE INDICATIVA DE "EXTINTOR" EM PVC, DIM.: 20 X 20 CM |  |  | UN | 25
3.14.4 | 101912 | ABRIGO PARA HIDRANTE, 75X45X17CM, COM REGISTRO GLOBO ANGULAR 45 GRAUS 2 1/2", ADAPTADOR STORZ 2 1/2", MANGUEIRA DE INCÊNDIO 15M 2 1/2" E ESGUICHO EM LATÃO 2 1/2" - FORNECIMENTO E INSTALAÇÃO. AF_10/2020 |  |  | UN | 6
3.14.5 | SEDUC 14.02 | CENTRAL DE ALARME E DETECÇÃO DE INCENDIO, CAPACIDADE: 8 LAÇOS, COM 2 LINHAS, MOD.VR-8L, VERIN OU SIMILAR |  |  | UN | 1
3.14.6 | SEDUC 14.03 | ACIONADOR MANUAL (BOTOEIRA) "APERTE AQUI", P/INSTAL. INCENDIO - ENDEREÇÁVEL |  |  | UN | 6
3.14.7 | SEDUC 14.04 | SIRENE AÚDIOVISUAL ENDEREÇAVEL, 120DB, PARA ALARME DE INCÊNDIO |  |  | UN | 6
3.14.8 | SEDUC 14.05 | BOMBA CENTRÍFUGA P/ PRESSURIZAÇÃO/HIDRANTE 15 CV |  |  | UN | 1
3.14.9 | SEDUC 14.06 | PLACA DE SINALIZACAO DE SEGURANCA CONTRA INCENDIO, FOTOLUMINESCENTE, RETANGULAR, *20 X 40* CM, EM PVC *2* MM ANTI-CHAMAS (SIMBOLOS, CORES E PICTOGRAMAS CONFORME NBR 13434) |  |  | UN | 25
3.15 | DRENAGEM PLUVIAL
3.15.1 | 91790 | (COMPOSIÇÃO REPRESENTATIVA) DO SERVIÇO DE INSTALAÇÃO DE TUBOS DE PVC, SÉRIE R, ÁGUA PLUVIAL, DN 100 MM (INSTALADO EM RAMAL DE ENCAMINHAMENTO, OU CONDUTORES VERTICAIS), INCLUSIVE CONEXÕES, CORTES E FIXAÇÕES, PARA PRÉDIOS. AF_10/2015 |  |  | M | 46 | EXECUTAR CONFORME PROJETO EXECUTIVO DE DRENAGEM PLUVIAL.
3.15.2 | 91175 | FIXAÇÃO DE TUBOS VERTICAIS DE PPR DIÂMETROS MAIORES QUE 75 MM COM ABRAÇADEIRA METÁLICA RÍGIDA TIPO D 3", FIXADA EM PERFILADO EM ALVENARIA. AF_05/2015 |  |  | M | 16
3.15.3 | SEDUC 15.01 | RALO HEMISFÉRICO EM Fº Fº, TIPO ABACAXI Ø 100MM |  |  | UN | 4
3.15.4 | SEDUC 15.02 | CAIXA DE INSPEÇÃO EM ALVENARIA - 1/2 TIJOLO COMUM |  |  | M2 | 0.54
3.15.5 | SEDUC 15.03 | CANALETA EM ALVENARIA DE BLOCO CERÂMICO, COM FUNDO EM CONCRETO SIMPLES, REVESTIDA COM ARGAMASSA CIMENTO E AREIA, SEÇÃO EXTERNA 20X20CM, INCLUSO GRELHA METÁLICA |  |  | M | 10
3.16 | SERVIÇOS DIVERSOS
3.16.1 | 99855 | CORRIMÃO SIMPLES, DIÂMETRO EXTERNO = 1 1/2", EM AÇO GALVANIZADO. AF_04/2019_P |  |  | M | 46.46 | CORRIMÃO EM AÇO GALVANIZADO EXECUTADO NAS RAMPAS, EM TUBO DE AÇO GALVANIZADO DE 1.1/2'.
3.16.2 | SEDUC 16.01 | BANCADA DE GRANITO CINZA E=2cm |  |  | M2 | 7.58 | INSTALADAS AS BANCADAS DE GRANITO NOS BANHEIROS E NA COZINHA, DETALHADOS CONFORME O PROJETO ARQUITETÔNICO.
3.16.3 | SEDUC 16.02 | VIDRO TRANSLÚCIDO CANELADO OU MARTELADO E=3mm (COLOCADO) |  |  | M2 | 28.85 | VIDROS PARA SEREM INSTALADOS NAS ESQUADRIAS, CONFOME DETALHES NO PROJETO ARQUITETÔNICO.
3.16.4 | SEDUC 16.03 | ESPELHO CRISTAL, ESPESSURA 4MM, COM PARAFUSOS DE FIXAÇÃO, SEM MOLDURA |  |  | M2 | 3.6 | ESPELHOS INSTALADOS NOS BANHEIROS, CONFOME PROJETO ARQUITETÔNICO.
3.16.5 | 98532 | PODA EM ALTURA DE ÁRVORE COM DIÂMETRO DE TRONCO MENOR QUE 0,20 M.AF_05/2018 |  |  | UN | 3 | PODA DE ARVORES DE GRANDE PORTE, EXISTENTE PRÓXIMAS À QUADRA DE VOLEI, PARA A COLOCAÇÃO DA REDE DE PROTEÇÃO DA COBERTURA.
3.16.6 | 98510 | PLANTIO DE ÁRVORE ORNAMENTAL COM ALTURA DE MUDA MENOR OU IGUAL A 2,00 M. AF_05/2018 |  |  | UN | 2 | PLANTIO DE ÁRVORES NAS JARDINEIRAS DOS PÁTIOS, NAS LATERAIS DOS BLOCOS, CONFORME PROJETO ARQUITETÔNICO.
3.16.7 | SEDUC 16.04 | CONJUNTO PARA QUADRA DE VOLEI OFICIAL COM POSTES EM TUBO DE ACO GALVANIZADO 3", H = *255* CM, PINTURA EM TINTA ESMALTE SINTETICO, REDE DE NYLON COM 2 MM, MALHA 10 X 10 CM E ANTENAS OFICIAIS |  |  | CJ | 1 | EQUIPAMENTOS PARA QUADRA DE VOLEI.
3.16.8 | SEDUC 16.05 | REDE DE PROTEÇÃO EM FIOS, MALHA 10X10 |  |  | M2 | 308 | REDE DE PROTEÇÃO DA COBERTURA DA QUADRA DE VOLEI DE AREIA, PARA EVITAR AS FOLHAS CAIREM ACUMULAREM NA QUADRA.
3.17 | LIMPEZA FINAL
3.17.1 | SEDUC 17.01 | LIMPEZA FINAL DA OBRA |  |  | M2 | 421.9 | LIMPEZA DOS BLOCOS 1 E 2 (QUE FORAM FEITOS AS INTERVENÇÕES) E DOS ACESSOS AOS BLOCOS. REMOÇÃO DE MANCHAS E SALPICOS DE TINTA E ARGAMASSA. LIMPEZA DE TODAS AS LOUÇAS, VIDROS E METAIS.

## COMPOSICAO
COMPOSIÇÃO DE CUSTOS
GOVERNO DO ESTADO DO PIAUÍ
SECRETARIA DE ESTADO DA EDUCAÇÃO - SEDUC
UNIDADE DE GESTÃO DA REDE FÍSICA - UGERF
OBRA: | REFORMA DO CETI GOVERNADOR DIRCEU MENDES ARCOVERDE | [6 empty] | LEIS SOCIAIS = | 112.15
DATA | AGOSTO DE 2021 |  | DATA BASE: | SINAPI PI-06/2021, SEINFRA 27, ORSE-04/2021, SEM DESONERAÇÃO
END: | RUA VALDEMAR MARTINS nº3360, BAIRRO MORADA DO SOL | [6 empty] | BDI = | 21.25
LOCAL: | TERESINA - PI |  |  | TIPO: | NÃO DESONERADA
PLANILHA DE COMPOSIÇÕES ANALÍTICAS
DATA BASE: | SINAPI PI-06/2021, SEINFRA 27, ORSE-04/2021, SEM DESONERAÇÃO |  |  |  |  | LEIS SOCIAIS (%): | 112.15 | BDI (%): | 21.25
CLASSE/TIPO | CÓDIGO | DESCRIÇÃO |  |  | UNID | COEFICIENTE | PREÇO UNIT | TOTAL (R$)
SERP | SEDUC 1.02 | PLACA DE OBRA EM CHAPA DE AÇO GALVANIZADO |  |  | M2 |  | 312.41 |  |  | 0 | Composição do usuário.
COMPOSICAO | 88316 | SERVENTE COM ENCARGOS COMPLEMENTARES |  |  | H | 2.0234 | 15.35 | 31.05
COMPOSICAO | 88377 | OPERADOR DE BETONEIRA ESTACIONÁRIA/MISTURADOR COM ENCARGOS COMPLEMENTARES |  |  | H | 0.0148 | 19.81 | 0.29
COMPOSICAO | 88262 | CARPINTEIRO DE FORMAS COM ENCARGOS COMPLEMENTARES |  |  | H | 1 | 19.65 | 19.65
INSUMO | 370 | AREIA MEDIA - POSTO JAZIDA/FORNECEDOR (RETIRADO NA JAZIDA, SEM TRANSPORTE) |  |  | M3 | 0.00827 | 54 | 0.44
INSUMO | 1379 | CIMENTO PORTLAND COMPOSTO CP II-32 |  |  | KG | 2.1202 | 0.7 | 1.48
INSUMO | 4721 | PEDRA BRITADA N. 1 (9,5 a 19 MM) POSTO PEDREIRA/FORNECEDOR, SEM FRETE |  |  | M3 | 0.00578 | 92.01 | 0.53
INSUMO | 2705 | ENERGIA ELETRICA ATE 2000 KWH INDUSTRIAL, SEM DEMANDA |  |  | KW/H | 0.0095 | 0.76 | 0
INSUMO | 10535 | BETONEIRA CAPACIDADE NOMINAL 400 L, CAPACIDADE DE MISTURA 280 L, MOTOR ELETRICO TRIFASICO 220/380 V POTENCIA 2 CV, SEM CARREGADOR |  |  | UN | 1.52e-06 | 5800 | 0
INSUMO | 5075 | PREGO DE ACO POLIDO COM CABECA 18 X 30 (2 3/4 X 10) |  |  | KG | 0.11 | 19.33 | 2.12
INSUMO | 4813 | PLACA DE OBRA (PARA CONSTRUCAO CIVIL) EM CHAPA GALVANIZADA *N. 22*, ADESIVADA, DE *2,0 X 1,125* M |  |  | M2 | 1 | 225 | 225
INSUMO | 4491 | PONTALETE *7,5 X 7,5* CM EM PINUS, MISTA OU EQUIVALENTE DA REGIAO - BRUTA |  |  | M | 4 | 6.67 | 26.68
INSUMO | 4417 | SARRAFO NAO APARELHADO *2,5 X 7* CM, EM MACARANDUBA, ANGELIM OU EQUIVALENTE DA REGIAO - BRUTA |  |  | M | 1 | 5.17 | 5.17
CUSTO DIRETO TOTAL | [7 empty] | 312.41
TAXA DE BDI (21,25 %) | [7 empty] | 66.39
TOTAL - SEDUC 1.02 | [7 empty] | 378.8
CLASSE/TIPO | CÓDIGO | DESCRIÇÃO |  |  | UNID | COEFICIENTE | PREÇO UNIT | TOTAL (R$)
SERT | SEDUC 1.03 | ELABORAÇÃO DE PROJETOS EXECUTIVOS DE ENGENHARIA SONDAGEM E ESTRUTURAS (SEINFRA C4584) |  |  | H |  | 124.76 |  |  | 0 | Composição do usuário.
COMPOSICAO | 100305 | ENGENHEIRO CIVIL JUNIOR COM ENCARGOS COMPLEMENTARES |  |  | H | 1 | 93.39 | 93.39
COMPOSICAO | 90775 | DESENHISTA PROJETISTA COM ENCARGOS COMPLEMENTARES |  |  | H | 1 | 31.37 | 31.37
CUSTO DIRETO TOTAL | [7 empty] | 124.76
TAXA DE BDI (21,25 %) | [7 empty] | 26.51
TOTAL - SEDUC 1.03 | [7 empty] | 151.27
CLASSE/TIPO | CÓDIGO | DESCRIÇÃO |  |  | UNID | COEFICIENTE | PREÇO UNIT | TOTAL (R$)
SERT | SEDUC 1.04 | ELABORAÇÃO DE PROJETOS EXECUTIVOS DE ENGENHARIA HIDROSSANITÁRIOS (SEINFRA C4584) |  |  | H |  | 124.76 |  |  | 0 | Composição do usuário.
COMPOSICAO | 100305 | ENGENHEIRO CIVIL JUNIOR COM ENCARGOS COMPLEMENTARES |  |  | H | 1 | 93.39 | 93.39
COMPOSICAO | 90775 | DESENHISTA PROJETISTA COM ENCARGOS COMPLEMENTARES |  |  | H | 1 | 31.37 | 31.37
CUSTO DIRETO TOTAL | [7 empty] | 124.76
TAXA DE BDI (21,25 %) | [7 empty] | 26.51
TOTAL - SEDUC 1.04 | [7 empty] | 151.27
CLASSE/TIPO | CÓDIGO | DESCRIÇÃO |  |  | UNID | COEFICIENTE | PREÇO UNIT | TOTAL (R$)
SERT | SEDUC 1.05 | ELABORAÇÃO DE PROJETOS EXECUTIVOS DE ENGENHARIA DRENAGEM PLUVIAL (SEINFRA C4584) |  |  | H |  | 124.76 |  |  | 0 | Composição do usuário.
COMPOSICAO | 100305 | ENGENHEIRO CIVIL JUNIOR COM ENCARGOS COMPLEMENTARES |  |  | H | 1 | 93.39 | 93.39
COMPOSICAO | 90775 | DESENHISTA PROJETISTA COM ENCARGOS COMPLEMENTARES |  |  | H | 1 | 31.37 | 31.37
CUSTO DIRETO TOTAL | [7 empty] | 124.76
TAXA DE BDI (21,25 %) | [7 empty] | 26.51
TOTAL - SEDUC 1.05 | [7 empty] | 151.27
CLASSE/TIPO | CÓDIGO | DESCRIÇÃO |  |  | UNID | COEFICIENTE | PREÇO UNIT | TOTAL (R$)
SERT | SEDUC 1.06 | ELABORAÇÃO DE PROJETOS EXECUTIVOS DE COMBATE A INCÊNDIO E PÂNICO (SEINFRA C4584) |  |  | H |  | 124.76 |  |  | 0 | Composição do usuário.
COMPOSICAO | 100305 | ENGENHEIRO CIVIL JUNIOR COM ENCARGOS COMPLEMENTARES |  |  | H | 1 | 93.39 | 93.39
COMPOSICAO | 90775 | DESENHISTA PROJETISTA COM ENCARGOS COMPLEMENTARES |  |  | H | 1 | 31.37 | 31.37
CUSTO DIRETO TOTAL | [7 empty] | 124.76
TAXA DE BDI (21,25 %) | [7 empty] | 26.51
TOTAL - SEDUC 1.06 | [7 empty] | 151.27
CLASSE/TIPO | CÓDIGO | DESCRIÇÃO |  |  | UNID | COEFICIENTE | PREÇO UNIT | TOTAL (R$)
SERP | 97647 | REMOÇÃO DE TELHAS, DE FIBROCIMENTO, METÁLICA E CERÂMICA, DE FORMA MANUAL, SEM REAPROVEITAMENTO. AF_12/2017 |  |  | M2 |  | 2.6 |  |  | 2.6 | OK, confere com a tabela.
COMPOSICAO | 88316 | SERVENTE COM ENCARGOS COMPLEMENTARES |  |  | H | 0.0971 | 15.35 | 1.49
COMPOSICAO | 88323 | TELHADISTA COM ENCARGOS COMPLEMENTARES |  |  | H | 0.0494 | 22.56 | 1.11
CUSTO DIRETO TOTAL | [7 empty] | 2.6
TAXA DE BDI (21,25 %) | [7 empty] | 0.55
TOTAL - 97647 | [7 empty] | 3.15
CLASSE/TIPO | CÓDIGO | DESCRIÇÃO |  |  | UNID | COEFICIENTE | PREÇO UNIT | TOTAL (R$)
SERP | 97642 | REMOÇÃO DE TRAMA METÁLICA OU DE MADEIRA PARA FORRO, DE FORMA MANUAL, SEM REAPROVEITAMENTO. AF_12/2017 |  |  | M2 |  | 2.33 |  |  | 2.33 | OK, confere com a tabela.
COMPOSICAO | 88278 | MONTADOR DE ESTRUTURA METÁLICA COM ENCARGOS COMPLEMENTARES |  |  | H | 0.0461 | 20.76 | 0.95
COMPOSICAO | 88316 | SERVENTE COM ENCARGOS COMPLEMENTARES |  |  | H | 0.0905 | 15.35 | 1.38
CUSTO DIRETO TOTAL | [7 empty] | 2.33
TAXA DE BDI (21,25 %) | [7 empty] | 0.5
TOTAL - 97642 | [7 empty] | 2.83
CLASSE/TIPO | CÓDIGO | DESCRIÇÃO |  |  | UNID | COEFICIENTE | PREÇO UNIT | TOTAL (R$)
SERP | 97629 | DEMOLIÇÃO DE LAJES, DE FORMA MECANIZADA COM MARTELETE, SEM REAPROVEITAMENTO. AF_12/2017 |  |  | M3 |  | 105.76 |  |  | 105.76 | OK, confere com a tabela.
COMPOSICAO | 5795 | MARTELETE OU ROMPEDOR PNEUMÁTICO MANUAL, 28 KG, COM SILENCIADOR - CHP DIURNO. AF_07/2016 |  |  | CHP | 1.5562 | 26.06 | 40.55
COMPOSICAO | 5952 | MARTELETE OU ROMPEDOR PNEUMÁTICO MANUAL, 28 KG, COM SILENCIADOR - CHI DIURNO. AF_07/2016 |  |  | CHI | 0.4411 | 24.43 | 10.77
COMPOSICAO | 88309 | PEDREIRO COM ENCARGOS COMPLEMENTARES |  |  | H | 0.3051 | 19.85 | 6.05
COMPOSICAO | 88316 | SERVENTE COM ENCARGOS COMPLEMENTARES |  |  | H | 3.153 | 15.35 | 48.39
CUSTO DIRETO TOTAL | [7 empty] | 105.76
TAXA DE BDI (21,25 %) | [7 empty] | 22.47
TOTAL - 97629 | [7 empty] | 128.23
CLASSE/TIPO | CÓDIGO | DESCRIÇÃO |  |  | UNID | COEFICIENTE | PREÇO UNIT | TOTAL (R$)
SERP | 97622 | DEMOLIÇÃO DE ALVENARIA DE BLOCO FURADO, DE FORMA MANUAL, SEM REAPROVEITAMENTO. AF_12/2017 |  |  | M3 |  | 40.14 |  |  | 40.14 | OK, confere com a tabela.
COMPOSICAO | 88309 | PEDREIRO COM ENCARGOS COMPLEMENTARES |  |  | H | 0.225 | 19.85 | 4.46
COMPOSICAO | 88316 | SERVENTE COM ENCARGOS COMPLEMENTARES |  |  | H | 2.3248 | 15.35 | 35.68
CUSTO DIRETO TOTAL | [7 empty] | 40.14
TAXA DE BDI (21,25 %) | [7 empty] | 8.53
TOTAL - 97622 | [7 empty] | 48.67
CLASSE/TIPO | CÓDIGO | DESCRIÇÃO |  |  | UNID | COEFICIENTE | PREÇO UNIT | TOTAL (R$)
SERP | 97626 | DEMOLIÇÃO DE PILARES E VIGAS EM CONCRETO ARMADO, DE FORMA MANUAL, SEM REAPROVEITAMENTO. AF_12/2017 |  |  | M3 |  | 434.36 |  |  | 434.36 | OK, confere com a tabela.
INSUMO | 41954 | CABO DE ACO GALVANIZADO, DIAMETRO 9,53 MM (3/8"), COM ALMA DE FIBRA 6 X 25 F |  |  | KG | 0.2835 | 71.97 | 20.4
COMPOSICAO | 88309 | PEDREIRO COM ENCARGOS COMPLEMENTARES |  |  | H | 2.3196 | 19.85 | 46.04
COMPOSICAO | 88316 | SERVENTE COM ENCARGOS COMPLEMENTARES |  |  | H | 23.9693 | 15.35 | 367.92
CUSTO DIRETO TOTAL | [7 empty] | 434.36
TAXA DE BDI (21,25 %) | [7 empty] | 92.3
TOTAL - 97626 | [7 empty] | 526.66
CLASSE/TIPO | CÓDIGO | DESCRIÇÃO |  |  | UNID | COEFICIENTE | PREÇO UNIT | TOTAL (R$)
| SEDUC 1.07 | DEMOLIÇÃO DE PISO DE ALTA RESISTÊNCIA |  |  | M2 |  | 17.33 |  |  | 15.18 | ACIMA (114,1634 %) da tabela.
COMPOSICAO | 88309 | PEDREIRO COM ENCARGOS COMPLEMENTARES |  |  | H | 0.1 | 19.85 | 1.98
COMPOSICAO | 88316 | SERVENTE COM ENCARGOS COMPLEMENTARES |  |  | H | 1 | 15.35 | 15.35
CUSTO DIRETO TOTAL | [7 empty] | 17.33
TAXA DE BDI (21,25 %) | [7 empty] | 3.68
TOTAL - SEDUC 1.07 | [7 empty] | 21.01
CLASSE/TIPO | CÓDIGO | DESCRIÇÃO |  |  | UNID | COEFICIENTE | PREÇO UNIT | TOTAL (R$)
| SEDUC 1.08 | DEMOLIÇÃO DE PISO CERÂMICO |  |  | M2 |  | 12.12 |  |  | 13.62 | ABAIXO (88,9868 %) da tabela.
COMPOSICAO | 88309 | PEDREIRO COM ENCARGOS COMPLEMENTARES |  |  | H | 0.07 | 19.85 | 1.38
COMPOSICAO | 88316 | SERVENTE COM ENCARGOS COMPLEMENTARES |  |  | H | 0.7 | 15.35 | 10.74
CUSTO DIRETO TOTAL | [7 empty] | 12.12
TAXA DE BDI (21,25 %) | [7 empty] | 2.58
TOTAL - SEDUC 1.08 | [7 empty] | 14.7
CLASSE/TIPO | CÓDIGO | DESCRIÇÃO |  |  | UNID | COEFICIENTE | PREÇO UNIT | TOTAL (R$)
| SEDUC 1.09 | DEMOLIÇÃO DE PISO CIMENTADO SOBRE LASTRO DE CONCRETO |  |  | M2 |  | 22.53 |  |  | 25.29 | ABAIXO (89,0866 %) da tabela.
COMPOSICAO | 88309 | PEDREIRO COM ENCARGOS COMPLEMENTARES |  |  | H | 0.13 | 19.85 | 2.58
COMPOSICAO | 88316 | SERVENTE COM ENCARGOS COMPLEMENTARES |  |  | H | 1.3 | 15.35 | 19.95
CUSTO DIRETO TOTAL | [7 empty] | 22.53
TAXA DE BDI (21,25 %) | [7 empty] | 4.79
TOTAL - SEDUC 1.09 | [7 empty] | 27.32
CLASSE/TIPO | CÓDIGO | DESCRIÇÃO |  |  | UNID | COEFICIENTE | PREÇO UNIT | TOTAL (R$)
| SEDUC 1.10 | DEMOLIÇÃO DE CONCRETO MANUALMENTE |  |  | M3 |  | 225.35 |  |  | 197.89 | ACIMA (113,8764 %) da tabela.
COMPOSICAO | 88309 | PEDREIRO COM ENCARGOS COMPLEMENTARES |  |  | H | 1.3 | 19.85 | 25.8
COMPOSICAO | 88316 | SERVENTE COM ENCARGOS COMPLEMENTARES |  |  | H | 13 | 15.35 | 199.55
CUSTO DIRETO TOTAL | [7 empty] | 225.35
TAXA DE BDI (21,25 %) | [7 empty] | 47.89
TOTAL - SEDUC 1.10 | [7 empty] | 273.24
CLASSE/TIPO | CÓDIGO | DESCRIÇÃO |  |  | UNID | COEFICIENTE | PREÇO UNIT | TOTAL (R$)
SERP | 97645 | REMOÇÃO DE JANELAS, DE FORMA MANUAL, SEM REAPROVEITAMENTO. AF_12/2017 |  |  | M2 |  | 25.29 |  |  | 25.29 | OK, confere com a tabela.
INSUMO | 41954 | CABO DE ACO GALVANIZADO, DIAMETRO 9,53 MM (3/8"), COM ALMA DE FIBRA 6 X 25 F |  |  | KG | 0.0984 | 71.97 | 7.08
COMPOSICAO | 88309 | PEDREIRO COM ENCARGOS COMPLEMENTARES |  |  | H | 0.3643 | 19.85 | 7.23
COMPOSICAO | 88316 | SERVENTE COM ENCARGOS COMPLEMENTARES |  |  | H | 0.7156 | 15.35 | 10.98
CUSTO DIRETO TOTAL | [7 empty] | 25.29
TAXA DE BDI (21,25 %) | [7 empty] | 5.37
TOTAL - 97645 | [7 empty] | 30.66
CLASSE/TIPO | CÓDIGO | DESCRIÇÃO |  |  | UNID | COEFICIENTE | PREÇO UNIT | TOTAL (R$)
SERP | 97644 | REMOÇÃO DE PORTAS, DE FORMA MANUAL, SEM REAPROVEITAMENTO. AF_12/2017 |  |  | M2 |  | 6.57 |  |  | 6.57 | OK, confere com a tabela.
COMPOSICAO | 88309 | PEDREIRO COM ENCARGOS COMPLEMENTARES |  |  | H | 0.1315 | 19.85 | 2.61
COMPOSICAO | 88316 | SERVENTE COM ENCARGOS COMPLEMENTARES |  |  | H | 0.2582 | 15.35 | 3.96
CUSTO DIRETO TOTAL | [7 empty] | 6.57
TAXA DE BDI (21,25 %) | [7 empty] | 1.4
TOTAL - 97644 | [7 empty] | 7.97
CLASSE/TIPO | CÓDIGO | DESCRIÇÃO |  |  | UNID | COEFICIENTE | PREÇO UNIT | TOTAL (R$)
SERP | 97663 | REMOÇÃO DE LOUÇAS, DE FORMA MANUAL, SEM REAPROVEITAMENTO. AF_12/2017 |  |  | UN |  | 8.68 |  |  | 8.68 | OK, confere com a tabela.
COMPOSICAO | 88267 | ENCANADOR OU BOMBEIRO HIDRÁULICO COM ENCARGOS COMPLEMENTARES |  |  | H | 0.1755 | 19.37 | 3.39
COMPOSICAO | 88316 | SERVENTE COM ENCARGOS COMPLEMENTARES |  |  | H | 0.3448 | 15.35 | 5.29
CUSTO DIRETO TOTAL | [7 empty] | 8.68
TAXA DE BDI (21,25 %) | [7 empty] | 1.84
TOTAL - 97663 | [7 empty] | 10.52
CLASSE/TIPO | CÓDIGO | DESCRIÇÃO |  |  | UNID | COEFICIENTE | PREÇO UNIT | TOTAL (R$)
URBA | 98524 | LIMPEZA MANUAL DE VEGETAÇÃO EM TERRENO COM ENXADA.AF_05/2018 |  |  | M2 |  | 2.47 |  |  | 2.47 | OK, confere com a tabela.
COMPOSICAO | 88316 | SERVENTE COM ENCARGOS COMPLEMENTARES |  |  | H | 0.0718 | 15.35 | 1.1
COMPOSICAO | 88441 | JARDINEIRO COM ENCARGOS COMPLEMENTARES |  |  | H | 0.0718 | 19.19 | 1.37
CUSTO DIRETO TOTAL | [7 empty] | 2.47
TAXA DE BDI (21,25 %) | [7 empty] | 0.52
TOTAL - 98524 | [7 empty] | 2.99
CLASSE/TIPO | CÓDIGO | DESCRIÇÃO |  |  | UNID | COEFICIENTE | PREÇO UNIT | TOTAL (R$)
FUES | 99059 | LOCACAO CONVENCIONAL DE OBRA, UTILIZANDO GABARITO DE TÁBUAS CORRIDAS PONTALETADAS A CADA 2,00M - 2 UTILIZAÇÕES. AF_10/2018 |  |  | M |  | 42.99 |  |  | 42.99 | OK, confere com a tabela.
INSUMO | 4417 | SARRAFO NAO APARELHADO *2,5 X 7* CM, EM MACARANDUBA, ANGELIM OU EQUIVALENTE DA REGIAO - BRUTA |  |  | M | 0.7445 | 5.17 | 3.84
INSUMO | 4433 | CAIBRO NAO APARELHADO *7,5 X 7,5* CM, EM MACARANDUBA, ANGELIM OU EQUIVALENTE DA REGIAO - BRUTA |  |  | M | 0.4125 | 18.57 | 7.66
INSUMO | 5068 | PREGO DE ACO POLIDO COM CABECA 17 X 21 (2 X 11) |  |  | KG | 0.111 | 19.33 | 2.14
INSUMO | 7356 | TINTA ACRILICA PREMIUM, COR BRANCO FOSCO |  |  | L | 0.0256 | 17.93 | 0.45
INSUMO | 10567 | TABUA *2,5 X 23* CM EM PINUS, MISTA OU EQUIVALENTE DA REGIAO - BRUTA |  |  | M | 0.55 | 7.54 | 4.14
COMPOSICAO | 88239 | AJUDANTE DE CARPINTEIRO COM ENCARGOS COMPLEMENTARES |  |  | H | 0.3563 | 16.47 | 5.86
COMPOSICAO | 88262 | CARPINTEIRO DE FORMAS COM ENCARGOS COMPLEMENTARES |  |  | H | 0.7125 | 19.65 | 14
COMPOSICAO | 91692 | SERRA CIRCULAR DE BANCADA COM MOTOR ELÉTRICO POTÊNCIA DE 5HP, COM COIFA PARA DISCO 10" - CHP DIURNO. AF_08/2015 |  |  | CHP | 0.0039 | 27.6 | 0.1
COMPOSICAO | 91693 | SERRA CIRCULAR DE BANCADA COM MOTOR ELÉTRICO POTÊNCIA DE 5HP, COM COIFA PARA DISCO 10" - CHI DIURNO. AF_08/2015 |  |  | CHI | 0.0168 | 25.14 | 0.42
COMPOSICAO | 94974 | CONCRETO MAGRO PARA LASTRO, TRAÇO 1:4,5:4,5 (EM MASSA SECA DE CIMENTO/ AREIA MÉDIA/ BRITA 1) - PREPARO MANUAL. AF_05/2021 |  |  | M3 | 0.0046 | 350.76 | 1.61
COMPOSICAO | 99062 | MARCAÇÃO DE PONTOS EM GABARITO OU CAVALETE. AF_10/2018 |  |  | UN | 1.5 | 1.85 | 2.77
CUSTO DIRETO TOTAL | [7 empty] | 42.99
TAXA DE BDI (21,25 %) | [7 empty] | 9.14
TOTAL - 99059 | [7 empty] | 52.13
CLASSE/TIPO | CÓDIGO | DESCRIÇÃO |  |  | UNID | COEFICIENTE | PREÇO UNIT | TOTAL (R$)
TRAN | 100984 | CARGA, MANOBRA E DESCARGA DE ENTULHO EM CAMINHÃO BASCULANTE 18 M³ - CARGA COM ESCAVADEIRA HIDRÁULICA (CAÇAMBA DE 0,80 M³ / 111 HP) E DESCARGA LIVRE (UNIDADE: M3). AF_07/2020 |  |  | M3 |  | 6.37 |  |  | 6.37 | OK, confere com a tabela.
COMPOSICAO | 5631 | ESCAVADEIRA HIDRÁULICA SOBRE ESTEIRAS, CAÇAMBA 0,80 M3, PESO OPERACIONAL 17 T, POTENCIA BRUTA 111 HP - CHP DIURNO. AF_06/2014 |  |  | CHP | 0.0083 | 153.55 | 1.27
COMPOSICAO | 5632 | ESCAVADEIRA HIDRÁULICA SOBRE ESTEIRAS, CAÇAMBA 0,80 M3, PESO OPERACIONAL 17 T, POTENCIA BRUTA 111 HP - CHI DIURNO. AF_06/2014 |  |  | CHI | 0.0074 | 62.79 | 0.46
COMPOSICAO | 89883 | CAMINHÃO BASCULANTE 18 M3, COM CAVALO MECÂNICO DE CAPACIDADE MÁXIMA DE TRAÇÃO COMBINADO DE 45000 KG, POTÊNCIA 330 CV, INCLUSIVE SEMIREBOQUE COM CAÇAMBA METÁLICA - CHP DIURNO. AF_12/2014 |  |  | CHP | 0.0153 | 268.63 | 4.11
COMPOSICAO | 89884 | CAMINHÃO BASCULANTE 18 M3, COM CAVALO MECÂNICO DE CAPACIDADE MÁXIMA DE TRAÇÃO COMBINADO DE 45000 KG, POTÊNCIA 330 CV, INCLUSIVE SEMIREBOQUE COM CAÇAMBA METÁLICA - CHI DIURNO. AF_12/2014 |  |  | CHI | 0.0095 | 56.44 | 0.53
CUSTO DIRETO TOTAL | [7 empty] | 6.37
TAXA DE BDI (21,25 %) | [7 empty] | 1.35
TOTAL - 100984 | [7 empty] | 7.72
CLASSE/TIPO | CÓDIGO | DESCRIÇÃO |  |  | UNID | COEFICIENTE | PREÇO UNIT | TOTAL (R$)
MOVT | 93358 | ESCAVAÇÃO MANUAL DE VALA COM PROFUNDIDADE MENOR OU IGUAL A 1,30 M. AF_02/2021 |  |  | M3 |  | 60.72 |  |  | 60.72 | OK, confere com a tabela.
COMPOSICAO | 88316 | SERVENTE COM ENCARGOS COMPLEMENTARES |  |  | H | 3.956 | 15.35 | 60.72
CUSTO DIRETO TOTAL | [7 empty] | 60.72
TAXA DE BDI (21,25 %) | [7 empty] | 12.9
TOTAL - 93358 | [7 empty] | 73.62
CLASSE/TIPO | CÓDIGO | DESCRIÇÃO |  |  | UNID | COEFICIENTE | PREÇO UNIT | TOTAL (R$)
| SEDUC 2.01 | APILOAMENTO DE PISO OU FUNDO DE VALAS C/MAÇO DE 30 A 60 KG |  |  | M2 |  | 26.09 |  |  | 29.14 | ABAIXO (89,5333 %) da tabela.
COMPOSICAO | 88316 | SERVENTE COM ENCARGOS COMPLEMENTARES |  |  | H | 1.7 | 15.35 | 26.09
CUSTO DIRETO TOTAL | [7 empty] | 26.09
TAXA DE BDI (21,25 %) | [7 empty] | 5.54
TOTAL - SEDUC 2.01 | [7 empty] | 31.63
CLASSE/TIPO | CÓDIGO | DESCRIÇÃO |  |  | UNID | COEFICIENTE | PREÇO UNIT | TOTAL (R$)
MOVT | 96995 | REATERRO MANUAL APILOADO COM SOQUETE. AF_10/2017 |  |  | M3 |  | 36.81 |  |  | 36.81 | OK, confere com a tabela.
COMPOSICAO | 88316 | SERVENTE COM ENCARGOS COMPLEMENTARES |  |  | H | 2.3986 | 15.35 | 36.81
CUSTO DIRETO TOTAL | [7 empty] | 36.81
TAXA DE BDI (21,25 %) | [7 empty] | 7.82
TOTAL - 96995 | [7 empty] | 44.63
CLASSE/TIPO | CÓDIGO | DESCRIÇÃO |  |  | UNID | COEFICIENTE | PREÇO UNIT | TOTAL (R$)
MOVT | 94342 | ATERRO MANUAL DE VALAS COM AREIA PARA ATERRO E COMPACTAÇÃO MECANIZADA. AF_05/2016 |  |  | M3 |  | 77.11 |  |  | 77.11 | OK, confere com a tabela.
INSUMO | 368 | AREIA PARA ATERRO - POSTO JAZIDA/FORNECEDOR (RETIRADO NA JAZIDA, SEM TRANSPORTE) |  |  | M3 | 1.25 | 40 | 50
COMPOSICAO | 5901 | CAMINHÃO PIPA 10.000 L TRUCADO, PESO BRUTO TOTAL 23.000 KG, CARGA ÚTIL MÁXIMA 15.935 KG, DISTÂNCIA ENTRE EIXOS 4,8 M, POTÊNCIA 230 CV, INCLUSIVE TANQUE DE AÇO PARA TRANSPORTE DE ÁGUA - CHP DIURNO. AF_06/2014 |  |  | CHP | 0.006 | 224.56 | 1.34
COMPOSICAO | 5903 | CAMINHÃO PIPA 10.000 L TRUCADO, PESO BRUTO TOTAL 23.000 KG, CARGA ÚTIL MÁXIMA 15.935 KG, DISTÂNCIA ENTRE EIXOS 4,8 M, POTÊNCIA 230 CV, INCLUSIVE TANQUE DE AÇO PARA TRANSPORTE DE ÁGUA - CHI DIURNO. AF_06/2014 |  |  | CHI | 0.003 | 43.18 | 0.12
COMPOSICAO | 88316 | SERVENTE COM ENCARGOS COMPLEMENTARES |  |  | H | 0.659 | 15.35 | 10.11
COMPOSICAO | 91533 | COMPACTADOR DE SOLOS DE PERCUSSÃO (SOQUETE) COM MOTOR A GASOLINA 4 TEMPOS, POTÊNCIA 4 CV - CHP DIURNO. AF_08/2015 |  |  | CHP | 0.274 | 32.82 | 8.99
COMPOSICAO | 91534 | COMPACTADOR DE SOLOS DE PERCUSSÃO (SOQUETE) COM MOTOR A GASOLINA 4 TEMPOS, POTÊNCIA 4 CV - CHI DIURNO. AF_08/2015 |  |  | CHI | 0.254 | 25.8 | 6.55
CUSTO DIRETO TOTAL | [7 empty] | 77.11
TAXA DE BDI (21,25 %) | [7 empty] | 16.39
TOTAL - 94342 | [7 empty] | 93.5
CLASSE/TIPO | CÓDIGO | DESCRIÇÃO |  |  | UNID | COEFICIENTE | PREÇO UNIT | TOTAL (R$)
FUES | 96617 | LASTRO DE CONCRETO MAGRO, APLICADO EM BLOCOS DE COROAMENTO OU SAPATAS, ESPESSURA DE 3 CM. AF_08/2017 |  |  | M2 |  | 15 |  |  | 15 | OK, confere com a tabela.
COMPOSICAO | 88309 | PEDREIRO COM ENCARGOS COMPLEMENTARES |  |  | H | 0.1863 | 19.85 | 3.69
COMPOSICAO | 88316 | SERVENTE COM ENCARGOS COMPLEMENTARES |  |  | H | 0.0508 | 15.35 | 0.77
COMPOSICAO | 94968 | CONCRETO MAGRO PARA LASTRO, TRAÇO 1:4,5:4,5 (EM MASSA SECA DE CIMENTO/ AREIA MÉDIA/ BRITA 1) - PREPARO MECÂNICO COM BETONEIRA 600 L. AF_05/2021 |  |  | M3 | 0.0339 | 311.08 | 10.54
CUSTO DIRETO TOTAL | [7 empty] | 15
TAXA DE BDI (21,25 %) | [7 empty] | 3.19
TOTAL - 96617 | [7 empty] | 18.19
CLASSE/TIPO | CÓDIGO | DESCRIÇÃO |  |  | UNID | COEFICIENTE | PREÇO UNIT | TOTAL (R$)
| SEDUC 3.01 | ALVENARIA DE EMBASAMENTO DE PEDRA ARGAMASSADA |  |  | M3 |  | 448.72 |  |  | 451.89 | ABAIXO (99,2985 %) da tabela.
COMPOSICAO | 88309 | PEDREIRO COM ENCARGOS COMPLEMENTARES |  |  | H | 6 | 19.85 | 119.1
COMPOSICAO | 88316 | SERVENTE COM ENCARGOS COMPLEMENTARES |  |  | H | 9 | 15.35 | 138.15
INSUMO | 370 | AREIA MEDIA - POSTO JAZIDA/FORNECEDOR (RETIRADO NA JAZIDA, SEM TRANSPORTE) |  |  | M3 | 0.3648 | 54 | 19.69
INSUMO | 1379 | CIMENTO PORTLAND COMPOSTO CP II-32 |  |  | KG | 109.5 | 0.7 | 76.65
INSUMO | 4730 | PEDRA DE MAO OU PEDRA RACHAO PARA ARRIMO/FUNDACAO (POSTO PEDREIRA/FORNECEDOR, SEM FRETE) |  |  | M3 | 1.1 | 86.49 | 95.13
CUSTO DIRETO TOTAL | [7 empty] | 448.72
TAXA DE BDI (21,25 %) | [7 empty] | 95.35
TOTAL - SEDUC 3.01 | [7 empty] | 544.07
CLASSE/TIPO | CÓDIGO | DESCRIÇÃO |  |  | UNID | COEFICIENTE | PREÇO UNIT | TOTAL (R$)
| SEDUC 3.02 | ALVENARIA DE EMBASAMENTO EM TIJOLO CERÂMICO FURADO C/ ARGAMASSA CIMENTO E AREIA 1:4 |  |  | M3 |  | 607.1 |  |  | 651.8 | ABAIXO (93,1421 %) da tabela.
COMPOSICAO | 88309 | PEDREIRO COM ENCARGOS COMPLEMENTARES |  |  | H | 8.5 | 19.85 | 168.72
COMPOSICAO | 88316 | SERVENTE COM ENCARGOS COMPLEMENTARES |  |  | H | 9.2 | 15.35 | 141.22
INSUMO | I2081 | TIJOLO CERÂMICO FURADO 9X19X19CM |  |  | UN | 235 | 0.68 | 159.8
COMPOSICAO | C0171 | ARGAMASSA DE CIMENTO E AREIA S/PEN. TRAÇO 1:4 |  |  | M3 | 0.3 | 457.88 | 137.36
CUSTO DIRETO TOTAL | [7 empty] | 607.1
TAXA DE BDI (21,25 %) | [7 empty] | 129.01
TOTAL - SEDUC 3.02 | [7 empty] | 736.11
CLASSE/TIPO | CÓDIGO | DESCRIÇÃO |  |  | UNID | COEFICIENTE | PREÇO UNIT | TOTAL (R$)
IMPE | 98557 | IMPERMEABILIZAÇÃO DE SUPERFÍCIE COM EMULSÃO ASFÁLTICA, 2 DEMÃOS AF_06/2018 |  |  | M2 |  | 40.18 |  |  | 40.18 | OK, confere com a tabela.
INSUMO | 626 | MANTA LIQUIDA DE BASE ASFALTICA MODIFICADA COM A ADICAO DE ELASTOMEROS DILUIDOS EM SOLVENTE ORGANICO, APLICACAO A FRIO (MEMBRANA IMPERMEABILIZANTE ASFASTICA) |  |  | KG | 1.5 | 20.17 | 30.25
COMPOSICAO | 88243 | AJUDANTE ESPECIALIZADO COM ENCARGOS COMPLEMENTARES |  |  | H | 0.085 | 18.44 | 1.56
COMPOSICAO | 88270 | IMPERMEABILIZADOR COM ENCARGOS COMPLEMENTARES |  |  | H | 0.422 | 19.85 | 8.37
CUSTO DIRETO TOTAL | [7 empty] | 40.18
TAXA DE BDI (21,25 %) | [7 empty] | 8.54
TOTAL - 98557 | [7 empty] | 48.72
CLASSE/TIPO | CÓDIGO | DESCRIÇÃO |  |  | UNID | COEFICIENTE | PREÇO UNIT | TOTAL (R$)
FUES | 102487 | CONCRETO CICLÓPICO FCK = 15MPA, 30% PEDRA DE MÃO EM VOLUME REAL, INCLUSIVE LANÇAMENTO. AF_05/2021 |  |  | M3 |  | 457.55 |  |  | 457.55 | OK, confere com a tabela.
INSUMO | 4730 | PEDRA DE MAO OU PEDRA RACHAO PARA ARRIMO/FUNDACAO (POSTO PEDREIRA/FORNECEDOR, SEM FRETE) |  |  | M3 | 0.4543 | 86.49 | 39.29
COMPOSICAO | 88309 | PEDREIRO COM ENCARGOS COMPLEMENTARES |  |  | H | 1.6702 | 19.85 | 33.15
COMPOSICAO | 88316 | SERVENTE COM ENCARGOS COMPLEMENTARES |  |  | H | 6.4684 | 15.35 | 99.28
COMPOSICAO | 90586 | VIBRADOR DE IMERSÃO, DIÂMETRO DE PONTEIRA 45MM, MOTOR ELÉTRICO TRIFÁSICO POTÊNCIA DE 2 CV - CHP DIURNO. AF_06/2015 |  |  | CHP | 0.2198 | 1.7 | 0.37
COMPOSICAO | 90587 | VIBRADOR DE IMERSÃO, DIÂMETRO DE PONTEIRA 45MM, MOTOR ELÉTRICO TRIFÁSICO POTÊNCIA DE 2 CV - CHI DIURNO. AF_06/2015 |  |  | CHI | 0.6377 | 0.44 | 0.28
COMPOSICAO | 94963 | CONCRETO FCK = 15MPA, TRAÇO 1:3,4:3,5 (EM MASSA SECA DE CIMENTO/ AREIA MÉDIA/ BRITA 1) - PREPARO MECÂNICO COM BETONEIRA 400 L. AF_05/2021 |  |  | M3 | 0.805 | 354.27 | 285.18
CUSTO DIRETO TOTAL | [7 empty] | 457.55
TAXA DE BDI (21,25 %) | [7 empty] | 97.23
TOTAL - 102487 | [7 empty] | 554.78
CLASSE/TIPO | CÓDIGO | DESCRIÇÃO |  |  | UNID | COEFICIENTE | PREÇO UNIT | TOTAL (R$)
FUES | 95957 | (COMPOSIÇÃO REPRESENTATIVA) EXECUÇÃO DE ESTRUTURAS DE CONCRETO ARMADO, PARA EDIFICAÇÃO INSTITUCIONAL TÉRREA, FCK = 25 MPA. AF_01/2017 |  |  | M3 |  | 2835.52 |  |  | 2835.52 | OK, confere com a tabela.
INSUMO | 1527 | CONCRETO USINADO BOMBEAVEL, CLASSE DE RESISTENCIA C25, COM BRITA 0 E 1, SLUMP = 100 +/- 20 MM, INCLUI SERVICO DE BOMBEAMENTO (NBR 8953) |  |  | M3 | 1.103 | 412.13 | 454.57
COMPOSICAO | 92415 | MONTAGEM E DESMONTAGEM DE FÔRMA DE PILARES RETANGULARES E ESTRUTURAS SIMILARES, PÉ-DIREITO SIMPLES, EM CHAPA DE MADEIRA COMPENSADA RESINADA, 2 UTILIZAÇÕES. AF_09/2020 |  |  | M2 | 1.93 | 94.73 | 182.82
COMPOSICAO | 92451 | MONTAGEM E DESMONTAGEM DE FÔRMA DE VIGA, ESCORAMENTO COM GARFO DE MADEIRA, PÉ-DIREITO SIMPLES, EM CHAPA DE MADEIRA RESINADA, 2 UTILIZAÇÕES. AF_09/2020 |  |  | M2 | 2.24 | 140.72 | 315.21
COMPOSICAO | 92510 | MONTAGEM E DESMONTAGEM DE FÔRMA DE LAJE MACIÇA, PÉ-DIREITO SIMPLES, EM CHAPA DE MADEIRA COMPENSADA RESINADA, 2 UTILIZAÇÕES. AF_09/2020 |  |  | M2 | 4.97 | 39.99 | 198.75
COMPOSICAO | 92775 | ARMAÇÃO DE PILAR OU VIGA DE UMA ESTRUTURA CONVENCIONAL DE CONCRETO ARMADO EM UMA EDIFICAÇÃO TÉRREA OU SOBRADO UTILIZANDO AÇO CA-60 DE 5,0 MM - MONTAGEM. AF_12/2015 |  |  | KG | 4.05 | 17.55 | 71.07
COMPOSICAO | 92776 | ARMAÇÃO DE PILAR OU VIGA DE UMA ESTRUTURA CONVENCIONAL DE CONCRETO ARMADO EM UMA EDIFICAÇÃO TÉRREA OU SOBRADO UTILIZANDO AÇO CA-50 DE 6,3 MM - MONTAGEM. AF_12/2015 |  |  | KG | 2.3 | 16.71 | 38.43
COMPOSICAO | 92777 | ARMAÇÃO DE PILAR OU VIGA DE UMA ESTRUTURA CONVENCIONAL DE CONCRETO ARMADO EM UMA EDIFICAÇÃO TÉRREA OU SOBRADO UTILIZANDO AÇO CA-50 DE 8,0 MM - MONTAGEM. AF_12/2015 |  |  | KG | 1.6 | 15.76 | 25.21
COMPOSICAO | 92778 | ARMAÇÃO DE PILAR OU VIGA DE UMA ESTRUTURA CONVENCIONAL DE CONCRETO ARMADO EM UMA EDIFICAÇÃO TÉRREA OU SOBRADO UTILIZANDO AÇO CA-50 DE 10,0 MM - MONTAGEM. AF_12/2015 |  |  | KG | 12.73 | 14.1 | 179.49
COMPOSICAO | 92779 | ARMAÇÃO DE PILAR OU VIGA DE UMA ESTRUTURA CONVENCIONAL DE CONCRETO ARMADO EM UMA EDIFICAÇÃO TÉRREA OU SOBRADO UTILIZANDO AÇO CA-50 DE 12,5 MM - MONTAGEM. AF_12/2015 |  |  | KG | 5.86 | 11.9 | 69.73
COMPOSICAO | 92780 | ARMAÇÃO DE PILAR OU VIGA DE UMA ESTRUTURA CONVENCIONAL DE CONCRETO ARMADO EM UMA EDIFICAÇÃO TÉRREA OU SOBRADO UTILIZANDO AÇO CA-50 DE 16,0 MM - MONTAGEM. AF_12/2015 |  |  | KG | 8.38 | 11.3 | 94.69
COMPOSICAO | 92781 | ARMAÇÃO DE PILAR OU VIGA DE UMA ESTRUTURA CONVENCIONAL DE CONCRETO ARMADO EM UMA EDIFICAÇÃO TÉRREA OU SOBRADO UTILIZANDO AÇO CA-50 DE 20,0 MM - MONTAGEM. AF_12/2015 |  |  | KG | 8.46 | 12.64 | 106.93
COMPOSICAO | 92782 | ARMAÇÃO DE PILAR OU VIGA DE UMA ESTRUTURA CONVENCIONAL DE CONCRETO ARMADO EM UMA EDIFICAÇÃO TÉRREA OU SOBRADO UTILIZANDO AÇO CA-50 DE 25,0 MM - MONTAGEM. AF_12/2015 |  |  | KG | 1.75 | 12.33 | 21.57
COMPOSICAO | 92784 | ARMAÇÃO DE LAJE DE UMA ESTRUTURA CONVENCIONAL DE CONCRETO ARMADO EM UMA EDIFICAÇÃO TÉRREA OU SOBRADO UTILIZANDO AÇO CA-60 DE 5,0 MM - MONTAGEM. AF_12/2015 |  |  | KG | 3.28 | 15.79 | 51.79
COMPOSICAO | 92785 | ARMAÇÃO DE LAJE DE UMA ESTRUTURA CONVENCIONAL DE CONCRETO ARMADO EM UMA EDIFICAÇÃO TÉRREA OU SOBRADO UTILIZANDO AÇO CA-50 DE 6,3 MM - MONTAGEM. AF_12/2015 |  |  | KG | 14.57 | 15.34 | 223.5
COMPOSICAO | 92786 | ARMAÇÃO DE LAJE DE UMA ESTRUTURA CONVENCIONAL DE CONCRETO ARMADO EM UMA EDIFICAÇÃO TÉRREA OU SOBRADO UTILIZANDO AÇO CA-50 DE 8,0 MM - MONTAGEM. AF_12/2015 |  |  | KG | 11.44 | 14.69 | 168.05
COMPOSICAO | 92787 | ARMAÇÃO DE LAJE DE UMA ESTRUTURA CONVENCIONAL DE CONCRETO ARMADO EM UMA EDIFICAÇÃO TÉRREA OU SOBRADO UTILIZANDO AÇO CA-50 DE 10,0 MM - MONTAGEM. AF_12/2015 |  |  | KG | 9.97 | 13.26 | 132.2
COMPOSICAO | 92788 | ARMAÇÃO DE LAJE DE UMA ESTRUTURA CONVENCIONAL DE CONCRETO ARMADO EM UMA EDIFICAÇÃO TÉRREA OU SOBRADO UTILIZANDO AÇO CA-50 DE 12,5 MM - MONTAGEM. AF_12/2015 |  |  | KG | 5.09 | 11.27 | 57.36
COMPOSICAO | 92874 | LANÇAMENTO COM USO DE BOMBA, ADENSAMENTO E ACABAMENTO DE CONCRETO EM ESTRUTURAS. AF_12/2015 |  |  | M3 | 1 | 26.31 | 26.31
COMPOSICAO | 96533 | FABRICAÇÃO, MONTAGEM E DESMONTAGEM DE FÔRMA PARA VIGA BALDRAME, EM MADEIRA SERRADA, E=25 MM, 2 UTILIZAÇÕES. AF_06/2017 |  |  | M2 | 2.85 | 85.38 | 243.33
COMPOSICAO | 96543 | ARMAÇÃO DE BLOCO, VIGA BALDRAME E SAPATA UTILIZANDO AÇO CA-60 DE 5 MM - MONTAGEM. AF_06/2017 |  |  | KG | 1.07 | 17.54 | 18.76
COMPOSICAO | 96544 | ARMAÇÃO DE BLOCO, VIGA BALDRAME OU SAPATA UTILIZANDO AÇO CA-50 DE 6,3 MM - MONTAGEM. AF_06/2017 |  |  | KG | 0.09 | 16.67 | 1.5
COMPOSICAO | 96545 | ARMAÇÃO DE BLOCO, VIGA BALDRAME OU SAPATA UTILIZANDO AÇO CA-50 DE 8 MM - MONTAGEM. AF_06/2017 |  |  | KG | 2.85 | 15.77 | 44.94
COMPOSICAO | 96546 | ARMAÇÃO DE BLOCO, VIGA BALDRAME OU SAPATA UTILIZANDO AÇO CA-50 DE 10 MM - MONTAGEM. AF_06/2017 |  |  | KG | 6.6 | 14.16 | 93.45
COMPOSICAO | 96547 | ARMAÇÃO DE BLOCO, VIGA BALDRAME OU SAPATA UTILIZANDO AÇO CA-50 DE 12,5 MM - MONTAGEM. AF_06/2017 |  |  | KG | 1.32 | 12.02 | 15.86
CUSTO DIRETO TOTAL | [7 empty] | 2835.52
TAXA DE BDI (21,25 %) | [7 empty] | 602.55
TOTAL - 95957 | [7 empty] | 3438.07
CLASSE/TIPO | CÓDIGO | DESCRIÇÃO |  |  | UNID | COEFICIENTE | PREÇO UNIT | TOTAL (R$)
PARE | 87489 | ALVENARIA DE VEDAÇÃO DE BLOCOS CERÂMICOS FURADOS NA VERTICAL DE 9X19X39CM (ESPESSURA 9CM) DE PAREDES COM ÁREA LÍQUIDA MAIOR OU IGUAL A 6M² COM VÃOS E ARGAMASSA DE ASSENTAMENTO COM PREPARO EM BETONEIRA. AF_06/2014 |  |  | M2 |  | 48.96 |  |  | 48.96 | OK, confere com a tabela.
INSUMO | 34557 | TELA DE ACO SOLDADA GALVANIZADA/ZINCADA PARA ALVENARIA, FIO D = *1,20 A 1,70* MM, MALHA 15 X 15 MM, (C X L) *50 X 7,5* CM |  |  | M | 0.42 | 3.05 | 1.28
INSUMO | 37395 | PINO DE ACO COM FURO, HASTE = 27 MM (ACAO DIRETA) |  |  | CENTO | 0.005 | 38.39 | 0.19
INSUMO | 37592 | BLOCO CERAMICO DE VEDACAO COM FUROS NA VERTICAL, 9 X 19 X 39 CM - 4,5 MPA (NBR 15270) |  |  | UN | 13.6 | 1.94 | 26.38
COMPOSICAO | 87292 | ARGAMASSA TRAÇO 1:2:8 (EM VOLUME DE CIMENTO, CAL E AREIA MÉDIA ÚMIDA) PARA EMBOÇO/MASSA ÚNICA/ASSENTAMENTO DE ALVENARIA DE VEDAÇÃO, PREPARO MECÂNICO COM BETONEIRA 400 L. AF_08/2019 |  |  | M3 | 0.0104 | 469.65 | 4.88
COMPOSICAO | 88309 | PEDREIRO COM ENCARGOS COMPLEMENTARES |  |  | H | 0.59 | 19.85 | 11.71
COMPOSICAO | 88316 | SERVENTE COM ENCARGOS COMPLEMENTARES |  |  | H | 0.295 | 15.35 | 4.52
CUSTO DIRETO TOTAL | [7 empty] | 48.96
TAXA DE BDI (21,25 %) | [7 empty] | 10.4
TOTAL - 87489 | [7 empty] | 59.36
CLASSE/TIPO | CÓDIGO | DESCRIÇÃO |  |  | UNID | COEFICIENTE | PREÇO UNIT | TOTAL (R$)
FUES | 93196 | CONTRAVERGA MOLDADA IN LOCO EM CONCRETO PARA VÃOS DE ATÉ 1,5 M DE COMPRIMENTO. AF_03/2016 |  |  | M |  | 68.08 |  |  | 68.08 | OK, confere com a tabela.
INSUMO | 2692 | DESMOLDANTE PROTETOR PARA FORMAS DE MADEIRA, DE BASE OLEOSA EMULSIONADA EM AGUA |  |  | L | 0.006 | 6.94 | 0.04
INSUMO | 39017 | ESPACADOR / DISTANCIADOR CIRCULAR COM ENTRADA LATERAL, EM PLASTICO, PARA VERGALHAO *4,2 A 12,5* MM, COBRIMENTO 20 MM |  |  | UN | 6 | 0.21 | 1.26
COMPOSICAO | 88309 | PEDREIRO COM ENCARGOS COMPLEMENTARES |  |  | H | 0.376 | 19.85 | 7.46
COMPOSICAO | 88316 | SERVENTE COM ENCARGOS COMPLEMENTARES |  |  | H | 0.188 | 15.35 | 2.88
COMPOSICAO | 92270 | FABRICAÇÃO DE FÔRMA PARA VIGAS, COM MADEIRA SERRADA, E = 25 MM. AF_09/2020 |  |  | M2 | 0.35 | 124.56 | 43.59
COMPOSICAO | 92792 | CORTE E DOBRA DE AÇO CA-50, DIÂMETRO DE 6,3 MM, UTILIZADO EM ESTRUTURAS DIVERSAS, EXCETO LAJES. AF_12/2015 |  |  | KG | 0.49 | 12.15 | 5.95
COMPOSICAO | 94970 | CONCRETO FCK = 20MPA, TRAÇO 1:2,7:3 (EM MASSA SECA DE CIMENTO/ AREIA MÉDIA/ BRITA 1) - PREPARO MECÂNICO COM BETONEIRA 600 L. AF_05/2021 |  |  | M3 | 0.018 | 383.77 | 6.9
CUSTO DIRETO TOTAL | [7 empty] | 68.08
TAXA DE BDI (21,25 %) | [7 empty] | 14.47
TOTAL - 93196 | [7 empty] | 82.55
CLASSE/TIPO | CÓDIGO | DESCRIÇÃO |  |  | UNID | COEFICIENTE | PREÇO UNIT | TOTAL (R$)
FUES | 93182 | VERGA PRÉ-MOLDADA PARA JANELAS COM ATÉ 1,5 M DE VÃO. AF_03/2016 |  |  | M |  | 39.37 |  |  | 39.37 | OK, confere com a tabela.
INSUMO | 2692 | DESMOLDANTE PROTETOR PARA FORMAS DE MADEIRA, DE BASE OLEOSA EMULSIONADA EM AGUA |  |  | L | 0.006 | 6.94 | 0.04
INSUMO | 39017 | ESPACADOR / DISTANCIADOR CIRCULAR COM ENTRADA LATERAL, EM PLASTICO, PARA VERGALHAO *4,2 A 12,5* MM, COBRIMENTO 20 MM |  |  | UN | 6 | 0.21 | 1.26
COMPOSICAO | 87294 | ARGAMASSA TRAÇO 1:2:9 (EM VOLUME DE CIMENTO, CAL E AREIA MÉDIA ÚMIDA) PARA EMBOÇO/MASSA ÚNICA/ASSENTAMENTO DE ALVENARIA DE VEDAÇÃO, PREPARO MECÂNICO COM BETONEIRA 600 L. AF_08/2019 |  |  | M3 | 0.0019 | 441.6 | 0.83
COMPOSICAO | 88309 | PEDREIRO COM ENCARGOS COMPLEMENTARES |  |  | H | 0.084 | 19.85 | 1.66
COMPOSICAO | 88316 | SERVENTE COM ENCARGOS COMPLEMENTARES |  |  | H | 0.102 | 15.35 | 1.56
COMPOSICAO | 92270 | FABRICAÇÃO DE FÔRMA PARA VIGAS, COM MADEIRA SERRADA, E = 25 MM. AF_09/2020 |  |  | M2 | 0.17 | 124.56 | 21.17
COMPOSICAO | 92792 | CORTE E DOBRA DE AÇO CA-50, DIÂMETRO DE 6,3 MM, UTILIZADO EM ESTRUTURAS DIVERSAS, EXCETO LAJES. AF_12/2015 |  |  | KG | 0.49 | 12.15 | 5.95
COMPOSICAO | 94970 | CONCRETO FCK = 20MPA, TRAÇO 1:2,7:3 (EM MASSA SECA DE CIMENTO/ AREIA MÉDIA/ BRITA 1) - PREPARO MECÂNICO COM BETONEIRA 600 L. AF_05/2021 |  |  | M3 | 0.018 | 383.77 | 6.9
CUSTO DIRETO TOTAL | [7 empty] | 39.37
TAXA DE BDI (21,25 %) | [7 empty] | 8.37
TOTAL - 93182 | [7 empty] | 47.74
CLASSE/TIPO | CÓDIGO | DESCRIÇÃO |  |  | UNID | COEFICIENTE | PREÇO UNIT | TOTAL (R$)
FUES | 93187 | VERGA MOLDADA IN LOCO EM CONCRETO PARA JANELAS COM MAIS DE 1,5 M DE VÃO. AF_03/2016 |  |  | M |  | 81.34 |  |  | 81.34 | OK, confere com a tabela.
INSUMO | 2692 | DESMOLDANTE PROTETOR PARA FORMAS DE MADEIRA, DE BASE OLEOSA EMULSIONADA EM AGUA |  |  | L | 0.007 | 6.94 | 0.04
INSUMO | 4491 | PONTALETE *7,5 X 7,5* CM EM PINUS, MISTA OU EQUIVALENTE DA REGIAO - BRUTA |  |  | M | 0.22 | 6.67 | 1.46
INSUMO | 39017 | ESPACADOR / DISTANCIADOR CIRCULAR COM ENTRADA LATERAL, EM PLASTICO, PARA VERGALHAO *4,2 A 12,5* MM, COBRIMENTO 20 MM |  |  | UN | 6 | 0.21 | 1.26
COMPOSICAO | 88309 | PEDREIRO COM ENCARGOS COMPLEMENTARES |  |  | H | 0.36 | 19.85 | 7.14
COMPOSICAO | 88316 | SERVENTE COM ENCARGOS COMPLEMENTARES |  |  | H | 0.18 | 15.35 | 2.76
COMPOSICAO | 92270 | FABRICAÇÃO DE FÔRMA PARA VIGAS, COM MADEIRA SERRADA, E = 25 MM. AF_09/2020 |  |  | M2 | 0.4 | 124.56 | 49.82
COMPOSICAO | 92793 | CORTE E DOBRA DE AÇO CA-50, DIÂMETRO DE 8,0 MM, UTILIZADO EM ESTRUTURAS DIVERSAS, EXCETO LAJES. AF_12/2015 |  |  | KG | 0.79 | 12.22 | 9.65
COMPOSICAO | 94970 | CONCRETO FCK = 20MPA, TRAÇO 1:2,7:3 (EM MASSA SECA DE CIMENTO/ AREIA MÉDIA/ BRITA 1) - PREPARO MECÂNICO COM BETONEIRA 600 L. AF_05/2021 |  |  | M3 | 0.024 | 383.77 | 9.21
CUSTO DIRETO TOTAL | [7 empty] | 81.34
TAXA DE BDI (21,25 %) | [7 empty] | 17.28
TOTAL - 93187 | [7 empty] | 98.62
CLASSE/TIPO | CÓDIGO | DESCRIÇÃO |  |  | UNID | COEFICIENTE | PREÇO UNIT | TOTAL (R$)
FUES | 93184 | VERGA PRÉ-MOLDADA PARA PORTAS COM ATÉ 1,5 M DE VÃO. AF_03/2016 |  |  | M |  | 29.03 |  |  | 29.03 | OK, confere com a tabela.
INSUMO | 2692 | DESMOLDANTE PROTETOR PARA FORMAS DE MADEIRA, DE BASE OLEOSA EMULSIONADA EM AGUA |  |  | L | 0.005 | 6.94 | 0.03
INSUMO | 39017 | ESPACADOR / DISTANCIADOR CIRCULAR COM ENTRADA LATERAL, EM PLASTICO, PARA VERGALHAO *4,2 A 12,5* MM, COBRIMENTO 20 MM |  |  | UN | 6 | 0.21 | 1.26
COMPOSICAO | 87294 | ARGAMASSA TRAÇO 1:2:9 (EM VOLUME DE CIMENTO, CAL E AREIA MÉDIA ÚMIDA) PARA EMBOÇO/MASSA ÚNICA/ASSENTAMENTO DE ALVENARIA DE VEDAÇÃO, PREPARO MECÂNICO COM BETONEIRA 600 L. AF_08/2019 |  |  | M3 | 0.0019 | 441.6 | 0.83
COMPOSICAO | 88309 | PEDREIRO COM ENCARGOS COMPLEMENTARES |  |  | H | 0.094 | 19.85 | 1.86
COMPOSICAO | 88316 | SERVENTE COM ENCARGOS COMPLEMENTARES |  |  | H | 0.107 | 15.35 | 1.64
COMPOSICAO | 92270 | FABRICAÇÃO DE FÔRMA PARA VIGAS, COM MADEIRA SERRADA, E = 25 MM. AF_09/2020 |  |  | M2 | 0.122 | 124.56 | 15.19
COMPOSICAO | 92791 | CORTE E DOBRA DE AÇO CA-60, DIÂMETRO DE 5,0 MM, UTILIZADO EM ESTRUTURAS DIVERSAS, EXCETO LAJES. AF_12/2015 |  |  | KG | 0.308 | 11.77 | 3.62
COMPOSICAO | 94970 | CONCRETO FCK = 20MPA, TRAÇO 1:2,7:3 (EM MASSA SECA DE CIMENTO/ AREIA MÉDIA/ BRITA 1) - PREPARO MECÂNICO COM BETONEIRA 600 L. AF_05/2021 |  |  | M3 | 0.012 | 383.77 | 4.6
CUSTO DIRETO TOTAL | [7 empty] | 29.03
TAXA DE BDI (21,25 %) | [7 empty] | 6.17
TOTAL - 93184 | [7 empty] | 35.2
CLASSE/TIPO | CÓDIGO | DESCRIÇÃO |  |  | UNID | COEFICIENTE | PREÇO UNIT | TOTAL (R$)
| SEDUC 4.01 | DIVISÓRIAS DE GRANILITE OU MARMORITE POLIDO, E=3CM, INCLUSIVE MONTAGEM COM FERRAGENS |  |  | M2 |  | 282.88 |  |  | 347.19 | ABAIXO (81,4770 %) da tabela.
INSUMO | 10698 | DIVISORIA, PLACA PRE-MOLDADA EM GRANILITE, MARMORITE OU GRANITINA, E = *3 CM |  |  | M2 | 1 | 168.32 | 168.32
INSUMO | 02511/ORSE | PERFIL AÇO INOX, CANTONEIRA ABAS IGUAIS - 1" X 1/8" (1,19KG/M) |  |  | M | 2.66 | 11.31 | 30.08
COMPOSICAO | 88309 | PEDREIRO COM ENCARGOS COMPLEMENTARES |  |  | H | 2.4 | 19.85 | 47.64
COMPOSICAO | 88316 | SERVENTE COM ENCARGOS COMPLEMENTARES |  |  | H | 2.4 | 15.35 | 36.84
CUSTO DIRETO TOTAL | [7 empty] | 282.88
TAXA DE BDI (21,25 %) | [7 empty] | 60.11
TOTAL - SEDUC 4.01 | [7 empty] | 342.99
CLASSE/TIPO | CÓDIGO | DESCRIÇÃO |  |  | UNID | COEFICIENTE | PREÇO UNIT | TOTAL (R$)
FUES | 101964 | LAJE PRÉ-MOLDADA UNIDIRECIONAL, BIAPOIADA, PARA FORRO, ENCHIMENTO EM CERÂMICA, VIGOTA CONVENCIONAL, ALTURA TOTAL DA LAJE (ENCHIMENTO+CAPA) = (8+3). AF_11/2020 |  |  | M2 |  | 173.47 |  |  | 173.47 | OK, confere com a tabela.
INSUMO | 3736 | LAJE PRE-MOLDADA CONVENCIONAL (LAJOTAS + VIGOTAS) PARA FORRO, UNIDIRECIONAL, SOBRECARGA DE 100 KG/M2, VAO ATE 4,00 M (SEM COLOCACAO) |  |  | M2 | 1 | 82.5 | 82.5
INSUMO | 6193 | TABUA NAO APARELHADA *2,5 X 20* CM, EM MACARANDUBA, ANGELIM OU EQUIVALENTE DA REGIAO - BRUTA |  |  | M | 1.87 | 13.42 | 25.09
INSUMO | 40304 | PREGO DE ACO POLIDO COM CABECA DUPLA 17 X 27 (2 1/2 X 11) |  |  | KG | 0.04 | 23.85 | 0.95
COMPOSICAO | 88262 | CARPINTEIRO DE FORMAS COM ENCARGOS COMPLEMENTARES |  |  | H | 0.501 | 19.65 | 9.84
COMPOSICAO | 88316 | SERVENTE COM ENCARGOS COMPLEMENTARES |  |  | H | 0.354 | 15.35 | 5.43
COMPOSICAO | 92273 | FABRICAÇÃO DE ESCORAS DO TIPO PONTALETE, EM MADEIRA, PARA PÉ-DIREITO SIMPLES. AF_09/2020 |  |  | M | 0.97 | 12.13 | 11.76
COMPOSICAO | 92723 | CONCRETAGEM DE VIGAS E LAJES, FCK=20 MPA, PARA LAJES PREMOLDADAS COM USO DE BOMBA EM EDIFICAÇÃO COM ÁREA MÉDIA DE LAJES MENOR OU IGUAL A 20 M² - LANÇAMENTO, ADENSAMENTO E ACABAMENTO. AF_12/2015 |  |  | M3 | 0.044 | 467.69 | 20.57
COMPOSICAO | 92783 | ARMAÇÃO DE LAJE DE UMA ESTRUTURA CONVENCIONAL DE CONCRETO ARMADO EM UMA EDIFICAÇÃO TÉRREA OU SOBRADO UTILIZANDO AÇO CA-60 DE 4,2 MM - MONTAGEM. AF_12/2015 |  |  | KG | 0.991 | 17.49 | 17.33
CUSTO DIRETO TOTAL | [7 empty] | 173.47
TAXA DE BDI (21,25 %) | [7 empty] | 36.86
TOTAL - 101964 | [7 empty] | 210.33
CLASSE/TIPO | CÓDIGO | DESCRIÇÃO |  |  | UNID | COEFICIENTE | PREÇO UNIT | TOTAL (R$)
COBE | 92580 | TRAMA DE AÇO COMPOSTA POR TERÇAS PARA TELHADOS DE ATÉ 2 ÁGUAS PARA TELHA ONDULADA DE FIBROCIMENTO, METÁLICA, PLÁSTICA OU TERMOACÚSTICA, INCLUSO TRANSPORTE VERTICAL. AF_07/2019 |  |  | M2 |  | 44.88 |  |  | 44.88 | OK, confere com a tabela.
INSUMO | 40549 | PARAFUSO, COMUM, ASTM A307, SEXTAVADO, DIAMETRO 1/2" (12,7 MM), COMPRIMENTO 1" (25,4 MM) |  |  | CENTO | 0.007 | 111.38 | 0.77
INSUMO | 43083 | PERFIL "U" ENRIJECIDO DE ACO GALVANIZADO, DOBRADO, 150 X 60 X 20 MM, E = 3,00 MM OU 200 X 75 X 25 MM, E = 3,75 MM |  |  | KG | 4.333 | 8.7 | 37.69
COMPOSICAO | 88278 | MONTADOR DE ESTRUTURA METÁLICA COM ENCARGOS COMPLEMENTARES |  |  | H | 0.213 | 20.76 | 4.42
COMPOSICAO | 88316 | SERVENTE COM ENCARGOS COMPLEMENTARES |  |  | H | 0.106 | 15.35 | 1.62
COMPOSICAO | 93281 | GUINCHO ELÉTRICO DE COLUNA, CAPACIDADE 400 KG, COM MOTO FREIO, MOTOR TRIFÁSICO DE 1,25 CV - CHP DIURNO. AF_03/2016 |  |  | CHP | 0.0068 | 24.28 | 0.16
COMPOSICAO | 93282 | GUINCHO ELÉTRICO DE COLUNA, CAPACIDADE 400 KG, COM MOTO FREIO, MOTOR TRIFÁSICO DE 1,25 CV - CHI DIURNO. AF_03/2016 |  |  | CHI | 0.0094 | 23.41 | 0.22
CUSTO DIRETO TOTAL | [7 empty] | 44.88
TAXA DE BDI (21,25 %) | [7 empty] | 9.54
TOTAL - 92580 | [7 empty] | 54.42
CLASSE/TIPO | CÓDIGO | DESCRIÇÃO |  |  | UNID | COEFICIENTE | PREÇO UNIT | TOTAL (R$)
PINT | 100720 | PINTURA COM TINTA ALQUÍDICA DE FUNDO (TIPO ZARCÃO) APLICADA A ROLO OU PINCEL SOBRE PERFIL METÁLICO EXECUTADO EM FÁBRICA (POR DEMÃO). AF_01/2020 |  |  | M2 |  | 7.67 |  |  | 7.67 | OK, confere com a tabela.
INSUMO | 5318 | SOLVENTE DILUENTE A BASE DE AGUARRAS |  |  | L | 0.0106 | 18.6 | 0.19
INSUMO | 7307 | FUNDO ANTICORROSIVO PARA METAIS FERROSOS (ZARCAO) |  |  | L | 0.1062 | 28.3 | 3
COMPOSICAO | 88310 | PINTOR COM ENCARGOS COMPLEMENTARES |  |  | H | 0.2149 | 20.85 | 4.48
CUSTO DIRETO TOTAL | [7 empty] | 7.67
TAXA DE BDI (21,25 %) | [7 empty] | 1.63
TOTAL - 100720 | [7 empty] | 9.3
CLASSE/TIPO | CÓDIGO | DESCRIÇÃO |  |  | UNID | COEFICIENTE | PREÇO UNIT | TOTAL (R$)
COBE | 94213 | TELHAMENTO COM TELHA DE AÇO/ALUMÍNIO E = 0,5 MM, COM ATÉ 2 ÁGUAS, INCLUSO IÇAMENTO. AF_07/2019 |  |  | M2 |  | 73.33 |  |  | 73.33 | OK, confere com a tabela.
INSUMO | 7243 | TELHA TRAPEZOIDAL EM ACO ZINCADO, SEM PINTURA, ALTURA DE APROXIMADAMENTE 40 MM, ESPESSURA DE 0,50 MM E LARGURA UTIL DE 980 MM |  |  | M2 | 1.166 | 56.09 | 65.4
INSUMO | 11029 | HASTE RETA PARA GANCHO DE FERRO GALVANIZADO, COM ROSCA 1/4 " X 30 CM PARA FIXACAO DE TELHA METALICA, INCLUI PORCA E ARRUELAS DE VEDACAO |  |  | CJ | 4.15 | 1.05 | 4.35
COMPOSICAO | 88316 | SERVENTE COM ENCARGOS COMPLEMENTARES |  |  | H | 0.097 | 15.35 | 1.48
COMPOSICAO | 88323 | TELHADISTA COM ENCARGOS COMPLEMENTARES |  |  | H | 0.091 | 22.56 | 2.05
COMPOSICAO | 93281 | GUINCHO ELÉTRICO DE COLUNA, CAPACIDADE 400 KG, COM MOTO FREIO, MOTOR TRIFÁSICO DE 1,25 CV - CHP DIURNO. AF_03/2016 |  |  | CHP | 0.0009 | 24.28 | 0.02
COMPOSICAO | 93282 | GUINCHO ELÉTRICO DE COLUNA, CAPACIDADE 400 KG, COM MOTO FREIO, MOTOR TRIFÁSICO DE 1,25 CV - CHI DIURNO. AF_03/2016 |  |  | CHI | 0.0013 | 23.41 | 0.03
CUSTO DIRETO TOTAL | [7 empty] | 73.33
TAXA DE BDI (21,25 %) | [7 empty] | 15.58
TOTAL - 94213 | [7 empty] | 88.91
CLASSE/TIPO | CÓDIGO | DESCRIÇÃO |  |  | UNID | COEFICIENTE | PREÇO UNIT | TOTAL (R$)
| SEDUC 5.01 | RUFO DE CONCRETO ARMADO FCK=20MPA L=30CM E H=5CM |  |  | M |  | 36.51 |  |  | 34.03 | ACIMA (107,2877 %) da tabela.
INSUMO | 01886/ORSE | PREGO 1 1/2" X 13 (15 X 18) |  |  | KG | 0.01 | 20.1 | 0.2
INSUMO | 367 | AREIA GROSSA - POSTO JAZIDA/FORNECEDOR (RETIRADO NA JAZIDA, SEM TRANSPORTE) |  |  | M3 | 0.001 | 53.34 | 0.05
COMPOSICAO | 88262 | CARPINTEIRO DE FORMAS COM ENCARGOS COMPLEMENTARES |  |  | H | 0.2 | 19.65 | 3.93
INSUMO | 1379 | CIMENTO PORTLAND COMPOSTO CP II-32 |  |  | KG | 5 | 0.7 | 3.5
INSUMO | 4721 | PEDRA BRITADA N. 1 (9,5 a 19 MM) POSTO PEDREIRA/FORNECEDOR, SEM FRETE |  |  | M3 | 0.013 | 92.01 | 1.19
COMPOSICAO | 88309 | PEDREIRO COM ENCARGOS COMPLEMENTARES |  |  | H | 0.4 | 19.85 | 7.94
COMPOSICAO | 88316 | SERVENTE COM ENCARGOS COMPLEMENTARES |  |  | H | 0.2 | 15.35 | 3.07
INSUMO | 10567 | TABUA *2,5 X 23* CM EM PINUS, MISTA OU EQUIVALENTE DA REGIAO - BRUTA |  |  | M | 0.035 | 7.54 | 0.26
INSUMO | 43132 | ARAME RECOZIDO 16 BWG, D = 1,65 MM (0,016 KG/M) OU 18 BWG, D = 1,25 MM (0,01 KG/M) |  |  | KG | 0.078 | 22.75 | 1.77
COMPOSICAO | 00140/ORSE | AÇO CA - 50 Ø 6,3 A 12,5MM, INCLUSIVE CORTE, DOBRAGEM, MONTAGEM E COLOCACAO DE FERRAGENS NAS FORMAS, PARA SUPERESTRUTURAS E FUNDAÇÕES - R1 |  |  | KG | 1 | 14.6 | 14.6
CUSTO DIRETO TOTAL | [7 empty] | 36.51
TAXA DE BDI (21,25 %) | [7 empty] | 7.76
TOTAL - SEDUC 5.01 | [7 empty] | 44.27
CLASSE/TIPO | CÓDIGO | DESCRIÇÃO |  |  | UNID | COEFICIENTE | PREÇO UNIT | TOTAL (R$)
| SEDUC 5.02 | CHAPIM DE CONCRETO PRÉMOLDADO |  |  | M |  | 44.29 |  |  | 0 | Composição do usuário.
COMPOSICAO | 92788 | ARMAÇÃO DE LAJE DE UMA ESTRUTURA CONVENCIONAL DE CONCRETO ARMADO EM UMA EDIFICAÇÃO TÉRREA OU SOBRADO UTILIZANDO AÇO CA-50 DE 12,5 MM - MONTAGEM. AF_12/2015 |  |  | KG | 0.8 | 11.27 | 9.01
COMPOSICAO | 90862 | CONCRETAGEM DE EDIFICAÇÕES (PAREDES E LAJES) FEITAS COM SISTEMA DE FÔRMAS MANUSEÁVEIS, COM CONCRETO USINADO AUTOADENSÁVEL FCK 20 MPA - LANÇAMENTO E ACABAMENTO. AF_06/2015 |  |  | M3 | 0.01 | 487.42 | 4.87
COMPOSICAO | 92456 | MONTAGEM E DESMONTAGEM DE FÔRMA DE VIGA, ESCORAMENTO METÁLICO, PÉ-DIREITO SIMPLES, EM CHAPA DE MADEIRA RESINADA, 4 UTILIZAÇÕES. AF_09/2020 |  |  | M2 | 0.35 | 86.89 | 30.41
CUSTO DIRETO TOTAL | [7 empty] | 44.29
TAXA DE BDI (21,25 %) | [7 empty] | 9.41
TOTAL - SEDUC 5.02 | [7 empty] | 53.7
CLASSE/TIPO | CÓDIGO | DESCRIÇÃO |  |  | UNID | COEFICIENTE | PREÇO UNIT | TOTAL (R$)
REVE | 96113 | FORRO EM PLACAS DE GESSO, PARA AMBIENTES COMERCIAIS. AF_05/2017_P |  |  | M2 |  | 27.84 |  |  | 27.84 | OK, confere com a tabela.
INSUMO | 345 | ARAME GALVANIZADO 18 BWG, D = 1,24MM (0,009 KG/M) |  |  | KG | 0.025 | 32.45 | 0.81
INSUMO | 3315 | GESSO EM PO PARA REVESTIMENTOS/MOLDURAS/SANCAS E USO GERAL |  |  | KG | 0.9964 | 0.35 | 0.34
INSUMO | 4812 | PLACA DE GESSO PARA FORRO, *60 X 60* CM, ESPESSURA DE 12 MM (SEM COLOCACAO) |  |  | M2 | 1.074 | 8.17 | 8.77
INSUMO | 20250 | SISAL EM FIBRA |  |  | KG | 0.0078 | 16 | 0.12
INSUMO | 40547 | PARAFUSO ZINCADO, AUTOBROCANTE, FLANGEADO, 4,2 MM X 19 MM |  |  | CENTO | 0.0308 | 16.41 | 0.5
COMPOSICAO | 88269 | GESSEIRO COM ENCARGOS COMPLEMENTARES |  |  | H | 0.6313 | 19.75 | 12.46
COMPOSICAO | 88316 | SERVENTE COM ENCARGOS COMPLEMENTARES |  |  | H | 0.3156 | 15.35 | 4.84
CUSTO DIRETO TOTAL | [7 empty] | 27.84
TAXA DE BDI (21,25 %) | [7 empty] | 5.92
TOTAL - 96113 | [7 empty] | 33.76
CLASSE/TIPO | CÓDIGO | DESCRIÇÃO |  |  | UNID | COEFICIENTE | PREÇO UNIT | TOTAL (R$)
ESQV | 94570 | JANELA DE ALUMÍNIO DE CORRER COM 2 FOLHAS PARA VIDROS, COM VIDROS, BATENTE, ACABAMENTO COM ACETATO OU BRILHANTE E FERRAGENS. EXCLUSIVE ALIZAR E CONTRAMARCO. FORNECIMENTO E INSTALAÇÃO. AF_12/2019 |  |  | M2 |  | 462.68 |  |  | 462.68 | OK, confere com a tabela.
INSUMO | 4377 | PARAFUSO DE ACO ZINCADO COM ROSCA SOBERBA, CABECA CHATA E FENDA SIMPLES, DIAMETRO 4,2 MM, COMPRIMENTO * 32 * MM |  |  | UN | 9.2 | 0.11 | 1.01
INSUMO | 36896 | JANELA DE CORRER EM ALUMINIO, 100 X 120 CM (A X L), 2 FLS, SEM BANDEIRA, ACABAMENTO ACET OU BRILHANTE, BATENTE/REQUADRO DE 6 A 14 CM, COM VIDRO, SEM GUARNICAO |  |  | UN | 0.8333 | 519.8 | 433.14
INSUMO | 39961 | SILICONE ACETICO USO GERAL INCOLOR 280 G |  |  | UN | 0.6233 | 22.88 | 14.26
COMPOSICAO | 88309 | PEDREIRO COM ENCARGOS COMPLEMENTARES |  |  | H | 0.519 | 19.85 | 10.3
COMPOSICAO | 88316 | SERVENTE COM ENCARGOS COMPLEMENTARES |  |  | H | 0.259 | 15.35 | 3.97
CUSTO DIRETO TOTAL | [7 empty] | 462.68
TAXA DE BDI (21,25 %) | [7 empty] | 98.32
TOTAL - 94570 | [7 empty] | 561
CLASSE/TIPO | CÓDIGO | DESCRIÇÃO |  |  | UNID | COEFICIENTE | PREÇO UNIT | TOTAL (R$)
| SEDUC 6.01 | JANELA BASCULANTE EM ALUMÍNIO ANODIZADO NATURAL, EXCLUSIVE VIDRO |  |  | M2 |  | 410.97 |  |  | 430.01 | ABAIXO (95,5722 %) da tabela.
COMPOSICAO | 88309 | PEDREIRO COM ENCARGOS COMPLEMENTARES |  |  | H | 2.5 | 19.85 | 49.62
COMPOSICAO | 88316 | SERVENTE COM ENCARGOS COMPLEMENTARES |  |  | H | 1.5 | 15.35 | 23.02
INSUMO | I9142 | JANELA ALUMINIO BASCULANTE 100 X 100 CM (AXL) |  |  | UN | 1 | 327.26 | 327.26
COMPOSICAO | 88629 | ARGAMASSA TRAÇO 1:3 (EM VOLUME DE CIMENTO E AREIA MÉDIA ÚMIDA), PREPARO MANUAL. AF_08/2019 |  |  | M3 | 0.021 | 527.39 | 11.07
CUSTO DIRETO TOTAL | [7 empty] | 410.97
TAXA DE BDI (21,25 %) | [7 empty] | 87.33
TOTAL - SEDUC 6.01 | [7 empty] | 498.3
CLASSE/TIPO | CÓDIGO | DESCRIÇÃO |  |  | UNID | COEFICIENTE | PREÇO UNIT | TOTAL (R$)
| SEDUC 6.02 | PORTA DE FERRO COMPACTA EM CHAPA, INCLUS. BATENTES E FERRAGENS |  |  | M2 |  | 321.87 |  |  | 331.27 | ABAIXO (97,1624 %) da tabela.
COMPOSICAO | 88309 | PEDREIRO COM ENCARGOS COMPLEMENTARES |  |  | H | 1.5 | 19.85 | 29.77
COMPOSICAO | 88316 | SERVENTE COM ENCARGOS COMPLEMENTARES |  |  | H | 2.5 | 15.35 | 38.37
INSUMO | 367 | AREIA GROSSA - POSTO JAZIDA/FORNECEDOR (RETIRADO NA JAZIDA, SEM TRANSPORTE) |  |  | M3 | 0.0072 | 53.34 | 0.38
INSUMO | I0208 | BATENTE DE FERRO |  |  | M | 2.5 | 19.73 | 49.32
INSUMO | 1106 | CAL HIDRATADA CH-I PARA ARGAMASSAS |  |  | KG | 0.49 | 1.02 | 0.49
INSUMO | 1379 | CIMENTO PORTLAND COMPOSTO CP II-32 |  |  | KG | 2.03 | 0.7 | 1.42
INSUMO | I1031 | DOBRADIÇA DE FERRO PARA PORTA INTERNA |  |  | UN | 1.78 | 24.67 | 43.91
INSUMO | I1154 | FECHADURA COMPLETA PARA PORTA EXTERNA |  |  | UN | 0.59 | 52.5 | 30.97
INSUMO | I1704 | PORTA DE FERRO EM CHAPA DUPLA N.14 |  |  | M2 | 1 | 127.24 | 127.24
CUSTO DIRETO TOTAL | [7 empty] | 321.87
TAXA DE BDI (21,25 %) | [7 empty] | 68.4
TOTAL - SEDUC 6.02 | [7 empty] | 390.27
CLASSE/TIPO | CÓDIGO | DESCRIÇÃO |  |  | UNID | COEFICIENTE | PREÇO UNIT | TOTAL (R$)
ESQV | 91341 | PORTA EM ALUMÍNIO DE ABRIR TIPO VENEZIANA COM GUARNIÇÃO, FIXAÇÃO COM PARAFUSOS - FORNECIMENTO E INSTALAÇÃO. AF_12/2019 |  |  | M2 |  | 547.84 |  |  | 547.84 | OK, confere com a tabela.
INSUMO | 142 | SELANTE ELASTICO MONOCOMPONENTE A BASE DE POLIURETANO (PU) PARA JUNTAS DIVERSAS |  |  | 310ML | 0.8829 | 34.62 | 30.56
INSUMO | 7568 | BUCHA DE NYLON SEM ABA S10, COM PARAFUSO DE 6,10 X 65 MM EM ACO ZINCADO COM ROSCA SOBERBA, CABECA CHATA E FENDA PHILLIPS |  |  | UN | 4.8166 | 0.43 | 2.07
INSUMO | 36888 | GUARNICAO/MOLDURA DE ACABAMENTO PARA ESQUADRIA DE ALUMINIO ANODIZADO NATURAL, PARA 1 FACE |  |  | M | 6.8504 | 13.18 | 90.28
INSUMO | 39025 | PORTA DE ABRIR EM ALUMINIO TIPO VENEZIANA, ACABAMENTO ANODIZADO NATURAL, SEM GUARNICAO/ALIZAR/VISTA, 87 X 210 CM |  |  | UN | 0.5473 | 757.19 | 414.41
COMPOSICAO | 88309 | PEDREIRO COM ENCARGOS COMPLEMENTARES |  |  | H | 0.3826 | 19.85 | 7.59
COMPOSICAO | 88316 | SERVENTE COM ENCARGOS COMPLEMENTARES |  |  | H | 0.191 | 15.35 | 2.93
CUSTO DIRETO TOTAL | [7 empty] | 547.84
TAXA DE BDI (21,25 %) | [7 empty] | 116.42
TOTAL - 91341 | [7 empty] | 664.26
CLASSE/TIPO | CÓDIGO | DESCRIÇÃO |  |  | UNID | COEFICIENTE | PREÇO UNIT | TOTAL (R$)
ESQV | 99861 | GRADIL EM FERRO FIXADO EM VÃOS DE JANELAS, FORMADO POR BARRAS CHATAS DE 25X4,8 MM. AF_04/2019 |  |  | M2 |  | 512.11 |  |  | 512.11 | OK, confere com a tabela.
INSUMO | 565 | BARRA DE FERRO CHATO, RETANGULAR, 25,4 MM X 4,76 MM (L X E), 1,73 KG/M |  |  | M | 9.17 | 18.07 | 165.7
INSUMO | 4777 | CANTONEIRA ACO ABAS IGUAIS (QUALQUER BITOLA), ESPESSURA ENTRE 1/8" E 1/4" |  |  | KG | 7.544 | 8.06 | 60.8
INSUMO | 11002 | ELETRODO REVESTIDO AWS - E6013, DIAMETRO IGUAL A 2,50 MM |  |  | KG | 0.115 | 25.44 | 2.92
COMPOSICAO | 88251 | AUXILIAR DE SERRALHEIRO COM ENCARGOS COMPLEMENTARES |  |  | H | 6.965 | 15.94 | 111.02
COMPOSICAO | 88315 | SERRALHEIRO COM ENCARGOS COMPLEMENTARES |  |  | H | 8.479 | 19.75 | 167.46
COMPOSICAO | 88629 | ARGAMASSA TRAÇO 1:3 (EM VOLUME DE CIMENTO E AREIA MÉDIA ÚMIDA), PREPARO MANUAL. AF_08/2019 |  |  | M3 | 0.008 | 527.39 | 4.21
CUSTO DIRETO TOTAL | [7 empty] | 512.11
TAXA DE BDI (21,25 %) | [7 empty] | 108.82
TOTAL - 99861 | [7 empty] | 620.93
CLASSE/TIPO | CÓDIGO | DESCRIÇÃO |  |  | UNID | COEFICIENTE | PREÇO UNIT | TOTAL (R$)
FUES | 95240 | LASTRO DE CONCRETO MAGRO, APLICADO EM PISOS, LAJES SOBRE SOLO OU RADIERS, ESPESSURA DE 3 CM. AF_07/2016 |  |  | M2 |  | 14.45 |  |  | 14.45 | OK, confere com a tabela.
COMPOSICAO | 88309 | PEDREIRO COM ENCARGOS COMPLEMENTARES |  |  | H | 0.1631 | 19.85 | 3.23
COMPOSICAO | 88316 | SERVENTE COM ENCARGOS COMPLEMENTARES |  |  | H | 0.0444 | 15.35 | 0.68
COMPOSICAO | 94968 | CONCRETO MAGRO PARA LASTRO, TRAÇO 1:4,5:4,5 (EM MASSA SECA DE CIMENTO/ AREIA MÉDIA/ BRITA 1) - PREPARO MECÂNICO COM BETONEIRA 600 L. AF_05/2021 |  |  | M3 | 0.0339 | 311.08 | 10.54
CUSTO DIRETO TOTAL | [7 empty] | 14.45
TAXA DE BDI (21,25 %) | [7 empty] | 3.07
TOTAL - 95240 | [7 empty] | 17.52
CLASSE/TIPO | CÓDIGO | DESCRIÇÃO |  |  | UNID | COEFICIENTE | PREÇO UNIT | TOTAL (R$)
PAVI | SEDUC 7.01 | PISO EM GRANILITE ESP. 12MM, ACABAMENTO POLIDO, COR AREIA, MODULAÇÃO COM JUNTAS PLÁSTICAS EM QUADROS DE 1,20X1,20 (POLIMENTI MECANIZADOS |  |  | M2 |  | 61.89 |  |  | 0 | Composição do usuário.
INSUMO | 4824 | GRANILHA/ GRANA/ PEDRISCO OU AGREGADO EM MARMORE/ GRANITO/ QUARTZO E CALCARIO, PRETO, CINZA, PALHA OU BRANCO |  |  | KG | 23.24 | 0.51 | 11.85
INSUMO | 1380 | CIMENTO BRANCO |  |  | KG | 10.8 | 2.2 | 23.76
COMPOSICAO | 87298 | ARGAMASSA TRAÇO 1:3 (EM VOLUME DE CIMENTO E AREIA MÉDIA ÚMIDA) PARA CONTRAPISO, PREPARO MECÂNICO COM BETONEIRA 400 L. AF_08/2019 |  |  | M3 | 0.0166 | 560.79 | 9.3
INSUMO | 3671 | JUNTA PLASTICA DE DILATACAO PARA PISOS, COR CINZA, 17 X 3 MM (ALTURA X ESPESSURA) |  |  | M | 1.67 | 0.79 | 1.31
COMPOSICAO | 95276 | POLIDORA DE PISO (POLITRIZ), PESO DE 100KG, DIÂMETRO 450 MM, MOTOR ELÉTRICO, POTÊNCIA 4 HP - CHP DIURNO. AF_09/2016 |  |  | CHP | 0.123 | 2.7 | 0.33
COMPOSICAO | 95277 | POLIDORA DE PISO (POLITRIZ), PESO DE 100KG, DIÂMETRO 450 MM, MOTOR ELÉTRICO, POTÊNCIA 4 HP - CHI DIURNO. AF_09/2016 |  |  | CHI | 0.428 | 0.45 | 0.19
COMPOSICAO | 88309 | PEDREIRO COM ENCARGOS COMPLEMENTARES |  |  | H | 0.551 | 19.85 | 10.93
COMPOSICAO | 88316 | SERVENTE COM ENCARGOS COMPLEMENTARES |  |  | H | 0.275 | 15.35 | 4.22
CUSTO DIRETO TOTAL | [7 empty] | 61.89
TAXA DE BDI (21,25 %) | [7 empty] | 13.15
TOTAL - SEDUC 7.01 | [7 empty] | 75.04
CLASSE/TIPO | CÓDIGO | DESCRIÇÃO |  |  | UNID | COEFICIENTE | PREÇO UNIT | TOTAL (R$)
PISO | 101752 | PISO EM GRANILITE, MARMORITE OU GRANITINA EM AMBIENTES INTERNOS. AF_09/2020 |  |  | M2 |  | 38.13 |  |  | 38.13 | OK, confere com a tabela.
INSUMO | 3671 | JUNTA PLASTICA DE DILATACAO PARA PISOS, COR CINZA, 17 X 3 MM (ALTURA X ESPESSURA) |  |  | M | 1.67 | 0.79 | 1.31
INSUMO | 4824 | GRANILHA/ GRANA/ PEDRISCO OU AGREGADO EM MARMORE/ GRANITO/ QUARTZO E CALCARIO, PRETO, CINZA, PALHA OU BRANCO |  |  | KG | 23.24 | 0.51 | 11.85
COMPOSICAO | 87298 | ARGAMASSA TRAÇO 1:3 (EM VOLUME DE CIMENTO E AREIA MÉDIA ÚMIDA) PARA CONTRAPISO, PREPARO MECÂNICO COM BETONEIRA 400 L. AF_08/2019 |  |  | M3 | 0.0166 | 560.79 | 9.3
COMPOSICAO | 88309 | PEDREIRO COM ENCARGOS COMPLEMENTARES |  |  | H | 0.551 | 19.85 | 10.93
COMPOSICAO | 88316 | SERVENTE COM ENCARGOS COMPLEMENTARES |  |  | H | 0.275 | 15.35 | 4.22
COMPOSICAO | 95276 | POLIDORA DE PISO (POLITRIZ), PESO DE 100KG, DIÂMETRO 450 MM, MOTOR ELÉTRICO, POTÊNCIA 4 HP - CHP DIURNO. AF_09/2016 |  |  | CHP | 0.123 | 2.7 | 0.33
COMPOSICAO | 95277 | POLIDORA DE PISO (POLITRIZ), PESO DE 100KG, DIÂMETRO 450 MM, MOTOR ELÉTRICO, POTÊNCIA 4 HP - CHI DIURNO. AF_09/2016 |  |  | CHI | 0.428 | 0.45 | 0.19
CUSTO DIRETO TOTAL | [7 empty] | 38.13
TAXA DE BDI (21,25 %) | [7 empty] | 8.1
TOTAL - 101752 | [7 empty] | 46.23
CLASSE/TIPO | CÓDIGO | DESCRIÇÃO |  |  | UNID | COEFICIENTE | PREÇO UNIT | TOTAL (R$)
PISO | 101747 | PISO EM CONCRETO 20 MPA PREPARO MECÂNICO, ESPESSURA 7CM. AF_09/2020 |  |  | M2 |  | 68.62 |  |  | 68.62 | OK, confere com a tabela.
INSUMO | 34492 | CONCRETO USINADO BOMBEAVEL, CLASSE DE RESISTENCIA C20, COM BRITA 0 E 1, SLUMP = 100 +/- 20 MM, EXCLUI SERVICO DE BOMBEAMENTO (NBR 8953) |  |  | M3 | 0.0814 | 370 | 30.11
INSUMO | 43146 | ENDURECEDOR MINERAL DE BASE CIMENTICIA PARA PISO DE CONCRETO |  |  | KG | 4 | 8.88 | 35.52
COMPOSICAO | 88309 | PEDREIRO COM ENCARGOS COMPLEMENTARES |  |  | H | 0.1119 | 19.85 | 2.22
COMPOSICAO | 88316 | SERVENTE COM ENCARGOS COMPLEMENTARES |  |  | H | 0.0466 | 15.35 | 0.71
COMPOSICAO | 95282 | DESEMPENADEIRA DE CONCRETO, PESO DE 75KG, 4 PÁS, MOTOR A GASOLINA, POTÊNCIA 5,5 HP - CHP DIURNO. AF_09/2016 |  |  | CHP | 0.007 | 9.48 | 0.06
CUSTO DIRETO TOTAL | [7 empty] | 68.62
TAXA DE BDI (21,25 %) | [7 empty] | 14.58
TOTAL - 101747 | [7 empty] | 83.2
CLASSE/TIPO | CÓDIGO | DESCRIÇÃO |  |  | UNID | COEFICIENTE | PREÇO UNIT | TOTAL (R$)
PISO | 87757 | CONTRAPISO EM ARGAMASSA TRAÇO 1:4 (CIMENTO E AREIA), PREPARO MANUAL, APLICADO EM ÁREAS MOLHADAS SOBRE IMPERMEABILIZAÇÃO, ESPESSURA 3CM. AF_06/2014 |  |  | M2 |  | 42.65 |  |  | 42.65 | OK, confere com a tabela.
INSUMO | 1379 | CIMENTO PORTLAND COMPOSTO CP II-32 |  |  | KG | 0.5 | 0.7 | 0.35
COMPOSICAO | 87373 | ARGAMASSA TRAÇO 1:4 (EM VOLUME DE CIMENTO E AREIA MÉDIA ÚMIDA) PARA CONTRAPISO, PREPARO MANUAL. AF_08/2019 |  |  | M3 | 0.0431 | 560.25 | 24.14
COMPOSICAO | 88309 | PEDREIRO COM ENCARGOS COMPLEMENTARES |  |  | H | 0.66 | 19.85 | 13.1
COMPOSICAO | 88316 | SERVENTE COM ENCARGOS COMPLEMENTARES |  |  | H | 0.33 | 15.35 | 5.06
CUSTO DIRETO TOTAL | [7 empty] | 42.65
TAXA DE BDI (21,25 %) | [7 empty] | 9.06
TOTAL - 87757 | [7 empty] | 51.71
CLASSE/TIPO | CÓDIGO | DESCRIÇÃO |  |  | UNID | COEFICIENTE | PREÇO UNIT | TOTAL (R$)
PISO | 87251 | REVESTIMENTO CERÂMICO PARA PISO COM PLACAS TIPO ESMALTADA EXTRA DE DIMENSÕES 45X45 CM APLICADA EM AMBIENTES DE ÁREA MAIOR QUE 10 M2. AF_06/2014 |  |  | M2 |  | 49.46 |  |  | 49.46 | OK, confere com a tabela.
INSUMO | 1287 | PISO EM CERAMICA ESMALTADA EXTRA, PEI MAIOR OU IGUAL A 4, FORMATO MENOR OU IGUAL A 2025 CM2 |  |  | M2 | 1.06 | 34.91 | 37
INSUMO | 1381 | ARGAMASSA COLANTE AC I PARA CERAMICAS |  |  | KG | 6.14 | 0.57 | 3.49
INSUMO | 34357 | REJUNTE CIMENTICIO, QUALQUER COR |  |  | KG | 0.19 | 3.34 | 0.63
COMPOSICAO | 88256 | AZULEJISTA OU LADRILHISTA COM ENCARGOS COMPLEMENTARES |  |  | H | 0.26 | 23.26 | 6.04
COMPOSICAO | 88316 | SERVENTE COM ENCARGOS COMPLEMENTARES |  |  | H | 0.15 | 15.35 | 2.3
CUSTO DIRETO TOTAL | [7 empty] | 49.46
TAXA DE BDI (21,25 %) | [7 empty] | 10.51
TOTAL - 87251 | [7 empty] | 59.97
CLASSE/TIPO | CÓDIGO | DESCRIÇÃO |  |  | UNID | COEFICIENTE | PREÇO UNIT | TOTAL (R$)
PAVI | 93679 | EXECUÇÃO DE PASSEIO EM PISO INTERTRAVADO, COM BLOCO RETANGULAR COLORIDO DE 20 X 10 CM, ESPESSURA 6 CM. AF_12/2015 |  |  | M2 |  | 60.14 |  |  | 60.14 | OK, confere com a tabela.
INSUMO | 370 | AREIA MEDIA - POSTO JAZIDA/FORNECEDOR (RETIRADO NA JAZIDA, SEM TRANSPORTE) |  |  | M3 | 0.0568 | 54 | 3.06
INSUMO | 4741 | PO DE PEDRA (POSTO PEDREIRA/FORNECEDOR, SEM FRETE) |  |  | M3 | 0.0065 | 86.91 | 0.56
INSUMO | 36156 | BLOQUETE/PISO INTERTRAVADO DE CONCRETO - MODELO ONDA/16 FACES/RETANGULAR/TIJOLINHO/PAVER/HOLANDES/PARALELEPIPEDO, 20 CM X 10 CM, E = 6 CM, RESISTENCIA DE 35 MPA (NBR 9781), COLORIDO |  |  | M2 | 1.0487 | 39.34 | 41.25
COMPOSICAO | 88260 | CALCETEIRO COM ENCARGOS COMPLEMENTARES |  |  | H | 0.3975 | 19.75 | 7.85
COMPOSICAO | 88316 | SERVENTE COM ENCARGOS COMPLEMENTARES |  |  | H | 0.3975 | 15.35 | 6.1
COMPOSICAO | 91277 | PLACA VIBRATÓRIA REVERSÍVEL COM MOTOR 4 TEMPOS A GASOLINA, FORÇA CENTRÍFUGA DE 25 KN (2500 KGF), POTÊNCIA 5,5 CV - CHP DIURNO. AF_08/2015 |  |  | CHP | 0.0041 | 9.6 | 0.03
COMPOSICAO | 91278 | PLACA VIBRATÓRIA REVERSÍVEL COM MOTOR 4 TEMPOS A GASOLINA, FORÇA CENTRÍFUGA DE 25 KN (2500 KGF), POTÊNCIA 5,5 CV - CHI DIURNO. AF_08/2015 |  |  | CHI | 0.1947 | 0.51 | 0.09
COMPOSICAO | 91283 | CORTADORA DE PISO COM MOTOR 4 TEMPOS A GASOLINA, POTÊNCIA DE 13 HP, COM DISCO DE CORTE DIAMANTADO SEGMENTADO PARA CONCRETO, DIÂMETRO DE 350 MM, FURO DE 1" (14 X 1") - CHP DIURNO. AF_08/2015 |  |  | CHP | 0.0483 | 22.35 | 1.07
COMPOSICAO | 91285 | CORTADORA DE PISO COM MOTOR 4 TEMPOS A GASOLINA, POTÊNCIA DE 13 HP, COM DISCO DE CORTE DIAMANTADO SEGMENTADO PARA CONCRETO, DIÂMETRO DE 350 MM, FURO DE 1" (14 X 1") - CHI DIURNO. AF_08/2015 |  |  | CHI | 0.1504 | 0.93 | 0.13
CUSTO DIRETO TOTAL | [7 empty] | 60.14
TAXA DE BDI (21,25 %) | [7 empty] | 12.78
TOTAL - 93679 | [7 empty] | 72.92
CLASSE/TIPO | CÓDIGO | DESCRIÇÃO |  |  | UNID | COEFICIENTE | PREÇO UNIT | TOTAL (R$)
| SEDUC 7.02 | LASTRO URBANIZADO C/ SEIXO ROLADO, 15 cm espessura |  |  | M2 |  | 48.48 |  |  | 65.7 | ABAIXO (73,7900 %) da tabela.
COMPOSICAO | 88309 | PEDREIRO COM ENCARGOS COMPLEMENTARES |  |  | H | 0.5 | 19.85 | 9.92
COMPOSICAO | 88316 | SERVENTE COM ENCARGOS COMPLEMENTARES |  |  | H | 1.5 | 15.35 | 23.02
INSUMO | 367 | AREIA GROSSA - POSTO JAZIDA/FORNECEDOR (RETIRADO NA JAZIDA, SEM TRANSPORTE) |  |  | M3 | 0.06 | 53.34 | 3.2
INSUMO | I1854 | SEIXO ROLADO |  |  | M3 | 0.15 | 82.33 | 12.34 |  |  | 1
CUSTO DIRETO TOTAL | [7 empty] | 48.48
TAXA DE BDI (21,25 %) | [7 empty] | 10.3
TOTAL - SEDUC 7.02 | [7 empty] | 58.78
CLASSE/TIPO | CÓDIGO | DESCRIÇÃO |  |  | UNID | COEFICIENTE | PREÇO UNIT | TOTAL (R$)
REVE | 87905 | CHAPISCO APLICADO EM ALVENARIA (COM PRESENÇA DE VÃOS) E ESTRUTURAS DE CONCRETO DE FACHADA, COM COLHER DE PEDREIRO. ARGAMASSA TRAÇO 1:3 COM PREPARO EM BETONEIRA 400L. AF_06/2014 |  |  | M2 |  | 6.85 |  |  | 6.85 | OK, confere com a tabela.
COMPOSICAO | 87313 | ARGAMASSA TRAÇO 1:3 (EM VOLUME DE CIMENTO E AREIA GROSSA ÚMIDA) PARA CHAPISCO CONVENCIONAL, PREPARO MECÂNICO COM BETONEIRA 400 L. AF_08/2019 |  |  | M3 | 0.0042 | 437.84 | 1.83
COMPOSICAO | 88309 | PEDREIRO COM ENCARGOS COMPLEMENTARES |  |  | H | 0.183 | 19.85 | 3.63
COMPOSICAO | 88316 | SERVENTE COM ENCARGOS COMPLEMENTARES |  |  | H | 0.091 | 15.35 | 1.39
CUSTO DIRETO TOTAL | [7 empty] | 6.85
TAXA DE BDI (21,25 %) | [7 empty] | 1.46
TOTAL - 87905 | [7 empty] | 8.31
CLASSE/TIPO | CÓDIGO | DESCRIÇÃO |  |  | UNID | COEFICIENTE | PREÇO UNIT | TOTAL (R$)
REVE | 87889 | CHAPISCO APLICADO EM ALVENARIA (SEM PRESENÇA DE VÃOS) E ESTRUTURAS DE CONCRETO DE FACHADA, COM ROLO PARA TEXTURA ACRÍLICA. ARGAMASSA TRAÇO 1:4 E EMULSÃO POLIMÉRICA (ADESIVO) COM PREPARO EM BETONEIRA 400L. AF_06/2014 |  |  | M2 |  | 7.11 |  |  | 7.11 | OK, confere com a tabela.
COMPOSICAO | 87325 | ARGAMASSA TRAÇO 1:4 (EM VOLUME DE CIMENTO E AREIA GROSSA ÚMIDA) COM ADIÇÃO DE EMULSÃO POLIMÉRICA PARA CHAPISCO ROLADO, PREPARO MECÂNICO COM BETONEIRA 400 L. AF_08/2019 |  |  | M3 | 0.0015 | 3417.7 | 5.12
COMPOSICAO | 88309 | PEDREIRO COM ENCARGOS COMPLEMENTARES |  |  | H | 0.073 | 19.85 | 1.44
COMPOSICAO | 88316 | SERVENTE COM ENCARGOS COMPLEMENTARES |  |  | H | 0.036 | 15.35 | 0.55
CUSTO DIRETO TOTAL | [7 empty] | 7.11
TAXA DE BDI (21,25 %) | [7 empty] | 1.51
TOTAL - 87889 | [7 empty] | 8.62
CLASSE/TIPO | CÓDIGO | DESCRIÇÃO |  |  | UNID | COEFICIENTE | PREÇO UNIT | TOTAL (R$)
REVE | 87553 | EMBOÇO, PARA RECEBIMENTO DE CERÂMICA, EM ARGAMASSA TRAÇO 1:2:8, PREPARO MECÂNICO COM BETONEIRA 400L, APLICADO MANUALMENTE EM FACES INTERNAS DE PAREDES, PARA AMBIENTE COM ÁREA MAIOR QUE 10M2, ESPESSURA DE 10MM, COM EXECUÇÃO DE TALISCAS. AF_06/2014 |  |  | M2 |  | 15.1 |  |  | 15.1 | OK, confere com a tabela.
COMPOSICAO | 87292 | ARGAMASSA TRAÇO 1:2:8 (EM VOLUME DE CIMENTO, CAL E AREIA MÉDIA ÚMIDA) PARA EMBOÇO/MASSA ÚNICA/ASSENTAMENTO DE ALVENARIA DE VEDAÇÃO, PREPARO MECÂNICO COM BETONEIRA 400 L. AF_08/2019 |  |  | M3 | 0.0213 | 469.65 | 10
COMPOSICAO | 88309 | PEDREIRO COM ENCARGOS COMPLEMENTARES |  |  | H | 0.2 | 19.85 | 3.97
COMPOSICAO | 88316 | SERVENTE COM ENCARGOS COMPLEMENTARES |  |  | H | 0.074 | 15.35 | 1.13
CUSTO DIRETO TOTAL | [7 empty] | 15.1
TAXA DE BDI (21,25 %) | [7 empty] | 3.21
TOTAL - 87553 | [7 empty] | 18.31
CLASSE/TIPO | CÓDIGO | DESCRIÇÃO |  |  | UNID | COEFICIENTE | PREÇO UNIT | TOTAL (R$)
REVE | 87547 | MASSA ÚNICA, PARA RECEBIMENTO DE PINTURA, EM ARGAMASSA TRAÇO 1:2:8, PREPARO MECÂNICO COM BETONEIRA 400L, APLICADA MANUALMENTE EM FACES INTERNAS DE PAREDES, ESPESSURA DE 10MM, COM EXECUÇÃO DE TALISCAS. AF_06/2014 |  |  | M2 |  | 18.9 |  |  | 18.9 | OK, confere com a tabela.
COMPOSICAO | 87292 | ARGAMASSA TRAÇO 1:2:8 (EM VOLUME DE CIMENTO, CAL E AREIA MÉDIA ÚMIDA) PARA EMBOÇO/MASSA ÚNICA/ASSENTAMENTO DE ALVENARIA DE VEDAÇÃO, PREPARO MECÂNICO COM BETONEIRA 400 L. AF_08/2019 |  |  | M3 | 0.0213 | 469.65 | 10
COMPOSICAO | 88309 | PEDREIRO COM ENCARGOS COMPLEMENTARES |  |  | H | 0.35 | 19.85 | 6.94
COMPOSICAO | 88316 | SERVENTE COM ENCARGOS COMPLEMENTARES |  |  | H | 0.128 | 15.35 | 1.96
CUSTO DIRETO TOTAL | [7 empty] | 18.9
TAXA DE BDI (21,25 %) | [7 empty] | 4.02
TOTAL - 87547 | [7 empty] | 22.92
CLASSE/TIPO | CÓDIGO | DESCRIÇÃO |  |  | UNID | COEFICIENTE | PREÇO UNIT | TOTAL (R$)
| SEDUC 8.01 | REVESTIMENTO CERÂMICO PARA PAREDE, 10 X 10 CM, ELIZABETH, LINHA LUX NEVE, APLICADO COM ARGAMASSA INDUSTRIALIZADA AC-II, REJUNTADO, EXCLUSIVE REGULARIZAÇÃO DE BASE OU EMBOÇO - REV 04 |  |  | M2 |  | 50.98 |  |  | 50.21 | ACIMA (101,5336 %) da tabela.
INSUMO | 34357 | REJUNTE CIMENTICIO, QUALQUER COR |  |  | KG | 0.66 | 3.34 | 2.2
INSUMO | 03964/ORSE | CERÂMICA 10 X 10 CM, ELIZABETH, LINHA LUX NEVE OU SIMILAR |  |  | M2 | 1.05 | 29.9 | 31.39
COMPOSICAO | 88309 | PEDREIRO COM ENCARGOS COMPLEMENTARES |  |  | H | 0.4 | 19.85 | 7.94
COMPOSICAO | 88316 | SERVENTE COM ENCARGOS COMPLEMENTARES |  |  | H | 0.34 | 15.35 | 5.21
INSUMO | 34353 | ARGAMASSA COLANTE AC II |  |  | KG | 4 | 1.06 | 4.24
CUSTO DIRETO TOTAL | [7 empty] | 50.98
TAXA DE BDI (21,25 %) | [7 empty] | 10.83
TOTAL - SEDUC 8.01 | [7 empty] | 61.81
CLASSE/TIPO | CÓDIGO | DESCRIÇÃO |  |  | UNID | COEFICIENTE | PREÇO UNIT | TOTAL (R$)
PINT | 88497 | APLICAÇÃO E LIXAMENTO DE MASSA LÁTEX EM PAREDES, DUAS DEMÃOS. AF_06/2014 |  |  | M2 |  | 11.96 |  |  | 11.96 | OK, confere com a tabela.
INSUMO | 3767 | LIXA EM FOLHA PARA PAREDE OU MADEIRA, NUMERO 120 (COR VERMELHA) |  |  | UN | 0.1 | 0.65 | 0.06
INSUMO | 4047 | !EM PROCESSO DE DESATIVACAO! MASSA CORRIDA PVA PARA PAREDES INTERNAS |  |  | GL | 0.2445 | 15 | 3.66
COMPOSICAO | 88310 | PINTOR COM ENCARGOS COMPLEMENTARES |  |  | H | 0.312 | 20.85 | 6.5
COMPOSICAO | 88316 | SERVENTE COM ENCARGOS COMPLEMENTARES |  |  | H | 0.114 | 15.35 | 1.74
CUSTO DIRETO TOTAL | [7 empty] | 11.96
TAXA DE BDI (21,25 %) | [7 empty] | 2.54
TOTAL - 88497 | [7 empty] | 14.5
CLASSE/TIPO | CÓDIGO | DESCRIÇÃO |  |  | UNID | COEFICIENTE | PREÇO UNIT | TOTAL (R$)
PINT | 88494 | APLICAÇÃO E LIXAMENTO DE MASSA LÁTEX EM TETO, UMA DEMÃO. AF_06/2014 |  |  | M2 |  | 15.82 |  |  | 15.82 | OK, confere com a tabela.
INSUMO | 3767 | LIXA EM FOLHA PARA PAREDE OU MADEIRA, NUMERO 120 (COR VERMELHA) |  |  | UN | 0.06 | 0.65 | 0.03
INSUMO | 4047 | !EM PROCESSO DE DESATIVACAO! MASSA CORRIDA PVA PARA PAREDES INTERNAS |  |  | GL | 0.164 | 15 | 2.46
COMPOSICAO | 88310 | PINTOR COM ENCARGOS COMPLEMENTARES |  |  | H | 0.504 | 20.85 | 10.5
COMPOSICAO | 88316 | SERVENTE COM ENCARGOS COMPLEMENTARES |  |  | H | 0.185 | 15.35 | 2.83
CUSTO DIRETO TOTAL | [7 empty] | 15.82
TAXA DE BDI (21,25 %) | [7 empty] | 3.36
TOTAL - 88494 | [7 empty] | 19.18
CLASSE/TIPO | CÓDIGO | DESCRIÇÃO |  |  | UNID | COEFICIENTE | PREÇO UNIT | TOTAL (R$)
PINT | 88485 | APLICAÇÃO DE FUNDO SELADOR ACRÍLICO EM PAREDES, UMA DEMÃO. AF_06/2014 |  |  | M2 |  | 1.96 |  |  | 1.96 | OK, confere com a tabela.
INSUMO | 6085 | SELADOR ACRILICO PAREDES INTERNAS/EXTERNAS |  |  | L | 0.16 | 5.88 | 0.94
COMPOSICAO | 88310 | PINTOR COM ENCARGOS COMPLEMENTARES |  |  | H | 0.039 | 20.85 | 0.81
COMPOSICAO | 88316 | SERVENTE COM ENCARGOS COMPLEMENTARES |  |  | H | 0.014 | 15.35 | 0.21
CUSTO DIRETO TOTAL | [7 empty] | 1.96
TAXA DE BDI (21,25 %) | [7 empty] | 0.42
TOTAL - 88485 | [7 empty] | 2.38
CLASSE/TIPO | CÓDIGO | DESCRIÇÃO |  |  | UNID | COEFICIENTE | PREÇO UNIT | TOTAL (R$)
PINT | 88484 | APLICAÇÃO DE FUNDO SELADOR ACRÍLICO EM TETO, UMA DEMÃO. AF_06/2014 |  |  | M2 |  | 2.29 |  |  | 2.29 | OK, confere com a tabela.
INSUMO | 6085 | SELADOR ACRILICO PAREDES INTERNAS/EXTERNAS |  |  | L | 0.16 | 5.88 | 0.94
COMPOSICAO | 88310 | PINTOR COM ENCARGOS COMPLEMENTARES |  |  | H | 0.051 | 20.85 | 1.06
COMPOSICAO | 88316 | SERVENTE COM ENCARGOS COMPLEMENTARES |  |  | H | 0.019 | 15.35 | 0.29
CUSTO DIRETO TOTAL | [7 empty] | 2.29
TAXA DE BDI (21,25 %) | [7 empty] | 0.49
TOTAL - 88484 | [7 empty] | 2.78
CLASSE/TIPO | CÓDIGO | DESCRIÇÃO |  |  | UNID | COEFICIENTE | PREÇO UNIT | TOTAL (R$)
PINT | 88489 | APLICAÇÃO MANUAL DE PINTURA COM TINTA LÁTEX ACRÍLICA EM PAREDES, DUAS DEMÃOS. AF_06/2014 |  |  | M2 |  | 10.85 |  |  | 10.85 | OK, confere com a tabela.
INSUMO | 7356 | TINTA ACRILICA PREMIUM, COR BRANCO FOSCO |  |  | L | 0.33 | 17.93 | 5.91
COMPOSICAO | 88310 | PINTOR COM ENCARGOS COMPLEMENTARES |  |  | H | 0.187 | 20.85 | 3.89
COMPOSICAO | 88316 | SERVENTE COM ENCARGOS COMPLEMENTARES |  |  | H | 0.069 | 15.35 | 1.05
CUSTO DIRETO TOTAL | [7 empty] | 10.85
TAXA DE BDI (21,25 %) | [7 empty] | 2.31
TOTAL - 88489 | [7 empty] | 13.16
CLASSE/TIPO | CÓDIGO | DESCRIÇÃO |  |  | UNID | COEFICIENTE | PREÇO UNIT | TOTAL (R$)
PINT | 88488 | APLICAÇÃO MANUAL DE PINTURA COM TINTA LÁTEX ACRÍLICA EM TETO, DUAS DEMÃOS. AF_06/2014 |  |  | M2 |  | 12.35 |  |  | 12.35 | OK, confere com a tabela.
INSUMO | 7356 | TINTA ACRILICA PREMIUM, COR BRANCO FOSCO |  |  | L | 0.33 | 17.93 | 5.91
COMPOSICAO | 88310 | PINTOR COM ENCARGOS COMPLEMENTARES |  |  | H | 0.244 | 20.85 | 5.08
COMPOSICAO | 88316 | SERVENTE COM ENCARGOS COMPLEMENTARES |  |  | H | 0.089 | 15.35 | 1.36
CUSTO DIRETO TOTAL | [7 empty] | 12.35
TAXA DE BDI (21,25 %) | [7 empty] | 2.62
TOTAL - 88488 | [7 empty] | 14.97
CLASSE/TIPO | CÓDIGO | DESCRIÇÃO |  |  | UNID | COEFICIENTE | PREÇO UNIT | TOTAL (R$)
PINT | 100742 | PINTURA COM TINTA ALQUÍDICA DE ACABAMENTO (ESMALTE SINTÉTICO ACETINADO) APLICADA A ROLO OU PINCEL SOBRE SUPERFÍCIES METÁLICAS (EXCETO PERFIL) EXECUTADO EM OBRA (POR DEMÃO). AF_01/2020 |  |  | M2 |  | 17.81 |  |  | 17.81 | OK, confere com a tabela.
INSUMO | 5318 | SOLVENTE DILUENTE A BASE DE AGUARRAS |  |  | L | 0.0127 | 18.6 | 0.23
INSUMO | 7311 | TINTA ESMALTE SINTETICO PREMIUM ACETINADO |  |  | L | 0.1274 | 27.1 | 3.45
COMPOSICAO | 88310 | PINTOR COM ENCARGOS COMPLEMENTARES |  |  | H | 0.6779 | 20.85 | 14.13
CUSTO DIRETO TOTAL | [7 empty] | 17.81
TAXA DE BDI (21,25 %) | [7 empty] | 3.78
TOTAL - 100742 | [7 empty] | 21.59
CLASSE/TIPO | CÓDIGO | DESCRIÇÃO |  |  | UNID | COEFICIENTE | PREÇO UNIT | TOTAL (R$)
PINT | 100741 | PINTURA COM TINTA ALQUÍDICA DE ACABAMENTO (ESMALTE SINTÉTICO ACETINADO) PULVERIZADA SOBRE SUPERFÍCIES METÁLICAS (EXCETO PERFIL) EXECUTADO EM OBRA (POR DEMÃO). AF_01/2020_P |  |  | M2 |  | 17.72 |  |  | 17.72 | OK, confere com a tabela.
INSUMO | 5318 | SOLVENTE DILUENTE A BASE DE AGUARRAS |  |  | L | 0.062 | 18.6 | 1.15
INSUMO | 7311 | TINTA ESMALTE SINTETICO PREMIUM ACETINADO |  |  | L | 0.2067 | 27.1 | 5.6
COMPOSICAO | 88310 | PINTOR COM ENCARGOS COMPLEMENTARES |  |  | H | 0.5266 | 20.85 | 10.97
CUSTO DIRETO TOTAL | [7 empty] | 17.72
TAXA DE BDI (21,25 %) | [7 empty] | 3.77
TOTAL - 100741 | [7 empty] | 21.49
CLASSE/TIPO | CÓDIGO | DESCRIÇÃO |  |  | UNID | COEFICIENTE | PREÇO UNIT | TOTAL (R$)
INHI | 89356 | TUBO, PVC, SOLDÁVEL, DN 25MM, INSTALADO EM RAMAL OU SUB-RAMAL DE ÁGUA - FORNECIMENTO E INSTALAÇÃO. AF_12/2014 |  |  | M |  | 17.26 |  |  | 17.26 | OK, confere com a tabela.
INSUMO | 9868 | TUBO PVC, SOLDAVEL, DN 25 MM, AGUA FRIA (NBR-5648) |  |  | M | 1.061 | 4.1 | 4.35
INSUMO | 38383 | LIXA D'AGUA EM FOLHA, GRAO 100 |  |  | UN | 0.123 | 2.06 | 0.25
COMPOSICAO | 88248 | AUXILIAR DE ENCANADOR OU BOMBEIRO HIDRÁULICO COM ENCARGOS COMPLEMENTARES |  |  | H | 0.369 | 14.96 | 5.52
COMPOSICAO | 88267 | ENCANADOR OU BOMBEIRO HIDRÁULICO COM ENCARGOS COMPLEMENTARES |  |  | H | 0.369 | 19.37 | 7.14
CUSTO DIRETO TOTAL | [7 empty] | 17.26
TAXA DE BDI (21,25 %) | [7 empty] | 3.67
TOTAL - 89356 | [7 empty] | 20.93
CLASSE/TIPO | CÓDIGO | DESCRIÇÃO |  |  | UNID | COEFICIENTE | PREÇO UNIT | TOTAL (R$)
INHI | 89357 | TUBO, PVC, SOLDÁVEL, DN 32MM, INSTALADO EM RAMAL OU SUB-RAMAL DE ÁGUA - FORNECIMENTO E INSTALAÇÃO. AF_12/2014 |  |  | M |  | 25.16 |  |  | 25.16 | OK, confere com a tabela.
INSUMO | 9869 | TUBO PVC, SOLDAVEL, DN 32 MM, AGUA FRIA (NBR-5648) |  |  | M | 1.061 | 9.2 | 9.76
INSUMO | 38383 | LIXA D'AGUA EM FOLHA, GRAO 100 |  |  | UN | 0.147 | 2.06 | 0.3
COMPOSICAO | 88248 | AUXILIAR DE ENCANADOR OU BOMBEIRO HIDRÁULICO COM ENCARGOS COMPLEMENTARES |  |  | H | 0.44 | 14.96 | 6.58
COMPOSICAO | 88267 | ENCANADOR OU BOMBEIRO HIDRÁULICO COM ENCARGOS COMPLEMENTARES |  |  | H | 0.44 | 19.37 | 8.52
CUSTO DIRETO TOTAL | [7 empty] | 25.16
TAXA DE BDI (21,25 %) | [7 empty] | 5.35
TOTAL - 89357 | [7 empty] | 30.51
CLASSE/TIPO | CÓDIGO | DESCRIÇÃO |  |  | UNID | COEFICIENTE | PREÇO UNIT | TOTAL (R$)
INHI | 89449 | TUBO, PVC, SOLDÁVEL, DN 50MM, INSTALADO EM PRUMADA DE ÁGUA - FORNECIMENTO E INSTALAÇÃO. AF_12/2014 |  |  | M |  | 17.29 |  |  | 17.29 | OK, confere com a tabela.
INSUMO | 9875 | TUBO PVC, SOLDAVEL, DN 50 MM, PARA AGUA FRIA (NBR-5648) |  |  | M | 1.061 | 15.35 | 16.28
INSUMO | 38383 | LIXA D'AGUA EM FOLHA, GRAO 100 |  |  | UN | 0.01 | 2.06 | 0.02
COMPOSICAO | 88248 | AUXILIAR DE ENCANADOR OU BOMBEIRO HIDRÁULICO COM ENCARGOS COMPLEMENTARES |  |  | H | 0.029 | 14.96 | 0.43
COMPOSICAO | 88267 | ENCANADOR OU BOMBEIRO HIDRÁULICO COM ENCARGOS COMPLEMENTARES |  |  | H | 0.029 | 19.37 | 0.56
CUSTO DIRETO TOTAL | [7 empty] | 17.29
TAXA DE BDI (21,25 %) | [7 empty] | 3.67
TOTAL - 89449 | [7 empty] | 20.96
CLASSE/TIPO | CÓDIGO | DESCRIÇÃO |  |  | UNID | COEFICIENTE | PREÇO UNIT | TOTAL (R$)
INHI | 89450 | TUBO, PVC, SOLDÁVEL, DN 60MM, INSTALADO EM PRUMADA DE ÁGUA - FORNECIMENTO E INSTALAÇÃO. AF_12/2014 |  |  | M |  | 28.64 |  |  | 28.64 | OK, confere com a tabela.
INSUMO | 9873 | TUBO PVC, SOLDAVEL, DN 60 MM, AGUA FRIA (NBR-5648) |  |  | M | 1.061 | 25.9 | 27.47
INSUMO | 38383 | LIXA D'AGUA EM FOLHA, GRAO 100 |  |  | UN | 0.011 | 2.06 | 0.02
COMPOSICAO | 88248 | AUXILIAR DE ENCANADOR OU BOMBEIRO HIDRÁULICO COM ENCARGOS COMPLEMENTARES |  |  | H | 0.034 | 14.96 | 0.5
COMPOSICAO | 88267 | ENCANADOR OU BOMBEIRO HIDRÁULICO COM ENCARGOS COMPLEMENTARES |  |  | H | 0.034 | 19.37 | 0.65
CUSTO DIRETO TOTAL | [7 empty] | 28.64
TAXA DE BDI (21,25 %) | [7 empty] | 6.09
TOTAL - 89450 | [7 empty] | 34.73
CLASSE/TIPO | CÓDIGO | DESCRIÇÃO |  |  | UNID | COEFICIENTE | PREÇO UNIT | TOTAL (R$)
INHI | 89605 | LUVA DE REDUÇÃO, PVC, SOLDÁVEL, DN 60MM X 50MM, INSTALADO EM PRUMADA DE ÁGUA - FORNECIMENTO E INSTALAÇÃO. AF_12/2014 |  |  | UN |  | 18.94 |  |  | 18.94 | OK, confere com a tabela.
INSUMO | 122 | ADESIVO PLASTICO PARA PVC, FRASCO COM 850 GR |  |  | UN | 0.024 | 65.49 | 1.57
INSUMO | 3850 | LUVA DE REDUCAO SOLDAVEL, PVC, 60 MM X 50 MM, PARA AGUA FRIA PREDIAL |  |  | UN | 1 | 12.71 | 12.71
INSUMO | 20083 | SOLUCAO LIMPADORA PARA PVC, FRASCO COM 1000 CM3 |  |  | UN | 0.03 | 56.87 | 1.7
INSUMO | 38383 | LIXA D'AGUA EM FOLHA, GRAO 100 |  |  | UN | 0.028 | 2.06 | 0.05
COMPOSICAO | 88248 | AUXILIAR DE ENCANADOR OU BOMBEIRO HIDRÁULICO COM ENCARGOS COMPLEMENTARES |  |  | H | 0.085 | 14.96 | 1.27
COMPOSICAO | 88267 | ENCANADOR OU BOMBEIRO HIDRÁULICO COM ENCARGOS COMPLEMENTARES |  |  | H | 0.085 | 19.37 | 1.64
CUSTO DIRETO TOTAL | [7 empty] | 18.94
TAXA DE BDI (21,25 %) | [7 empty] | 4.02
TOTAL - 89605 | [7 empty] | 22.96
CLASSE/TIPO | CÓDIGO | DESCRIÇÃO |  |  | UNID | COEFICIENTE | PREÇO UNIT | TOTAL (R$)
INHI | 89380 | LUVA DE REDUÇÃO, PVC, SOLDÁVEL, DN 32MM X 25MM, INSTALADO EM RAMAL OU SUB-RAMAL DE ÁGUA - FORNECIMENTO E INSTALAÇÃO. AF_12/2014 |  |  | UN |  | 8.48 |  |  | 8.48 | OK, confere com a tabela.
INSUMO | 122 | ADESIVO PLASTICO PARA PVC, FRASCO COM 850 GR |  |  | UN | 0.007 | 65.49 | 0.45
INSUMO | 3869 | LUVA DE REDUCAO SOLDAVEL, PVC, 32 MM X 25 MM, PARA AGUA FRIA PREDIAL |  |  | UN | 1 | 4.06 | 4.06
INSUMO | 20083 | SOLUCAO LIMPADORA PARA PVC, FRASCO COM 1000 CM3 |  |  | UN | 0.008 | 56.87 | 0.45
INSUMO | 38383 | LIXA D'AGUA EM FOLHA, GRAO 100 |  |  | UN | 0.05 | 2.06 | 0.1
COMPOSICAO | 88248 | AUXILIAR DE ENCANADOR OU BOMBEIRO HIDRÁULICO COM ENCARGOS COMPLEMENTARES |  |  | H | 0.1 | 14.96 | 1.49
COMPOSICAO | 88267 | ENCANADOR OU BOMBEIRO HIDRÁULICO COM ENCARGOS COMPLEMENTARES |  |  | H | 0.1 | 19.37 | 1.93
CUSTO DIRETO TOTAL | [7 empty] | 8.48
TAXA DE BDI (21,25 %) | [7 empty] | 1.8
TOTAL - 89380 | [7 empty] | 10.28
CLASSE/TIPO | CÓDIGO | DESCRIÇÃO |  |  | UNID | COEFICIENTE | PREÇO UNIT | TOTAL (R$)
INHI | 89440 | TE, PVC, SOLDÁVEL, DN 25MM, INSTALADO EM RAMAL DE DISTRIBUIÇÃO DE ÁGUA - FORNECIMENTO E INSTALAÇÃO. AF_12/2014 |  |  | UN |  | 6.97 |  |  | 6.97 | OK, confere com a tabela.
INSUMO | 122 | ADESIVO PLASTICO PARA PVC, FRASCO COM 850 GR |  |  | UN | 0.011 | 65.49 | 0.72
INSUMO | 7139 | TE SOLDAVEL, PVC, 90 GRAUS, 25 MM, PARA AGUA FRIA PREDIAL (NBR 5648) |  |  | UN | 1 | 1.37 | 1.37
INSUMO | 20083 | SOLUCAO LIMPADORA PARA PVC, FRASCO COM 1000 CM3 |  |  | UN | 0.012 | 56.87 | 0.68
INSUMO | 38383 | LIXA D'AGUA EM FOLHA, GRAO 100 |  |  | UN | 0.045 | 2.06 | 0.09
COMPOSICAO | 88248 | AUXILIAR DE ENCANADOR OU BOMBEIRO HIDRÁULICO COM ENCARGOS COMPLEMENTARES |  |  | H | 0.12 | 14.96 | 1.79
COMPOSICAO | 88267 | ENCANADOR OU BOMBEIRO HIDRÁULICO COM ENCARGOS COMPLEMENTARES |  |  | H | 0.12 | 19.37 | 2.32
CUSTO DIRETO TOTAL | [7 empty] | 6.97
TAXA DE BDI (21,25 %) | [7 empty] | 1.48
TOTAL - 89440 | [7 empty] | 8.45
CLASSE/TIPO | CÓDIGO | DESCRIÇÃO |  |  | UNID | COEFICIENTE | PREÇO UNIT | TOTAL (R$)
INHI | 89398 | TE, PVC, SOLDÁVEL, DN 32MM, INSTALADO EM RAMAL OU SUB-RAMAL DE ÁGUA - FORNECIMENTO E INSTALAÇÃO. AF_12/2014 |  |  | UN |  | 14.78 |  |  | 14.78 | OK, confere com a tabela.
INSUMO | 122 | ADESIVO PLASTICO PARA PVC, FRASCO COM 850 GR |  |  | UN | 0.014 | 65.49 | 0.91
INSUMO | 7140 | TE SOLDAVEL, PVC, 90 GRAUS, 32 MM, PARA AGUA FRIA PREDIAL (NBR 5648) |  |  | UN | 1 | 4.56 | 4.56
INSUMO | 20083 | SOLUCAO LIMPADORA PARA PVC, FRASCO COM 1000 CM3 |  |  | UN | 0.017 | 56.87 | 0.96
INSUMO | 38383 | LIXA D'AGUA EM FOLHA, GRAO 100 |  |  | UN | 0.089 | 2.06 | 0.18
COMPOSICAO | 88248 | AUXILIAR DE ENCANADOR OU BOMBEIRO HIDRÁULICO COM ENCARGOS COMPLEMENTARES |  |  | H | 0.238 | 14.96 | 3.56
COMPOSICAO | 88267 | ENCANADOR OU BOMBEIRO HIDRÁULICO COM ENCARGOS COMPLEMENTARES |  |  | H | 0.238 | 19.37 | 4.61
CUSTO DIRETO TOTAL | [7 empty] | 14.78
TAXA DE BDI (21,25 %) | [7 empty] | 3.14
TOTAL - 89398 | [7 empty] | 17.92
CLASSE/TIPO | CÓDIGO | DESCRIÇÃO |  |  | UNID | COEFICIENTE | PREÇO UNIT | TOTAL (R$)
INHI | 89625 | TE, PVC, SOLDÁVEL, DN 50MM, INSTALADO EM PRUMADA DE ÁGUA - FORNECIMENTO E INSTALAÇÃO. AF_12/2014 |  |  | UN |  | 19.72 |  |  | 19.72 | OK, confere com a tabela.
INSUMO | 122 | ADESIVO PLASTICO PARA PVC, FRASCO COM 850 GR |  |  | UN | 0.026 | 65.49 | 1.7
INSUMO | 7142 | TE SOLDAVEL, PVC, 90 GRAUS,50 MM, PARA AGUA FRIA PREDIAL (NBR 5648) |  |  | UN | 1 | 11.15 | 11.15
INSUMO | 20083 | SOLUCAO LIMPADORA PARA PVC, FRASCO COM 1000 CM3 |  |  | UN | 0.033 | 56.87 | 1.87
INSUMO | 38383 | LIXA D'AGUA EM FOLHA, GRAO 100 |  |  | UN | 0.036 | 2.06 | 0.07
COMPOSICAO | 88248 | AUXILIAR DE ENCANADOR OU BOMBEIRO HIDRÁULICO COM ENCARGOS COMPLEMENTARES |  |  | H | 0.144 | 14.96 | 2.15
COMPOSICAO | 88267 | ENCANADOR OU BOMBEIRO HIDRÁULICO COM ENCARGOS COMPLEMENTARES |  |  | H | 0.144 | 19.37 | 2.78
CUSTO DIRETO TOTAL | [7 empty] | 19.72
TAXA DE BDI (21,25 %) | [7 empty] | 4.19
TOTAL - 89625 | [7 empty] | 23.91
CLASSE/TIPO | CÓDIGO | DESCRIÇÃO |  |  | UNID | COEFICIENTE | PREÇO UNIT | TOTAL (R$)
INHI | 89628 | TE, PVC, SOLDÁVEL, DN 60MM, INSTALADO EM PRUMADA DE ÁGUA - FORNECIMENTO E INSTALAÇÃO. AF_12/2014 |  |  | UN |  | 43.99 |  |  | 43.99 | OK, confere com a tabela.
INSUMO | 122 | ADESIVO PLASTICO PARA PVC, FRASCO COM 850 GR |  |  | UN | 0.035 | 65.49 | 2.29
INSUMO | 7143 | TE SOLDAVEL, PVC, 90 GRAUS, 60 MM, PARA AGUA FRIA PREDIAL (NBR 5648) |  |  | UN | 1 | 33.24 | 33.24
INSUMO | 20083 | SOLUCAO LIMPADORA PARA PVC, FRASCO COM 1000 CM3 |  |  | UN | 0.045 | 56.87 | 2.55
INSUMO | 38383 | LIXA D'AGUA EM FOLHA, GRAO 100 |  |  | UN | 0.043 | 2.06 | 0.08
COMPOSICAO | 88248 | AUXILIAR DE ENCANADOR OU BOMBEIRO HIDRÁULICO COM ENCARGOS COMPLEMENTARES |  |  | H | 0.17 | 14.96 | 2.54
COMPOSICAO | 88267 | ENCANADOR OU BOMBEIRO HIDRÁULICO COM ENCARGOS COMPLEMENTARES |  |  | H | 0.17 | 19.37 | 3.29
CUSTO DIRETO TOTAL | [7 empty] | 43.99
TAXA DE BDI (21,25 %) | [7 empty] | 9.35
TOTAL - 89628 | [7 empty] | 53.34
CLASSE/TIPO | CÓDIGO | DESCRIÇÃO |  |  | UNID | COEFICIENTE | PREÇO UNIT | TOTAL (R$)
INHI | 89362 | JOELHO 90 GRAUS, PVC, SOLDÁVEL, DN 25MM, INSTALADO EM RAMAL OU SUB-RAMAL DE ÁGUA - FORNECIMENTO E INSTALAÇÃO. AF_12/2014 |  |  | UN |  | 6.95 |  |  | 6.95 | OK, confere com a tabela.
INSUMO | 122 | ADESIVO PLASTICO PARA PVC, FRASCO COM 850 GR |  |  | UN | 0.007 | 65.49 | 0.45
INSUMO | 3529 | JOELHO PVC, SOLDAVEL, 90 GRAUS, 25 MM, PARA AGUA FRIA PREDIAL |  |  | UN | 1 | 0.81 | 0.81
INSUMO | 20083 | SOLUCAO LIMPADORA PARA PVC, FRASCO COM 1000 CM3 |  |  | UN | 0.008 | 56.87 | 0.45
INSUMO | 38383 | LIXA D'AGUA EM FOLHA, GRAO 100 |  |  | UN | 0.05 | 2.06 | 0.1
COMPOSICAO | 88248 | AUXILIAR DE ENCANADOR OU BOMBEIRO HIDRÁULICO COM ENCARGOS COMPLEMENTARES |  |  | H | 0.15 | 14.96 | 2.24
COMPOSICAO | 88267 | ENCANADOR OU BOMBEIRO HIDRÁULICO COM ENCARGOS COMPLEMENTARES |  |  | H | 0.15 | 19.37 | 2.9
CUSTO DIRETO TOTAL | [7 empty] | 6.95
TAXA DE BDI (21,25 %) | [7 empty] | 1.48
TOTAL - 89362 | [7 empty] | 8.43
CLASSE/TIPO | CÓDIGO | DESCRIÇÃO |  |  | UNID | COEFICIENTE | PREÇO UNIT | TOTAL (R$)
INHI | 89367 | JOELHO 90 GRAUS, PVC, SOLDÁVEL, DN 32MM, INSTALADO EM RAMAL OU SUB-RAMAL DE ÁGUA - FORNECIMENTO E INSTALAÇÃO. AF_12/2014 |  |  | UN |  | 9.86 |  |  | 9.86 | OK, confere com a tabela.
INSUMO | 122 | ADESIVO PLASTICO PARA PVC, FRASCO COM 850 GR |  |  | UN | 0.009 | 65.49 | 0.58
INSUMO | 3536 | JOELHO PVC, SOLDAVEL, 90 GRAUS, 32 MM, PARA AGUA FRIA PREDIAL |  |  | UN | 1 | 2.41 | 2.41
INSUMO | 20083 | SOLUCAO LIMPADORA PARA PVC, FRASCO COM 1000 CM3 |  |  | UN | 0.011 | 56.87 | 0.62
INSUMO | 38383 | LIXA D'AGUA EM FOLHA, GRAO 100 |  |  | UN | 0.06 | 2.06 | 0.12
COMPOSICAO | 88248 | AUXILIAR DE ENCANADOR OU BOMBEIRO HIDRÁULICO COM ENCARGOS COMPLEMENTARES |  |  | H | 0.179 | 14.96 | 2.67
COMPOSICAO | 88267 | ENCANADOR OU BOMBEIRO HIDRÁULICO COM ENCARGOS COMPLEMENTARES |  |  | H | 0.179 | 19.37 | 3.46
CUSTO DIRETO TOTAL | [7 empty] | 9.86
TAXA DE BDI (21,25 %) | [7 empty] | 2.1
TOTAL - 89367 | [7 empty] | 11.96
CLASSE/TIPO | CÓDIGO | DESCRIÇÃO |  |  | UNID | COEFICIENTE | PREÇO UNIT | TOTAL (R$)
INHI | 89505 | JOELHO 90 GRAUS, PVC, SOLDÁVEL, DN 60MM, INSTALADO EM PRUMADA DE ÁGUA - FORNECIMENTO E INSTALAÇÃO. AF_12/2014 |  |  | UN |  | 34.59 |  |  | 34.59 | OK, confere com a tabela.
INSUMO | 122 | ADESIVO PLASTICO PARA PVC, FRASCO COM 850 GR |  |  | UN | 0.024 | 65.49 | 1.57
INSUMO | 3539 | JOELHO PVC, SOLDAVEL, 90 GRAUS, 60 MM, PARA AGUA FRIA PREDIAL |  |  | UN | 1 | 26.89 | 26.89
INSUMO | 20083 | SOLUCAO LIMPADORA PARA PVC, FRASCO COM 1000 CM3 |  |  | UN | 0.03 | 56.87 | 1.7
INSUMO | 38383 | LIXA D'AGUA EM FOLHA, GRAO 100 |  |  | UN | 0.028 | 2.06 | 0.05
COMPOSICAO | 88248 | AUXILIAR DE ENCANADOR OU BOMBEIRO HIDRÁULICO COM ENCARGOS COMPLEMENTARES |  |  | H | 0.128 | 14.96 | 1.91
COMPOSICAO | 88267 | ENCANADOR OU BOMBEIRO HIDRÁULICO COM ENCARGOS COMPLEMENTARES |  |  | H | 0.128 | 19.37 | 2.47
CUSTO DIRETO TOTAL | [7 empty] | 34.59
TAXA DE BDI (21,25 %) | [7 empty] | 7.35
TOTAL - 89505 | [7 empty] | 41.94
CLASSE/TIPO | CÓDIGO | DESCRIÇÃO |  |  | UNID | COEFICIENTE | PREÇO UNIT | TOTAL (R$)
INHI | 89987 | REGISTRO DE GAVETA BRUTO, LATÃO, ROSCÁVEL, 3/4", COM ACABAMENTO E CANOPLA CROMADOS. FORNECIDO E INSTALADO EM RAMAL DE ÁGUA. AF_12/2014 |  |  | UN |  | 80.83 |  |  | 80.83 | OK, confere com a tabela.
INSUMO | 3148 | FITA VEDA ROSCA EM ROLOS DE 18 MM X 50 M (L X C) |  |  | UN | 0.013 | 13.27 | 0.17
INSUMO | 6005 | REGISTRO GAVETA COM ACABAMENTO E CANOPLA CROMADOS, SIMPLES, BITOLA 3/4 " (REF 1509) |  |  | UN | 1 | 71.41 | 71.41
COMPOSICAO | 88248 | AUXILIAR DE ENCANADOR OU BOMBEIRO HIDRÁULICO COM ENCARGOS COMPLEMENTARES |  |  | H | 0.23 | 14.96 | 3.44
COMPOSICAO | 88267 | ENCANADOR OU BOMBEIRO HIDRÁULICO COM ENCARGOS COMPLEMENTARES |  |  | H | 0.3 | 19.37 | 5.81
CUSTO DIRETO TOTAL | [7 empty] | 80.83
TAXA DE BDI (21,25 %) | [7 empty] | 17.18
TOTAL - 89987 | [7 empty] | 98.01
CLASSE/TIPO | CÓDIGO | DESCRIÇÃO |  |  | UNID | COEFICIENTE | PREÇO UNIT | TOTAL (R$)
INHI | 89985 | REGISTRO DE PRESSÃO BRUTO, LATÃO, ROSCÁVEL, 3/4", COM ACABAMENTO E CANOPLA CROMADOS. FORNECIDO E INSTALADO EM RAMAL DE ÁGUA. AF_12/2014 |  |  | UN |  | 76.77 |  |  | 76.77 | OK, confere com a tabela.
INSUMO | 3148 | FITA VEDA ROSCA EM ROLOS DE 18 MM X 50 M (L X C) |  |  | UN | 0.013 | 13.27 | 0.17
INSUMO | 6024 | REGISTRO PRESSAO COM ACABAMENTO E CANOPLA CROMADA, SIMPLES, BITOLA 3/4 " (REF 1416) |  |  | UN | 1 | 67.35 | 67.35
COMPOSICAO | 88248 | AUXILIAR DE ENCANADOR OU BOMBEIRO HIDRÁULICO COM ENCARGOS COMPLEMENTARES |  |  | H | 0.23 | 14.96 | 3.44
COMPOSICAO | 88267 | ENCANADOR OU BOMBEIRO HIDRÁULICO COM ENCARGOS COMPLEMENTARES |  |  | H | 0.3 | 19.37 | 5.81
CUSTO DIRETO TOTAL | [7 empty] | 76.77
TAXA DE BDI (21,25 %) | [7 empty] | 16.31
TOTAL - 89985 | [7 empty] | 93.08
CLASSE/TIPO | CÓDIGO | DESCRIÇÃO |  |  | UNID | COEFICIENTE | PREÇO UNIT | TOTAL (R$)
INHI | 89383 | ADAPTADOR CURTO COM BOLSA E ROSCA PARA REGISTRO, PVC, SOLDÁVEL, DN 25MM X 3/4, INSTALADO EM RAMAL OU SUB-RAMAL DE ÁGUA - FORNECIMENTO E INSTALAÇÃO. AF_12/2014 |  |  | UN |  | 5.39 |  |  | 5.39 | OK, confere com a tabela.
INSUMO | 65 | ADAPTADOR PVC SOLDAVEL CURTO COM BOLSA E ROSCA, 25 MM X 3/4", PARA AGUA FRIA |  |  | UN | 1 | 0.97 | 0.97
INSUMO | 122 | ADESIVO PLASTICO PARA PVC, FRASCO COM 850 GR |  |  | UN | 0.007 | 65.49 | 0.45
INSUMO | 20083 | SOLUCAO LIMPADORA PARA PVC, FRASCO COM 1000 CM3 |  |  | UN | 0.008 | 56.87 | 0.45
INSUMO | 38383 | LIXA D'AGUA EM FOLHA, GRAO 100 |  |  | UN | 0.05 | 2.06 | 0.1
COMPOSICAO | 88248 | AUXILIAR DE ENCANADOR OU BOMBEIRO HIDRÁULICO COM ENCARGOS COMPLEMENTARES |  |  | H | 0.1 | 14.96 | 1.49
COMPOSICAO | 88267 | ENCANADOR OU BOMBEIRO HIDRÁULICO COM ENCARGOS COMPLEMENTARES |  |  | H | 0.1 | 19.37 | 1.93
CUSTO DIRETO TOTAL | [7 empty] | 5.39
TAXA DE BDI (21,25 %) | [7 empty] | 1.15
TOTAL - 89383 | [7 empty] | 6.54
CLASSE/TIPO | CÓDIGO | DESCRIÇÃO |  |  | UNID | COEFICIENTE | PREÇO UNIT | TOTAL (R$)
INHI | 94664 | ADAPTADOR CURTO COM BOLSA E ROSCA PARA REGISTRO, PVC, SOLDÁVEL, DN 60 MM X 2 , INSTALADO EM RESERVAÇÃO DE ÁGUA DE EDIFICAÇÃO QUE POSSUA RESERVATÓRIO DE FIBRA/FIBROCIMENTO FORNECIMENTO E INSTALAÇÃO. AF_06/2016 |  |  | UN |  | 25.11 |  |  | 25.11 | OK, confere com a tabela.
INSUMO | 113 | ADAPTADOR PVC SOLDAVEL CURTO COM BOLSA E ROSCA, 60 MM X 2", PARA AGUA FRIA |  |  | UN | 1 | 13.24 | 13.24
INSUMO | 20080 | ADESIVO PLASTICO PARA PVC, FRASCO COM 175 GR |  |  | UN | 0.154 | 20.78 | 3.2
INSUMO | 20083 | SOLUCAO LIMPADORA PARA PVC, FRASCO COM 1000 CM3 |  |  | UN | 0.041 | 56.87 | 2.33
INSUMO | 38383 | LIXA D'AGUA EM FOLHA, GRAO 100 |  |  | UN | 0.018 | 2.06 | 0.03
COMPOSICAO | 88248 | AUXILIAR DE ENCANADOR OU BOMBEIRO HIDRÁULICO COM ENCARGOS COMPLEMENTARES |  |  | H | 0.184 | 14.96 | 2.75
COMPOSICAO | 88267 | ENCANADOR OU BOMBEIRO HIDRÁULICO COM ENCARGOS COMPLEMENTARES |  |  | H | 0.184 | 19.37 | 3.56
CUSTO DIRETO TOTAL | [7 empty] | 25.11
TAXA DE BDI (21,25 %) | [7 empty] | 5.34
TOTAL - 94664 | [7 empty] | 30.45
CLASSE/TIPO | CÓDIGO | DESCRIÇÃO |  |  | UNID | COEFICIENTE | PREÇO UNIT | TOTAL (R$)
INHI | 94493 | REGISTRO DE ESFERA, PVC, SOLDÁVEL, DN 60 MM, INSTALADO EM RESERVAÇÃO DE ÁGUA DE EDIFICAÇÃO QUE POSSUA RESERVATÓRIO DE FIBRA/FIBROCIMENTO FORNECIMENTO E INSTALAÇÃO. AF_06/2016 |  |  | UN |  | 111.93 |  |  | 111.93 | OK, confere com a tabela.
INSUMO | 11678 | REGISTRO DE ESFERA, PVC, COM VOLANTE, VS, SOLDAVEL, DN 60 MM, COM CORPO DIVIDIDO |  |  | UN | 1 | 90.88 | 90.88
INSUMO | 20080 | ADESIVO PLASTICO PARA PVC, FRASCO COM 175 GR |  |  | UN | 0.231 | 20.78 | 4.8
INSUMO | 20083 | SOLUCAO LIMPADORA PARA PVC, FRASCO COM 1000 CM3 |  |  | UN | 0.062 | 56.87 | 3.52
INSUMO | 38383 | LIXA D'AGUA EM FOLHA, GRAO 100 |  |  | UN | 0.055 | 2.06 | 0.11
COMPOSICAO | 88248 | AUXILIAR DE ENCANADOR OU BOMBEIRO HIDRÁULICO COM ENCARGOS COMPLEMENTARES |  |  | H | 0.368 | 14.96 | 5.5
COMPOSICAO | 88267 | ENCANADOR OU BOMBEIRO HIDRÁULICO COM ENCARGOS COMPLEMENTARES |  |  | H | 0.368 | 19.37 | 7.12
CUSTO DIRETO TOTAL | [7 empty] | 111.93
TAXA DE BDI (21,25 %) | [7 empty] | 23.79
TOTAL - 94493 | [7 empty] | 135.72
CLASSE/TIPO | CÓDIGO | DESCRIÇÃO |  |  | UNID | COEFICIENTE | PREÇO UNIT | TOTAL (R$)
| SEDUC 10.01 | RESERVATORIO ELEVADO C/ CAIXA D'AGUA EM FIBRA DE VIDRO DE 5.000 LITROS APOIADO EM ESTRUTURA PRE-MOLDADA CONCRETO, COMPOSTA DE CAPITEL P/APOIO DA CAIXA E PILAR CILINDRICO C/ALTURA UTIL = 6,00M, INCLUSO FRETE E MONTAGEM NO LOCAL, EXCETO INST.HIDRAULICA |  |  | UN |  | 8512.6 |  |  | 8564.24 | ABAIXO (99,3970 %) da tabela.
INSUMO | 00463/ORSE | CAIXA D'AGUA FIBRA VIDRO 5.000 LITROS - FORTLEV-TORRES (OU SIMILAR) |  |  | UN | 1 | 2022.99 | 2022.99
INSUMO | 10971/ORSE | ESTRUTURA PRE-MOLDADA DE CONCRETO P/ CAIXAS D'AGUA DE 5.000 LITROS, COMPOSTA DE CAPITEL P/APOIO DA CAIXA DÁGUA E PILAR CILINDRICO D=40CM E ALTURA = 7,50M, INCLUSO MONTAGEM NO LOCAL, REF: CILEL OU SIMILAR |  |  | UN | 1 | 5745.93 | 5745.93
INSUMO | 367 | AREIA GROSSA - POSTO JAZIDA/FORNECEDOR (RETIRADO NA JAZIDA, SEM TRANSPORTE) |  |  | M3 | 2 | 53.34 | 106.68
INSUMO | 1379 | CIMENTO PORTLAND COMPOSTO CP II-32 |  |  | KG | 400 | 0.7 | 280
INSUMO | 4721 | PEDRA BRITADA N. 1 (9,5 a 19 MM) POSTO PEDREIRA/FORNECEDOR, SEM FRETE |  |  | M3 | 2 | 92.01 | 184.02
INSUMO | 4730 | PEDRA DE MAO OU PEDRA RACHAO PARA ARRIMO/FUNDACAO (POSTO PEDREIRA/FORNECEDOR, SEM FRETE) |  |  | M3 | 2 | 86.49 | 172.98
CUSTO DIRETO TOTAL | [7 empty] | 8512.6
TAXA DE BDI (21,25 %) | [7 empty] | 1808.93
TOTAL - SEDUC 10.01 | [7 empty] | 10321.53
CLASSE/TIPO | CÓDIGO | DESCRIÇÃO |  |  | UNID | COEFICIENTE | PREÇO UNIT | TOTAL (R$)
| SEDUC 10.02 | CASA DE BOMBAS(1.5X1.5)m, EM ALVENARIA E CONCRETO |  |  | UN |  | 1015.1 |  |  | 1067.06 | ABAIXO (95,1305 %) da tabela.
COMPOSICAO | 100301 | AJUDANTE DE PINTOR COM ENCARGOS COMPLEMENTARES |  |  | H | 1.5 | 16.65 | 24.97
COMPOSICAO | 88309 | PEDREIRO COM ENCARGOS COMPLEMENTARES |  |  | H | 10.5 | 19.85 | 208.42
COMPOSICAO | 88316 | SERVENTE COM ENCARGOS COMPLEMENTARES |  |  | H | 12 | 15.35 | 184.2
INSUMO | 43132 | ARAME RECOZIDO 16 BWG, D = 1,65 MM (0,016 KG/M) OU 18 BWG, D = 1,25 MM (0,01 KG/M) |  |  | KG | 0.45 | 22.75 | 10.23
INSUMO | 367 | AREIA GROSSA - POSTO JAZIDA/FORNECEDOR (RETIRADO NA JAZIDA, SEM TRANSPORTE) |  |  | M3 | 0.18 | 53.34 | 9.6
INSUMO | 43055 | ACO CA-50, 12,5 MM OU 16,0 MM, VERGALHAO |  |  | KG | 14.5 | 8.64 | 125.28
INSUMO | I0280 | BRITA |  |  | M3 | 0.186 | 76.19 | 14.17
INSUMO | 1106 | CAL HIDRATADA CH-I PARA ARGAMASSAS |  |  | KG | 13.5 | 1.02 | 13.77
INSUMO | 1379 | CIMENTO PORTLAND COMPOSTO CP II-32 |  |  | KG | 85 | 0.7 | 59.5
INSUMO | I1100 | ESMALTE SINTETICO |  |  | L | 1.35 | 24.99 | 33.73
INSUMO | I1222 | GRADE DE FERRO |  |  | M2 | 0.6 | 98.62 | 59.17
INSUMO | I1346 | LIXA PARA FERRO |  |  | UN | 0.5 | 1.69 | 0.84
INSUMO | I2081 | TIJOLO CERÂMICO FURADO 9X19X19CM |  |  | UN | 225 | 0.68 | 153
INSUMO | 7258 | TIJOLO CERAMICO MACICO COMUM *5 X 10 X 20* CM (L X A X C) |  |  | UN | 119.5 | 0.64 | 76.48
INSUMO | I2098 | TINTA MINERAL IMPERMEÁVEL EM PÓ |  |  | KG | 2.5 | 3.15 | 7.87
INSUMO | I2293 | ZARCÃO |  |  | L | 1.5 | 22.58 | 33.87
CUSTO DIRETO TOTAL | [7 empty] | 1015.1
TAXA DE BDI (21,25 %) | [7 empty] | 215.71
TOTAL - SEDUC 10.02 | [7 empty] | 1230.81
CLASSE/TIPO | CÓDIGO | DESCRIÇÃO |  |  | UNID | COEFICIENTE | PREÇO UNIT | TOTAL (R$)
INHI | 89711 | TUBO PVC, SERIE NORMAL, ESGOTO PREDIAL, DN 40 MM, FORNECIDO E INSTALADO EM RAMAL DE DESCARGA OU RAMAL DE ESGOTO SANITÁRIO. AF_12/2014 |  |  | M |  | 15.78 |  |  | 15.78 | OK, confere com a tabela.
INSUMO | 9835 | TUBO PVC SERIE NORMAL, DN 40 MM, PARA ESGOTO PREDIAL (NBR 5688) |  |  | M | 1.05 | 5.04 | 5.29
INSUMO | 38383 | LIXA D'AGUA EM FOLHA, GRAO 100 |  |  | UN | 0.1 | 2.06 | 0.2
COMPOSICAO | 88248 | AUXILIAR DE ENCANADOR OU BOMBEIRO HIDRÁULICO COM ENCARGOS COMPLEMENTARES |  |  | H | 0.3 | 14.96 | 4.48
COMPOSICAO | 88267 | ENCANADOR OU BOMBEIRO HIDRÁULICO COM ENCARGOS COMPLEMENTARES |  |  | H | 0.3 | 19.37 | 5.81
CUSTO DIRETO TOTAL | [7 empty] | 15.78
TAXA DE BDI (21,25 %) | [7 empty] | 3.35
TOTAL - 89711 | [7 empty] | 19.13
CLASSE/TIPO | CÓDIGO | DESCRIÇÃO |  |  | UNID | COEFICIENTE | PREÇO UNIT | TOTAL (R$)
INHI | 89712 | TUBO PVC, SERIE NORMAL, ESGOTO PREDIAL, DN 50 MM, FORNECIDO E INSTALADO EM RAMAL DE DESCARGA OU RAMAL DE ESGOTO SANITÁRIO. AF_12/2014 |  |  | M |  | 23.92 |  |  | 23.92 | OK, confere com a tabela.
INSUMO | 122 | ADESIVO PLASTICO PARA PVC, FRASCO COM 850 GR |  |  | UN | 0.0108 | 65.49 | 0.7
INSUMO | 9838 | TUBO PVC SERIE NORMAL, DN 50 MM, PARA ESGOTO PREDIAL (NBR 5688) |  |  | M | 1.05 | 8.58 | 9
INSUMO | 20083 | SOLUCAO LIMPADORA PARA PVC, FRASCO COM 1000 CM3 |  |  | UN | 0.0163 | 56.87 | 0.92
INSUMO | 38383 | LIXA D'AGUA EM FOLHA, GRAO 100 |  |  | UN | 0.127 | 2.06 | 0.26
COMPOSICAO | 88248 | AUXILIAR DE ENCANADOR OU BOMBEIRO HIDRÁULICO COM ENCARGOS COMPLEMENTARES |  |  | H | 0.38 | 14.96 | 5.68
COMPOSICAO | 88267 | ENCANADOR OU BOMBEIRO HIDRÁULICO COM ENCARGOS COMPLEMENTARES |  |  | H | 0.38 | 19.37 | 7.36
CUSTO DIRETO TOTAL | [7 empty] | 23.92
TAXA DE BDI (21,25 %) | [7 empty] | 5.08
TOTAL - 89712 | [7 empty] | 29
CLASSE/TIPO | CÓDIGO | DESCRIÇÃO |  |  | UNID | COEFICIENTE | PREÇO UNIT | TOTAL (R$)
INHI | 89713 | TUBO PVC, SERIE NORMAL, ESGOTO PREDIAL, DN 75 MM, FORNECIDO E INSTALADO EM RAMAL DE DESCARGA OU RAMAL DE ESGOTO SANITÁRIO. AF_12/2014 |  |  | M |  | 36.38 |  |  | 36.38 | OK, confere com a tabela.
INSUMO | 122 | ADESIVO PLASTICO PARA PVC, FRASCO COM 850 GR |  |  | UN | 0.0247 | 65.49 | 1.61
INSUMO | 9837 | TUBO PVC SERIE NORMAL, DN 75 MM, PARA ESGOTO PREDIAL (NBR 5688) |  |  | M | 1.05 | 12.39 | 13
INSUMO | 20083 | SOLUCAO LIMPADORA PARA PVC, FRASCO COM 1000 CM3 |  |  | UN | 0.0385 | 56.87 | 2.18
INSUMO | 38383 | LIXA D'AGUA EM FOLHA, GRAO 100 |  |  | UN | 0.187 | 2.06 | 0.38
COMPOSICAO | 88248 | AUXILIAR DE ENCANADOR OU BOMBEIRO HIDRÁULICO COM ENCARGOS COMPLEMENTARES |  |  | H | 0.56 | 14.96 | 8.37
COMPOSICAO | 88267 | ENCANADOR OU BOMBEIRO HIDRÁULICO COM ENCARGOS COMPLEMENTARES |  |  | H | 0.56 | 19.37 | 10.84
CUSTO DIRETO TOTAL | [7 empty] | 36.38
TAXA DE BDI (21,25 %) | [7 empty] | 7.73
TOTAL - 89713 | [7 empty] | 44.11
CLASSE/TIPO | CÓDIGO | DESCRIÇÃO |  |  | UNID | COEFICIENTE | PREÇO UNIT | TOTAL (R$)
INHI | 89714 | TUBO PVC, SERIE NORMAL, ESGOTO PREDIAL, DN 100 MM, FORNECIDO E INSTALADO EM RAMAL DE DESCARGA OU RAMAL DE ESGOTO SANITÁRIO. AF_12/2014 |  |  | M |  | 46.31 |  |  | 46.31 | OK, confere com a tabela.
INSUMO | 122 | ADESIVO PLASTICO PARA PVC, FRASCO COM 850 GR |  |  | UN | 0.0363 | 65.49 | 2.37
INSUMO | 9836 | TUBO PVC SERIE NORMAL, DN 100 MM, PARA ESGOTO PREDIAL (NBR 5688) |  |  | M | 1.05 | 13.98 | 14.67
INSUMO | 20083 | SOLUCAO LIMPADORA PARA PVC, FRASCO COM 1000 CM3 |  |  | UN | 0.0593 | 56.87 | 3.37
INSUMO | 38383 | LIXA D'AGUA EM FOLHA, GRAO 100 |  |  | UN | 0.247 | 2.06 | 0.5
COMPOSICAO | 88248 | AUXILIAR DE ENCANADOR OU BOMBEIRO HIDRÁULICO COM ENCARGOS COMPLEMENTARES |  |  | H | 0.74 | 14.96 | 11.07
COMPOSICAO | 88267 | ENCANADOR OU BOMBEIRO HIDRÁULICO COM ENCARGOS COMPLEMENTARES |  |  | H | 0.74 | 19.37 | 14.33
CUSTO DIRETO TOTAL | [7 empty] | 46.31
TAXA DE BDI (21,25 %) | [7 empty] | 9.84
TOTAL - 89714 | [7 empty] | 56.15
CLASSE/TIPO | CÓDIGO | DESCRIÇÃO |  |  | UNID | COEFICIENTE | PREÇO UNIT | TOTAL (R$)
INHI | 98102 | CAIXA DE GORDURA SIMPLES, CIRCULAR, EM CONCRETO PRÉ-MOLDADO, DIÂMETRO INTERNO = 0,4 M, ALTURA INTERNA = 0,4 M. AF_12/2020 |  |  | UN |  | 129.27 |  |  | 129.27 | OK, confere com a tabela.
INSUMO | 11881 | CAIXA DE GORDURA CILINDRICA EM CONCRETO SIMPLES, PRE-MOLDADA, COM DIAMETRO DE 40 CM E ALTURA DE 45 CM, COM TAMPA |  |  | UN | 1 | 120.45 | 120.45
COMPOSICAO | 5678 | RETROESCAVADEIRA SOBRE RODAS COM CARREGADEIRA, TRAÇÃO 4X4, POTÊNCIA LÍQ. 88 HP, CAÇAMBA CARREG. CAP. MÍN. 1 M3, CAÇAMBA RETRO CAP. 0,26 M3, PESO OPERACIONAL MÍN. 6.674 KG, PROFUNDIDADE ESCAVAÇÃO MÁX. 4,37 M - CHP DIURNO. AF_06/2014 |  |  | CHP | 0.0155 | 109.34 | 1.69
COMPOSICAO | 5679 | RETROESCAVADEIRA SOBRE RODAS COM CARREGADEIRA, TRAÇÃO 4X4, POTÊNCIA LÍQ. 88 HP, CAÇAMBA CARREG. CAP. MÍN. 1 M3, CAÇAMBA RETRO CAP. 0,26 M3, PESO OPERACIONAL MÍN. 6.674 KG, PROFUNDIDADE ESCAVAÇÃO MÁX. 4,37 M - CHI DIURNO. AF_06/2014 |  |  | CHI | 0.0521 | 45.87 | 2.38
COMPOSICAO | 88309 | PEDREIRO COM ENCARGOS COMPLEMENTARES |  |  | H | 0.0642 | 19.85 | 1.27
COMPOSICAO | 88316 | SERVENTE COM ENCARGOS COMPLEMENTARES |  |  | H | 0.0642 | 15.35 | 0.98
COMPOSICAO | 101622 | PREPARO DE FUNDO DE VALA COM LARGURA MENOR QUE 1,5 M, COM CAMADA DE AREIA, LANÇAMENTO MECANIZADO. AF_08/2020 |  |  | M3 | 0.0192 | 130.59 | 2.5
CUSTO DIRETO TOTAL | [7 empty] | 129.27
TAXA DE BDI (21,25 %) | [7 empty] | 27.47
TOTAL - 98102 | [7 empty] | 156.74
CLASSE/TIPO | CÓDIGO | DESCRIÇÃO |  |  | UNID | COEFICIENTE | PREÇO UNIT | TOTAL (R$)
INHI | SEDUC 11.01 | CAIXA DE INSPEÇÃO 0,30X0,30X0,40M.. |  |  | UNI |  | 134.7 |  |  | 0 | Composição do usuário.
COMPOSICAO | 92435 | MONTAGEM E DESMONTAGEM DE FÔRMA DE PILARES RETANGULARES E ESTRUTURAS SIMILARES, PÉ-DIREITO SIMPLES, EM CHAPA DE MADEIRA COMPENSADA PLASTIFICADA, 12 UTILIZAÇÕES. AF_09/2020 |  |  | M2 | 0.306 | 35.4 | 10.83
COMPOSICAO | 94975 | CONCRETO FCK = 15MPA, TRAÇO 1:3,4:3,5 (EM MASSA SECA DE CIMENTO/ AREIA MÉDIA/ BRITA 1) - PREPARO MANUAL. AF_05/2021 |  |  | M3 | 0.038 | 388.18 | 14.75
COMPOSICAO | 92915 | ARMAÇÃO DE ESTRUTURAS DE CONCRETO ARMADO, EXCETO VIGAS, PILARES, LAJES E FUNDAÇÕES, UTILIZANDO AÇO CA-60 DE 5,0 MM - MONTAGEM. AF_12/2015 |  |  | KG | 0.77 | 16.44 | 12.65
COMPOSICAO | 101159 | ALVENARIA DE VEDAÇÃO DE BLOCOS CERÂMICOS MACIÇOS DE 5X10X20CM (ESPESSURA 10CM) E ARGAMASSA DE ASSENTAMENTO COM PREPARO EM BETONEIRA. AF_05/2020 |  |  | M2 | 0.64 | 113.54 | 72.66
COMPOSICAO | 93358 | ESCAVAÇÃO MANUAL DE VALA COM PROFUNDIDADE MENOR OU IGUAL A 1,30 M. AF_02/2021 |  |  | M3 | 0.125 | 60.72 | 7.59
COMPOSICAO | 87878 | CHAPISCO APLICADO EM ALVENARIAS E ESTRUTURAS DE CONCRETO INTERNAS, COM COLHER DE PEDREIRO. ARGAMASSA TRAÇO 1:3 COM PREPARO MANUAL. AF_06/2014 |  |  | M2 | 0.48 | 3.64 | 1.74
COMPOSICAO | 89048 | (COMPOSIÇÃO REPRESENTATIVA) DO SERVIÇO DE EMBOÇO/MASSA ÚNICA, TRAÇO 1:2:8, PREPARO MECÂNICO, COM BETONEIRA DE 400L, EM PAREDES DE AMBIENTES INTERNOS, COM EXECUÇÃO DE TALISCAS, PARA EDIFICAÇÃO HABITACIONAL MULTIFAMILIAR (PRÉDIO). AF_11/2014 |  |  | M2 | 0.48 | 30.18 | 14.48
CUSTO DIRETO TOTAL | [7 empty] | 134.7
TAXA DE BDI (21,25 %) | [7 empty] | 28.62
TOTAL - SEDUC 11.01 | [7 empty] | 163.32
CLASSE/TIPO | CÓDIGO | DESCRIÇÃO |  |  | UNID | COEFICIENTE | PREÇO UNIT | TOTAL (R$)
INHI | 89495 | RALO SIFONADO, PVC, DN 100 X 40 MM, JUNTA SOLDÁVEL, FORNECIDO E INSTALADO EM RAMAIS DE ENCAMINHAMENTO DE ÁGUA PLUVIAL. AF_12/2014 |  |  | UN |  | 7.19 |  |  | 7.19 | OK, confere com a tabela.
INSUMO | 122 | ADESIVO PLASTICO PARA PVC, FRASCO COM 850 GR |  |  | UN | 0.0049 | 65.49 | 0.32
INSUMO | 11741 | RALO SIFONADO PVC CILINDRICO, 100 X 40 MM, COM GRELHA REDONDA BRANCA |  |  | UN | 1 | 5.24 | 5.24
INSUMO | 20083 | SOLUCAO LIMPADORA PARA PVC, FRASCO COM 1000 CM3 |  |  | UN | 0.0075 | 56.87 | 0.42
INSUMO | 38383 | LIXA D'AGUA EM FOLHA, GRAO 100 |  |  | UN | 0.012 | 2.06 | 0.02
COMPOSICAO | 88248 | AUXILIAR DE ENCANADOR OU BOMBEIRO HIDRÁULICO COM ENCARGOS COMPLEMENTARES |  |  | H | 0.035 | 14.96 | 0.52
COMPOSICAO | 88267 | ENCANADOR OU BOMBEIRO HIDRÁULICO COM ENCARGOS COMPLEMENTARES |  |  | H | 0.035 | 19.37 | 0.67
CUSTO DIRETO TOTAL | [7 empty] | 7.19
TAXA DE BDI (21,25 %) | [7 empty] | 1.53
TOTAL - 89495 | [7 empty] | 8.72
CLASSE/TIPO | CÓDIGO | DESCRIÇÃO |  |  | UNID | COEFICIENTE | PREÇO UNIT | TOTAL (R$)
INHI | 89753 | LUVA SIMPLES, PVC, SERIE NORMAL, ESGOTO PREDIAL, DN 50 MM, JUNTA ELÁSTICA, FORNECIDO E INSTALADO EM RAMAL DE DESCARGA OU RAMAL DE ESGOTO SANITÁRIO. AF_12/2014 |  |  | UN |  | 7.91 |  |  | 7.91 | OK, confere com a tabela.
INSUMO | 296 | ANEL BORRACHA PARA TUBO ESGOTO PREDIAL DN 50 MM (NBR 5688) |  |  | UN | 1 | 1.95 | 1.95
INSUMO | 3875 | LUVA SIMPLES, PVC, SOLDAVEL, DN 50 MM, SERIE NORMAL, PARA ESGOTO PREDIAL |  |  | UN | 1 | 2.76 | 2.76
INSUMO | 20078 | PASTA LUBRIFICANTE PARA TUBOS E CONEXOES COM JUNTA ELASTICA (USO EM PVC, ACO, POLIETILENO E OUTROS) ( DE *400* G) |  |  | UN | 0.02 | 23.98 | 0.47
COMPOSICAO | 88248 | AUXILIAR DE ENCANADOR OU BOMBEIRO HIDRÁULICO COM ENCARGOS COMPLEMENTARES |  |  | H | 0.08 | 14.96 | 1.19
COMPOSICAO | 88267 | ENCANADOR OU BOMBEIRO HIDRÁULICO COM ENCARGOS COMPLEMENTARES |  |  | H | 0.08 | 19.37 | 1.54
CUSTO DIRETO TOTAL | [7 empty] | 7.91
TAXA DE BDI (21,25 %) | [7 empty] | 1.68
TOTAL - 89753 | [7 empty] | 9.59
CLASSE/TIPO | CÓDIGO | DESCRIÇÃO |  |  | UNID | COEFICIENTE | PREÇO UNIT | TOTAL (R$)
INHI | 89778 | LUVA SIMPLES, PVC, SERIE NORMAL, ESGOTO PREDIAL, DN 100 MM, JUNTA ELÁSTICA, FORNECIDO E INSTALADO EM RAMAL DE DESCARGA OU RAMAL DE ESGOTO SANITÁRIO. AF_12/2014 |  |  | UN |  | 16.45 |  |  | 16.45 | OK, confere com a tabela.
INSUMO | 301 | ANEL BORRACHA PARA TUBO ESGOTO PREDIAL, DN 100 MM (NBR 5688) |  |  | UN | 1 | 3.46 | 3.46
INSUMO | 3899 | LUVA SIMPLES, PVC, SOLDAVEL, DN 100 MM, SERIE NORMAL, PARA ESGOTO PREDIAL |  |  | UN | 1 | 6.06 | 6.06
INSUMO | 20078 | PASTA LUBRIFICANTE PARA TUBOS E CONEXOES COM JUNTA ELASTICA (USO EM PVC, ACO, POLIETILENO E OUTROS) ( DE *400* G) |  |  | UN | 0.046 | 23.98 | 1.1
COMPOSICAO | 88248 | AUXILIAR DE ENCANADOR OU BOMBEIRO HIDRÁULICO COM ENCARGOS COMPLEMENTARES |  |  | H | 0.17 | 14.96 | 2.54
COMPOSICAO | 88267 | ENCANADOR OU BOMBEIRO HIDRÁULICO COM ENCARGOS COMPLEMENTARES |  |  | H | 0.17 | 19.37 | 3.29
CUSTO DIRETO TOTAL | [7 empty] | 16.45
TAXA DE BDI (21,25 %) | [7 empty] | 3.5
TOTAL - 89778 | [7 empty] | 19.95
CLASSE/TIPO | CÓDIGO | DESCRIÇÃO |  |  | UNID | COEFICIENTE | PREÇO UNIT | TOTAL (R$)
INHI | 89825 | TE, PVC, SERIE NORMAL, ESGOTO PREDIAL, DN 50 X 50 MM, JUNTA ELÁSTICA, FORNECIDO E INSTALADO EM PRUMADA DE ESGOTO SANITÁRIO OU VENTILAÇÃO. AF_12/2014 |  |  | UN |  | 13.68 |  |  | 13.68 | OK, confere com a tabela.
INSUMO | 296 | ANEL BORRACHA PARA TUBO ESGOTO PREDIAL DN 50 MM (NBR 5688) |  |  | UN | 2 | 1.95 | 3.9
INSUMO | 7097 | TE SANITARIO, PVC, DN 50 X 50 MM, SERIE NORMAL, PARA ESGOTO PREDIAL |  |  | UN | 1 | 6.78 | 6.78
INSUMO | 20078 | PASTA LUBRIFICANTE PARA TUBOS E CONEXOES COM JUNTA ELASTICA (USO EM PVC, ACO, POLIETILENO E OUTROS) ( DE *400* G) |  |  | UN | 0.04 | 23.98 | 0.95
COMPOSICAO | 88248 | AUXILIAR DE ENCANADOR OU BOMBEIRO HIDRÁULICO COM ENCARGOS COMPLEMENTARES |  |  | H | 0.06 | 14.96 | 0.89
COMPOSICAO | 88267 | ENCANADOR OU BOMBEIRO HIDRÁULICO COM ENCARGOS COMPLEMENTARES |  |  | H | 0.06 | 19.37 | 1.16
CUSTO DIRETO TOTAL | [7 empty] | 13.68
TAXA DE BDI (21,25 %) | [7 empty] | 2.91
TOTAL - 89825 | [7 empty] | 16.59
CLASSE/TIPO | CÓDIGO | DESCRIÇÃO |  |  | UNID | COEFICIENTE | PREÇO UNIT | TOTAL (R$)
INHI | 89833 | TE, PVC, SERIE NORMAL, ESGOTO PREDIAL, DN 100 X 100 MM, JUNTA ELÁSTICA, FORNECIDO E INSTALADO EM PRUMADA DE ESGOTO SANITÁRIO OU VENTILAÇÃO. AF_12/2014 |  |  | UN |  | 29.86 |  |  | 29.86 | OK, confere com a tabela.
INSUMO | 301 | ANEL BORRACHA PARA TUBO ESGOTO PREDIAL, DN 100 MM (NBR 5688) |  |  | UN | 2 | 3.46 | 6.92
INSUMO | 7091 | TE SANITARIO, PVC, DN 100 X 100 MM, SERIE NORMAL, PARA ESGOTO PREDIAL |  |  | UN | 1 | 15.26 | 15.26
INSUMO | 20078 | PASTA LUBRIFICANTE PARA TUBOS E CONEXOES COM JUNTA ELASTICA (USO EM PVC, ACO, POLIETILENO E OUTROS) ( DE *400* G) |  |  | UN | 0.092 | 23.98 | 2.2
COMPOSICAO | 88248 | AUXILIAR DE ENCANADOR OU BOMBEIRO HIDRÁULICO COM ENCARGOS COMPLEMENTARES |  |  | H | 0.16 | 14.96 | 2.39
COMPOSICAO | 88267 | ENCANADOR OU BOMBEIRO HIDRÁULICO COM ENCARGOS COMPLEMENTARES |  |  | H | 0.16 | 19.37 | 3.09
CUSTO DIRETO TOTAL | [7 empty] | 29.86
TAXA DE BDI (21,25 %) | [7 empty] | 6.35
TOTAL - 89833 | [7 empty] | 36.21
CLASSE/TIPO | CÓDIGO | DESCRIÇÃO |  |  | UNID | COEFICIENTE | PREÇO UNIT | TOTAL (R$)
INHI | 89797 | JUNÇÃO SIMPLES, PVC, SERIE NORMAL, ESGOTO PREDIAL, DN 100 X 100 MM, JUNTA ELÁSTICA, FORNECIDO E INSTALADO EM RAMAL DE DESCARGA OU RAMAL DE ESGOTO SANITÁRIO. AF_12/2014 |  |  | UN |  | 41.12 |  |  | 41.12 | OK, confere com a tabela.
INSUMO | 301 | ANEL BORRACHA PARA TUBO ESGOTO PREDIAL, DN 100 MM (NBR 5688) |  |  | UN | 2 | 3.46 | 6.92
INSUMO | 3670 | JUNCAO SIMPLES, PVC, 45 GRAUS, DN 100 X 100 MM, SERIE NORMAL PARA ESGOTO PREDIAL |  |  | UN | 1 | 20.68 | 20.68
INSUMO | 20078 | PASTA LUBRIFICANTE PARA TUBOS E CONEXOES COM JUNTA ELASTICA (USO EM PVC, ACO, POLIETILENO E OUTROS) ( DE *400* G) |  |  | UN | 0.092 | 23.98 | 2.2
COMPOSICAO | 88248 | AUXILIAR DE ENCANADOR OU BOMBEIRO HIDRÁULICO COM ENCARGOS COMPLEMENTARES |  |  | H | 0.33 | 14.96 | 4.93
COMPOSICAO | 88267 | ENCANADOR OU BOMBEIRO HIDRÁULICO COM ENCARGOS COMPLEMENTARES |  |  | H | 0.33 | 19.37 | 6.39
CUSTO DIRETO TOTAL | [7 empty] | 41.12
TAXA DE BDI (21,25 %) | [7 empty] | 8.74
TOTAL - 89797 | [7 empty] | 49.86
CLASSE/TIPO | CÓDIGO | DESCRIÇÃO |  |  | UNID | COEFICIENTE | PREÇO UNIT | TOTAL (R$)
INHI | 89724 | JOELHO 90 GRAUS, PVC, SERIE NORMAL, ESGOTO PREDIAL, DN 40 MM, JUNTA SOLDÁVEL, FORNECIDO E INSTALADO EM RAMAL DE DESCARGA OU RAMAL DE ESGOTO SANITÁRIO. AF_12/2014 |  |  | UN |  | 8.44 |  |  | 8.44 | OK, confere com a tabela.
INSUMO | 122 | ADESIVO PLASTICO PARA PVC, FRASCO COM 850 GR |  |  | UN | 0.0099 | 65.49 | 0.64
INSUMO | 3517 | JOELHO PVC, SOLDAVEL, BB, 90 GRAUS, DN 40 MM, PARA ESGOTO PREDIAL |  |  | UN | 1 | 3.49 | 3.49
INSUMO | 20083 | SOLUCAO LIMPADORA PARA PVC, FRASCO COM 1000 CM3 |  |  | UN | 0.015 | 56.87 | 0.85
INSUMO | 38383 | LIXA D'AGUA EM FOLHA, GRAO 100 |  |  | UN | 0.021 | 2.06 | 0.04
COMPOSICAO | 88248 | AUXILIAR DE ENCANADOR OU BOMBEIRO HIDRÁULICO COM ENCARGOS COMPLEMENTARES |  |  | H | 0.1 | 14.96 | 1.49
COMPOSICAO | 88267 | ENCANADOR OU BOMBEIRO HIDRÁULICO COM ENCARGOS COMPLEMENTARES |  |  | H | 0.1 | 19.37 | 1.93
CUSTO DIRETO TOTAL | [7 empty] | 8.44
TAXA DE BDI (21,25 %) | [7 empty] | 1.79
TOTAL - 89724 | [7 empty] | 10.23
CLASSE/TIPO | CÓDIGO | DESCRIÇÃO |  |  | UNID | COEFICIENTE | PREÇO UNIT | TOTAL (R$)
INHI | 89801 | JOELHO 90 GRAUS, PVC, SERIE NORMAL, ESGOTO PREDIAL, DN 50 MM, JUNTA ELÁSTICA, FORNECIDO E INSTALADO EM PRUMADA DE ESGOTO SANITÁRIO OU VENTILAÇÃO. AF_12/2014 |  |  | UN |  | 6.18 |  |  | 6.18 | OK, confere com a tabela.
INSUMO | 296 | ANEL BORRACHA PARA TUBO ESGOTO PREDIAL DN 50 MM (NBR 5688) |  |  | UN | 1 | 1.95 | 1.95
INSUMO | 3526 | JOELHO PVC, SOLDAVEL, PB, 90 GRAUS, DN 50 MM, PARA ESGOTO PREDIAL |  |  | UN | 1 | 2.4 | 2.4
INSUMO | 20078 | PASTA LUBRIFICANTE PARA TUBOS E CONEXOES COM JUNTA ELASTICA (USO EM PVC, ACO, POLIETILENO E OUTROS) ( DE *400* G) |  |  | UN | 0.02 | 23.98 | 0.47
COMPOSICAO | 88248 | AUXILIAR DE ENCANADOR OU BOMBEIRO HIDRÁULICO COM ENCARGOS COMPLEMENTARES |  |  | H | 0.04 | 14.96 | 0.59
COMPOSICAO | 88267 | ENCANADOR OU BOMBEIRO HIDRÁULICO COM ENCARGOS COMPLEMENTARES |  |  | H | 0.04 | 19.37 | 0.77
CUSTO DIRETO TOTAL | [7 empty] | 6.18
TAXA DE BDI (21,25 %) | [7 empty] | 1.31
TOTAL - 89801 | [7 empty] | 7.49
CLASSE/TIPO | CÓDIGO | DESCRIÇÃO |  |  | UNID | COEFICIENTE | PREÇO UNIT | TOTAL (R$)
INHI | 89726 | JOELHO 45 GRAUS, PVC, SERIE NORMAL, ESGOTO PREDIAL, DN 40 MM, JUNTA SOLDÁVEL, FORNECIDO E INSTALADO EM RAMAL DE DESCARGA OU RAMAL DE ESGOTO SANITÁRIO. AF_12/2014 |  |  | UN |  | 5.95 |  |  | 5.95 | OK, confere com a tabela.
INSUMO | 122 | ADESIVO PLASTICO PARA PVC, FRASCO COM 850 GR |  |  | UN | 0.0099 | 65.49 | 0.64
INSUMO | 3516 | JOELHO PVC, SOLDAVEL, BB, 45 GRAUS, DN 40 MM, PARA ESGOTO PREDIAL |  |  | UN | 1 | 1 | 1
INSUMO | 20083 | SOLUCAO LIMPADORA PARA PVC, FRASCO COM 1000 CM3 |  |  | UN | 0.015 | 56.87 | 0.85
INSUMO | 38383 | LIXA D'AGUA EM FOLHA, GRAO 100 |  |  | UN | 0.021 | 2.06 | 0.04
COMPOSICAO | 88248 | AUXILIAR DE ENCANADOR OU BOMBEIRO HIDRÁULICO COM ENCARGOS COMPLEMENTARES |  |  | H | 0.1 | 14.96 | 1.49
COMPOSICAO | 88267 | ENCANADOR OU BOMBEIRO HIDRÁULICO COM ENCARGOS COMPLEMENTARES |  |  | H | 0.1 | 19.37 | 1.93
CUSTO DIRETO TOTAL | [7 empty] | 5.95
TAXA DE BDI (21,25 %) | [7 empty] | 1.26
TOTAL - 89726 | [7 empty] | 7.21
CLASSE/TIPO | CÓDIGO | DESCRIÇÃO |  |  | UNID | COEFICIENTE | PREÇO UNIT | TOTAL (R$)
INHI | 89802 | JOELHO 45 GRAUS, PVC, SERIE NORMAL, ESGOTO PREDIAL, DN 50 MM, JUNTA ELÁSTICA, FORNECIDO E INSTALADO EM PRUMADA DE ESGOTO SANITÁRIO OU VENTILAÇÃO. AF_12/2014 |  |  | UN |  | 6.77 |  |  | 6.77 | OK, confere com a tabela.
INSUMO | 296 | ANEL BORRACHA PARA TUBO ESGOTO PREDIAL DN 50 MM (NBR 5688) |  |  | UN | 1 | 1.95 | 1.95
INSUMO | 3518 | JOELHO PVC, SOLDAVEL, PB, 45 GRAUS, DN 50 MM, PARA ESGOTO PREDIAL |  |  | UN | 1 | 2.99 | 2.99
INSUMO | 20078 | PASTA LUBRIFICANTE PARA TUBOS E CONEXOES COM JUNTA ELASTICA (USO EM PVC, ACO, POLIETILENO E OUTROS) ( DE *400* G) |  |  | UN | 0.02 | 23.98 | 0.47
COMPOSICAO | 88248 | AUXILIAR DE ENCANADOR OU BOMBEIRO HIDRÁULICO COM ENCARGOS COMPLEMENTARES |  |  | H | 0.04 | 14.96 | 0.59
COMPOSICAO | 88267 | ENCANADOR OU BOMBEIRO HIDRÁULICO COM ENCARGOS COMPLEMENTARES |  |  | H | 0.04 | 19.37 | 0.77
CUSTO DIRETO TOTAL | [7 empty] | 6.77
TAXA DE BDI (21,25 %) | [7 empty] | 1.44
TOTAL - 89802 | [7 empty] | 8.21
CLASSE/TIPO | CÓDIGO | DESCRIÇÃO |  |  | UNID | COEFICIENTE | PREÇO UNIT | TOTAL (R$)
INHI | 95469 | VASO SANITARIO SIFONADO CONVENCIONAL COM LOUÇA BRANCA - FORNECIMENTO E INSTALAÇÃO. AF_01/2020 |  |  | UN |  | 190.55 |  |  | 190.55 | OK, confere com a tabela.
INSUMO | 4384 | PARAFUSO NIQUELADO COM ACABAMENTO CROMADO PARA FIXAR PECA SANITARIA, INCLUI PORCA CEGA, ARRUELA E BUCHA DE NYLON TAMANHO S-10 |  |  | UN | 2 | 13.5 | 27
INSUMO | 6138 | VEDACAO PVC, 100 MM, PARA SAIDA VASO SANITARIO |  |  | UN | 1 | 1.6 | 1.6
INSUMO | 10420 | BACIA SANITARIA (VASO) CONVENCIONAL DE LOUCA BRANCA |  |  | UN | 1 | 140.76 | 140.76
INSUMO | 37329 | REJUNTE EPOXI, QUALQUER COR |  |  | KG | 0.0881 | 70.49 | 6.21
COMPOSICAO | 88267 | ENCANADOR OU BOMBEIRO HIDRÁULICO COM ENCARGOS COMPLEMENTARES |  |  | H | 0.4968 | 19.37 | 9.62
COMPOSICAO | 88316 | SERVENTE COM ENCARGOS COMPLEMENTARES |  |  | H | 0.3495 | 15.35 | 5.36
CUSTO DIRETO TOTAL | [7 empty] | 190.55
TAXA DE BDI (21,25 %) | [7 empty] | 40.49
TOTAL - 95469 | [7 empty] | 231.04
CLASSE/TIPO | CÓDIGO | DESCRIÇÃO |  |  | UNID | COEFICIENTE | PREÇO UNIT | TOTAL (R$)
INHI | 95472 | VASO SANITARIO SIFONADO CONVENCIONAL PARA PCD SEM FURO FRONTAL COM LOUÇA BRANCA SEM ASSENTO, INCLUSO CONJUNTO DE LIGAÇÃO PARA BACIA SANITÁRIA AJUSTÁVEL - FORNECIMENTO E INSTALAÇÃO. AF_01/2020 |  |  | UN |  | 773.96 |  |  | 773.96 | OK, confere com a tabela.
INSUMO | 6142 | CONJUNTO DE LIGACAO PARA BACIA SANITARIA AJUSTAVEL, EM PLASTICO BRANCO, COM TUBO, CANOPLA E ESPUDE |  |  | UN | 1 | 6.98 | 6.98
COMPOSICAO | 95471 | VASO SANITARIO SIFONADO CONVENCIONAL PARA PCD SEM FURO FRONTAL COM LOUÇA BRANCA SEM ASSENTO - FORNECIMENTO E INSTALAÇÃO. AF_01/2020 |  |  | UN | 1 | 766.98 | 766.98
CUSTO DIRETO TOTAL | [7 empty] | 773.96
TAXA DE BDI (21,25 %) | [7 empty] | 164.47
TOTAL - 95472 | [7 empty] | 938.43
CLASSE/TIPO | CÓDIGO | DESCRIÇÃO |  |  | UNID | COEFICIENTE | PREÇO UNIT | TOTAL (R$)
INHI | 86932 | VASO SANITÁRIO SIFONADO COM CAIXA ACOPLADA LOUÇA BRANCA - PADRÃO MÉDIO, INCLUSO ENGATE FLEXÍVEL EM METAL CROMADO, 1/2 X 40CM - FORNECIMENTO E INSTALAÇÃO. AF_01/2020 |  |  | UN |  | 464.29 |  |  | 464.29 | OK, confere com a tabela.
COMPOSICAO | 86887 | ENGATE FLEXÍVEL EM INOX, 1/2 X 40CM - FORNECIMENTO E INSTALAÇÃO. AF_01/2020 |  |  | UN | 1 | 32.36 | 32.36
COMPOSICAO | 86888 | VASO SANITÁRIO SIFONADO COM CAIXA ACOPLADA LOUÇA BRANCA - FORNECIMENTO E INSTALAÇÃO. AF_01/2020 |  |  | UN | 1 | 431.93 | 431.93
CUSTO DIRETO TOTAL | [7 empty] | 464.29
TAXA DE BDI (21,25 %) | [7 empty] | 98.66
TOTAL - 86932 | [7 empty] | 562.95
CLASSE/TIPO | CÓDIGO | DESCRIÇÃO |  |  | UNID | COEFICIENTE | PREÇO UNIT | TOTAL (R$)
INHI | 86942 | LAVATÓRIO LOUÇA BRANCA SUSPENSO, 29,5 X 39CM OU EQUIVALENTE, PADRÃO POPULAR, INCLUSO SIFÃO TIPO GARRAFA EM PVC, VÁLVULA E ENGATE FLEXÍVEL 30CM EM PLÁSTICO E TORNEIRA CROMADA DE MESA, PADRÃO POPULAR - FORNECIMENTO E INSTALAÇÃO. AF_01/2020 |  |  | UN |  | 219.42 |  |  | 219.42 | OK, confere com a tabela.
COMPOSICAO | 86879 | VÁLVULA EM PLÁSTICO 1 PARA PIA, TANQUE OU LAVATÓRIO, COM OU SEM LADRÃO - FORNECIMENTO E INSTALAÇÃO. AF_01/2020 |  |  | UN | 1 | 6.22 | 6.22
COMPOSICAO | 86882 | SIFÃO DO TIPO GARRAFA/COPO EM PVC 1.1/4 X 1.1/2 - FORNECIMENTO E INSTALAÇÃO. AF_01/2020 |  |  | UN | 1 | 19.05 | 19.05
COMPOSICAO | 86884 | ENGATE FLEXÍVEL EM PLÁSTICO BRANCO, 1/2 X 30CM - FORNECIMENTO E INSTALAÇÃO. AF_01/2020 |  |  | UN | 1 | 7.67 | 7.67
COMPOSICAO | 86904 | LAVATÓRIO LOUÇA BRANCA SUSPENSO, 29,5 X 39CM OU EQUIVALENTE, PADRÃO POPULAR - FORNECIMENTO E INSTALAÇÃO. AF_01/2020 |  |  | UN | 1 | 124.4 | 124.4
COMPOSICAO | 86906 | TORNEIRA CROMADA DE MESA, 1/2 OU 3/4, PARA LAVATÓRIO, PADRÃO POPULAR - FORNECIMENTO E INSTALAÇÃO. AF_01/2020 |  |  | UN | 1 | 62.08 | 62.08
CUSTO DIRETO TOTAL | [7 empty] | 219.42
TAXA DE BDI (21,25 %) | [7 empty] | 46.63
TOTAL - 86942 | [7 empty] | 266.05
CLASSE/TIPO | CÓDIGO | DESCRIÇÃO |  |  | UNID | COEFICIENTE | PREÇO UNIT | TOTAL (R$)
INHI | 86901 | CUBA DE EMBUTIR OVAL EM LOUÇA BRANCA, 35 X 50CM OU EQUIVALENTE - FORNECIMENTO E INSTALAÇÃO. AF_01/2020 |  |  | UN |  | 134.43 |  |  | 134.43 | OK, confere com a tabela.
INSUMO | 4823 | MASSA PLASTICA PARA MARMORE/GRANITO |  |  | KG | 0.5271 | 40.61 | 21.4
INSUMO | 20269 | LAVATORIO/CUBA DE EMBUTIR OVAL LOUCA BRANCA SEM LADRAO *50 X 35* CM |  |  | UN | 1 | 90.29 | 90.29
COMPOSICAO | 88274 | MARMORISTA/GRANITEIRO COM ENCARGOS COMPLEMENTARES |  |  | H | 0.8458 | 22.06 | 18.65
COMPOSICAO | 88316 | SERVENTE COM ENCARGOS COMPLEMENTARES |  |  | H | 0.2665 | 15.35 | 4.09
CUSTO DIRETO TOTAL | [7 empty] | 134.43
TAXA DE BDI (21,25 %) | [7 empty] | 28.57
TOTAL - 86901 | [7 empty] | 163
CLASSE/TIPO | CÓDIGO | DESCRIÇÃO |  |  | UNID | COEFICIENTE | PREÇO UNIT | TOTAL (R$)
INHI | 86915 | TORNEIRA CROMADA DE MESA, 1/2 OU 3/4, PARA LAVATÓRIO, PADRÃO MÉDIO - FORNECIMENTO E INSTALAÇÃO. AF_01/2020 |  |  | UN |  | 105.08 |  |  | 105.08 | OK, confere com a tabela.
INSUMO | 3146 | FITA VEDA ROSCA EM ROLOS DE 18 MM X 10 M (L X C) |  |  | UN | 0.021 | 3.6 | 0.07
INSUMO | 36791 | TORNEIRA CROMADA DE MESA PARA LAVATORIO, BICA ALTA (REF 1195) |  |  | UN | 1 | 102.7 | 102.7
COMPOSICAO | 88267 | ENCANADOR OU BOMBEIRO HIDRÁULICO COM ENCARGOS COMPLEMENTARES |  |  | H | 0.096 | 19.37 | 1.85
COMPOSICAO | 88316 | SERVENTE COM ENCARGOS COMPLEMENTARES |  |  | H | 0.0303 | 15.35 | 0.46
CUSTO DIRETO TOTAL | [7 empty] | 105.08
TAXA DE BDI (21,25 %) | [7 empty] | 22.33
TOTAL - 86915 | [7 empty] | 127.41
CLASSE/TIPO | CÓDIGO | DESCRIÇÃO |  |  | UNID | COEFICIENTE | PREÇO UNIT | TOTAL (R$)
INHI | 100849 | ASSENTO SANITÁRIO CONVENCIONAL - FORNECIMENTO E INSTALACAO. AF_01/2020 |  |  | UN |  | 36.72 |  |  | 36.72 | OK, confere com a tabela.
INSUMO | 377 | ASSENTO SANITARIO DE PLASTICO, TIPO CONVENCIONAL |  |  | UN | 1 | 33.01 | 33.01
COMPOSICAO | 88267 | ENCANADOR OU BOMBEIRO HIDRÁULICO COM ENCARGOS COMPLEMENTARES |  |  | H | 0.1536 | 19.37 | 2.97
COMPOSICAO | 88316 | SERVENTE COM ENCARGOS COMPLEMENTARES |  |  | H | 0.0484 | 15.35 | 0.74
CUSTO DIRETO TOTAL | [7 empty] | 36.72
TAXA DE BDI (21,25 %) | [7 empty] | 7.8
TOTAL - 100849 | [7 empty] | 44.52
CLASSE/TIPO | CÓDIGO | DESCRIÇÃO |  |  | UNID | COEFICIENTE | PREÇO UNIT | TOTAL (R$)
| SEDUC 13.01 | CHUVEIRO CROMADO C/ ARTICULAÇÃO |  |  | UN |  | 100.8 |  |  | 104.13 | ABAIXO (96,8021 %) da tabela.
COMPOSICAO | 88316 | SERVENTE COM ENCARGOS COMPLEMENTARES |  |  | H | 0.5 | 15.35 | 7.67
COMPOSICAO | 88267 | ENCANADOR OU BOMBEIRO HIDRÁULICO COM ENCARGOS COMPLEMENTARES |  |  | H | 0.5 | 19.37 | 9.68
INSUMO | 3146 | FITA VEDA ROSCA EM ROLOS DE 18 MM X 10 M (L X C) |  |  | UN | 0.02 | 3.6 | 0.07 |  |  | 3.6 | 0.019444
INSUMO | I6167 | CHUVEIRO COM ARTICULAÇÃO CROMADO 1/2" |  |  | UN | 1 | 83.38 | 83.38
CUSTO DIRETO TOTAL | [7 empty] | 100.8
TAXA DE BDI (21,25 %) | [7 empty] | 21.42
TOTAL - SEDUC 13.01 | [7 empty] | 122.22
CLASSE/TIPO | CÓDIGO | DESCRIÇÃO |  |  | UNID | COEFICIENTE | PREÇO UNIT | TOTAL (R$)
| SEDUC 13.02 | DISPENSER, EM PLÁSTICO, PARA PAPEL HIGIÊNICO EM ROLO |  |  | UN |  | 54.74 |  |  | 57.6 | ABAIXO (95,0347 %) da tabela.
COMPOSICAO | 88267 | ENCANADOR OU BOMBEIRO HIDRÁULICO COM ENCARGOS COMPLEMENTARES |  |  | H | 0.15 | 19.37 | 2.9
INSUMO | 37400 | PAPELEIRA PLASTICA TIPO DISPENSER PARA PAPEL HIGIENICO ROLAO |  |  | UN | 1 | 51.84 | 51.84
CUSTO DIRETO TOTAL | [7 empty] | 54.74
TAXA DE BDI (21,25 %) | [7 empty] | 11.63
TOTAL - SEDUC 13.02 | [7 empty] | 66.37
CLASSE/TIPO | CÓDIGO | DESCRIÇÃO |  |  | UNID | COEFICIENTE | PREÇO UNIT | TOTAL (R$)
| SEDUC 13.03 | PORTA TOALHA DE PAPEL - METALICO (INSTALADO) |  |  | UN |  | 44.32 |  |  | 45.99 | ABAIXO (96,3688 %) da tabela.
COMPOSICAO | 88309 | PEDREIRO COM ENCARGOS COMPLEMENTARES |  |  | H | 0.5 | 19.85 | 9.92
INSUMO | I1717 | PORTA TOALHA DE PAPEL - METÁLICO |  |  | UN | 1 | 34.4 | 34.4
CUSTO DIRETO TOTAL | [7 empty] | 44.32
TAXA DE BDI (21,25 %) | [7 empty] | 9.42
TOTAL - SEDUC 13.03 | [7 empty] | 53.74
CLASSE/TIPO | CÓDIGO | DESCRIÇÃO |  |  | UNID | COEFICIENTE | PREÇO UNIT | TOTAL (R$)
INHI | 95547 | SABONETEIRA PLASTICA TIPO DISPENSER PARA SABONETE LIQUIDO COM RESERVATORIO 800 A 1500 ML, INCLUSO FIXAÇÃO. AF_01/2020 |  |  | UN |  | 57.44 |  |  | 57.44 | OK, confere com a tabela.
INSUMO | 11758 | SABONETEIRA PLASTICA TIPO DISPENSER PARA SABONETE LIQUIDO COM RESERVATORIO 800 A 1500 ML |  |  | UN | 1 | 49.8 | 49.8
COMPOSICAO | 88267 | ENCANADOR OU BOMBEIRO HIDRÁULICO COM ENCARGOS COMPLEMENTARES |  |  | H | 0.3162 | 19.37 | 6.12
COMPOSICAO | 88316 | SERVENTE COM ENCARGOS COMPLEMENTARES |  |  | H | 0.0996 | 15.35 | 1.52
CUSTO DIRETO TOTAL | [7 empty] | 57.44
TAXA DE BDI (21,25 %) | [7 empty] | 12.21
TOTAL - 95547 | [7 empty] | 69.65
CLASSE/TIPO | CÓDIGO | DESCRIÇÃO |  |  | UNID | COEFICIENTE | PREÇO UNIT | TOTAL (R$)
| SEDUC 13.04 | RALO SIFONADO EM PVC D = 100 MM ALTURA REGULÁVEL, SAÍDA 40 MM, COM GRELHA REDONDA ACABAMENTO CROMADO |  |  | UN |  | 32.2 |  |  | 30.09 | ACIMA (107,0123 %) da tabela.
INSUMO | 01907/ORSE | RALO SIFONADO PVC, QUADRADO, D = 100 X 52 X 40MM, REF.Nº20, ACABAMENTO ALUMÍNIO, MARCA AKROS OU SIMILAR |  |  | UN | 1 | 14.85 | 14.85
COMPOSICAO | 88267 | ENCANADOR OU BOMBEIRO HIDRÁULICO COM ENCARGOS COMPLEMENTARES |  |  | H | 0.5 | 19.37 | 9.68
COMPOSICAO | 88316 | SERVENTE COM ENCARGOS COMPLEMENTARES |  |  | H | 0.5 | 15.35 | 7.67
CUSTO DIRETO TOTAL | [7 empty] | 32.2
TAXA DE BDI (21,25 %) | [7 empty] | 6.84
TOTAL - SEDUC 13.04 | [7 empty] | 39.04
CLASSE/TIPO | CÓDIGO | DESCRIÇÃO |  |  | UNID | COEFICIENTE | PREÇO UNIT | TOTAL (R$)
| SEDUC 13.05 | CUBA DE AÇO INOX 304, DIMENSÕES 34 X 50CM, PARA INSTALAÇÃO EM BANCADA, C/ VÁLVULA CROMADA (DECA REF 1623), SIFÃO CROMADO (DECA REF C1680), TORNEIRA CROMADA (DECA LINHA C40 REF1159) E ENGATE DE PLÁSTICO OU SIMILARES |  |  | UN |  | 777.62 |  |  | 718.93 | ACIMA (108,1635 %) da tabela.
INSUMO | 02016/ORSE | SIFÃO PARA PIA DE COZINHA OU TANQUE, DECA REF. 1680.C112, ACABAMENTO CROMADO 1 1/2 X 1 1/2 OU SIMILAR. |  |  | UN | 1 | 178.6 | 178.6
INSUMO | 06855/ORSE | CUBA AÇO INOX 34 X 50 CM |  |  | UN | 1 | 417.23 | 417.23
COMPOSICAO | 88267 | ENCANADOR OU BOMBEIRO HIDRÁULICO COM ENCARGOS COMPLEMENTARES |  |  | H | 1 | 19.37 | 19.37
COMPOSICAO | 88316 | SERVENTE COM ENCARGOS COMPLEMENTARES |  |  | H | 1 | 15.35 | 15.35
INSUMO | 6141 | ENGATE/RABICHO FLEXIVEL PLASTICO (PVC OU ABS) BRANCO 1/2 " X 30 CM |  |  | UN | 1 | 3.92 | 3.92
INSUMO | 6157 | VALVULA EM METAL CROMADO PARA PIA AMERICANA 3.1/2 X 1.1/2 " |  |  | UN | 1 | 38.93 | 38.93
INSUMO | 11775 | TORNEIRA CROMADA DE PAREDE PARA COZINHA COM AREJADOR 1/2 " OU 3/4 " (REF 1157) |  |  | UN | 1 | 104.22 | 104.22
CUSTO DIRETO TOTAL | [7 empty] | 777.62
TAXA DE BDI (21,25 %) | [7 empty] | 165.24
TOTAL - SEDUC 13.05 | [7 empty] | 942.86
CLASSE/TIPO | CÓDIGO | DESCRIÇÃO |  |  | UNID | COEFICIENTE | PREÇO UNIT | TOTAL (R$)
INHI | 100875 | BANCO ARTICULADO, EM ACO INOX, PARA PCD, FIXADO NA PAREDE - FORNECIMENTO E INSTALAÇÃO. AF_01/2020 |  |  | UN |  | 836.89 |  |  | 836.89 | OK, confere com a tabela.
INSUMO | 4351 | PARAFUSO NIQUELADO 3 1/2" COM ACABAMENTO CROMADO PARA FIXAR PECA SANITARIA, INCLUI PORCA CEGA, ARRUELA E BUCHA DE NYLON TAMANHO S-8 |  |  | UN | 8 | 10.01 | 80.08
INSUMO | 36215 | BANCO ARTICULADO PARA BANHO, EM ACO INOX POLIDO, 70* CM X 45* CM |  |  | UN | 1 | 726.21 | 726.21
COMPOSICAO | 88267 | ENCANADOR OU BOMBEIRO HIDRÁULICO COM ENCARGOS COMPLEMENTARES |  |  | H | 1.2647 | 19.37 | 24.49
COMPOSICAO | 88316 | SERVENTE COM ENCARGOS COMPLEMENTARES |  |  | H | 0.3985 | 15.35 | 6.11
CUSTO DIRETO TOTAL | [7 empty] | 836.89
TAXA DE BDI (21,25 %) | [7 empty] | 177.84
TOTAL - 100875 | [7 empty] | 1014.73
CLASSE/TIPO | CÓDIGO | DESCRIÇÃO |  |  | UNID | COEFICIENTE | PREÇO UNIT | TOTAL (R$)
INHI | 100868 | BARRA DE APOIO RETA, EM ACO INOX POLIDO, COMPRIMENTO 80 CM, FIXADA NA PAREDE - FORNECIMENTO E INSTALAÇÃO. AF_01/2020 |  |  | UN |  | 250.71 |  |  | 250.71 | OK, confere com a tabela.
INSUMO | 4351 | PARAFUSO NIQUELADO 3 1/2" COM ACABAMENTO CROMADO PARA FIXAR PECA SANITARIA, INCLUI PORCA CEGA, ARRUELA E BUCHA DE NYLON TAMANHO S-8 |  |  | UN | 6 | 10.01 | 60.06
INSUMO | 36081 | BARRA DE APOIO RETA, EM ACO INOX POLIDO, COMPRIMENTO 80CM, DIAMETRO MINIMO 3 CM |  |  | UN | 1 | 167.7 | 167.7
COMPOSICAO | 88267 | ENCANADOR OU BOMBEIRO HIDRÁULICO COM ENCARGOS COMPLEMENTARES |  |  | H | 0.9485 | 19.37 | 18.37
COMPOSICAO | 88316 | SERVENTE COM ENCARGOS COMPLEMENTARES |  |  | H | 0.2988 | 15.35 | 4.58
CUSTO DIRETO TOTAL | [7 empty] | 250.71
TAXA DE BDI (21,25 %) | [7 empty] | 53.28
TOTAL - 100868 | [7 empty] | 303.99
CLASSE/TIPO | CÓDIGO | DESCRIÇÃO |  |  | UNID | COEFICIENTE | PREÇO UNIT | TOTAL (R$)
INHI | 100866 | BARRA DE APOIO RETA, EM ACO INOX POLIDO, COMPRIMENTO 60CM, FIXADA NA PAREDE - FORNECIMENTO E INSTALAÇÃO. AF_01/2020 |  |  | UN |  | 224.63 |  |  | 224.63 | OK, confere com a tabela.
INSUMO | 4351 | PARAFUSO NIQUELADO 3 1/2" COM ACABAMENTO CROMADO PARA FIXAR PECA SANITARIA, INCLUI PORCA CEGA, ARRUELA E BUCHA DE NYLON TAMANHO S-8 |  |  | UN | 6 | 10.01 | 60.06
INSUMO | 36204 | BARRA DE APOIO RETA, EM ACO INOX POLIDO, COMPRIMENTO 60CM, DIAMETRO MINIMO 3 CM |  |  | UN | 1 | 141.62 | 141.62
COMPOSICAO | 88267 | ENCANADOR OU BOMBEIRO HIDRÁULICO COM ENCARGOS COMPLEMENTARES |  |  | H | 0.9485 | 19.37 | 18.37
COMPOSICAO | 88316 | SERVENTE COM ENCARGOS COMPLEMENTARES |  |  | H | 0.2988 | 15.35 | 4.58
CUSTO DIRETO TOTAL | [7 empty] | 224.63
TAXA DE BDI (21,25 %) | [7 empty] | 47.73
TOTAL - 100866 | [7 empty] | 272.36
CLASSE/TIPO | CÓDIGO | DESCRIÇÃO |  |  | UNID | COEFICIENTE | PREÇO UNIT | TOTAL (R$)
INES | 101908 | EXTINTOR DE INCÊNDIO PORTÁTIL COM CARGA DE PQS DE 4 KG, CLASSE BC - FORNECIMENTO E INSTALAÇÃO. AF_10/2020_P |  |  | UN |  | 188.46 |  |  | 188.46 | OK, confere com a tabela.
INSUMO | 4350 | BUCHA DE NYLON, DIAMETRO DO FURO 8 MM, COMPRIMENTO 40 MM, COM PARAFUSO DE ROSCA SOBERBA, CABECA CHATA, FENDA SIMPLES, 4,8 X 50 MM |  |  | UN | 2 | 0.38 | 0.76
INSUMO | 10891 | EXTINTOR DE INCENDIO PORTATIL COM CARGA DE PO QUIMICO SECO (PQS) DE 4 KG, CLASSE BC |  |  | UN | 1 | 172.01 | 172.01
COMPOSICAO | 88248 | AUXILIAR DE ENCANADOR OU BOMBEIRO HIDRÁULICO COM ENCARGOS COMPLEMENTARES |  |  | H | 0.4574 | 14.96 | 6.84
COMPOSICAO | 88267 | ENCANADOR OU BOMBEIRO HIDRÁULICO COM ENCARGOS COMPLEMENTARES |  |  | H | 0.4574 | 19.37 | 8.85
CUSTO DIRETO TOTAL | [7 empty] | 188.46
TAXA DE BDI (21,25 %) | [7 empty] | 40.05
TOTAL - 101908 | [7 empty] | 228.51
CLASSE/TIPO | CÓDIGO | DESCRIÇÃO |  |  | UNID | COEFICIENTE | PREÇO UNIT | TOTAL (R$)
INEL | 97599 | LUMINÁRIA DE EMERGÊNCIA, COM 30 LÂMPADAS LED DE 2 W, SEM REATOR - FORNECIMENTO E INSTALAÇÃO. AF_02/2020 |  |  | UN |  | 29.86 |  |  | 29.86 | OK, confere com a tabela.
INSUMO | 38774 | LUMINARIA DE EMERGENCIA 30 LEDS, POTENCIA 2 W, BATERIA DE LITIO, AUTONOMIA DE 6 HORAS |  |  | UN | 1 | 25.12 | 25.12
COMPOSICAO | 88247 | AUXILIAR DE ELETRICISTA COM ENCARGOS COMPLEMENTARES |  |  | H | 0.0748 | 15.47 | 1.15
COMPOSICAO | 88264 | ELETRICISTA COM ENCARGOS COMPLEMENTARES |  |  | H | 0.1795 | 20.02 | 3.59
CUSTO DIRETO TOTAL | [7 empty] | 29.86
TAXA DE BDI (21,25 %) | [7 empty] | 6.35
TOTAL - 97599 | [7 empty] | 36.21
CLASSE/TIPO | CÓDIGO | DESCRIÇÃO |  |  | UNID | COEFICIENTE | PREÇO UNIT | TOTAL (R$)
| SEDUC 14.01 | PLACA DE INDICATIVA DE "EXTINTOR" EM PVC, DIM.: 20 X 20 CM |  |  | UN |  | 20.46 |  |  | 20.08 | ACIMA (101,8924 %) da tabela.
INSUMO | 11927/ORSE | PLACA PARA SINALIZAÇÃO DE "EXTINTOR EM PAREDE" PVC, DIM.: 20 X 20 CM |  |  | UN | 1 | 17.39 | 17.39
COMPOSICAO | 88316 | SERVENTE COM ENCARGOS COMPLEMENTARES |  |  | H | 0.2 | 15.35 | 3.07
CUSTO DIRETO TOTAL | [7 empty] | 20.46
TAXA DE BDI (21,25 %) | [7 empty] | 4.35
TOTAL - SEDUC 14.01 | [7 empty] | 24.81
CLASSE/TIPO | CÓDIGO | DESCRIÇÃO |  |  | UNID | COEFICIENTE | PREÇO UNIT | TOTAL (R$)
INES | 101912 | ABRIGO PARA HIDRANTE, 75X45X17CM, COM REGISTRO GLOBO ANGULAR 45 GRAUS 2 1/2", ADAPTADOR STORZ 2 1/2", MANGUEIRA DE INCÊNDIO 15M 2 1/2" E ESGUICHO EM LATÃO 2 1/2" - FORNECIMENTO E INSTALAÇÃO. AF_10/2020 |  |  | UN |  | 1311.13 |  |  | 1311.13 | OK, confere com a tabela.
INSUMO | 10521 | CAIXA DE INCENDIO/ABRIGO PARA MANGUEIRA, DE EMBUTIR/INTERNA, COM 75 X 45 X 17 CM, EM CHAPA DE ACO, PORTA COM VENTILACAO, VISOR COM A INSCRICAO "INCENDIO", SUPORTE/CESTA INTERNA PARA A MANGUEIRA, PINTURA ELETROSTATICA VERMELHA |  |  | UN | 1 | 278.24 | 278.24
INSUMO | 10899 | ADAPTADOR, EM LATAO, ENGATE RAPIDO 2 1/2" X ROSCA INTERNA 5 FIOS 2 1/2", PARA INSTALACAO PREDIAL DE COMBATE A INCENDIO |  |  | UN | 1 | 66.5 | 66.5
INSUMO | 10904 | REGISTRO OU VALVULA GLOBO ANGULAR EM LATAO, PARA HIDRANTES EM INSTALACAO PREDIAL DE INCENDIO, 45 GRAUS, DIAMETRO DE 2 1/2", COM VOLANTE, CLASSE DE PRESSAO DE ATE 200 PSI |  |  | UN | 1 | 151.8 | 151.8
INSUMO | 20971 | CHAVE DUPLA PARA CONEXOES TIPO STORZ, ENGATE RAPIDO 1 1/2" X 2 1/2", EM LATAO, PARA INSTALACAO PREDIAL COMBATE A INCENDIO |  |  | UN | 1 | 14.45 | 14.45
INSUMO | 21029 | MANGUEIRA DE INCENDIO, TIPO 1, DE 1 1/2", COMPRIMENTO = 15 M, TECIDO EM FIO DE POLIESTER E TUBO INTERNO EM BORRACHA SINTETICA, COM UNIOES ENGATE RAPIDO |  |  | UN | 1 | 360 | 360
INSUMO | 37555 | ESGUICHO JATO REGULAVEL, TIPO ELKHART, ENGATE RAPIDO 2 1/2", PARA COMBATE A INCENDIO |  |  | UN | 1 | 216.85 | 216.85
COMPOSICAO | 87367 | ARGAMASSA TRAÇO 1:1:6 (EM VOLUME DE CIMENTO, CAL E AREIA MÉDIA ÚMIDA) PARA EMBOÇO/MASSA ÚNICA/ASSENTAMENTO DE ALVENARIA DE VEDAÇÃO, PREPARO MANUAL. AF_08/2019 |  |  | M3 | 0.294 | 537.06 | 157.89
COMPOSICAO | 88248 | AUXILIAR DE ENCANADOR OU BOMBEIRO HIDRÁULICO COM ENCARGOS COMPLEMENTARES |  |  | H | 1.9053 | 14.96 | 28.5
COMPOSICAO | 88267 | ENCANADOR OU BOMBEIRO HIDRÁULICO COM ENCARGOS COMPLEMENTARES |  |  | H | 1.9053 | 19.37 | 36.9
CUSTO DIRETO TOTAL | [7 empty] | 1311.13
TAXA DE BDI (21,25 %) | [7 empty] | 278.62
TOTAL - 101912 | [7 empty] | 1589.75
CLASSE/TIPO | CÓDIGO | DESCRIÇÃO |  |  | UNID | COEFICIENTE | PREÇO UNIT | TOTAL (R$)
| SEDUC 14.02 | CENTRAL DE ALARME E DETECÇÃO DE INCENDIO, CAPACIDADE: 8 LAÇOS, COM 2 LINHAS, MOD.VR-8L, VERIN OU SIMILAR |  |  | UN |  | 343.63 |  |  | 340.45 | ACIMA (100,9341 %) da tabela.
INSUMO | 07627/ORSE | CENTRAL DE ALARME E DETECÇÃO DE INCENDIO, CAPACIDADE: 2 BATERIAS, 8 LAÇOS, COM 2 LINHAS, MOD.VR-8L, VERIN OU SIMILAR |  |  | UN | 1 | 323.61 | 323.61
COMPOSICAO | 88264 | ELETRICISTA COM ENCARGOS COMPLEMENTARES |  |  | H | 1 | 20.02 | 20.02
CUSTO DIRETO TOTAL | [7 empty] | 343.63
TAXA DE BDI (21,25 %) | [7 empty] | 73.02
TOTAL - SEDUC 14.02 | [7 empty] | 416.65
CLASSE/TIPO | CÓDIGO | DESCRIÇÃO |  |  | UNID | COEFICIENTE | PREÇO UNIT | TOTAL (R$)
| SEDUC 14.03 | ACIONADOR MANUAL (BOTOEIRA) "APERTE AQUI", P/INSTAL. INCENDIO - ENDEREÇÁVEL |  |  | UN |  | 128.72 |  |  | 126.23 | ACIMA (101,9726 %) da tabela.
INSUMO | 12664/ORSE | ACIONADOR MANUAL COM BOTOEIRA " APERTE AQUI" - ENDEREÇÁVEL |  |  | UN | 1 | 111.04 | 111.04
COMPOSICAO | 88264 | ELETRICISTA COM ENCARGOS COMPLEMENTARES |  |  | H | 0.5 | 20.02 | 10.01
COMPOSICAO | 88316 | SERVENTE COM ENCARGOS COMPLEMENTARES |  |  | H | 0.5 | 15.35 | 7.67
CUSTO DIRETO TOTAL | [7 empty] | 128.72
TAXA DE BDI (21,25 %) | [7 empty] | 27.35
TOTAL - SEDUC 14.03 | [7 empty] | 156.07
CLASSE/TIPO | CÓDIGO | DESCRIÇÃO |  |  | UNID | COEFICIENTE | PREÇO UNIT | TOTAL (R$)
| SEDUC 14.04 | SIRENE AÚDIOVISUAL ENDEREÇAVEL, 120DB, PARA ALARME DE INCÊNDIO |  |  | UN |  | 167.92 |  |  | 164.45 | ACIMA (102,1101 %) da tabela.
INSUMO | 12665/ORSE | SIRENE AUDIOVISUAL ENDEREÇAVEL, 120 DB, PARA ALARME DE INCÊNDIO |  |  | UN | 1 | 143.17 | 143.17
COMPOSICAO | 88264 | ELETRICISTA COM ENCARGOS COMPLEMENTARES |  |  | H | 0.7 | 20.02 | 14.01
COMPOSICAO | 88316 | SERVENTE COM ENCARGOS COMPLEMENTARES |  |  | H | 0.7 | 15.35 | 10.74
CUSTO DIRETO TOTAL | [7 empty] | 167.92
TAXA DE BDI (21,25 %) | [7 empty] | 35.68
TOTAL - SEDUC 14.04 | [7 empty] | 203.6
CLASSE/TIPO | CÓDIGO | DESCRIÇÃO |  |  | UNID | COEFICIENTE | PREÇO UNIT | TOTAL (R$)
| SEDUC 14.05 | BOMBA CENTRÍFUGA P/ PRESSURIZAÇÃO/HIDRANTE 15 CV |  |  | UN |  | 3102.45 |  |  | 3148.11 | ABAIXO (98,5496 %) da tabela.
COMPOSICAO | 88316 | SERVENTE COM ENCARGOS COMPLEMENTARES |  |  | H | 8 | 15.35 | 122.8
COMPOSICAO | 88266 | ELETROTÉCNICO COM ENCARGOS COMPLEMENTARES |  |  | H | 2 | 34.22 | 68.44
COMPOSICAO | 88267 | ENCANADOR OU BOMBEIRO HIDRÁULICO COM ENCARGOS COMPLEMENTARES |  |  | H | 8 | 19.37 | 154.96
INSUMO | I0247 | BOMBA CENTRIFUGA PRESSURISAÇÃO HIDRANTE P=15CV |  |  | UN | 1 | 2756.25 | 2756.25
CUSTO DIRETO TOTAL | [7 empty] | 3102.45
TAXA DE BDI (21,25 %) | [7 empty] | 659.27
TOTAL - SEDUC 14.05 | [7 empty] | 3761.72
CLASSE/TIPO | CÓDIGO | DESCRIÇÃO |  |  | UNID | COEFICIENTE | PREÇO UNIT | TOTAL (R$)
| SEDUC 14.06 | PLACA DE SINALIZACAO DE SEGURANCA CONTRA INCENDIO, FOTOLUMINESCENTE, RETANGULAR, *20 X 40* CM, EM PVC *2* MM ANTI-CHAMAS (SIMBOLOS, CORES E PICTOGRAMAS CONFORME NBR 13434) |  |  | UN |  | 32.63 |  |  | 41.78 | ABAIXO (78,0996 %) da tabela.
INSUMO | 37558 | PLACA DE SINALIZACAO DE SEGURANCA CONTRA INCENDIO, FOTOLUMINESCENTE, RETANGULAR, *20 X 40* CM, EM PVC *2* MM ANTI-CHAMAS (SIMBOLOS, CORES E PICTOGRAMAS CONFORME NBR 13434) |  |  | UN | 1 | 32.63 | 32.63
CUSTO DIRETO TOTAL | [7 empty] | 32.63
TAXA DE BDI (21,25 %) | [7 empty] | 6.93
TOTAL - SEDUC 14.06 | [7 empty] | 39.56
CLASSE/TIPO | CÓDIGO | DESCRIÇÃO |  |  | UNID | COEFICIENTE | PREÇO UNIT | TOTAL (R$)
INHI | 91790 | (COMPOSIÇÃO REPRESENTATIVA) DO SERVIÇO DE INSTALAÇÃO DE TUBOS DE PVC, SÉRIE R, ÁGUA PLUVIAL, DN 100 MM (INSTALADO EM RAMAL DE ENCAMINHAMENTO, OU CONDUTORES VERTICAIS), INCLUSIVE CONEXÕES, CORTES E FIXAÇÕES, PARA PRÉDIOS. AF_10/2015 |  |  | M |  | 62.03 |  |  | 62.03 | OK, confere com a tabela.
COMPOSICAO | 89512 | TUBO PVC, SÉRIE R, ÁGUA PLUVIAL, DN 100 MM, FORNECIDO E INSTALADO EM RAMAL DE ENCAMINHAMENTO. AF_12/2014 |  |  | M | 0.3684 | 58.22 | 21.44
COMPOSICAO | 89529 | JOELHO 90 GRAUS, PVC, SERIE R, ÁGUA PLUVIAL, DN 100 MM, JUNTA ELÁSTICA, FORNECIDO E INSTALADO EM RAMAL DE ENCAMINHAMENTO. AF_12/2014 |  |  | UN | 0.0196 | 39.11 | 0.76
COMPOSICAO | 89554 | LUVA SIMPLES, PVC, SERIE R, ÁGUA PLUVIAL, DN 100 MM, JUNTA ELÁSTICA, FORNECIDO E INSTALADO EM RAMAL DE ENCAMINHAMENTO. AF_12/2014 |  |  | UN | 0.0348 | 21.69 | 0.75
COMPOSICAO | 89559 | TÊ DE INSPEÇÃO, PVC, SERIE R, ÁGUA PLUVIAL, DN 100 MM, JUNTA ELÁSTICA, FORNECIDO E INSTALADO EM RAMAL DE ENCAMINHAMENTO. AF_12/2014 |  |  | UN | 0.0043 | 58.14 | 0.25
COMPOSICAO | 89578 | TUBO PVC, SÉRIE R, ÁGUA PLUVIAL, DN 100 MM, FORNECIDO E INSTALADO EM CONDUTORES VERTICAIS DE ÁGUAS PLUVIAIS. AF_12/2014 |  |  | M | 0.6316 | 40.47 | 25.56
COMPOSICAO | 89584 | JOELHO 90 GRAUS, PVC, SERIE R, ÁGUA PLUVIAL, DN 100 MM, JUNTA ELÁSTICA, FORNECIDO E INSTALADO EM CONDUTORES VERTICAIS DE ÁGUAS PLUVIAIS. AF_12/2014 |  |  | UN | 0.0831 | 37.73 | 3.13
COMPOSICAO | 89585 | JOELHO 45 GRAUS, PVC, SERIE R, ÁGUA PLUVIAL, DN 100 MM, JUNTA ELÁSTICA, FORNECIDO E INSTALADO EM CONDUTORES VERTICAIS DE ÁGUAS PLUVIAIS. AF_12/2014 |  |  | UN | 0.0043 | 30.03 | 0.12
COMPOSICAO | 89669 | LUVA SIMPLES, PVC, SERIE R, ÁGUA PLUVIAL, DN 100 MM, JUNTA ELÁSTICA, FORNECIDO E INSTALADO EM CONDUTORES VERTICAIS DE ÁGUAS PLUVIAIS. AF_12/2014 |  |  | UN | 0.0863 | 20.82 | 1.79
COMPOSICAO | 89673 | REDUÇÃO EXCÊNTRICA, PVC, SERIE R, ÁGUA PLUVIAL, DN 100 X 75 MM, JUNTA ELÁSTICA, FORNECIDO E INSTALADO EM CONDUTORES VERTICAIS DE ÁGUAS PLUVIAIS. AF_12/2014 |  |  | UN | 0.0074 | 24.52 | 0.18
COMPOSICAO | 89675 | TÊ DE INSPEÇÃO, PVC, SERIE R, ÁGUA PLUVIAL, DN 100 MM, JUNTA ELÁSTICA, FORNECIDO E INSTALADO EM CONDUTORES VERTICAIS DE ÁGUAS PLUVIAIS. AF_12/2014 |  |  | UN | 0.0184 | 57.27 | 1.05
COMPOSICAO | 89681 | REDUÇÃO EXCÊNTRICA, PVC, SERIE R, ÁGUA PLUVIAL, DN 150 X 100 MM, JUNTA ELÁSTICA, FORNECIDO E INSTALADO EM CONDUTORES VERTICAIS DE ÁGUAS PLUVIAIS. AF_12/2014 |  |  | UN | 0.0367 | 67.99 | 2.49
COMPOSICAO | 89690 | JUNÇÃO SIMPLES, PVC, SERIE R, ÁGUA PLUVIAL, DN 100 X 100 MM, JUNTA ELÁSTICA, FORNECIDO E INSTALADO EM CONDUTORES VERTICAIS DE ÁGUAS PLUVIAIS. AF_12/2014 |  |  | UN | 0.0021 | 69.63 | 0.14
COMPOSICAO | 89699 | JUNÇÃO SIMPLES, PVC, SERIE R, ÁGUA PLUVIAL, DN 150 X 100 MM, JUNTA ELÁSTICA, FORNECIDO E INSTALADO EM CONDUTORES VERTICAIS DE ÁGUAS PLUVIAIS. AF_12/2014 |  |  | UN | 0.0043 | 177.81 | 0.76
COMPOSICAO | 90438 | FURO EM ALVENARIA PARA DIÂMETROS MAIORES QUE 75 MM. AF_05/2015 |  |  | UN | 0.0566 | 37.31 | 2.11
COMPOSICAO | 90455 | PASSANTE TIPO TUBO DE DIÂMETRO MAIOR QUE 75 MM, FIXADO EM LAJE. AF_05/2015 |  |  | UN | 0.2192 | 5.38 | 1.17
COMPOSICAO | 91187 | FIXAÇÃO DE TUBOS HORIZONTAIS DE PVC, CPVC OU COBRE DIÂMETROS MAIORES QUE 75 MM COM ABRAÇADEIRA METÁLICA FLEXÍVEL 18 MM, FIXADA DIRETAMENTE NA LAJE. AF_05/2015 |  |  | M | 0.0178 | 4.99 | 0.08
COMPOSICAO | 91192 | CHUMBAMENTO PONTUAL EM PASSAGEM DE TUBO COM DIÂMETRO MAIOR QUE 75 MM. AF_05/2015 |  |  | UN | 0.0566 | 4.5 | 0.25
CUSTO DIRETO TOTAL | [7 empty] | 62.03
TAXA DE BDI (21,25 %) | [7 empty] | 13.18
TOTAL - 91790 | [7 empty] | 75.21
CLASSE/TIPO | CÓDIGO | DESCRIÇÃO |  |  | UNID | COEFICIENTE | PREÇO UNIT | TOTAL (R$)
INHI | 91175 | FIXAÇÃO DE TUBOS VERTICAIS DE PPR DIÂMETROS MAIORES QUE 75 MM COM ABRAÇADEIRA METÁLICA RÍGIDA TIPO D 3", FIXADA EM PERFILADO EM ALVENARIA. AF_05/2015 |  |  | M |  | 3.99 |  |  | 3.99 | OK, confere com a tabela.
INSUMO | 398 | ABRACADEIRA EM ACO PARA AMARRACAO DE ELETRODUTOS, TIPO D, COM 3" E PARAFUSO DE FIXACAO |  |  | UN | 0.333 | 4.94 | 1.64
COMPOSICAO | 88248 | AUXILIAR DE ENCANADOR OU BOMBEIRO HIDRÁULICO COM ENCARGOS COMPLEMENTARES |  |  | H | 0.015 | 14.96 | 0.22
COMPOSICAO | 88267 | ENCANADOR OU BOMBEIRO HIDRÁULICO COM ENCARGOS COMPLEMENTARES |  |  | H | 0.11 | 19.37 | 2.13
CUSTO DIRETO TOTAL | [7 empty] | 3.99
TAXA DE BDI (21,25 %) | [7 empty] | 0.85
TOTAL - 91175 | [7 empty] | 4.84
CLASSE/TIPO | CÓDIGO | DESCRIÇÃO |  |  | UNID | COEFICIENTE | PREÇO UNIT | TOTAL (R$)
| SEDUC 15.01 | RALO HEMISFÉRICO EM Fº Fº, TIPO ABACAXI Ø 100MM |  |  | UN |  | 42.93 |  |  | 40.82 | ACIMA (105,1690 %) da tabela.
COMPOSICAO | 88267 | ENCANADOR OU BOMBEIRO HIDRÁULICO COM ENCARGOS COMPLEMENTARES |  |  | H | 0.5 | 19.37 | 9.68
COMPOSICAO | 88316 | SERVENTE COM ENCARGOS COMPLEMENTARES |  |  | H | 0.5 | 15.35 | 7.67
INSUMO | 11708 | RALO FOFO SEMIESFERICO, 100 MM, PARA LAJES/ CALHAS |  |  | UN | 1 | 25.58 | 25.58
CUSTO DIRETO TOTAL | [7 empty] | 42.93
TAXA DE BDI (21,25 %) | [7 empty] | 9.12
TOTAL - SEDUC 15.01 | [7 empty] | 52.05
CLASSE/TIPO | CÓDIGO | DESCRIÇÃO |  |  | UNID | COEFICIENTE | PREÇO UNIT | TOTAL (R$)
| SEDUC 15.02 | CAIXA DE INSPEÇÃO EM ALVENARIA - 1/2 TIJOLO COMUM |  |  | M2 |  | 158.6 |  |  | 165.76 | ABAIXO (95,6805 %) da tabela.
COMPOSICAO | 88309 | PEDREIRO COM ENCARGOS COMPLEMENTARES |  |  | H | 2.3 | 19.85 | 45.65
COMPOSICAO | 88316 | SERVENTE COM ENCARGOS COMPLEMENTARES |  |  | H | 2.8 | 15.35 | 42.98
INSUMO | 370 | AREIA MEDIA - POSTO JAZIDA/FORNECEDOR (RETIRADO NA JAZIDA, SEM TRANSPORTE) |  |  | M3 | 0.061 | 54 | 3.29
INSUMO | 1106 | CAL HIDRATADA CH-I PARA ARGAMASSAS |  |  | KG | 4.55 | 1.02 | 4.64
INSUMO | 1379 | CIMENTO PORTLAND COMPOSTO CP II-32 |  |  | KG | 11.84 | 0.7 | 8.28
INSUMO | 7258 | TIJOLO CERAMICO MACICO COMUM *5 X 10 X 20* CM (L X A X C) |  |  | UN | 84 | 0.64 | 53.76
CUSTO DIRETO TOTAL | [7 empty] | 158.6
TAXA DE BDI (21,25 %) | [7 empty] | 33.7
TOTAL - SEDUC 15.02 | [7 empty] | 192.3
CLASSE/TIPO | CÓDIGO | DESCRIÇÃO |  |  | UNID | COEFICIENTE | PREÇO UNIT | TOTAL (R$)
DROP | SEDUC 15.03 | CANALETA EM ALVENARIA DE BLOCO CERÂMICO, COM FUNDO EM CONCRETO SIMPLES, REVESTIDA COM ARGAMASSA CIMENTO E AREIA, SEÇÃO EXTERNA 20X20CM, INCLUSO GRELHA METÁLICA |  |  | M |  | 117.23 |  |  | 0 | Composição do usuário.
COMPOSICAO | 93358 | ESCAVAÇÃO MANUAL DE VALA COM PROFUNDIDADE MENOR OU IGUAL A 1,30 M. AF_02/2021 |  |  | M3 | 0.0625 | 60.72 | 3.79
COMPOSICAO | 94969 | CONCRETO FCK = 15MPA, TRAÇO 1:3,4:3,5 (EM MASSA SECA DE CIMENTO/ AREIA MÉDIA/ BRITA 1) - PREPARO MECÂNICO COM BETONEIRA 600 L. AF_05/2021 |  |  | M3 | 0.01 | 349.74 | 3.49
COMPOSICAO | 87499 | ALVENARIA DE VEDAÇÃO DE BLOCOS CERÂMICOS FURADOS NA HORIZONTAL DE 9X14X19CM (ESPESSURA 9CM) DE PAREDES COM ÁREA LÍQUIDA MENOR QUE 6M² SEM VÃOS E ARGAMASSA DE ASSENTAMENTO COM PREPARO EM BETONEIRA. AF_06/2014 |  |  | M2 | 0.5 | 87.15 | 43.57
COMPOSICAO | 87879 | CHAPISCO APLICADO EM ALVENARIAS E ESTRUTURAS DE CONCRETO INTERNAS, COM COLHER DE PEDREIRO. ARGAMASSA TRAÇO 1:3 COM PREPARO EM BETONEIRA 400L. AF_06/2014 |  |  | M2 | 0.5 | 3.31 | 1.65
COMPOSICAO | 87529 | MASSA ÚNICA, PARA RECEBIMENTO DE PINTURA, EM ARGAMASSA TRAÇO 1:2:8, PREPARO MECÂNICO COM BETONEIRA 400L, APLICADA MANUALMENTE EM FACES INTERNAS DE PAREDES, ESPESSURA DE 20MM, COM EXECUÇÃO DE TALISCAS. AF_06/2014 |  |  | M2 | 0.5 | 29.59 | 14.79
COMPOSICAO | C1437 | GRELHA DE FERRO P/CANALETAS |  |  | M2 | 0.2 | 249.74 | 49.94
CUSTO DIRETO TOTAL | [7 empty] | 117.23
TAXA DE BDI (21,25 %) | [7 empty] | 24.91
TOTAL - SEDUC 15.03 | [7 empty] | 142.14
CLASSE/TIPO | CÓDIGO | DESCRIÇÃO |  |  | UNID | COEFICIENTE | PREÇO UNIT | TOTAL (R$)
ESQV | 99855 | CORRIMÃO SIMPLES, DIÂMETRO EXTERNO = 1 1/2", EM AÇO GALVANIZADO. AF_04/2019_P |  |  | M |  | 112.86 |  |  | 112.86 | OK, confere com a tabela.
INSUMO | 7568 | BUCHA DE NYLON SEM ABA S10, COM PARAFUSO DE 6,10 X 65 MM EM ACO ZINCADO COM ROSCA SOBERBA, CABECA CHATA E FENDA PHILLIPS |  |  | UN | 3.273 | 0.43 | 1.4
INSUMO | 11002 | ELETRODO REVESTIDO AWS - E6013, DIAMETRO IGUAL A 2,50 MM |  |  | KG | 0.004 | 25.44 | 0.1
INSUMO | 11033 | SUPORTE PARA CALHA DE 150 MM EM FERRO GALVANIZADO |  |  | UN | 1.091 | 3.92 | 4.27
INSUMO | 21012 | TUBO ACO GALVANIZADO COM COSTURA, CLASSE LEVE, DN 40 MM ( 1 1/2"), E = 3,00 MM, *3,48* KG/M (NBR 5580) |  |  | M | 1.029 | 73.83 | 75.97
COMPOSICAO | 88251 | AUXILIAR DE SERRALHEIRO COM ENCARGOS COMPLEMENTARES |  |  | H | 0.778 | 15.94 | 12.4
COMPOSICAO | 88315 | SERRALHEIRO COM ENCARGOS COMPLEMENTARES |  |  | H | 0.948 | 19.75 | 18.72
CUSTO DIRETO TOTAL | [7 empty] | 112.86
TAXA DE BDI (21,25 %) | [7 empty] | 23.98
TOTAL - 99855 | [7 empty] | 136.84
CLASSE/TIPO | CÓDIGO | DESCRIÇÃO |  |  | UNID | COEFICIENTE | PREÇO UNIT | TOTAL (R$)
| SEDUC 16.01 | BANCADA DE GRANITO CINZA E=2cm |  |  | M2 |  | 325.7 |  |  | 332.99 | ABAIXO (97,8107 %) da tabela.
COMPOSICAO | 88309 | PEDREIRO COM ENCARGOS COMPLEMENTARES |  |  | H | 1.2 | 19.85 | 23.82
COMPOSICAO | 88316 | SERVENTE COM ENCARGOS COMPLEMENTARES |  |  | H | 2 | 15.35 | 30.7
INSUMO | 367 | AREIA GROSSA - POSTO JAZIDA/FORNECEDOR (RETIRADO NA JAZIDA, SEM TRANSPORTE) |  |  | M3 | 0.008 | 53.34 | 0.42
INSUMO | 1379 | CIMENTO PORTLAND COMPOSTO CP II-32 |  |  | KG | 3.2 | 0.7 | 2.24
INSUMO | I7893 | BANCADA DE GRANITO CINZA POLIDO E=2cm |  |  | M2 | 1 | 268.52 | 268.52
CUSTO DIRETO TOTAL | [7 empty] | 325.7
TAXA DE BDI (21,25 %) | [7 empty] | 69.21
TOTAL - SEDUC 16.01 | [7 empty] | 394.91
CLASSE/TIPO | CÓDIGO | DESCRIÇÃO |  |  | UNID | COEFICIENTE | PREÇO UNIT | TOTAL (R$)
| SEDUC 16.02 | VIDRO TRANSLÚCIDO CANELADO OU MARTELADO E=3mm (COLOCADO) |  |  | M2 |  | 127.77 |  |  | 127.77 | OK, confere com a tabela.
INSUMO | I2465 | VIDRO CANELADO OU MARTELADO 3MM, COLOCADO |  |  | M2 | 1 | 127.77 | 127.77
CUSTO DIRETO TOTAL | [7 empty] | 127.77
TAXA DE BDI (21,25 %) | [7 empty] | 27.15
TOTAL - SEDUC 16.02 | [7 empty] | 154.92
CLASSE/TIPO | CÓDIGO | DESCRIÇÃO |  |  | UNID | COEFICIENTE | PREÇO UNIT | TOTAL (R$)
| SEDUC 16.03 | ESPELHO CRISTAL, ESPESSURA 4MM, COM PARAFUSOS DE FIXAÇÃO, SEM MOLDURA |  |  | M2 |  | 469.91 |  |  | 455.93 | ACIMA (103,0663 %) da tabela.
COMPOSICAO | 88309 | PEDREIRO COM ENCARGOS COMPLEMENTARES |  |  | H | 1 | 19.85 | 19.85
COMPOSICAO | 88316 | SERVENTE COM ENCARGOS COMPLEMENTARES |  |  | H | 0.4 | 15.35 | 6.14
INSUMO | I1580 | PARAFUSO FRANCES 1/2"X8" COM 2 PORCAS |  |  | UN | 4 | 5.87 | 23.48
INSUMO | 11186 | ESPELHO CRISTAL E = 4 MM |  |  | M2 | 1 | 420.44 | 420.44
CUSTO DIRETO TOTAL | [7 empty] | 469.91
TAXA DE BDI (21,25 %) | [7 empty] | 99.86
TOTAL - SEDUC 16.03 | [7 empty] | 569.77
CLASSE/TIPO | CÓDIGO | DESCRIÇÃO |  |  | UNID | COEFICIENTE | PREÇO UNIT | TOTAL (R$)
URBA | 98532 | PODA EM ALTURA DE ÁRVORE COM DIÂMETRO DE TRONCO MENOR QUE 0,20 M.AF_05/2018 |  |  | UN |  | 83.06 |  |  | 83.06 | OK, confere com a tabela.
COMPOSICAO | 5928 | GUINDAUTO HIDRÁULICO, CAPACIDADE MÁXIMA DE CARGA 6200 KG, MOMENTO MÁXIMO DE CARGA 11,7 TM, ALCANCE MÁXIMO HORIZONTAL 9,70 M, INCLUSIVE CAMINHÃO TOCO PBT 16.000 KG, POTÊNCIA DE 189 CV - CHP DIURNO. AF_06/2014 |  |  | CHP | 0.2048 | 189.73 | 38.85
COMPOSICAO | 5930 | GUINDAUTO HIDRÁULICO, CAPACIDADE MÁXIMA DE CARGA 6200 KG, MOMENTO MÁXIMO DE CARGA 11,7 TM, ALCANCE MÁXIMO HORIZONTAL 9,70 M, INCLUSIVE CAMINHÃO TOCO PBT 16.000 KG, POTÊNCIA DE 189 CV - CHI DIURNO. AF_06/2014 |  |  | CHI | 0.4873 | 41.69 | 20.31
COMPOSICAO | 88316 | SERVENTE COM ENCARGOS COMPLEMENTARES |  |  | H | 0.6921 | 15.35 | 10.62
COMPOSICAO | 88441 | JARDINEIRO COM ENCARGOS COMPLEMENTARES |  |  | H | 0.6921 | 19.19 | 13.28
CUSTO DIRETO TOTAL | [7 empty] | 83.06
TAXA DE BDI (21,25 %) | [7 empty] | 17.65
TOTAL - 98532 | [7 empty] | 100.71
CLASSE/TIPO | CÓDIGO | DESCRIÇÃO |  |  | UNID | COEFICIENTE | PREÇO UNIT | TOTAL (R$)
URBA | 98510 | PLANTIO DE ÁRVORE ORNAMENTAL COM ALTURA DE MUDA MENOR OU IGUAL A 2,00 M. AF_05/2018 |  |  | UN |  | 99.69 |  |  | 99.69 | OK, confere com a tabela.
INSUMO | 358 | MUDA DE ARVORE ORNAMENTAL, OITI/AROEIRA SALSA/ANGICO/IPE/JACARANDA OU EQUIVALENTE DA REGIAO, H= *1* M |  |  | UN | 1 | 85.05 | 85.05
COMPOSICAO | 88316 | SERVENTE COM ENCARGOS COMPLEMENTARES |  |  | H | 0.7272 | 15.35 | 11.16
COMPOSICAO | 88441 | JARDINEIRO COM ENCARGOS COMPLEMENTARES |  |  | H | 0.1818 | 19.19 | 3.48
CUSTO DIRETO TOTAL | [7 empty] | 99.69
TAXA DE BDI (21,25 %) | [7 empty] | 21.18
TOTAL - 98510 | [7 empty] | 120.87
CLASSE/TIPO | CÓDIGO | DESCRIÇÃO |  |  | UNID | COEFICIENTE | PREÇO UNIT | TOTAL (R$)
| SEDUC 16.04 | CONJUNTO PARA QUADRA DE VOLEI OFICIAL COM POSTES EM TUBO DE ACO GALVANIZADO 3", H = *255* CM, PINTURA EM TINTA ESMALTE SINTETICO, REDE DE NYLON COM 2 MM, MALHA 10 X 10 CM E ANTENAS OFICIAIS |  |  | CJ |  | 2136.4 |  |  | 2128.73 | ACIMA (100,3603 %) da tabela.
INSUMO | I1140 | REDE PARA PARA QUADRA DE VOLEI COMPLETA, COM POSTES EM TUBO DE ACO GALVANIZADO 3", H = *255* CM, PINTURA EM TINTA ESMALTE SINTETICO, REDE DE NYLON COM 2 MM, MALHA 10 X 10 CM E ANTENAS OFICIAIS EM FIBRA DE VIDRO |  |  | CJ | 1 | 2128.73 | 2128.73
COMPOSICAO | 88316 | SERVENTE COM ENCARGOS COMPLEMENTARES |  |  | H | 0.5 | 15.35 | 7.67
CUSTO DIRETO TOTAL | [7 empty] | 2136.4
TAXA DE BDI (21,25 %) | [7 empty] | 453.99
TOTAL - SEDUC 16.04 | [7 empty] | 2590.39
CLASSE/TIPO | CÓDIGO | DESCRIÇÃO |  |  | UNID | COEFICIENTE | PREÇO UNIT | TOTAL (R$)
URBA | SEDUC 16.05 | REDE DE PROTEÇÃO EM FIOS, MALHA 10X10 |  |  | M2 |  | 10.35 |  |  | 0 | Composição do usuário.
COMPOSICAO | 88316 | SERVENTE COM ENCARGOS COMPLEMENTARES |  |  | H | 0.05 | 15.35 | 0.76
INSUMO | 02758/ORSE | TELA DE NYLON, FIO 30-36 (3,6MM), MALHA 10X10CM |  |  | M2 | 1 | 9.59 | 9.59
CUSTO DIRETO TOTAL | [7 empty] | 10.35
TAXA DE BDI (21,25 %) | [7 empty] | 2.2
TOTAL - SEDUC 16.05 | [7 empty] | 12.55
CLASSE/TIPO | CÓDIGO | DESCRIÇÃO |  |  | UNID | COEFICIENTE | PREÇO UNIT | TOTAL (R$)
SEDI | SEDUC 17.01 | LIMPEZA FINAL DA OBRA |  |  | M2 |  | 2.51 |  |  | 0 | Composição do usuário.
INSUMO | 3 | ACIDO MURIATICO, DILUICAO 10% A 12% PARA USO EM LIMPEZA |  |  | L | 0.05 | 7.49 | 0.37
COMPOSICAO | 88316 | SERVENTE COM ENCARGOS COMPLEMENTARES |  |  | H | 0.14 | 15.35 | 2.14
CUSTO DIRETO TOTAL | [7 empty] | 2.51
TAXA DE BDI (21,25 %) | [7 empty] | 0.53
TOTAL - SEDUC 17.01 | [7 empty] | 3.04

## ADM
COMPOSIÇÃO DA ADMINISTRAÇÃO LOCAL DA OBRA
GOVERNO DO ESTADO DO PIAUÍ
SECRETARIA DE ESTADO DA EDUCAÇÃO - SEDUC
UNIDADE DE GESTÃO DA REDE FÍSICA - UGERF
OBRA: | REFORMA DO CETI GOVERNADOR DIRCEU MENDES ARCOVERDE | [6 empty] | LEIS SOCIAIS = | 112.15
DATA | AGOSTO DE 2021 |  | DATA BASE: | SINAPI PI-06/2021, SEINFRA 27, ORSE-04/2021, SEM DESONERAÇÃO
END: | RUA VALDEMAR MARTINS nº3360, BAIRRO MORADA DO SOL | [6 empty] | BDI = | 21.25
LOCAL: | TERESINA - PI |  |  | TIPO: | NÃO DESONERADA
PLANILHA DE COMPOSIÇÃO DA ADMINISTRAÇÃO LOCAL DA OBRA
DATA BASE: | SINAPI PI-06/2021, SEINFRA 27, ORSE-04/2021, SEM DESONERAÇÃO |  |  |  |  | LEIS SOCIAIS (%): | 112.15 | BDI (%): | 21.25
CLASSE/TIPO | CÓDIGO | DESCRIÇÃO |  |  | UNID | COEFICIENTE | PREÇO UNIT | TOTAL (R$)
SERP | SEDUC 1.01 | ADMINISTRAÇÃO LOCAL DA OBRA |  |  | MÊS |  | 4597.5 |  |  | 0 | Composição do usuário.
COMPOSICAO | 90777 | ENGENHEIRO CIVIL DE OBRA JUNIOR COM ENCARGOS COMPLEMENTARES |  |  | H | 30 | 92.27 | 2768.1
COMPOSICAO | 90780 | MESTRE DE OBRAS COM ENCARGOS COMPLEMENTARES |  |  | H | 40 | 37.63 | 1505.2 |  | 6 | 33446.82
COMPOSICAO | 90766 | ALMOXARIFE COM ENCARGOS COMPLEMENTARES |  |  | H | 20 | 16.21 | 324.2 |  |  | 3.525%
CUSTO DIRETO TOTAL | [7 empty] | 4597.5 |  |  | 3.49 | MÍNIMO
TAXA DE BDI (21,25 %) | [7 empty] | 976.97
TOTAL - SEDUC 1.01 | [7 empty] | 5574.47

## ABCS
CURVA ABC DE SERVIÇOS
GOVERNO DO ESTADO DO PIAUÍ
SECRETARIA DE ESTADO DA EDUCAÇÃO - SEDUC
UNIDADE DE GESTÃO DA REDE FÍSICA - UGERF
OBRA: | REFORMA DO CETI GOVERNADOR DIRCEU MENDES ARCOVERDE | [9 empty] | LEIS SOCIAIS = | 112.15
DATA | AGOSTO DE 2021 |  |  | DATA BASE: | SINAPI PI-06/2021, SEINFRA 27, ORSE-04/2021, SEM DESONERAÇÃO
END: | RUA VALDEMAR MARTINS nº3360, BAIRRO MORADA DO SOL | [9 empty] | BDI = | 21.25
LOCAL: | TERESINA - PI |  |  | TIPO: | NÃO DESONERADA
[9 empty] | Classe | Corte | Proporção de Itens | Proporção de valor
[9 empty] | A | 80% | 20.41% | 79.62%
[9 empty] | B | 95% | 34.01% | 16.67%
[9 empty] | C | 100% | 44.9% | 3.7%
CURVA ABC DE SERVIÇOS
DATA BASE: | SINAPI PI-06/2021, SEINFRA 27, ORSE-04/2021, SEM DESONERAÇÃO |  |  |  |  | LEIS SOCIAIS (%): | 112.15 |  |  | BDI (%):
ITEM | CÓDIGO | DESCRIÇÃO |  |  | UNID | QUANT | PREÇO UNIT | TOTAL (R$) |  | PARTICIPAÇÃO INDIVIDUAL (%) | PARTICIPAÇÃO ACUMULADA (%) | CLASSIFICAÇÃO
1 | 95957 | (COMPOSIÇÃO REPRESENTATIVA) EXECUÇÃO DE ESTRUTURAS DE CONCRETO ARMADO, PARA EDIFICAÇÃO INSTITUCIONAL TÉRREA, FCK = 25 MPA. AF_01/2017 |  |  | M3 | 24.8 | 2835.5216 | 85264.14 |  | 8.99% | 8.99% | A | 1 | 0
2 | 101964 | LAJE PRÉ-MOLDADA UNIDIRECIONAL, BIAPOIADA, PARA FORRO, ENCHIMENTO EM CERÂMICA, VIGOTA CONVENCIONAL, ALTURA TOTAL DA LAJE (ENCHIMENTO+CAPA) = (8+3). AF_11/2020 |  |  | M2 | 354.25 | 173.468 | 74509.4 |  | 7.85% | 16.84% | A | 2 | 0
3 | SEDUC 8.01 | REVESTIMENTO CERÂMICO PARA PAREDE, 10 X 10 CM, ELIZABETH, LINHA LUX NEVE, APLICADO COM ARGAMASSA INDUSTRIALIZADA AC-II, REJUNTADO, EXCLUSIVE REGULARIZAÇÃO DE BASE OU EMBOÇO - REV 04 |  |  | M2 | 939.44 | 50.9773 | 58066.79 |  | 6.12% | 22.96% | A | 3 | 0
4 | 97629 | DEMOLIÇÃO DE LAJES, DE FORMA MECANIZADA COM MARTELETE, SEM REAPROVEITAMENTO. AF_12/2017 |  |  | M3 | 365.29 | 105.7567 | 46841.14 |  | 4.94% | 27.9% | A | 4 | 0
5 | 87489 | ALVENARIA DE VEDAÇÃO DE BLOCOS CERÂMICOS FURADOS NA VERTICAL DE 9X19X39CM (ESPESSURA 9CM) DE PAREDES COM ÁREA LÍQUIDA MAIOR OU IGUAL A 6M² COM VÃOS E ARGAMASSA DE ASSENTAMENTO COM PREPARO EM BETONEIRA. AF_06/2014 |  |  | M2 | 850.72 | 48.9567 | 50498.74 |  | 5.32% | 33.22% | A | 5 | 0
6 | SEDUC 3.02 | ALVENARIA DE EMBASAMENTO EM TIJOLO CERÂMICO FURADO C/ ARGAMASSA CIMENTO E AREIA 1:4 |  |  | M3 | 48.29 | 607.101 | 35546.75 |  | 3.75% | 36.97% | A | 6 | 0
7 | 94213 | TELHAMENTO COM TELHA DE AÇO/ALUMÍNIO E = 0,5 MM, COM ATÉ 2 ÁGUAS, INCLUSO IÇAMENTO. AF_07/2019 |  |  | M2 | 368.14 | 73.3278 | 32731.33 |  | 3.45% | 40.42% | A | 7 | 0
8 | ELÉTRICA | INSTALAÇÕES ELÉTRICAS |  |  | UNI | 1 | 63964.0165 | 77556.37 |  | 8.17% | 48.59% | A | 8 | 0
9 | SEDUC 7.01 | PISO EM GRANILITE ESP. 12MM, ACABAMENTO POLIDO, COR AREIA, MODULAÇÃO COM JUNTAS PLÁSTICAS EM QUADROS DE 1,20X1,20 (POLIMENTI MECANIZADOS |  |  | M2 | 319.08 | 61.8887 | 23943.76 |  | 2.52% | 51.11% | A | 9 | 0
10 | SEDUC 3.01 | ALVENARIA DE EMBASAMENTO DE PEDRA ARGAMASSADA |  |  | M3 | 28.91 | 448.7175 | 15729.06 |  | 1.66% | 52.77% | A | 10 | 0
11 | 92580 | TRAMA DE AÇO COMPOSTA POR TERÇAS PARA TELHADOS DE ATÉ 2 ÁGUAS PARA TELHA ONDULADA DE FIBROCIMENTO, METÁLICA, PLÁSTICA OU TERMOACÚSTICA, INCLUSO TRANSPORTE VERTICAL. AF_07/2019 |  |  | M2 | 368.14 | 44.8825 | 20034.18 |  | 2.11% | 54.88% | A | 11 | 0
12 | 99861 | GRADIL EM FERRO FIXADO EM VÃOS DE JANELAS, FORMADO POR BARRAS CHATAS DE 25X4,8 MM. AF_04/2019 |  |  | M2 | 32.05 | 512.1072 | 19900.81 |  | 2.1% | 56.98% | A | 12 | 0
13 | SEDUC 1.01 | ADMINISTRAÇÃO LOCAL DA OBRA |  |  | MÊS | 6 | 4597.501 | 33446.82 |  | 3.52% | 60.5% | A | 13 | 0
14 | 94342 | ATERRO MANUAL DE VALAS COM AREIA PARA ATERRO E COMPACTAÇÃO MECANIZADA. AF_05/2016 |  |  | M3 | 185.42 | 77.1134 | 17336.77 |  | 1.83% | 62.33% | A | 14 | 0
15 | 87553 | EMBOÇO, PARA RECEBIMENTO DE CERÂMICA, EM ARGAMASSA TRAÇO 1:2:8, PREPARO MECÂNICO COM BETONEIRA 400L, APLICADO MANUALMENTE EM FACES INTERNAS DE PAREDES, PARA AMBIENTE COM ÁREA MAIOR QUE 10M2, ESPESSURA DE 10MM, COM EXECUÇÃO DE TALISCAS. AF_06/2014 |  |  | M2 | 939.44 | 15.101 | 17201.15 |  | 1.81% | 64.14% | A | 15 | 0
16 | 87547 | MASSA ÚNICA, PARA RECEBIMENTO DE PINTURA, EM ARGAMASSA TRAÇO 1:2:8, PREPARO MECÂNICO COM BETONEIRA 400L, APLICADA MANUALMENTE EM FACES INTERNAS DE PAREDES, ESPESSURA DE 10MM, COM EXECUÇÃO DE TALISCAS. AF_06/2014 |  |  | M2 | 762 | 18.9031 | 17465.04 |  | 1.84% | 65.98% | A | 16 | 0
17 | SEDUC 6.02 | PORTA DE FERRO COMPACTA EM CHAPA, INCLUS. BATENTES E FERRAGENS |  |  | M2 | 37.17 | 321.8722 | 14506.34 |  | 1.53% | 67.51% | A | 17 | 0
18 | 87905 | CHAPISCO APLICADO EM ALVENARIA (COM PRESENÇA DE VÃOS) E ESTRUTURAS DE CONCRETO DE FACHADA, COM COLHER DE PEDREIRO. ARGAMASSA TRAÇO 1:3 COM PREPARO EM BETONEIRA 400L. AF_06/2014 |  |  | M2 | 1701.44 | 6.8536 | 14138.97 |  | 1.49% | 69% | A | 18 | 0
19 | 88497 | APLICAÇÃO E LIXAMENTO DE MASSA LÁTEX EM PAREDES, DUAS DEMÃOS. AF_06/2014 |  |  | M2 | 762 | 11.9588 | 11049 |  | 1.16% | 70.16% | A | 19 | 0
20 | SEDUC 10.01 | RESERVATORIO ELEVADO C/ CAIXA D'AGUA EM FIBRA DE VIDRO DE 5.000 LITROS APOIADO EM ESTRUTURA PRE-MOLDADA CONCRETO, COMPOSTA DE CAPITEL P/APOIO DA CAIXA E PILAR CILINDRICO C/ALTURA UTIL = 6,00M, INCLUSO FRETE E MONTAGEM NO LOCAL, EXCETO INST.HIDRAULICA |  |  | UN | 1 | 8512.6021 | 10321.53 |  | 1.09% | 71.25% | A | 20 | 0
21 | 101912 | ABRIGO PARA HIDRANTE, 75X45X17CM, COM REGISTRO GLOBO ANGULAR 45 GRAUS 2 1/2", ADAPTADOR STORZ 2 1/2", MANGUEIRA DE INCÊNDIO 15M 2 1/2" E ESGUICHO EM LATÃO 2 1/2" - FORNECIMENTO E INSTALAÇÃO. AF_10/2020 |  |  | UN | 6 | 1311.134 | 9538.5 |  | 1.01% | 72.26% | A | 21 | 0
22 | 88489 | APLICAÇÃO MANUAL DE PINTURA COM TINTA LÁTEX ACRÍLICA EM PAREDES, DUAS DEMÃOS. AF_06/2014 |  |  | M2 | 762 | 10.8536 | 10027.92 |  | 1.06% | 73.32% | A | 22 | 0
23 | SEDUC 7.02 | LASTRO URBANIZADO C/ SEIXO ROLADO, 15 cm espessura |  |  | M2 | 111.07 | 48.4784 | 6528.69 |  | 0.69% | 74.01% | A | 23 | 0
24 | SEDUC 4.01 | DIVISÓRIAS DE GRANILITE OU MARMORITE POLIDO, E=3CM, INCLUSIVE MONTAGEM COM FERRAGENS |  |  | M2 | 17.28 | 282.8784 | 5926.87 |  | 0.62% | 74.63% | A | 24 | 0
25 | SEDUC 6.01 | JANELA BASCULANTE EM ALUMÍNIO ANODIZADO NATURAL, EXCLUSIVE VIDRO |  |  | M2 | 16.65 | 410.9691 | 8296.7 |  | 0.87% | 75.5% | A | 25 | 0
26 | 94570 | JANELA DE ALUMÍNIO DE CORRER COM 2 FOLHAS PARA VIDROS, COM VIDROS, BATENTE, ACABAMENTO COM ACETATO OU BRILHANTE E FERRAGENS. EXCLUSIVE ALIZAR E CONTRAMARCO. FORNECIMENTO E INSTALAÇÃO. AF_12/2019 |  |  | M2 | 15.4 | 462.6804 | 8639.4 |  | 0.91% | 76.41% | A | 26 | 0
27 | 97626 | DEMOLIÇÃO DE PILARES E VIGAS EM CONCRETO ARMADO, DE FORMA MANUAL, SEM REAPROVEITAMENTO. AF_12/2017 |  |  | M3 | 15.76 | 434.3588 | 8300.16 |  | 0.87% | 77.28% | A | 27 | 0
28 | 97622 | DEMOLIÇÃO DE ALVENARIA DE BLOCO FURADO, DE FORMA MANUAL, SEM REAPROVEITAMENTO. AF_12/2017 |  |  | M3 | 158.32 | 40.1402 | 7705.43 |  | 0.81% | 78.09% | A | 28 | 0
29 | SEDUC 1.03 | ELABORAÇÃO DE PROJETOS EXECUTIVOS DE ENGENHARIA SONDAGEM E ESTRUTURAS (SEINFRA C4584) |  |  | H | 48 | 124.7588 | 7260.96 |  | 0.77% | 78.86% | A | 29 | 0
30 | 95240 | LASTRO DE CONCRETO MAGRO, APLICADO EM PISOS, LAJES SOBRE SOLO OU RADIERS, ESPESSURA DE 3 CM. AF_07/2016 |  |  | M2 | 411.96 | 14.4495 | 7217.54 |  | 0.76% | 79.62% | A | 30 | 0
31 | 101908 | EXTINTOR DE INCÊNDIO PORTÁTIL COM CARGA DE PQS DE 4 KG, CLASSE BC - FORNECIMENTO E INSTALAÇÃO. AF_10/2020_P |  |  | UN | 25 | 188.4619 | 5712.75 |  | 0.6% | 80.22% | B | 31 | 0
32 | 88494 | APLICAÇÃO E LIXAMENTO DE MASSA LÁTEX EM TETO, UMA DEMÃO. AF_06/2014 |  |  | M2 | 354.25 | 15.8186 | 6794.52 |  | 0.72% | 80.94% | B | 32 | 0
33 | 99855 | CORRIMÃO SIMPLES, DIÂMETRO EXTERNO = 1 1/2", EM AÇO GALVANIZADO. AF_04/2019_P |  |  | M | 46.46 | 112.8577 | 6357.59 |  | 0.67% | 81.61% | B | 33 | 0
34 | SEDUC 5.02 | CHAPIM DE CONCRETO PRÉMOLDADO |  |  | M | 118.06 | 44.2887 | 6339.82 |  | 0.67% | 82.28% | B | 34 | 0
35 | 99059 | LOCACAO CONVENCIONAL DE OBRA, UTILIZANDO GABARITO DE TÁBUAS CORRIDAS PONTALETADAS A CADA 2,00M - 2 UTILIZAÇÕES. AF_10/2018 |  |  | M | 118 | 42.9938 | 6151.34 |  | 0.65% | 82.93% | B | 35
36 | SEDUC 1.07 | DEMOLIÇÃO DE PISO DE ALTA RESISTÊNCIA |  |  | M2 | 340.19 | 17.3278 | 7147.39 |  | 0.75% | 83.03% | B | 36 | 0
37 | 88488 | APLICAÇÃO MANUAL DE PINTURA COM TINTA LÁTEX ACRÍLICA EM TETO, DUAS DEMÃOS. AF_06/2014 |  |  | M2 | 354.25 | 12.3464 | 5303.12 |  | 0.56% | 83.59% | B | 37 | 0
38 | 91341 | PORTA EM ALUMÍNIO DE ABRIR TIPO VENEZIANA COM GUARNIÇÃO, FIXAÇÃO COM PARAFUSOS - FORNECIMENTO E INSTALAÇÃO. AF_12/2019 |  |  | M2 | 7.92 | 547.8433 | 5260.94 |  | 0.55% | 84.14% | B | 38 | 0
39 | 102487 | CONCRETO CICLÓPICO FCK = 15MPA, 30% PEDRA DE MÃO EM VOLUME REAL, INCLUSIVE LANÇAMENTO. AF_05/2021 |  |  | M3 | 8.25 | 457.5505 | 4576.94 |  | 0.48% | 84.62% | B | 39 | 0
40 | SEDUC 1.06 | ELABORAÇÃO DE PROJETOS EXECUTIVOS DE COMBATE A INCÊNDIO E PÂNICO (SEINFRA C4584) |  |  | H | 21 | 124.7588 | 3176.67 |  | 0.33% | 84.95% | B | 40 | 0
41 | SEDUC 16.02 | VIDRO TRANSLÚCIDO CANELADO OU MARTELADO E=3mm (COLOCADO) |  |  | M2 | 28.85 | 127.7691 | 4469.44 |  | 0.47% | 85.09% | B | 41 | 0
42 | 93358 | ESCAVAÇÃO MANUAL DE VALA COM PROFUNDIDADE MENOR OU IGUAL A 1,30 M. AF_02/2021 |  |  | M3 | 56.54 | 60.7175 | 4162.47 |  | 0.44% | 85.53% | B | 42 | 0
43 | 93679 | EXECUÇÃO DE PASSEIO EM PISO INTERTRAVADO, COM BLOCO RETANGULAR COLORIDO DE 20 X 10 CM, ESPESSURA 6 CM. AF_12/2015 |  |  | M2 | 54.15 | 60.1402 | 3948.62 |  | 0.42% | 85.95% | B | 43 | 0
44 | 89714 | TUBO PVC, SERIE NORMAL, ESGOTO PREDIAL, DN 100 MM, FORNECIDO E INSTALADO EM RAMAL DE DESCARGA OU RAMAL DE ESGOTO SANITÁRIO. AF_12/2014 |  |  | M | 70 | 46.3093 | 3930.5 |  | 0.41% | 86.36% | B | 44 | 0
45 | SEDUC 14.05 | BOMBA CENTRÍFUGA P/ PRESSURIZAÇÃO/HIDRANTE 15 CV |  |  | UN | 1 | 3102.4495 | 3761.72 |  | 0.4% | 86.76% | B | 45 | 0
46 | SEDUC 16.05 | REDE DE PROTEÇÃO EM FIOS, MALHA 10X10 |  |  | M2 | 308 | 10.3505 | 3865.4 |  | 0.41% | 87.17% | B | 46 | 0
47 | 101747 | PISO EM CONCRETO 20 MPA PREPARO MECÂNICO, ESPESSURA 7CM. AF_09/2020 |  |  | M2 | 44.95 | 68.6186 | 3739.84 |  | 0.39% | 87.56% | B | 47 | 0
48 | SEDUC 2.01 | APILOAMENTO DE PISO OU FUNDO DE VALAS C/MAÇO DE 30 A 60 KG |  |  | M2 | 105.43 | 26.0866 | 3334.75 |  | 0.35% | 87.91% | B | 48 | 0
49 | 91790 | (COMPOSIÇÃO REPRESENTATIVA) DO SERVIÇO DE INSTALAÇÃO DE TUBOS DE PVC, SÉRIE R, ÁGUA PLUVIAL, DN 100 MM (INSTALADO EM RAMAL DE ENCAMINHAMENTO, OU CONDUTORES VERTICAIS), INCLUSIVE CONEXÕES, CORTES E FIXAÇÕES, PARA PRÉDIOS. AF_10/2015 |  |  | M | 46 | 62.0289 | 3459.66 |  | 0.36% | 88.27% | B | 49 | 0
50 | 98557 | IMPERMEABILIZAÇÃO DE SUPERFÍCIE COM EMULSÃO ASFÁLTICA, 2 DEMÃOS AF_06/2018 |  |  | M2 | 74.85 | 40.1814 | 3646.69 |  | 0.38% | 88.65% | B | 50 | 0
51 | SEDUC 1.04 | ELABORAÇÃO DE PROJETOS EXECUTIVOS DE ENGENHARIA HIDROSSANITÁRIOS (SEINFRA C4584) |  |  | H | 18 | 124.7588 | 2722.86 |  | 0.29% | 88.94% | B | 51 | 0
52 | 100720 | PINTURA COM TINTA ALQUÍDICA DE FUNDO (TIPO ZARCÃO) APLICADA A ROLO OU PINCEL SOBRE PERFIL METÁLICO EXECUTADO EM FÁBRICA (POR DEMÃO). AF_01/2020 |  |  | M2 | 368.14 | 7.6701 | 3423.7 |  | 0.36% | 89.01% | B | 52 | 0
53 | SEDUC 16.01 | BANCADA DE GRANITO CINZA E=2cm |  |  | M2 | 7.58 | 325.699 | 2993.42 |  | 0.32% | 89.33% | B | 53 | 0
54 | 100868 | BARRA DE APOIO RETA, EM ACO INOX POLIDO, COMPRIMENTO 80 CM, FIXADA NA PAREDE - FORNECIMENTO E INSTALAÇÃO. AF_01/2020 |  |  | UN | 10 | 250.7134 | 3039.9 |  | 0.32% | 89.65% | B | 54 | 0
55 | 101752 | PISO EM GRANILITE, MARMORITE OU GRANITINA EM AMBIENTES INTERNOS. AF_09/2020 |  |  | M2 | 64.5 | 38.1278 | 2981.84 |  | 0.31% | 89.96% | B | 55 | 0
56 | 87251 | REVESTIMENTO CERÂMICO PARA PISO COM PLACAS TIPO ESMALTADA EXTRA DE DIMENSÕES 45X45 CM APLICADA EM AMBIENTES DE ÁREA MAIOR QUE 10 M2. AF_06/2014 |  |  | M2 | 47.93 | 49.4598 | 2874.36 |  | 0.3% | 90.26% | B | 56 | 0
57 | SEDUC 16.04 | CONJUNTO PARA QUADRA DE VOLEI OFICIAL COM POSTES EM TUBO DE ACO GALVANIZADO 3", H = *255* CM, PINTURA EM TINTA ESMALTE SINTETICO, REDE DE NYLON COM 2 MM, MALHA 10 X 10 CM E ANTENAS OFICIAIS |  |  | CJ | 1 | 2136.4041 | 2590.39 |  | 0.27% | 90.53% | B | 57 | 0
58 | 87757 | CONTRAPISO EM ARGAMASSA TRAÇO 1:4 (CIMENTO E AREIA), PREPARO MANUAL, APLICADO EM ÁREAS MOLHADAS SOBRE IMPERMEABILIZAÇÃO, ESPESSURA 3CM. AF_06/2014 |  |  | M2 | 47.93 | 42.6474 | 2478.46 |  | 0.26% | 90.79% | B | 58 | 0
59 | SEDUC 16.03 | ESPELHO CRISTAL, ESPESSURA 4MM, COM PARAFUSOS DE FIXAÇÃO, SEM MOLDURA |  |  | M2 | 3.6 | 469.9134 | 2051.17 |  | 0.22% | 91.01% | B | 59 | 0
60 | 93187 | VERGA MOLDADA IN LOCO EM CONCRETO PARA JANELAS COM MAIS DE 1,5 M DE VÃO. AF_03/2016 |  |  | M | 23.1 | 81.3361 | 2278.12 |  | 0.24% | 91.25% | B | 60 | 0
61 | 93196 | CONTRAVERGA MOLDADA IN LOCO EM CONCRETO PARA VÃOS DE ATÉ 1,5 M DE COMPRIMENTO. AF_03/2016 |  |  | M | 26.3 | 68.0825 | 2171.07 |  | 0.23% | 91.48% | B | 61 | 0
62 | 89450 | TUBO, PVC, SOLDÁVEL, DN 60MM, INSTALADO EM PRUMADA DE ÁGUA - FORNECIMENTO E INSTALAÇÃO. AF_12/2014 |  |  | M | 60 | 28.6433 | 2083.8 |  | 0.22% | 91.7% | B | 62 | 0
63 | 97645 | REMOÇÃO DE JANELAS, DE FORMA MANUAL, SEM REAPROVEITAMENTO. AF_12/2017 |  |  | M2 | 67.3 | 25.2866 | 2063.42 |  | 0.22% | 91.92% | B | 63 | 0
64 | 100875 | BANCO ARTICULADO, EM ACO INOX, PARA PCD, FIXADO NA PAREDE - FORNECIMENTO E INSTALAÇÃO. AF_01/2020 |  |  | UN | 2 | 836.8907 | 2029.46 |  | 0.21% | 92.13% | B | 64 | 0
65 | 100984 | CARGA, MANOBRA E DESCARGA DE ENTULHO EM CAMINHÃO BASCULANTE 18 M³ - CARGA COM ESCAVADEIRA HIDRÁULICA (CAÇAMBA DE 0,80 M³ / 111 HP) E DESCARGA LIVRE (UNIDADE: M3). AF_07/2020 |  |  | M3 | 365.31 | 6.367 | 2820.19 |  | 0.3% | 92.43% | B | 65 | 0
66 | SEDUC 5.01 | RUFO DE CONCRETO ARMADO FCK=20MPA L=30CM E H=5CM |  |  | M | 52.2 | 36.5113 | 2310.89 |  | 0.24% | 92.67% | B | 66 | 0
67 | 96617 | LASTRO DE CONCRETO MAGRO, APLICADO EM BLOCOS DE COROAMENTO OU SAPATAS, ESPESSURA DE 3 CM. AF_08/2017 |  |  | M2 | 105.43 | 15.0021 | 1917.77 |  | 0.2% | 92.87% | B | 67 | 0
68 | 100742 | PINTURA COM TINTA ALQUÍDICA DE ACABAMENTO (ESMALTE SINTÉTICO ACETINADO) APLICADA A ROLO OU PINCEL SOBRE SUPERFÍCIES METÁLICAS (EXCETO PERFIL) EXECUTADO EM OBRA (POR DEMÃO). AF_01/2020 |  |  | M2 | 88.28 | 17.8062 | 1905.97 |  | 0.2% | 93.07% | B | 68 | 0
69 | 95472 | VASO SANITARIO SIFONADO CONVENCIONAL PARA PCD SEM FURO FRONTAL COM LOUÇA BRANCA SEM ASSENTO, INCLUSO CONJUNTO DE LIGAÇÃO PARA BACIA SANITÁRIA AJUSTÁVEL - FORNECIMENTO E INSTALAÇÃO. AF_01/2020 |  |  | UN | 2 | 773.9629 | 1876.86 |  | 0.2% | 93.27% | B | 69 | 0
70 | SEDUC 1.05 | ELABORAÇÃO DE PROJETOS EXECUTIVOS DE ENGENHARIA DRENAGEM PLUVIAL (SEINFRA C4584) |  |  | H | 9 | 124.7588 | 1361.43 |  | 0.14% | 93.41% | B | 70 | 0
71 | SEDUC 1.02 | PLACA DE OBRA EM CHAPA DE AÇO GALVANIZADO |  |  | M2 | 4.5 | 312.4124 | 1704.6 |  | 0.18% | 93.45% | B | 71 | 0
72 | 86932 | VASO SANITÁRIO SIFONADO COM CAIXA ACOPLADA LOUÇA BRANCA - PADRÃO MÉDIO, INCLUSO ENGATE FLEXÍVEL EM METAL CROMADO, 1/2 X 40CM - FORNECIMENTO E INSTALAÇÃO. AF_01/2020 |  |  | UN | 3 | 464.2887 | 1688.85 |  | 0.18% | 93.63% | B | 72 | 0
73 | 88485 | APLICAÇÃO DE FUNDO SELADOR ACRÍLICO EM PAREDES, UMA DEMÃO. AF_06/2014 |  |  | M2 | 762 | 1.9629 | 1813.56 |  | 0.19% | 93.82% | B | 73 | 0
74 | SEDUC 11.01 | CAIXA DE INSPEÇÃO 0,30X0,30X0,40M.. |  |  | UNI | 10 | 134.6969 | 1633.2 |  | 0.17% | 93.99% | B | 74 | 0
75 | 97599 | LUMINÁRIA DE EMERGÊNCIA, COM 30 LÂMPADAS LED DE 2 W, SEM REATOR - FORNECIMENTO E INSTALAÇÃO. AF_02/2020 |  |  | UN | 45 | 29.8639 | 1629.45 |  | 0.17% | 94.16% | B | 75 | 0
76 | 96113 | FORRO EM PLACAS DE GESSO, PARA AMBIENTES COMERCIAIS. AF_05/2017_P |  |  | M2 | 47.93 | 27.8433 | 1618.12 |  | 0.17% | 94.33% | B | 76 | 0
77 | SEDUC 14.06 | PLACA DE SINALIZACAO DE SEGURANCA CONTRA INCENDIO, FOTOLUMINESCENTE, RETANGULAR, *20 X 40* CM, EM PVC *2* MM ANTI-CHAMAS (SIMBOLOS, CORES E PICTOGRAMAS CONFORME NBR 13434) |  |  | UN | 25 | 32.6268 | 989 |  | 0.1% | 94.43% | B | 77 | 0
78 | 86901 | CUBA DE EMBUTIR OVAL EM LOUÇA BRANCA, 35 X 50CM OU EQUIVALENTE - FORNECIMENTO E INSTALAÇÃO. AF_01/2020 |  |  | UN | 9 | 134.433 | 1467 |  | 0.15% | 94.58% | B | 78 | 0
79 | SEDUC 15.03 | CANALETA EM ALVENARIA DE BLOCO CERÂMICO, COM FUNDO EM CONCRETO SIMPLES, REVESTIDA COM ARGAMASSA CIMENTO E AREIA, SEÇÃO EXTERNA 20X20CM, INCLUSO GRELHA METÁLICA |  |  | M | 10 | 117.2289 | 1421.4 |  | 0.15% | 94.73% | B | 79 | 0
80 | 93182 | VERGA PRÉ-MOLDADA PARA JANELAS COM ATÉ 1,5 M DE VÃO. AF_03/2016 |  |  | M | 28.93 | 39.3732 | 1381.12 |  | 0.15% | 94.88% | B | 80 | 0
81 | 100741 | PINTURA COM TINTA ALQUÍDICA DE ACABAMENTO (ESMALTE SINTÉTICO ACETINADO) PULVERIZADA SOBRE SUPERFÍCIES METÁLICAS (EXCETO PERFIL) EXECUTADO EM OBRA (POR DEMÃO). AF_01/2020_P |  |  | M2 | 64.1 | 17.7237 | 1377.51 |  | 0.15% | 95.03% | C | 81 | 0
82 | SEDUC 1.10 | DEMOLIÇÃO DE CONCRETO MANUALMENTE |  |  | M3 | 5.72 | 225.3526 | 1562.93 |  | 0.16% | 95.19% | C | 82 | 0
83 | SEDUC 10.02 | CASA DE BOMBAS(1.5X1.5)m, EM ALVENARIA E CONCRETO |  |  | UN | 1 | 1015.101 | 1230.81 |  | 0.13% | 95.32% | C | 83 | 0
84 | SEDUC 17.01 | LIMPEZA FINAL DA OBRA |  |  | M2 | 421.9 | 2.5072 | 1282.58 |  | 0.14% | 95.46% | C | 84 | 0
85 | SEDUC 1.09 | DEMOLIÇÃO DE PISO CIMENTADO SOBRE LASTRO DE CONCRETO |  |  | M2 | 40.6 | 22.532 | 1109.19 |  | 0.12% | 95.58% | C | 85 | 0
86 | SEDUC 14.04 | SIRENE AÚDIOVISUAL ENDEREÇAVEL, 120DB, PARA ALARME DE INCÊNDIO |  |  | UN | 6 | 167.9175 | 1221.6 |  | 0.13% | 95.71% | C | 86 | 0
87 | 97647 | REMOÇÃO DE TELHAS, DE FIBROCIMENTO, METÁLICA E CERÂMICA, DE FORMA MANUAL, SEM REAPROVEITAMENTO. AF_12/2017 |  |  | M2 | 383 | 2.5979 | 1206.45 |  | 0.13% | 95.84% | C | 87 | 0
88 | 86915 | TORNEIRA CROMADA DE MESA, 1/2 OU 3/4, PARA LAVATÓRIO, PADRÃO MÉDIO - FORNECIMENTO E INSTALAÇÃO. AF_01/2020 |  |  | UN | 9 | 105.0804 | 1146.69 |  | 0.12% | 95.96% | C | 88 | 0
89 | 97642 | REMOÇÃO DE TRAMA METÁLICA OU DE MADEIRA PARA FORRO, DE FORMA MANUAL, SEM REAPROVEITAMENTO. AF_12/2017 |  |  | M2 | 383 | 2.334 | 1083.89 |  | 0.11% | 96.07% | C | 89 | 0
90 | 89356 | TUBO, PVC, SOLDÁVEL, DN 25MM, INSTALADO EM RAMAL OU SUB-RAMAL DE ÁGUA - FORNECIMENTO E INSTALAÇÃO. AF_12/2014 |  |  | M | 50.4 | 17.2619 | 1054.87 |  | 0.11% | 96.18% | C | 90 | 0
91 | 89449 | TUBO, PVC, SOLDÁVEL, DN 50MM, INSTALADO EM PRUMADA DE ÁGUA - FORNECIMENTO E INSTALAÇÃO. AF_12/2014 |  |  | M | 50 | 17.2866 | 1048 |  | 0.11% | 96.29% | C | 91 | 0
92 | 88484 | APLICAÇÃO DE FUNDO SELADOR ACRÍLICO EM TETO, UMA DEMÃO. AF_06/2014 |  |  | M2 | 354.25 | 2.2928 | 984.82 |  | 0.1% | 96.39% | C | 92 | 0
93 | 87889 | CHAPISCO APLICADO EM ALVENARIA (SEM PRESENÇA DE VÃOS) E ESTRUTURAS DE CONCRETO DE FACHADA, COM ROLO PARA TEXTURA ACRÍLICA. ARGAMASSA TRAÇO 1:4 E EMULSÃO POLIMÉRICA (ADESIVO) COM PREPARO EM BETONEIRA 400L. AF_06/2014 |  |  | M2 | 59.04 | 7.1093 | 508.92 |  | 0.05% | 96.44% | C | 93 | 0
94 | SEDUC 14.03 | ACIONADOR MANUAL (BOTOEIRA) "APERTE AQUI", P/INSTAL. INCENDIO - ENDEREÇÁVEL |  |  | UN | 6 | 128.7175 | 936.42 |  | 0.1% | 96.54% | C | 94 | 0
95 | 95469 | VASO SANITARIO SIFONADO CONVENCIONAL COM LOUÇA BRANCA - FORNECIMENTO E INSTALAÇÃO. AF_01/2020 |  |  | UN | 4 | 190.5485 | 924.16 |  | 0.1% | 96.64% | C | 95 | 0
96 | 89357 | TUBO, PVC, SOLDÁVEL, DN 32MM, INSTALADO EM RAMAL OU SUB-RAMAL DE ÁGUA - FORNECIMENTO E INSTALAÇÃO. AF_12/2014 |  |  | M | 30 | 25.1629 | 915.3 |  | 0.1% | 96.74% | C | 96 | 0
97 | SEDUC 13.05 | CUBA DE AÇO INOX 304, DIMENSÕES 34 X 50CM, PARA INSTALAÇÃO EM BANCADA, C/ VÁLVULA CROMADA (DECA REF 1623), SIFÃO CROMADO (DECA REF C1680), TORNEIRA CROMADA (DECA LINHA C40 REF1159) E ENGATE DE PLÁSTICO OU SIMILARES |  |  | UN | 1 | 777.6165 | 942.86 |  | 0.1% | 96.84% | C | 97 | 0
98 | 96995 | REATERRO MANUAL APILOADO COM SOQUETE. AF_10/2017 |  |  | M3 | 19.36 | 36.8082 | 864.04 |  | 0.09% | 96.93% | C | 98 | 0
99 | 94493 | REGISTRO DE ESFERA, PVC, SOLDÁVEL, DN 60 MM, INSTALADO EM RESERVAÇÃO DE ÁGUA DE EDIFICAÇÃO QUE POSSUA RESERVATÓRIO DE FIBRA/FIBROCIMENTO FORNECIMENTO E INSTALAÇÃO. AF_06/2016 |  |  | UN | 6 | 111.934 | 814.32 |  | 0.09% | 97.02% | C | 99 | 0
100 | 89987 | REGISTRO DE GAVETA BRUTO, LATÃO, ROSCÁVEL, 3/4", COM ACABAMENTO E CANOPLA CROMADOS. FORNECIDO E INSTALADO EM RAMAL DE ÁGUA. AF_12/2014 |  |  | UN | 8 | 80.833 | 784.08 |  | 0.08% | 97.1% | C | 100 | 0
101 | 89711 | TUBO PVC, SERIE NORMAL, ESGOTO PREDIAL, DN 40 MM, FORNECIDO E INSTALADO EM RAMAL DE DESCARGA OU RAMAL DE ESGOTO SANITÁRIO. AF_12/2014 |  |  | M | 40 | 15.7773 | 765.2 |  | 0.08% | 97.18% | C | 101 | 0
102 | SEDUC 14.01 | PLACA DE INDICATIVA DE "EXTINTOR" EM PVC, DIM.: 20 X 20 CM |  |  | UN | 25 | 20.4619 | 620.25 |  | 0.07% | 97.25% | C | 102 | 0
103 | 93184 | VERGA PRÉ-MOLDADA PARA PORTAS COM ATÉ 1,5 M DE VÃO. AF_03/2016 |  |  | M | 19.47 | 29.0309 | 685.34 |  | 0.07% | 97.32% | C | 103 | 0
104 | 95547 | SABONETEIRA PLASTICA TIPO DISPENSER PARA SABONETE LIQUIDO COM RESERVATORIO 800 A 1500 ML, INCLUSO FIXAÇÃO. AF_01/2020 |  |  | UN | 9 | 57.4433 | 626.85 |  | 0.07% | 97.39% | C | 104 | 0
105 | 89985 | REGISTRO DE PRESSÃO BRUTO, LATÃO, ROSCÁVEL, 3/4", COM ACABAMENTO E CANOPLA CROMADOS. FORNECIDO E INSTALADO EM RAMAL DE ÁGUA. AF_12/2014 |  |  | UN | 6 | 76.767 | 558.48 |  | 0.06% | 97.45% | C | 105 | 0
106 | 100866 | BARRA DE APOIO RETA, EM ACO INOX POLIDO, COMPRIMENTO 60CM, FIXADA NA PAREDE - FORNECIMENTO E INSTALAÇÃO. AF_01/2020 |  |  | UN | 2 | 224.6268 | 544.72 |  | 0.06% | 97.51% | C | 106 | 0
107 | 89398 | TE, PVC, SOLDÁVEL, DN 32MM, INSTALADO EM RAMAL OU SUB-RAMAL DE ÁGUA - FORNECIMENTO E INSTALAÇÃO. AF_12/2014 |  |  | UN | 30 | 14.7794 | 537.6 |  | 0.06% | 97.57% | C | 107 | 0
108 | 86942 | LAVATÓRIO LOUÇA BRANCA SUSPENSO, 29,5 X 39CM OU EQUIVALENTE, PADRÃO POPULAR, INCLUSO SIFÃO TIPO GARRAFA EM PVC, VÁLVULA E ENGATE FLEXÍVEL 30CM EM PLÁSTICO E TORNEIRA CROMADA DE MESA, PADRÃO POPULAR - FORNECIMENTO E INSTALAÇÃO. AF_01/2020 |  |  | UN | 2 | 219.4227 | 532.1 |  | 0.06% | 97.63% | C | 108 | 0
109 | SEDUC 13.01 | CHUVEIRO CROMADO C/ ARTICULAÇÃO |  |  | UN | 4 | 100.8 | 488.88 |  | 0.05% | 97.68% | C | 109 | 0
110 | SEDUC 13.02 | DISPENSER, EM PLÁSTICO, PARA PAPEL HIGIÊNICO EM ROLO |  |  | UN | 7 | 54.7381 | 464.59 |  | 0.05% | 97.73% | C | 110 | 0
111 | 89797 | JUNÇÃO SIMPLES, PVC, SERIE NORMAL, ESGOTO PREDIAL, DN 100 X 100 MM, JUNTA ELÁSTICA, FORNECIDO E INSTALADO EM RAMAL DE DESCARGA OU RAMAL DE ESGOTO SANITÁRIO. AF_12/2014 |  |  | UN | 9 | 41.1216 | 448.74 |  | 0.05% | 97.78% | C | 111 | 0
112 | 89505 | JOELHO 90 GRAUS, PVC, SOLDÁVEL, DN 60MM, INSTALADO EM PRUMADA DE ÁGUA - FORNECIMENTO E INSTALAÇÃO. AF_12/2014 |  |  | UN | 10 | 34.5897 | 419.4 |  | 0.04% | 97.82% | C | 112 | 0
113 | SEDUC 14.02 | CENTRAL DE ALARME E DETECÇÃO DE INCENDIO, CAPACIDADE: 8 LAÇOS, COM 2 LINHAS, MOD.VR-8L, VERIN OU SIMILAR |  |  | UN | 1 | 343.6289 | 416.65 |  | 0.04% | 97.86% | C | 113 | 0
114 | 100849 | ASSENTO SANITÁRIO CONVENCIONAL - FORNECIMENTO E INSTALACAO. AF_01/2020 |  |  | UN | 9 | 36.7175 | 400.68 |  | 0.04% | 97.9% | C | 114 | 0
115 | 97644 | REMOÇÃO DE PORTAS, DE FORMA MANUAL, SEM REAPROVEITAMENTO. AF_12/2017 |  |  | M2 | 50.13 | 6.5732 | 399.54 |  | 0.04% | 97.94% | C | 115 | 0
116 | SEDUC 13.03 | PORTA TOALHA DE PAPEL - METALICO (INSTALADO) |  |  | UN | 7 | 44.3216 | 376.18 |  | 0.04% | 97.98% | C | 116 | 0
117 | 89778 | LUVA SIMPLES, PVC, SERIE NORMAL, ESGOTO PREDIAL, DN 100 MM, JUNTA ELÁSTICA, FORNECIDO E INSTALADO EM RAMAL DE DESCARGA OU RAMAL DE ESGOTO SANITÁRIO. AF_12/2014 |  |  | UN | 18 | 16.4536 | 359.1 |  | 0.04% | 98.02% | C | 117 | 0
118 | 89713 | TUBO PVC, SERIE NORMAL, ESGOTO PREDIAL, DN 75 MM, FORNECIDO E INSTALADO EM RAMAL DE DESCARGA OU RAMAL DE ESGOTO SANITÁRIO. AF_12/2014 |  |  | M | 8 | 36.3794 | 352.88 |  | 0.04% | 98.06% | C | 118 | 0
119 | 89367 | JOELHO 90 GRAUS, PVC, SOLDÁVEL, DN 32MM, INSTALADO EM RAMAL OU SUB-RAMAL DE ÁGUA - FORNECIMENTO E INSTALAÇÃO. AF_12/2014 |  |  | UN | 28 | 9.8639 | 334.88 |  | 0.04% | 98.1% | C | 119 | 0
120 | 89833 | TE, PVC, SERIE NORMAL, ESGOTO PREDIAL, DN 100 X 100 MM, JUNTA ELÁSTICA, FORNECIDO E INSTALADO EM PRUMADA DE ESGOTO SANITÁRIO OU VENTILAÇÃO. AF_12/2014 |  |  | UN | 9 | 29.8639 | 325.89 |  | 0.03% | 98.13% | C | 120 | 0
121 | 89380 | LUVA DE REDUÇÃO, PVC, SOLDÁVEL, DN 32MM X 25MM, INSTALADO EM RAMAL OU SUB-RAMAL DE ÁGUA - FORNECIMENTO E INSTALAÇÃO. AF_12/2014 |  |  | UN | 30 | 8.4784 | 308.4 |  | 0.03% | 98.16% | C | 121 | 0
122 | 98524 | LIMPEZA MANUAL DE VEGETAÇÃO EM TERRENO COM ENXADA.AF_05/2018 |  |  | M2 | 101.96 | 2.466 | 304.86 |  | 0.03% | 98.19% | C | 122 | 0
123 | 98532 | PODA EM ALTURA DE ÁRVORE COM DIÂMETRO DE TRONCO MENOR QUE 0,20 M.AF_05/2018 |  |  | UN | 3 | 83.0598 | 302.13 |  | 0.03% | 98.22% | C | 123 | 0
124 | SEDUC 1.08 | DEMOLIÇÃO DE PISO CERÂMICO |  |  | M2 | 17.94 | 12.1237 | 263.72 |  | 0.03% | 98.25% | C | 124 | 0
125 | 89712 | TUBO PVC, SERIE NORMAL, ESGOTO PREDIAL, DN 50 MM, FORNECIDO E INSTALADO EM RAMAL DE DESCARGA OU RAMAL DE ESGOTO SANITÁRIO. AF_12/2014 |  |  | M | 10 | 23.9175 | 290 |  | 0.03% | 98.28% | C | 125 | 0
126 | SEDUC 13.04 | RALO SIFONADO EM PVC D = 100 MM ALTURA REGULÁVEL, SAÍDA 40 MM, COM GRELHA REDONDA ACABAMENTO CROMADO |  |  | UN | 7 | 32.1979 | 273.28 |  | 0.03% | 98.31% | C | 126 | 0
127 | 98510 | PLANTIO DE ÁRVORE ORNAMENTAL COM ALTURA DE MUDA MENOR OU IGUAL A 2,00 M. AF_05/2018 |  |  | UN | 2 | 99.6866 | 241.74 |  | 0.03% | 98.34% | C | 127 | 0
128 | 89625 | TE, PVC, SOLDÁVEL, DN 50MM, INSTALADO EM PRUMADA DE ÁGUA - FORNECIMENTO E INSTALAÇÃO. AF_12/2014 |  |  | UN | 10 | 19.7196 | 239.1 |  | 0.03% | 98.37% | C | 128 | 0
129 | 89440 | TE, PVC, SOLDÁVEL, DN 25MM, INSTALADO EM RAMAL DE DISTRIBUIÇÃO DE ÁGUA - FORNECIMENTO E INSTALAÇÃO. AF_12/2014 |  |  | UN | 28 | 6.9691 | 236.6 |  | 0.02% | 98.39% | C | 129 | 0
130 | 89362 | JOELHO 90 GRAUS, PVC, SOLDÁVEL, DN 25MM, INSTALADO EM RAMAL OU SUB-RAMAL DE ÁGUA - FORNECIMENTO E INSTALAÇÃO. AF_12/2014 |  |  | UN | 28 | 6.9526 | 236.04 |  | 0.02% | 98.41% | C | 130 | 0
131 | 89724 | JOELHO 90 GRAUS, PVC, SERIE NORMAL, ESGOTO PREDIAL, DN 40 MM, JUNTA SOLDÁVEL, FORNECIDO E INSTALADO EM RAMAL DE DESCARGA OU RAMAL DE ESGOTO SANITÁRIO. AF_12/2014 |  |  | UN | 18 | 8.4371 | 184.14 |  | 0.02% | 98.43% | C | 131 | 0
132 | 94664 | ADAPTADOR CURTO COM BOLSA E ROSCA PARA REGISTRO, PVC, SOLDÁVEL, DN 60 MM X 2 , INSTALADO EM RESERVAÇÃO DE ÁGUA DE EDIFICAÇÃO QUE POSSUA RESERVATÓRIO DE FIBRA/FIBROCIMENTO FORNECIMENTO E INSTALAÇÃO. AF_06/2016 |  |  | UN | 6 | 25.1134 | 182.7 |  | 0.02% | 98.45% | C | 132 | 0
133 | SEDUC 15.01 | RALO HEMISFÉRICO EM Fº Fº, TIPO ABACAXI Ø 100MM |  |  | UN | 4 | 42.9278 | 208.2 |  | 0.02% | 98.47% | C | 133 | 0
134 | 98102 | CAIXA DE GORDURA SIMPLES, CIRCULAR, EM CONCRETO PRÉ-MOLDADO, DIÂMETRO INTERNO = 0,4 M, ALTURA INTERNA = 0,4 M. AF_12/2020 |  |  | UN | 1 | 129.2701 | 156.74 |  | 0.02% | 98.49% | C | 134 | 0
135 | 97663 | REMOÇÃO DE LOUÇAS, DE FORMA MANUAL, SEM REAPROVEITAMENTO. AF_12/2017 |  |  | UN | 14 | 8.6763 | 147.28 |  | 0.02% | 98.51% | C | 135 | 0
136 | SEDUC 15.02 | CAIXA DE INSPEÇÃO EM ALVENARIA - 1/2 TIJOLO COMUM |  |  | M2 | 0.54 | 158.5979 | 103.84 |  | 0.01% | 98.52% | C | 136 | 0
137 | 89628 | TE, PVC, SOLDÁVEL, DN 60MM, INSTALADO EM PRUMADA DE ÁGUA - FORNECIMENTO E INSTALAÇÃO. AF_12/2014 |  |  | UN | 2 | 43.9918 | 106.68 |  | 0.01% | 98.53% | C | 137 | 0
138 | 91175 | FIXAÇÃO DE TUBOS VERTICAIS DE PPR DIÂMETROS MAIORES QUE 75 MM COM ABRAÇADEIRA METÁLICA RÍGIDA TIPO D 3", FIXADA EM PERFILADO EM ALVENARIA. AF_05/2015 |  |  | M | 16 | 3.9918 | 77.44 |  | 0.01% | 98.54% | C | 138 | 0
139 | 89726 | JOELHO 45 GRAUS, PVC, SERIE NORMAL, ESGOTO PREDIAL, DN 40 MM, JUNTA SOLDÁVEL, FORNECIDO E INSTALADO EM RAMAL DE DESCARGA OU RAMAL DE ESGOTO SANITÁRIO. AF_12/2014 |  |  | UN | 9 | 5.9464 | 64.89 |  | 0.01% | 98.55% | C | 139 | 0
140 | 89495 | RALO SIFONADO, PVC, DN 100 X 40 MM, JUNTA SOLDÁVEL, FORNECIDO E INSTALADO EM RAMAIS DE ENCAMINHAMENTO DE ÁGUA PLUVIAL. AF_12/2014 |  |  | UN | 7 | 7.1918 | 61.04 |  | 0.01% | 98.56% | C | 140 | 0
141 | 89383 | ADAPTADOR CURTO COM BOLSA E ROSCA PARA REGISTRO, PVC, SOLDÁVEL, DN 25MM X 3/4, INSTALADO EM RAMAL OU SUB-RAMAL DE ÁGUA - FORNECIMENTO E INSTALAÇÃO. AF_12/2014 |  |  | UN | 8 | 5.3938 | 52.32 |  | 0.01% | 98.57% | C | 141 | 0
142 | 89802 | JOELHO 45 GRAUS, PVC, SERIE NORMAL, ESGOTO PREDIAL, DN 50 MM, JUNTA ELÁSTICA, FORNECIDO E INSTALADO EM PRUMADA DE ESGOTO SANITÁRIO OU VENTILAÇÃO. AF_12/2014 |  |  | UN | 6 | 6.7711 | 49.26 |  | 0.01% | 98.58% | C | 142 | 0
143 | 89605 | LUVA DE REDUÇÃO, PVC, SOLDÁVEL, DN 60MM X 50MM, INSTALADO EM PRUMADA DE ÁGUA - FORNECIMENTO E INSTALAÇÃO. AF_12/2014 |  |  | UN | 2 | 18.9361 | 45.92 |  | 0% | 98.58% | C | 143 | 0
144 | 89825 | TE, PVC, SERIE NORMAL, ESGOTO PREDIAL, DN 50 X 50 MM, JUNTA ELÁSTICA, FORNECIDO E INSTALADO EM PRUMADA DE ESGOTO SANITÁRIO OU VENTILAÇÃO. AF_12/2014 |  |  | UN | 2 | 13.6825 | 33.18 |  | 0% | 98.58% | C | 144 | 0
145 | 89753 | LUVA SIMPLES, PVC, SERIE NORMAL, ESGOTO PREDIAL, DN 50 MM, JUNTA ELÁSTICA, FORNECIDO E INSTALADO EM RAMAL DE DESCARGA OU RAMAL DE ESGOTO SANITÁRIO. AF_12/2014 |  |  | UN | 2 | 7.9093 | 19.18 |  | 0% | 98.58% | C | 145 | 0
146 | 89801 | JOELHO 90 GRAUS, PVC, SERIE NORMAL, ESGOTO PREDIAL, DN 50 MM, JUNTA ELÁSTICA, FORNECIDO E INSTALADO EM PRUMADA DE ESGOTO SANITÁRIO OU VENTILAÇÃO. AF_12/2014 |  |  | UN | 2 | 6.1773 | 14.98 |  | 0% | 98.58% | C | 146 | 0
TOTAIS | [7 empty] | 948852.86 |  | 99.99%
[8 empty] | 948852.86 |  | 0

## BDI
COMPOSIÇÃO DO BDI
GOVERNO DO ESTADO DO PIAUÍ
SECRETARIA DE ESTADO DA EDUCAÇÃO - SEDUC
UNIDADE DE GESTÃO DA REDE FÍSICA - UGERF
OBRA: | REFORMA DO CETI GOVERNADOR DIRCEU MENDES ARCOVERDE |  |  |  |  | LEIS SOCIAIS = |  | 112.15
DATA | AGOSTO DE 2021 |  | DATA BASE: | SINAPI PI-06/2021, SEINFRA 27, ORSE-04/2021, SEM DESONERAÇÃO
END: | RUA VALDEMAR MARTINS nº3360, BAIRRO MORADA DO SOL |  |  |  |  | BDI = |  | 21.25
LOCAL: | TERESINA - PI |  | TIPO: | NÃO DESONERADA
COMPOSIÇÃO DA TAXA DE BDI
DATA BASE: | SINAPI PI-06/2021, SEINFRA 27, ORSE-04/2021, SEM DESONERAÇÃO |  |  |  | LEIS SOCIAIS (%): | 112.15 | BDI (%): | 21.25
ITEM |  | DESCRIÇÃO |  |  |  |  | TOTAL (%) |  | Limites p/Edificações
AC |  | ADMINISTRAÇÃO CENTRAL |  |  |  |  | 3% |  | 3,0 a 5,5%
SG |  | SEGURO E GARANTIA |  |  |  |  | 0.8% |  | 0,8 a 1,0%
R |  | RISCOS |  |  |  |  | 0.97% |  | 0,97 a 1,27%
DF |  | DESPESA FINANCEIRA |  |  |  |  | 0.59% |  | 0,59 a 1,39%
L |  | LUCRO |  |  |  |  | 8.78% |  | 6,16 a 8,96%
I |  | TRIBUTOS E IMPOSTOS |  |  |  |  | 5.45% |  | -
PIS |  | PROGRAMA DE INTEGRAÇÃO SOCIAL |  |  |  |  | 0.65% |  | -
COFINS |  | CONSTRIBUIÇÃO SOCIAL PARA FINANCIAMENTO DA SEGURIDADE SOCIAL |  |  |  |  | 3% |  | -
ISS |  | IMPOSTO SOBRE SERVIÇOS DE QUALQUER NATUREZA (3% x 60%) |  |  |  |  | 1.8% |  | 2,0 a 5,0% | % ISS do município (sugerido): | 3%
CPRB |  | CONTRIBUIÇÃO PREVIDENCIÁRIA SOBRE A RECEITA BRUTA |  |  |  |  | 0% |  | - | % de mão de obra (sugerido): | 60%
BDI |  | TAXA DE BENEFÍCIOS E DESPESAS INDIRETAS |  |  |  |  | 21.25% |  | 20,34 a 25,0% (sem CPRB)
BDI = { [ ( 1 + AC + SG + R ) x ( 1 + DF ) x ( 1 + L ) ] / [ 1 - ( PIS + COFINS + ISS + CPRB ) ] } - 1
Cálculo em conformidade com o acórdão nº 2622/2013-TCU e Lei nº 13.161 de 31 de agosto de 2015.
OBSERVAÇÕES
a) Os percentuais de Impostos a serem adotados devem ser indicados pelo Tomador, conforme legislação vigente. Deverão ser definidos pelo Tomador, conforme Código Tributário do município, o valor do ISS, que será um percentual entre 2% e 5%, e a alíquota aplicada sobre o mesmo, representando o percentual de mão de obra em relação ao valor total da obra.
b) Para análise de orçamentos considerando a desoneração sobre a folha de pagamento, prevista na lei nº 12.844/2013, deverá ser adotada uma alíquota de 4,5% sobre a contribuição previenciária sobre a receita bruta. Quando a opção orçamentária não considerar a desoneração da folha de pagamento, deverá ser adotada uma alíquota de 0% no referido item.
c) Para o tipo de obra “Construção de Edifícios”, enquadram-se: a construção de edifícios residenciais de qualquer tipo; casas e residências unifamiliares; edifícios residenciais multifamiliares, incluindo edifícios de grande altura (arranha-céus); a construção de edifícios comerciais de qualquer tipo; consultórios e clínicas médicas; escolas; escritórios comerciais; hospitais; hotéis, motéis e outros tipos de alojamento; lojas, galerias e centros comerciais; restaurantes e outros estabelecimentos similares; shopping centers; a construção de edifícios destinados a outros usos específicos; armazéns e depósitos; edifícios garagem, inclusive garagens subterrâneas; edifícios para uso agropecuário; estações para trens e metropolitanos; estádios esportivos e quadras cobertas; igrejas e outras construções para fins religiosos (templos); instalações para embarque e desembarque de passageiros (em aeroportos, rodoviárias, portos, etc.); penitenciárias e presídios; postos de combustível; a construção de edifícios industriais (fábricas, oficinas, galpões industriais, etc.); as reformas, manutenções correntes, complementações e alterações de edifícios de qualquer natureza já existentes; a montagem de edifícios e casas pré-moldadas ou pré-fabricadas de qualquer material, de natureza permanente ou temporária, quando não realizadas pelo próprio fabricante, conforme classificação 4120-4/00 do CNAE.

## LS
COMPOSIÇÃO DOS ENCARGOS SOCIAIS
GOVERNO DO ESTADO DO PIAUÍ
SECRETARIA DE ESTADO DA EDUCAÇÃO - SEDUC
UNIDADE DE GESTÃO DA REDE FÍSICA - UGERF
OBRA: | REFORMA DO CETI GOVERNADOR DIRCEU MENDES ARCOVERDE | [5 empty] | LEIS SOCIAIS = | 112.15
DATA | AGOSTO DE 2021 |  | DATA BASE: | SINAPI PI-06/2021, SEINFRA 27, ORSE-04/2021, SEM DESONERAÇÃO
END: | RUA VALDEMAR MARTINS nº3360, BAIRRO MORADA DO SOL | [5 empty] | BDI = | 21.25
LOCAL: | TERESINA - PI |  |  | TIPO: | NÃO DESONERADA
PLANILHA DE ENCARGOS SOCIAIS
DATA BASE: | SINAPI PI-06/2021, SEINFRA 27, ORSE-04/2021, SEM DESONERAÇÃO |  |  |  | LEIS SOCIAIS (%): | 112.15 | BDI (%): | 21.25
CÓDIGO |  | DESCRIÇÃO |  |  | COM DESONERAÇÃO |  | SEM DESONERAÇÃO
[5 empty] | HORISTA | MENSALISTA | HORISTA | MENSALISTA
GRUPO A
A1 |  | INSS |  |  | 0% | 0% | 20% | 20%
A2 |  | SESI |  |  | 1.5% | 1.5% | 1.5% | 1.5%
A3 |  | SENAI |  |  | 1% | 1% | 1% | 1%
A4 |  | INCRA |  |  | 0.2% | 0.2% | 0.2% | 0.2%
A5 |  | SEBRAE |  |  | 0.6% | 0.6% | 0.6% | 0.6%
A6 |  | SALÁRIO EDUCAÇÃO |  |  | 2.5% | 2.5% | 2.5% | 2.5%
A7 |  | SEGURO CONTRA ACIDENTES DE TRABALHO |  |  | 3% | 3% | 3% | 3%
A8 |  | FGTS |  |  | 8% | 8% | 8% | 8%
A9 |  | SECONCI |  |  | 0% | 0% | 0% | 0%
A |  | TOTAL |  |  | 16.8% | 16.8% | 36.8% | 36.8%
GRUPO B
B1 |  | REPOUSO SEMANAL REMUNERADO |  |  | 17.82% | Não Incide | 17.82% | Não Incide
B2 |  | FERIADOS |  |  | 3.95% | Não Incide | 3.95% | Não Incide
B3 |  | AUXÍLIO - ENFERMIDADE |  |  | 0.87% | 0.67% | 0.87% | 0.67%
B4 |  | 13º SALÁRIO |  |  | 10.76% | 8.33% | 10.76% | 8.33%
B5 |  | LICENÇA PATERNIDADE |  |  | 0.07% | 0.06% | 0.07% | 0.06%
B6 |  | FALTAS JUSTIFICADAS |  |  | 0.72% | 0.56% | 0.72% | 0.56%
B7 |  | DIAS DE CHUVAS |  |  | 1.16% | Não Incide | 1.16% | Não Incide
B8 |  | AUXÍLIO ACIDENTE DE TRABALHO |  |  | 0.11% | 0.08% | 0.11% | 0.08%
B9 |  | FÉRIAS GOZADAS |  |  | 8.35% | 6.47% | 8.35% | 6.47%
B10 |  | SALÁRIO MATERNIDADE |  |  | 0.03% | 0.03% | 0.03% | 0.03%
B |  | TOTAL |  |  | 43.84% | 16.2% | 43.84% | 16.2%
GRUPO C
C1 |  | AVISO PRÉVIO INDENIZADO |  |  | 5.2% | 4.03% | 5.2% | 4.03%
C2 |  | AVISO PRÉVIO TRABALHADO |  |  | 0.12% | 0.09% | 0.12% | 0.09%
C3 |  | FÉRIAS INDENIZADAS |  |  | 5.26% | 4.07% | 5.26% | 4.07%
C4 |  | DEPÓSITO RESCISÃO SEM JUSTA CAUSA |  |  | 3.9% | 3.02% | 3.9% | 3.02%
C5 |  | INDENIZAÇÃO ADICIONAL |  |  | 0.44% | 0.34% | 0.44% | 0.34%
C |  | TOTAL |  |  | 14.92% | 11.55% | 14.92% | 11.55%
GRUPO D
D1 |  | REINCIDÊNCIA DE GRUPO A SOBRE GRUPO B |  |  | 7.37% | 2.72% | 16.13% | 5.96%
D2 |  | REINCIDÊNCIA DE GRUPO A SOBRE AVISO PRÉVIO TRABALHADO E REINCIDÊNCIA DO FGTS SOBRE AVISO PRÉVIO INDENIZADO |  |  | 0.44% | 0.34% | 0.46% | 0.36%
D |  | TOTAL |  |  | 7.81% | 3.06% | 16.59% | 6.32%
TOTAL A + B + C + D
TOTAL |  |  |  |  | 83.37% | 47.61% | 112.1% | 70.87%
FONTE: http://www.caixa.gov.br/site/paginas/downloads.aspx

## CRONOGRAMA
CRONOGRAMA FÍSICO FINANCEIRO
GOVERNO DO ESTADO DO PIAUÍ
SECRETARIA DE ESTADO DA EDUCAÇÃO - SEDUC
UNIDADE DE GESTÃO DA REDE FÍSICA - UGERF
OBRA: |  | REFORMA DO CETI GOVERNADOR DIRCEU MENDES ARCOVERDE | [15 empty] | LEIS SOCIAIS = | 112.15
DATA |  | AGOSTO DE 2021 | [6 empty] | DATA BASE: |  | SINAPI PI-06/2021, SEINFRA 27, ORSE-04/2021, SEM DESONERAÇÃO
END: |  | RUA VALDEMAR MARTINS nº3360, BAIRRO MORADA DO SOL | [15 empty] | BDI = | 21.25
LOCAL: |  | TERESINA - PI | [6 empty] | TIPO: |  | NÃO DESONERADA
CRONOGRAMA FÍSICO-FINANCEIRO
DATA BASE: | SINAPI PI-06/2021, SEINFRA 27, ORSE-04/2021, SEM DESONERAÇÃO |  |  | LEIS SOCIAIS (%): | 112.15 | [13 empty] | BDI (%): | 21.25
ITEM | DESCRIÇÃO |  |  | TOTAL (R$) | TOTAL (%) | 30 DIAS |  | 60 DIAS |  | 90 DIAS |  | 120 DIAS |  | 150 DIAS |  | 180 DIAS |  | TOTAL (R$) | TOTAL (%)
[19 empty] | META | GERAL
1 | ADMINISTRAÇÃO LOCAL | [16 empty] | 33446.82 | 100% | 3.525% | 3.525%
1 | ADMINISTRAÇÃO LOCAL |  |  | 33446.82 | 3.525% | 3679.1502 | 11% | 9365.1096 | 28% | 6020.4276 | 18% | 5685.9594 | 17% | 6689.364 | 20% | 2006.8092 | 6% | 33446.82 | 100% | 3.525%
2 | SERVIÇOS PRELIMINARES | [16 empty] | 16226.52 | 100% | 1.71% | 1.71%
2 | SERVIÇOS PRELIMINARES |  |  | 16226.52 | 1.71% | 16226.52 | 100% | 0 | 0% | 0 | 0% | 0 | 0% | 0 | 0% | 0 | 0% | 16226.52 | 100% | 1.71%
3 | REFORMA | [16 empty] | 899179.52 | 100% | 94.76% | 94.76%
3.1 | DEMOLIÇÕES E RETIRADAS |  |  | 87106.93 | 9.18% | 87106.93 | 100% | 0 | 0% | 0 | 0% | 0 | 0% | 0 | 0% | 0 | 0% | 87106.93 | 100% | 9.18%
3.2 | MOVIMENTO DE TERRA |  |  | 25698.03 | 2.708% | 0 | 0% | 25698.03 | 100% | 0 | 0% | 0 | 0% | 0 | 0% | 0 | 0% | 25698.03 | 100% | 2.708%
3.3 | INFRAESTRUTURA |  |  | 61417.21 | 6.473% | 0 | 0% | 61417.21 | 100% | 0 | 0% | 0 | 0% | 0 | 0% | 0 | 0% | 61417.21 | 100% | 6.473%
3.4 | SUPERESTRUTURA |  |  | 222714.8 | 23.47% | 0 | 0% | 111357.4 | 50% | 111357.4 | 50% | 0 | 0% | 0 | 0% | 0 | 0% | 222714.8 | 100% | 23.47%
3.5 | COBERTURA |  |  | 66458.04 | 7.004% | 0 | 0% | 0 | 0% | 13291.608 | 20% | 53166.432 | 80% | 0 | 0% | 0 | 0% | 66458.04 | 100% | 7.004%
3.6 | ESQUADRIAS |  |  | 56604.19 | 5.966% | 0 | 0% | 0 | 0% | 28302.095 | 50% | 28302.095 | 50% | 0 | 0% | 0 | 0% | 56604.19 | 100% | 5.966%
3.7 | PAVIMENTAÇÃO E PISOS |  |  | 53713.11 | 5.661% | 0 | 0% | 0 | 0% | 0 | 0% | 26856.555 | 50% | 26856.555 | 50% | 0 | 0% | 53713.11 | 100% | 5.661%
3.8 | REVESTIMENTOS |  |  | 107380.87 | 11.32% | 0 | 0% | 0 | 0% | 0 | 0% | 21476.174 | 20% | 85904.696 | 80% | 0 | 0% | 107380.87 | 100% | 11.32%
3.9 | PINTURA |  |  | 39256.42 | 4.137% | 0 | 0% | 0 | 0% | 0 | 0% | 0 | 0% | 39256.42 | 100% | 0 | 0% | 39256.42 | 100% | 4.137%
3.10 | INSTALAÇÕES HIDRÁULICAS |  |  | 21510.83 | 2.267% | 0 | 0% | 8604.332 | 40% | 4302.166 | 20% | 4302.166 | 20% | 4302.166 | 20% | 0 | 0% | 21510.83 | 100% | 2.267%
3.11 | INSTALAÇÕES SANITÁRIAS |  |  | 8688.92 | 0.9157% | 0 | 0% | 4344.46 | 50% | 0 | 0% | 0 | 0% | 4344.46 | 50% | 0 | 0% | 8688.92 | 100% | 0.9157%
3.12 | INSTALAÇÕES ELÉTRICAS |  |  | 77556.37 | 8.174% | 0 | 0% | 31022.548 | 40% | 15511.274 | 20% | 15511.274 | 20% | 15511.274 | 20% | 0 | 0% | 77556.37 | 100% | 8.174%
3.13 | LOUÇAS E ACESSÓRIOS |  |  | 16823.06 | 1.773% | 0 | 0% | 0 | 0% | 0 | 0% | 0 | 0% | 0 | 0% | 16823.06 | 100% | 16823.06 | 100% | 1.773%
3.14 | COMBATE A INCÊNDIO E PÂNICO |  |  | 24826.34 | 2.616% | 0 | 0% | 9930.536 | 40% | 0 | 0% | 4965.268 | 20% | 4965.268 | 20% | 4965.268 | 20% | 24826.34 | 100% | 2.616%
3.15 | DRENAGEM PLUVIAL |  |  | 5270.54 | 0.5555% | 0 | 0% | 0 | 0% | 0 | 0% | 2635.27 | 50% | 2635.27 | 50% | 0 | 0% | 5270.54 | 100% | 0.5555%
3.16 | SERVIÇOS DIVERSOS |  |  | 22871.28 | 2.41% | 0 | 0% | 0 | 0% | 0 | 0% | 0 | 0% | 4574.256 | 20% | 18297.024 | 80% | 22871.28 | 100% | 2.41%
3.17 | LIMPEZA FINAL |  |  | 1282.58 | 0.1352% | 0 | 0% | 0 | 0% | 0 | 0% | 0 | 0% | 0 | 0% | 1282.58 | 100% | 1282.58 | 100% | 0.1352%
| TOTAL GERAL |  |  | 948852.86 | 100% | 107012.6002 | 11.28% | 261739.6256 | 27.58% | 178784.9706 | 18.84% | 162901.1934 | 17.17% | 195039.729 | 20.56% | 43374.7412 | 4.571% | 948852.86 | 100% | 100%
| TOTAL ACUMULADO |  |  |  |  | 107012.6002 | 11.28% | 368752.2258 | 38.86% | 547537.1964 | 57.71% | 710438.3898 | 74.87% | 905478.1188 | 95.43% | 948852.86 | 100%
948852.86

## COMPOSICAO_AUX_1 (hidden)
MUNICÍPIO DE TERESINA - PI
REFORMA DO CETI DIRCEU MENDES ARCOVERDE
PLANILHA DE COMPOSIÇÕES ANALÍTICAS AUXILIARES - NÍVEL 1
DATA BASE: | SINAPI PI-06/2021, SEINFRA 27, ORSE-04/2021, SEM DESONERAÇÃO |  |  | LEIS SOCIAIS (%): | 112.15 | BDI (%): | 21.25
CLASSE/TIPO | CÓDIGO | DESCRIÇÃO | UNID | COEFICIENTE | PREÇO UNIT | TOTAL (R$)
SEDI | 90777 | ENGENHEIRO CIVIL DE OBRA JUNIOR COM ENCARGOS COMPLEMENTARES | H |  | 92.27 |  |  | 92.27 | OK, confere com a tabela.
INSUMO | 2706 | ENGENHEIRO CIVIL DE OBRA JUNIOR | H | 1 | 90.16 | 90.16
INSUMO | 37372 | EXAMES - HORISTA (COLETADO CAIXA) | H | 1 | 0.55 | 0.55
INSUMO | 37373 | SEGURO - HORISTA (COLETADO CAIXA) | H | 1 | 0.06 | 0.06
INSUMO | 43462 | FERRAMENTAS - FAMILIA ENGENHEIRO CIVIL - HORISTA (ENCARGOS COMPLEMENTARES - COLETADO CAIXA) | H | 1 | 0.01 | 0.01
INSUMO | 43486 | EPI - FAMILIA ENGENHEIRO CIVIL - HORISTA (ENCARGOS COMPLEMENTARES - COLETADO CAIXA) | H | 1 | 0.55 | 0.55
COMPOSICAO | 95402 | CURSO DE CAPACITAÇÃO PARA ENGENHEIRO CIVIL DE OBRA JÚNIOR (ENCARGOS COMPLEMENTARES) - HORISTA | H | 1 | 0.94 | 0.94
TOTAL - 90777 | [5 empty] | 92.27
CLASSE/TIPO | CÓDIGO | DESCRIÇÃO | UNID | COEFICIENTE | PREÇO UNIT | TOTAL (R$)
SEDI | 90780 | MESTRE DE OBRAS COM ENCARGOS COMPLEMENTARES | H |  | 37.63 |  |  | 37.63 | OK, confere com a tabela.
INSUMO | 4069 | MESTRE DE OBRAS | H | 1 | 35.47 | 35.47
INSUMO | 37372 | EXAMES - HORISTA (COLETADO CAIXA) | H | 1 | 0.55 | 0.55
INSUMO | 37373 | SEGURO - HORISTA (COLETADO CAIXA) | H | 1 | 0.06 | 0.06
INSUMO | 43463 | FERRAMENTAS - FAMILIA ENCARREGADO GERAL - HORISTA (ENCARGOS COMPLEMENTARES - COLETADO CAIXA) | H | 1 | 0.08 | 0.08
INSUMO | 43487 | EPI - FAMILIA ENCARREGADO GERAL - HORISTA (ENCARGOS COMPLEMENTARES - COLETADO CAIXA) | H | 1 | 0.94 | 0.94
COMPOSICAO | 95405 | CURSO DE CAPACITAÇÃO PARA MESTRE DE OBRAS (ENCARGOS COMPLEMENTARES) - HORISTA | H | 1 | 0.53 | 0.53
TOTAL - 90780 | [5 empty] | 37.63
CLASSE/TIPO | CÓDIGO | DESCRIÇÃO | UNID | COEFICIENTE | PREÇO UNIT | TOTAL (R$)
SEDI | 90766 | ALMOXARIFE COM ENCARGOS COMPLEMENTARES | H |  | 16.21 |  |  | 16.21 | OK, confere com a tabela.
INSUMO | 253 | ALMOXARIFE | H | 1 | 14.93 | 14.93
INSUMO | 37372 | EXAMES - HORISTA (COLETADO CAIXA) | H | 1 | 0.55 | 0.55
INSUMO | 37373 | SEGURO - HORISTA (COLETADO CAIXA) | H | 1 | 0.06 | 0.06
INSUMO | 43458 | FERRAMENTAS - FAMILIA ALMOXARIFE - HORISTA (ENCARGOS COMPLEMENTARES - COLETADO CAIXA) | H | 1 | 0.04 | 0.04
INSUMO | 43482 | EPI - FAMILIA ALMOXARIFE - HORISTA (ENCARGOS COMPLEMENTARES - COLETADO CAIXA) | H | 1 | 0.58 | 0.58
COMPOSICAO | 95392 | CURSO DE CAPACITAÇÃO PARA ALMOXARIFE (ENCARGOS COMPLEMENTARES) - HORISTA | H | 1 | 0.05 | 0.05
TOTAL - 90766 | [5 empty] | 16.21
CLASSE/TIPO | CÓDIGO | DESCRIÇÃO | UNID | COEFICIENTE | PREÇO UNIT | TOTAL (R$)
SEDI | 88316 | SERVENTE COM ENCARGOS COMPLEMENTARES | H |  | 15.35 |  |  | 15.35 | OK, confere com a tabela.
INSUMO | 6111 | SERVENTE DE OBRAS | H | 1 | 10.6 | 10.6
INSUMO | 37370 | ALIMENTACAO - HORISTA (COLETADO CAIXA) | H | 1 | 1.86 | 1.86
INSUMO | 37371 | TRANSPORTE - HORISTA (COLETADO CAIXA) | H | 1 | 0.7 | 0.7
INSUMO | 37372 | EXAMES - HORISTA (COLETADO CAIXA) | H | 1 | 0.55 | 0.55
INSUMO | 37373 | SEGURO - HORISTA (COLETADO CAIXA) | H | 1 | 0.06 | 0.06
INSUMO | 43467 | FERRAMENTAS - FAMILIA SERVENTE - HORISTA (ENCARGOS COMPLEMENTARES - COLETADO CAIXA) | H | 1 | 0.41 | 0.41
INSUMO | 43491 | EPI - FAMILIA SERVENTE - HORISTA (ENCARGOS COMPLEMENTARES - COLETADO CAIXA) | H | 1 | 1.01 | 1.01
COMPOSICAO | 95378 | CURSO DE CAPACITAÇÃO PARA SERVENTE (ENCARGOS COMPLEMENTARES) - HORISTA | H | 1 | 0.16 | 0.16
TOTAL - 88316 | [5 empty] | 15.35
CLASSE/TIPO | CÓDIGO | DESCRIÇÃO | UNID | COEFICIENTE | PREÇO UNIT | TOTAL (R$)
SEDI | 88377 | OPERADOR DE BETONEIRA ESTACIONÁRIA/MISTURADOR COM ENCARGOS COMPLEMENTARES | H |  | 19.81 |  |  | 19.81 | OK, confere com a tabela.
INSUMO | 37370 | ALIMENTACAO - HORISTA (COLETADO CAIXA) | H | 1 | 1.86 | 1.86
INSUMO | 37371 | TRANSPORTE - HORISTA (COLETADO CAIXA) | H | 1 | 0.7 | 0.7
INSUMO | 37372 | EXAMES - HORISTA (COLETADO CAIXA) | H | 1 | 0.55 | 0.55
INSUMO | 37373 | SEGURO - HORISTA (COLETADO CAIXA) | H | 1 | 0.06 | 0.06
INSUMO | 37666 | OPERADOR DE BETONEIRA ESTACIONARIA / MISTURADOR | H | 1 | 15.91 | 15.91
INSUMO | 43464 | FERRAMENTAS - FAMILIA OPERADOR ESCAVADEIRA - HORISTA (ENCARGOS COMPLEMENTARES - COLETADO CAIXA) | H | 1 | 0.01 | 0.01
INSUMO | 43488 | EPI - FAMILIA OPERADOR ESCAVADEIRA - HORISTA (ENCARGOS COMPLEMENTARES - COLETADO CAIXA) | H | 1 | 0.63 | 0.63
COMPOSICAO | 95389 | CURSO DE CAPACITAÇÃO PARA OPERADOR DE BETONEIRA ESTACIONÁRIA/MISTURADOR (ENCARGOS COMPLEMENTARES) - HORISTA | H | 1 | 0.09 | 0.09
TOTAL - 88377 | [5 empty] | 19.81
CLASSE/TIPO | CÓDIGO | DESCRIÇÃO | UNID | COEFICIENTE | PREÇO UNIT | TOTAL (R$)
SEDI | 88262 | CARPINTEIRO DE FORMAS COM ENCARGOS COMPLEMENTARES | H |  | 19.65 |  |  | 19.65 | OK, confere com a tabela.
INSUMO | 1213 | CARPINTEIRO DE FORMAS | H | 1 | 14.93 | 14.93
INSUMO | 37370 | ALIMENTACAO - HORISTA (COLETADO CAIXA) | H | 1 | 1.86 | 1.86
INSUMO | 37371 | TRANSPORTE - HORISTA (COLETADO CAIXA) | H | 1 | 0.7 | 0.7
INSUMO | 37372 | EXAMES - HORISTA (COLETADO CAIXA) | H | 1 | 0.55 | 0.55
INSUMO | 37373 | SEGURO - HORISTA (COLETADO CAIXA) | H | 1 | 0.06 | 0.06
INSUMO | 43459 | FERRAMENTAS - FAMILIA CARPINTEIRO DE FORMAS - HORISTA (ENCARGOS COMPLEMENTARES - COLETADO CAIXA) | H | 1 | 0.38 | 0.38
INSUMO | 43483 | EPI - FAMILIA CARPINTEIRO DE FORMAS - HORISTA (ENCARGOS COMPLEMENTARES - COLETADO CAIXA) | H | 1 | 1.05 | 1.05
COMPOSICAO | 95330 | CURSO DE CAPACITAÇÃO PARA CARPINTEIRO DE FÔRMAS (ENCARGOS COMPLEMENTARES) - HORISTA | H | 1 | 0.12 | 0.12
TOTAL - 88262 | [5 empty] | 19.65
CLASSE/TIPO | CÓDIGO | DESCRIÇÃO | UNID | COEFICIENTE | PREÇO UNIT | TOTAL (R$)
SEDI | 100305 | ENGENHEIRO CIVIL JUNIOR COM ENCARGOS COMPLEMENTARES | H |  | 93.39 |  |  | 93.39 | OK, confere com a tabela.
INSUMO | 34779 | ENGENHEIRO CIVIL JUNIOR | H | 1 | 91.47 | 91.47
INSUMO | 37372 | EXAMES - HORISTA (COLETADO CAIXA) | H | 1 | 0.55 | 0.55
INSUMO | 37373 | SEGURO - HORISTA (COLETADO CAIXA) | H | 1 | 0.06 | 0.06
INSUMO | 43462 | FERRAMENTAS - FAMILIA ENGENHEIRO CIVIL - HORISTA (ENCARGOS COMPLEMENTARES - COLETADO CAIXA) | H | 1 | 0.01 | 0.01
INSUMO | 43486 | EPI - FAMILIA ENGENHEIRO CIVIL - HORISTA (ENCARGOS COMPLEMENTARES - COLETADO CAIXA) | H | 1 | 0.55 | 0.55
COMPOSICAO | 100296 | CURSO DE CAPACITAÇÃO PARA ENGENHEIRO CIVIL JUNIOR (ENCARGOS COMPLEMENTARES) - HORISTA | H | 1 | 0.75 | 0.75
TOTAL - 100305 | [5 empty] | 93.39
CLASSE/TIPO | CÓDIGO | DESCRIÇÃO | UNID | COEFICIENTE | PREÇO UNIT | TOTAL (R$)
SEDI | 90775 | DESENHISTA PROJETISTA COM ENCARGOS COMPLEMENTARES | H |  | 31.37 |  |  | 31.37 | OK, confere com a tabela.
INSUMO | 2358 | DESENHISTA PROJETISTA | H | 1 | 30.08 | 30.08
INSUMO | 37372 | EXAMES - HORISTA (COLETADO CAIXA) | H | 1 | 0.55 | 0.55
INSUMO | 37373 | SEGURO - HORISTA (COLETADO CAIXA) | H | 1 | 0.06 | 0.06
INSUMO | 43469 | FERRAMENTAS - FAMILIA TOPOGRAFO - HORISTA (ENCARGOS COMPLEMENTARES - COLETADO CAIXA) | H | 1 | 0.06 | 0.06
INSUMO | 43493 | EPI - FAMILIA TOPOGRAFO - HORISTA (ENCARGOS COMPLEMENTARES - COLETADO CAIXA) | H | 1 | 0.52 | 0.52
COMPOSICAO | 95400 | CURSO DE CAPACITAÇÃO PARA DESENHISTA PROJETISTA (ENCARGOS COMPLEMENTARES) - HORISTA | H | 1 | 0.1 | 0.1
TOTAL - 90775 | [5 empty] | 31.37
CLASSE/TIPO | CÓDIGO | DESCRIÇÃO | UNID | COEFICIENTE | PREÇO UNIT | TOTAL (R$)
SEDI | 88323 | TELHADISTA COM ENCARGOS COMPLEMENTARES | H |  | 22.56 |  |  | 22.56 | OK, confere com a tabela.
INSUMO | 12869 | TELHADOR | H | 1 | 17.82 | 17.82
INSUMO | 37370 | ALIMENTACAO - HORISTA (COLETADO CAIXA) | H | 1 | 1.86 | 1.86
INSUMO | 37371 | TRANSPORTE - HORISTA (COLETADO CAIXA) | H | 1 | 0.7 | 0.7
INSUMO | 37372 | EXAMES - HORISTA (COLETADO CAIXA) | H | 1 | 0.55 | 0.55
INSUMO | 37373 | SEGURO - HORISTA (COLETADO CAIXA) | H | 1 | 0.06 | 0.06
INSUMO | 43459 | FERRAMENTAS - FAMILIA CARPINTEIRO DE FORMAS - HORISTA (ENCARGOS COMPLEMENTARES - COLETADO CAIXA) | H | 1 | 0.38 | 0.38
INSUMO | 43483 | EPI - FAMILIA CARPINTEIRO DE FORMAS - HORISTA (ENCARGOS COMPLEMENTARES - COLETADO CAIXA) | H | 1 | 1.05 | 1.05
COMPOSICAO | 95385 | CURSO DE CAPACITAÇÃO PARA TELHADISTA (ENCARGOS COMPLEMENTARES) - HORISTA | H | 1 | 0.14 | 0.14
TOTAL - 88323 | [5 empty] | 22.56
CLASSE/TIPO | CÓDIGO | DESCRIÇÃO | UNID | COEFICIENTE | PREÇO UNIT | TOTAL (R$)
SEDI | 88278 | MONTADOR DE ESTRUTURA METÁLICA COM ENCARGOS COMPLEMENTARES | H |  | 20.76 |  |  | 20.76 | OK, confere com a tabela.
INSUMO | 25957 | MONTADOR DE ESTRUTURAS METALICAS | H | 1 | 16.82 | 16.82
INSUMO | 37370 | ALIMENTACAO - HORISTA (COLETADO CAIXA) | H | 1 | 1.86 | 1.86
INSUMO | 37371 | TRANSPORTE - HORISTA (COLETADO CAIXA) | H | 1 | 0.7 | 0.7
INSUMO | 37372 | EXAMES - HORISTA (COLETADO CAIXA) | H | 1 | 0.55 | 0.55
INSUMO | 37373 | SEGURO - HORISTA (COLETADO CAIXA) | H | 1 | 0.06 | 0.06
INSUMO | 43464 | FERRAMENTAS - FAMILIA OPERADOR ESCAVADEIRA - HORISTA (ENCARGOS COMPLEMENTARES - COLETADO CAIXA) | H | 1 | 0.01 | 0.01
INSUMO | 43488 | EPI - FAMILIA OPERADOR ESCAVADEIRA - HORISTA (ENCARGOS COMPLEMENTARES - COLETADO CAIXA) | H | 1 | 0.63 | 0.63
COMPOSICAO | 95344 | CURSO DE CAPACITAÇÃO PARA MONTADOR DE ESTRUTURA METÁLICA (ENCARGOS COMPLEMENTARES) - HORISTA | H | 1 | 0.13 | 0.13
TOTAL - 88278 | [5 empty] | 20.76
CLASSE/TIPO | CÓDIGO | DESCRIÇÃO | UNID | COEFICIENTE | PREÇO UNIT | TOTAL (R$)
CHOR | 5795 | MARTELETE OU ROMPEDOR PNEUMÁTICO MANUAL, 28 KG, COM SILENCIADOR - CHP DIURNO. AF_07/2016 | CHP |  | 26.06 |  |  | 26.06 | OK, confere com a tabela.
COMPOSICAO | 53863 | MARTELETE OU ROMPEDOR PNEUMÁTICO MANUAL, 28 KG, COM SILENCIADOR - MANUTENÇÃO. AF_07/2016 | H | 1 | 1.63 | 1.63
COMPOSICAO | 88298 | OPERADOR DE MARTELETE OU MARTELETEIRO COM ENCARGOS COMPLEMENTARES | H | 1 | 22.97 | 22.97
COMPOSICAO | 95114 | MARTELETE OU ROMPEDOR PNEUMÁTICO MANUAL, 28 KG, COM SILENCIADOR - DEPRECIAÇÃO. AF_07/2016 | H | 1 | 1.31 | 1.31
COMPOSICAO | 95115 | MARTELETE OU ROMPEDOR PNEUMÁTICO MANUAL, 28 KG, COM SILENCIADOR - JUROS. AF_07/2016 | H | 1 | 0.15 | 0.15
TOTAL - 5795 | [5 empty] | 26.06
CLASSE/TIPO | CÓDIGO | DESCRIÇÃO | UNID | COEFICIENTE | PREÇO UNIT | TOTAL (R$)
CHOR | 5952 | MARTELETE OU ROMPEDOR PNEUMÁTICO MANUAL, 28 KG, COM SILENCIADOR - CHI DIURNO. AF_07/2016 | CHI |  | 24.43 |  |  | 24.43 | OK, confere com a tabela.
COMPOSICAO | 88298 | OPERADOR DE MARTELETE OU MARTELETEIRO COM ENCARGOS COMPLEMENTARES | H | 1 | 22.97 | 22.97
COMPOSICAO | 95114 | MARTELETE OU ROMPEDOR PNEUMÁTICO MANUAL, 28 KG, COM SILENCIADOR - DEPRECIAÇÃO. AF_07/2016 | H | 1 | 1.31 | 1.31
COMPOSICAO | 95115 | MARTELETE OU ROMPEDOR PNEUMÁTICO MANUAL, 28 KG, COM SILENCIADOR - JUROS. AF_07/2016 | H | 1 | 0.15 | 0.15
TOTAL - 5952 | [5 empty] | 24.43
CLASSE/TIPO | CÓDIGO | DESCRIÇÃO | UNID | COEFICIENTE | PREÇO UNIT | TOTAL (R$)
SEDI | 88309 | PEDREIRO COM ENCARGOS COMPLEMENTARES | H |  | 19.85 |  |  | 19.85 | OK, confere com a tabela.
INSUMO | 4750 | PEDREIRO | H | 1 | 14.93 | 14.93
INSUMO | 37370 | ALIMENTACAO - HORISTA (COLETADO CAIXA) | H | 1 | 1.86 | 1.86
INSUMO | 37371 | TRANSPORTE - HORISTA (COLETADO CAIXA) | H | 1 | 0.7 | 0.7
INSUMO | 37372 | EXAMES - HORISTA (COLETADO CAIXA) | H | 1 | 0.55 | 0.55
INSUMO | 37373 | SEGURO - HORISTA (COLETADO CAIXA) | H | 1 | 0.06 | 0.06
INSUMO | 43465 | FERRAMENTAS - FAMILIA PEDREIRO - HORISTA (ENCARGOS COMPLEMENTARES - COLETADO CAIXA) | H | 1 | 0.58 | 0.58
INSUMO | 43489 | EPI - FAMILIA PEDREIRO - HORISTA (ENCARGOS COMPLEMENTARES - COLETADO CAIXA) | H | 1 | 0.95 | 0.95
COMPOSICAO | 95371 | CURSO DE CAPACITAÇÃO PARA PEDREIRO (ENCARGOS COMPLEMENTARES) - HORISTA | H | 1 | 0.22 | 0.22
TOTAL - 88309 | [5 empty] | 19.85
CLASSE/TIPO | CÓDIGO | DESCRIÇÃO | UNID | COEFICIENTE | PREÇO UNIT | TOTAL (R$)
| 10549/ORSE | ENCARGOS COMPLEMENTARES - SERVENTE | H |  | 2.91 |  |  | 2.97 | ABAIXO (97,9798 %) da tabela.
INSUMO | 00158/ORSE | ALMOÇO (PARTICIPAÇÃO DO EMPREGADOR) | UN | 0.1018 | 10 | 1.01
INSUMO | 00941/ORSE | FARDAMENTO | UN | 0.0015 | 79.18 | 0.11
INSUMO | 01651/ORSE | ÓCULOS BRANCO PROTEÇÃO | PR | 0.0008 | 5.9 | 0
INSUMO | 02378/ORSE | VALE TRANSPORTE | UN | 0.0941 | 4 | 0.37
INSUMO | 04728/ORSE | TALHADEIRA CHATA 10" | UN | 0.0003 | 13.85 | 0
INSUMO | 04729/ORSE | MARRETA 1 KG COM CABO | UN | 0.0001 | 27.5 | 0
INSUMO | 10362/ORSE | SEGURO DE VIDA E ACIDENTE EM GRUPO | UN | 0.0045 | 12.54 | 0.05
INSUMO | 10492/ORSE | CESTA BÁSICA | UN | 0.0045 | 140 | 0.63
INSUMO | 10517/ORSE | EXAMES ADMISSIONAIS/DEMISSIONAIS (CHECKUP) | CJ | 0.0004 | 300 | 0.12
INSUMO | 10596/ORSE | PROTETOR AURICULAR | UN | 0.0045 | 4.9 | 0.02
INSUMO | 10599/ORSE | PROTETOR SOLAR FPS 30 COM 120ML | UN | 0.0018 | 35.9 | 0.06
INSUMO | 10761/ORSE | REFEIÇÃO - CAFÉ DA MANHÃ ( CAFÉ COM LEITE E DOIS PÃES COM MANTEIGA) | UN | 0.1018 | 4.5 | 0.45
INSUMO | 10788/ORSE | PÁ QUADRADA | UN | 0.0002 | 17.29 | 0
INSUMO | 2711 | CARRINHO DE MAO DE ACO CAPACIDADE 50 A 60 L, PNEU COM CAMARA | UN | 0.0002 | 127.67 | 0.02
INSUMO | 12892 | LUVA RASPA DE COURO, CANO CURTO (PUNHO *7* CM) | PAR | 0.0023 | 12.91 | 0.02
INSUMO | 12893 | BOTA DE SEGURANCA COM BIQUEIRA DE ACO E COLARINHO ACOLCHOADO | PAR | 0.0008 | 68.88 | 0.05
INSUMO | 12894 | CAPA PARA CHUVA EM PVC COM FORRO DE POLIESTER, COM CAPUZ (AMARELA OU AZUL) | UN | 0.0002 | 18.65 | 0
INSUMO | 12895 | CAPACETE DE SEGURANCA ABA FRONTAL COM SUSPENSAO DE POLIETILENO, SEM JUGULAR (CLASSE B) | UN | 0.0006 | 14.35 | 0
TOTAL - 10549/ORSE | [5 empty] | 2.91
CLASSE/TIPO | CÓDIGO | DESCRIÇÃO | UNID | COEFICIENTE | PREÇO UNIT | TOTAL (R$)
| 10550/ORSE | ENCARGOS COMPLEMENTARES - PEDREIRO | H |  | 2.8 |  |  | 2.9 | ABAIXO (96,5517 %) da tabela.
INSUMO | 00158/ORSE | ALMOÇO (PARTICIPAÇÃO DO EMPREGADOR) | UN | 0.1018 | 10 | 1.01
INSUMO | 00941/ORSE | FARDAMENTO | UN | 0.0015 | 79.18 | 0.11
INSUMO | 01651/ORSE | ÓCULOS BRANCO PROTEÇÃO | PR | 0.0008 | 5.9 | 0
INSUMO | 02378/ORSE | VALE TRANSPORTE | UN | 0.0654 | 4 | 0.26
INSUMO | 04174/ORSE | DESEMPENADEIRA DE AÇO LISA, CABO MADEIRA, REF:143, ATLAS OU SIMILAR | UN | 0.0005 | 10.8 | 0
INSUMO | 04722/ORSE | COLHER DE PEDREIRO | UN | 0.0004 | 16.79 | 0
INSUMO | 10282/ORSE | REGUA DE ALUMÍNIO C/ 2,00M (PARA PEDREIRO) | UN | 0.0002 | 16.7 | 0
INSUMO | 10362/ORSE | SEGURO DE VIDA E ACIDENTE EM GRUPO | UN | 0.0045 | 12.54 | 0.05
INSUMO | 10492/ORSE | CESTA BÁSICA | UN | 0.0045 | 140 | 0.63
INSUMO | 10517/ORSE | EXAMES ADMISSIONAIS/DEMISSIONAIS (CHECKUP) | CJ | 0.0004 | 300 | 0.12
INSUMO | 10596/ORSE | PROTETOR AURICULAR | UN | 0.0045 | 4.9 | 0.02
INSUMO | 10599/ORSE | PROTETOR SOLAR FPS 30 COM 120ML | UN | 0.0018 | 35.9 | 0.06
INSUMO | 10761/ORSE | REFEIÇÃO - CAFÉ DA MANHÃ ( CAFÉ COM LEITE E DOIS PÃES COM MANTEIGA) | UN | 0.1018 | 4.5 | 0.45
INSUMO | 10789/ORSE | NÍVEL DE BOLHA DE MADEIRA | UN | 0.0002 | 15.9 | 0
INSUMO | 10790/ORSE | PRUMO DE FACE | UN | 0.0001 | 22.98 | 0
INSUMO | 11243/ORSE | MARTELO SEM UNHA | UN | 0.0001 | 16.55 | 0
INSUMO | 11245/ORSE | DESEMPOLADEIRA DE MADEIRA 12X22 | UN | 0.0007 | 11.26 | 0
INSUMO | 11246/ORSE | ESCALA MÉTRICA DE BAMBÚ | UN | 0.0007 | 9.05 | 0
INSUMO | 11247/ORSE | SERRA MÁRMORE | UN | 0.0001 | 272.97 | 0.02
INSUMO | 11264/ORSE | MARRETA DE 1/2 KG COM CABO | UN | 0.0002 | 13.52 | 0
INSUMO | 11265/ORSE | MARTELO DE BORRACHA COM CABO | UN | 0.0004 | 22.8 | 0
INSUMO | 12892 | LUVA RASPA DE COURO, CANO CURTO (PUNHO *7* CM) | PAR | 0.0023 | 12.91 | 0.02
INSUMO | 12893 | BOTA DE SEGURANCA COM BIQUEIRA DE ACO E COLARINHO ACOLCHOADO | PAR | 0.0008 | 68.88 | 0.05
INSUMO | 12894 | CAPA PARA CHUVA EM PVC COM FORRO DE POLIESTER, COM CAPUZ (AMARELA OU AZUL) | UN | 0.0002 | 18.65 | 0
INSUMO | 12895 | CAPACETE DE SEGURANCA ABA FRONTAL COM SUSPENSAO DE POLIETILENO, SEM JUGULAR (CLASSE B) | UN | 0.0006 | 14.35 | 0
TOTAL - 10550/ORSE | [5 empty] | 2.8
CLASSE/TIPO | CÓDIGO | DESCRIÇÃO | UNID | COEFICIENTE | PREÇO UNIT | TOTAL (R$)
SEDI | 88267 | ENCANADOR OU BOMBEIRO HIDRÁULICO COM ENCARGOS COMPLEMENTARES | H |  | 19.37 |  |  | 19.37 | OK, confere com a tabela.
INSUMO | 2696 | ENCANADOR OU BOMBEIRO HIDRAULICO | H | 1 | 14.93 | 14.93
INSUMO | 37370 | ALIMENTACAO - HORISTA (COLETADO CAIXA) | H | 1 | 1.86 | 1.86
INSUMO | 37371 | TRANSPORTE - HORISTA (COLETADO CAIXA) | H | 1 | 0.7 | 0.7
INSUMO | 37372 | EXAMES - HORISTA (COLETADO CAIXA) | H | 1 | 0.55 | 0.55
INSUMO | 37373 | SEGURO - HORISTA (COLETADO CAIXA) | H | 1 | 0.06 | 0.06
INSUMO | 43461 | FERRAMENTAS - FAMILIA ENCANADOR - HORISTA (ENCARGOS COMPLEMENTARES - COLETADO CAIXA) | H | 1 | 0.28 | 0.28
INSUMO | 43485 | EPI - FAMILIA ENCANADOR - HORISTA (ENCARGOS COMPLEMENTARES - COLETADO CAIXA) | H | 1 | 0.8 | 0.8
COMPOSICAO | 95335 | CURSO DE CAPACITAÇÃO PARA ENCANADOR OU BOMBEIRO HIDRÁULICO (ENCARGOS COMPLEMENTARES) - HORISTA | H | 1 | 0.19 | 0.19
TOTAL - 88267 | [5 empty] | 19.37
CLASSE/TIPO | CÓDIGO | DESCRIÇÃO | UNID | COEFICIENTE | PREÇO UNIT | TOTAL (R$)
SEDI | 88441 | JARDINEIRO COM ENCARGOS COMPLEMENTARES | H |  | 19.19 |  |  | 19.19 | OK, confere com a tabela.
INSUMO | 25964 | JARDINEIRO | H | 1 | 14.44 | 14.44
INSUMO | 37370 | ALIMENTACAO - HORISTA (COLETADO CAIXA) | H | 1 | 1.86 | 1.86
INSUMO | 37371 | TRANSPORTE - HORISTA (COLETADO CAIXA) | H | 1 | 0.7 | 0.7
INSUMO | 37372 | EXAMES - HORISTA (COLETADO CAIXA) | H | 1 | 0.55 | 0.55
INSUMO | 37373 | SEGURO - HORISTA (COLETADO CAIXA) | H | 1 | 0.06 | 0.06
INSUMO | 43465 | FERRAMENTAS - FAMILIA PEDREIRO - HORISTA (ENCARGOS COMPLEMENTARES - COLETADO CAIXA) | H | 1 | 0.58 | 0.58
INSUMO | 43489 | EPI - FAMILIA PEDREIRO - HORISTA (ENCARGOS COMPLEMENTARES - COLETADO CAIXA) | H | 1 | 0.95 | 0.95
COMPOSICAO | 95390 | CURSO DE CAPACITAÇÃO PARA JARDINEIRO (ENCARGOS COMPLEMENTARES) - HORISTA | H | 1 | 0.05 | 0.05
TOTAL - 88441 | [5 empty] | 19.19
CLASSE/TIPO | CÓDIGO | DESCRIÇÃO | UNID | COEFICIENTE | PREÇO UNIT | TOTAL (R$)
CHOR | 5631 | ESCAVADEIRA HIDRÁULICA SOBRE ESTEIRAS, CAÇAMBA 0,80 M3, PESO OPERACIONAL 17 T, POTENCIA BRUTA 111 HP - CHP DIURNO. AF_06/2014 | CHP |  | 153.55 |  |  | 153.55 | OK, confere com a tabela.
COMPOSICAO | 5627 | ESCAVADEIRA HIDRÁULICA SOBRE ESTEIRAS, CAÇAMBA 0,80 M3, PESO OPERACIONAL 17 T, POTENCIA BRUTA 111 HP - DEPRECIAÇÃO. AF_06/2014 | H | 1 | 32.2 | 32.2
COMPOSICAO | 5628 | ESCAVADEIRA HIDRÁULICA SOBRE ESTEIRAS, CAÇAMBA 0,80 M3, PESO OPERACIONAL 17 T, POTENCIA BRUTA 111 HP - JUROS. AF_06/2014 | H | 1 | 4.37 | 4.37
COMPOSICAO | 5629 | ESCAVADEIRA HIDRÁULICA SOBRE ESTEIRAS, CAÇAMBA 0,80 M3, PESO OPERACIONAL 17 T, POTENCIA BRUTA 111 HP - MANUTENÇÃO. AF_06/2014 | H | 1 | 40.25 | 40.25
COMPOSICAO | 5630 | ESCAVADEIRA HIDRÁULICA SOBRE ESTEIRAS, CAÇAMBA 0,80 M3, PESO OPERACIONAL 17 T, POTENCIA BRUTA 111 HP - MATERIAIS NA OPERAÇÃO. AF_06/2014 | H | 1 | 50.51 | 50.51
COMPOSICAO | 88294 | OPERADOR DE ESCAVADEIRA COM ENCARGOS COMPLEMENTARES | H | 1 | 26.22 | 26.22
TOTAL - 5631 | [5 empty] | 153.55
CLASSE/TIPO | CÓDIGO | DESCRIÇÃO | UNID | COEFICIENTE | PREÇO UNIT | TOTAL (R$)
CHOR | 5632 | ESCAVADEIRA HIDRÁULICA SOBRE ESTEIRAS, CAÇAMBA 0,80 M3, PESO OPERACIONAL 17 T, POTENCIA BRUTA 111 HP - CHI DIURNO. AF_06/2014 | CHI |  | 62.79 |  |  | 62.79 | OK, confere com a tabela.
COMPOSICAO | 5627 | ESCAVADEIRA HIDRÁULICA SOBRE ESTEIRAS, CAÇAMBA 0,80 M3, PESO OPERACIONAL 17 T, POTENCIA BRUTA 111 HP - DEPRECIAÇÃO. AF_06/2014 | H | 1 | 32.2 | 32.2
COMPOSICAO | 5628 | ESCAVADEIRA HIDRÁULICA SOBRE ESTEIRAS, CAÇAMBA 0,80 M3, PESO OPERACIONAL 17 T, POTENCIA BRUTA 111 HP - JUROS. AF_06/2014 | H | 1 | 4.37 | 4.37
COMPOSICAO | 88294 | OPERADOR DE ESCAVADEIRA COM ENCARGOS COMPLEMENTARES | H | 1 | 26.22 | 26.22
TOTAL - 5632 | [5 empty] | 62.79
CLASSE/TIPO | CÓDIGO | DESCRIÇÃO | UNID | COEFICIENTE | PREÇO UNIT | TOTAL (R$)
CHOR | 89883 | CAMINHÃO BASCULANTE 18 M3, COM CAVALO MECÂNICO DE CAPACIDADE MÁXIMA DE TRAÇÃO COMBINADO DE 45000 KG, POTÊNCIA 330 CV, INCLUSIVE SEMIREBOQUE COM CAÇAMBA METÁLICA - CHP DIURNO. AF_12/2014 | CHP |  | 268.63 |  |  | 268.63 | OK, confere com a tabela.
COMPOSICAO | 88281 | MOTORISTA DE BASCULANTE COM ENCARGOS COMPLEMENTARES | H | 1 | 21.11 | 21.11
COMPOSICAO | 89878 | CAMINHÃO BASCULANTE 18 M3, COM CAVALO MECÂNICO DE CAPACIDADE MÁXIMA DE TRAÇÃO COMBINADO DE 45000 KG, POTÊNCIA 330 CV, INCLUSIVE SEMIREBOQUE COM CAÇAMBA METÁLICA - DEPRECIAÇÃO. AF_12/2014 | H | 1 | 28.11 | 28.11
COMPOSICAO | 89879 | CAMINHÃO BASCULANTE 18 M3, COM CAVALO MECÂNICO DE CAPACIDADE MÁXIMA DE TRAÇÃO COMBINADO DE 45000 KG, POTÊNCIA 330 CV, INCLUSIVE SEMIREBOQUE COM CAÇAMBA METÁLICA - JUROS. AF_12/2014 | H | 1 | 5.19 | 5.19
COMPOSICAO | 89880 | CAMINHÃO BASCULANTE 18 M3, COM CAVALO MECÂNICO DE CAPACIDADE MÁXIMA DE TRAÇÃO COMBINADO DE 45000 KG, POTÊNCIA 330 CV, INCLUSIVE SEMIREBOQUE COM CAÇAMBA METÁLICA - IMPOSTOS E SEGUROS. AF_12/2014 | H | 1 | 2.03 | 2.03
COMPOSICAO | 89881 | CAMINHÃO BASCULANTE 18 M3, COM CAVALO MECÂNICO DE CAPACIDADE MÁXIMA DE TRAÇÃO COMBINADO DE 45000 KG, POTÊNCIA 330 CV, INCLUSIVE SEMIREBOQUE COM CAÇAMBA METÁLICA - MANUTENÇÃO. AF_12/2014 | H | 1 | 52.73 | 52.73
COMPOSICAO | 89882 | CAMINHÃO BASCULANTE 18 M3, COM CAVALO MECÂNICO DE CAPACIDADE MÁXIMA DE TRAÇÃO COMBINADO DE 45000 KG, POTÊNCIA 330 CV, INCLUSIVE SEMIREBOQUE COM CAÇAMBA METÁLICA - MATERIAIS NA OPERAÇÃO. AF_12/2014 | H | 1 | 159.46 | 159.46
TOTAL - 89883 | [5 empty] | 268.63
CLASSE/TIPO | CÓDIGO | DESCRIÇÃO | UNID | COEFICIENTE | PREÇO UNIT | TOTAL (R$)
CHOR | 89884 | CAMINHÃO BASCULANTE 18 M3, COM CAVALO MECÂNICO DE CAPACIDADE MÁXIMA DE TRAÇÃO COMBINADO DE 45000 KG, POTÊNCIA 330 CV, INCLUSIVE SEMIREBOQUE COM CAÇAMBA METÁLICA - CHI DIURNO. AF_12/2014 | CHI |  | 56.44 |  |  | 56.44 | OK, confere com a tabela.
COMPOSICAO | 88281 | MOTORISTA DE BASCULANTE COM ENCARGOS COMPLEMENTARES | H | 1 | 21.11 | 21.11
COMPOSICAO | 89878 | CAMINHÃO BASCULANTE 18 M3, COM CAVALO MECÂNICO DE CAPACIDADE MÁXIMA DE TRAÇÃO COMBINADO DE 45000 KG, POTÊNCIA 330 CV, INCLUSIVE SEMIREBOQUE COM CAÇAMBA METÁLICA - DEPRECIAÇÃO. AF_12/2014 | H | 1 | 28.11 | 28.11
COMPOSICAO | 89879 | CAMINHÃO BASCULANTE 18 M3, COM CAVALO MECÂNICO DE CAPACIDADE MÁXIMA DE TRAÇÃO COMBINADO DE 45000 KG, POTÊNCIA 330 CV, INCLUSIVE SEMIREBOQUE COM CAÇAMBA METÁLICA - JUROS. AF_12/2014 | H | 1 | 5.19 | 5.19
COMPOSICAO | 89880 | CAMINHÃO BASCULANTE 18 M3, COM CAVALO MECÂNICO DE CAPACIDADE MÁXIMA DE TRAÇÃO COMBINADO DE 45000 KG, POTÊNCIA 330 CV, INCLUSIVE SEMIREBOQUE COM CAÇAMBA METÁLICA - IMPOSTOS E SEGUROS. AF_12/2014 | H | 1 | 2.03 | 2.03
TOTAL - 89884 | [5 empty] | 56.44
CLASSE/TIPO | CÓDIGO | DESCRIÇÃO | UNID | COEFICIENTE | PREÇO UNIT | TOTAL (R$)
CHOR | 5901 | CAMINHÃO PIPA 10.000 L TRUCADO, PESO BRUTO TOTAL 23.000 KG, CARGA ÚTIL MÁXIMA 15.935 KG, DISTÂNCIA ENTRE EIXOS 4,8 M, POTÊNCIA 230 CV, INCLUSIVE TANQUE DE AÇO PARA TRANSPORTE DE ÁGUA - CHP DIURNO. AF_06/2014 | CHP |  | 224.56 |  |  | 224.56 | OK, confere com a tabela.
COMPOSICAO | 5763 | CAMINHÃO PIPA 10.000 L TRUCADO, PESO BRUTO TOTAL 23.000 KG, CARGA ÚTIL MÁXIMA 15.935 KG, DISTÂNCIA ENTRE EIXOS 4,8 M, POTÊNCIA 230 CV, INCLUSIVE TANQUE DE AÇO PARA TRANSPORTE DE ÁGUA - MANUTENÇÃO. AF_06/2014 | H | 1 | 30.55 | 30.55
COMPOSICAO | 53831 | CAMINHÃO PIPA 10.000 L TRUCADO, PESO BRUTO TOTAL 23.000 KG, CARGA ÚTIL MÁXIMA 15.935 KG, DISTÂNCIA ENTRE EIXOS 4,8 M, POTÊNCIA 230 CV, INCLUSIVE TANQUE DE AÇO PARA TRANSPORTE DE ÁGUA - MATERIAIS NA OPERAÇÃO. AF_06/2014 | H | 1 | 150.83 | 150.83
COMPOSICAO | 88282 | MOTORISTA DE CAMINHÃO COM ENCARGOS COMPLEMENTARES | H | 1 | 22.15 | 22.15
COMPOSICAO | 91396 | CAMINHÃO PIPA 10.000 L TRUCADO, PESO BRUTO TOTAL 23.000 KG, CARGA ÚTIL MÁXIMA 15.935 KG, DISTÂNCIA ENTRE EIXOS 4,8 M, POTÊNCIA 230 CV, INCLUSIVE TANQUE DE AÇO PARA TRANSPORTE DE ÁGUA - DEPRECIAÇÃO. AF_06/2014 | H | 1 | 16.3 | 16.3
COMPOSICAO | 91397 | CAMINHÃO PIPA 10.000 L TRUCADO, PESO BRUTO TOTAL 23.000 KG, CARGA ÚTIL MÁXIMA 15.935 KG, DISTÂNCIA ENTRE EIXOS 4,8 M, POTÊNCIA 230 CV, INCLUSIVE TANQUE DE AÇO PARA TRANSPORTE DE ÁGUA - JUROS. AF_06/2014 | H | 1 | 3.41 | 3.41
COMPOSICAO | 91398 | CAMINHÃO PIPA 10.000 L TRUCADO, PESO BRUTO TOTAL 23.000 KG, CARGA ÚTIL MÁXIMA 15.935 KG, DISTÂNCIA ENTRE EIXOS 4,8 M, POTÊNCIA 230 CV, INCLUSIVE TANQUE DE AÇO PARA TRANSPORTE DE ÁGUA - IMPOSTOS E SEGUROS. AF_06/2014 | H | 1 | 1.32 | 1.32
TOTAL - 5901 | [5 empty] | 224.56
CLASSE/TIPO | CÓDIGO | DESCRIÇÃO | UNID | COEFICIENTE | PREÇO UNIT | TOTAL (R$)
CHOR | 5903 | CAMINHÃO PIPA 10.000 L TRUCADO, PESO BRUTO TOTAL 23.000 KG, CARGA ÚTIL MÁXIMA 15.935 KG, DISTÂNCIA ENTRE EIXOS 4,8 M, POTÊNCIA 230 CV, INCLUSIVE TANQUE DE AÇO PARA TRANSPORTE DE ÁGUA - CHI DIURNO. AF_06/2014 | CHI |  | 43.18 |  |  | 43.18 | OK, confere com a tabela.
COMPOSICAO | 88282 | MOTORISTA DE CAMINHÃO COM ENCARGOS COMPLEMENTARES | H | 1 | 22.15 | 22.15
COMPOSICAO | 91396 | CAMINHÃO PIPA 10.000 L TRUCADO, PESO BRUTO TOTAL 23.000 KG, CARGA ÚTIL MÁXIMA 15.935 KG, DISTÂNCIA ENTRE EIXOS 4,8 M, POTÊNCIA 230 CV, INCLUSIVE TANQUE DE AÇO PARA TRANSPORTE DE ÁGUA - DEPRECIAÇÃO. AF_06/2014 | H | 1 | 16.3 | 16.3
COMPOSICAO | 91397 | CAMINHÃO PIPA 10.000 L TRUCADO, PESO BRUTO TOTAL 23.000 KG, CARGA ÚTIL MÁXIMA 15.935 KG, DISTÂNCIA ENTRE EIXOS 4,8 M, POTÊNCIA 230 CV, INCLUSIVE TANQUE DE AÇO PARA TRANSPORTE DE ÁGUA - JUROS. AF_06/2014 | H | 1 | 3.41 | 3.41
COMPOSICAO | 91398 | CAMINHÃO PIPA 10.000 L TRUCADO, PESO BRUTO TOTAL 23.000 KG, CARGA ÚTIL MÁXIMA 15.935 KG, DISTÂNCIA ENTRE EIXOS 4,8 M, POTÊNCIA 230 CV, INCLUSIVE TANQUE DE AÇO PARA TRANSPORTE DE ÁGUA - IMPOSTOS E SEGUROS. AF_06/2014 | H | 1 | 1.32 | 1.32
TOTAL - 5903 | [5 empty] | 43.18
CLASSE/TIPO | CÓDIGO | DESCRIÇÃO | UNID | COEFICIENTE | PREÇO UNIT | TOTAL (R$)
CHOR | 91533 | COMPACTADOR DE SOLOS DE PERCUSSÃO (SOQUETE) COM MOTOR A GASOLINA 4 TEMPOS, POTÊNCIA 4 CV - CHP DIURNO. AF_08/2015 | CHP |  | 32.82 |  |  | 32.82 | OK, confere com a tabela.
COMPOSICAO | 88297 | OPERADOR DE MÁQUINAS E EQUIPAMENTOS COM ENCARGOS COMPLEMENTARES | H | 1 | 25.04 | 25.04
COMPOSICAO | 91529 | COMPACTADOR DE SOLOS DE PERCUSSÃO (SOQUETE) COM MOTOR A GASOLINA 4 TEMPOS, POTÊNCIA 4 CV - DEPRECIAÇÃO. AF_08/2015 | H | 1 | 0.67 | 0.67
COMPOSICAO | 91530 | COMPACTADOR DE SOLOS DE PERCUSSÃO (SOQUETE) COM MOTOR A GASOLINA 4 TEMPOS, POTÊNCIA 4 CV - JUROS. AF_08/2015 | H | 1 | 0.09 | 0.09
COMPOSICAO | 91531 | COMPACTADOR DE SOLOS DE PERCUSSÃO (SOQUETE) COM MOTOR A GASOLINA 4 TEMPOS, POTÊNCIA 4 CV - MANUTENÇÃO. AF_08/2015 | H | 1 | 0.84 | 0.84
COMPOSICAO | 91532 | COMPACTADOR DE SOLOS DE PERCUSSÃO (SOQUETE) COM MOTOR A GASOLINA 4 TEMPOS, POTÊNCIA 4 CV - MATERIAIS NA OPERAÇÃO. AF_08/2015 | H | 1 | 6.18 | 6.18
TOTAL - 91533 | [5 empty] | 32.82
CLASSE/TIPO | CÓDIGO | DESCRIÇÃO | UNID | COEFICIENTE | PREÇO UNIT | TOTAL (R$)
CHOR | 91534 | COMPACTADOR DE SOLOS DE PERCUSSÃO (SOQUETE) COM MOTOR A GASOLINA 4 TEMPOS, POTÊNCIA 4 CV - CHI DIURNO. AF_08/2015 | CHI |  | 25.8 |  |  | 25.8 | OK, confere com a tabela.
COMPOSICAO | 88297 | OPERADOR DE MÁQUINAS E EQUIPAMENTOS COM ENCARGOS COMPLEMENTARES | H | 1 | 25.04 | 25.04
COMPOSICAO | 91529 | COMPACTADOR DE SOLOS DE PERCUSSÃO (SOQUETE) COM MOTOR A GASOLINA 4 TEMPOS, POTÊNCIA 4 CV - DEPRECIAÇÃO. AF_08/2015 | H | 1 | 0.67 | 0.67
COMPOSICAO | 91530 | COMPACTADOR DE SOLOS DE PERCUSSÃO (SOQUETE) COM MOTOR A GASOLINA 4 TEMPOS, POTÊNCIA 4 CV - JUROS. AF_08/2015 | H | 1 | 0.09 | 0.09
TOTAL - 91534 | [5 empty] | 25.8
CLASSE/TIPO | CÓDIGO | DESCRIÇÃO | UNID | COEFICIENTE | PREÇO UNIT | TOTAL (R$)
FUES | 94968 | CONCRETO MAGRO PARA LASTRO, TRAÇO 1:4,5:4,5 (EM MASSA SECA DE CIMENTO/ AREIA MÉDIA/ BRITA 1) - PREPARO MECÂNICO COM BETONEIRA 600 L. AF_05/2021 | M3 |  | 311.08 |  |  | 311.08 | OK, confere com a tabela.
INSUMO | 370 | AREIA MEDIA - POSTO JAZIDA/FORNECEDOR (RETIRADO NA JAZIDA, SEM TRANSPORTE) | M3 | 0.8325 | 54 | 44.95
INSUMO | 1379 | CIMENTO PORTLAND COMPOSTO CP II-32 | KG | 213.4531 | 0.7 | 149.41
INSUMO | 4721 | PEDRA BRITADA N. 1 (9,5 a 19 MM) POSTO PEDREIRA/FORNECEDOR, SEM FRETE | M3 | 0.5821 | 92.01 | 53.55
COMPOSICAO | 88316 | SERVENTE COM ENCARGOS COMPLEMENTARES | H | 2.1058 | 15.35 | 32.32
COMPOSICAO | 88377 | OPERADOR DE BETONEIRA ESTACIONÁRIA/MISTURADOR COM ENCARGOS COMPLEMENTARES | H | 1.3315 | 19.81 | 26.37
COMPOSICAO | 89225 | BETONEIRA CAPACIDADE NOMINAL DE 600 L, CAPACIDADE DE MISTURA 360 L, MOTOR ELÉTRICO TRIFÁSICO POTÊNCIA DE 4 CV, SEM CARREGADOR - CHP DIURNO. AF_11/2014 | CHP | 0.6853 | 4.98 | 3.41
COMPOSICAO | 89226 | BETONEIRA CAPACIDADE NOMINAL DE 600 L, CAPACIDADE DE MISTURA 360 L, MOTOR ELÉTRICO TRIFÁSICO POTÊNCIA DE 4 CV, SEM CARREGADOR - CHI DIURNO. AF_11/2014 | CHI | 0.6462 | 1.67 | 1.07
TOTAL - 94968 | [5 empty] | 311.08
CLASSE/TIPO | CÓDIGO | DESCRIÇÃO | UNID | COEFICIENTE | PREÇO UNIT | TOTAL (R$)
| C0171 | ARGAMASSA DE CIMENTO E AREIA S/PEN. TRAÇO 1:4 | M3 |  | 457.88 |  |  | 457.88 | OK, confere com a tabela.
INSUMO | I2543 | SERVENTE | H | 10 | 17.14 | 171.4
INSUMO | I0109 | AREIA MEDIA | M3 | 1.216 | 67.5 | 82.08
INSUMO | I0805 | CIMENTO PORTLAND | KG | 365 | 0.56 | 204.4
TOTAL - C0171 | [5 empty] | 457.88
CLASSE/TIPO | CÓDIGO | DESCRIÇÃO | UNID | COEFICIENTE | PREÇO UNIT | TOTAL (R$)
SEDI | 88243 | AJUDANTE ESPECIALIZADO COM ENCARGOS COMPLEMENTARES | H |  | 18.44 |  |  | 18.44 | OK, confere com a tabela.
INSUMO | 242 | AJUDANTE ESPECIALIZADO | H | 1 | 13.74 | 13.74
INSUMO | 37370 | ALIMENTACAO - HORISTA (COLETADO CAIXA) | H | 1 | 1.86 | 1.86
INSUMO | 37371 | TRANSPORTE - HORISTA (COLETADO CAIXA) | H | 1 | 0.7 | 0.7
INSUMO | 37372 | EXAMES - HORISTA (COLETADO CAIXA) | H | 1 | 0.55 | 0.55
INSUMO | 37373 | SEGURO - HORISTA (COLETADO CAIXA) | H | 1 | 0.06 | 0.06
INSUMO | 43467 | FERRAMENTAS - FAMILIA SERVENTE - HORISTA (ENCARGOS COMPLEMENTARES - COLETADO CAIXA) | H | 1 | 0.41 | 0.41
INSUMO | 43491 | EPI - FAMILIA SERVENTE - HORISTA (ENCARGOS COMPLEMENTARES - COLETADO CAIXA) | H | 1 | 1.01 | 1.01
COMPOSICAO | 95313 | CURSO DE CAPACITAÇÃO PARA AJUDANTE ESPECIALIZADO (ENCARGOS COMPLEMENTARES) - HORISTA | H | 1 | 0.11 | 0.11
TOTAL - 88243 | [5 empty] | 18.44
CLASSE/TIPO | CÓDIGO | DESCRIÇÃO | UNID | COEFICIENTE | PREÇO UNIT | TOTAL (R$)
SEDI | 88270 | IMPERMEABILIZADOR COM ENCARGOS COMPLEMENTARES | H |  | 19.85 |  |  | 19.85 | OK, confere com a tabela.
INSUMO | 12873 | IMPERMEABILIZADOR | H | 1 | 14.93 | 14.93
INSUMO | 37370 | ALIMENTACAO - HORISTA (COLETADO CAIXA) | H | 1 | 1.86 | 1.86
INSUMO | 37371 | TRANSPORTE - HORISTA (COLETADO CAIXA) | H | 1 | 0.7 | 0.7
INSUMO | 37372 | EXAMES - HORISTA (COLETADO CAIXA) | H | 1 | 0.55 | 0.55
INSUMO | 37373 | SEGURO - HORISTA (COLETADO CAIXA) | H | 1 | 0.06 | 0.06
INSUMO | 43465 | FERRAMENTAS - FAMILIA PEDREIRO - HORISTA (ENCARGOS COMPLEMENTARES - COLETADO CAIXA) | H | 1 | 0.58 | 0.58
INSUMO | 43489 | EPI - FAMILIA PEDREIRO - HORISTA (ENCARGOS COMPLEMENTARES - COLETADO CAIXA) | H | 1 | 0.95 | 0.95
COMPOSICAO | 95338 | CURSO DE CAPACITAÇÃO PARA IMPERMEABILIZADOR (ENCARGOS COMPLEMENTARES) - HORISTA | H | 1 | 0.22 | 0.22
TOTAL - 88270 | [5 empty] | 19.85
CLASSE/TIPO | CÓDIGO | DESCRIÇÃO | UNID | COEFICIENTE | PREÇO UNIT | TOTAL (R$)
CHOR | 90586 | VIBRADOR DE IMERSÃO, DIÂMETRO DE PONTEIRA 45MM, MOTOR ELÉTRICO TRIFÁSICO POTÊNCIA DE 2 CV - CHP DIURNO. AF_06/2015 | CHP |  | 1.7 |  |  | 1.7 | OK, confere com a tabela.
COMPOSICAO | 90582 | VIBRADOR DE IMERSÃO, DIÂMETRO DE PONTEIRA 45MM, MOTOR ELÉTRICO TRIFÁSICO POTÊNCIA DE 2 CV - DEPRECIAÇÃO. AF_06/2015 | H | 1 | 0.4 | 0.4
COMPOSICAO | 90583 | VIBRADOR DE IMERSÃO, DIÂMETRO DE PONTEIRA 45MM, MOTOR ELÉTRICO TRIFÁSICO POTÊNCIA DE 2 CV - JUROS. AF_06/2015 | H | 1 | 0.04 | 0.04
COMPOSICAO | 90584 | VIBRADOR DE IMERSÃO, DIÂMETRO DE PONTEIRA 45MM, MOTOR ELÉTRICO TRIFÁSICO POTÊNCIA DE 2 CV - MANUTENÇÃO. AF_06/2015 | H | 1 | 0.31 | 0.31
COMPOSICAO | 90585 | VIBRADOR DE IMERSÃO, DIÂMETRO DE PONTEIRA 45MM, MOTOR ELÉTRICO TRIFÁSICO POTÊNCIA DE 2 CV - MATERIAIS NA OPERAÇÃO. AF_06/2015 | H | 1 | 0.95 | 0.95
TOTAL - 90586 | [5 empty] | 1.7
CLASSE/TIPO | CÓDIGO | DESCRIÇÃO | UNID | COEFICIENTE | PREÇO UNIT | TOTAL (R$)
CHOR | 90587 | VIBRADOR DE IMERSÃO, DIÂMETRO DE PONTEIRA 45MM, MOTOR ELÉTRICO TRIFÁSICO POTÊNCIA DE 2 CV - CHI DIURNO. AF_06/2015 | CHI |  | 0.44 |  |  | 0.44 | OK, confere com a tabela.
COMPOSICAO | 90582 | VIBRADOR DE IMERSÃO, DIÂMETRO DE PONTEIRA 45MM, MOTOR ELÉTRICO TRIFÁSICO POTÊNCIA DE 2 CV - DEPRECIAÇÃO. AF_06/2015 | H | 1 | 0.4 | 0.4
COMPOSICAO | 90583 | VIBRADOR DE IMERSÃO, DIÂMETRO DE PONTEIRA 45MM, MOTOR ELÉTRICO TRIFÁSICO POTÊNCIA DE 2 CV - JUROS. AF_06/2015 | H | 1 | 0.04 | 0.04
TOTAL - 90587 | [5 empty] | 0.44
CLASSE/TIPO | CÓDIGO | DESCRIÇÃO | UNID | COEFICIENTE | PREÇO UNIT | TOTAL (R$)
FUES | 94963 | CONCRETO FCK = 15MPA, TRAÇO 1:3,4:3,5 (EM MASSA SECA DE CIMENTO/ AREIA MÉDIA/ BRITA 1) - PREPARO MECÂNICO COM BETONEIRA 400 L. AF_05/2021 | M3 |  | 354.27 |  |  | 354.27 | OK, confere com a tabela.
INSUMO | 370 | AREIA MEDIA - POSTO JAZIDA/FORNECEDOR (RETIRADO NA JAZIDA, SEM TRANSPORTE) | M3 | 0.8046 | 54 | 43.44
INSUMO | 1379 | CIMENTO PORTLAND COMPOSTO CP II-32 | KG | 273.063 | 0.7 | 191.14
INSUMO | 4721 | PEDRA BRITADA N. 1 (9,5 a 19 MM) POSTO PEDREIRA/FORNECEDOR, SEM FRETE | M3 | 0.5792 | 92.01 | 53.29
COMPOSICAO | 88316 | SERVENTE COM ENCARGOS COMPLEMENTARES | H | 2.3275 | 15.35 | 35.72
COMPOSICAO | 88377 | OPERADOR DE BETONEIRA ESTACIONÁRIA/MISTURADOR COM ENCARGOS COMPLEMENTARES | H | 1.4695 | 19.81 | 29.11
COMPOSICAO | 88830 | BETONEIRA CAPACIDADE NOMINAL DE 400 L, CAPACIDADE DE MISTURA 280 L, MOTOR ELÉTRICO TRIFÁSICO POTÊNCIA DE 2 CV, SEM CARREGADOR - CHP DIURNO. AF_10/2014 | CHP | 0.7563 | 1.7 | 1.28
COMPOSICAO | 88831 | BETONEIRA CAPACIDADE NOMINAL DE 400 L, CAPACIDADE DE MISTURA 280 L, MOTOR ELÉTRICO TRIFÁSICO POTÊNCIA DE 2 CV, SEM CARREGADOR - CHI DIURNO. AF_10/2014 | CHI | 0.7131 | 0.41 | 0.29
TOTAL - 94963 | [5 empty] | 354.27
CLASSE/TIPO | CÓDIGO | DESCRIÇÃO | UNID | COEFICIENTE | PREÇO UNIT | TOTAL (R$)
FUES | 92415 | MONTAGEM E DESMONTAGEM DE FÔRMA DE PILARES RETANGULARES E ESTRUTURAS SIMILARES, PÉ-DIREITO SIMPLES, EM CHAPA DE MADEIRA COMPENSADA RESINADA, 2 UTILIZAÇÕES. AF_09/2020 | M2 |  | 94.73 |  |  | 94.73 | OK, confere com a tabela.
INSUMO | 2692 | DESMOLDANTE PROTETOR PARA FORMAS DE MADEIRA, DE BASE OLEOSA EMULSIONADA EM AGUA | L | 0.01 | 6.94 | 0.06
INSUMO | 40271 | LOCACAO DE APRUMADOR METALICO DE PILAR, COM ALTURA E ANGULO REGULAVEIS, EXTENSAO DE *1,50* A *2,80* M | MES | 0.196 | 4.58 | 0.89
INSUMO | 40275 | LOCACAO DE VIGA SANDUICHE METALICA VAZADA PARA TRAVAMENTO DE PILARES, ALTURA DE *8* CM, LARGURA DE *6* CM E EXTENSAO DE 2 M | MES | 0.393 | 7.05 | 2.77
INSUMO | 40287 | LOCACAO DE BARRA DE ANCORAGEM DE 0,80 A 1,20 M DE EXTENSAO, COM ROSCA DE 5/8", INCLUINDO PORCA E FLANGE | MES | 0.785 | 1.76 | 1.38
INSUMO | 40304 | PREGO DE ACO POLIDO COM CABECA DUPLA 17 X 27 (2 1/2 X 11) | KG | 0.019 | 23.85 | 0.45
COMPOSICAO | 88239 | AJUDANTE DE CARPINTEIRO COM ENCARGOS COMPLEMENTARES | H | 0.206 | 16.47 | 3.39
COMPOSICAO | 88262 | CARPINTEIRO DE FORMAS COM ENCARGOS COMPLEMENTARES | H | 1.125 | 19.65 | 22.1
COMPOSICAO | 92263 | FABRICAÇÃO DE FÔRMA PARA PILARES E ESTRUTURAS SIMILARES, EM CHAPA DE MADEIRA COMPENSADA RESINADA, E = 17 MM. AF_09/2020 | M2 | 0.525 | 121.33 | 63.69
TOTAL - 92415 | [5 empty] | 94.73
CLASSE/TIPO | CÓDIGO | DESCRIÇÃO | UNID | COEFICIENTE | PREÇO UNIT | TOTAL (R$)
FUES | 92451 | MONTAGEM E DESMONTAGEM DE FÔRMA DE VIGA, ESCORAMENTO COM GARFO DE MADEIRA, PÉ-DIREITO SIMPLES, EM CHAPA DE MADEIRA RESINADA, 2 UTILIZAÇÕES. AF_09/2020 | M2 |  | 140.72 |  |  | 140.72 | OK, confere com a tabela.
INSUMO | 2692 | DESMOLDANTE PROTETOR PARA FORMAS DE MADEIRA, DE BASE OLEOSA EMULSIONADA EM AGUA | L | 0.01 | 6.94 | 0.06
INSUMO | 6193 | TABUA NAO APARELHADA *2,5 X 20* CM, EM MACARANDUBA, ANGELIM OU EQUIVALENTE DA REGIAO - BRUTA | M | 0.474 | 13.42 | 6.36
INSUMO | 40304 | PREGO DE ACO POLIDO COM CABECA DUPLA 17 X 27 (2 1/2 X 11) | KG | 0.049 | 23.85 | 1.16
COMPOSICAO | 88239 | AJUDANTE DE CARPINTEIRO COM ENCARGOS COMPLEMENTARES | H | 0.205 | 16.47 | 3.37
COMPOSICAO | 88262 | CARPINTEIRO DE FORMAS COM ENCARGOS COMPLEMENTARES | H | 1.12 | 19.65 | 22
COMPOSICAO | 92265 | FABRICAÇÃO DE FÔRMA PARA VIGAS, EM CHAPA DE MADEIRA COMPENSADA RESINADA, E = 17 MM. AF_09/2020 | M2 | 0.621 | 87.67 | 54.44
COMPOSICAO | 92272 | FABRICAÇÃO DE ESCORAS DE VIGA DO TIPO GARFO, EM MADEIRA. AF_09/2020 | M | 1.816 | 29.37 | 53.33
TOTAL - 92451 | [5 empty] | 140.72
CLASSE/TIPO | CÓDIGO | DESCRIÇÃO | UNID | COEFICIENTE | PREÇO UNIT | TOTAL (R$)
FUES | 92510 | MONTAGEM E DESMONTAGEM DE FÔRMA DE LAJE MACIÇA, PÉ-DIREITO SIMPLES, EM CHAPA DE MADEIRA COMPENSADA RESINADA, 2 UTILIZAÇÕES. AF_09/2020 | M2 |  | 39.99 |  |  | 39.99 | OK, confere com a tabela.
INSUMO | 2692 | DESMOLDANTE PROTETOR PARA FORMAS DE MADEIRA, DE BASE OLEOSA EMULSIONADA EM AGUA | L | 0.01 | 6.94 | 0.06
INSUMO | 10749 | LOCACAO DE ESCORA METALICA TELESCOPICA, COM ALTURA REGULAVEL DE *1,80* A *3,20* M, COM CAPACIDADE DE CARGA DE NO MINIMO 1000 KGF (10 KN), INCLUSO TRIPE E FORCADO | MES | 0.397 | 3.23 | 1.28
INSUMO | 40270 | VIGA DE ESCORAMAENTO H20, DE MADEIRA, PESO DE 5,00 A 5,20 KG/M, COM EXTREMIDADES PLASTICAS | M | 0.03 | 69.73 | 2.09
COMPOSICAO | 88239 | AJUDANTE DE CARPINTEIRO COM ENCARGOS COMPLEMENTARES | H | 0.126 | 16.47 | 2.07
COMPOSICAO | 88262 | CARPINTEIRO DE FORMAS COM ENCARGOS COMPLEMENTARES | H | 0.687 | 19.65 | 13.49
COMPOSICAO | 92267 | FABRICAÇÃO DE FÔRMA PARA LAJES, EM CHAPA DE MADEIRA COMPENSADA RESINADA, E = 17 MM. AF_09/2020 | M2 | 0.577 | 36.41 | 21
TOTAL - 92510 | [5 empty] | 39.99
CLASSE/TIPO | CÓDIGO | DESCRIÇÃO | UNID | COEFICIENTE | PREÇO UNIT | TOTAL (R$)
FUES | 92775 | ARMAÇÃO DE PILAR OU VIGA DE UMA ESTRUTURA CONVENCIONAL DE CONCRETO ARMADO EM UMA EDIFICAÇÃO TÉRREA OU SOBRADO UTILIZANDO AÇO CA-60 DE 5,0 MM - MONTAGEM. AF_12/2015 | KG |  | 17.55 |  |  | 17.55 | OK, confere com a tabela.
INSUMO | 39017 | ESPACADOR / DISTANCIADOR CIRCULAR COM ENTRADA LATERAL, EM PLASTICO, PARA VERGALHAO *4,2 A 12,5* MM, COBRIMENTO 20 MM | UN | 1.19 | 0.21 | 0.24
INSUMO | 43132 | ARAME RECOZIDO 16 BWG, D = 1,65 MM (0,016 KG/M) OU 18 BWG, D = 1,25 MM (0,01 KG/M) | KG | 0.025 | 22.75 | 0.56
COMPOSICAO | 88238 | AJUDANTE DE ARMADOR COM ENCARGOS COMPLEMENTARES | H | 0.0367 | 15.19 | 0.55
COMPOSICAO | 88245 | ARMADOR COM ENCARGOS COMPLEMENTARES | H | 0.2245 | 19.75 | 4.43
COMPOSICAO | 92791 | CORTE E DOBRA DE AÇO CA-60, DIÂMETRO DE 5,0 MM, UTILIZADO EM ESTRUTURAS DIVERSAS, EXCETO LAJES. AF_12/2015 | KG | 1 | 11.77 | 11.77
TOTAL - 92775 | [5 empty] | 17.55
CLASSE/TIPO | CÓDIGO | DESCRIÇÃO | UNID | COEFICIENTE | PREÇO UNIT | TOTAL (R$)
FUES | 92776 | ARMAÇÃO DE PILAR OU VIGA DE UMA ESTRUTURA CONVENCIONAL DE CONCRETO ARMADO EM UMA EDIFICAÇÃO TÉRREA OU SOBRADO UTILIZANDO AÇO CA-50 DE 6,3 MM - MONTAGEM. AF_12/2015 | KG |  | 16.71 |  |  | 16.71 | OK, confere com a tabela.
INSUMO | 39017 | ESPACADOR / DISTANCIADOR CIRCULAR COM ENTRADA LATERAL, EM PLASTICO, PARA VERGALHAO *4,2 A 12,5* MM, COBRIMENTO 20 MM | UN | 0.97 | 0.21 | 0.2
INSUMO | 43132 | ARAME RECOZIDO 16 BWG, D = 1,65 MM (0,016 KG/M) OU 18 BWG, D = 1,25 MM (0,01 KG/M) | KG | 0.025 | 22.75 | 0.56
COMPOSICAO | 88238 | AJUDANTE DE ARMADOR COM ENCARGOS COMPLEMENTARES | H | 0.028 | 15.19 | 0.42
COMPOSICAO | 88245 | ARMADOR COM ENCARGOS COMPLEMENTARES | H | 0.1713 | 19.75 | 3.38
COMPOSICAO | 92792 | CORTE E DOBRA DE AÇO CA-50, DIÂMETRO DE 6,3 MM, UTILIZADO EM ESTRUTURAS DIVERSAS, EXCETO LAJES. AF_12/2015 | KG | 1 | 12.15 | 12.15
TOTAL - 92776 | [5 empty] | 16.71
CLASSE/TIPO | CÓDIGO | DESCRIÇÃO | UNID | COEFICIENTE | PREÇO UNIT | TOTAL (R$)
FUES | 92777 | ARMAÇÃO DE PILAR OU VIGA DE UMA ESTRUTURA CONVENCIONAL DE CONCRETO ARMADO EM UMA EDIFICAÇÃO TÉRREA OU SOBRADO UTILIZANDO AÇO CA-50 DE 8,0 MM - MONTAGEM. AF_12/2015 | KG |  | 15.76 |  |  | 15.76 | OK, confere com a tabela.
INSUMO | 39017 | ESPACADOR / DISTANCIADOR CIRCULAR COM ENTRADA LATERAL, EM PLASTICO, PARA VERGALHAO *4,2 A 12,5* MM, COBRIMENTO 20 MM | UN | 0.743 | 0.21 | 0.15
INSUMO | 43132 | ARAME RECOZIDO 16 BWG, D = 1,65 MM (0,016 KG/M) OU 18 BWG, D = 1,25 MM (0,01 KG/M) | KG | 0.025 | 22.75 | 0.56
COMPOSICAO | 88238 | AJUDANTE DE ARMADOR COM ENCARGOS COMPLEMENTARES | H | 0.0209 | 15.19 | 0.31
COMPOSICAO | 88245 | ARMADOR COM ENCARGOS COMPLEMENTARES | H | 0.1278 | 19.75 | 2.52
COMPOSICAO | 92793 | CORTE E DOBRA DE AÇO CA-50, DIÂMETRO DE 8,0 MM, UTILIZADO EM ESTRUTURAS DIVERSAS, EXCETO LAJES. AF_12/2015 | KG | 1 | 12.22 | 12.22
TOTAL - 92777 | [5 empty] | 15.76
CLASSE/TIPO | CÓDIGO | DESCRIÇÃO | UNID | COEFICIENTE | PREÇO UNIT | TOTAL (R$)
FUES | 92778 | ARMAÇÃO DE PILAR OU VIGA DE UMA ESTRUTURA CONVENCIONAL DE CONCRETO ARMADO EM UMA EDIFICAÇÃO TÉRREA OU SOBRADO UTILIZANDO AÇO CA-50 DE 10,0 MM - MONTAGEM. AF_12/2015 | KG |  | 14.1 |  |  | 14.1 | OK, confere com a tabela.
INSUMO | 39017 | ESPACADOR / DISTANCIADOR CIRCULAR COM ENTRADA LATERAL, EM PLASTICO, PARA VERGALHAO *4,2 A 12,5* MM, COBRIMENTO 20 MM | UN | 0.543 | 0.21 | 0.11
INSUMO | 43132 | ARAME RECOZIDO 16 BWG, D = 1,65 MM (0,016 KG/M) OU 18 BWG, D = 1,25 MM (0,01 KG/M) | KG | 0.025 | 22.75 | 0.56
COMPOSICAO | 88238 | AJUDANTE DE ARMADOR COM ENCARGOS COMPLEMENTARES | H | 0.0156 | 15.19 | 0.23
COMPOSICAO | 88245 | ARMADOR COM ENCARGOS COMPLEMENTARES | H | 0.0956 | 19.75 | 1.88
COMPOSICAO | 92794 | CORTE E DOBRA DE AÇO CA-50, DIÂMETRO DE 10,0 MM, UTILIZADO EM ESTRUTURAS DIVERSAS, EXCETO LAJES. AF_12/2015 | KG | 1 | 11.32 | 11.32
TOTAL - 92778 | [5 empty] | 14.1
CLASSE/TIPO | CÓDIGO | DESCRIÇÃO | UNID | COEFICIENTE | PREÇO UNIT | TOTAL (R$)
FUES | 92779 | ARMAÇÃO DE PILAR OU VIGA DE UMA ESTRUTURA CONVENCIONAL DE CONCRETO ARMADO EM UMA EDIFICAÇÃO TÉRREA OU SOBRADO UTILIZANDO AÇO CA-50 DE 12,5 MM - MONTAGEM. AF_12/2015 | KG |  | 11.9 |  |  | 11.9 | OK, confere com a tabela.
INSUMO | 39017 | ESPACADOR / DISTANCIADOR CIRCULAR COM ENTRADA LATERAL, EM PLASTICO, PARA VERGALHAO *4,2 A 12,5* MM, COBRIMENTO 20 MM | UN | 0.367 | 0.21 | 0.07
INSUMO | 43132 | ARAME RECOZIDO 16 BWG, D = 1,65 MM (0,016 KG/M) OU 18 BWG, D = 1,25 MM (0,01 KG/M) | KG | 0.025 | 22.75 | 0.56
COMPOSICAO | 88238 | AJUDANTE DE ARMADOR COM ENCARGOS COMPLEMENTARES | H | 0.0114 | 15.19 | 0.17
COMPOSICAO | 88245 | ARMADOR COM ENCARGOS COMPLEMENTARES | H | 0.0698 | 19.75 | 1.37
COMPOSICAO | 92795 | CORTE E DOBRA DE AÇO CA-50, DIÂMETRO DE 12,5 MM, UTILIZADO EM ESTRUTURAS DIVERSAS, EXCETO LAJES. AF_12/2015 | KG | 1 | 9.73 | 9.73
TOTAL - 92779 | [5 empty] | 11.9
CLASSE/TIPO | CÓDIGO | DESCRIÇÃO | UNID | COEFICIENTE | PREÇO UNIT | TOTAL (R$)
FUES | 92780 | ARMAÇÃO DE PILAR OU VIGA DE UMA ESTRUTURA CONVENCIONAL DE CONCRETO ARMADO EM UMA EDIFICAÇÃO TÉRREA OU SOBRADO UTILIZANDO AÇO CA-50 DE 16,0 MM - MONTAGEM. AF_12/2015 | KG |  | 11.3 |  |  | 11.3 | OK, confere com a tabela.
INSUMO | 39017 | ESPACADOR / DISTANCIADOR CIRCULAR COM ENTRADA LATERAL, EM PLASTICO, PARA VERGALHAO *4,2 A 12,5* MM, COBRIMENTO 20 MM | UN | 0.212 | 0.21 | 0.04
INSUMO | 43132 | ARAME RECOZIDO 16 BWG, D = 1,65 MM (0,016 KG/M) OU 18 BWG, D = 1,25 MM (0,01 KG/M) | KG | 0.025 | 22.75 | 0.56
COMPOSICAO | 88238 | AJUDANTE DE ARMADOR COM ENCARGOS COMPLEMENTARES | H | 0.0077 | 15.19 | 0.11
COMPOSICAO | 88245 | ARMADOR COM ENCARGOS COMPLEMENTARES | H | 0.0473 | 19.75 | 0.93
COMPOSICAO | 92796 | CORTE E DOBRA DE AÇO CA-50, DIÂMETRO DE 16,0 MM, UTILIZADO EM ESTRUTURAS DIVERSAS, EXCETO LAJES. AF_12/2015 | KG | 1 | 9.66 | 9.66
TOTAL - 92780 | [5 empty] | 11.3
CLASSE/TIPO | CÓDIGO | DESCRIÇÃO | UNID | COEFICIENTE | PREÇO UNIT | TOTAL (R$)
FUES | 92781 | ARMAÇÃO DE PILAR OU VIGA DE UMA ESTRUTURA CONVENCIONAL DE CONCRETO ARMADO EM UMA EDIFICAÇÃO TÉRREA OU SOBRADO UTILIZANDO AÇO CA-50 DE 20,0 MM - MONTAGEM. AF_12/2015 | KG |  | 12.64 |  |  | 12.64 | OK, confere com a tabela.
INSUMO | 39017 | ESPACADOR / DISTANCIADOR CIRCULAR COM ENTRADA LATERAL, EM PLASTICO, PARA VERGALHAO *4,2 A 12,5* MM, COBRIMENTO 20 MM | UN | 0.113 | 0.21 | 0.02
INSUMO | 43132 | ARAME RECOZIDO 16 BWG, D = 1,65 MM (0,016 KG/M) OU 18 BWG, D = 1,25 MM (0,01 KG/M) | KG | 0.025 | 22.75 | 0.56
COMPOSICAO | 88238 | AJUDANTE DE ARMADOR COM ENCARGOS COMPLEMENTARES | H | 0.0051 | 15.19 | 0.07
COMPOSICAO | 88245 | ARMADOR COM ENCARGOS COMPLEMENTARES | H | 0.0312 | 19.75 | 0.61
COMPOSICAO | 92797 | CORTE E DOBRA DE AÇO CA-50, DIÂMETRO DE 20,0 MM, UTILIZADO EM ESTRUTURAS DIVERSAS, EXCETO LAJES. AF_12/2015 | KG | 1 | 11.38 | 11.38
TOTAL - 92781 | [5 empty] | 12.64
CLASSE/TIPO | CÓDIGO | DESCRIÇÃO | UNID | COEFICIENTE | PREÇO UNIT | TOTAL (R$)
FUES | 92782 | ARMAÇÃO DE PILAR OU VIGA DE UMA ESTRUTURA CONVENCIONAL DE CONCRETO ARMADO EM UMA EDIFICAÇÃO TÉRREA OU SOBRADO UTILIZANDO AÇO CA-50 DE 25,0 MM - MONTAGEM. AF_12/2015 | KG |  | 12.33 |  |  | 12.33 | OK, confere com a tabela.
INSUMO | 43132 | ARAME RECOZIDO 16 BWG, D = 1,65 MM (0,016 KG/M) OU 18 BWG, D = 1,25 MM (0,01 KG/M) | KG | 0.025 | 22.75 | 0.56
COMPOSICAO | 88238 | AJUDANTE DE ARMADOR COM ENCARGOS COMPLEMENTARES | H | 0.003 | 15.19 | 0.04
COMPOSICAO | 88245 | ARMADOR COM ENCARGOS COMPLEMENTARES | H | 0.0183 | 19.75 | 0.36
COMPOSICAO | 92798 | CORTE E DOBRA DE AÇO CA-50, DIÂMETRO DE 25,0 MM, UTILIZADO EM ESTRUTURAS DIVERSAS, EXCETO LAJES. AF_12/2015 | KG | 1 | 11.37 | 11.37
TOTAL - 92782 | [5 empty] | 12.33
CLASSE/TIPO | CÓDIGO | DESCRIÇÃO | UNID | COEFICIENTE | PREÇO UNIT | TOTAL (R$)
FUES | 92784 | ARMAÇÃO DE LAJE DE UMA ESTRUTURA CONVENCIONAL DE CONCRETO ARMADO EM UMA EDIFICAÇÃO TÉRREA OU SOBRADO UTILIZANDO AÇO CA-60 DE 5,0 MM - MONTAGEM. AF_12/2015 | KG |  | 15.79 |  |  | 15.79 | OK, confere com a tabela.
INSUMO | 39017 | ESPACADOR / DISTANCIADOR CIRCULAR COM ENTRADA LATERAL, EM PLASTICO, PARA VERGALHAO *4,2 A 12,5* MM, COBRIMENTO 20 MM | UN | 2.118 | 0.21 | 0.44
INSUMO | 43132 | ARAME RECOZIDO 16 BWG, D = 1,65 MM (0,016 KG/M) OU 18 BWG, D = 1,25 MM (0,01 KG/M) | KG | 0.025 | 22.75 | 0.56
COMPOSICAO | 88238 | AJUDANTE DE ARMADOR COM ENCARGOS COMPLEMENTARES | H | 0.0253 | 15.19 | 0.38
COMPOSICAO | 88245 | ARMADOR COM ENCARGOS COMPLEMENTARES | H | 0.1547 | 19.75 | 3.05
COMPOSICAO | 92800 | CORTE E DOBRA DE AÇO CA-60, DIÂMETRO DE 5,0 MM, UTILIZADO EM LAJE. AF_12/2015 | KG | 1 | 11.36 | 11.36
TOTAL - 92784 | [5 empty] | 15.79
CLASSE/TIPO | CÓDIGO | DESCRIÇÃO | UNID | COEFICIENTE | PREÇO UNIT | TOTAL (R$)
FUES | 92785 | ARMAÇÃO DE LAJE DE UMA ESTRUTURA CONVENCIONAL DE CONCRETO ARMADO EM UMA EDIFICAÇÃO TÉRREA OU SOBRADO UTILIZANDO AÇO CA-50 DE 6,3 MM - MONTAGEM. AF_12/2015 | KG |  | 15.34 |  |  | 15.34 | OK, confere com a tabela.
INSUMO | 39017 | ESPACADOR / DISTANCIADOR CIRCULAR COM ENTRADA LATERAL, EM PLASTICO, PARA VERGALHAO *4,2 A 12,5* MM, COBRIMENTO 20 MM | UN | 1.333 | 0.21 | 0.27
INSUMO | 43132 | ARAME RECOZIDO 16 BWG, D = 1,65 MM (0,016 KG/M) OU 18 BWG, D = 1,25 MM (0,01 KG/M) | KG | 0.025 | 22.75 | 0.56
COMPOSICAO | 88238 | AJUDANTE DE ARMADOR COM ENCARGOS COMPLEMENTARES | H | 0.0191 | 15.19 | 0.29
COMPOSICAO | 88245 | ARMADOR COM ENCARGOS COMPLEMENTARES | H | 0.1168 | 19.75 | 2.3
COMPOSICAO | 92801 | CORTE E DOBRA DE AÇO CA-50, DIÂMETRO DE 6,3 MM, UTILIZADO EM LAJE. AF_12/2015 | KG | 1 | 11.92 | 11.92
TOTAL - 92785 | [5 empty] | 15.34
CLASSE/TIPO | CÓDIGO | DESCRIÇÃO | UNID | COEFICIENTE | PREÇO UNIT | TOTAL (R$)
FUES | 92786 | ARMAÇÃO DE LAJE DE UMA ESTRUTURA CONVENCIONAL DE CONCRETO ARMADO EM UMA EDIFICAÇÃO TÉRREA OU SOBRADO UTILIZANDO AÇO CA-50 DE 8,0 MM - MONTAGEM. AF_12/2015 | KG |  | 14.69 |  |  | 14.69 | OK, confere com a tabela.
INSUMO | 39017 | ESPACADOR / DISTANCIADOR CIRCULAR COM ENTRADA LATERAL, EM PLASTICO, PARA VERGALHAO *4,2 A 12,5* MM, COBRIMENTO 20 MM | UN | 0.728 | 0.21 | 0.15
INSUMO | 43132 | ARAME RECOZIDO 16 BWG, D = 1,65 MM (0,016 KG/M) OU 18 BWG, D = 1,25 MM (0,01 KG/M) | KG | 0.025 | 22.75 | 0.56
COMPOSICAO | 88238 | AJUDANTE DE ARMADOR COM ENCARGOS COMPLEMENTARES | H | 0.014 | 15.19 | 0.21
COMPOSICAO | 88245 | ARMADOR COM ENCARGOS COMPLEMENTARES | H | 0.0859 | 19.75 | 1.69
COMPOSICAO | 92802 | CORTE E DOBRA DE AÇO CA-50, DIÂMETRO DE 8,0 MM, UTILIZADO EM LAJE. AF_12/2015 | KG | 1 | 12.08 | 12.08
TOTAL - 92786 | [5 empty] | 14.69
CLASSE/TIPO | CÓDIGO | DESCRIÇÃO | UNID | COEFICIENTE | PREÇO UNIT | TOTAL (R$)
FUES | 92787 | ARMAÇÃO DE LAJE DE UMA ESTRUTURA CONVENCIONAL DE CONCRETO ARMADO EM UMA EDIFICAÇÃO TÉRREA OU SOBRADO UTILIZANDO AÇO CA-50 DE 10,0 MM - MONTAGEM. AF_12/2015 | KG |  | 13.26 |  |  | 13.26 | OK, confere com a tabela.
INSUMO | 39017 | ESPACADOR / DISTANCIADOR CIRCULAR COM ENTRADA LATERAL, EM PLASTICO, PARA VERGALHAO *4,2 A 12,5* MM, COBRIMENTO 20 MM | UN | 0.357 | 0.21 | 0.07
INSUMO | 43132 | ARAME RECOZIDO 16 BWG, D = 1,65 MM (0,016 KG/M) OU 18 BWG, D = 1,25 MM (0,01 KG/M) | KG | 0.025 | 22.75 | 0.56
COMPOSICAO | 88238 | AJUDANTE DE ARMADOR COM ENCARGOS COMPLEMENTARES | H | 0.0103 | 15.19 | 0.15
COMPOSICAO | 88245 | ARMADOR COM ENCARGOS COMPLEMENTARES | H | 0.0629 | 19.75 | 1.24
COMPOSICAO | 92803 | CORTE E DOBRA DE AÇO CA-50, DIÂMETRO DE 10,0 MM, UTILIZADO EM LAJE. AF_12/2015 | KG | 1 | 11.24 | 11.24
TOTAL - 92787 | [5 empty] | 13.26
CLASSE/TIPO | CÓDIGO | DESCRIÇÃO | UNID | COEFICIENTE | PREÇO UNIT | TOTAL (R$)
FUES | 92788 | ARMAÇÃO DE LAJE DE UMA ESTRUTURA CONVENCIONAL DE CONCRETO ARMADO EM UMA EDIFICAÇÃO TÉRREA OU SOBRADO UTILIZANDO AÇO CA-50 DE 12,5 MM - MONTAGEM. AF_12/2015 | KG |  | 11.27 |  |  | 11.27 | OK, confere com a tabela.
INSUMO | 39017 | ESPACADOR / DISTANCIADOR CIRCULAR COM ENTRADA LATERAL, EM PLASTICO, PARA VERGALHAO *4,2 A 12,5* MM, COBRIMENTO 20 MM | UN | 0.147 | 0.21 | 0.03
INSUMO | 43132 | ARAME RECOZIDO 16 BWG, D = 1,65 MM (0,016 KG/M) OU 18 BWG, D = 1,25 MM (0,01 KG/M) | KG | 0.025 | 22.75 | 0.56
COMPOSICAO | 88238 | AJUDANTE DE ARMADOR COM ENCARGOS COMPLEMENTARES | H | 0.0073 | 15.19 | 0.11
COMPOSICAO | 88245 | ARMADOR COM ENCARGOS COMPLEMENTARES | H | 0.0446 | 19.75 | 0.88
COMPOSICAO | 92804 | CORTE E DOBRA DE AÇO CA-50, DIÂMETRO DE 12,5 MM, UTILIZADO EM LAJE. AF_12/2015 | KG | 1 | 9.69 | 9.69
TOTAL - 92788 | [5 empty] | 11.27
CLASSE/TIPO | CÓDIGO | DESCRIÇÃO | UNID | COEFICIENTE | PREÇO UNIT | TOTAL (R$)
FUES | 92874 | LANÇAMENTO COM USO DE BOMBA, ADENSAMENTO E ACABAMENTO DE CONCRETO EM ESTRUTURAS. AF_12/2015 | M3 |  | 26.31 |  |  | 26.31 | OK, confere com a tabela.
COMPOSICAO | 88262 | CARPINTEIRO DE FORMAS COM ENCARGOS COMPLEMENTARES | H | 0.199 | 19.65 | 3.91
COMPOSICAO | 88309 | PEDREIRO COM ENCARGOS COMPLEMENTARES | H | 0.199 | 19.85 | 3.95
COMPOSICAO | 88316 | SERVENTE COM ENCARGOS COMPLEMENTARES | H | 1.192 | 15.35 | 18.29
COMPOSICAO | 90586 | VIBRADOR DE IMERSÃO, DIÂMETRO DE PONTEIRA 45MM, MOTOR ELÉTRICO TRIFÁSICO POTÊNCIA DE 2 CV - CHP DIURNO. AF_06/2015 | CHP | 0.068 | 1.7 | 0.11
COMPOSICAO | 90587 | VIBRADOR DE IMERSÃO, DIÂMETRO DE PONTEIRA 45MM, MOTOR ELÉTRICO TRIFÁSICO POTÊNCIA DE 2 CV - CHI DIURNO. AF_06/2015 | CHI | 0.131 | 0.44 | 0.05
TOTAL - 92874 | [5 empty] | 26.31
CLASSE/TIPO | CÓDIGO | DESCRIÇÃO | UNID | COEFICIENTE | PREÇO UNIT | TOTAL (R$)
FUES | 96533 | FABRICAÇÃO, MONTAGEM E DESMONTAGEM DE FÔRMA PARA VIGA BALDRAME, EM MADEIRA SERRADA, E=25 MM, 2 UTILIZAÇÕES. AF_06/2017 | M2 |  | 85.38 |  |  | 85.38 | OK, confere com a tabela.
INSUMO | 2692 | DESMOLDANTE PROTETOR PARA FORMAS DE MADEIRA, DE BASE OLEOSA EMULSIONADA EM AGUA | L | 0.017 | 6.94 | 0.11
INSUMO | 4491 | PONTALETE *7,5 X 7,5* CM EM PINUS, MISTA OU EQUIVALENTE DA REGIAO - BRUTA | M | 1.166 | 6.67 | 7.77
INSUMO | 4517 | SARRAFO *2,5 X 7,5* CM EM PINUS, MISTA OU EQUIVALENTE DA REGIAO - BRUTA | M | 1.093 | 2.33 | 2.54
INSUMO | 5073 | PREGO DE ACO POLIDO COM CABECA 17 X 24 (2 1/4 X 11) | KG | 0.049 | 19.7 | 0.96
INSUMO | 6189 | TABUA NAO APARELHADA *2,5 X 30* CM, EM MACARANDUBA, ANGELIM OU EQUIVALENTE DA REGIAO - BRUTA | M | 1.943 | 19.59 | 38.06
INSUMO | 40304 | PREGO DE ACO POLIDO COM CABECA DUPLA 17 X 27 (2 1/2 X 11) | KG | 0.034 | 23.85 | 0.81
COMPOSICAO | 88239 | AJUDANTE DE CARPINTEIRO COM ENCARGOS COMPLEMENTARES | H | 0.5 | 16.47 | 8.23
COMPOSICAO | 88262 | CARPINTEIRO DE FORMAS COM ENCARGOS COMPLEMENTARES | H | 1.289 | 19.65 | 25.32
COMPOSICAO | 91692 | SERRA CIRCULAR DE BANCADA COM MOTOR ELÉTRICO POTÊNCIA DE 5HP, COM COIFA PARA DISCO 10" - CHP DIURNO. AF_08/2015 | CHP | 0.032 | 27.6 | 0.88
COMPOSICAO | 91693 | SERRA CIRCULAR DE BANCADA COM MOTOR ELÉTRICO POTÊNCIA DE 5HP, COM COIFA PARA DISCO 10" - CHI DIURNO. AF_08/2015 | CHI | 0.028 | 25.14 | 0.7
TOTAL - 96533 | [5 empty] | 85.38
CLASSE/TIPO | CÓDIGO | DESCRIÇÃO | UNID | COEFICIENTE | PREÇO UNIT | TOTAL (R$)
FUES | 96543 | ARMAÇÃO DE BLOCO, VIGA BALDRAME E SAPATA UTILIZANDO AÇO CA-60 DE 5 MM - MONTAGEM. AF_06/2017 | KG |  | 17.54 |  |  | 17.54 | OK, confere com a tabela.
INSUMO | 39017 | ESPACADOR / DISTANCIADOR CIRCULAR COM ENTRADA LATERAL, EM PLASTICO, PARA VERGALHAO *4,2 A 12,5* MM, COBRIMENTO 20 MM | UN | 1.9665 | 0.21 | 0.41
INSUMO | 43132 | ARAME RECOZIDO 16 BWG, D = 1,65 MM (0,016 KG/M) OU 18 BWG, D = 1,25 MM (0,01 KG/M) | KG | 0.025 | 22.75 | 0.56
COMPOSICAO | 88238 | AJUDANTE DE ARMADOR COM ENCARGOS COMPLEMENTARES | H | 0.0635 | 15.19 | 0.96
COMPOSICAO | 88245 | ARMADOR COM ENCARGOS COMPLEMENTARES | H | 0.1945 | 19.75 | 3.84
COMPOSICAO | 92791 | CORTE E DOBRA DE AÇO CA-60, DIÂMETRO DE 5,0 MM, UTILIZADO EM ESTRUTURAS DIVERSAS, EXCETO LAJES. AF_12/2015 | KG | 1 | 11.77 | 11.77
TOTAL - 96543 | [5 empty] | 17.54
CLASSE/TIPO | CÓDIGO | DESCRIÇÃO | UNID | COEFICIENTE | PREÇO UNIT | TOTAL (R$)
FUES | 96544 | ARMAÇÃO DE BLOCO, VIGA BALDRAME OU SAPATA UTILIZANDO AÇO CA-50 DE 6,3 MM - MONTAGEM. AF_06/2017 | KG |  | 16.67 |  |  | 16.67 | OK, confere com a tabela.
INSUMO | 39017 | ESPACADOR / DISTANCIADOR CIRCULAR COM ENTRADA LATERAL, EM PLASTICO, PARA VERGALHAO *4,2 A 12,5* MM, COBRIMENTO 20 MM | UN | 1.19 | 0.21 | 0.24
INSUMO | 43132 | ARAME RECOZIDO 16 BWG, D = 1,65 MM (0,016 KG/M) OU 18 BWG, D = 1,25 MM (0,01 KG/M) | KG | 0.025 | 22.75 | 0.56
COMPOSICAO | 88238 | AJUDANTE DE ARMADOR COM ENCARGOS COMPLEMENTARES | H | 0.049 | 15.19 | 0.74
COMPOSICAO | 88245 | ARMADOR COM ENCARGOS COMPLEMENTARES | H | 0.151 | 19.75 | 2.98
COMPOSICAO | 92792 | CORTE E DOBRA DE AÇO CA-50, DIÂMETRO DE 6,3 MM, UTILIZADO EM ESTRUTURAS DIVERSAS, EXCETO LAJES. AF_12/2015 | KG | 1 | 12.15 | 12.15
TOTAL - 96544 | [5 empty] | 16.67
CLASSE/TIPO | CÓDIGO | DESCRIÇÃO | UNID | COEFICIENTE | PREÇO UNIT | TOTAL (R$)
FUES | 96545 | ARMAÇÃO DE BLOCO, VIGA BALDRAME OU SAPATA UTILIZANDO AÇO CA-50 DE 8 MM - MONTAGEM. AF_06/2017 | KG |  | 15.77 |  |  | 15.77 | OK, confere com a tabela.
INSUMO | 39017 | ESPACADOR / DISTANCIADOR CIRCULAR COM ENTRADA LATERAL, EM PLASTICO, PARA VERGALHAO *4,2 A 12,5* MM, COBRIMENTO 20 MM | UN | 0.724 | 0.21 | 0.15
INSUMO | 43132 | ARAME RECOZIDO 16 BWG, D = 1,65 MM (0,016 KG/M) OU 18 BWG, D = 1,25 MM (0,01 KG/M) | KG | 0.025 | 22.75 | 0.56
COMPOSICAO | 88238 | AJUDANTE DE ARMADOR COM ENCARGOS COMPLEMENTARES | H | 0.0375 | 15.19 | 0.56
COMPOSICAO | 88245 | ARMADOR COM ENCARGOS COMPLEMENTARES | H | 0.1155 | 19.75 | 2.28
COMPOSICAO | 92793 | CORTE E DOBRA DE AÇO CA-50, DIÂMETRO DE 8,0 MM, UTILIZADO EM ESTRUTURAS DIVERSAS, EXCETO LAJES. AF_12/2015 | KG | 1 | 12.22 | 12.22
TOTAL - 96545 | [5 empty] | 15.77
CLASSE/TIPO | CÓDIGO | DESCRIÇÃO | UNID | COEFICIENTE | PREÇO UNIT | TOTAL (R$)
FUES | 96546 | ARMAÇÃO DE BLOCO, VIGA BALDRAME OU SAPATA UTILIZANDO AÇO CA-50 DE 10 MM - MONTAGEM. AF_06/2017 | KG |  | 14.16 |  |  | 14.16 | OK, confere com a tabela.
INSUMO | 39017 | ESPACADOR / DISTANCIADOR CIRCULAR COM ENTRADA LATERAL, EM PLASTICO, PARA VERGALHAO *4,2 A 12,5* MM, COBRIMENTO 20 MM | UN | 0.4655 | 0.21 | 0.09
INSUMO | 43132 | ARAME RECOZIDO 16 BWG, D = 1,65 MM (0,016 KG/M) OU 18 BWG, D = 1,25 MM (0,01 KG/M) | KG | 0.025 | 22.75 | 0.56
COMPOSICAO | 88238 | AJUDANTE DE ARMADOR COM ENCARGOS COMPLEMENTARES | H | 0.029 | 15.19 | 0.44
COMPOSICAO | 88245 | ARMADOR COM ENCARGOS COMPLEMENTARES | H | 0.089 | 19.75 | 1.75
COMPOSICAO | 92794 | CORTE E DOBRA DE AÇO CA-50, DIÂMETRO DE 10,0 MM, UTILIZADO EM ESTRUTURAS DIVERSAS, EXCETO LAJES. AF_12/2015 | KG | 1 | 11.32 | 11.32
TOTAL - 96546 | [5 empty] | 14.16
CLASSE/TIPO | CÓDIGO | DESCRIÇÃO | UNID | COEFICIENTE | PREÇO UNIT | TOTAL (R$)
FUES | 96547 | ARMAÇÃO DE BLOCO, VIGA BALDRAME OU SAPATA UTILIZANDO AÇO CA-50 DE 12,5 MM - MONTAGEM. AF_06/2017 | KG |  | 12.02 |  |  | 12.02 | OK, confere com a tabela.
INSUMO | 39017 | ESPACADOR / DISTANCIADOR CIRCULAR COM ENTRADA LATERAL, EM PLASTICO, PARA VERGALHAO *4,2 A 12,5* MM, COBRIMENTO 20 MM | UN | 0.306 | 0.21 | 0.06
INSUMO | 43132 | ARAME RECOZIDO 16 BWG, D = 1,65 MM (0,016 KG/M) OU 18 BWG, D = 1,25 MM (0,01 KG/M) | KG | 0.025 | 22.75 | 0.56
COMPOSICAO | 88238 | AJUDANTE DE ARMADOR COM ENCARGOS COMPLEMENTARES | H | 0.022 | 15.19 | 0.33
COMPOSICAO | 88245 | ARMADOR COM ENCARGOS COMPLEMENTARES | H | 0.068 | 19.75 | 1.34
COMPOSICAO | 92795 | CORTE E DOBRA DE AÇO CA-50, DIÂMETRO DE 12,5 MM, UTILIZADO EM ESTRUTURAS DIVERSAS, EXCETO LAJES. AF_12/2015 | KG | 1 | 9.73 | 9.73
TOTAL - 96547 | [5 empty] | 12.02
CLASSE/TIPO | CÓDIGO | DESCRIÇÃO | UNID | COEFICIENTE | PREÇO UNIT | TOTAL (R$)
SEDI | 87292 | ARGAMASSA TRAÇO 1:2:8 (EM VOLUME DE CIMENTO, CAL E AREIA MÉDIA ÚMIDA) PARA EMBOÇO/MASSA ÚNICA/ASSENTAMENTO DE ALVENARIA DE VEDAÇÃO, PREPARO MECÂNICO COM BETONEIRA 400 L. AF_08/2019 | M3 |  | 469.65 |  |  | 469.65 | OK, confere com a tabela.
INSUMO | 370 | AREIA MEDIA - POSTO JAZIDA/FORNECEDOR (RETIRADO NA JAZIDA, SEM TRANSPORTE) | M3 | 1.16 | 54 | 62.64
INSUMO | 1106 | CAL HIDRATADA CH-I PARA ARGAMASSAS | KG | 174.1 | 1.02 | 177.58
INSUMO | 1379 | CIMENTO PORTLAND COMPOSTO CP II-32 | KG | 195.86 | 0.7 | 137.1
COMPOSICAO | 88377 | OPERADOR DE BETONEIRA ESTACIONÁRIA/MISTURADOR COM ENCARGOS COMPLEMENTARES | H | 4.5 | 19.81 | 89.14
COMPOSICAO | 88830 | BETONEIRA CAPACIDADE NOMINAL DE 400 L, CAPACIDADE DE MISTURA 280 L, MOTOR ELÉTRICO TRIFÁSICO POTÊNCIA DE 2 CV, SEM CARREGADOR - CHP DIURNO. AF_10/2014 | CHP | 1.05 | 1.7 | 1.78
COMPOSICAO | 88831 | BETONEIRA CAPACIDADE NOMINAL DE 400 L, CAPACIDADE DE MISTURA 280 L, MOTOR ELÉTRICO TRIFÁSICO POTÊNCIA DE 2 CV, SEM CARREGADOR - CHI DIURNO. AF_10/2014 | CHI | 3.45 | 0.41 | 1.41
TOTAL - 87292 | [5 empty] | 469.65
CLASSE/TIPO | CÓDIGO | DESCRIÇÃO | UNID | COEFICIENTE | PREÇO UNIT | TOTAL (R$)
FUES | 92270 | FABRICAÇÃO DE FÔRMA PARA VIGAS, COM MADEIRA SERRADA, E = 25 MM. AF_09/2020 | M2 |  | 124.56 |  |  | 124.56 | OK, confere com a tabela.
INSUMO | 4517 | SARRAFO *2,5 X 7,5* CM EM PINUS, MISTA OU EQUIVALENTE DA REGIAO - BRUTA | M | 4.228 | 2.33 | 9.85
INSUMO | 5068 | PREGO DE ACO POLIDO COM CABECA 17 X 21 (2 X 11) | KG | 0.128 | 19.33 | 2.47
INSUMO | 6189 | TABUA NAO APARELHADA *2,5 X 30* CM, EM MACARANDUBA, ANGELIM OU EQUIVALENTE DA REGIAO - BRUTA | M | 4.448 | 19.59 | 87.13
COMPOSICAO | 88239 | AJUDANTE DE CARPINTEIRO COM ENCARGOS COMPLEMENTARES | H | 0.179 | 16.47 | 2.94
COMPOSICAO | 88262 | CARPINTEIRO DE FORMAS COM ENCARGOS COMPLEMENTARES | H | 0.893 | 19.65 | 17.54
COMPOSICAO | 91692 | SERRA CIRCULAR DE BANCADA COM MOTOR ELÉTRICO POTÊNCIA DE 5HP, COM COIFA PARA DISCO 10" - CHP DIURNO. AF_08/2015 | CHP | 0.056 | 27.6 | 1.54
COMPOSICAO | 91693 | SERRA CIRCULAR DE BANCADA COM MOTOR ELÉTRICO POTÊNCIA DE 5HP, COM COIFA PARA DISCO 10" - CHI DIURNO. AF_08/2015 | CHI | 0.123 | 25.14 | 3.09
TOTAL - 92270 | [5 empty] | 124.56
CLASSE/TIPO | CÓDIGO | DESCRIÇÃO | UNID | COEFICIENTE | PREÇO UNIT | TOTAL (R$)
FUES | 92792 | CORTE E DOBRA DE AÇO CA-50, DIÂMETRO DE 6,3 MM, UTILIZADO EM ESTRUTURAS DIVERSAS, EXCETO LAJES. AF_12/2015 | KG |  | 12.15 |  |  | 12.15 | OK, confere com a tabela.
INSUMO | 32 | ACO CA-50, 6,3 MM, VERGALHAO | KG | 1.07 | 10.52 | 11.25
COMPOSICAO | 88238 | AJUDANTE DE ARMADOR COM ENCARGOS COMPLEMENTARES | H | 0.0059 | 15.19 | 0.08
COMPOSICAO | 88245 | ARMADOR COM ENCARGOS COMPLEMENTARES | H | 0.042 | 19.75 | 0.82
TOTAL - 92792 | [5 empty] | 12.15
CLASSE/TIPO | CÓDIGO | DESCRIÇÃO | UNID | COEFICIENTE | PREÇO UNIT | TOTAL (R$)
FUES | 94970 | CONCRETO FCK = 20MPA, TRAÇO 1:2,7:3 (EM MASSA SECA DE CIMENTO/ AREIA MÉDIA/ BRITA 1) - PREPARO MECÂNICO COM BETONEIRA 600 L. AF_05/2021 | M3 |  | 383.77 |  |  | 383.77 | OK, confere com a tabela.
INSUMO | 370 | AREIA MEDIA - POSTO JAZIDA/FORNECEDOR (RETIRADO NA JAZIDA, SEM TRANSPORTE) | M3 | 0.7609 | 54 | 41.08
INSUMO | 1379 | CIMENTO PORTLAND COMPOSTO CP II-32 | KG | 325.1589 | 0.7 | 227.61
INSUMO | 4721 | PEDRA BRITADA N. 1 (9,5 a 19 MM) POSTO PEDREIRA/FORNECEDOR, SEM FRETE | M3 | 0.5912 | 92.01 | 54.39
COMPOSICAO | 88316 | SERVENTE COM ENCARGOS COMPLEMENTARES | H | 2.0267 | 15.35 | 31.1
COMPOSICAO | 88377 | OPERADOR DE BETONEIRA ESTACIONÁRIA/MISTURADOR COM ENCARGOS COMPLEMENTARES | H | 1.2768 | 19.81 | 25.29
COMPOSICAO | 89225 | BETONEIRA CAPACIDADE NOMINAL DE 600 L, CAPACIDADE DE MISTURA 360 L, MOTOR ELÉTRICO TRIFÁSICO POTÊNCIA DE 4 CV, SEM CARREGADOR - CHP DIURNO. AF_11/2014 | CHP | 0.6572 | 4.98 | 3.27
COMPOSICAO | 89226 | BETONEIRA CAPACIDADE NOMINAL DE 600 L, CAPACIDADE DE MISTURA 360 L, MOTOR ELÉTRICO TRIFÁSICO POTÊNCIA DE 4 CV, SEM CARREGADOR - CHI DIURNO. AF_11/2014 | CHI | 0.6197 | 1.67 | 1.03
TOTAL - 94970 | [5 empty] | 383.77
CLASSE/TIPO | CÓDIGO | DESCRIÇÃO | UNID | COEFICIENTE | PREÇO UNIT | TOTAL (R$)
SEDI | 87294 | ARGAMASSA TRAÇO 1:2:9 (EM VOLUME DE CIMENTO, CAL E AREIA MÉDIA ÚMIDA) PARA EMBOÇO/MASSA ÚNICA/ASSENTAMENTO DE ALVENARIA DE VEDAÇÃO, PREPARO MECÂNICO COM BETONEIRA 600 L. AF_08/2019 | M3 |  | 441.6 |  |  | 441.6 | OK, confere com a tabela.
INSUMO | 370 | AREIA MEDIA - POSTO JAZIDA/FORNECEDOR (RETIRADO NA JAZIDA, SEM TRANSPORTE) | M3 | 1.18 | 54 | 63.72
INSUMO | 1106 | CAL HIDRATADA CH-I PARA ARGAMASSAS | KG | 157.44 | 1.02 | 160.58
INSUMO | 1379 | CIMENTO PORTLAND COMPOSTO CP II-32 | KG | 177.12 | 0.7 | 123.98
COMPOSICAO | 88316 | SERVENTE COM ENCARGOS COMPLEMENTARES | H | 0.79 | 15.35 | 12.12
COMPOSICAO | 88377 | OPERADOR DE BETONEIRA ESTACIONÁRIA/MISTURADOR COM ENCARGOS COMPLEMENTARES | H | 3.65 | 19.81 | 72.3
COMPOSICAO | 89225 | BETONEIRA CAPACIDADE NOMINAL DE 600 L, CAPACIDADE DE MISTURA 360 L, MOTOR ELÉTRICO TRIFÁSICO POTÊNCIA DE 4 CV, SEM CARREGADOR - CHP DIURNO. AF_11/2014 | CHP | 0.85 | 4.98 | 4.23
COMPOSICAO | 89226 | BETONEIRA CAPACIDADE NOMINAL DE 600 L, CAPACIDADE DE MISTURA 360 L, MOTOR ELÉTRICO TRIFÁSICO POTÊNCIA DE 4 CV, SEM CARREGADOR - CHI DIURNO. AF_11/2014 | CHI | 2.8 | 1.67 | 4.67
TOTAL - 87294 | [5 empty] | 441.6
CLASSE/TIPO | CÓDIGO | DESCRIÇÃO | UNID | COEFICIENTE | PREÇO UNIT | TOTAL (R$)
FUES | 92793 | CORTE E DOBRA DE AÇO CA-50, DIÂMETRO DE 8,0 MM, UTILIZADO EM ESTRUTURAS DIVERSAS, EXCETO LAJES. AF_12/2015 | KG |  | 12.22 |  |  | 12.22 | OK, confere com a tabela.
INSUMO | 33 | ACO CA-50, 8,0 MM, VERGALHAO | KG | 1.11 | 10.58 | 11.74
COMPOSICAO | 88238 | AJUDANTE DE ARMADOR COM ENCARGOS COMPLEMENTARES | H | 0.0032 | 15.19 | 0.04
COMPOSICAO | 88245 | ARMADOR COM ENCARGOS COMPLEMENTARES | H | 0.0224 | 19.75 | 0.44
TOTAL - 92793 | [5 empty] | 12.22
CLASSE/TIPO | CÓDIGO | DESCRIÇÃO | UNID | COEFICIENTE | PREÇO UNIT | TOTAL (R$)
FUES | 92791 | CORTE E DOBRA DE AÇO CA-60, DIÂMETRO DE 5,0 MM, UTILIZADO EM ESTRUTURAS DIVERSAS, EXCETO LAJES. AF_12/2015 | KG |  | 11.77 |  |  | 11.77 | OK, confere com a tabela.
INSUMO | 43059 | ACO CA-60, 4,2 MM, OU 5,0 MM, OU 6,0 MM, OU 7,0 MM, VERGALHAO | KG | 1.07 | 9.44 | 10.1
COMPOSICAO | 88238 | AJUDANTE DE ARMADOR COM ENCARGOS COMPLEMENTARES | H | 0.0108 | 15.19 | 0.16
COMPOSICAO | 88245 | ARMADOR COM ENCARGOS COMPLEMENTARES | H | 0.0769 | 19.75 | 1.51
TOTAL - 92791 | [5 empty] | 11.77
CLASSE/TIPO | CÓDIGO | DESCRIÇÃO | UNID | COEFICIENTE | PREÇO UNIT | TOTAL (R$)
FUES | 92273 | FABRICAÇÃO DE ESCORAS DO TIPO PONTALETE, EM MADEIRA, PARA PÉ-DIREITO SIMPLES. AF_09/2020 | M |  | 12.13 |  |  | 12.13 | OK, confere com a tabela.
INSUMO | 4491 | PONTALETE *7,5 X 7,5* CM EM PINUS, MISTA OU EQUIVALENTE DA REGIAO - BRUTA | M | 1.31 | 6.67 | 8.73
INSUMO | 5068 | PREGO DE ACO POLIDO COM CABECA 17 X 21 (2 X 11) | KG | 0.023 | 19.33 | 0.44
COMPOSICAO | 88239 | AJUDANTE DE CARPINTEIRO COM ENCARGOS COMPLEMENTARES | H | 0.021 | 16.47 | 0.34
COMPOSICAO | 88262 | CARPINTEIRO DE FORMAS COM ENCARGOS COMPLEMENTARES | H | 0.106 | 19.65 | 2.08
COMPOSICAO | 91692 | SERRA CIRCULAR DE BANCADA COM MOTOR ELÉTRICO POTÊNCIA DE 5HP, COM COIFA PARA DISCO 10" - CHP DIURNO. AF_08/2015 | CHP | 0.007 | 27.6 | 0.19
COMPOSICAO | 91693 | SERRA CIRCULAR DE BANCADA COM MOTOR ELÉTRICO POTÊNCIA DE 5HP, COM COIFA PARA DISCO 10" - CHI DIURNO. AF_08/2015 | CHI | 0.014 | 25.14 | 0.35
TOTAL - 92273 | [5 empty] | 12.13
CLASSE/TIPO | CÓDIGO | DESCRIÇÃO | UNID | COEFICIENTE | PREÇO UNIT | TOTAL (R$)
FUES | 92723 | CONCRETAGEM DE VIGAS E LAJES, FCK=20 MPA, PARA LAJES PREMOLDADAS COM USO DE BOMBA EM EDIFICAÇÃO COM ÁREA MÉDIA DE LAJES MENOR OU IGUAL A 20 M² - LANÇAMENTO, ADENSAMENTO E ACABAMENTO. AF_12/2015 | M3 |  | 467.69 |  |  | 467.69 | OK, confere com a tabela.
INSUMO | 1524 | CONCRETO USINADO BOMBEAVEL, CLASSE DE RESISTENCIA C20, COM BRITA 0 E 1, SLUMP = 100 +/- 20 MM, INCLUI SERVICO DE BOMBEAMENTO (NBR 8953) | M3 | 1.103 | 399.45 | 440.59
COMPOSICAO | 88262 | CARPINTEIRO DE FORMAS COM ENCARGOS COMPLEMENTARES | H | 0.112 | 19.65 | 2.2
COMPOSICAO | 88309 | PEDREIRO COM ENCARGOS COMPLEMENTARES | H | 0.67 | 19.85 | 13.29
COMPOSICAO | 88316 | SERVENTE COM ENCARGOS COMPLEMENTARES | H | 0.744 | 15.35 | 11.42
COMPOSICAO | 90586 | VIBRADOR DE IMERSÃO, DIÂMETRO DE PONTEIRA 45MM, MOTOR ELÉTRICO TRIFÁSICO POTÊNCIA DE 2 CV - CHP DIURNO. AF_06/2015 | CHP | 0.079 | 1.7 | 0.13
COMPOSICAO | 90587 | VIBRADOR DE IMERSÃO, DIÂMETRO DE PONTEIRA 45MM, MOTOR ELÉTRICO TRIFÁSICO POTÊNCIA DE 2 CV - CHI DIURNO. AF_06/2015 | CHI | 0.144 | 0.44 | 0.06
TOTAL - 92723 | [5 empty] | 467.69
CLASSE/TIPO | CÓDIGO | DESCRIÇÃO | UNID | COEFICIENTE | PREÇO UNIT | TOTAL (R$)
FUES | 92783 | ARMAÇÃO DE LAJE DE UMA ESTRUTURA CONVENCIONAL DE CONCRETO ARMADO EM UMA EDIFICAÇÃO TÉRREA OU SOBRADO UTILIZANDO AÇO CA-60 DE 4,2 MM - MONTAGEM. AF_12/2015 | KG |  | 17.49 |  |  | 17.49 | OK, confere com a tabela.
INSUMO | 39017 | ESPACADOR / DISTANCIADOR CIRCULAR COM ENTRADA LATERAL, EM PLASTICO, PARA VERGALHAO *4,2 A 12,5* MM, COBRIMENTO 20 MM | UN | 2.816 | 0.21 | 0.59
INSUMO | 43132 | ARAME RECOZIDO 16 BWG, D = 1,65 MM (0,016 KG/M) OU 18 BWG, D = 1,25 MM (0,01 KG/M) | KG | 0.025 | 22.75 | 0.56
COMPOSICAO | 88238 | AJUDANTE DE ARMADOR COM ENCARGOS COMPLEMENTARES | H | 0.031 | 15.19 | 0.47
COMPOSICAO | 88245 | ARMADOR COM ENCARGOS COMPLEMENTARES | H | 0.1896 | 19.75 | 3.74
COMPOSICAO | 92799 | CORTE E DOBRA DE AÇO CA-60, DIÂMETRO DE 4,2 MM, UTILIZADO EM LAJE. AF_12/2015 | KG | 1 | 12.13 | 12.13
TOTAL - 92783 | [5 empty] | 17.49
CLASSE/TIPO | CÓDIGO | DESCRIÇÃO | UNID | COEFICIENTE | PREÇO UNIT | TOTAL (R$)
CHOR | 93281 | GUINCHO ELÉTRICO DE COLUNA, CAPACIDADE 400 KG, COM MOTO FREIO, MOTOR TRIFÁSICO DE 1,25 CV - CHP DIURNO. AF_03/2016 | CHP |  | 24.28 |  |  | 24.28 | OK, confere com a tabela.
COMPOSICAO | 88295 | OPERADOR DE GUINCHO COM ENCARGOS COMPLEMENTARES | H | 1 | 23.08 | 23.08
COMPOSICAO | 93277 | GUINCHO ELÉTRICO DE COLUNA, CAPACIDADE 400 KG, COM MOTO FREIO, MOTOR TRIFÁSICO DE 1,25 CV - DEPRECIAÇÃO. AF_03/2016 | H | 1 | 0.3 | 0.3
COMPOSICAO | 93278 | GUINCHO ELÉTRICO DE COLUNA, CAPACIDADE 400 KG, COM MOTO FREIO, MOTOR TRIFÁSICO DE 1,25 CV - JUROS. AF_03/2016 | H | 1 | 0.03 | 0.03
COMPOSICAO | 93279 | GUINCHO ELÉTRICO DE COLUNA, CAPACIDADE 400 KG, COM MOTO FREIO, MOTOR TRIFÁSICO DE 1,25 CV - MANUTENÇÃO. AF_03/2016 | H | 1 | 0.28 | 0.28
COMPOSICAO | 93280 | GUINCHO ELÉTRICO DE COLUNA, CAPACIDADE 400 KG, COM MOTO FREIO, MOTOR TRIFÁSICO DE 1,25 CV - MATERIAIS NA OPERAÇÃO. AF_03/2016 | H | 1 | 0.59 | 0.59
TOTAL - 93281 | [5 empty] | 24.28
CLASSE/TIPO | CÓDIGO | DESCRIÇÃO | UNID | COEFICIENTE | PREÇO UNIT | TOTAL (R$)
CHOR | 93282 | GUINCHO ELÉTRICO DE COLUNA, CAPACIDADE 400 KG, COM MOTO FREIO, MOTOR TRIFÁSICO DE 1,25 CV - CHI DIURNO. AF_03/2016 | CHI |  | 23.41 |  |  | 23.41 | OK, confere com a tabela.
COMPOSICAO | 88295 | OPERADOR DE GUINCHO COM ENCARGOS COMPLEMENTARES | H | 1 | 23.08 | 23.08
COMPOSICAO | 93277 | GUINCHO ELÉTRICO DE COLUNA, CAPACIDADE 400 KG, COM MOTO FREIO, MOTOR TRIFÁSICO DE 1,25 CV - DEPRECIAÇÃO. AF_03/2016 | H | 1 | 0.3 | 0.3
COMPOSICAO | 93278 | GUINCHO ELÉTRICO DE COLUNA, CAPACIDADE 400 KG, COM MOTO FREIO, MOTOR TRIFÁSICO DE 1,25 CV - JUROS. AF_03/2016 | H | 1 | 0.03 | 0.03
TOTAL - 93282 | [5 empty] | 23.41
CLASSE/TIPO | CÓDIGO | DESCRIÇÃO | UNID | COEFICIENTE | PREÇO UNIT | TOTAL (R$)
SEDI | 88310 | PINTOR COM ENCARGOS COMPLEMENTARES | H |  | 20.85 |  |  | 20.85 | OK, confere com a tabela.
INSUMO | 4783 | PINTOR | H | 1 | 14.93 | 14.93
INSUMO | 37370 | ALIMENTACAO - HORISTA (COLETADO CAIXA) | H | 1 | 1.86 | 1.86
INSUMO | 37371 | TRANSPORTE - HORISTA (COLETADO CAIXA) | H | 1 | 0.7 | 0.7
INSUMO | 37372 | EXAMES - HORISTA (COLETADO CAIXA) | H | 1 | 0.55 | 0.55
INSUMO | 37373 | SEGURO - HORISTA (COLETADO CAIXA) | H | 1 | 0.06 | 0.06
INSUMO | 43466 | FERRAMENTAS - FAMILIA PINTOR - HORISTA (ENCARGOS COMPLEMENTARES - COLETADO CAIXA) | H | 1 | 1.27 | 1.27
INSUMO | 43490 | EPI - FAMILIA PINTOR - HORISTA (ENCARGOS COMPLEMENTARES - COLETADO CAIXA) | H | 1 | 1.33 | 1.33
COMPOSICAO | 95372 | CURSO DE CAPACITAÇÃO PARA PINTOR (ENCARGOS COMPLEMENTARES) - HORISTA | H | 1 | 0.15 | 0.15
TOTAL - 88310 | [5 empty] | 20.85
CLASSE/TIPO | CÓDIGO | DESCRIÇÃO | UNID | COEFICIENTE | PREÇO UNIT | TOTAL (R$)
| 00140/ORSE | AÇO CA - 50 Ø 6,3 A 12,5MM, INCLUSIVE CORTE, DOBRAGEM, MONTAGEM E COLOCACAO DE FERRAGENS NAS FORMAS, PARA SUPERESTRUTURAS E FUNDAÇÕES - R1 | KG |  | 14.6 |  |  | 14.44 | ACIMA (101,1080 %) da tabela.
INSUMO | 00081/ORSE | AÇO CA-50 6,3 A 12,5 MM | KG | 1 | 11.45 | 11.45
INSUMO | 378 | ARMADOR | H | 0.08 | 14.93 | 1.19
INSUMO | 6111 | SERVENTE DE OBRAS | H | 0.08 | 10.6 | 0.84
INSUMO | 39017 | ESPACADOR / DISTANCIADOR CIRCULAR COM ENTRADA LATERAL, EM PLASTICO, PARA VERGALHAO *4,2 A 12,5* MM, COBRIMENTO 20 MM | UN | 0.4 | 0.21 | 0.08
INSUMO | 39315 | ESPACADOR / DISTANCIADOR TIPO GARRA DUPLA, EM PLASTICO, COBRIMENTO *20* MM, PARA FERRAGENS DE LAJES E FUNDO DE VIGAS | UN | 0.4 | 0.35 | 0.14
INSUMO | 43132 | ARAME RECOZIDO 16 BWG, D = 1,65 MM (0,016 KG/M) OU 18 BWG, D = 1,25 MM (0,01 KG/M) | KG | 0.02 | 22.75 | 0.45
COMPOSICAO | 10549/ORSE | ENCARGOS COMPLEMENTARES - SERVENTE | H | 0.08 | 2.91 | 0.23
COMPOSICAO | 10555/ORSE | ENCARGOS COMPLEMENTARES - ARMADOR | H | 0.08 | 2.78 | 0.22
TOTAL - 00140/ORSE | [5 empty] | 14.6
CLASSE/TIPO | CÓDIGO | DESCRIÇÃO | UNID | COEFICIENTE | PREÇO UNIT | TOTAL (R$)
| 10551/ORSE | ENCARGOS COMPLEMENTARES - CARPINTEIRO | H |  | 2.84 |  |  | 2.89 | ABAIXO (98,2699 %) da tabela.
INSUMO | 00158/ORSE | ALMOÇO (PARTICIPAÇÃO DO EMPREGADOR) | UN | 0.1018 | 10 | 1.01
INSUMO | 00941/ORSE | FARDAMENTO | UN | 0.0015 | 79.18 | 0.11
INSUMO | 01651/ORSE | ÓCULOS BRANCO PROTEÇÃO | PR | 0.0007 | 5.9 | 0
INSUMO | 02378/ORSE | VALE TRANSPORTE | UN | 0.0654 | 4 | 0.26
INSUMO | 10362/ORSE | SEGURO DE VIDA E ACIDENTE EM GRUPO | UN | 0.0045 | 12.54 | 0.05
INSUMO | 10492/ORSE | CESTA BÁSICA | UN | 0.0045 | 140 | 0.63
INSUMO | 10517/ORSE | EXAMES ADMISSIONAIS/DEMISSIONAIS (CHECKUP) | CJ | 0.0004 | 300 | 0.12
INSUMO | 10577/ORSE | SERROTE 40CM | UN | 0.0001 | 18.58 | 0
INSUMO | 10578/ORSE | FORMÃO GRANDE | UN | 0.0002 | 18.65 | 0
INSUMO | 10579/ORSE | CHAVE DE FENDA CHATA 30 CM | UN | 0.0002 | 22.89 | 0
INSUMO | 10596/ORSE | PROTETOR AURICULAR | UN | 0.0045 | 4.9 | 0.02
INSUMO | 10599/ORSE | PROTETOR SOLAR FPS 30 COM 120ML | UN | 0.0018 | 35.9 | 0.06
INSUMO | 10761/ORSE | REFEIÇÃO - CAFÉ DA MANHÃ ( CAFÉ COM LEITE E DOIS PÃES COM MANTEIGA) | UN | 0.1018 | 4.5 | 0.45
INSUMO | 11244/ORSE | MARTELO COM UNHA | UN | 0.0002 | 37.9 | 0
INSUMO | 11248/ORSE | FURADEIRA E PARAFUSADEIRA ELETRICA BOSCH OU SIMILAR PROFISSIONAL | UN | 0.0001 | 246 | 0.02
INSUMO | 11249/ORSE | SERRA CIRCULAR ELETRICA PORTATIL | UN | 0.0001 | 518 | 0.05
INSUMO | 12892 | LUVA RASPA DE COURO, CANO CURTO (PUNHO *7* CM) | PAR | 0.0023 | 12.91 | 0.02
INSUMO | 12893 | BOTA DE SEGURANCA COM BIQUEIRA DE ACO E COLARINHO ACOLCHOADO | PAR | 0.0007 | 68.88 | 0.04
INSUMO | 12894 | CAPA PARA CHUVA EM PVC COM FORRO DE POLIESTER, COM CAPUZ (AMARELA OU AZUL) | UN | 0.0002 | 18.65 | 0
INSUMO | 12895 | CAPACETE DE SEGURANCA ABA FRONTAL COM SUSPENSAO DE POLIETILENO, SEM JUGULAR (CLASSE B) | UN | 0.0006 | 14.35 | 0
TOTAL - 10551/ORSE | [5 empty] | 2.84
CLASSE/TIPO | CÓDIGO | DESCRIÇÃO | UNID | COEFICIENTE | PREÇO UNIT | TOTAL (R$)
FUES | 90862 | CONCRETAGEM DE EDIFICAÇÕES (PAREDES E LAJES) FEITAS COM SISTEMA DE FÔRMAS MANUSEÁVEIS, COM CONCRETO USINADO AUTOADENSÁVEL FCK 20 MPA - LANÇAMENTO E ACABAMENTO. AF_06/2015 | M3 |  | 487.42 |  |  | 487.42 | OK, confere com a tabela.
INSUMO | 11147 | CONCRETO AUTOADENSAVEL (CAA) CLASSE DE RESISTENCIA C20, ESPALHAMENTO SF2, INCLUI SERVICO DE BOMBEAMENTO (NBR 15823) | M3 | 1.09 | 432.63 | 471.56
COMPOSICAO | 88262 | CARPINTEIRO DE FORMAS COM ENCARGOS COMPLEMENTARES | H | 0.151 | 19.65 | 2.96
COMPOSICAO | 88309 | PEDREIRO COM ENCARGOS COMPLEMENTARES | H | 0.301 | 19.85 | 5.97
COMPOSICAO | 88316 | SERVENTE COM ENCARGOS COMPLEMENTARES | H | 0.452 | 15.35 | 6.93
TOTAL - 90862 | [5 empty] | 487.42
CLASSE/TIPO | CÓDIGO | DESCRIÇÃO | UNID | COEFICIENTE | PREÇO UNIT | TOTAL (R$)
FUES | 92456 | MONTAGEM E DESMONTAGEM DE FÔRMA DE VIGA, ESCORAMENTO METÁLICO, PÉ-DIREITO SIMPLES, EM CHAPA DE MADEIRA RESINADA, 4 UTILIZAÇÕES. AF_09/2020 | M2 |  | 86.89 |  |  | 86.89 | OK, confere com a tabela.
INSUMO | 2692 | DESMOLDANTE PROTETOR PARA FORMAS DE MADEIRA, DE BASE OLEOSA EMULSIONADA EM AGUA | L | 0.01 | 6.94 | 0.06
INSUMO | 4491 | PONTALETE *7,5 X 7,5* CM EM PINUS, MISTA OU EQUIVALENTE DA REGIAO - BRUTA | M | 0.519 | 6.67 | 3.46
INSUMO | 10749 | LOCACAO DE ESCORA METALICA TELESCOPICA, COM ALTURA REGULAVEL DE *1,80* A *3,20* M, COM CAPACIDADE DE CARGA DE NO MINIMO 1000 KGF (10 KN), INCLUSO TRIPE E FORCADO | MES | 1.186 | 3.23 | 3.83
INSUMO | 40275 | LOCACAO DE VIGA SANDUICHE METALICA VAZADA PARA TRAVAMENTO DE PILARES, ALTURA DE *8* CM, LARGURA DE *6* CM E EXTENSAO DE 2 M | MES | 0.356 | 7.05 | 2.5
INSUMO | 40287 | LOCACAO DE BARRA DE ANCORAGEM DE 0,80 A 1,20 M DE EXTENSAO, COM ROSCA DE 5/8", INCLUINDO PORCA E FLANGE | MES | 0.474 | 1.76 | 0.83
INSUMO | 40304 | PREGO DE ACO POLIDO COM CABECA DUPLA 17 X 27 (2 1/2 X 11) | KG | 0.033 | 23.85 | 0.78
INSUMO | 40339 | LOCACAO DE CRUZETA PARA ESCORA METALICA | MES | 1.186 | 1.76 | 2.08
COMPOSICAO | 88239 | AJUDANTE DE CARPINTEIRO COM ENCARGOS COMPLEMENTARES | H | 0.3 | 16.47 | 4.94
COMPOSICAO | 88262 | CARPINTEIRO DE FORMAS COM ENCARGOS COMPLEMENTARES | H | 1.635 | 19.65 | 32.12
COMPOSICAO | 92265 | FABRICAÇÃO DE FÔRMA PARA VIGAS, EM CHAPA DE MADEIRA COMPENSADA RESINADA, E = 17 MM. AF_09/2020 | M2 | 0.414 | 87.67 | 36.29
TOTAL - 92456 | [5 empty] | 86.89
CLASSE/TIPO | CÓDIGO | DESCRIÇÃO | UNID | COEFICIENTE | PREÇO UNIT | TOTAL (R$)
SEDI | 88269 | GESSEIRO COM ENCARGOS COMPLEMENTARES | H |  | 19.75 |  |  | 19.75 | OK, confere com a tabela.
INSUMO | 12872 | GESSEIRO | H | 1 | 14.93 | 14.93
INSUMO | 37370 | ALIMENTACAO - HORISTA (COLETADO CAIXA) | H | 1 | 1.86 | 1.86
INSUMO | 37371 | TRANSPORTE - HORISTA (COLETADO CAIXA) | H | 1 | 0.7 | 0.7
INSUMO | 37372 | EXAMES - HORISTA (COLETADO CAIXA) | H | 1 | 0.55 | 0.55
INSUMO | 37373 | SEGURO - HORISTA (COLETADO CAIXA) | H | 1 | 0.06 | 0.06
INSUMO | 43465 | FERRAMENTAS - FAMILIA PEDREIRO - HORISTA (ENCARGOS COMPLEMENTARES - COLETADO CAIXA) | H | 1 | 0.58 | 0.58
INSUMO | 43489 | EPI - FAMILIA PEDREIRO - HORISTA (ENCARGOS COMPLEMENTARES - COLETADO CAIXA) | H | 1 | 0.95 | 0.95
COMPOSICAO | 95337 | CURSO DE CAPACITAÇÃO PARA GESSEIRO (ENCARGOS COMPLEMENTARES) - HORISTA | H | 1 | 0.12 | 0.12
TOTAL - 88269 | [5 empty] | 19.75
CLASSE/TIPO | CÓDIGO | DESCRIÇÃO | UNID | COEFICIENTE | PREÇO UNIT | TOTAL (R$)
| C0164 | ARGAMASSA DE CIMENTO E AREIA PEN. TRAÇO 1:3 | M3 |  | 910.43 |  |  | 910.43 | OK, confere com a tabela.
INSUMO | I2543 | SERVENTE | H | 32.45 | 17.14 | 556.19
INSUMO | I0109 | AREIA MEDIA | M3 | 1.216 | 67.5 | 82.08
INSUMO | I0805 | CIMENTO PORTLAND | KG | 486 | 0.56 | 272.16
TOTAL - C0164 | [5 empty] | 910.43
CLASSE/TIPO | CÓDIGO | DESCRIÇÃO | UNID | COEFICIENTE | PREÇO UNIT | TOTAL (R$)
SEDI | 88251 | AUXILIAR DE SERRALHEIRO COM ENCARGOS COMPLEMENTARES | H |  | 15.94 |  |  | 15.94 | OK, confere com a tabela.
INSUMO | 252 | AJUDANTE DE SERRALHEIRO | H | 1 | 11.15 | 11.15
INSUMO | 37370 | ALIMENTACAO - HORISTA (COLETADO CAIXA) | H | 1 | 1.86 | 1.86
INSUMO | 37371 | TRANSPORTE - HORISTA (COLETADO CAIXA) | H | 1 | 0.7 | 0.7
INSUMO | 37372 | EXAMES - HORISTA (COLETADO CAIXA) | H | 1 | 0.55 | 0.55
INSUMO | 37373 | SEGURO - HORISTA (COLETADO CAIXA) | H | 1 | 0.06 | 0.06
INSUMO | 43465 | FERRAMENTAS - FAMILIA PEDREIRO - HORISTA (ENCARGOS COMPLEMENTARES - COLETADO CAIXA) | H | 1 | 0.58 | 0.58
INSUMO | 43489 | EPI - FAMILIA PEDREIRO - HORISTA (ENCARGOS COMPLEMENTARES - COLETADO CAIXA) | H | 1 | 0.95 | 0.95
COMPOSICAO | 95320 | CURSO DE CAPACITAÇÃO PARA AUXILIAR DE SERRALHEIRO (ENCARGOS COMPLEMENTARES) - HORISTA | H | 1 | 0.09 | 0.09
TOTAL - 88251 | [5 empty] | 15.94
CLASSE/TIPO | CÓDIGO | DESCRIÇÃO | UNID | COEFICIENTE | PREÇO UNIT | TOTAL (R$)
SEDI | 88315 | SERRALHEIRO COM ENCARGOS COMPLEMENTARES | H |  | 19.75 |  |  | 19.75 | OK, confere com a tabela.
INSUMO | 6110 | SERRALHEIRO | H | 1 | 14.93 | 14.93
INSUMO | 37370 | ALIMENTACAO - HORISTA (COLETADO CAIXA) | H | 1 | 1.86 | 1.86
INSUMO | 37371 | TRANSPORTE - HORISTA (COLETADO CAIXA) | H | 1 | 0.7 | 0.7
INSUMO | 37372 | EXAMES - HORISTA (COLETADO CAIXA) | H | 1 | 0.55 | 0.55
INSUMO | 37373 | SEGURO - HORISTA (COLETADO CAIXA) | H | 1 | 0.06 | 0.06
INSUMO | 43465 | FERRAMENTAS - FAMILIA PEDREIRO - HORISTA (ENCARGOS COMPLEMENTARES - COLETADO CAIXA) | H | 1 | 0.58 | 0.58
INSUMO | 43489 | EPI - FAMILIA PEDREIRO - HORISTA (ENCARGOS COMPLEMENTARES - COLETADO CAIXA) | H | 1 | 0.95 | 0.95
COMPOSICAO | 95377 | CURSO DE CAPACITAÇÃO PARA SERRALHEIRO (ENCARGOS COMPLEMENTARES) - HORISTA | H | 1 | 0.12 | 0.12
TOTAL - 88315 | [5 empty] | 19.75
CLASSE/TIPO | CÓDIGO | DESCRIÇÃO | UNID | COEFICIENTE | PREÇO UNIT | TOTAL (R$)
SEDI | 88629 | ARGAMASSA TRAÇO 1:3 (EM VOLUME DE CIMENTO E AREIA MÉDIA ÚMIDA), PREPARO MANUAL. AF_08/2019 | M3 |  | 527.39 |  |  | 527.39 | OK, confere com a tabela.
INSUMO | 370 | AREIA MEDIA - POSTO JAZIDA/FORNECEDOR (RETIRADO NA JAZIDA, SEM TRANSPORTE) | M3 | 1.07 | 54 | 57.78
INSUMO | 1379 | CIMENTO PORTLAND COMPOSTO CP II-32 | KG | 482.96 | 0.7 | 338.07
COMPOSICAO | 88316 | SERVENTE COM ENCARGOS COMPLEMENTARES | H | 8.57 | 15.35 | 131.54
TOTAL - 88629 | [5 empty] | 527.39
CLASSE/TIPO | CÓDIGO | DESCRIÇÃO | UNID | COEFICIENTE | PREÇO UNIT | TOTAL (R$)
SEDI | 87298 | ARGAMASSA TRAÇO 1:3 (EM VOLUME DE CIMENTO E AREIA MÉDIA ÚMIDA) PARA CONTRAPISO, PREPARO MECÂNICO COM BETONEIRA 400 L. AF_08/2019 | M3 |  | 560.79 |  |  | 560.79 | OK, confere com a tabela.
INSUMO | 370 | AREIA MEDIA - POSTO JAZIDA/FORNECEDOR (RETIRADO NA JAZIDA, SEM TRANSPORTE) | M3 | 1.27 | 54 | 68.58
INSUMO | 1379 | CIMENTO PORTLAND COMPOSTO CP II-32 | KG | 573.61 | 0.7 | 401.52
COMPOSICAO | 88377 | OPERADOR DE BETONEIRA ESTACIONÁRIA/MISTURADOR COM ENCARGOS COMPLEMENTARES | H | 4.42 | 19.81 | 87.56
COMPOSICAO | 88830 | BETONEIRA CAPACIDADE NOMINAL DE 400 L, CAPACIDADE DE MISTURA 280 L, MOTOR ELÉTRICO TRIFÁSICO POTÊNCIA DE 2 CV, SEM CARREGADOR - CHP DIURNO. AF_10/2014 | CHP | 1.03 | 1.7 | 1.75
COMPOSICAO | 88831 | BETONEIRA CAPACIDADE NOMINAL DE 400 L, CAPACIDADE DE MISTURA 280 L, MOTOR ELÉTRICO TRIFÁSICO POTÊNCIA DE 2 CV, SEM CARREGADOR - CHI DIURNO. AF_10/2014 | CHI | 3.39 | 0.41 | 1.38
TOTAL - 87298 | [5 empty] | 560.79
CLASSE/TIPO | CÓDIGO | DESCRIÇÃO | UNID | COEFICIENTE | PREÇO UNIT | TOTAL (R$)
CHOR | 95276 | POLIDORA DE PISO (POLITRIZ), PESO DE 100KG, DIÂMETRO 450 MM, MOTOR ELÉTRICO, POTÊNCIA 4 HP - CHP DIURNO. AF_09/2016 | CHP |  | 2.7 |  |  | 2.7 | OK, confere com a tabela.
COMPOSICAO | 95272 | POLIDORA DE PISO (POLITRIZ), PESO DE 100KG, DIÂMETRO 450 MM, MOTOR ELÉTRICO, POTÊNCIA 4 HP - DEPRECIAÇÃO. AF_09/2016 | H | 1 | 0.41 | 0.41
COMPOSICAO | 95273 | POLIDORA DE PISO (POLITRIZ), PESO DE 100KG, DIÂMETRO 450 MM, MOTOR ELÉTRICO, POTÊNCIA 4 HP - JUROS. AF_09/2016 | H | 1 | 0.04 | 0.04
COMPOSICAO | 95274 | POLIDORA DE PISO (POLITRIZ), PESO DE 100KG, DIÂMETRO 450 MM, MOTOR ELÉTRICO, POTÊNCIA 4 HP - MANUTENÇÃO. AF_09/2016 | H | 1 | 0.32 | 0.32
COMPOSICAO | 95275 | POLIDORA DE PISO (POLITRIZ), PESO DE 100KG, DIÂMETRO 450 MM, MOTOR ELÉTRICO, POTÊNCIA 4 HP  MATERIAIS NA OPERAÇÃO. AF_09/2016 | H | 1 | 1.93 | 1.93
TOTAL - 95276 | [5 empty] | 2.7
CLASSE/TIPO | CÓDIGO | DESCRIÇÃO | UNID | COEFICIENTE | PREÇO UNIT | TOTAL (R$)
CHOR | 95277 | POLIDORA DE PISO (POLITRIZ), PESO DE 100KG, DIÂMETRO 450 MM, MOTOR ELÉTRICO, POTÊNCIA 4 HP - CHI DIURNO. AF_09/2016 | CHI |  | 0.45 |  |  | 0.45 | OK, confere com a tabela.
COMPOSICAO | 95272 | POLIDORA DE PISO (POLITRIZ), PESO DE 100KG, DIÂMETRO 450 MM, MOTOR ELÉTRICO, POTÊNCIA 4 HP - DEPRECIAÇÃO. AF_09/2016 | H | 1 | 0.41 | 0.41
COMPOSICAO | 95273 | POLIDORA DE PISO (POLITRIZ), PESO DE 100KG, DIÂMETRO 450 MM, MOTOR ELÉTRICO, POTÊNCIA 4 HP - JUROS. AF_09/2016 | H | 1 | 0.04 | 0.04
TOTAL - 95277 | [5 empty] | 0.45
CLASSE/TIPO | CÓDIGO | DESCRIÇÃO | UNID | COEFICIENTE | PREÇO UNIT | TOTAL (R$)
CHOR | 95282 | DESEMPENADEIRA DE CONCRETO, PESO DE 75KG, 4 PÁS, MOTOR A GASOLINA, POTÊNCIA 5,5 HP - CHP DIURNO. AF_09/2016 | CHP |  | 9.48 |  |  | 9.48 | OK, confere com a tabela.
COMPOSICAO | 95278 | DESEMPENADEIRA DE CONCRETO, PESO DE 75KG, 4 PÁS, MOTOR A GASOLINA, POTÊNCIA 5,5 HP - DEPRECIAÇÃO. AF_09/2016 | H | 1 | 0.44 | 0.44
COMPOSICAO | 95279 | DESEMPENADEIRA DE CONCRETO, PESO DE 75KG, 4 PÁS, MOTOR A GASOLINA, POTÊNCIA 5,5 HP - JUROS. AF_09/2016 | H | 1 | 0.05 | 0.05
COMPOSICAO | 95280 | DESEMPENADEIRA DE CONCRETO, PESO DE 75KG, 4 PÁS, MOTOR A GASOLINA, POTÊNCIA 5,5 HP - MANUTENÇÃO. AF_09/2016 | H | 1 | 0.35 | 0.35
COMPOSICAO | 95281 | DESEMPENADEIRA DE CONCRETO, PESO DE 75KG, 4 PÁS, MOTOR A GASOLINA, POTÊNCIA 5,5 HP  MATERIAIS NA OPERAÇÃO. AF_09/2016 | H | 1 | 8.64 | 8.64
TOTAL - 95282 | [5 empty] | 9.48
CLASSE/TIPO | CÓDIGO | DESCRIÇÃO | UNID | COEFICIENTE | PREÇO UNIT | TOTAL (R$)
SEDI | 87373 | ARGAMASSA TRAÇO 1:4 (EM VOLUME DE CIMENTO E AREIA MÉDIA ÚMIDA) PARA CONTRAPISO, PREPARO MANUAL. AF_08/2019 | M3 |  | 560.25 |  |  | 560.25 | OK, confere com a tabela.
INSUMO | 370 | AREIA MEDIA - POSTO JAZIDA/FORNECEDOR (RETIRADO NA JAZIDA, SEM TRANSPORTE) | M3 | 1.35 | 54 | 72.9
INSUMO | 1379 | CIMENTO PORTLAND COMPOSTO CP II-32 | KG | 454.58 | 0.7 | 318.2
COMPOSICAO | 88316 | SERVENTE COM ENCARGOS COMPLEMENTARES | H | 11.02 | 15.35 | 169.15
TOTAL - 87373 | [5 empty] | 560.25
CLASSE/TIPO | CÓDIGO | DESCRIÇÃO | UNID | COEFICIENTE | PREÇO UNIT | TOTAL (R$)
SEDI | 88256 | AZULEJISTA OU LADRILHISTA COM ENCARGOS COMPLEMENTARES | H |  | 23.26 |  |  | 23.26 | OK, confere com a tabela.
INSUMO | 4760 | AZULEJISTA OU LADRILHEIRO | H | 1 | 18.37 | 18.37
INSUMO | 37370 | ALIMENTACAO - HORISTA (COLETADO CAIXA) | H | 1 | 1.86 | 1.86
INSUMO | 37371 | TRANSPORTE - HORISTA (COLETADO CAIXA) | H | 1 | 0.7 | 0.7
INSUMO | 37372 | EXAMES - HORISTA (COLETADO CAIXA) | H | 1 | 0.55 | 0.55
INSUMO | 37373 | SEGURO - HORISTA (COLETADO CAIXA) | H | 1 | 0.06 | 0.06
INSUMO | 43465 | FERRAMENTAS - FAMILIA PEDREIRO - HORISTA (ENCARGOS COMPLEMENTARES - COLETADO CAIXA) | H | 1 | 0.58 | 0.58
INSUMO | 43489 | EPI - FAMILIA PEDREIRO - HORISTA (ENCARGOS COMPLEMENTARES - COLETADO CAIXA) | H | 1 | 0.95 | 0.95
COMPOSICAO | 95324 | CURSO DE CAPACITAÇÃO PARA AZULEJISTA OU LADRILHISTA (ENCARGOS COMPLEMENTARES) - HORISTA | H | 1 | 0.19 | 0.19
TOTAL - 88256 | [5 empty] | 23.26
CLASSE/TIPO | CÓDIGO | DESCRIÇÃO | UNID | COEFICIENTE | PREÇO UNIT | TOTAL (R$)
SEDI | 88260 | CALCETEIRO COM ENCARGOS COMPLEMENTARES | H |  | 19.75 |  |  | 19.75 | OK, confere com a tabela.
INSUMO | 4759 | CALCETEIRO | H | 1 | 14.93 | 14.93
INSUMO | 37370 | ALIMENTACAO - HORISTA (COLETADO CAIXA) | H | 1 | 1.86 | 1.86
INSUMO | 37371 | TRANSPORTE - HORISTA (COLETADO CAIXA) | H | 1 | 0.7 | 0.7
INSUMO | 37372 | EXAMES - HORISTA (COLETADO CAIXA) | H | 1 | 0.55 | 0.55
INSUMO | 37373 | SEGURO - HORISTA (COLETADO CAIXA) | H | 1 | 0.06 | 0.06
INSUMO | 43465 | FERRAMENTAS - FAMILIA PEDREIRO - HORISTA (ENCARGOS COMPLEMENTARES - COLETADO CAIXA) | H | 1 | 0.58 | 0.58
INSUMO | 43489 | EPI - FAMILIA PEDREIRO - HORISTA (ENCARGOS COMPLEMENTARES - COLETADO CAIXA) | H | 1 | 0.95 | 0.95
COMPOSICAO | 95328 | CURSO DE CAPACITAÇÃO PARA CALCETEIRO (ENCARGOS COMPLEMENTARES) - HORISTA | H | 1 | 0.12 | 0.12
TOTAL - 88260 | [5 empty] | 19.75
CLASSE/TIPO | CÓDIGO | DESCRIÇÃO | UNID | COEFICIENTE | PREÇO UNIT | TOTAL (R$)
CHOR | 91277 | PLACA VIBRATÓRIA REVERSÍVEL COM MOTOR 4 TEMPOS A GASOLINA, FORÇA CENTRÍFUGA DE 25 KN (2500 KGF), POTÊNCIA 5,5 CV - CHP DIURNO. AF_08/2015 | CHP |  | 9.6 |  |  | 9.6 | OK, confere com a tabela.
COMPOSICAO | 91273 | PLACA VIBRATÓRIA REVERSÍVEL COM MOTOR 4 TEMPOS A GASOLINA, FORÇA CENTRÍFUGA DE 25 KN (2500 KGF), POTÊNCIA 5,5 CV - DEPRECIAÇÃO. AF_08/2015 | H | 1 | 0.45 | 0.45
COMPOSICAO | 91274 | PLACA VIBRATÓRIA REVERSÍVEL COM MOTOR 4 TEMPOS A GASOLINA, FORÇA CENTRÍFUGA DE 25 KN (2500 KGF), POTÊNCIA 5,5 CV - JUROS. AF_08/2015 | H | 1 | 0.06 | 0.06
COMPOSICAO | 91275 | PLACA VIBRATÓRIA REVERSÍVEL COM MOTOR 4 TEMPOS A GASOLINA, FORÇA CENTRÍFUGA DE 25 KN (2500 KGF), POTÊNCIA 5,5 CV - MANUTENÇÃO. AF_08/2015 | H | 1 | 0.57 | 0.57
COMPOSICAO | 91276 | PLACA VIBRATÓRIA REVERSÍVEL COM MOTOR 4 TEMPOS A GASOLINA, FORÇA CENTRÍFUGA DE 25 KN (2500 KGF), POTÊNCIA 5,5 CV - MATERIAIS NA OPERAÇÃO. AF_08/2015 | H | 1 | 8.52 | 8.52
TOTAL - 91277 | [5 empty] | 9.6
CLASSE/TIPO | CÓDIGO | DESCRIÇÃO | UNID | COEFICIENTE | PREÇO UNIT | TOTAL (R$)
CHOR | 91278 | PLACA VIBRATÓRIA REVERSÍVEL COM MOTOR 4 TEMPOS A GASOLINA, FORÇA CENTRÍFUGA DE 25 KN (2500 KGF), POTÊNCIA 5,5 CV - CHI DIURNO. AF_08/2015 | CHI |  | 0.51 |  |  | 0.51 | OK, confere com a tabela.
COMPOSICAO | 91273 | PLACA VIBRATÓRIA REVERSÍVEL COM MOTOR 4 TEMPOS A GASOLINA, FORÇA CENTRÍFUGA DE 25 KN (2500 KGF), POTÊNCIA 5,5 CV - DEPRECIAÇÃO. AF_08/2015 | H | 1 | 0.45 | 0.45
COMPOSICAO | 91274 | PLACA VIBRATÓRIA REVERSÍVEL COM MOTOR 4 TEMPOS A GASOLINA, FORÇA CENTRÍFUGA DE 25 KN (2500 KGF), POTÊNCIA 5,5 CV - JUROS. AF_08/2015 | H | 1 | 0.06 | 0.06
TOTAL - 91278 | [5 empty] | 0.51
CLASSE/TIPO | CÓDIGO | DESCRIÇÃO | UNID | COEFICIENTE | PREÇO UNIT | TOTAL (R$)
CHOR | 91283 | CORTADORA DE PISO COM MOTOR 4 TEMPOS A GASOLINA, POTÊNCIA DE 13 HP, COM DISCO DE CORTE DIAMANTADO SEGMENTADO PARA CONCRETO, DIÂMETRO DE 350 MM, FURO DE 1" (14 X 1") - CHP DIURNO. AF_08/2015 | CHP |  | 22.35 |  |  | 22.35 | OK, confere com a tabela.
COMPOSICAO | 91279 | CORTADORA DE PISO COM MOTOR 4 TEMPOS A GASOLINA, POTÊNCIA DE 13 HP, COM DISCO DE CORTE DIAMANTADO SEGMENTADO PARA CONCRETO, DIÂMETRO DE 350 MM, FURO DE 1" (14 X 1") - DEPRECIAÇÃO. AF_08/2015 | H | 1 | 0.84 | 0.84
COMPOSICAO | 91280 | CORTADORA DE PISO COM MOTOR 4 TEMPOS A GASOLINA, POTÊNCIA DE 13 HP, COM DISCO DE CORTE DIAMANTADO SEGMENTADO PARA CONCRETO, DIÂMETRO DE 350 MM, FURO DE 1" (14 X 1") - JUROS. AF_08/2015 | H | 1 | 0.09 | 0.09
COMPOSICAO | 91281 | CORTADORA DE PISO COM MOTOR 4 TEMPOS A GASOLINA, POTÊNCIA DE 13 HP, COM DISCO DE CORTE DIAMANTADO SEGMENTADO PARA CONCRETO, DIÂMETRO DE 350 MM, FURO DE 1" (14 X 1") - MANUTENÇÃO. AF_08/2015 | H | 1 | 1.05 | 1.05
COMPOSICAO | 91282 | CORTADORA DE PISO COM MOTOR 4 TEMPOS A GASOLINA, POTÊNCIA DE 13 HP, COM DISCO DE CORTE DIAMANTADO SEGMENTADO PARA CONCRETO, DIÂMETRO DE 350 MM, FURO DE 1" (14 X 1") - MATERIAIS NA OPERAÇÃO. AF_08/2015 | H | 1 | 20.37 | 20.37
TOTAL - 91283 | [5 empty] | 22.35
CLASSE/TIPO | CÓDIGO | DESCRIÇÃO | UNID | COEFICIENTE | PREÇO UNIT | TOTAL (R$)
CHOR | 91285 | CORTADORA DE PISO COM MOTOR 4 TEMPOS A GASOLINA, POTÊNCIA DE 13 HP, COM DISCO DE CORTE DIAMANTADO SEGMENTADO PARA CONCRETO, DIÂMETRO DE 350 MM, FURO DE 1" (14 X 1") - CHI DIURNO. AF_08/2015 | CHI |  | 0.93 |  |  | 0.93 | OK, confere com a tabela.
COMPOSICAO | 91279 | CORTADORA DE PISO COM MOTOR 4 TEMPOS A GASOLINA, POTÊNCIA DE 13 HP, COM DISCO DE CORTE DIAMANTADO SEGMENTADO PARA CONCRETO, DIÂMETRO DE 350 MM, FURO DE 1" (14 X 1") - DEPRECIAÇÃO. AF_08/2015 | H | 1 | 0.84 | 0.84
COMPOSICAO | 91280 | CORTADORA DE PISO COM MOTOR 4 TEMPOS A GASOLINA, POTÊNCIA DE 13 HP, COM DISCO DE CORTE DIAMANTADO SEGMENTADO PARA CONCRETO, DIÂMETRO DE 350 MM, FURO DE 1" (14 X 1") - JUROS. AF_08/2015 | H | 1 | 0.09 | 0.09
TOTAL - 91285 | [5 empty] | 0.93
CLASSE/TIPO | CÓDIGO | DESCRIÇÃO | UNID | COEFICIENTE | PREÇO UNIT | TOTAL (R$)
SEDI | 87313 | ARGAMASSA TRAÇO 1:3 (EM VOLUME DE CIMENTO E AREIA GROSSA ÚMIDA) PARA CHAPISCO CONVENCIONAL, PREPARO MECÂNICO COM BETONEIRA 400 L. AF_08/2019 | M3 |  | 437.84 |  |  | 437.84 | OK, confere com a tabela.
INSUMO | 367 | AREIA GROSSA - POSTO JAZIDA/FORNECEDOR (RETIRADO NA JAZIDA, SEM TRANSPORTE) | M3 | 0.95 | 53.34 | 50.67
INSUMO | 1379 | CIMENTO PORTLAND COMPOSTO CP II-32 | KG | 426.49 | 0.7 | 298.54
COMPOSICAO | 88377 | OPERADOR DE BETONEIRA ESTACIONÁRIA/MISTURADOR COM ENCARGOS COMPLEMENTARES | H | 4.32 | 19.81 | 85.57
COMPOSICAO | 88830 | BETONEIRA CAPACIDADE NOMINAL DE 400 L, CAPACIDADE DE MISTURA 280 L, MOTOR ELÉTRICO TRIFÁSICO POTÊNCIA DE 2 CV, SEM CARREGADOR - CHP DIURNO. AF_10/2014 | CHP | 1.01 | 1.7 | 1.71
COMPOSICAO | 88831 | BETONEIRA CAPACIDADE NOMINAL DE 400 L, CAPACIDADE DE MISTURA 280 L, MOTOR ELÉTRICO TRIFÁSICO POTÊNCIA DE 2 CV, SEM CARREGADOR - CHI DIURNO. AF_10/2014 | CHI | 3.31 | 0.41 | 1.35
TOTAL - 87313 | [5 empty] | 437.84
CLASSE/TIPO | CÓDIGO | DESCRIÇÃO | UNID | COEFICIENTE | PREÇO UNIT | TOTAL (R$)
SEDI | 87325 | ARGAMASSA TRAÇO 1:4 (EM VOLUME DE CIMENTO E AREIA GROSSA ÚMIDA) COM ADIÇÃO DE EMULSÃO POLIMÉRICA PARA CHAPISCO ROLADO, PREPARO MECÂNICO COM BETONEIRA 400 L. AF_08/2019 | M3 |  | 3417.7 |  |  | 3417.7 | OK, confere com a tabela.
INSUMO | 367 | AREIA GROSSA - POSTO JAZIDA/FORNECEDOR (RETIRADO NA JAZIDA, SEM TRANSPORTE) | M3 | 0.78 | 53.34 | 41.6
INSUMO | 1379 | CIMENTO PORTLAND COMPOSTO CP II-32 | KG | 264.42 | 0.7 | 185.09
INSUMO | 7334 | ADITIVO ADESIVO LIQUIDO PARA ARGAMASSAS DE REVESTIMENTOS CIMENTICIOS | L | 189.4 | 16.34 | 3094.79
COMPOSICAO | 88377 | OPERADOR DE BETONEIRA ESTACIONÁRIA/MISTURADOR COM ENCARGOS COMPLEMENTARES | H | 4.69 | 19.81 | 92.9
COMPOSICAO | 88830 | BETONEIRA CAPACIDADE NOMINAL DE 400 L, CAPACIDADE DE MISTURA 280 L, MOTOR ELÉTRICO TRIFÁSICO POTÊNCIA DE 2 CV, SEM CARREGADOR - CHP DIURNO. AF_10/2014 | CHP | 1.09 | 1.7 | 1.85
COMPOSICAO | 88831 | BETONEIRA CAPACIDADE NOMINAL DE 400 L, CAPACIDADE DE MISTURA 280 L, MOTOR ELÉTRICO TRIFÁSICO POTÊNCIA DE 2 CV, SEM CARREGADOR - CHI DIURNO. AF_10/2014 | CHI | 3.6 | 0.41 | 1.47
TOTAL - 87325 | [5 empty] | 3417.7
CLASSE/TIPO | CÓDIGO | DESCRIÇÃO | UNID | COEFICIENTE | PREÇO UNIT | TOTAL (R$)
| 03407/ORSE | ARGAMASSA INDUSTRIALIZADA AC-II, VOTOMASSA OU SIMILAR | KG |  | #N/A |  |  | 0.95 | #N/A
INSUMO | 02684/ORSE | #N/A | #N/A | 0.84 | #N/A | #N/A
INSUMO | 6111 | SERVENTE DE OBRAS | H | 0.007 | 10.6 | 0.07
COMPOSICAO | 10549/ORSE | ENCARGOS COMPLEMENTARES - SERVENTE | H | 0.007 | 2.91 | 0.02
TOTAL - 03407/ORSE | [5 empty] | #N/A
CLASSE/TIPO | CÓDIGO | DESCRIÇÃO | UNID | COEFICIENTE | PREÇO UNIT | TOTAL (R$)
SEDI | 88248 | AUXILIAR DE ENCANADOR OU BOMBEIRO HIDRÁULICO COM ENCARGOS COMPLEMENTARES | H |  | 14.96 |  |  | 14.96 | OK, confere com a tabela.
INSUMO | 246 | AUXILIAR DE ENCANADOR OU BOMBEIRO HIDRAULICO | H | 1 | 10.58 | 10.58
INSUMO | 37370 | ALIMENTACAO - HORISTA (COLETADO CAIXA) | H | 1 | 1.86 | 1.86
INSUMO | 37371 | TRANSPORTE - HORISTA (COLETADO CAIXA) | H | 1 | 0.7 | 0.7
INSUMO | 37372 | EXAMES - HORISTA (COLETADO CAIXA) | H | 1 | 0.55 | 0.55
INSUMO | 37373 | SEGURO - HORISTA (COLETADO CAIXA) | H | 1 | 0.06 | 0.06
INSUMO | 43461 | FERRAMENTAS - FAMILIA ENCANADOR - HORISTA (ENCARGOS COMPLEMENTARES - COLETADO CAIXA) | H | 1 | 0.28 | 0.28
INSUMO | 43485 | EPI - FAMILIA ENCANADOR - HORISTA (ENCARGOS COMPLEMENTARES - COLETADO CAIXA) | H | 1 | 0.8 | 0.8
COMPOSICAO | 95317 | CURSO DE CAPACITAÇÃO PARA AUXILIAR DE ENCANADOR OU BOMBEIRO HIDRÁULICO (ENCARGOS COMPLEMENTARES) - HORISTA | H | 1 | 0.13 | 0.13
TOTAL - 88248 | [5 empty] | 14.96
CLASSE/TIPO | CÓDIGO | DESCRIÇÃO | UNID | COEFICIENTE | PREÇO UNIT | TOTAL (R$)
CHOR | 5678 | RETROESCAVADEIRA SOBRE RODAS COM CARREGADEIRA, TRAÇÃO 4X4, POTÊNCIA LÍQ. 88 HP, CAÇAMBA CARREG. CAP. MÍN. 1 M3, CAÇAMBA RETRO CAP. 0,26 M3, PESO OPERACIONAL MÍN. 6.674 KG, PROFUNDIDADE ESCAVAÇÃO MÁX. 4,37 M - CHP DIURNO. AF_06/2014 | CHP |  | 109.34 |  |  | 109.34 | OK, confere com a tabela.
COMPOSICAO | 5664 | RETROESCAVADEIRA SOBRE RODAS COM CARREGADEIRA, TRAÇÃO 4X4, POTÊNCIA LÍQ. 88 HP, CAÇAMBA CARREG. CAP. MÍN. 1 M3, CAÇAMBA RETRO CAP. 0,26 M3, PESO OPERACIONAL MÍN. 6.674 KG, PROFUNDIDADE ESCAVAÇÃO MÁX. 4,37 M - MANUTENÇÃO. AF_06/2014 | H | 1 | 21.64 | 21.64
COMPOSICAO | 53786 | RETROESCAVADEIRA SOBRE RODAS COM CARREGADEIRA, TRAÇÃO 4X4, POTÊNCIA LÍQ. 88 HP, CAÇAMBA CARREG. CAP. MÍN. 1 M3, CAÇAMBA RETRO CAP. 0,26 M3, PESO OPERACIONAL MÍN. 6.674 KG, PROFUNDIDADE ESCAVAÇÃO MÁX. 4,37 M - MATERIAIS NA OPERAÇÃO. AF_06/2014 | H | 1 | 41.83 | 41.83
COMPOSICAO | 88294 | OPERADOR DE ESCAVADEIRA COM ENCARGOS COMPLEMENTARES | H | 1 | 26.22 | 26.22
COMPOSICAO | 88857 | RETROESCAVADEIRA SOBRE RODAS COM CARREGADEIRA, TRAÇÃO 4X4, POTÊNCIA LÍQ. 88 HP, CAÇAMBA CARREG. CAP. MÍN. 1 M3, CAÇAMBA RETRO CAP. 0,26 M3, PESO OPERACIONAL MÍN. 6.674 KG, PROFUNDIDADE ESCAVAÇÃO MÁX. 4,37 M - DEPRECIAÇÃO. AF_06/2014 | H | 1 | 17.31 | 17.31
COMPOSICAO | 88858 | RETROESCAVADEIRA SOBRE RODAS COM CARREGADEIRA, TRAÇÃO 4X4, POTÊNCIA LÍQ. 88 HP, CAÇAMBA CARREG. CAP. MÍN. 1 M3, CAÇAMBA RETRO CAP. 0,26 M3, PESO OPERACIONAL MÍN. 6.674 KG, PROFUNDIDADE ESCAVAÇÃO MÁX. 4,37 M - JUROS. AF_06/2014 | H | 1 | 2.34 | 2.34
TOTAL - 5678 | [5 empty] | 109.34
CLASSE/TIPO | CÓDIGO | DESCRIÇÃO | UNID | COEFICIENTE | PREÇO UNIT | TOTAL (R$)
CHOR | 5679 | RETROESCAVADEIRA SOBRE RODAS COM CARREGADEIRA, TRAÇÃO 4X4, POTÊNCIA LÍQ. 88 HP, CAÇAMBA CARREG. CAP. MÍN. 1 M3, CAÇAMBA RETRO CAP. 0,26 M3, PESO OPERACIONAL MÍN. 6.674 KG, PROFUNDIDADE ESCAVAÇÃO MÁX. 4,37 M - CHI DIURNO. AF_06/2014 | CHI |  | 45.87 |  |  | 45.87 | OK, confere com a tabela.
COMPOSICAO | 88294 | OPERADOR DE ESCAVADEIRA COM ENCARGOS COMPLEMENTARES | H | 1 | 26.22 | 26.22
COMPOSICAO | 88857 | RETROESCAVADEIRA SOBRE RODAS COM CARREGADEIRA, TRAÇÃO 4X4, POTÊNCIA LÍQ. 88 HP, CAÇAMBA CARREG. CAP. MÍN. 1 M3, CAÇAMBA RETRO CAP. 0,26 M3, PESO OPERACIONAL MÍN. 6.674 KG, PROFUNDIDADE ESCAVAÇÃO MÁX. 4,37 M - DEPRECIAÇÃO. AF_06/2014 | H | 1 | 17.31 | 17.31
COMPOSICAO | 88858 | RETROESCAVADEIRA SOBRE RODAS COM CARREGADEIRA, TRAÇÃO 4X4, POTÊNCIA LÍQ. 88 HP, CAÇAMBA CARREG. CAP. MÍN. 1 M3, CAÇAMBA RETRO CAP. 0,26 M3, PESO OPERACIONAL MÍN. 6.674 KG, PROFUNDIDADE ESCAVAÇÃO MÁX. 4,37 M - JUROS. AF_06/2014 | H | 1 | 2.34 | 2.34
TOTAL - 5679 | [5 empty] | 45.87
CLASSE/TIPO | CÓDIGO | DESCRIÇÃO | UNID | COEFICIENTE | PREÇO UNIT | TOTAL (R$)
MOVT | 101622 | PREPARO DE FUNDO DE VALA COM LARGURA MENOR QUE 1,5 M, COM CAMADA DE AREIA, LANÇAMENTO MECANIZADO. AF_08/2020 | M3 |  | 130.59 |  |  | 130.59 | OK, confere com a tabela.
INSUMO | 370 | AREIA MEDIA - POSTO JAZIDA/FORNECEDOR (RETIRADO NA JAZIDA, SEM TRANSPORTE) | M3 | 1.1 | 54 | 59.4
COMPOSICAO | 5678 | RETROESCAVADEIRA SOBRE RODAS COM CARREGADEIRA, TRAÇÃO 4X4, POTÊNCIA LÍQ. 88 HP, CAÇAMBA CARREG. CAP. MÍN. 1 M3, CAÇAMBA RETRO CAP. 0,26 M3, PESO OPERACIONAL MÍN. 6.674 KG, PROFUNDIDADE ESCAVAÇÃO MÁX. 4,37 M - CHP DIURNO. AF_06/2014 | CHP | 0.1037 | 109.34 | 11.33
COMPOSICAO | 5679 | RETROESCAVADEIRA SOBRE RODAS COM CARREGADEIRA, TRAÇÃO 4X4, POTÊNCIA LÍQ. 88 HP, CAÇAMBA CARREG. CAP. MÍN. 1 M3, CAÇAMBA RETRO CAP. 0,26 M3, PESO OPERACIONAL MÍN. 6.674 KG, PROFUNDIDADE ESCAVAÇÃO MÁX. 4,37 M - CHI DIURNO. AF_06/2014 | CHI | 0.5187 | 45.87 | 23.79
COMPOSICAO | 88309 | PEDREIRO COM ENCARGOS COMPLEMENTARES | H | 0.747 | 19.85 | 14.82
COMPOSICAO | 88316 | SERVENTE COM ENCARGOS COMPLEMENTARES | H | 1.1204 | 15.35 | 17.19
COMPOSICAO | 91533 | COMPACTADOR DE SOLOS DE PERCUSSÃO (SOQUETE) COM MOTOR A GASOLINA 4 TEMPOS, POTÊNCIA 4 CV - CHP DIURNO. AF_08/2015 | CHP | 0.0718 | 32.82 | 2.35
COMPOSICAO | 91534 | COMPACTADOR DE SOLOS DE PERCUSSÃO (SOQUETE) COM MOTOR A GASOLINA 4 TEMPOS, POTÊNCIA 4 CV - CHI DIURNO. AF_08/2015 | CHI | 0.0666 | 25.8 | 1.71
TOTAL - 101622 | [5 empty] | 130.59
CLASSE/TIPO | CÓDIGO | DESCRIÇÃO | UNID | COEFICIENTE | PREÇO UNIT | TOTAL (R$)
FUES | 92435 | MONTAGEM E DESMONTAGEM DE FÔRMA DE PILARES RETANGULARES E ESTRUTURAS SIMILARES, PÉ-DIREITO SIMPLES, EM CHAPA DE MADEIRA COMPENSADA PLASTIFICADA, 12 UTILIZAÇÕES. AF_09/2020 | M2 |  | 35.4 |  |  | 35.4 | OK, confere com a tabela.
INSUMO | 2692 | DESMOLDANTE PROTETOR PARA FORMAS DE MADEIRA, DE BASE OLEOSA EMULSIONADA EM AGUA | L | 0.004 | 6.94 | 0.02
INSUMO | 40271 | LOCACAO DE APRUMADOR METALICO DE PILAR, COM ALTURA E ANGULO REGULAVEIS, EXTENSAO DE *1,50* A *2,80* M | MES | 0.196 | 4.58 | 0.89
INSUMO | 40275 | LOCACAO DE VIGA SANDUICHE METALICA VAZADA PARA TRAVAMENTO DE PILARES, ALTURA DE *8* CM, LARGURA DE *6* CM E EXTENSAO DE 2 M | MES | 0.393 | 7.05 | 2.77
INSUMO | 40287 | LOCACAO DE BARRA DE ANCORAGEM DE 0,80 A 1,20 M DE EXTENSAO, COM ROSCA DE 5/8", INCLUINDO PORCA E FLANGE | MES | 0.785 | 1.76 | 1.38
INSUMO | 40304 | PREGO DE ACO POLIDO COM CABECA DUPLA 17 X 27 (2 1/2 X 11) | KG | 0.019 | 23.85 | 0.45
COMPOSICAO | 88239 | AJUDANTE DE CARPINTEIRO COM ENCARGOS COMPLEMENTARES | H | 0.117 | 16.47 | 1.92
COMPOSICAO | 88262 | CARPINTEIRO DE FORMAS COM ENCARGOS COMPLEMENTARES | H | 0.638 | 19.65 | 12.53
COMPOSICAO | 92264 | FABRICAÇÃO DE FÔRMA PARA PILARES E ESTRUTURAS SIMILARES, EM CHAPA DE MADEIRA COMPENSADA PLASTIFICADA, E = 18 MM. AF_09/2020 | M2 | 0.094 | 164.29 | 15.44
TOTAL - 92435 | [5 empty] | 35.4
CLASSE/TIPO | CÓDIGO | DESCRIÇÃO | UNID | COEFICIENTE | PREÇO UNIT | TOTAL (R$)
FUES | 94975 | CONCRETO FCK = 15MPA, TRAÇO 1:3,4:3,5 (EM MASSA SECA DE CIMENTO/ AREIA MÉDIA/ BRITA 1) - PREPARO MANUAL. AF_05/2021 | M3 |  | 388.18 |  |  | 388.18 | OK, confere com a tabela.
INSUMO | 370 | AREIA MEDIA - POSTO JAZIDA/FORNECEDOR (RETIRADO NA JAZIDA, SEM TRANSPORTE) | M3 | 0.8187 | 54 | 44.2
INSUMO | 1379 | CIMENTO PORTLAND COMPOSTO CP II-32 | KG | 277.8415 | 0.7 | 194.48
INSUMO | 4721 | PEDRA BRITADA N. 1 (9,5 a 19 MM) POSTO PEDREIRA/FORNECEDOR, SEM FRETE | M3 | 0.5894 | 92.01 | 54.23
COMPOSICAO | 88316 | SERVENTE COM ENCARGOS COMPLEMENTARES | H | 6.2067 | 15.35 | 95.27
TOTAL - 94975 | [5 empty] | 388.18
CLASSE/TIPO | CÓDIGO | DESCRIÇÃO | UNID | COEFICIENTE | PREÇO UNIT | TOTAL (R$)
FUES | 92915 | ARMAÇÃO DE ESTRUTURAS DE CONCRETO ARMADO, EXCETO VIGAS, PILARES, LAJES E FUNDAÇÕES, UTILIZANDO AÇO CA-60 DE 5,0 MM - MONTAGEM. AF_12/2015 | KG |  | 16.44 |  |  | 16.44 | OK, confere com a tabela.
INSUMO | 39017 | ESPACADOR / DISTANCIADOR CIRCULAR COM ENTRADA LATERAL, EM PLASTICO, PARA VERGALHAO *4,2 A 12,5* MM, COBRIMENTO 20 MM | UN | 1.19 | 0.21 | 0.24
INSUMO | 43132 | ARAME RECOZIDO 16 BWG, D = 1,65 MM (0,016 KG/M) OU 18 BWG, D = 1,25 MM (0,01 KG/M) | KG | 0.025 | 22.75 | 0.56
COMPOSICAO | 88238 | AJUDANTE DE ARMADOR COM ENCARGOS COMPLEMENTARES | H | 0.0285 | 15.19 | 0.43
COMPOSICAO | 88245 | ARMADOR COM ENCARGOS COMPLEMENTARES | H | 0.1743 | 19.75 | 3.44
COMPOSICAO | 92791 | CORTE E DOBRA DE AÇO CA-60, DIÂMETRO DE 5,0 MM, UTILIZADO EM ESTRUTURAS DIVERSAS, EXCETO LAJES. AF_12/2015 | KG | 1 | 11.77 | 11.77
TOTAL - 92915 | [5 empty] | 16.44
CLASSE/TIPO | CÓDIGO | DESCRIÇÃO | UNID | COEFICIENTE | PREÇO UNIT | TOTAL (R$)
PARE | 101159 | ALVENARIA DE VEDAÇÃO DE BLOCOS CERÂMICOS MACIÇOS DE 5X10X20CM (ESPESSURA 10CM) E ARGAMASSA DE ASSENTAMENTO COM PREPARO EM BETONEIRA. AF_05/2020 | M2 |  | 113.54 |  |  | 113.54 | OK, confere com a tabela.
INSUMO | 7258 | TIJOLO CERAMICO MACICO COMUM *5 X 10 X 20* CM (L X A X C) | UN | 73.49 | 0.64 | 47.03
COMPOSICAO | 87292 | ARGAMASSA TRAÇO 1:2:8 (EM VOLUME DE CIMENTO, CAL E AREIA MÉDIA ÚMIDA) PARA EMBOÇO/MASSA ÚNICA/ASSENTAMENTO DE ALVENARIA DE VEDAÇÃO, PREPARO MECÂNICO COM BETONEIRA 400 L. AF_08/2019 | M3 | 0.028 | 469.65 | 13.15
COMPOSICAO | 88309 | PEDREIRO COM ENCARGOS COMPLEMENTARES | H | 1.939 | 19.85 | 38.48
COMPOSICAO | 88316 | SERVENTE COM ENCARGOS COMPLEMENTARES | H | 0.97 | 15.35 | 14.88
TOTAL - 101159 | [5 empty] | 113.54
CLASSE/TIPO | CÓDIGO | DESCRIÇÃO | UNID | COEFICIENTE | PREÇO UNIT | TOTAL (R$)
MOVT | 93358 | ESCAVAÇÃO MANUAL DE VALA COM PROFUNDIDADE MENOR OU IGUAL A 1,30 M. AF_02/2021 | M3 |  | 60.72 |  |  | 60.72 | OK, confere com a tabela.
COMPOSICAO | 88316 | SERVENTE COM ENCARGOS COMPLEMENTARES | H | 3.956 | 15.35 | 60.72
TOTAL - 93358 | [5 empty] | 60.72
CLASSE/TIPO | CÓDIGO | DESCRIÇÃO | UNID | COEFICIENTE | PREÇO UNIT | TOTAL (R$)
REVE | 87878 | CHAPISCO APLICADO EM ALVENARIAS E ESTRUTURAS DE CONCRETO INTERNAS, COM COLHER DE PEDREIRO. ARGAMASSA TRAÇO 1:3 COM PREPARO MANUAL. AF_06/2014 | M2 |  | 3.64 |  |  | 3.64 | OK, confere com a tabela.
COMPOSICAO | 87377 | ARGAMASSA TRAÇO 1:3 (EM VOLUME DE CIMENTO E AREIA GROSSA ÚMIDA) PARA CHAPISCO CONVENCIONAL, PREPARO MANUAL. AF_08/2019 | M3 | 0.0042 | 515.12 | 2.16
COMPOSICAO | 88309 | PEDREIRO COM ENCARGOS COMPLEMENTARES | H | 0.07 | 19.85 | 1.38
COMPOSICAO | 88316 | SERVENTE COM ENCARGOS COMPLEMENTARES | H | 0.007 | 15.35 | 0.1
TOTAL - 87878 | [5 empty] | 3.64
CLASSE/TIPO | CÓDIGO | DESCRIÇÃO | UNID | COEFICIENTE | PREÇO UNIT | TOTAL (R$)
REVE | 89048 | (COMPOSIÇÃO REPRESENTATIVA) DO SERVIÇO DE EMBOÇO/MASSA ÚNICA, TRAÇO 1:2:8, PREPARO MECÂNICO, COM BETONEIRA DE 400L, EM PAREDES DE AMBIENTES INTERNOS, COM EXECUÇÃO DE TALISCAS, PARA EDIFICAÇÃO HABITACIONAL MULTIFAMILIAR (PRÉDIO). AF_11/2014 | M2 |  | 30.18 |  |  | 30.18 | OK, confere com a tabela.
COMPOSICAO | 87527 | EMBOÇO, PARA RECEBIMENTO DE CERÂMICA, EM ARGAMASSA TRAÇO 1:2:8, PREPARO MECÂNICO COM BETONEIRA 400L, APLICADO MANUALMENTE EM FACES INTERNAS DE PAREDES, PARA AMBIENTE COM ÁREA MENOR QUE 5M2, ESPESSURA DE 20MM, COM EXECUÇÃO DE TALISCAS. AF_06/2014 | M2 | 0.2298 | 32.39 | 7.44
COMPOSICAO | 87529 | MASSA ÚNICA, PARA RECEBIMENTO DE PINTURA, EM ARGAMASSA TRAÇO 1:2:8, PREPARO MECÂNICO COM BETONEIRA 400L, APLICADA MANUALMENTE EM FACES INTERNAS DE PAREDES, ESPESSURA DE 20MM, COM EXECUÇÃO DE TALISCAS. AF_06/2014 | M2 | 0.7349 | 29.59 | 21.74
COMPOSICAO | 87531 | EMBOÇO, PARA RECEBIMENTO DE CERÂMICA, EM ARGAMASSA TRAÇO 1:2:8, PREPARO MECÂNICO COM BETONEIRA 400L, APLICADO MANUALMENTE EM FACES INTERNAS DE PAREDES, PARA AMBIENTE COM ÁREA ENTRE 5M2 E 10M2, ESPESSURA DE 20MM, COM EXECUÇÃO DE TALISCAS. AF_06/2014 | M2 | 0.0353 | 28.6 | 1
TOTAL - 89048 | [5 empty] | 30.18
CLASSE/TIPO | CÓDIGO | DESCRIÇÃO | UNID | COEFICIENTE | PREÇO UNIT | TOTAL (R$)
INHI | 95471 | VASO SANITARIO SIFONADO CONVENCIONAL PARA PCD SEM FURO FRONTAL COM LOUÇA BRANCA SEM ASSENTO - FORNECIMENTO E INSTALAÇÃO. AF_01/2020 | UN |  | 766.98 |  |  | 766.98 | OK, confere com a tabela.
INSUMO | 4384 | PARAFUSO NIQUELADO COM ACABAMENTO CROMADO PARA FIXAR PECA SANITARIA, INCLUI PORCA CEGA, ARRUELA E BUCHA DE NYLON TAMANHO S-10 | UN | 2 | 13.5 | 27
INSUMO | 6138 | VEDACAO PVC, 100 MM, PARA SAIDA VASO SANITARIO | UN | 1 | 1.6 | 1.6
INSUMO | 36520 | BACIA SANITARIA (VASO) CONVENCIONAL PARA PCD SEM FURO FRONTAL, DE LOUCA BRANCA, SEM ASSENTO | UN | 1 | 701.28 | 701.28
INSUMO | 37329 | REJUNTE EPOXI, QUALQUER COR | KG | 0.0881 | 70.49 | 6.21
COMPOSICAO | 88267 | ENCANADOR OU BOMBEIRO HIDRÁULICO COM ENCARGOS COMPLEMENTARES | H | 1.154 | 19.37 | 22.35
COMPOSICAO | 88316 | SERVENTE COM ENCARGOS COMPLEMENTARES | H | 0.5565 | 15.35 | 8.54
TOTAL - 95471 | [5 empty] | 766.98
CLASSE/TIPO | CÓDIGO | DESCRIÇÃO | UNID | COEFICIENTE | PREÇO UNIT | TOTAL (R$)
INHI | 86887 | ENGATE FLEXÍVEL EM INOX, 1/2 X 40CM - FORNECIMENTO E INSTALAÇÃO. AF_01/2020 | UN |  | 32.36 |  |  | 32.36 | OK, confere com a tabela.
INSUMO | 3146 | FITA VEDA ROSCA EM ROLOS DE 18 MM X 10 M (L X C) | UN | 0.021 | 3.6 | 0.07
INSUMO | 11684 | ENGATE / RABICHO FLEXIVEL INOX 1/2 " X 40 CM | UN | 1 | 28.61 | 28.61
COMPOSICAO | 88267 | ENCANADOR OU BOMBEIRO HIDRÁULICO COM ENCARGOS COMPLEMENTARES | H | 0.1525 | 19.37 | 2.95
COMPOSICAO | 88316 | SERVENTE COM ENCARGOS COMPLEMENTARES | H | 0.0481 | 15.35 | 0.73
TOTAL - 86887 | [5 empty] | 32.36
CLASSE/TIPO | CÓDIGO | DESCRIÇÃO | UNID | COEFICIENTE | PREÇO UNIT | TOTAL (R$)
INHI | 86888 | VASO SANITÁRIO SIFONADO COM CAIXA ACOPLADA LOUÇA BRANCA - FORNECIMENTO E INSTALAÇÃO. AF_01/2020 | UN |  | 431.93 |  |  | 431.93 | OK, confere com a tabela.
INSUMO | 4384 | PARAFUSO NIQUELADO COM ACABAMENTO CROMADO PARA FIXAR PECA SANITARIA, INCLUI PORCA CEGA, ARRUELA E BUCHA DE NYLON TAMANHO S-10 | UN | 2 | 13.5 | 27
INSUMO | 6138 | VEDACAO PVC, 100 MM, PARA SAIDA VASO SANITARIO | UN | 1 | 1.6 | 1.6
INSUMO | 10422 | BACIA SANITARIA (VASO) COM CAIXA ACOPLADA, DE LOUCA BRANCA | UN | 1 | 375.31 | 375.31
INSUMO | 37329 | REJUNTE EPOXI, QUALQUER COR | KG | 0.0881 | 70.49 | 6.21
COMPOSICAO | 88267 | ENCANADOR OU BOMBEIRO HIDRÁULICO COM ENCARGOS COMPLEMENTARES | H | 0.7791 | 19.37 | 15.09
COMPOSICAO | 88316 | SERVENTE COM ENCARGOS COMPLEMENTARES | H | 0.4384 | 15.35 | 6.72
TOTAL - 86888 | [5 empty] | 431.93
CLASSE/TIPO | CÓDIGO | DESCRIÇÃO | UNID | COEFICIENTE | PREÇO UNIT | TOTAL (R$)
INHI | 86879 | VÁLVULA EM PLÁSTICO 1 PARA PIA, TANQUE OU LAVATÓRIO, COM OU SEM LADRÃO - FORNECIMENTO E INSTALAÇÃO. AF_01/2020 | UN |  | 6.22 |  |  | 6.22 | OK, confere com a tabela.
INSUMO | 3146 | FITA VEDA ROSCA EM ROLOS DE 18 MM X 10 M (L X C) | UN | 0.0332 | 3.6 | 0.11
INSUMO | 6153 | VALVULA EM PLASTICO BRANCO PARA TANQUE OU LAVATORIO 1 ", SEM UNHO E SEM LADRAO | UN | 1 | 3.14 | 3.14
COMPOSICAO | 88267 | ENCANADOR OU BOMBEIRO HIDRÁULICO COM ENCARGOS COMPLEMENTARES | H | 0.1232 | 19.37 | 2.38
COMPOSICAO | 88316 | SERVENTE COM ENCARGOS COMPLEMENTARES | H | 0.0388 | 15.35 | 0.59
TOTAL - 86879 | [5 empty] | 6.22
CLASSE/TIPO | CÓDIGO | DESCRIÇÃO | UNID | COEFICIENTE | PREÇO UNIT | TOTAL (R$)
INHI | 86882 | SIFÃO DO TIPO GARRAFA/COPO EM PVC 1.1/4 X 1.1/2 - FORNECIMENTO E INSTALAÇÃO. AF_01/2020 | UN |  | 19.05 |  |  | 19.05 | OK, confere com a tabela.
INSUMO | 3146 | FITA VEDA ROSCA EM ROLOS DE 18 MM X 10 M (L X C) | UN | 0.042 | 3.6 | 0.15
INSUMO | 6146 | SIFAO PLASTICO TIPO COPO PARA TANQUE, 1.1/4 X 1.1/2 " | UN | 1 | 15.63 | 15.63
COMPOSICAO | 88267 | ENCANADOR OU BOMBEIRO HIDRÁULICO COM ENCARGOS COMPLEMENTARES | H | 0.1356 | 19.37 | 2.62
COMPOSICAO | 88316 | SERVENTE COM ENCARGOS COMPLEMENTARES | H | 0.0427 | 15.35 | 0.65
TOTAL - 86882 | [5 empty] | 19.05
CLASSE/TIPO | CÓDIGO | DESCRIÇÃO | UNID | COEFICIENTE | PREÇO UNIT | TOTAL (R$)
INHI | 86884 | ENGATE FLEXÍVEL EM PLÁSTICO BRANCO, 1/2 X 30CM - FORNECIMENTO E INSTALAÇÃO. AF_01/2020 | UN |  | 7.67 |  |  | 7.67 | OK, confere com a tabela.
INSUMO | 3146 | FITA VEDA ROSCA EM ROLOS DE 18 MM X 10 M (L X C) | UN | 0.021 | 3.6 | 0.07
INSUMO | 6141 | ENGATE/RABICHO FLEXIVEL PLASTICO (PVC OU ABS) BRANCO 1/2 " X 30 CM | UN | 1 | 3.92 | 3.92
COMPOSICAO | 88267 | ENCANADOR OU BOMBEIRO HIDRÁULICO COM ENCARGOS COMPLEMENTARES | H | 0.1525 | 19.37 | 2.95
COMPOSICAO | 88316 | SERVENTE COM ENCARGOS COMPLEMENTARES | H | 0.0481 | 15.35 | 0.73
TOTAL - 86884 | [5 empty] | 7.67
CLASSE/TIPO | CÓDIGO | DESCRIÇÃO | UNID | COEFICIENTE | PREÇO UNIT | TOTAL (R$)
INHI | 86904 | LAVATÓRIO LOUÇA BRANCA SUSPENSO, 29,5 X 39CM OU EQUIVALENTE, PADRÃO POPULAR - FORNECIMENTO E INSTALAÇÃO. AF_01/2020 | UN |  | 124.4 |  |  | 124.4 | OK, confere com a tabela.
INSUMO | 4351 | PARAFUSO NIQUELADO 3 1/2" COM ACABAMENTO CROMADO PARA FIXAR PECA SANITARIA, INCLUI PORCA CEGA, ARRUELA E BUCHA DE NYLON TAMANHO S-8 | UN | 2 | 10.01 | 20.02
INSUMO | 10425 | LAVATORIO LOUCA BRANCA SUSPENSO *40 X 30* CM | UN | 1 | 91.86 | 91.86
INSUMO | 37329 | REJUNTE EPOXI, QUALQUER COR | KG | 0.0304 | 70.49 | 2.14
COMPOSICAO | 88267 | ENCANADOR OU BOMBEIRO HIDRÁULICO COM ENCARGOS COMPLEMENTARES | H | 0.387 | 19.37 | 7.49
COMPOSICAO | 88316 | SERVENTE COM ENCARGOS COMPLEMENTARES | H | 0.1886 | 15.35 | 2.89
TOTAL - 86904 | [5 empty] | 124.4
CLASSE/TIPO | CÓDIGO | DESCRIÇÃO | UNID | COEFICIENTE | PREÇO UNIT | TOTAL (R$)
INHI | 86906 | TORNEIRA CROMADA DE MESA, 1/2 OU 3/4, PARA LAVATÓRIO, PADRÃO POPULAR - FORNECIMENTO E INSTALAÇÃO. AF_01/2020 | UN |  | 62.08 |  |  | 62.08 | OK, confere com a tabela.
INSUMO | 3146 | FITA VEDA ROSCA EM ROLOS DE 18 MM X 10 M (L X C) | UN | 0.021 | 3.6 | 0.07
INSUMO | 13415 | TORNEIRA CROMADA DE MESA PARA LAVATORIO, PADRAO POPULAR, 1/2 " OU 3/4 " (REF 1193) | UN | 1 | 59.7 | 59.7
COMPOSICAO | 88267 | ENCANADOR OU BOMBEIRO HIDRÁULICO COM ENCARGOS COMPLEMENTARES | H | 0.096 | 19.37 | 1.85
COMPOSICAO | 88316 | SERVENTE COM ENCARGOS COMPLEMENTARES | H | 0.0303 | 15.35 | 0.46
TOTAL - 86906 | [5 empty] | 62.08
CLASSE/TIPO | CÓDIGO | DESCRIÇÃO | UNID | COEFICIENTE | PREÇO UNIT | TOTAL (R$)
SEDI | 88274 | MARMORISTA/GRANITEIRO COM ENCARGOS COMPLEMENTARES | H |  | 22.06 |  |  | 22.06 | OK, confere com a tabela.
INSUMO | 4755 | MARMORISTA / GRANITEIRO | H | 1 | 17.18 | 17.18
INSUMO | 37370 | ALIMENTACAO - HORISTA (COLETADO CAIXA) | H | 1 | 1.86 | 1.86
INSUMO | 37371 | TRANSPORTE - HORISTA (COLETADO CAIXA) | H | 1 | 0.7 | 0.7
INSUMO | 37372 | EXAMES - HORISTA (COLETADO CAIXA) | H | 1 | 0.55 | 0.55
INSUMO | 37373 | SEGURO - HORISTA (COLETADO CAIXA) | H | 1 | 0.06 | 0.06
INSUMO | 43465 | FERRAMENTAS - FAMILIA PEDREIRO - HORISTA (ENCARGOS COMPLEMENTARES - COLETADO CAIXA) | H | 1 | 0.58 | 0.58
INSUMO | 43489 | EPI - FAMILIA PEDREIRO - HORISTA (ENCARGOS COMPLEMENTARES - COLETADO CAIXA) | H | 1 | 0.95 | 0.95
COMPOSICAO | 95341 | CURSO DE CAPACITAÇÃO PARA MARMORISTA/GRANITEIRO (ENCARGOS COMPLEMENTARES) - HORISTA | H | 1 | 0.18 | 0.18
TOTAL - 88274 | [5 empty] | 22.06
CLASSE/TIPO | CÓDIGO | DESCRIÇÃO | UNID | COEFICIENTE | PREÇO UNIT | TOTAL (R$)
| 10554/ORSE | ENCARGOS COMPLEMENTARES - ENCANADOR | H |  | 2.86 |  |  | 2.92 | ABAIXO (97,9452 %) da tabela.
INSUMO | 00158/ORSE | ALMOÇO (PARTICIPAÇÃO DO EMPREGADOR) | UN | 0.1018 | 10 | 1.01
INSUMO | 00941/ORSE | FARDAMENTO | UN | 0.0015 | 79.18 | 0.11
INSUMO | 01651/ORSE | ÓCULOS BRANCO PROTEÇÃO | PR | 0.0008 | 5.9 | 0
INSUMO | 02378/ORSE | VALE TRANSPORTE | UN | 0.0654 | 4 | 0.26
INSUMO | 10362/ORSE | SEGURO DE VIDA E ACIDENTE EM GRUPO | UN | 0.0045 | 12.54 | 0.05
INSUMO | 10492/ORSE | CESTA BÁSICA | UN | 0.0045 | 140 | 0.63
INSUMO | 10517/ORSE | EXAMES ADMISSIONAIS/DEMISSIONAIS (CHECKUP) | CJ | 0.0004 | 300 | 0.12
INSUMO | 10592/ORSE | LIMA CHATA 12" | UN | 0.0001 | 32.19 | 0
INSUMO | 10593/ORSE | PRAIO SIMPLES 30CM | UN | 0.0001 | 19.57 | 0
INSUMO | 10596/ORSE | PROTETOR AURICULAR | UN | 0.0045 | 4.9 | 0.02
INSUMO | 10599/ORSE | PROTETOR SOLAR FPS 30 COM 120ML | UN | 0.0018 | 35.9 | 0.06
INSUMO | 10761/ORSE | REFEIÇÃO - CAFÉ DA MANHÃ ( CAFÉ COM LEITE E DOIS PÃES COM MANTEIGA) | UN | 0.1018 | 4.5 | 0.45
INSUMO | 11253/ORSE | TARRACHA PARA TUBOS PVC DE 1/2" | UN | 0.0011 | 21 | 0.02
INSUMO | 11254/ORSE | TARRACHA PARA TUBOS PVC DE 3/4" | UN | 0.0007 | 22.8 | 0.01
INSUMO | 11255/ORSE | TARRACHA PARA TUBOS PVC DE 1" | UN | 0.0006 | 21.96 | 0.01
INSUMO | 11256/ORSE | TARRACHA PARA TUBOS PVC DE 1 1/2" | UN | 0.0004 | 90 | 0.03
INSUMO | 11257/ORSE | TARRACHA PARA TUBOS PVC DE 1 1/4" | UN | 0.0004 | 31.36 | 0.01
INSUMO | 12892 | LUVA RASPA DE COURO, CANO CURTO (PUNHO *7* CM) | PAR | 0.0023 | 12.91 | 0.02
INSUMO | 12893 | BOTA DE SEGURANCA COM BIQUEIRA DE ACO E COLARINHO ACOLCHOADO | PAR | 0.0008 | 68.88 | 0.05
INSUMO | 12894 | CAPA PARA CHUVA EM PVC COM FORRO DE POLIESTER, COM CAPUZ (AMARELA OU AZUL) | UN | 0.0002 | 18.65 | 0
INSUMO | 12895 | CAPACETE DE SEGURANCA ABA FRONTAL COM SUSPENSAO DE POLIETILENO, SEM JUGULAR (CLASSE B) | UN | 0.0006 | 14.35 | 0
TOTAL - 10554/ORSE | [5 empty] | 2.86
CLASSE/TIPO | CÓDIGO | DESCRIÇÃO | UNID | COEFICIENTE | PREÇO UNIT | TOTAL (R$)
SEDI | 88247 | AUXILIAR DE ELETRICISTA COM ENCARGOS COMPLEMENTARES | H |  | 15.47 |  |  | 15.47 | OK, confere com a tabela.
INSUMO | 247 | AJUDANTE DE ELETRICISTA | H | 1 | 10.5 | 10.5
INSUMO | 37370 | ALIMENTACAO - HORISTA (COLETADO CAIXA) | H | 1 | 1.86 | 1.86
INSUMO | 37371 | TRANSPORTE - HORISTA (COLETADO CAIXA) | H | 1 | 0.7 | 0.7
INSUMO | 37372 | EXAMES - HORISTA (COLETADO CAIXA) | H | 1 | 0.55 | 0.55
INSUMO | 37373 | SEGURO - HORISTA (COLETADO CAIXA) | H | 1 | 0.06 | 0.06
INSUMO | 43460 | FERRAMENTAS - FAMILIA ELETRICISTA - HORISTA (ENCARGOS COMPLEMENTARES - COLETADO CAIXA) | H | 1 | 0.62 | 0.62
INSUMO | 43484 | EPI - FAMILIA ELETRICISTA - HORISTA (ENCARGOS COMPLEMENTARES - COLETADO CAIXA) | H | 1 | 0.91 | 0.91
COMPOSICAO | 95316 | CURSO DE CAPACITAÇÃO PARA AUXILIAR DE ELETRICISTA (ENCARGOS COMPLEMENTARES) - HORISTA | H | 1 | 0.27 | 0.27
TOTAL - 88247 | [5 empty] | 15.47
CLASSE/TIPO | CÓDIGO | DESCRIÇÃO | UNID | COEFICIENTE | PREÇO UNIT | TOTAL (R$)
SEDI | 88264 | ELETRICISTA COM ENCARGOS COMPLEMENTARES | H |  | 20.02 |  |  | 20.02 | OK, confere com a tabela.
INSUMO | 2436 | ELETRICISTA | H | 1 | 14.93 | 14.93
INSUMO | 37370 | ALIMENTACAO - HORISTA (COLETADO CAIXA) | H | 1 | 1.86 | 1.86
INSUMO | 37371 | TRANSPORTE - HORISTA (COLETADO CAIXA) | H | 1 | 0.7 | 0.7
INSUMO | 37372 | EXAMES - HORISTA (COLETADO CAIXA) | H | 1 | 0.55 | 0.55
INSUMO | 37373 | SEGURO - HORISTA (COLETADO CAIXA) | H | 1 | 0.06 | 0.06
INSUMO | 43460 | FERRAMENTAS - FAMILIA ELETRICISTA - HORISTA (ENCARGOS COMPLEMENTARES - COLETADO CAIXA) | H | 1 | 0.62 | 0.62
INSUMO | 43484 | EPI - FAMILIA ELETRICISTA - HORISTA (ENCARGOS COMPLEMENTARES - COLETADO CAIXA) | H | 1 | 0.91 | 0.91
COMPOSICAO | 95332 | CURSO DE CAPACITAÇÃO PARA ELETRICISTA (ENCARGOS COMPLEMENTARES) - HORISTA | H | 1 | 0.39 | 0.39
TOTAL - 88264 | [5 empty] | 20.02
CLASSE/TIPO | CÓDIGO | DESCRIÇÃO | UNID | COEFICIENTE | PREÇO UNIT | TOTAL (R$)
SEDI | 87367 | ARGAMASSA TRAÇO 1:1:6 (EM VOLUME DE CIMENTO, CAL E AREIA MÉDIA ÚMIDA) PARA EMBOÇO/MASSA ÚNICA/ASSENTAMENTO DE ALVENARIA DE VEDAÇÃO, PREPARO MANUAL. AF_08/2019 | M3 |  | 537.06 |  |  | 537.06 | OK, confere com a tabela.
INSUMO | 370 | AREIA MEDIA - POSTO JAZIDA/FORNECEDOR (RETIRADO NA JAZIDA, SEM TRANSPORTE) | M3 | 1.16 | 54 | 62.64
INSUMO | 1106 | CAL HIDRATADA CH-I PARA ARGAMASSAS | KG | 116.4 | 1.02 | 118.72
INSUMO | 1379 | CIMENTO PORTLAND COMPOSTO CP II-32 | KG | 261.89 | 0.7 | 183.32
COMPOSICAO | 88316 | SERVENTE COM ENCARGOS COMPLEMENTARES | H | 11.23 | 15.35 | 172.38
TOTAL - 87367 | [5 empty] | 537.06
CLASSE/TIPO | CÓDIGO | DESCRIÇÃO | UNID | COEFICIENTE | PREÇO UNIT | TOTAL (R$)
| 10552/ORSE | ENCARGOS COMPLEMENTARES - ELETRICISTA | H |  | 2.79 |  |  | 2.85 | ABAIXO (97,8947 %) da tabela.
INSUMO | 00158/ORSE | ALMOÇO (PARTICIPAÇÃO DO EMPREGADOR) | UN | 0.1018 | 10 | 1.01
INSUMO | 00941/ORSE | FARDAMENTO | UN | 0.0015 | 79.18 | 0.11
INSUMO | 01651/ORSE | ÓCULOS BRANCO PROTEÇÃO | PR | 0.0008 | 5.9 | 0
INSUMO | 02378/ORSE | VALE TRANSPORTE | UN | 0.0654 | 4 | 0.26
INSUMO | 10362/ORSE | SEGURO DE VIDA E ACIDENTE EM GRUPO | UN | 0.0045 | 12.54 | 0.05
INSUMO | 10492/ORSE | CESTA BÁSICA | UN | 0.0045 | 140 | 0.63
INSUMO | 10517/ORSE | EXAMES ADMISSIONAIS/DEMISSIONAIS (CHECKUP) | CJ | 0.0004 | 300 | 0.12
INSUMO | 10579/ORSE | CHAVE DE FENDA CHATA 30 CM | UN | 0.0002 | 22.89 | 0
INSUMO | 10596/ORSE | PROTETOR AURICULAR | UN | 0.0045 | 4.9 | 0.02
INSUMO | 10599/ORSE | PROTETOR SOLAR FPS 30 COM 120ML | UN | 0.0018 | 35.9 | 0.06
INSUMO | 10761/ORSE | REFEIÇÃO - CAFÉ DA MANHÃ ( CAFÉ COM LEITE E DOIS PÃES COM MANTEIGA) | UN | 0.1018 | 4.5 | 0.45
INSUMO | 11240/ORSE | ALICATE COM ISOLAMENTO | UN | 0.0002 | 43.9 | 0
INSUMO | 11241/ORSE | ALICATE VOLT-AMPERIMETRO | UN | 0.0002 | 135.3 | 0.02
INSUMO | 11242/ORSE | CHAVE INGLESA 12" | UN | 0.0001 | 47 | 0
INSUMO | 12892 | LUVA RASPA DE COURO, CANO CURTO (PUNHO *7* CM) | PAR | 0.0023 | 12.91 | 0.02
INSUMO | 12893 | BOTA DE SEGURANCA COM BIQUEIRA DE ACO E COLARINHO ACOLCHOADO | PAR | 0.0007 | 68.88 | 0.04
INSUMO | 12894 | CAPA PARA CHUVA EM PVC COM FORRO DE POLIESTER, COM CAPUZ (AMARELA OU AZUL) | UN | 0.0002 | 18.65 | 0
INSUMO | 12895 | CAPACETE DE SEGURANCA ABA FRONTAL COM SUSPENSAO DE POLIETILENO, SEM JUGULAR (CLASSE B) | UN | 0.0006 | 14.35 | 0
TOTAL - 10552/ORSE | [5 empty] | 2.79
CLASSE/TIPO | CÓDIGO | DESCRIÇÃO | UNID | COEFICIENTE | PREÇO UNIT | TOTAL (R$)
INHI | 89512 | TUBO PVC, SÉRIE R, ÁGUA PLUVIAL, DN 100 MM, FORNECIDO E INSTALADO EM RAMAL DE ENCAMINHAMENTO. AF_12/2014 | M |  | 58.22 |  |  | 58.22 | OK, confere com a tabela.
INSUMO | 122 | ADESIVO PLASTICO PARA PVC, FRASCO COM 850 GR | UN | 0.0429 | 65.49 | 2.8
INSUMO | 9841 | TUBO PVC, SERIE R, DN 100 MM, PARA ESGOTO OU AGUAS PLUVIAIS PREDIAIS (NBR 5688) | M | 1.04 | 34.5 | 35.88
INSUMO | 20083 | SOLUCAO LIMPADORA PARA PVC, FRASCO COM 1000 CM3 | UN | 0.0701 | 56.87 | 3.98
INSUMO | 38383 | LIXA D'AGUA EM FOLHA, GRAO 100 | UN | 0.1485 | 2.06 | 0.3
COMPOSICAO | 88248 | AUXILIAR DE ENCANADOR OU BOMBEIRO HIDRÁULICO COM ENCARGOS COMPLEMENTARES | H | 0.445 | 14.96 | 6.65
COMPOSICAO | 88267 | ENCANADOR OU BOMBEIRO HIDRÁULICO COM ENCARGOS COMPLEMENTARES | H | 0.445 | 19.37 | 8.61
TOTAL - 89512 | [5 empty] | 58.22
CLASSE/TIPO | CÓDIGO | DESCRIÇÃO | UNID | COEFICIENTE | PREÇO UNIT | TOTAL (R$)
INHI | 89529 | JOELHO 90 GRAUS, PVC, SERIE R, ÁGUA PLUVIAL, DN 100 MM, JUNTA ELÁSTICA, FORNECIDO E INSTALADO EM RAMAL DE ENCAMINHAMENTO. AF_12/2014 | UN |  | 39.11 |  |  | 39.11 | OK, confere com a tabela.
INSUMO | 301 | ANEL BORRACHA PARA TUBO ESGOTO PREDIAL, DN 100 MM (NBR 5688) | UN | 1 | 3.46 | 3.46
INSUMO | 20078 | PASTA LUBRIFICANTE PARA TUBOS E CONEXOES COM JUNTA ELASTICA (USO EM PVC, ACO, POLIETILENO E OUTROS) ( DE *400* G) | UN | 0.046 | 23.98 | 1.1
INSUMO | 20157 | JOELHO, PVC SERIE R, 90 GRAUS, DN 100 MM, PARA ESGOTO OU AGUAS PLUVIAIS PREDIAIS | UN | 1 | 29.75 | 29.75
COMPOSICAO | 88248 | AUXILIAR DE ENCANADOR OU BOMBEIRO HIDRÁULICO COM ENCARGOS COMPLEMENTARES | H | 0.14 | 14.96 | 2.09
COMPOSICAO | 88267 | ENCANADOR OU BOMBEIRO HIDRÁULICO COM ENCARGOS COMPLEMENTARES | H | 0.14 | 19.37 | 2.71
TOTAL - 89529 | [5 empty] | 39.11
CLASSE/TIPO | CÓDIGO | DESCRIÇÃO | UNID | COEFICIENTE | PREÇO UNIT | TOTAL (R$)
INHI | 89554 | LUVA SIMPLES, PVC, SERIE R, ÁGUA PLUVIAL, DN 100 MM, JUNTA ELÁSTICA, FORNECIDO E INSTALADO EM RAMAL DE ENCAMINHAMENTO. AF_12/2014 | UN |  | 21.69 |  |  | 21.69 | OK, confere com a tabela.
INSUMO | 301 | ANEL BORRACHA PARA TUBO ESGOTO PREDIAL, DN 100 MM (NBR 5688) | UN | 1 | 3.46 | 3.46
INSUMO | 20078 | PASTA LUBRIFICANTE PARA TUBOS E CONEXOES COM JUNTA ELASTICA (USO EM PVC, ACO, POLIETILENO E OUTROS) ( DE *400* G) | UN | 0.046 | 23.98 | 1.1
INSUMO | 20170 | LUVA SIMPLES, PVC SERIE R, 100 MM, PARA ESGOTO OU AGUAS PLUVIAIS PREDIAIS | UN | 1 | 13.87 | 13.87
COMPOSICAO | 88248 | AUXILIAR DE ENCANADOR OU BOMBEIRO HIDRÁULICO COM ENCARGOS COMPLEMENTARES | H | 0.095 | 14.96 | 1.42
COMPOSICAO | 88267 | ENCANADOR OU BOMBEIRO HIDRÁULICO COM ENCARGOS COMPLEMENTARES | H | 0.095 | 19.37 | 1.84
TOTAL - 89554 | [5 empty] | 21.69
CLASSE/TIPO | CÓDIGO | DESCRIÇÃO | UNID | COEFICIENTE | PREÇO UNIT | TOTAL (R$)
INHI | 89559 | TÊ DE INSPEÇÃO, PVC, SERIE R, ÁGUA PLUVIAL, DN 100 MM, JUNTA ELÁSTICA, FORNECIDO E INSTALADO EM RAMAL DE ENCAMINHAMENTO. AF_12/2014 | UN |  | 58.14 |  |  | 58.14 | OK, confere com a tabela.
INSUMO | 301 | ANEL BORRACHA PARA TUBO ESGOTO PREDIAL, DN 100 MM (NBR 5688) | UN | 1 | 3.46 | 3.46
INSUMO | 20078 | PASTA LUBRIFICANTE PARA TUBOS E CONEXOES COM JUNTA ELASTICA (USO EM PVC, ACO, POLIETILENO E OUTROS) ( DE *400* G) | UN | 0.046 | 23.98 | 1.1
INSUMO | 20183 | TE DE INSPECAO, PVC, SERIE R, 100 X 75 MM, PARA ESGOTO OU AGUAS PLUVIAIS PREDIAIS | UN | 1 | 50.32 | 50.32
COMPOSICAO | 88248 | AUXILIAR DE ENCANADOR OU BOMBEIRO HIDRÁULICO COM ENCARGOS COMPLEMENTARES | H | 0.095 | 14.96 | 1.42
COMPOSICAO | 88267 | ENCANADOR OU BOMBEIRO HIDRÁULICO COM ENCARGOS COMPLEMENTARES | H | 0.095 | 19.37 | 1.84
TOTAL - 89559 | [5 empty] | 58.14
CLASSE/TIPO | CÓDIGO | DESCRIÇÃO | UNID | COEFICIENTE | PREÇO UNIT | TOTAL (R$)
INHI | 89578 | TUBO PVC, SÉRIE R, ÁGUA PLUVIAL, DN 100 MM, FORNECIDO E INSTALADO EM CONDUTORES VERTICAIS DE ÁGUAS PLUVIAIS. AF_12/2014 | M |  | 40.47 |  |  | 40.47 | OK, confere com a tabela.
INSUMO | 122 | ADESIVO PLASTICO PARA PVC, FRASCO COM 850 GR | UN | 0.005 | 65.49 | 0.32
INSUMO | 9841 | TUBO PVC, SERIE R, DN 100 MM, PARA ESGOTO OU AGUAS PLUVIAIS PREDIAIS (NBR 5688) | M | 1.04 | 34.5 | 35.88
INSUMO | 20083 | SOLUCAO LIMPADORA PARA PVC, FRASCO COM 1000 CM3 | UN | 0.0082 | 56.87 | 0.46
INSUMO | 38383 | LIXA D'AGUA EM FOLHA, GRAO 100 | UN | 0.023 | 2.06 | 0.04
COMPOSICAO | 88248 | AUXILIAR DE ENCANADOR OU BOMBEIRO HIDRÁULICO COM ENCARGOS COMPLEMENTARES | H | 0.11 | 14.96 | 1.64
COMPOSICAO | 88267 | ENCANADOR OU BOMBEIRO HIDRÁULICO COM ENCARGOS COMPLEMENTARES | H | 0.11 | 19.37 | 2.13
TOTAL - 89578 | [5 empty] | 40.47
CLASSE/TIPO | CÓDIGO | DESCRIÇÃO | UNID | COEFICIENTE | PREÇO UNIT | TOTAL (R$)
INHI | 89584 | JOELHO 90 GRAUS, PVC, SERIE R, ÁGUA PLUVIAL, DN 100 MM, JUNTA ELÁSTICA, FORNECIDO E INSTALADO EM CONDUTORES VERTICAIS DE ÁGUAS PLUVIAIS. AF_12/2014 | UN |  | 37.73 |  |  | 37.73 | OK, confere com a tabela.
INSUMO | 301 | ANEL BORRACHA PARA TUBO ESGOTO PREDIAL, DN 100 MM (NBR 5688) | UN | 1 | 3.46 | 3.46
INSUMO | 20078 | PASTA LUBRIFICANTE PARA TUBOS E CONEXOES COM JUNTA ELASTICA (USO EM PVC, ACO, POLIETILENO E OUTROS) ( DE *400* G) | UN | 0.046 | 23.98 | 1.1
INSUMO | 20157 | JOELHO, PVC SERIE R, 90 GRAUS, DN 100 MM, PARA ESGOTO OU AGUAS PLUVIAIS PREDIAIS | UN | 1 | 29.75 | 29.75
COMPOSICAO | 88248 | AUXILIAR DE ENCANADOR OU BOMBEIRO HIDRÁULICO COM ENCARGOS COMPLEMENTARES | H | 0.1 | 14.96 | 1.49
COMPOSICAO | 88267 | ENCANADOR OU BOMBEIRO HIDRÁULICO COM ENCARGOS COMPLEMENTARES | H | 0.1 | 19.37 | 1.93
TOTAL - 89584 | [5 empty] | 37.73
CLASSE/TIPO | CÓDIGO | DESCRIÇÃO | UNID | COEFICIENTE | PREÇO UNIT | TOTAL (R$)
INHI | 89585 | JOELHO 45 GRAUS, PVC, SERIE R, ÁGUA PLUVIAL, DN 100 MM, JUNTA ELÁSTICA, FORNECIDO E INSTALADO EM CONDUTORES VERTICAIS DE ÁGUAS PLUVIAIS. AF_12/2014 | UN |  | 30.03 |  |  | 30.03 | OK, confere com a tabela.
INSUMO | 301 | ANEL BORRACHA PARA TUBO ESGOTO PREDIAL, DN 100 MM (NBR 5688) | UN | 1 | 3.46 | 3.46
INSUMO | 20078 | PASTA LUBRIFICANTE PARA TUBOS E CONEXOES COM JUNTA ELASTICA (USO EM PVC, ACO, POLIETILENO E OUTROS) ( DE *400* G) | UN | 0.046 | 23.98 | 1.1
INSUMO | 20151 | JOELHO, PVC SERIE R, 45 GRAUS, DN 100 MM, PARA ESGOTO OU AGUAS PLUVIAIS PREDIAIS | UN | 1 | 22.05 | 22.05
COMPOSICAO | 88248 | AUXILIAR DE ENCANADOR OU BOMBEIRO HIDRÁULICO COM ENCARGOS COMPLEMENTARES | H | 0.1 | 14.96 | 1.49
COMPOSICAO | 88267 | ENCANADOR OU BOMBEIRO HIDRÁULICO COM ENCARGOS COMPLEMENTARES | H | 0.1 | 19.37 | 1.93
TOTAL - 89585 | [5 empty] | 30.03
CLASSE/TIPO | CÓDIGO | DESCRIÇÃO | UNID | COEFICIENTE | PREÇO UNIT | TOTAL (R$)
INHI | 89669 | LUVA SIMPLES, PVC, SERIE R, ÁGUA PLUVIAL, DN 100 MM, JUNTA ELÁSTICA, FORNECIDO E INSTALADO EM CONDUTORES VERTICAIS DE ÁGUAS PLUVIAIS. AF_12/2014 | UN |  | 20.82 |  |  | 20.82 | OK, confere com a tabela.
INSUMO | 301 | ANEL BORRACHA PARA TUBO ESGOTO PREDIAL, DN 100 MM (NBR 5688) | UN | 1 | 3.46 | 3.46
INSUMO | 20078 | PASTA LUBRIFICANTE PARA TUBOS E CONEXOES COM JUNTA ELASTICA (USO EM PVC, ACO, POLIETILENO E OUTROS) ( DE *400* G) | UN | 0.046 | 23.98 | 1.1
INSUMO | 20170 | LUVA SIMPLES, PVC SERIE R, 100 MM, PARA ESGOTO OU AGUAS PLUVIAIS PREDIAIS | UN | 1 | 13.87 | 13.87
COMPOSICAO | 88248 | AUXILIAR DE ENCANADOR OU BOMBEIRO HIDRÁULICO COM ENCARGOS COMPLEMENTARES | H | 0.07 | 14.96 | 1.04
COMPOSICAO | 88267 | ENCANADOR OU BOMBEIRO HIDRÁULICO COM ENCARGOS COMPLEMENTARES | H | 0.07 | 19.37 | 1.35
TOTAL - 89669 | [5 empty] | 20.82
CLASSE/TIPO | CÓDIGO | DESCRIÇÃO | UNID | COEFICIENTE | PREÇO UNIT | TOTAL (R$)
INHI | 89673 | REDUÇÃO EXCÊNTRICA, PVC, SERIE R, ÁGUA PLUVIAL, DN 100 X 75 MM, JUNTA ELÁSTICA, FORNECIDO E INSTALADO EM CONDUTORES VERTICAIS DE ÁGUAS PLUVIAIS. AF_12/2014 | UN |  | 24.52 |  |  | 24.52 | OK, confere com a tabela.
INSUMO | 301 | ANEL BORRACHA PARA TUBO ESGOTO PREDIAL, DN 100 MM (NBR 5688) | UN | 1 | 3.46 | 3.46
INSUMO | 20046 | REDUCAO EXCENTRICA PVC, SERIE R, DN 100 X 75 MM, PARA ESGOTO OU AGUAS PLUVIAIS PREDIAIS | UN | 1 | 17.57 | 17.57
INSUMO | 20078 | PASTA LUBRIFICANTE PARA TUBOS E CONEXOES COM JUNTA ELASTICA (USO EM PVC, ACO, POLIETILENO E OUTROS) ( DE *400* G) | UN | 0.046 | 23.98 | 1.1
COMPOSICAO | 88248 | AUXILIAR DE ENCANADOR OU BOMBEIRO HIDRÁULICO COM ENCARGOS COMPLEMENTARES | H | 0.07 | 14.96 | 1.04
COMPOSICAO | 88267 | ENCANADOR OU BOMBEIRO HIDRÁULICO COM ENCARGOS COMPLEMENTARES | H | 0.07 | 19.37 | 1.35
TOTAL - 89673 | [5 empty] | 24.52
CLASSE/TIPO | CÓDIGO | DESCRIÇÃO | UNID | COEFICIENTE | PREÇO UNIT | TOTAL (R$)
INHI | 89675 | TÊ DE INSPEÇÃO, PVC, SERIE R, ÁGUA PLUVIAL, DN 100 MM, JUNTA ELÁSTICA, FORNECIDO E INSTALADO EM CONDUTORES VERTICAIS DE ÁGUAS PLUVIAIS. AF_12/2014 | UN |  | 57.27 |  |  | 57.27 | OK, confere com a tabela.
INSUMO | 301 | ANEL BORRACHA PARA TUBO ESGOTO PREDIAL, DN 100 MM (NBR 5688) | UN | 1 | 3.46 | 3.46
INSUMO | 20078 | PASTA LUBRIFICANTE PARA TUBOS E CONEXOES COM JUNTA ELASTICA (USO EM PVC, ACO, POLIETILENO E OUTROS) ( DE *400* G) | UN | 0.046 | 23.98 | 1.1
INSUMO | 20183 | TE DE INSPECAO, PVC, SERIE R, 100 X 75 MM, PARA ESGOTO OU AGUAS PLUVIAIS PREDIAIS | UN | 1 | 50.32 | 50.32
COMPOSICAO | 88248 | AUXILIAR DE ENCANADOR OU BOMBEIRO HIDRÁULICO COM ENCARGOS COMPLEMENTARES | H | 0.07 | 14.96 | 1.04
COMPOSICAO | 88267 | ENCANADOR OU BOMBEIRO HIDRÁULICO COM ENCARGOS COMPLEMENTARES | H | 0.07 | 19.37 | 1.35
TOTAL - 89675 | [5 empty] | 57.27
CLASSE/TIPO | CÓDIGO | DESCRIÇÃO | UNID | COEFICIENTE | PREÇO UNIT | TOTAL (R$)
INHI | 89681 | REDUÇÃO EXCÊNTRICA, PVC, SERIE R, ÁGUA PLUVIAL, DN 150 X 100 MM, JUNTA ELÁSTICA, FORNECIDO E INSTALADO EM CONDUTORES VERTICAIS DE ÁGUAS PLUVIAIS. AF_12/2014 | UN |  | 67.99 |  |  | 67.99 | OK, confere com a tabela.
INSUMO | 300 | ANEL BORRACHA, DN 150 MM, PARA TUBO SERIE REFORCADA ESGOTO PREDIAL | UN | 1 | 14.53 | 14.53
INSUMO | 20047 | REDUCAO EXCENTRICA PVC, SERIE R, DN 150 X 100 MM, PARA ESGOTO OU AGUAS PLUVIAIS PREDIAIS | UN | 1 | 48.02 | 48.02
INSUMO | 20078 | PASTA LUBRIFICANTE PARA TUBOS E CONEXOES COM JUNTA ELASTICA (USO EM PVC, ACO, POLIETILENO E OUTROS) ( DE *400* G) | UN | 0.07 | 23.98 | 1.67
COMPOSICAO | 88248 | AUXILIAR DE ENCANADOR OU BOMBEIRO HIDRÁULICO COM ENCARGOS COMPLEMENTARES | H | 0.11 | 14.96 | 1.64
COMPOSICAO | 88267 | ENCANADOR OU BOMBEIRO HIDRÁULICO COM ENCARGOS COMPLEMENTARES | H | 0.11 | 19.37 | 2.13
TOTAL - 89681 | [5 empty] | 67.99
CLASSE/TIPO | CÓDIGO | DESCRIÇÃO | UNID | COEFICIENTE | PREÇO UNIT | TOTAL (R$)
INHI | 89690 | JUNÇÃO SIMPLES, PVC, SERIE R, ÁGUA PLUVIAL, DN 100 X 100 MM, JUNTA ELÁSTICA, FORNECIDO E INSTALADO EM CONDUTORES VERTICAIS DE ÁGUAS PLUVIAIS. AF_12/2014 | UN |  | 69.63 |  |  | 69.63 | OK, confere com a tabela.
INSUMO | 301 | ANEL BORRACHA PARA TUBO ESGOTO PREDIAL, DN 100 MM (NBR 5688) | UN | 2 | 3.46 | 6.92
INSUMO | 20078 | PASTA LUBRIFICANTE PARA TUBOS E CONEXOES COM JUNTA ELASTICA (USO EM PVC, ACO, POLIETILENO E OUTROS) ( DE *400* G) | UN | 0.092 | 23.98 | 2.2
INSUMO | 20144 | JUNCAO SIMPLES, PVC SERIE R, DN 100 X 100 MM, PARA ESGOTO OU AGUAS PLUVIAIS PREDIAIS | UN | 1 | 56.06 | 56.06
COMPOSICAO | 88248 | AUXILIAR DE ENCANADOR OU BOMBEIRO HIDRÁULICO COM ENCARGOS COMPLEMENTARES | H | 0.13 | 14.96 | 1.94
COMPOSICAO | 88267 | ENCANADOR OU BOMBEIRO HIDRÁULICO COM ENCARGOS COMPLEMENTARES | H | 0.13 | 19.37 | 2.51
TOTAL - 89690 | [5 empty] | 69.63
CLASSE/TIPO | CÓDIGO | DESCRIÇÃO | UNID | COEFICIENTE | PREÇO UNIT | TOTAL (R$)
INHI | 89699 | JUNÇÃO SIMPLES, PVC, SERIE R, ÁGUA PLUVIAL, DN 150 X 100 MM, JUNTA ELÁSTICA, FORNECIDO E INSTALADO EM CONDUTORES VERTICAIS DE ÁGUAS PLUVIAIS. AF_12/2014 | UN |  | 177.81 |  |  | 177.81 | OK, confere com a tabela.
INSUMO | 300 | ANEL BORRACHA, DN 150 MM, PARA TUBO SERIE REFORCADA ESGOTO PREDIAL | UN | 1 | 14.53 | 14.53
INSUMO | 301 | ANEL BORRACHA PARA TUBO ESGOTO PREDIAL, DN 100 MM (NBR 5688) | UN | 1 | 3.46 | 3.46
INSUMO | 20078 | PASTA LUBRIFICANTE PARA TUBOS E CONEXOES COM JUNTA ELASTICA (USO EM PVC, ACO, POLIETILENO E OUTROS) ( DE *400* G) | UN | 0.14 | 23.98 | 3.35
INSUMO | 20145 | JUNCAO SIMPLES, PVC SERIE R, DN 150 X 100 MM, PARA ESGOTO OU AGUAS PLUVIAIS PREDIAIS | UN | 1 | 148.58 | 148.58
COMPOSICAO | 88248 | AUXILIAR DE ENCANADOR OU BOMBEIRO HIDRÁULICO COM ENCARGOS COMPLEMENTARES | H | 0.23 | 14.96 | 3.44
COMPOSICAO | 88267 | ENCANADOR OU BOMBEIRO HIDRÁULICO COM ENCARGOS COMPLEMENTARES | H | 0.23 | 19.37 | 4.45
TOTAL - 89699 | [5 empty] | 177.81
CLASSE/TIPO | CÓDIGO | DESCRIÇÃO | UNID | COEFICIENTE | PREÇO UNIT | TOTAL (R$)
INHI | 90438 | FURO EM ALVENARIA PARA DIÂMETROS MAIORES QUE 75 MM. AF_05/2015 | UN |  | 37.31 |  |  | 37.31 | OK, confere com a tabela.
COMPOSICAO | 88248 | AUXILIAR DE ENCANADOR OU BOMBEIRO HIDRÁULICO COM ENCARGOS COMPLEMENTARES | H | 0.269 | 14.96 | 4.02
COMPOSICAO | 88267 | ENCANADOR OU BOMBEIRO HIDRÁULICO COM ENCARGOS COMPLEMENTARES | H | 1.719 | 19.37 | 33.29
TOTAL - 90438 | [5 empty] | 37.31
CLASSE/TIPO | CÓDIGO | DESCRIÇÃO | UNID | COEFICIENTE | PREÇO UNIT | TOTAL (R$)
INHI | 90455 | PASSANTE TIPO TUBO DE DIÂMETRO MAIOR QUE 75 MM, FIXADO EM LAJE. AF_05/2015 | UN |  | 5.38 |  |  | 5.38 | OK, confere com a tabela.
INSUMO | 9836 | TUBO PVC SERIE NORMAL, DN 100 MM, PARA ESGOTO PREDIAL (NBR 5688) | M | 0.15 | 13.98 | 2.09
INSUMO | 43132 | ARAME RECOZIDO 16 BWG, D = 1,65 MM (0,016 KG/M) OU 18 BWG, D = 1,25 MM (0,01 KG/M) | KG | 0.005 | 22.75 | 0.11
COMPOSICAO | 88248 | AUXILIAR DE ENCANADOR OU BOMBEIRO HIDRÁULICO COM ENCARGOS COMPLEMENTARES | H | 0.023 | 14.96 | 0.34
COMPOSICAO | 88267 | ENCANADOR OU BOMBEIRO HIDRÁULICO COM ENCARGOS COMPLEMENTARES | H | 0.147 | 19.37 | 2.84
TOTAL - 90455 | [5 empty] | 5.38
CLASSE/TIPO | CÓDIGO | DESCRIÇÃO | UNID | COEFICIENTE | PREÇO UNIT | TOTAL (R$)
INHI | 91187 | FIXAÇÃO DE TUBOS HORIZONTAIS DE PVC, CPVC OU COBRE DIÂMETROS MAIORES QUE 75 MM COM ABRAÇADEIRA METÁLICA FLEXÍVEL 18 MM, FIXADA DIRETAMENTE NA LAJE. AF_05/2015 | M |  | 4.99 |  |  | 4.99 | OK, confere com a tabela.
INSUMO | 4350 | BUCHA DE NYLON, DIAMETRO DO FURO 8 MM, COMPRIMENTO 40 MM, COM PARAFUSO DE ROSCA SOBERBA, CABECA CHATA, FENDA SIMPLES, 4,8 X 50 MM | UN | 0.759 | 0.38 | 0.28
INSUMO | 14153 | FITA METALICA PERFURADA, L = *18* MM, ROLO DE 30 M, CARGA RECOMENDADA = *30* KGF | UN | 0.005 | 52.81 | 0.26
COMPOSICAO | 88248 | AUXILIAR DE ENCANADOR OU BOMBEIRO HIDRÁULICO COM ENCARGOS COMPLEMENTARES | H | 0.029 | 14.96 | 0.43
COMPOSICAO | 88267 | ENCANADOR OU BOMBEIRO HIDRÁULICO COM ENCARGOS COMPLEMENTARES | H | 0.208 | 19.37 | 4.02
TOTAL - 91187 | [5 empty] | 4.99
CLASSE/TIPO | CÓDIGO | DESCRIÇÃO | UNID | COEFICIENTE | PREÇO UNIT | TOTAL (R$)
INHI | 91192 | CHUMBAMENTO PONTUAL EM PASSAGEM DE TUBO COM DIÂMETRO MAIOR QUE 75 MM. AF_05/2015 | UN |  | 4.5 |  |  | 4.5 | OK, confere com a tabela.
COMPOSICAO | 88248 | AUXILIAR DE ENCANADOR OU BOMBEIRO HIDRÁULICO COM ENCARGOS COMPLEMENTARES | H | 0.026 | 14.96 | 0.38
COMPOSICAO | 88267 | ENCANADOR OU BOMBEIRO HIDRÁULICO COM ENCARGOS COMPLEMENTARES | H | 0.186 | 19.37 | 3.6
COMPOSICAO | 88629 | ARGAMASSA TRAÇO 1:3 (EM VOLUME DE CIMENTO E AREIA MÉDIA ÚMIDA), PREPARO MANUAL. AF_08/2019 | M3 | 0.001 | 527.39 | 0.52
TOTAL - 91192 | [5 empty] | 4.5
CLASSE/TIPO | CÓDIGO | DESCRIÇÃO | UNID | COEFICIENTE | PREÇO UNIT | TOTAL (R$)
FUES | 94969 | CONCRETO FCK = 15MPA, TRAÇO 1:3,4:3,5 (EM MASSA SECA DE CIMENTO/ AREIA MÉDIA/ BRITA 1) - PREPARO MECÂNICO COM BETONEIRA 600 L. AF_05/2021 | M3 |  | 349.74 |  |  | 349.74 | OK, confere com a tabela.
INSUMO | 370 | AREIA MEDIA - POSTO JAZIDA/FORNECEDOR (RETIRADO NA JAZIDA, SEM TRANSPORTE) | M3 | 0.8076 | 54 | 43.61
INSUMO | 1379 | CIMENTO PORTLAND COMPOSTO CP II-32 | KG | 274.0635 | 0.7 | 191.84
INSUMO | 4721 | PEDRA BRITADA N. 1 (9,5 a 19 MM) POSTO PEDREIRA/FORNECEDOR, SEM FRETE | M3 | 0.5813 | 92.01 | 53.48
COMPOSICAO | 88316 | SERVENTE COM ENCARGOS COMPLEMENTARES | H | 2.0267 | 15.35 | 31.1
COMPOSICAO | 88377 | OPERADOR DE BETONEIRA ESTACIONÁRIA/MISTURADOR COM ENCARGOS COMPLEMENTARES | H | 1.2822 | 19.81 | 25.4
COMPOSICAO | 89225 | BETONEIRA CAPACIDADE NOMINAL DE 600 L, CAPACIDADE DE MISTURA 360 L, MOTOR ELÉTRICO TRIFÁSICO POTÊNCIA DE 4 CV, SEM CARREGADOR - CHP DIURNO. AF_11/2014 | CHP | 0.6599 | 4.98 | 3.28
COMPOSICAO | 89226 | BETONEIRA CAPACIDADE NOMINAL DE 600 L, CAPACIDADE DE MISTURA 360 L, MOTOR ELÉTRICO TRIFÁSICO POTÊNCIA DE 4 CV, SEM CARREGADOR - CHI DIURNO. AF_11/2014 | CHI | 0.6223 | 1.67 | 1.03
TOTAL - 94969 | [5 empty] | 349.74
CLASSE/TIPO | CÓDIGO | DESCRIÇÃO | UNID | COEFICIENTE | PREÇO UNIT | TOTAL (R$)
PARE | 87499 | ALVENARIA DE VEDAÇÃO DE BLOCOS CERÂMICOS FURADOS NA HORIZONTAL DE 9X14X19CM (ESPESSURA 9CM) DE PAREDES COM ÁREA LÍQUIDA MENOR QUE 6M² SEM VÃOS E ARGAMASSA DE ASSENTAMENTO COM PREPARO EM BETONEIRA. AF_06/2014 | M2 |  | 87.15 |  |  | 87.15 | OK, confere com a tabela.
INSUMO | 7267 | BLOCO CERAMICO VAZADO PARA ALVENARIA DE VEDACAO, 6 FUROS, DE 9 X 14 X 19 CM (L X A X C) | UN | 37.24 | 0.68 | 25.32
INSUMO | 34557 | TELA DE ACO SOLDADA GALVANIZADA/ZINCADA PARA ALVENARIA, FIO D = *1,20 A 1,70* MM, MALHA 15 X 15 MM, (C X L) *50 X 7,5* CM | M | 1.09 | 3.05 | 3.32
INSUMO | 37395 | PINO DE ACO COM FURO, HASTE = 27 MM (ACAO DIRETA) | CENTO | 0.0131 | 38.39 | 0.5
COMPOSICAO | 87292 | ARGAMASSA TRAÇO 1:2:8 (EM VOLUME DE CIMENTO, CAL E AREIA MÉDIA ÚMIDA) PARA EMBOÇO/MASSA ÚNICA/ASSENTAMENTO DE ALVENARIA DE VEDAÇÃO, PREPARO MECÂNICO COM BETONEIRA 400 L. AF_08/2019 | M3 | 0.0106 | 469.65 | 4.97
COMPOSICAO | 88309 | PEDREIRO COM ENCARGOS COMPLEMENTARES | H | 1.927 | 19.85 | 38.25
COMPOSICAO | 88316 | SERVENTE COM ENCARGOS COMPLEMENTARES | H | 0.964 | 15.35 | 14.79
TOTAL - 87499 | [5 empty] | 87.15
CLASSE/TIPO | CÓDIGO | DESCRIÇÃO | UNID | COEFICIENTE | PREÇO UNIT | TOTAL (R$)
REVE | 87879 | CHAPISCO APLICADO EM ALVENARIAS E ESTRUTURAS DE CONCRETO INTERNAS, COM COLHER DE PEDREIRO. ARGAMASSA TRAÇO 1:3 COM PREPARO EM BETONEIRA 400L. AF_06/2014 | M2 |  | 3.31 |  |  | 3.31 | OK, confere com a tabela.
COMPOSICAO | 87313 | ARGAMASSA TRAÇO 1:3 (EM VOLUME DE CIMENTO E AREIA GROSSA ÚMIDA) PARA CHAPISCO CONVENCIONAL, PREPARO MECÂNICO COM BETONEIRA 400 L. AF_08/2019 | M3 | 0.0042 | 437.84 | 1.83
COMPOSICAO | 88309 | PEDREIRO COM ENCARGOS COMPLEMENTARES | H | 0.07 | 19.85 | 1.38
COMPOSICAO | 88316 | SERVENTE COM ENCARGOS COMPLEMENTARES | H | 0.007 | 15.35 | 0.1
TOTAL - 87879 | [5 empty] | 3.31
CLASSE/TIPO | CÓDIGO | DESCRIÇÃO | UNID | COEFICIENTE | PREÇO UNIT | TOTAL (R$)
REVE | 87529 | MASSA ÚNICA, PARA RECEBIMENTO DE PINTURA, EM ARGAMASSA TRAÇO 1:2:8, PREPARO MECÂNICO COM BETONEIRA 400L, APLICADA MANUALMENTE EM FACES INTERNAS DE PAREDES, ESPESSURA DE 20MM, COM EXECUÇÃO DE TALISCAS. AF_06/2014 | M2 |  | 29.59 |  |  | 29.59 | OK, confere com a tabela.
COMPOSICAO | 87292 | ARGAMASSA TRAÇO 1:2:8 (EM VOLUME DE CIMENTO, CAL E AREIA MÉDIA ÚMIDA) PARA EMBOÇO/MASSA ÚNICA/ASSENTAMENTO DE ALVENARIA DE VEDAÇÃO, PREPARO MECÂNICO COM BETONEIRA 400 L. AF_08/2019 | M3 | 0.0376 | 469.65 | 17.65
COMPOSICAO | 88309 | PEDREIRO COM ENCARGOS COMPLEMENTARES | H | 0.47 | 19.85 | 9.32
COMPOSICAO | 88316 | SERVENTE COM ENCARGOS COMPLEMENTARES | H | 0.171 | 15.35 | 2.62
TOTAL - 87529 | [5 empty] | 29.59
CLASSE/TIPO | CÓDIGO | DESCRIÇÃO | UNID | COEFICIENTE | PREÇO UNIT | TOTAL (R$)
| C1437 | GRELHA DE FERRO P/CANALETAS | M2 |  | 249.74 |  |  | 249.77 | ABAIXO (99,9880 %) da tabela.
INSUMO | I0749 | MÁQUINA DE SOLDA (CHP) | H | 1.2 | 0.06 | 0.07
INSUMO | I0046 | AJUDANTE DE SERRALHEIRO | H | 1.5 | 18.63 | 27.94
INSUMO | I1858 | SERRALHEIRO | H | 1.5 | 23.17 | 34.75
INSUMO | I0163 | AÇO CA-50 | KG | 13.025 | 9.5 | 123.73
INSUMO | I0208 | BATENTE DE FERRO | M | 2.1 | 19.73 | 41.43
INSUMO | I1061 | ELETRODOS | KG | 1.2 | 18.19 | 21.82
TOTAL - C1437 | [5 empty] | 249.74
CLASSE/TIPO | CÓDIGO | DESCRIÇÃO | UNID | COEFICIENTE | PREÇO UNIT | TOTAL (R$)
CHOR | 5928 | GUINDAUTO HIDRÁULICO, CAPACIDADE MÁXIMA DE CARGA 6200 KG, MOMENTO MÁXIMO DE CARGA 11,7 TM, ALCANCE MÁXIMO HORIZONTAL 9,70 M, INCLUSIVE CAMINHÃO TOCO PBT 16.000 KG, POTÊNCIA DE 189 CV - CHP DIURNO. AF_06/2014 | CHP |  | 189.73 |  |  | 189.73 | OK, confere com a tabela.
COMPOSICAO | 88286 | MOTORISTA OPERADOR DE MUNCK COM ENCARGOS COMPLEMENTARES | H | 1 | 25.11 | 25.11
COMPOSICAO | 89259 | GUINDAUTO HIDRÁULICO, CAPACIDADE MÁXIMA DE CARGA 6200 KG, MOMENTO MÁXIMO DE CARGA 11,7 TM, ALCANCE MÁXIMO HORIZONTAL 9,70 M, INCLUSIVE CAMINHÃO TOCO PBT 16.000 KG, POTÊNCIA DE 189 CV - DEPRECIAÇÃO. AF_06/2014 | H | 1 | 12.85 | 12.85
COMPOSICAO | 89260 | GUINDAUTO HIDRÁULICO, CAPACIDADE MÁXIMA DE CARGA 6200 KG, MOMENTO MÁXIMO DE CARGA 11,7 TM, ALCANCE MÁXIMO HORIZONTAL 9,70 M, INCLUSIVE CAMINHÃO TOCO PBT 16.000 KG, POTÊNCIA DE 189 CV - JUROS. AF_06/2014 | H | 1 | 2.69 | 2.69
COMPOSICAO | 89262 | GUINDAUTO HIDRÁULICO, CAPACIDADE MÁXIMA DE CARGA 6200 KG, MOMENTO MÁXIMO DE CARGA 11,7 TM, ALCANCE MÁXIMO HORIZONTAL 9,70 M, INCLUSIVE CAMINHÃO TOCO PBT 16.000 KG, POTÊNCIA DE 189 CV - MANUTENÇÃO. AF_06/2014 | H | 1 | 24.09 | 24.09
COMPOSICAO | 91466 | GUINDAUTO HIDRÁULICO, CAPACIDADE MÁXIMA DE CARGA 6200 KG, MOMENTO MÁXIMO DE CARGA 11,7 TM, ALCANCE MÁXIMO HORIZONTAL 9,70 M, INCLUSIVE CAMINHÃO TOCO PBT 16.000 KG, POTÊNCIA DE 189 CV - IMPOSTOS E SEGUROS. AF_08/2015 | H | 1 | 1.04 | 1.04
COMPOSICAO | 91467 | GUINDAUTO HIDRÁULICO, CAPACIDADE MÁXIMA DE CARGA 6200 KG, MOMENTO MÁXIMO DE CARGA 11,7 TM, ALCANCE MÁXIMO HORIZONTAL 9,70 M, INCLUSIVE CAMINHÃO TOCO PBT 16.000 KG, POTÊNCIA DE 189 CV - MATERIAIS NA OPERAÇÃO. AF_08/2015 | H | 1 | 123.95 | 123.95
TOTAL - 5928 | [5 empty] | 189.73
CLASSE/TIPO | CÓDIGO | DESCRIÇÃO | UNID | COEFICIENTE | PREÇO UNIT | TOTAL (R$)
CHOR | 5930 | GUINDAUTO HIDRÁULICO, CAPACIDADE MÁXIMA DE CARGA 6200 KG, MOMENTO MÁXIMO DE CARGA 11,7 TM, ALCANCE MÁXIMO HORIZONTAL 9,70 M, INCLUSIVE CAMINHÃO TOCO PBT 16.000 KG, POTÊNCIA DE 189 CV - CHI DIURNO. AF_06/2014 | CHI |  | 41.69 |  |  | 41.69 | OK, confere com a tabela.
COMPOSICAO | 88286 | MOTORISTA OPERADOR DE MUNCK COM ENCARGOS COMPLEMENTARES | H | 1 | 25.11 | 25.11
COMPOSICAO | 89259 | GUINDAUTO HIDRÁULICO, CAPACIDADE MÁXIMA DE CARGA 6200 KG, MOMENTO MÁXIMO DE CARGA 11,7 TM, ALCANCE MÁXIMO HORIZONTAL 9,70 M, INCLUSIVE CAMINHÃO TOCO PBT 16.000 KG, POTÊNCIA DE 189 CV - DEPRECIAÇÃO. AF_06/2014 | H | 1 | 12.85 | 12.85
COMPOSICAO | 89260 | GUINDAUTO HIDRÁULICO, CAPACIDADE MÁXIMA DE CARGA 6200 KG, MOMENTO MÁXIMO DE CARGA 11,7 TM, ALCANCE MÁXIMO HORIZONTAL 9,70 M, INCLUSIVE CAMINHÃO TOCO PBT 16.000 KG, POTÊNCIA DE 189 CV - JUROS. AF_06/2014 | H | 1 | 2.69 | 2.69
COMPOSICAO | 91466 | GUINDAUTO HIDRÁULICO, CAPACIDADE MÁXIMA DE CARGA 6200 KG, MOMENTO MÁXIMO DE CARGA 11,7 TM, ALCANCE MÁXIMO HORIZONTAL 9,70 M, INCLUSIVE CAMINHÃO TOCO PBT 16.000 KG, POTÊNCIA DE 189 CV - IMPOSTOS E SEGUROS. AF_08/2015 | H | 1 | 1.04 | 1.04
TOTAL - 5930 | [5 empty] | 41.69

## COMPOSICAO_AUX_2 (hidden)
MUNICÍPIO DE TERESINA - PI
REFORMA DO CETI DIRCEU MENDES ARCOVERDE
PLANILHA DE COMPOSIÇÕES ANALÍTICAS AUXILIARES - NÍVEL 2
DATA BASE: | SINAPI PI-06/2021, SEINFRA 27, ORSE-04/2021, SEM DESONERAÇÃO |  |  | LEIS SOCIAIS (%): | 112.15 | BDI (%): | 21.25
CLASSE/TIPO | CÓDIGO | DESCRIÇÃO | UNID | COEFICIENTE | PREÇO UNIT | TOTAL (R$)
SEDI | 95402 | CURSO DE CAPACITAÇÃO PARA ENGENHEIRO CIVIL DE OBRA JÚNIOR (ENCARGOS COMPLEMENTARES) - HORISTA | H |  | 0.94 |  |  | 0.94 | OK, confere com a tabela.
INSUMO | 2706 | ENGENHEIRO CIVIL DE OBRA JUNIOR | H | 0.0105 | 90.16 | 0.94
TOTAL - 95402 | [5 empty] | 0.94
CLASSE/TIPO | CÓDIGO | DESCRIÇÃO | UNID | COEFICIENTE | PREÇO UNIT | TOTAL (R$)
SEDI | 95405 | CURSO DE CAPACITAÇÃO PARA MESTRE DE OBRAS (ENCARGOS COMPLEMENTARES) - HORISTA | H |  | 0.53 |  |  | 0.53 | OK, confere com a tabela.
INSUMO | 4069 | MESTRE DE OBRAS | H | 0.0151 | 35.47 | 0.53
TOTAL - 95405 | [5 empty] | 0.53
CLASSE/TIPO | CÓDIGO | DESCRIÇÃO | UNID | COEFICIENTE | PREÇO UNIT | TOTAL (R$)
SEDI | 95392 | CURSO DE CAPACITAÇÃO PARA ALMOXARIFE (ENCARGOS COMPLEMENTARES) - HORISTA | H |  | 0.05 |  |  | 0.05 | OK, confere com a tabela.
INSUMO | 253 | ALMOXARIFE | H | 0.0036 | 14.93 | 0.05
TOTAL - 95392 | [5 empty] | 0.05
CLASSE/TIPO | CÓDIGO | DESCRIÇÃO | UNID | COEFICIENTE | PREÇO UNIT | TOTAL (R$)
SEDI | 95378 | CURSO DE CAPACITAÇÃO PARA SERVENTE (ENCARGOS COMPLEMENTARES) - HORISTA | H |  | 0.16 |  |  | 0.16 | OK, confere com a tabela.
INSUMO | 6111 | SERVENTE DE OBRAS | H | 0.0151 | 10.6 | 0.16
TOTAL - 95378 | [5 empty] | 0.16
CLASSE/TIPO | CÓDIGO | DESCRIÇÃO | UNID | COEFICIENTE | PREÇO UNIT | TOTAL (R$)
SEDI | 95389 | CURSO DE CAPACITAÇÃO PARA OPERADOR DE BETONEIRA ESTACIONÁRIA/MISTURADOR (ENCARGOS COMPLEMENTARES) - HORISTA | H |  | 0.09 |  |  | 0.09 | OK, confere com a tabela.
INSUMO | 37666 | OPERADOR DE BETONEIRA ESTACIONARIA / MISTURADOR | H | 0.0059 | 15.91 | 0.09
TOTAL - 95389 | [5 empty] | 0.09
CLASSE/TIPO | CÓDIGO | DESCRIÇÃO | UNID | COEFICIENTE | PREÇO UNIT | TOTAL (R$)
SEDI | 95330 | CURSO DE CAPACITAÇÃO PARA CARPINTEIRO DE FÔRMAS (ENCARGOS COMPLEMENTARES) - HORISTA | H |  | 0.12 |  |  | 0.12 | OK, confere com a tabela.
INSUMO | 1213 | CARPINTEIRO DE FORMAS | H | 0.0082 | 14.93 | 0.12
TOTAL - 95330 | [5 empty] | 0.12
CLASSE/TIPO | CÓDIGO | DESCRIÇÃO | UNID | COEFICIENTE | PREÇO UNIT | TOTAL (R$)
SEDI | 100296 | CURSO DE CAPACITAÇÃO PARA ENGENHEIRO CIVIL JUNIOR (ENCARGOS COMPLEMENTARES) - HORISTA | H |  | 0.75 |  |  | 0.75 | OK, confere com a tabela.
INSUMO | 34779 | ENGENHEIRO CIVIL JUNIOR | H | 0.0082 | 91.47 | 0.75
TOTAL - 100296 | [5 empty] | 0.75
CLASSE/TIPO | CÓDIGO | DESCRIÇÃO | UNID | COEFICIENTE | PREÇO UNIT | TOTAL (R$)
SEDI | 95400 | CURSO DE CAPACITAÇÃO PARA DESENHISTA PROJETISTA (ENCARGOS COMPLEMENTARES) - HORISTA | H |  | 0.1 |  |  | 0.1 | OK, confere com a tabela.
INSUMO | 2358 | DESENHISTA PROJETISTA | H | 0.0036 | 30.08 | 0.1
TOTAL - 95400 | [5 empty] | 0.1
CLASSE/TIPO | CÓDIGO | DESCRIÇÃO | UNID | COEFICIENTE | PREÇO UNIT | TOTAL (R$)
SEDI | 95385 | CURSO DE CAPACITAÇÃO PARA TELHADISTA (ENCARGOS COMPLEMENTARES) - HORISTA | H |  | 0.14 |  |  | 0.14 | OK, confere com a tabela.
INSUMO | 12869 | TELHADOR | H | 0.0082 | 17.82 | 0.14
TOTAL - 95385 | [5 empty] | 0.14
CLASSE/TIPO | CÓDIGO | DESCRIÇÃO | UNID | COEFICIENTE | PREÇO UNIT | TOTAL (R$)
SEDI | 95344 | CURSO DE CAPACITAÇÃO PARA MONTADOR DE ESTRUTURA METÁLICA (ENCARGOS COMPLEMENTARES) - HORISTA | H |  | 0.13 |  |  | 0.13 | OK, confere com a tabela.
INSUMO | 25957 | MONTADOR DE ESTRUTURAS METALICAS | H | 0.0082 | 16.82 | 0.13
TOTAL - 95344 | [5 empty] | 0.13
CLASSE/TIPO | CÓDIGO | DESCRIÇÃO | UNID | COEFICIENTE | PREÇO UNIT | TOTAL (R$)
CHOR | 53863 | MARTELETE OU ROMPEDOR PNEUMÁTICO MANUAL, 28 KG, COM SILENCIADOR - MANUTENÇÃO. AF_07/2016 | H |  | 1.63 |  |  | 1.63 | OK, confere com a tabela.
INSUMO | 41898 | MARTELO DEMOLIDOR PNEUMATICO MANUAL, PESO DE 28 KG, COM SILENCIADOR | UN | 8e-05 | 20482.54 | 1.63
TOTAL - 53863 | [5 empty] | 1.63
CLASSE/TIPO | CÓDIGO | DESCRIÇÃO | UNID | COEFICIENTE | PREÇO UNIT | TOTAL (R$)
SEDI | 88298 | OPERADOR DE MARTELETE OU MARTELETEIRO COM ENCARGOS COMPLEMENTARES | H |  | 22.97 |  |  | 22.97 | OK, confere com a tabela.
INSUMO | 4257 | OPERADOR DE MARTELETE OU MARTELETEIRO | H | 1 | 19.05 | 19.05
INSUMO | 37370 | ALIMENTACAO - HORISTA (COLETADO CAIXA) | H | 1 | 1.86 | 1.86
INSUMO | 37371 | TRANSPORTE - HORISTA (COLETADO CAIXA) | H | 1 | 0.7 | 0.7
INSUMO | 37372 | EXAMES - HORISTA (COLETADO CAIXA) | H | 1 | 0.55 | 0.55
INSUMO | 37373 | SEGURO - HORISTA (COLETADO CAIXA) | H | 1 | 0.06 | 0.06
INSUMO | 43464 | FERRAMENTAS - FAMILIA OPERADOR ESCAVADEIRA - HORISTA (ENCARGOS COMPLEMENTARES - COLETADO CAIXA) | H | 1 | 0.01 | 0.01
INSUMO | 43488 | EPI - FAMILIA OPERADOR ESCAVADEIRA - HORISTA (ENCARGOS COMPLEMENTARES - COLETADO CAIXA) | H | 1 | 0.63 | 0.63
COMPOSICAO | 95361 | CURSO DE CAPACITAÇÃO PARA OPERADOR DE MARTELETE OU MARTELETEIRO (ENCARGOS COMPLEMENTARES) - HORISTA | H | 1 | 0.11 | 0.11
TOTAL - 88298 | [5 empty] | 22.97
CLASSE/TIPO | CÓDIGO | DESCRIÇÃO | UNID | COEFICIENTE | PREÇO UNIT | TOTAL (R$)
CHOR | 95114 | MARTELETE OU ROMPEDOR PNEUMÁTICO MANUAL, 28 KG, COM SILENCIADOR - DEPRECIAÇÃO. AF_07/2016 | H |  | 1.31 |  |  | 1.31 | OK, confere com a tabela.
INSUMO | 41898 | MARTELO DEMOLIDOR PNEUMATICO MANUAL, PESO DE 28 KG, COM SILENCIADOR | UN | 6.4e-05 | 20482.54 | 1.31
TOTAL - 95114 | [5 empty] | 1.31
CLASSE/TIPO | CÓDIGO | DESCRIÇÃO | UNID | COEFICIENTE | PREÇO UNIT | TOTAL (R$)
CHOR | 95115 | MARTELETE OU ROMPEDOR PNEUMÁTICO MANUAL, 28 KG, COM SILENCIADOR - JUROS. AF_07/2016 | H |  | 0.15 |  |  | 0.15 | OK, confere com a tabela.
INSUMO | 41898 | MARTELO DEMOLIDOR PNEUMATICO MANUAL, PESO DE 28 KG, COM SILENCIADOR | UN | 7.6e-06 | 20482.54 | 0.15
TOTAL - 95115 | [5 empty] | 0.15
CLASSE/TIPO | CÓDIGO | DESCRIÇÃO | UNID | COEFICIENTE | PREÇO UNIT | TOTAL (R$)
SEDI | 95371 | CURSO DE CAPACITAÇÃO PARA PEDREIRO (ENCARGOS COMPLEMENTARES) - HORISTA | H |  | 0.22 |  |  | 0.22 | OK, confere com a tabela.
INSUMO | 4750 | PEDREIRO | H | 0.0151 | 14.93 | 0.22
TOTAL - 95371 | [5 empty] | 0.22
CLASSE/TIPO | CÓDIGO | DESCRIÇÃO | UNID | COEFICIENTE | PREÇO UNIT | TOTAL (R$)
SEDI | 95335 | CURSO DE CAPACITAÇÃO PARA ENCANADOR OU BOMBEIRO HIDRÁULICO (ENCARGOS COMPLEMENTARES) - HORISTA | H |  | 0.19 |  |  | 0.19 | OK, confere com a tabela.
INSUMO | 2696 | ENCANADOR OU BOMBEIRO HIDRAULICO | H | 0.0128 | 14.93 | 0.19
TOTAL - 95335 | [5 empty] | 0.19
CLASSE/TIPO | CÓDIGO | DESCRIÇÃO | UNID | COEFICIENTE | PREÇO UNIT | TOTAL (R$)
SEDI | 95390 | CURSO DE CAPACITAÇÃO PARA JARDINEIRO (ENCARGOS COMPLEMENTARES) - HORISTA | H |  | 0.05 |  |  | 0.05 | OK, confere com a tabela.
INSUMO | 25964 | JARDINEIRO | H | 0.0036 | 14.44 | 0.05
TOTAL - 95390 | [5 empty] | 0.05
CLASSE/TIPO | CÓDIGO | DESCRIÇÃO | UNID | COEFICIENTE | PREÇO UNIT | TOTAL (R$)
CHOR | 5627 | ESCAVADEIRA HIDRÁULICA SOBRE ESTEIRAS, CAÇAMBA 0,80 M3, PESO OPERACIONAL 17 T, POTENCIA BRUTA 111 HP - DEPRECIAÇÃO. AF_06/2014 | H |  | 32.2 |  |  | 32.2 | OK, confere com a tabela.
INSUMO | 10685 | ESCAVADEIRA HIDRAULICA SOBRE ESTEIRAS, CACAMBA 0,80M3, PESO OPERACIONAL 17T, POTENCIA BRUTA 111HP | UN | 5.6e-05 | 575000 | 32.2
TOTAL - 5627 | [5 empty] | 32.2
CLASSE/TIPO | CÓDIGO | DESCRIÇÃO | UNID | COEFICIENTE | PREÇO UNIT | TOTAL (R$)
CHOR | 5628 | ESCAVADEIRA HIDRÁULICA SOBRE ESTEIRAS, CAÇAMBA 0,80 M3, PESO OPERACIONAL 17 T, POTENCIA BRUTA 111 HP - JUROS. AF_06/2014 | H |  | 4.37 |  |  | 4.37 | OK, confere com a tabela.
INSUMO | 10685 | ESCAVADEIRA HIDRAULICA SOBRE ESTEIRAS, CACAMBA 0,80M3, PESO OPERACIONAL 17T, POTENCIA BRUTA 111HP | UN | 7.6e-06 | 575000 | 4.37
TOTAL - 5628 | [5 empty] | 4.37
CLASSE/TIPO | CÓDIGO | DESCRIÇÃO | UNID | COEFICIENTE | PREÇO UNIT | TOTAL (R$)
CHOR | 5629 | ESCAVADEIRA HIDRÁULICA SOBRE ESTEIRAS, CAÇAMBA 0,80 M3, PESO OPERACIONAL 17 T, POTENCIA BRUTA 111 HP - MANUTENÇÃO. AF_06/2014 | H |  | 40.25 |  |  | 40.25 | OK, confere com a tabela.
INSUMO | 10685 | ESCAVADEIRA HIDRAULICA SOBRE ESTEIRAS, CACAMBA 0,80M3, PESO OPERACIONAL 17T, POTENCIA BRUTA 111HP | UN | 7e-05 | 575000 | 40.25
TOTAL - 5629 | [5 empty] | 40.25
CLASSE/TIPO | CÓDIGO | DESCRIÇÃO | UNID | COEFICIENTE | PREÇO UNIT | TOTAL (R$)
CHOR | 5630 | ESCAVADEIRA HIDRÁULICA SOBRE ESTEIRAS, CAÇAMBA 0,80 M3, PESO OPERACIONAL 17 T, POTENCIA BRUTA 111 HP - MATERIAIS NA OPERAÇÃO. AF_06/2014 | H |  | 50.51 |  |  | 50.51 | OK, confere com a tabela.
INSUMO | 4221 | OLEO DIESEL COMBUSTIVEL COMUM | L | 10.77 | 4.69 | 50.51
TOTAL - 5630 | [5 empty] | 50.51
CLASSE/TIPO | CÓDIGO | DESCRIÇÃO | UNID | COEFICIENTE | PREÇO UNIT | TOTAL (R$)
SEDI | 88294 | OPERADOR DE ESCAVADEIRA COM ENCARGOS COMPLEMENTARES | H |  | 26.22 |  |  | 26.22 | OK, confere com a tabela.
INSUMO | 4234 | OPERADOR DE ESCAVADEIRA | H | 1 | 22.23 | 22.23
INSUMO | 37370 | ALIMENTACAO - HORISTA (COLETADO CAIXA) | H | 1 | 1.86 | 1.86
INSUMO | 37371 | TRANSPORTE - HORISTA (COLETADO CAIXA) | H | 1 | 0.7 | 0.7
INSUMO | 37372 | EXAMES - HORISTA (COLETADO CAIXA) | H | 1 | 0.55 | 0.55
INSUMO | 37373 | SEGURO - HORISTA (COLETADO CAIXA) | H | 1 | 0.06 | 0.06
INSUMO | 43464 | FERRAMENTAS - FAMILIA OPERADOR ESCAVADEIRA - HORISTA (ENCARGOS COMPLEMENTARES - COLETADO CAIXA) | H | 1 | 0.01 | 0.01
INSUMO | 43488 | EPI - FAMILIA OPERADOR ESCAVADEIRA - HORISTA (ENCARGOS COMPLEMENTARES - COLETADO CAIXA) | H | 1 | 0.63 | 0.63
COMPOSICAO | 95357 | CURSO DE CAPACITAÇÃO PARA OPERADOR DE ESCAVADEIRA (ENCARGOS COMPLEMENTARES) - HORISTA | H | 1 | 0.18 | 0.18
TOTAL - 88294 | [5 empty] | 26.22
CLASSE/TIPO | CÓDIGO | DESCRIÇÃO | UNID | COEFICIENTE | PREÇO UNIT | TOTAL (R$)
SEDI | 88281 | MOTORISTA DE BASCULANTE COM ENCARGOS COMPLEMENTARES | H |  | 21.11 |  |  | 21.11 | OK, confere com a tabela.
INSUMO | 20020 | MOTORISTA DE CAMINHAO-BASCULANTE | H | 1 | 17.24 | 17.24
INSUMO | 37370 | ALIMENTACAO - HORISTA (COLETADO CAIXA) | H | 1 | 1.86 | 1.86
INSUMO | 37371 | TRANSPORTE - HORISTA (COLETADO CAIXA) | H | 1 | 0.7 | 0.7
INSUMO | 37372 | EXAMES - HORISTA (COLETADO CAIXA) | H | 1 | 0.55 | 0.55
INSUMO | 37373 | SEGURO - HORISTA (COLETADO CAIXA) | H | 1 | 0.06 | 0.06
INSUMO | 43464 | FERRAMENTAS - FAMILIA OPERADOR ESCAVADEIRA - HORISTA (ENCARGOS COMPLEMENTARES - COLETADO CAIXA) | H | 1 | 0.01 | 0.01
INSUMO | 43488 | EPI - FAMILIA OPERADOR ESCAVADEIRA - HORISTA (ENCARGOS COMPLEMENTARES - COLETADO CAIXA) | H | 1 | 0.63 | 0.63
COMPOSICAO | 95346 | CURSO DE CAPACITAÇÃO PARA MOTORISTA DE BASCULANTE (ENCARGOS COMPLEMENTARES) - HORISTA | H | 1 | 0.06 | 0.06
TOTAL - 88281 | [5 empty] | 21.11
CLASSE/TIPO | CÓDIGO | DESCRIÇÃO | UNID | COEFICIENTE | PREÇO UNIT | TOTAL (R$)
CHOR | 89878 | CAMINHÃO BASCULANTE 18 M3, COM CAVALO MECÂNICO DE CAPACIDADE MÁXIMA DE TRAÇÃO COMBINADO DE 45000 KG, POTÊNCIA 330 CV, INCLUSIVE SEMIREBOQUE COM CAÇAMBA METÁLICA - DEPRECIAÇÃO. AF_12/2014 | H |  | 28.11 |  |  | 28.11 | OK, confere com a tabela.
INSUMO | 37744 | SEMIRREBOQUE COM TRES EIXOS EM TANDEM TIPO BASCULANTE COM CACAMBA METALICA 18 M3 (INCLUI MONTAGEM, NAO INCLUI CAVALO MECANICO) | UN | 4e-05 | 212937.06 | 8.51
INSUMO | 37763 | CAVALO MECANICO TRACAO 4X2, PESO BRUTO TOTAL 16000 KG, CAPACIDADE MAXIMA DE TRACAO *45000* KG, DISTANCIA ENTRE EIXOS *3,56* M, POTENCIA *330* CV (INCLUI CABINE E CHASSI, NAO INCLUI SEMIRREBOQUE) | UN | 4e-05 | 490191.7 | 19.6
TOTAL - 89878 | [5 empty] | 28.11
CLASSE/TIPO | CÓDIGO | DESCRIÇÃO | UNID | COEFICIENTE | PREÇO UNIT | TOTAL (R$)
CHOR | 89879 | CAMINHÃO BASCULANTE 18 M3, COM CAVALO MECÂNICO DE CAPACIDADE MÁXIMA DE TRAÇÃO COMBINADO DE 45000 KG, POTÊNCIA 330 CV, INCLUSIVE SEMIREBOQUE COM CAÇAMBA METÁLICA - JUROS. AF_12/2014 | H |  | 5.19 |  |  | 5.19 | OK, confere com a tabela.
INSUMO | 37744 | SEMIRREBOQUE COM TRES EIXOS EM TANDEM TIPO BASCULANTE COM CACAMBA METALICA 18 M3 (INCLUI MONTAGEM, NAO INCLUI CAVALO MECANICO) | UN | 7.4e-06 | 212937.06 | 1.57
INSUMO | 37763 | CAVALO MECANICO TRACAO 4X2, PESO BRUTO TOTAL 16000 KG, CAPACIDADE MAXIMA DE TRACAO *45000* KG, DISTANCIA ENTRE EIXOS *3,56* M, POTENCIA *330* CV (INCLUI CABINE E CHASSI, NAO INCLUI SEMIRREBOQUE) | UN | 7.4e-06 | 490191.7 | 3.62
TOTAL - 89879 | [5 empty] | 5.19
CLASSE/TIPO | CÓDIGO | DESCRIÇÃO | UNID | COEFICIENTE | PREÇO UNIT | TOTAL (R$)
CHOR | 89880 | CAMINHÃO BASCULANTE 18 M3, COM CAVALO MECÂNICO DE CAPACIDADE MÁXIMA DE TRAÇÃO COMBINADO DE 45000 KG, POTÊNCIA 330 CV, INCLUSIVE SEMIREBOQUE COM CAÇAMBA METÁLICA - IMPOSTOS E SEGUROS. AF_12/2014 | H |  | 2.03 |  |  | 2.03 | OK, confere com a tabela.
INSUMO | 37744 | SEMIRREBOQUE COM TRES EIXOS EM TANDEM TIPO BASCULANTE COM CACAMBA METALICA 18 M3 (INCLUI MONTAGEM, NAO INCLUI CAVALO MECANICO) | UN | 2.9e-06 | 212937.06 | 0.61
INSUMO | 37763 | CAVALO MECANICO TRACAO 4X2, PESO BRUTO TOTAL 16000 KG, CAPACIDADE MAXIMA DE TRACAO *45000* KG, DISTANCIA ENTRE EIXOS *3,56* M, POTENCIA *330* CV (INCLUI CABINE E CHASSI, NAO INCLUI SEMIRREBOQUE) | UN | 2.9e-06 | 490191.7 | 1.42
TOTAL - 89880 | [5 empty] | 2.03
CLASSE/TIPO | CÓDIGO | DESCRIÇÃO | UNID | COEFICIENTE | PREÇO UNIT | TOTAL (R$)
CHOR | 89881 | CAMINHÃO BASCULANTE 18 M3, COM CAVALO MECÂNICO DE CAPACIDADE MÁXIMA DE TRAÇÃO COMBINADO DE 45000 KG, POTÊNCIA 330 CV, INCLUSIVE SEMIREBOQUE COM CAÇAMBA METÁLICA - MANUTENÇÃO. AF_12/2014 | H |  | 52.73 |  |  | 52.73 | OK, confere com a tabela.
INSUMO | 37744 | SEMIRREBOQUE COM TRES EIXOS EM TANDEM TIPO BASCULANTE COM CACAMBA METALICA 18 M3 (INCLUI MONTAGEM, NAO INCLUI CAVALO MECANICO) | UN | 7.5e-05 | 212937.06 | 15.97
INSUMO | 37763 | CAVALO MECANICO TRACAO 4X2, PESO BRUTO TOTAL 16000 KG, CAPACIDADE MAXIMA DE TRACAO *45000* KG, DISTANCIA ENTRE EIXOS *3,56* M, POTENCIA *330* CV (INCLUI CABINE E CHASSI, NAO INCLUI SEMIRREBOQUE) | UN | 7.5e-05 | 490191.7 | 36.76
TOTAL - 89881 | [5 empty] | 52.73
CLASSE/TIPO | CÓDIGO | DESCRIÇÃO | UNID | COEFICIENTE | PREÇO UNIT | TOTAL (R$)
CHOR | 89882 | CAMINHÃO BASCULANTE 18 M3, COM CAVALO MECÂNICO DE CAPACIDADE MÁXIMA DE TRAÇÃO COMBINADO DE 45000 KG, POTÊNCIA 330 CV, INCLUSIVE SEMIREBOQUE COM CAÇAMBA METÁLICA - MATERIAIS NA OPERAÇÃO. AF_12/2014 | H |  | 159.46 |  |  | 159.46 | OK, confere com a tabela.
INSUMO | 4221 | OLEO DIESEL COMBUSTIVEL COMUM | L | 34 | 4.69 | 159.46
TOTAL - 89882 | [5 empty] | 159.46
CLASSE/TIPO | CÓDIGO | DESCRIÇÃO | UNID | COEFICIENTE | PREÇO UNIT | TOTAL (R$)
CHOR | 5763 | CAMINHÃO PIPA 10.000 L TRUCADO, PESO BRUTO TOTAL 23.000 KG, CARGA ÚTIL MÁXIMA 15.935 KG, DISTÂNCIA ENTRE EIXOS 4,8 M, POTÊNCIA 230 CV, INCLUSIVE TANQUE DE AÇO PARA TRANSPORTE DE ÁGUA - MANUTENÇÃO. AF_06/2014 | H |  | 30.55 |  |  | 30.55 | OK, confere com a tabela.
INSUMO | 37736 | TANQUE DE ACO CARBONO NAO REVESTIDO, PARA TRANSPORTE DE AGUA COM CAPACIDADE DE 10 M3, COM BOMBA CENTRIFUGA POR TOMADA DE FORCA, VAZAO MAXIMA *75* M3/H (INCLUI MONTAGEM, NAO INCLUI CAMINHAO) | UN | 6.43e-05 | 78450 | 5.04
INSUMO | 37747 | CAMINHAO TRUCADO, PESO BRUTO TOTAL 23000 KG, CARGA UTIL MAXIMA 15935 KG, DISTANCIA ENTRE EIXOS 4,80 M, POTENCIA 230 CV (INCLUI CABINE E CHASSI, NAO INCLUI CARROCERIA) | UN | 6.43e-05 | 396848.38 | 25.51
TOTAL - 5763 | [5 empty] | 30.55
CLASSE/TIPO | CÓDIGO | DESCRIÇÃO | UNID | COEFICIENTE | PREÇO UNIT | TOTAL (R$)
CHOR | 53831 | CAMINHÃO PIPA 10.000 L TRUCADO, PESO BRUTO TOTAL 23.000 KG, CARGA ÚTIL MÁXIMA 15.935 KG, DISTÂNCIA ENTRE EIXOS 4,8 M, POTÊNCIA 230 CV, INCLUSIVE TANQUE DE AÇO PARA TRANSPORTE DE ÁGUA - MATERIAIS NA OPERAÇÃO. AF_06/2014 | H |  | 150.83 |  |  | 150.83 | OK, confere com a tabela.
INSUMO | 4221 | OLEO DIESEL COMBUSTIVEL COMUM | L | 32.16 | 4.69 | 150.83
TOTAL - 53831 | [5 empty] | 150.83
CLASSE/TIPO | CÓDIGO | DESCRIÇÃO | UNID | COEFICIENTE | PREÇO UNIT | TOTAL (R$)
SEDI | 88282 | MOTORISTA DE CAMINHÃO COM ENCARGOS COMPLEMENTARES | H |  | 22.15 |  |  | 22.15 | OK, confere com a tabela.
INSUMO | 4093 | MOTORISTA DE CAMINHAO | H | 1 | 18.28 | 18.28
INSUMO | 37370 | ALIMENTACAO - HORISTA (COLETADO CAIXA) | H | 1 | 1.86 | 1.86
INSUMO | 37371 | TRANSPORTE - HORISTA (COLETADO CAIXA) | H | 1 | 0.7 | 0.7
INSUMO | 37372 | EXAMES - HORISTA (COLETADO CAIXA) | H | 1 | 0.55 | 0.55
INSUMO | 37373 | SEGURO - HORISTA (COLETADO CAIXA) | H | 1 | 0.06 | 0.06
INSUMO | 43464 | FERRAMENTAS - FAMILIA OPERADOR ESCAVADEIRA - HORISTA (ENCARGOS COMPLEMENTARES - COLETADO CAIXA) | H | 1 | 0.01 | 0.01
INSUMO | 43488 | EPI - FAMILIA OPERADOR ESCAVADEIRA - HORISTA (ENCARGOS COMPLEMENTARES - COLETADO CAIXA) | H | 1 | 0.63 | 0.63
COMPOSICAO | 95347 | CURSO DE CAPACITAÇÃO PARA MOTORISTA DE CAMINHÃO (ENCARGOS COMPLEMENTARES) - HORISTA | H | 1 | 0.06 | 0.06
TOTAL - 88282 | [5 empty] | 22.15
CLASSE/TIPO | CÓDIGO | DESCRIÇÃO | UNID | COEFICIENTE | PREÇO UNIT | TOTAL (R$)
CHOR | 91396 | CAMINHÃO PIPA 10.000 L TRUCADO, PESO BRUTO TOTAL 23.000 KG, CARGA ÚTIL MÁXIMA 15.935 KG, DISTÂNCIA ENTRE EIXOS 4,8 M, POTÊNCIA 230 CV, INCLUSIVE TANQUE DE AÇO PARA TRANSPORTE DE ÁGUA - DEPRECIAÇÃO. AF_06/2014 | H |  | 16.3 |  |  | 16.3 | OK, confere com a tabela.
INSUMO | 37736 | TANQUE DE ACO CARBONO NAO REVESTIDO, PARA TRANSPORTE DE AGUA COM CAPACIDADE DE 10 M3, COM BOMBA CENTRIFUGA POR TOMADA DE FORCA, VAZAO MAXIMA *75* M3/H (INCLUI MONTAGEM, NAO INCLUI CAMINHAO) | UN | 3.43e-05 | 78450 | 2.69
INSUMO | 37747 | CAMINHAO TRUCADO, PESO BRUTO TOTAL 23000 KG, CARGA UTIL MAXIMA 15935 KG, DISTANCIA ENTRE EIXOS 4,80 M, POTENCIA 230 CV (INCLUI CABINE E CHASSI, NAO INCLUI CARROCERIA) | UN | 3.43e-05 | 396848.38 | 13.61
TOTAL - 91396 | [5 empty] | 16.3
CLASSE/TIPO | CÓDIGO | DESCRIÇÃO | UNID | COEFICIENTE | PREÇO UNIT | TOTAL (R$)
CHOR | 91397 | CAMINHÃO PIPA 10.000 L TRUCADO, PESO BRUTO TOTAL 23.000 KG, CARGA ÚTIL MÁXIMA 15.935 KG, DISTÂNCIA ENTRE EIXOS 4,8 M, POTÊNCIA 230 CV, INCLUSIVE TANQUE DE AÇO PARA TRANSPORTE DE ÁGUA - JUROS. AF_06/2014 | H |  | 3.41 |  |  | 3.41 | OK, confere com a tabela.
INSUMO | 37736 | TANQUE DE ACO CARBONO NAO REVESTIDO, PARA TRANSPORTE DE AGUA COM CAPACIDADE DE 10 M3, COM BOMBA CENTRIFUGA POR TOMADA DE FORCA, VAZAO MAXIMA *75* M3/H (INCLUI MONTAGEM, NAO INCLUI CAMINHAO) | UN | 7.2e-06 | 78450 | 0.56
INSUMO | 37747 | CAMINHAO TRUCADO, PESO BRUTO TOTAL 23000 KG, CARGA UTIL MAXIMA 15935 KG, DISTANCIA ENTRE EIXOS 4,80 M, POTENCIA 230 CV (INCLUI CABINE E CHASSI, NAO INCLUI CARROCERIA) | UN | 7.2e-06 | 396848.38 | 2.85
TOTAL - 91397 | [5 empty] | 3.41
CLASSE/TIPO | CÓDIGO | DESCRIÇÃO | UNID | COEFICIENTE | PREÇO UNIT | TOTAL (R$)
CHOR | 91398 | CAMINHÃO PIPA 10.000 L TRUCADO, PESO BRUTO TOTAL 23.000 KG, CARGA ÚTIL MÁXIMA 15.935 KG, DISTÂNCIA ENTRE EIXOS 4,8 M, POTÊNCIA 230 CV, INCLUSIVE TANQUE DE AÇO PARA TRANSPORTE DE ÁGUA - IMPOSTOS E SEGUROS. AF_06/2014 | H |  | 1.32 |  |  | 1.32 | OK, confere com a tabela.
INSUMO | 37736 | TANQUE DE ACO CARBONO NAO REVESTIDO, PARA TRANSPORTE DE AGUA COM CAPACIDADE DE 10 M3, COM BOMBA CENTRIFUGA POR TOMADA DE FORCA, VAZAO MAXIMA *75* M3/H (INCLUI MONTAGEM, NAO INCLUI CAMINHAO) | UN | 2.8e-06 | 78450 | 0.21
INSUMO | 37747 | CAMINHAO TRUCADO, PESO BRUTO TOTAL 23000 KG, CARGA UTIL MAXIMA 15935 KG, DISTANCIA ENTRE EIXOS 4,80 M, POTENCIA 230 CV (INCLUI CABINE E CHASSI, NAO INCLUI CARROCERIA) | UN | 2.8e-06 | 396848.38 | 1.11
TOTAL - 91398 | [5 empty] | 1.32
CLASSE/TIPO | CÓDIGO | DESCRIÇÃO | UNID | COEFICIENTE | PREÇO UNIT | TOTAL (R$)
SEDI | 88297 | OPERADOR DE MÁQUINAS E EQUIPAMENTOS COM ENCARGOS COMPLEMENTARES | H |  | 25.04 |  |  | 25.04 | OK, confere com a tabela.
INSUMO | 4230 | OPERADOR DE MAQUINAS E TRATORES DIVERSOS (TERRAPLANAGEM) | H | 1 | 21.06 | 21.06
INSUMO | 37370 | ALIMENTACAO - HORISTA (COLETADO CAIXA) | H | 1 | 1.86 | 1.86
INSUMO | 37371 | TRANSPORTE - HORISTA (COLETADO CAIXA) | H | 1 | 0.7 | 0.7
INSUMO | 37372 | EXAMES - HORISTA (COLETADO CAIXA) | H | 1 | 0.55 | 0.55
INSUMO | 37373 | SEGURO - HORISTA (COLETADO CAIXA) | H | 1 | 0.06 | 0.06
INSUMO | 43464 | FERRAMENTAS - FAMILIA OPERADOR ESCAVADEIRA - HORISTA (ENCARGOS COMPLEMENTARES - COLETADO CAIXA) | H | 1 | 0.01 | 0.01
INSUMO | 43488 | EPI - FAMILIA OPERADOR ESCAVADEIRA - HORISTA (ENCARGOS COMPLEMENTARES - COLETADO CAIXA) | H | 1 | 0.63 | 0.63
COMPOSICAO | 95360 | CURSO DE CAPACITAÇÃO PARA OPERADOR DE MÁQUINAS E EQUIPAMENTOS (ENCARGOS COMPLEMENTARES) - HORISTA | H | 1 | 0.17 | 0.17
TOTAL - 88297 | [5 empty] | 25.04
CLASSE/TIPO | CÓDIGO | DESCRIÇÃO | UNID | COEFICIENTE | PREÇO UNIT | TOTAL (R$)
CHOR | 91529 | COMPACTADOR DE SOLOS DE PERCUSSÃO (SOQUETE) COM MOTOR A GASOLINA 4 TEMPOS, POTÊNCIA 4 CV - DEPRECIAÇÃO. AF_08/2015 | H |  | 0.67 |  |  | 0.67 | OK, confere com a tabela.
INSUMO | 13458 | COMPACTADOR DE SOLOS DE PERCURSAO (SOQUETE) COM MOTOR A GASOLINA 4 TEMPOS DE 4 HP (4 CV) | UN | 5.33e-05 | 12639.13 | 0.67
TOTAL - 91529 | [5 empty] | 0.67
CLASSE/TIPO | CÓDIGO | DESCRIÇÃO | UNID | COEFICIENTE | PREÇO UNIT | TOTAL (R$)
CHOR | 91530 | COMPACTADOR DE SOLOS DE PERCUSSÃO (SOQUETE) COM MOTOR A GASOLINA 4 TEMPOS, POTÊNCIA 4 CV - JUROS. AF_08/2015 | H |  | 0.09 |  |  | 0.09 | OK, confere com a tabela.
INSUMO | 13458 | COMPACTADOR DE SOLOS DE PERCURSAO (SOQUETE) COM MOTOR A GASOLINA 4 TEMPOS DE 4 HP (4 CV) | UN | 7.4e-06 | 12639.13 | 0.09
TOTAL - 91530 | [5 empty] | 0.09
CLASSE/TIPO | CÓDIGO | DESCRIÇÃO | UNID | COEFICIENTE | PREÇO UNIT | TOTAL (R$)
CHOR | 91531 | COMPACTADOR DE SOLOS DE PERCUSSÃO (SOQUETE) COM MOTOR A GASOLINA 4 TEMPOS, POTÊNCIA 4 CV - MANUTENÇÃO. AF_08/2015 | H |  | 0.84 |  |  | 0.84 | OK, confere com a tabela.
INSUMO | 13458 | COMPACTADOR DE SOLOS DE PERCURSAO (SOQUETE) COM MOTOR A GASOLINA 4 TEMPOS DE 4 HP (4 CV) | UN | 6.67e-05 | 12639.13 | 0.84
TOTAL - 91531 | [5 empty] | 0.84
CLASSE/TIPO | CÓDIGO | DESCRIÇÃO | UNID | COEFICIENTE | PREÇO UNIT | TOTAL (R$)
CHOR | 91532 | COMPACTADOR DE SOLOS DE PERCUSSÃO (SOQUETE) COM MOTOR A GASOLINA 4 TEMPOS, POTÊNCIA 4 CV - MATERIAIS NA OPERAÇÃO. AF_08/2015 | H |  | 6.18 |  |  | 6.18 | OK, confere com a tabela.
INSUMO | 4222 | GASOLINA COMUM | L | 1.03 | 6 | 6.18
TOTAL - 91532 | [5 empty] | 6.18
CLASSE/TIPO | CÓDIGO | DESCRIÇÃO | UNID | COEFICIENTE | PREÇO UNIT | TOTAL (R$)
SEDI | 88316 | SERVENTE COM ENCARGOS COMPLEMENTARES | H |  | 15.35 |  |  | 15.35 | OK, confere com a tabela.
INSUMO | 6111 | SERVENTE DE OBRAS | H | 1 | 10.6 | 10.6
INSUMO | 37370 | ALIMENTACAO - HORISTA (COLETADO CAIXA) | H | 1 | 1.86 | 1.86
INSUMO | 37371 | TRANSPORTE - HORISTA (COLETADO CAIXA) | H | 1 | 0.7 | 0.7
INSUMO | 37372 | EXAMES - HORISTA (COLETADO CAIXA) | H | 1 | 0.55 | 0.55
INSUMO | 37373 | SEGURO - HORISTA (COLETADO CAIXA) | H | 1 | 0.06 | 0.06
INSUMO | 43467 | FERRAMENTAS - FAMILIA SERVENTE - HORISTA (ENCARGOS COMPLEMENTARES - COLETADO CAIXA) | H | 1 | 0.41 | 0.41
INSUMO | 43491 | EPI - FAMILIA SERVENTE - HORISTA (ENCARGOS COMPLEMENTARES - COLETADO CAIXA) | H | 1 | 1.01 | 1.01
COMPOSICAO | 95378 | CURSO DE CAPACITAÇÃO PARA SERVENTE (ENCARGOS COMPLEMENTARES) - HORISTA | H | 1 | 0.16 | 0.16
TOTAL - 88316 | [5 empty] | 15.35
CLASSE/TIPO | CÓDIGO | DESCRIÇÃO | UNID | COEFICIENTE | PREÇO UNIT | TOTAL (R$)
SEDI | 88377 | OPERADOR DE BETONEIRA ESTACIONÁRIA/MISTURADOR COM ENCARGOS COMPLEMENTARES | H |  | 19.81 |  |  | 19.81 | OK, confere com a tabela.
INSUMO | 37370 | ALIMENTACAO - HORISTA (COLETADO CAIXA) | H | 1 | 1.86 | 1.86
INSUMO | 37371 | TRANSPORTE - HORISTA (COLETADO CAIXA) | H | 1 | 0.7 | 0.7
INSUMO | 37372 | EXAMES - HORISTA (COLETADO CAIXA) | H | 1 | 0.55 | 0.55
INSUMO | 37373 | SEGURO - HORISTA (COLETADO CAIXA) | H | 1 | 0.06 | 0.06
INSUMO | 37666 | OPERADOR DE BETONEIRA ESTACIONARIA / MISTURADOR | H | 1 | 15.91 | 15.91
INSUMO | 43464 | FERRAMENTAS - FAMILIA OPERADOR ESCAVADEIRA - HORISTA (ENCARGOS COMPLEMENTARES - COLETADO CAIXA) | H | 1 | 0.01 | 0.01
INSUMO | 43488 | EPI - FAMILIA OPERADOR ESCAVADEIRA - HORISTA (ENCARGOS COMPLEMENTARES - COLETADO CAIXA) | H | 1 | 0.63 | 0.63
COMPOSICAO | 95389 | CURSO DE CAPACITAÇÃO PARA OPERADOR DE BETONEIRA ESTACIONÁRIA/MISTURADOR (ENCARGOS COMPLEMENTARES) - HORISTA | H | 1 | 0.09 | 0.09
TOTAL - 88377 | [5 empty] | 19.81
CLASSE/TIPO | CÓDIGO | DESCRIÇÃO | UNID | COEFICIENTE | PREÇO UNIT | TOTAL (R$)
CHOR | 89225 | BETONEIRA CAPACIDADE NOMINAL DE 600 L, CAPACIDADE DE MISTURA 360 L, MOTOR ELÉTRICO TRIFÁSICO POTÊNCIA DE 4 CV, SEM CARREGADOR - CHP DIURNO. AF_11/2014 | CHP |  | 4.98 |  |  | 4.98 | OK, confere com a tabela.
COMPOSICAO | 89221 | BETONEIRA CAPACIDADE NOMINAL DE 600 L, CAPACIDADE DE MISTURA 360 L, MOTOR ELÉTRICO TRIFÁSICO POTÊNCIA DE 4 CV, SEM CARREGADOR - DEPRECIAÇÃO. AF_11/2014 | H | 1 | 1.5 | 1.5
COMPOSICAO | 89222 | BETONEIRA CAPACIDADE NOMINAL DE 600 L, CAPACIDADE DE MISTURA 360 L, MOTOR ELÉTRICO TRIFÁSICO POTÊNCIA DE 4 CV, SEM CARREGADOR - JUROS. AF_11/2014 | H | 1 | 0.17 | 0.17
COMPOSICAO | 89223 | BETONEIRA CAPACIDADE NOMINAL DE 600 L, CAPACIDADE DE MISTURA 360 L, MOTOR ELÉTRICO TRIFÁSICO POTÊNCIA DE 4 CV, SEM CARREGADOR - MANUTENÇÃO. AF_11/2014 | H | 1 | 1.41 | 1.41
COMPOSICAO | 89224 | BETONEIRA CAPACIDADE NOMINAL DE 600 L, CAPACIDADE DE MISTURA 360 L, MOTOR ELÉTRICO TRIFÁSICO POTÊNCIA DE 4 CV, SEM CARREGADOR - MATERIAIS NA OPERAÇÃO. AF_11/2014 | H | 1 | 1.9 | 1.9
TOTAL - 89225 | [5 empty] | 4.98
CLASSE/TIPO | CÓDIGO | DESCRIÇÃO | UNID | COEFICIENTE | PREÇO UNIT | TOTAL (R$)
CHOR | 89226 | BETONEIRA CAPACIDADE NOMINAL DE 600 L, CAPACIDADE DE MISTURA 360 L, MOTOR ELÉTRICO TRIFÁSICO POTÊNCIA DE 4 CV, SEM CARREGADOR - CHI DIURNO. AF_11/2014 | CHI |  | 1.67 |  |  | 1.67 | OK, confere com a tabela.
COMPOSICAO | 89221 | BETONEIRA CAPACIDADE NOMINAL DE 600 L, CAPACIDADE DE MISTURA 360 L, MOTOR ELÉTRICO TRIFÁSICO POTÊNCIA DE 4 CV, SEM CARREGADOR - DEPRECIAÇÃO. AF_11/2014 | H | 1 | 1.5 | 1.5
COMPOSICAO | 89222 | BETONEIRA CAPACIDADE NOMINAL DE 600 L, CAPACIDADE DE MISTURA 360 L, MOTOR ELÉTRICO TRIFÁSICO POTÊNCIA DE 4 CV, SEM CARREGADOR - JUROS. AF_11/2014 | H | 1 | 0.17 | 0.17
TOTAL - 89226 | [5 empty] | 1.67
CLASSE/TIPO | CÓDIGO | DESCRIÇÃO | UNID | COEFICIENTE | PREÇO UNIT | TOTAL (R$)
SEDI | 95313 | CURSO DE CAPACITAÇÃO PARA AJUDANTE ESPECIALIZADO (ENCARGOS COMPLEMENTARES) - HORISTA | H |  | 0.11 |  |  | 0.11 | OK, confere com a tabela.
INSUMO | 242 | AJUDANTE ESPECIALIZADO | H | 0.0082 | 13.74 | 0.11
TOTAL - 95313 | [5 empty] | 0.11
CLASSE/TIPO | CÓDIGO | DESCRIÇÃO | UNID | COEFICIENTE | PREÇO UNIT | TOTAL (R$)
SEDI | 95338 | CURSO DE CAPACITAÇÃO PARA IMPERMEABILIZADOR (ENCARGOS COMPLEMENTARES) - HORISTA | H |  | 0.22 |  |  | 0.22 | OK, confere com a tabela.
INSUMO | 12873 | IMPERMEABILIZADOR | H | 0.0151 | 14.93 | 0.22
TOTAL - 95338 | [5 empty] | 0.22
CLASSE/TIPO | CÓDIGO | DESCRIÇÃO | UNID | COEFICIENTE | PREÇO UNIT | TOTAL (R$)
CHOR | 90582 | VIBRADOR DE IMERSÃO, DIÂMETRO DE PONTEIRA 45MM, MOTOR ELÉTRICO TRIFÁSICO POTÊNCIA DE 2 CV - DEPRECIAÇÃO. AF_06/2015 | H |  | 0.4 |  |  | 0.4 | OK, confere com a tabela.
INSUMO | 13896 | VIBRADOR DE IMERSAO, DIAMETRO DA PONTEIRA DE *45* MM, COM MOTOR ELETRICO TRIFASICO DE 2 HP (2 CV) | UN | 0.000128 | 3139.8 | 0.4
TOTAL - 90582 | [5 empty] | 0.4
CLASSE/TIPO | CÓDIGO | DESCRIÇÃO | UNID | COEFICIENTE | PREÇO UNIT | TOTAL (R$)
CHOR | 90583 | VIBRADOR DE IMERSÃO, DIÂMETRO DE PONTEIRA 45MM, MOTOR ELÉTRICO TRIFÁSICO POTÊNCIA DE 2 CV - JUROS. AF_06/2015 | H |  | 0.04 |  |  | 0.04 | OK, confere com a tabela.
INSUMO | 13896 | VIBRADOR DE IMERSAO, DIAMETRO DA PONTEIRA DE *45* MM, COM MOTOR ELETRICO TRIFASICO DE 2 HP (2 CV) | UN | 1.51e-05 | 3139.8 | 0.04
TOTAL - 90583 | [5 empty] | 0.04
CLASSE/TIPO | CÓDIGO | DESCRIÇÃO | UNID | COEFICIENTE | PREÇO UNIT | TOTAL (R$)
CHOR | 90584 | VIBRADOR DE IMERSÃO, DIÂMETRO DE PONTEIRA 45MM, MOTOR ELÉTRICO TRIFÁSICO POTÊNCIA DE 2 CV - MANUTENÇÃO. AF_06/2015 | H |  | 0.31 |  |  | 0.31 | OK, confere com a tabela.
INSUMO | 13896 | VIBRADOR DE IMERSAO, DIAMETRO DA PONTEIRA DE *45* MM, COM MOTOR ELETRICO TRIFASICO DE 2 HP (2 CV) | UN | 0.0001 | 3139.8 | 0.31
TOTAL - 90584 | [5 empty] | 0.31
CLASSE/TIPO | CÓDIGO | DESCRIÇÃO | UNID | COEFICIENTE | PREÇO UNIT | TOTAL (R$)
CHOR | 90585 | VIBRADOR DE IMERSÃO, DIÂMETRO DE PONTEIRA 45MM, MOTOR ELÉTRICO TRIFÁSICO POTÊNCIA DE 2 CV - MATERIAIS NA OPERAÇÃO. AF_06/2015 | H |  | 0.95 |  |  | 0.95 | OK, confere com a tabela.
INSUMO | 2705 | ENERGIA ELETRICA ATE 2000 KWH INDUSTRIAL, SEM DEMANDA | KW/H | 1.25 | 0.76 | 0.95
TOTAL - 90585 | [5 empty] | 0.95
CLASSE/TIPO | CÓDIGO | DESCRIÇÃO | UNID | COEFICIENTE | PREÇO UNIT | TOTAL (R$)
CHOR | 88830 | BETONEIRA CAPACIDADE NOMINAL DE 400 L, CAPACIDADE DE MISTURA 280 L, MOTOR ELÉTRICO TRIFÁSICO POTÊNCIA DE 2 CV, SEM CARREGADOR - CHP DIURNO. AF_10/2014 | CHP |  | 1.7 |  |  | 1.7 | OK, confere com a tabela.
COMPOSICAO | 88826 | BETONEIRA CAPACIDADE NOMINAL DE 400 L, CAPACIDADE DE MISTURA 280 L, MOTOR ELÉTRICO TRIFÁSICO POTÊNCIA DE 2 CV, SEM CARREGADOR - DEPRECIAÇÃO. AF_10/2014 | H | 1 | 0.37 | 0.37
COMPOSICAO | 88827 | BETONEIRA CAPACIDADE NOMINAL DE 400 L, CAPACIDADE DE MISTURA 280 L, MOTOR ELÉTRICO TRIFÁSICO POTÊNCIA DE 2 CV, SEM CARREGADOR - JUROS. AF_10/2014 | H | 1 | 0.04 | 0.04
COMPOSICAO | 88828 | BETONEIRA CAPACIDADE NOMINAL DE 400 L, CAPACIDADE DE MISTURA 280 L, MOTOR ELÉTRICO TRIFÁSICO POTÊNCIA DE 2 CV, SEM CARREGADOR - MANUTENÇÃO. AF_10/2014 | H | 1 | 0.34 | 0.34
COMPOSICAO | 88829 | BETONEIRA CAPACIDADE NOMINAL DE 400 L, CAPACIDADE DE MISTURA 280 L, MOTOR ELÉTRICO TRIFÁSICO POTÊNCIA DE 2 CV, SEM CARREGADOR - MATERIAIS NA OPERAÇÃO. AF_10/2014 | H | 1 | 0.95 | 0.95
TOTAL - 88830 | [5 empty] | 1.7
CLASSE/TIPO | CÓDIGO | DESCRIÇÃO | UNID | COEFICIENTE | PREÇO UNIT | TOTAL (R$)
CHOR | 88831 | BETONEIRA CAPACIDADE NOMINAL DE 400 L, CAPACIDADE DE MISTURA 280 L, MOTOR ELÉTRICO TRIFÁSICO POTÊNCIA DE 2 CV, SEM CARREGADOR - CHI DIURNO. AF_10/2014 | CHI |  | 0.41 |  |  | 0.41 | OK, confere com a tabela.
COMPOSICAO | 88826 | BETONEIRA CAPACIDADE NOMINAL DE 400 L, CAPACIDADE DE MISTURA 280 L, MOTOR ELÉTRICO TRIFÁSICO POTÊNCIA DE 2 CV, SEM CARREGADOR - DEPRECIAÇÃO. AF_10/2014 | H | 1 | 0.37 | 0.37
COMPOSICAO | 88827 | BETONEIRA CAPACIDADE NOMINAL DE 400 L, CAPACIDADE DE MISTURA 280 L, MOTOR ELÉTRICO TRIFÁSICO POTÊNCIA DE 2 CV, SEM CARREGADOR - JUROS. AF_10/2014 | H | 1 | 0.04 | 0.04
TOTAL - 88831 | [5 empty] | 0.41
CLASSE/TIPO | CÓDIGO | DESCRIÇÃO | UNID | COEFICIENTE | PREÇO UNIT | TOTAL (R$)
SEDI | 88239 | AJUDANTE DE CARPINTEIRO COM ENCARGOS COMPLEMENTARES | H |  | 16.47 |  |  | 16.47 | OK, confere com a tabela.
INSUMO | 6117 | CARPINTEIRO AUXILIAR | H | 1 | 11.75 | 11.75
INSUMO | 37370 | ALIMENTACAO - HORISTA (COLETADO CAIXA) | H | 1 | 1.86 | 1.86
INSUMO | 37371 | TRANSPORTE - HORISTA (COLETADO CAIXA) | H | 1 | 0.7 | 0.7
INSUMO | 37372 | EXAMES - HORISTA (COLETADO CAIXA) | H | 1 | 0.55 | 0.55
INSUMO | 37373 | SEGURO - HORISTA (COLETADO CAIXA) | H | 1 | 0.06 | 0.06
INSUMO | 43459 | FERRAMENTAS - FAMILIA CARPINTEIRO DE FORMAS - HORISTA (ENCARGOS COMPLEMENTARES - COLETADO CAIXA) | H | 1 | 0.38 | 0.38
INSUMO | 43483 | EPI - FAMILIA CARPINTEIRO DE FORMAS - HORISTA (ENCARGOS COMPLEMENTARES - COLETADO CAIXA) | H | 1 | 1.05 | 1.05
COMPOSICAO | 95309 | CURSO DE CAPACITAÇÃO PARA AJUDANTE DE CARPINTEIRO (ENCARGOS COMPLEMENTARES) - HORISTA | H | 1 | 0.12 | 0.12
TOTAL - 88239 | [5 empty] | 16.47
CLASSE/TIPO | CÓDIGO | DESCRIÇÃO | UNID | COEFICIENTE | PREÇO UNIT | TOTAL (R$)
SEDI | 88262 | CARPINTEIRO DE FORMAS COM ENCARGOS COMPLEMENTARES | H |  | 19.65 |  |  | 19.65 | OK, confere com a tabela.
INSUMO | 1213 | CARPINTEIRO DE FORMAS | H | 1 | 14.93 | 14.93
INSUMO | 37370 | ALIMENTACAO - HORISTA (COLETADO CAIXA) | H | 1 | 1.86 | 1.86
INSUMO | 37371 | TRANSPORTE - HORISTA (COLETADO CAIXA) | H | 1 | 0.7 | 0.7
INSUMO | 37372 | EXAMES - HORISTA (COLETADO CAIXA) | H | 1 | 0.55 | 0.55
INSUMO | 37373 | SEGURO - HORISTA (COLETADO CAIXA) | H | 1 | 0.06 | 0.06
INSUMO | 43459 | FERRAMENTAS - FAMILIA CARPINTEIRO DE FORMAS - HORISTA (ENCARGOS COMPLEMENTARES - COLETADO CAIXA) | H | 1 | 0.38 | 0.38
INSUMO | 43483 | EPI - FAMILIA CARPINTEIRO DE FORMAS - HORISTA (ENCARGOS COMPLEMENTARES - COLETADO CAIXA) | H | 1 | 1.05 | 1.05
COMPOSICAO | 95330 | CURSO DE CAPACITAÇÃO PARA CARPINTEIRO DE FÔRMAS (ENCARGOS COMPLEMENTARES) - HORISTA | H | 1 | 0.12 | 0.12
TOTAL - 88262 | [5 empty] | 19.65
CLASSE/TIPO | CÓDIGO | DESCRIÇÃO | UNID | COEFICIENTE | PREÇO UNIT | TOTAL (R$)
FUES | 92263 | FABRICAÇÃO DE FÔRMA PARA PILARES E ESTRUTURAS SIMILARES, EM CHAPA DE MADEIRA COMPENSADA RESINADA, E = 17 MM. AF_09/2020 | M2 |  | 121.33 |  |  | 121.33 | OK, confere com a tabela.
INSUMO | 1358 | CHAPA DE MADEIRA COMPENSADA RESINADA PARA FORMA DE CONCRETO, DE *2,2 X 1,1* M, E = 17 MM | M2 | 1.336 | 33.96 | 45.37
INSUMO | 4491 | PONTALETE *7,5 X 7,5* CM EM PINUS, MISTA OU EQUIVALENTE DA REGIAO - BRUTA | M | 2.308 | 6.67 | 15.39
INSUMO | 4517 | SARRAFO *2,5 X 7,5* CM EM PINUS, MISTA OU EQUIVALENTE DA REGIAO - BRUTA | M | 9.237 | 2.33 | 21.52
INSUMO | 5068 | PREGO DE ACO POLIDO COM CABECA 17 X 21 (2 X 11) | KG | 0.208 | 19.33 | 4.02
COMPOSICAO | 88239 | AJUDANTE DE CARPINTEIRO COM ENCARGOS COMPLEMENTARES | H | 0.25 | 16.47 | 4.11
COMPOSICAO | 88262 | CARPINTEIRO DE FORMAS COM ENCARGOS COMPLEMENTARES | H | 1.248 | 19.65 | 24.52
COMPOSICAO | 91692 | SERRA CIRCULAR DE BANCADA COM MOTOR ELÉTRICO POTÊNCIA DE 5HP, COM COIFA PARA DISCO 10" - CHP DIURNO. AF_08/2015 | CHP | 0.063 | 27.6 | 1.73
COMPOSICAO | 91693 | SERRA CIRCULAR DE BANCADA COM MOTOR ELÉTRICO POTÊNCIA DE 5HP, COM COIFA PARA DISCO 10" - CHI DIURNO. AF_08/2015 | CHI | 0.186 | 25.14 | 4.67
TOTAL - 92263 | [5 empty] | 121.33
CLASSE/TIPO | CÓDIGO | DESCRIÇÃO | UNID | COEFICIENTE | PREÇO UNIT | TOTAL (R$)
FUES | 92265 | FABRICAÇÃO DE FÔRMA PARA VIGAS, EM CHAPA DE MADEIRA COMPENSADA RESINADA, E = 17 MM. AF_09/2020 | M2 |  | 87.67 |  |  | 87.67 | OK, confere com a tabela.
INSUMO | 1358 | CHAPA DE MADEIRA COMPENSADA RESINADA PARA FORMA DE CONCRETO, DE *2,2 X 1,1* M, E = 17 MM | M2 | 1.146 | 33.96 | 38.91
INSUMO | 4491 | PONTALETE *7,5 X 7,5* CM EM PINUS, MISTA OU EQUIVALENTE DA REGIAO - BRUTA | M | 0.166 | 6.67 | 1.1
INSUMO | 4517 | SARRAFO *2,5 X 7,5* CM EM PINUS, MISTA OU EQUIVALENTE DA REGIAO - BRUTA | M | 6.952 | 2.33 | 16.19
INSUMO | 5068 | PREGO DE ACO POLIDO COM CABECA 17 X 21 (2 X 11) | KG | 0.159 | 19.33 | 3.07
COMPOSICAO | 88239 | AJUDANTE DE CARPINTEIRO COM ENCARGOS COMPLEMENTARES | H | 0.202 | 16.47 | 3.32
COMPOSICAO | 88262 | CARPINTEIRO DE FORMAS COM ENCARGOS COMPLEMENTARES | H | 1.012 | 19.65 | 19.88
COMPOSICAO | 91692 | SERRA CIRCULAR DE BANCADA COM MOTOR ELÉTRICO POTÊNCIA DE 5HP, COM COIFA PARA DISCO 10" - CHP DIURNO. AF_08/2015 | CHP | 0.05 | 27.6 | 1.38
COMPOSICAO | 91693 | SERRA CIRCULAR DE BANCADA COM MOTOR ELÉTRICO POTÊNCIA DE 5HP, COM COIFA PARA DISCO 10" - CHI DIURNO. AF_08/2015 | CHI | 0.152 | 25.14 | 3.82
TOTAL - 92265 | [5 empty] | 87.67
CLASSE/TIPO | CÓDIGO | DESCRIÇÃO | UNID | COEFICIENTE | PREÇO UNIT | TOTAL (R$)
FUES | 92272 | FABRICAÇÃO DE ESCORAS DE VIGA DO TIPO GARFO, EM MADEIRA. AF_09/2020 | M |  | 29.37 |  |  | 29.37 | OK, confere com a tabela.
INSUMO | 1345 | CHAPA DE MADEIRA COMPENSADA PLASTIFICADA PARA FORMA DE CONCRETO, DE 2,20 x 1,10 M, E = 18 MM | M2 | 0.136 | 66.12 | 8.99
INSUMO | 4491 | PONTALETE *7,5 X 7,5* CM EM PINUS, MISTA OU EQUIVALENTE DA REGIAO - BRUTA | M | 2.342 | 6.67 | 15.62
INSUMO | 5068 | PREGO DE ACO POLIDO COM CABECA 17 X 21 (2 X 11) | KG | 0.012 | 19.33 | 0.23
COMPOSICAO | 88239 | AJUDANTE DE CARPINTEIRO COM ENCARGOS COMPLEMENTARES | H | 0.032 | 16.47 | 0.52
COMPOSICAO | 88262 | CARPINTEIRO DE FORMAS COM ENCARGOS COMPLEMENTARES | H | 0.161 | 19.65 | 3.16
COMPOSICAO | 91692 | SERRA CIRCULAR DE BANCADA COM MOTOR ELÉTRICO POTÊNCIA DE 5HP, COM COIFA PARA DISCO 10" - CHP DIURNO. AF_08/2015 | CHP | 0.022 | 27.6 | 0.6
COMPOSICAO | 91693 | SERRA CIRCULAR DE BANCADA COM MOTOR ELÉTRICO POTÊNCIA DE 5HP, COM COIFA PARA DISCO 10" - CHI DIURNO. AF_08/2015 | CHI | 0.01 | 25.14 | 0.25
TOTAL - 92272 | [5 empty] | 29.37
CLASSE/TIPO | CÓDIGO | DESCRIÇÃO | UNID | COEFICIENTE | PREÇO UNIT | TOTAL (R$)
FUES | 92267 | FABRICAÇÃO DE FÔRMA PARA LAJES, EM CHAPA DE MADEIRA COMPENSADA RESINADA, E = 17 MM. AF_09/2020 | M2 |  | 36.41 |  |  | 36.41 | OK, confere com a tabela.
INSUMO | 1358 | CHAPA DE MADEIRA COMPENSADA RESINADA PARA FORMA DE CONCRETO, DE *2,2 X 1,1* M, E = 17 MM | M2 | 1.05 | 33.96 | 35.65
COMPOSICAO | 88239 | AJUDANTE DE CARPINTEIRO COM ENCARGOS COMPLEMENTARES | H | 0.005 | 16.47 | 0.08
COMPOSICAO | 88262 | CARPINTEIRO DE FORMAS COM ENCARGOS COMPLEMENTARES | H | 0.027 | 19.65 | 0.53
COMPOSICAO | 91692 | SERRA CIRCULAR DE BANCADA COM MOTOR ELÉTRICO POTÊNCIA DE 5HP, COM COIFA PARA DISCO 10" - CHP DIURNO. AF_08/2015 | CHP | 0.005 | 27.6 | 0.13
COMPOSICAO | 91693 | SERRA CIRCULAR DE BANCADA COM MOTOR ELÉTRICO POTÊNCIA DE 5HP, COM COIFA PARA DISCO 10" - CHI DIURNO. AF_08/2015 | CHI | 0.001 | 25.14 | 0.02
TOTAL - 92267 | [5 empty] | 36.41
CLASSE/TIPO | CÓDIGO | DESCRIÇÃO | UNID | COEFICIENTE | PREÇO UNIT | TOTAL (R$)
SEDI | 88238 | AJUDANTE DE ARMADOR COM ENCARGOS COMPLEMENTARES | H |  | 15.19 |  |  | 15.19 | OK, confere com a tabela.
INSUMO | 6114 | AJUDANTE DE ARMADOR | H | 1 | 10.41 | 10.41
INSUMO | 37370 | ALIMENTACAO - HORISTA (COLETADO CAIXA) | H | 1 | 1.86 | 1.86
INSUMO | 37371 | TRANSPORTE - HORISTA (COLETADO CAIXA) | H | 1 | 0.7 | 0.7
INSUMO | 37372 | EXAMES - HORISTA (COLETADO CAIXA) | H | 1 | 0.55 | 0.55
INSUMO | 37373 | SEGURO - HORISTA (COLETADO CAIXA) | H | 1 | 0.06 | 0.06
INSUMO | 43465 | FERRAMENTAS - FAMILIA PEDREIRO - HORISTA (ENCARGOS COMPLEMENTARES - COLETADO CAIXA) | H | 1 | 0.58 | 0.58
INSUMO | 43489 | EPI - FAMILIA PEDREIRO - HORISTA (ENCARGOS COMPLEMENTARES - COLETADO CAIXA) | H | 1 | 0.95 | 0.95
COMPOSICAO | 95308 | CURSO DE CAPACITAÇÃO PARA AJUDANTE DE ARMADOR (ENCARGOS COMPLEMENTARES) - HORISTA | H | 1 | 0.08 | 0.08
TOTAL - 88238 | [5 empty] | 15.19
CLASSE/TIPO | CÓDIGO | DESCRIÇÃO | UNID | COEFICIENTE | PREÇO UNIT | TOTAL (R$)
SEDI | 88245 | ARMADOR COM ENCARGOS COMPLEMENTARES | H |  | 19.75 |  |  | 19.75 | OK, confere com a tabela.
INSUMO | 378 | ARMADOR | H | 1 | 14.93 | 14.93
INSUMO | 37370 | ALIMENTACAO - HORISTA (COLETADO CAIXA) | H | 1 | 1.86 | 1.86
INSUMO | 37371 | TRANSPORTE - HORISTA (COLETADO CAIXA) | H | 1 | 0.7 | 0.7
INSUMO | 37372 | EXAMES - HORISTA (COLETADO CAIXA) | H | 1 | 0.55 | 0.55
INSUMO | 37373 | SEGURO - HORISTA (COLETADO CAIXA) | H | 1 | 0.06 | 0.06
INSUMO | 43465 | FERRAMENTAS - FAMILIA PEDREIRO - HORISTA (ENCARGOS COMPLEMENTARES - COLETADO CAIXA) | H | 1 | 0.58 | 0.58
INSUMO | 43489 | EPI - FAMILIA PEDREIRO - HORISTA (ENCARGOS COMPLEMENTARES - COLETADO CAIXA) | H | 1 | 0.95 | 0.95
COMPOSICAO | 95314 | CURSO DE CAPACITAÇÃO PARA ARMADOR (ENCARGOS COMPLEMENTARES) - HORISTA | H | 1 | 0.12 | 0.12
TOTAL - 88245 | [5 empty] | 19.75
CLASSE/TIPO | CÓDIGO | DESCRIÇÃO | UNID | COEFICIENTE | PREÇO UNIT | TOTAL (R$)
FUES | 92791 | CORTE E DOBRA DE AÇO CA-60, DIÂMETRO DE 5,0 MM, UTILIZADO EM ESTRUTURAS DIVERSAS, EXCETO LAJES. AF_12/2015 | KG |  | 11.77 |  |  | 11.77 | OK, confere com a tabela.
INSUMO | 43059 | ACO CA-60, 4,2 MM, OU 5,0 MM, OU 6,0 MM, OU 7,0 MM, VERGALHAO | KG | 1.07 | 9.44 | 10.1
COMPOSICAO | 88238 | AJUDANTE DE ARMADOR COM ENCARGOS COMPLEMENTARES | H | 0.0108 | 15.19 | 0.16
COMPOSICAO | 88245 | ARMADOR COM ENCARGOS COMPLEMENTARES | H | 0.0769 | 19.75 | 1.51
TOTAL - 92791 | [5 empty] | 11.77
CLASSE/TIPO | CÓDIGO | DESCRIÇÃO | UNID | COEFICIENTE | PREÇO UNIT | TOTAL (R$)
FUES | 92792 | CORTE E DOBRA DE AÇO CA-50, DIÂMETRO DE 6,3 MM, UTILIZADO EM ESTRUTURAS DIVERSAS, EXCETO LAJES. AF_12/2015 | KG |  | 12.15 |  |  | 12.15 | OK, confere com a tabela.
INSUMO | 32 | ACO CA-50, 6,3 MM, VERGALHAO | KG | 1.07 | 10.52 | 11.25
COMPOSICAO | 88238 | AJUDANTE DE ARMADOR COM ENCARGOS COMPLEMENTARES | H | 0.0059 | 15.19 | 0.08
COMPOSICAO | 88245 | ARMADOR COM ENCARGOS COMPLEMENTARES | H | 0.042 | 19.75 | 0.82
TOTAL - 92792 | [5 empty] | 12.15
CLASSE/TIPO | CÓDIGO | DESCRIÇÃO | UNID | COEFICIENTE | PREÇO UNIT | TOTAL (R$)
FUES | 92793 | CORTE E DOBRA DE AÇO CA-50, DIÂMETRO DE 8,0 MM, UTILIZADO EM ESTRUTURAS DIVERSAS, EXCETO LAJES. AF_12/2015 | KG |  | 12.22 |  |  | 12.22 | OK, confere com a tabela.
INSUMO | 33 | ACO CA-50, 8,0 MM, VERGALHAO | KG | 1.11 | 10.58 | 11.74
COMPOSICAO | 88238 | AJUDANTE DE ARMADOR COM ENCARGOS COMPLEMENTARES | H | 0.0032 | 15.19 | 0.04
COMPOSICAO | 88245 | ARMADOR COM ENCARGOS COMPLEMENTARES | H | 0.0224 | 19.75 | 0.44
TOTAL - 92793 | [5 empty] | 12.22
CLASSE/TIPO | CÓDIGO | DESCRIÇÃO | UNID | COEFICIENTE | PREÇO UNIT | TOTAL (R$)
FUES | 92794 | CORTE E DOBRA DE AÇO CA-50, DIÂMETRO DE 10,0 MM, UTILIZADO EM ESTRUTURAS DIVERSAS, EXCETO LAJES. AF_12/2015 | KG |  | 11.32 |  |  | 11.32 | OK, confere com a tabela.
INSUMO | 34 | ACO CA-50, 10,0 MM, VERGALHAO | KG | 1.11 | 9.97 | 11.06
COMPOSICAO | 88238 | AJUDANTE DE ARMADOR COM ENCARGOS COMPLEMENTARES | H | 0.0018 | 15.19 | 0.02
COMPOSICAO | 88245 | ARMADOR COM ENCARGOS COMPLEMENTARES | H | 0.0125 | 19.75 | 0.24
TOTAL - 92794 | [5 empty] | 11.32
CLASSE/TIPO | CÓDIGO | DESCRIÇÃO | UNID | COEFICIENTE | PREÇO UNIT | TOTAL (R$)
FUES | 92795 | CORTE E DOBRA DE AÇO CA-50, DIÂMETRO DE 12,5 MM, UTILIZADO EM ESTRUTURAS DIVERSAS, EXCETO LAJES. AF_12/2015 | KG |  | 9.73 |  |  | 9.73 | OK, confere com a tabela.
INSUMO | 43055 | ACO CA-50, 12,5 MM OU 16,0 MM, VERGALHAO | KG | 1.11 | 8.64 | 9.59
COMPOSICAO | 88238 | AJUDANTE DE ARMADOR COM ENCARGOS COMPLEMENTARES | H | 0.001 | 15.19 | 0.01
COMPOSICAO | 88245 | ARMADOR COM ENCARGOS COMPLEMENTARES | H | 0.007 | 19.75 | 0.13
TOTAL - 92795 | [5 empty] | 9.73
CLASSE/TIPO | CÓDIGO | DESCRIÇÃO | UNID | COEFICIENTE | PREÇO UNIT | TOTAL (R$)
FUES | 92796 | CORTE E DOBRA DE AÇO CA-50, DIÂMETRO DE 16,0 MM, UTILIZADO EM ESTRUTURAS DIVERSAS, EXCETO LAJES. AF_12/2015 | KG |  | 9.66 |  |  | 9.66 | OK, confere com a tabela.
INSUMO | 43055 | ACO CA-50, 12,5 MM OU 16,0 MM, VERGALHAO | KG | 1.11 | 8.64 | 9.59
COMPOSICAO | 88245 | ARMADOR COM ENCARGOS COMPLEMENTARES | H | 0.0037 | 19.75 | 0.07
TOTAL - 92796 | [5 empty] | 9.66
CLASSE/TIPO | CÓDIGO | DESCRIÇÃO | UNID | COEFICIENTE | PREÇO UNIT | TOTAL (R$)
FUES | 92797 | CORTE E DOBRA DE AÇO CA-50, DIÂMETRO DE 20,0 MM, UTILIZADO EM ESTRUTURAS DIVERSAS, EXCETO LAJES. AF_12/2015 | KG |  | 11.38 |  |  | 11.38 | OK, confere com a tabela.
INSUMO | 43056 | ACO CA-50, 20,0 MM OU 25,0 MM, VERGALHAO | KG | 1.14 | 9.96 | 11.35
COMPOSICAO | 88245 | ARMADOR COM ENCARGOS COMPLEMENTARES | H | 0.002 | 19.75 | 0.03
TOTAL - 92797 | [5 empty] | 11.38
CLASSE/TIPO | CÓDIGO | DESCRIÇÃO | UNID | COEFICIENTE | PREÇO UNIT | TOTAL (R$)
FUES | 92798 | CORTE E DOBRA DE AÇO CA-50, DIÂMETRO DE 25,0 MM, UTILIZADO EM ESTRUTURAS DIVERSAS, EXCETO LAJES. AF_12/2015 | KG |  | 11.37 |  |  | 11.37 | OK, confere com a tabela.
INSUMO | 43056 | ACO CA-50, 20,0 MM OU 25,0 MM, VERGALHAO | KG | 1.14 | 9.96 | 11.35
COMPOSICAO | 88245 | ARMADOR COM ENCARGOS COMPLEMENTARES | H | 0.0011 | 19.75 | 0.02
TOTAL - 92798 | [5 empty] | 11.37
CLASSE/TIPO | CÓDIGO | DESCRIÇÃO | UNID | COEFICIENTE | PREÇO UNIT | TOTAL (R$)
FUES | 92800 | CORTE E DOBRA DE AÇO CA-60, DIÂMETRO DE 5,0 MM, UTILIZADO EM LAJE. AF_12/2015 | KG |  | 11.36 |  |  | 11.36 | OK, confere com a tabela.
INSUMO | 43059 | ACO CA-60, 4,2 MM, OU 5,0 MM, OU 6,0 MM, OU 7,0 MM, VERGALHAO | KG | 1.07 | 9.44 | 10.1
COMPOSICAO | 88238 | AJUDANTE DE ARMADOR COM ENCARGOS COMPLEMENTARES | H | 0.0082 | 15.19 | 0.12
COMPOSICAO | 88245 | ARMADOR COM ENCARGOS COMPLEMENTARES | H | 0.0581 | 19.75 | 1.14
TOTAL - 92800 | [5 empty] | 11.36
CLASSE/TIPO | CÓDIGO | DESCRIÇÃO | UNID | COEFICIENTE | PREÇO UNIT | TOTAL (R$)
FUES | 92801 | CORTE E DOBRA DE AÇO CA-50, DIÂMETRO DE 6,3 MM, UTILIZADO EM LAJE. AF_12/2015 | KG |  | 11.92 |  |  | 11.92 | OK, confere com a tabela.
INSUMO | 32 | ACO CA-50, 6,3 MM, VERGALHAO | KG | 1.07 | 10.52 | 11.25
COMPOSICAO | 88238 | AJUDANTE DE ARMADOR COM ENCARGOS COMPLEMENTARES | H | 0.0044 | 15.19 | 0.06
COMPOSICAO | 88245 | ARMADOR COM ENCARGOS COMPLEMENTARES | H | 0.031 | 19.75 | 0.61
TOTAL - 92801 | [5 empty] | 11.92
CLASSE/TIPO | CÓDIGO | DESCRIÇÃO | UNID | COEFICIENTE | PREÇO UNIT | TOTAL (R$)
FUES | 92802 | CORTE E DOBRA DE AÇO CA-50, DIÂMETRO DE 8,0 MM, UTILIZADO EM LAJE. AF_12/2015 | KG |  | 12.08 |  |  | 12.08 | OK, confere com a tabela.
INSUMO | 33 | ACO CA-50, 8,0 MM, VERGALHAO | KG | 1.11 | 10.58 | 11.74
COMPOSICAO | 88238 | AJUDANTE DE ARMADOR COM ENCARGOS COMPLEMENTARES | H | 0.0023 | 15.19 | 0.03
COMPOSICAO | 88245 | ARMADOR COM ENCARGOS COMPLEMENTARES | H | 0.0162 | 19.75 | 0.31
TOTAL - 92802 | [5 empty] | 12.08
CLASSE/TIPO | CÓDIGO | DESCRIÇÃO | UNID | COEFICIENTE | PREÇO UNIT | TOTAL (R$)
FUES | 92803 | CORTE E DOBRA DE AÇO CA-50, DIÂMETRO DE 10,0 MM, UTILIZADO EM LAJE. AF_12/2015 | KG |  | 11.24 |  |  | 11.24 | OK, confere com a tabela.
INSUMO | 34 | ACO CA-50, 10,0 MM, VERGALHAO | KG | 1.11 | 9.97 | 11.06
COMPOSICAO | 88238 | AJUDANTE DE ARMADOR COM ENCARGOS COMPLEMENTARES | H | 0.0012 | 15.19 | 0.01
COMPOSICAO | 88245 | ARMADOR COM ENCARGOS COMPLEMENTARES | H | 0.0088 | 19.75 | 0.17
TOTAL - 92803 | [5 empty] | 11.24
CLASSE/TIPO | CÓDIGO | DESCRIÇÃO | UNID | COEFICIENTE | PREÇO UNIT | TOTAL (R$)
FUES | 92804 | CORTE E DOBRA DE AÇO CA-50, DIÂMETRO DE 12,5 MM, UTILIZADO EM LAJE. AF_12/2015 | KG |  | 9.69 |  |  | 9.69 | OK, confere com a tabela.
INSUMO | 43055 | ACO CA-50, 12,5 MM OU 16,0 MM, VERGALHAO | KG | 1.11 | 8.64 | 9.59
COMPOSICAO | 88238 | AJUDANTE DE ARMADOR COM ENCARGOS COMPLEMENTARES | H | 0.0007 | 15.19 | 0.01
COMPOSICAO | 88245 | ARMADOR COM ENCARGOS COMPLEMENTARES | H | 0.0048 | 19.75 | 0.09
TOTAL - 92804 | [5 empty] | 9.69
CLASSE/TIPO | CÓDIGO | DESCRIÇÃO | UNID | COEFICIENTE | PREÇO UNIT | TOTAL (R$)
SEDI | 88309 | PEDREIRO COM ENCARGOS COMPLEMENTARES | H |  | 19.85 |  |  | 19.85 | OK, confere com a tabela.
INSUMO | 4750 | PEDREIRO | H | 1 | 14.93 | 14.93
INSUMO | 37370 | ALIMENTACAO - HORISTA (COLETADO CAIXA) | H | 1 | 1.86 | 1.86
INSUMO | 37371 | TRANSPORTE - HORISTA (COLETADO CAIXA) | H | 1 | 0.7 | 0.7
INSUMO | 37372 | EXAMES - HORISTA (COLETADO CAIXA) | H | 1 | 0.55 | 0.55
INSUMO | 37373 | SEGURO - HORISTA (COLETADO CAIXA) | H | 1 | 0.06 | 0.06
INSUMO | 43465 | FERRAMENTAS - FAMILIA PEDREIRO - HORISTA (ENCARGOS COMPLEMENTARES - COLETADO CAIXA) | H | 1 | 0.58 | 0.58
INSUMO | 43489 | EPI - FAMILIA PEDREIRO - HORISTA (ENCARGOS COMPLEMENTARES - COLETADO CAIXA) | H | 1 | 0.95 | 0.95
COMPOSICAO | 95371 | CURSO DE CAPACITAÇÃO PARA PEDREIRO (ENCARGOS COMPLEMENTARES) - HORISTA | H | 1 | 0.22 | 0.22
TOTAL - 88309 | [5 empty] | 19.85
CLASSE/TIPO | CÓDIGO | DESCRIÇÃO | UNID | COEFICIENTE | PREÇO UNIT | TOTAL (R$)
CHOR | 90586 | VIBRADOR DE IMERSÃO, DIÂMETRO DE PONTEIRA 45MM, MOTOR ELÉTRICO TRIFÁSICO POTÊNCIA DE 2 CV - CHP DIURNO. AF_06/2015 | CHP |  | 1.7 |  |  | 1.7 | OK, confere com a tabela.
COMPOSICAO | 90582 | VIBRADOR DE IMERSÃO, DIÂMETRO DE PONTEIRA 45MM, MOTOR ELÉTRICO TRIFÁSICO POTÊNCIA DE 2 CV - DEPRECIAÇÃO. AF_06/2015 | H | 1 | 0.4 | 0.4
COMPOSICAO | 90583 | VIBRADOR DE IMERSÃO, DIÂMETRO DE PONTEIRA 45MM, MOTOR ELÉTRICO TRIFÁSICO POTÊNCIA DE 2 CV - JUROS. AF_06/2015 | H | 1 | 0.04 | 0.04
COMPOSICAO | 90584 | VIBRADOR DE IMERSÃO, DIÂMETRO DE PONTEIRA 45MM, MOTOR ELÉTRICO TRIFÁSICO POTÊNCIA DE 2 CV - MANUTENÇÃO. AF_06/2015 | H | 1 | 0.31 | 0.31
COMPOSICAO | 90585 | VIBRADOR DE IMERSÃO, DIÂMETRO DE PONTEIRA 45MM, MOTOR ELÉTRICO TRIFÁSICO POTÊNCIA DE 2 CV - MATERIAIS NA OPERAÇÃO. AF_06/2015 | H | 1 | 0.95 | 0.95
TOTAL - 90586 | [5 empty] | 1.7
CLASSE/TIPO | CÓDIGO | DESCRIÇÃO | UNID | COEFICIENTE | PREÇO UNIT | TOTAL (R$)
CHOR | 90587 | VIBRADOR DE IMERSÃO, DIÂMETRO DE PONTEIRA 45MM, MOTOR ELÉTRICO TRIFÁSICO POTÊNCIA DE 2 CV - CHI DIURNO. AF_06/2015 | CHI |  | 0.44 |  |  | 0.44 | OK, confere com a tabela.
COMPOSICAO | 90582 | VIBRADOR DE IMERSÃO, DIÂMETRO DE PONTEIRA 45MM, MOTOR ELÉTRICO TRIFÁSICO POTÊNCIA DE 2 CV - DEPRECIAÇÃO. AF_06/2015 | H | 1 | 0.4 | 0.4
COMPOSICAO | 90583 | VIBRADOR DE IMERSÃO, DIÂMETRO DE PONTEIRA 45MM, MOTOR ELÉTRICO TRIFÁSICO POTÊNCIA DE 2 CV - JUROS. AF_06/2015 | H | 1 | 0.04 | 0.04
TOTAL - 90587 | [5 empty] | 0.44
CLASSE/TIPO | CÓDIGO | DESCRIÇÃO | UNID | COEFICIENTE | PREÇO UNIT | TOTAL (R$)
CHOR | 91692 | SERRA CIRCULAR DE BANCADA COM MOTOR ELÉTRICO POTÊNCIA DE 5HP, COM COIFA PARA DISCO 10" - CHP DIURNO. AF_08/2015 | CHP |  | 27.6 |  |  | 27.6 | OK, confere com a tabela.
COMPOSICAO | 88297 | OPERADOR DE MÁQUINAS E EQUIPAMENTOS COM ENCARGOS COMPLEMENTARES | H | 1 | 25.04 | 25.04
COMPOSICAO | 91688 | SERRA CIRCULAR DE BANCADA COM MOTOR ELÉTRICO POTÊNCIA DE 5HP, COM COIFA PARA DISCO 10" - DEPRECIAÇÃO. AF_08/2015 | H | 1 | 0.09 | 0.09
COMPOSICAO | 91689 | SERRA CIRCULAR DE BANCADA COM MOTOR ELÉTRICO POTÊNCIA DE 5HP, COM COIFA PARA DISCO 10" - JUROS. AF_08/2015 | H | 1 | 0.01 | 0.01
COMPOSICAO | 91690 | SERRA CIRCULAR DE BANCADA COM MOTOR ELÉTRICO POTÊNCIA DE 5HP, COM COIFA PARA DISCO 10" - MANUTENÇÃO. AF_08/2015 | H | 1 | 0.06 | 0.06
COMPOSICAO | 91691 | SERRA CIRCULAR DE BANCADA COM MOTOR ELÉTRICO POTÊNCIA DE 5HP, COM COIFA PARA DISCO 10" - MATERIAIS NA OPERAÇÃO. AF_08/2015 | H | 1 | 2.4 | 2.4
TOTAL - 91692 | [5 empty] | 27.6
CLASSE/TIPO | CÓDIGO | DESCRIÇÃO | UNID | COEFICIENTE | PREÇO UNIT | TOTAL (R$)
CHOR | 91693 | SERRA CIRCULAR DE BANCADA COM MOTOR ELÉTRICO POTÊNCIA DE 5HP, COM COIFA PARA DISCO 10" - CHI DIURNO. AF_08/2015 | CHI |  | 25.14 |  |  | 25.14 | OK, confere com a tabela.
COMPOSICAO | 88297 | OPERADOR DE MÁQUINAS E EQUIPAMENTOS COM ENCARGOS COMPLEMENTARES | H | 1 | 25.04 | 25.04
COMPOSICAO | 91688 | SERRA CIRCULAR DE BANCADA COM MOTOR ELÉTRICO POTÊNCIA DE 5HP, COM COIFA PARA DISCO 10" - DEPRECIAÇÃO. AF_08/2015 | H | 1 | 0.09 | 0.09
COMPOSICAO | 91689 | SERRA CIRCULAR DE BANCADA COM MOTOR ELÉTRICO POTÊNCIA DE 5HP, COM COIFA PARA DISCO 10" - JUROS. AF_08/2015 | H | 1 | 0.01 | 0.01
TOTAL - 91693 | [5 empty] | 25.14
CLASSE/TIPO | CÓDIGO | DESCRIÇÃO | UNID | COEFICIENTE | PREÇO UNIT | TOTAL (R$)
FUES | 92799 | CORTE E DOBRA DE AÇO CA-60, DIÂMETRO DE 4,2 MM, UTILIZADO EM LAJE. AF_12/2015 | KG |  | 12.13 |  |  | 12.13 | OK, confere com a tabela.
INSUMO | 43059 | ACO CA-60, 4,2 MM, OU 5,0 MM, OU 6,0 MM, OU 7,0 MM, VERGALHAO | KG | 1.07 | 9.44 | 10.1
COMPOSICAO | 88238 | AJUDANTE DE ARMADOR COM ENCARGOS COMPLEMENTARES | H | 0.0131 | 15.19 | 0.19
COMPOSICAO | 88245 | ARMADOR COM ENCARGOS COMPLEMENTARES | H | 0.0933 | 19.75 | 1.84
TOTAL - 92799 | [5 empty] | 12.13
CLASSE/TIPO | CÓDIGO | DESCRIÇÃO | UNID | COEFICIENTE | PREÇO UNIT | TOTAL (R$)
SEDI | 88295 | OPERADOR DE GUINCHO COM ENCARGOS COMPLEMENTARES | H |  | 23.08 |  |  | 23.08 | OK, confere com a tabela.
INSUMO | 4253 | OPERADOR DE GUINCHO OU GUINCHEIRO | H | 1 | 19.05 | 19.05
INSUMO | 37370 | ALIMENTACAO - HORISTA (COLETADO CAIXA) | H | 1 | 1.86 | 1.86
INSUMO | 37371 | TRANSPORTE - HORISTA (COLETADO CAIXA) | H | 1 | 0.7 | 0.7
INSUMO | 37372 | EXAMES - HORISTA (COLETADO CAIXA) | H | 1 | 0.55 | 0.55
INSUMO | 37373 | SEGURO - HORISTA (COLETADO CAIXA) | H | 1 | 0.06 | 0.06
INSUMO | 43464 | FERRAMENTAS - FAMILIA OPERADOR ESCAVADEIRA - HORISTA (ENCARGOS COMPLEMENTARES - COLETADO CAIXA) | H | 1 | 0.01 | 0.01
INSUMO | 43488 | EPI - FAMILIA OPERADOR ESCAVADEIRA - HORISTA (ENCARGOS COMPLEMENTARES - COLETADO CAIXA) | H | 1 | 0.63 | 0.63
COMPOSICAO | 95358 | CURSO DE CAPACITAÇÃO PARA OPERADOR DE GUINCHO (ENCARGOS COMPLEMENTARES) - HORISTA | H | 1 | 0.22 | 0.22
TOTAL - 88295 | [5 empty] | 23.08
CLASSE/TIPO | CÓDIGO | DESCRIÇÃO | UNID | COEFICIENTE | PREÇO UNIT | TOTAL (R$)
CHOR | 93277 | GUINCHO ELÉTRICO DE COLUNA, CAPACIDADE 400 KG, COM MOTO FREIO, MOTOR TRIFÁSICO DE 1,25 CV - DEPRECIAÇÃO. AF_03/2016 | H |  | 0.3 |  |  | 0.3 | OK, confere com a tabela.
INSUMO | 36487 | GUINCHO ELETRICO DE COLUNA, CAPACIDADE 400 KG, COM MOTO FREIO, MOTOR TRIFASICO DE 1,25 CV | UN | 6.4e-05 | 4768.16 | 0.3
TOTAL - 93277 | [5 empty] | 0.3
CLASSE/TIPO | CÓDIGO | DESCRIÇÃO | UNID | COEFICIENTE | PREÇO UNIT | TOTAL (R$)
CHOR | 93278 | GUINCHO ELÉTRICO DE COLUNA, CAPACIDADE 400 KG, COM MOTO FREIO, MOTOR TRIFÁSICO DE 1,25 CV - JUROS. AF_03/2016 | H |  | 0.03 |  |  | 0.03 | OK, confere com a tabela.
INSUMO | 36487 | GUINCHO ELETRICO DE COLUNA, CAPACIDADE 400 KG, COM MOTO FREIO, MOTOR TRIFASICO DE 1,25 CV | UN | 7.6e-06 | 4768.16 | 0.03
TOTAL - 93278 | [5 empty] | 0.03
CLASSE/TIPO | CÓDIGO | DESCRIÇÃO | UNID | COEFICIENTE | PREÇO UNIT | TOTAL (R$)
CHOR | 93279 | GUINCHO ELÉTRICO DE COLUNA, CAPACIDADE 400 KG, COM MOTO FREIO, MOTOR TRIFÁSICO DE 1,25 CV - MANUTENÇÃO. AF_03/2016 | H |  | 0.28 |  |  | 0.28 | OK, confere com a tabela.
INSUMO | 36487 | GUINCHO ELETRICO DE COLUNA, CAPACIDADE 400 KG, COM MOTO FREIO, MOTOR TRIFASICO DE 1,25 CV | UN | 6e-05 | 4768.16 | 0.28
TOTAL - 93279 | [5 empty] | 0.28
CLASSE/TIPO | CÓDIGO | DESCRIÇÃO | UNID | COEFICIENTE | PREÇO UNIT | TOTAL (R$)
CHOR | 93280 | GUINCHO ELÉTRICO DE COLUNA, CAPACIDADE 400 KG, COM MOTO FREIO, MOTOR TRIFÁSICO DE 1,25 CV - MATERIAIS NA OPERAÇÃO. AF_03/2016 | H |  | 0.59 |  |  | 0.59 | OK, confere com a tabela.
INSUMO | 2705 | ENERGIA ELETRICA ATE 2000 KWH INDUSTRIAL, SEM DEMANDA | KW/H | 0.78 | 0.76 | 0.59
TOTAL - 93280 | [5 empty] | 0.59
CLASSE/TIPO | CÓDIGO | DESCRIÇÃO | UNID | COEFICIENTE | PREÇO UNIT | TOTAL (R$)
SEDI | 95372 | CURSO DE CAPACITAÇÃO PARA PINTOR (ENCARGOS COMPLEMENTARES) - HORISTA | H |  | 0.15 |  |  | 0.15 | OK, confere com a tabela.
INSUMO | 4783 | PINTOR | H | 0.0105 | 14.93 | 0.15
TOTAL - 95372 | [5 empty] | 0.15
CLASSE/TIPO | CÓDIGO | DESCRIÇÃO | UNID | COEFICIENTE | PREÇO UNIT | TOTAL (R$)
| 10549/ORSE | ENCARGOS COMPLEMENTARES - SERVENTE | H |  | 2.91 |  |  | 2.97 | ABAIXO (97,9798 %) da tabela.
INSUMO | 00158/ORSE | ALMOÇO (PARTICIPAÇÃO DO EMPREGADOR) | UN | 0.1018 | 10 | 1.01
INSUMO | 00941/ORSE | FARDAMENTO | UN | 0.0015 | 79.18 | 0.11
INSUMO | 01651/ORSE | ÓCULOS BRANCO PROTEÇÃO | PR | 0.0008 | 5.9 | 0
INSUMO | 02378/ORSE | VALE TRANSPORTE | UN | 0.0941 | 4 | 0.37
INSUMO | 04728/ORSE | TALHADEIRA CHATA 10" | UN | 0.0003 | 13.85 | 0
INSUMO | 04729/ORSE | MARRETA 1 KG COM CABO | UN | 0.0001 | 27.5 | 0
INSUMO | 10362/ORSE | SEGURO DE VIDA E ACIDENTE EM GRUPO | UN | 0.0045 | 12.54 | 0.05
INSUMO | 10492/ORSE | CESTA BÁSICA | UN | 0.0045 | 140 | 0.63
INSUMO | 10517/ORSE | EXAMES ADMISSIONAIS/DEMISSIONAIS (CHECKUP) | CJ | 0.0004 | 300 | 0.12
INSUMO | 10596/ORSE | PROTETOR AURICULAR | UN | 0.0045 | 4.9 | 0.02
INSUMO | 10599/ORSE | PROTETOR SOLAR FPS 30 COM 120ML | UN | 0.0018 | 35.9 | 0.06
INSUMO | 10761/ORSE | REFEIÇÃO - CAFÉ DA MANHÃ ( CAFÉ COM LEITE E DOIS PÃES COM MANTEIGA) | UN | 0.1018 | 4.5 | 0.45
INSUMO | 10788/ORSE | PÁ QUADRADA | UN | 0.0002 | 17.29 | 0
INSUMO | 2711 | CARRINHO DE MAO DE ACO CAPACIDADE 50 A 60 L, PNEU COM CAMARA | UN | 0.0002 | 127.67 | 0.02
INSUMO | 12892 | LUVA RASPA DE COURO, CANO CURTO (PUNHO *7* CM) | PAR | 0.0023 | 12.91 | 0.02
INSUMO | 12893 | BOTA DE SEGURANCA COM BIQUEIRA DE ACO E COLARINHO ACOLCHOADO | PAR | 0.0008 | 68.88 | 0.05
INSUMO | 12894 | CAPA PARA CHUVA EM PVC COM FORRO DE POLIESTER, COM CAPUZ (AMARELA OU AZUL) | UN | 0.0002 | 18.65 | 0
INSUMO | 12895 | CAPACETE DE SEGURANCA ABA FRONTAL COM SUSPENSAO DE POLIETILENO, SEM JUGULAR (CLASSE B) | UN | 0.0006 | 14.35 | 0
TOTAL - 10549/ORSE | [5 empty] | 2.91
CLASSE/TIPO | CÓDIGO | DESCRIÇÃO | UNID | COEFICIENTE | PREÇO UNIT | TOTAL (R$)
| 10555/ORSE | ENCARGOS COMPLEMENTARES - ARMADOR | H |  | 2.78 |  |  | 2.82 | ABAIXO (98,5816 %) da tabela.
INSUMO | 00158/ORSE | ALMOÇO (PARTICIPAÇÃO DO EMPREGADOR) | UN | 0.1018 | 10 | 1.01
INSUMO | 00941/ORSE | FARDAMENTO | UN | 0.0015 | 79.18 | 0.11
INSUMO | 01651/ORSE | ÓCULOS BRANCO PROTEÇÃO | PR | 0.0008 | 5.9 | 0
INSUMO | 02378/ORSE | VALE TRANSPORTE | UN | 0.0654 | 4 | 0.26
INSUMO | 10362/ORSE | SEGURO DE VIDA E ACIDENTE EM GRUPO | UN | 0.0045 | 12.54 | 0.05
INSUMO | 10492/ORSE | CESTA BÁSICA | UN | 0.0045 | 140 | 0.63
INSUMO | 10517/ORSE | EXAMES ADMISSIONAIS/DEMISSIONAIS (CHECKUP) | CJ | 0.0004 | 300 | 0.12
INSUMO | 10585/ORSE | ARCO DE SERRA | UN | 0.0002 | 21.25 | 0
INSUMO | 10586/ORSE | TORQUESA | UN | 0.0002 | 17.9 | 0
INSUMO | 10596/ORSE | PROTETOR AURICULAR | UN | 0.0045 | 4.9 | 0.02
INSUMO | 10599/ORSE | PROTETOR SOLAR FPS 30 COM 120ML | UN | 0.0018 | 35.9 | 0.06
INSUMO | 10761/ORSE | REFEIÇÃO - CAFÉ DA MANHÃ ( CAFÉ COM LEITE E DOIS PÃES COM MANTEIGA) | UN | 0.1018 | 4.5 | 0.45
INSUMO | 12892 | LUVA RASPA DE COURO, CANO CURTO (PUNHO *7* CM) | PAR | 0.0023 | 12.91 | 0.02
INSUMO | 12893 | BOTA DE SEGURANCA COM BIQUEIRA DE ACO E COLARINHO ACOLCHOADO | PAR | 0.0008 | 68.88 | 0.05
INSUMO | 12894 | CAPA PARA CHUVA EM PVC COM FORRO DE POLIESTER, COM CAPUZ (AMARELA OU AZUL) | UN | 0.0002 | 18.65 | 0
INSUMO | 12895 | CAPACETE DE SEGURANCA ABA FRONTAL COM SUSPENSAO DE POLIETILENO, SEM JUGULAR (CLASSE B) | UN | 0.0006 | 14.35 | 0
TOTAL - 10555/ORSE | [5 empty] | 2.78
CLASSE/TIPO | CÓDIGO | DESCRIÇÃO | UNID | COEFICIENTE | PREÇO UNIT | TOTAL (R$)
SEDI | 95337 | CURSO DE CAPACITAÇÃO PARA GESSEIRO (ENCARGOS COMPLEMENTARES) - HORISTA | H |  | 0.12 |  |  | 0.12 | OK, confere com a tabela.
INSUMO | 12872 | GESSEIRO | H | 0.0082 | 14.93 | 0.12
TOTAL - 95337 | [5 empty] | 0.12
CLASSE/TIPO | CÓDIGO | DESCRIÇÃO | UNID | COEFICIENTE | PREÇO UNIT | TOTAL (R$)
SEDI | 95320 | CURSO DE CAPACITAÇÃO PARA AUXILIAR DE SERRALHEIRO (ENCARGOS COMPLEMENTARES) - HORISTA | H |  | 0.09 |  |  | 0.09 | OK, confere com a tabela.
INSUMO | 252 | AJUDANTE DE SERRALHEIRO | H | 0.0082 | 11.15 | 0.09
TOTAL - 95320 | [5 empty] | 0.09
CLASSE/TIPO | CÓDIGO | DESCRIÇÃO | UNID | COEFICIENTE | PREÇO UNIT | TOTAL (R$)
SEDI | 95377 | CURSO DE CAPACITAÇÃO PARA SERRALHEIRO (ENCARGOS COMPLEMENTARES) - HORISTA | H |  | 0.12 |  |  | 0.12 | OK, confere com a tabela.
INSUMO | 6110 | SERRALHEIRO | H | 0.0082 | 14.93 | 0.12
TOTAL - 95377 | [5 empty] | 0.12
CLASSE/TIPO | CÓDIGO | DESCRIÇÃO | UNID | COEFICIENTE | PREÇO UNIT | TOTAL (R$)
CHOR | 95272 | POLIDORA DE PISO (POLITRIZ), PESO DE 100KG, DIÂMETRO 450 MM, MOTOR ELÉTRICO, POTÊNCIA 4 HP - DEPRECIAÇÃO. AF_09/2016 | H |  | 0.41 |  |  | 0.41 | OK, confere com a tabela.
INSUMO | 13954 | POLIDORA DE PISO (POLITRIZ) ELETRICA, MOTOR MONOFASICO DE 4 HP, PESO DE 100 KG, DIAMETRO DO TRABALHO DE 450 MM | UN | 6.4e-05 | 6438.55 | 0.41
TOTAL - 95272 | [5 empty] | 0.41
CLASSE/TIPO | CÓDIGO | DESCRIÇÃO | UNID | COEFICIENTE | PREÇO UNIT | TOTAL (R$)
CHOR | 95273 | POLIDORA DE PISO (POLITRIZ), PESO DE 100KG, DIÂMETRO 450 MM, MOTOR ELÉTRICO, POTÊNCIA 4 HP - JUROS. AF_09/2016 | H |  | 0.04 |  |  | 0.04 | OK, confere com a tabela.
INSUMO | 13954 | POLIDORA DE PISO (POLITRIZ) ELETRICA, MOTOR MONOFASICO DE 4 HP, PESO DE 100 KG, DIAMETRO DO TRABALHO DE 450 MM | UN | 7.6e-06 | 6438.55 | 0.04
TOTAL - 95273 | [5 empty] | 0.04
CLASSE/TIPO | CÓDIGO | DESCRIÇÃO | UNID | COEFICIENTE | PREÇO UNIT | TOTAL (R$)
CHOR | 95274 | POLIDORA DE PISO (POLITRIZ), PESO DE 100KG, DIÂMETRO 450 MM, MOTOR ELÉTRICO, POTÊNCIA 4 HP - MANUTENÇÃO. AF_09/2016 | H |  | 0.32 |  |  | 0.32 | OK, confere com a tabela.
INSUMO | 13954 | POLIDORA DE PISO (POLITRIZ) ELETRICA, MOTOR MONOFASICO DE 4 HP, PESO DE 100 KG, DIAMETRO DO TRABALHO DE 450 MM | UN | 5e-05 | 6438.55 | 0.32
TOTAL - 95274 | [5 empty] | 0.32
CLASSE/TIPO | CÓDIGO | DESCRIÇÃO | UNID | COEFICIENTE | PREÇO UNIT | TOTAL (R$)
CHOR | 95275 | POLIDORA DE PISO (POLITRIZ), PESO DE 100KG, DIÂMETRO 450 MM, MOTOR ELÉTRICO, POTÊNCIA 4 HP  MATERIAIS NA OPERAÇÃO. AF_09/2016 | H |  | 1.93 |  |  | 1.93 | OK, confere com a tabela.
INSUMO | 2705 | ENERGIA ELETRICA ATE 2000 KWH INDUSTRIAL, SEM DEMANDA | KW/H | 2.54 | 0.76 | 1.93
TOTAL - 95275 | [5 empty] | 1.93
CLASSE/TIPO | CÓDIGO | DESCRIÇÃO | UNID | COEFICIENTE | PREÇO UNIT | TOTAL (R$)
CHOR | 95278 | DESEMPENADEIRA DE CONCRETO, PESO DE 75KG, 4 PÁS, MOTOR A GASOLINA, POTÊNCIA 5,5 HP - DEPRECIAÇÃO. AF_09/2016 | H |  | 0.44 |  |  | 0.44 | OK, confere com a tabela.
INSUMO | 10658 | ALISADORA DE CONCRETO COM MOTOR A GASOLINA DE 5,5 HP, PESO COM MOTOR DE 78 KG, 4 PAS | UN | 6.4e-05 | 7000 | 0.44
TOTAL - 95278 | [5 empty] | 0.44
CLASSE/TIPO | CÓDIGO | DESCRIÇÃO | UNID | COEFICIENTE | PREÇO UNIT | TOTAL (R$)
CHOR | 95279 | DESEMPENADEIRA DE CONCRETO, PESO DE 75KG, 4 PÁS, MOTOR A GASOLINA, POTÊNCIA 5,5 HP - JUROS. AF_09/2016 | H |  | 0.05 |  |  | 0.05 | OK, confere com a tabela.
INSUMO | 10658 | ALISADORA DE CONCRETO COM MOTOR A GASOLINA DE 5,5 HP, PESO COM MOTOR DE 78 KG, 4 PAS | UN | 7.6e-06 | 7000 | 0.05
TOTAL - 95279 | [5 empty] | 0.05
CLASSE/TIPO | CÓDIGO | DESCRIÇÃO | UNID | COEFICIENTE | PREÇO UNIT | TOTAL (R$)
CHOR | 95280 | DESEMPENADEIRA DE CONCRETO, PESO DE 75KG, 4 PÁS, MOTOR A GASOLINA, POTÊNCIA 5,5 HP - MANUTENÇÃO. AF_09/2016 | H |  | 0.35 |  |  | 0.35 | OK, confere com a tabela.
INSUMO | 10658 | ALISADORA DE CONCRETO COM MOTOR A GASOLINA DE 5,5 HP, PESO COM MOTOR DE 78 KG, 4 PAS | UN | 5e-05 | 7000 | 0.35
TOTAL - 95280 | [5 empty] | 0.35
CLASSE/TIPO | CÓDIGO | DESCRIÇÃO | UNID | COEFICIENTE | PREÇO UNIT | TOTAL (R$)
CHOR | 95281 | DESEMPENADEIRA DE CONCRETO, PESO DE 75KG, 4 PÁS, MOTOR A GASOLINA, POTÊNCIA 5,5 HP  MATERIAIS NA OPERAÇÃO. AF_09/2016 | H |  | 8.64 |  |  | 8.64 | OK, confere com a tabela.
INSUMO | 4222 | GASOLINA COMUM | L | 1.44 | 6 | 8.64
TOTAL - 95281 | [5 empty] | 8.64
CLASSE/TIPO | CÓDIGO | DESCRIÇÃO | UNID | COEFICIENTE | PREÇO UNIT | TOTAL (R$)
SEDI | 95324 | CURSO DE CAPACITAÇÃO PARA AZULEJISTA OU LADRILHISTA (ENCARGOS COMPLEMENTARES) - HORISTA | H |  | 0.19 |  |  | 0.19 | OK, confere com a tabela.
INSUMO | 4760 | AZULEJISTA OU LADRILHEIRO | H | 0.0105 | 18.37 | 0.19
TOTAL - 95324 | [5 empty] | 0.19
CLASSE/TIPO | CÓDIGO | DESCRIÇÃO | UNID | COEFICIENTE | PREÇO UNIT | TOTAL (R$)
SEDI | 95328 | CURSO DE CAPACITAÇÃO PARA CALCETEIRO (ENCARGOS COMPLEMENTARES) - HORISTA | H |  | 0.12 |  |  | 0.12 | OK, confere com a tabela.
INSUMO | 4759 | CALCETEIRO | H | 0.0082 | 14.93 | 0.12
TOTAL - 95328 | [5 empty] | 0.12
CLASSE/TIPO | CÓDIGO | DESCRIÇÃO | UNID | COEFICIENTE | PREÇO UNIT | TOTAL (R$)
CHOR | 91273 | PLACA VIBRATÓRIA REVERSÍVEL COM MOTOR 4 TEMPOS A GASOLINA, FORÇA CENTRÍFUGA DE 25 KN (2500 KGF), POTÊNCIA 5,5 CV - DEPRECIAÇÃO. AF_08/2015 | H |  | 0.45 |  |  | 0.45 | OK, confere com a tabela.
INSUMO | 1442 | COMPACTADOR DE SOLO TIPO PLACA VIBRATORIA REVERSIVEL, A GASOLINA, 4 TEMPOS, PESO DE 125 A 150 KG, FORCA CENTRIFUGA DE 2500 A 2800 KGF, LARG. TRABALHO DE 400 A 450 MM, FREQ VIBRACAO DE 4300 A 4500 RPM, VELOC. TRABALHO DE 15 A 20 M/MIN, POT. DE 5,5 A 6,0 HP | UN | 5.33e-05 | 8562.82 | 0.45
TOTAL - 91273 | [5 empty] | 0.45
CLASSE/TIPO | CÓDIGO | DESCRIÇÃO | UNID | COEFICIENTE | PREÇO UNIT | TOTAL (R$)
CHOR | 91274 | PLACA VIBRATÓRIA REVERSÍVEL COM MOTOR 4 TEMPOS A GASOLINA, FORÇA CENTRÍFUGA DE 25 KN (2500 KGF), POTÊNCIA 5,5 CV - JUROS. AF_08/2015 | H |  | 0.06 |  |  | 0.06 | OK, confere com a tabela.
INSUMO | 1442 | COMPACTADOR DE SOLO TIPO PLACA VIBRATORIA REVERSIVEL, A GASOLINA, 4 TEMPOS, PESO DE 125 A 150 KG, FORCA CENTRIFUGA DE 2500 A 2800 KGF, LARG. TRABALHO DE 400 A 450 MM, FREQ VIBRACAO DE 4300 A 4500 RPM, VELOC. TRABALHO DE 15 A 20 M/MIN, POT. DE 5,5 A 6,0 HP | UN | 7.4e-06 | 8562.82 | 0.06
TOTAL - 91274 | [5 empty] | 0.06
CLASSE/TIPO | CÓDIGO | DESCRIÇÃO | UNID | COEFICIENTE | PREÇO UNIT | TOTAL (R$)
CHOR | 91275 | PLACA VIBRATÓRIA REVERSÍVEL COM MOTOR 4 TEMPOS A GASOLINA, FORÇA CENTRÍFUGA DE 25 KN (2500 KGF), POTÊNCIA 5,5 CV - MANUTENÇÃO. AF_08/2015 | H |  | 0.57 |  |  | 0.57 | OK, confere com a tabela.
INSUMO | 1442 | COMPACTADOR DE SOLO TIPO PLACA VIBRATORIA REVERSIVEL, A GASOLINA, 4 TEMPOS, PESO DE 125 A 150 KG, FORCA CENTRIFUGA DE 2500 A 2800 KGF, LARG. TRABALHO DE 400 A 450 MM, FREQ VIBRACAO DE 4300 A 4500 RPM, VELOC. TRABALHO DE 15 A 20 M/MIN, POT. DE 5,5 A 6,0 HP | UN | 6.67e-05 | 8562.82 | 0.57
TOTAL - 91275 | [5 empty] | 0.57
CLASSE/TIPO | CÓDIGO | DESCRIÇÃO | UNID | COEFICIENTE | PREÇO UNIT | TOTAL (R$)
CHOR | 91276 | PLACA VIBRATÓRIA REVERSÍVEL COM MOTOR 4 TEMPOS A GASOLINA, FORÇA CENTRÍFUGA DE 25 KN (2500 KGF), POTÊNCIA 5,5 CV - MATERIAIS NA OPERAÇÃO. AF_08/2015 | H |  | 8.52 |  |  | 8.52 | OK, confere com a tabela.
INSUMO | 4222 | GASOLINA COMUM | L | 1.42 | 6 | 8.52
TOTAL - 91276 | [5 empty] | 8.52
CLASSE/TIPO | CÓDIGO | DESCRIÇÃO | UNID | COEFICIENTE | PREÇO UNIT | TOTAL (R$)
CHOR | 91279 | CORTADORA DE PISO COM MOTOR 4 TEMPOS A GASOLINA, POTÊNCIA DE 13 HP, COM DISCO DE CORTE DIAMANTADO SEGMENTADO PARA CONCRETO, DIÂMETRO DE 350 MM, FURO DE 1" (14 X 1") - DEPRECIAÇÃO. AF_08/2015 | H |  | 0.84 |  |  | 0.84 | OK, confere com a tabela.
INSUMO | 11280 | CORTADEIRA DE PISO DE CONCRETO E ASFALTO, PARA DISCO PADRAO DE DIAMETRO 350 MM (14") OU 450 MM (18") , MOTOR A GASOLINA, POTENCIA 13 HP, SEM DISCO | UN | 6.4e-05 | 12724.13 | 0.81
INSUMO | 13887 | DISCO DE CORTE DIAMANTADO SEGMENTADO PARA CONCRETO, DIAMETRO DE 350 MM, FURO DE 1 " (14 X 1 ") | UN | 6.4e-05 | 520.86 | 0.03
TOTAL - 91279 | [5 empty] | 0.84
CLASSE/TIPO | CÓDIGO | DESCRIÇÃO | UNID | COEFICIENTE | PREÇO UNIT | TOTAL (R$)
CHOR | 91280 | CORTADORA DE PISO COM MOTOR 4 TEMPOS A GASOLINA, POTÊNCIA DE 13 HP, COM DISCO DE CORTE DIAMANTADO SEGMENTADO PARA CONCRETO, DIÂMETRO DE 350 MM, FURO DE 1" (14 X 1") - JUROS. AF_08/2015 | H |  | 0.09 |  |  | 0.09 | OK, confere com a tabela.
INSUMO | 11280 | CORTADEIRA DE PISO DE CONCRETO E ASFALTO, PARA DISCO PADRAO DE DIAMETRO 350 MM (14") OU 450 MM (18") , MOTOR A GASOLINA, POTENCIA 13 HP, SEM DISCO | UN | 7.6e-06 | 12724.13 | 0.09
TOTAL - 91280 | [5 empty] | 0.09
CLASSE/TIPO | CÓDIGO | DESCRIÇÃO | UNID | COEFICIENTE | PREÇO UNIT | TOTAL (R$)
CHOR | 91281 | CORTADORA DE PISO COM MOTOR 4 TEMPOS A GASOLINA, POTÊNCIA DE 13 HP, COM DISCO DE CORTE DIAMANTADO SEGMENTADO PARA CONCRETO, DIÂMETRO DE 350 MM, FURO DE 1" (14 X 1") - MANUTENÇÃO. AF_08/2015 | H |  | 1.05 |  |  | 1.05 | OK, confere com a tabela.
INSUMO | 11280 | CORTADEIRA DE PISO DE CONCRETO E ASFALTO, PARA DISCO PADRAO DE DIAMETRO 350 MM (14") OU 450 MM (18") , MOTOR A GASOLINA, POTENCIA 13 HP, SEM DISCO | UN | 8e-05 | 12724.13 | 1.01
INSUMO | 13887 | DISCO DE CORTE DIAMANTADO SEGMENTADO PARA CONCRETO, DIAMETRO DE 350 MM, FURO DE 1 " (14 X 1 ") | UN | 8e-05 | 520.86 | 0.04
TOTAL - 91281 | [5 empty] | 1.05
CLASSE/TIPO | CÓDIGO | DESCRIÇÃO | UNID | COEFICIENTE | PREÇO UNIT | TOTAL (R$)
CHOR | 91282 | CORTADORA DE PISO COM MOTOR 4 TEMPOS A GASOLINA, POTÊNCIA DE 13 HP, COM DISCO DE CORTE DIAMANTADO SEGMENTADO PARA CONCRETO, DIÂMETRO DE 350 MM, FURO DE 1" (14 X 1") - MATERIAIS NA OPERAÇÃO. AF_08/2015 | H |  | 20.37 |  |  | 20.37 | OK, confere com a tabela.
INSUMO | 4222 | GASOLINA COMUM | L | 3.395 | 6 | 20.37
TOTAL - 91282 | [5 empty] | 20.37
CLASSE/TIPO | CÓDIGO | DESCRIÇÃO | UNID | COEFICIENTE | PREÇO UNIT | TOTAL (R$)
SEDI | 95317 | CURSO DE CAPACITAÇÃO PARA AUXILIAR DE ENCANADOR OU BOMBEIRO HIDRÁULICO (ENCARGOS COMPLEMENTARES) - HORISTA | H |  | 0.13 |  |  | 0.13 | OK, confere com a tabela.
INSUMO | 246 | AUXILIAR DE ENCANADOR OU BOMBEIRO HIDRAULICO | H | 0.0128 | 10.58 | 0.13
TOTAL - 95317 | [5 empty] | 0.13
CLASSE/TIPO | CÓDIGO | DESCRIÇÃO | UNID | COEFICIENTE | PREÇO UNIT | TOTAL (R$)
CHOR | 5664 | RETROESCAVADEIRA SOBRE RODAS COM CARREGADEIRA, TRAÇÃO 4X4, POTÊNCIA LÍQ. 88 HP, CAÇAMBA CARREG. CAP. MÍN. 1 M3, CAÇAMBA RETRO CAP. 0,26 M3, PESO OPERACIONAL MÍN. 6.674 KG, PROFUNDIDADE ESCAVAÇÃO MÁX. 4,37 M - MANUTENÇÃO. AF_06/2014 | H |  | 21.64 |  |  | 21.64 | OK, confere com a tabela.
INSUMO | 36531 | RETROESCAVADEIRA SOBRE RODAS COM CARREGADEIRA, TRACAO 4 X 4, POTENCIA LIQUIDA 88 HP, PESO OPERACIONAL MINIMO DE 6674 KG, CAPACIDADE DA CARREGADEIRA DE 1,00 M3 E DA RETROESCAVADEIRA MINIMA DE 0,26 M3, PROFUNDIDADE DE ESCAVACAO MAXIMA DE 4,37 M | UN | 7e-05 | 309161.56 | 21.64
TOTAL - 5664 | [5 empty] | 21.64
CLASSE/TIPO | CÓDIGO | DESCRIÇÃO | UNID | COEFICIENTE | PREÇO UNIT | TOTAL (R$)
CHOR | 53786 | RETROESCAVADEIRA SOBRE RODAS COM CARREGADEIRA, TRAÇÃO 4X4, POTÊNCIA LÍQ. 88 HP, CAÇAMBA CARREG. CAP. MÍN. 1 M3, CAÇAMBA RETRO CAP. 0,26 M3, PESO OPERACIONAL MÍN. 6.674 KG, PROFUNDIDADE ESCAVAÇÃO MÁX. 4,37 M - MATERIAIS NA OPERAÇÃO. AF_06/2014 | H |  | 41.83 |  |  | 41.83 | OK, confere com a tabela.
INSUMO | 4221 | OLEO DIESEL COMBUSTIVEL COMUM | L | 8.92 | 4.69 | 41.83
TOTAL - 53786 | [5 empty] | 41.83
CLASSE/TIPO | CÓDIGO | DESCRIÇÃO | UNID | COEFICIENTE | PREÇO UNIT | TOTAL (R$)
CHOR | 88857 | RETROESCAVADEIRA SOBRE RODAS COM CARREGADEIRA, TRAÇÃO 4X4, POTÊNCIA LÍQ. 88 HP, CAÇAMBA CARREG. CAP. MÍN. 1 M3, CAÇAMBA RETRO CAP. 0,26 M3, PESO OPERACIONAL MÍN. 6.674 KG, PROFUNDIDADE ESCAVAÇÃO MÁX. 4,37 M - DEPRECIAÇÃO. AF_06/2014 | H |  | 17.31 |  |  | 17.31 | OK, confere com a tabela.
INSUMO | 36531 | RETROESCAVADEIRA SOBRE RODAS COM CARREGADEIRA, TRACAO 4 X 4, POTENCIA LIQUIDA 88 HP, PESO OPERACIONAL MINIMO DE 6674 KG, CAPACIDADE DA CARREGADEIRA DE 1,00 M3 E DA RETROESCAVADEIRA MINIMA DE 0,26 M3, PROFUNDIDADE DE ESCAVACAO MAXIMA DE 4,37 M | UN | 5.6e-05 | 309161.56 | 17.31
TOTAL - 88857 | [5 empty] | 17.31
CLASSE/TIPO | CÓDIGO | DESCRIÇÃO | UNID | COEFICIENTE | PREÇO UNIT | TOTAL (R$)
CHOR | 88858 | RETROESCAVADEIRA SOBRE RODAS COM CARREGADEIRA, TRAÇÃO 4X4, POTÊNCIA LÍQ. 88 HP, CAÇAMBA CARREG. CAP. MÍN. 1 M3, CAÇAMBA RETRO CAP. 0,26 M3, PESO OPERACIONAL MÍN. 6.674 KG, PROFUNDIDADE ESCAVAÇÃO MÁX. 4,37 M - JUROS. AF_06/2014 | H |  | 2.34 |  |  | 2.34 | OK, confere com a tabela.
INSUMO | 36531 | RETROESCAVADEIRA SOBRE RODAS COM CARREGADEIRA, TRACAO 4 X 4, POTENCIA LIQUIDA 88 HP, PESO OPERACIONAL MINIMO DE 6674 KG, CAPACIDADE DA CARREGADEIRA DE 1,00 M3 E DA RETROESCAVADEIRA MINIMA DE 0,26 M3, PROFUNDIDADE DE ESCAVACAO MAXIMA DE 4,37 M | UN | 7.6e-06 | 309161.56 | 2.34
TOTAL - 88858 | [5 empty] | 2.34
CLASSE/TIPO | CÓDIGO | DESCRIÇÃO | UNID | COEFICIENTE | PREÇO UNIT | TOTAL (R$)
CHOR | 5678 | RETROESCAVADEIRA SOBRE RODAS COM CARREGADEIRA, TRAÇÃO 4X4, POTÊNCIA LÍQ. 88 HP, CAÇAMBA CARREG. CAP. MÍN. 1 M3, CAÇAMBA RETRO CAP. 0,26 M3, PESO OPERACIONAL MÍN. 6.674 KG, PROFUNDIDADE ESCAVAÇÃO MÁX. 4,37 M - CHP DIURNO. AF_06/2014 | CHP |  | 109.34 |  |  | 109.34 | OK, confere com a tabela.
COMPOSICAO | 5664 | RETROESCAVADEIRA SOBRE RODAS COM CARREGADEIRA, TRAÇÃO 4X4, POTÊNCIA LÍQ. 88 HP, CAÇAMBA CARREG. CAP. MÍN. 1 M3, CAÇAMBA RETRO CAP. 0,26 M3, PESO OPERACIONAL MÍN. 6.674 KG, PROFUNDIDADE ESCAVAÇÃO MÁX. 4,37 M - MANUTENÇÃO. AF_06/2014 | H | 1 | 21.64 | 21.64
COMPOSICAO | 53786 | RETROESCAVADEIRA SOBRE RODAS COM CARREGADEIRA, TRAÇÃO 4X4, POTÊNCIA LÍQ. 88 HP, CAÇAMBA CARREG. CAP. MÍN. 1 M3, CAÇAMBA RETRO CAP. 0,26 M3, PESO OPERACIONAL MÍN. 6.674 KG, PROFUNDIDADE ESCAVAÇÃO MÁX. 4,37 M - MATERIAIS NA OPERAÇÃO. AF_06/2014 | H | 1 | 41.83 | 41.83
COMPOSICAO | 88294 | OPERADOR DE ESCAVADEIRA COM ENCARGOS COMPLEMENTARES | H | 1 | 26.22 | 26.22
COMPOSICAO | 88857 | RETROESCAVADEIRA SOBRE RODAS COM CARREGADEIRA, TRAÇÃO 4X4, POTÊNCIA LÍQ. 88 HP, CAÇAMBA CARREG. CAP. MÍN. 1 M3, CAÇAMBA RETRO CAP. 0,26 M3, PESO OPERACIONAL MÍN. 6.674 KG, PROFUNDIDADE ESCAVAÇÃO MÁX. 4,37 M - DEPRECIAÇÃO. AF_06/2014 | H | 1 | 17.31 | 17.31
COMPOSICAO | 88858 | RETROESCAVADEIRA SOBRE RODAS COM CARREGADEIRA, TRAÇÃO 4X4, POTÊNCIA LÍQ. 88 HP, CAÇAMBA CARREG. CAP. MÍN. 1 M3, CAÇAMBA RETRO CAP. 0,26 M3, PESO OPERACIONAL MÍN. 6.674 KG, PROFUNDIDADE ESCAVAÇÃO MÁX. 4,37 M - JUROS. AF_06/2014 | H | 1 | 2.34 | 2.34
TOTAL - 5678 | [5 empty] | 109.34
CLASSE/TIPO | CÓDIGO | DESCRIÇÃO | UNID | COEFICIENTE | PREÇO UNIT | TOTAL (R$)
CHOR | 5679 | RETROESCAVADEIRA SOBRE RODAS COM CARREGADEIRA, TRAÇÃO 4X4, POTÊNCIA LÍQ. 88 HP, CAÇAMBA CARREG. CAP. MÍN. 1 M3, CAÇAMBA RETRO CAP. 0,26 M3, PESO OPERACIONAL MÍN. 6.674 KG, PROFUNDIDADE ESCAVAÇÃO MÁX. 4,37 M - CHI DIURNO. AF_06/2014 | CHI |  | 45.87 |  |  | 45.87 | OK, confere com a tabela.
COMPOSICAO | 88294 | OPERADOR DE ESCAVADEIRA COM ENCARGOS COMPLEMENTARES | H | 1 | 26.22 | 26.22
COMPOSICAO | 88857 | RETROESCAVADEIRA SOBRE RODAS COM CARREGADEIRA, TRAÇÃO 4X4, POTÊNCIA LÍQ. 88 HP, CAÇAMBA CARREG. CAP. MÍN. 1 M3, CAÇAMBA RETRO CAP. 0,26 M3, PESO OPERACIONAL MÍN. 6.674 KG, PROFUNDIDADE ESCAVAÇÃO MÁX. 4,37 M - DEPRECIAÇÃO. AF_06/2014 | H | 1 | 17.31 | 17.31
COMPOSICAO | 88858 | RETROESCAVADEIRA SOBRE RODAS COM CARREGADEIRA, TRAÇÃO 4X4, POTÊNCIA LÍQ. 88 HP, CAÇAMBA CARREG. CAP. MÍN. 1 M3, CAÇAMBA RETRO CAP. 0,26 M3, PESO OPERACIONAL MÍN. 6.674 KG, PROFUNDIDADE ESCAVAÇÃO MÁX. 4,37 M - JUROS. AF_06/2014 | H | 1 | 2.34 | 2.34
TOTAL - 5679 | [5 empty] | 45.87
CLASSE/TIPO | CÓDIGO | DESCRIÇÃO | UNID | COEFICIENTE | PREÇO UNIT | TOTAL (R$)
CHOR | 91533 | COMPACTADOR DE SOLOS DE PERCUSSÃO (SOQUETE) COM MOTOR A GASOLINA 4 TEMPOS, POTÊNCIA 4 CV - CHP DIURNO. AF_08/2015 | CHP |  | 32.82 |  |  | 32.82 | OK, confere com a tabela.
COMPOSICAO | 88297 | OPERADOR DE MÁQUINAS E EQUIPAMENTOS COM ENCARGOS COMPLEMENTARES | H | 1 | 25.04 | 25.04
COMPOSICAO | 91529 | COMPACTADOR DE SOLOS DE PERCUSSÃO (SOQUETE) COM MOTOR A GASOLINA 4 TEMPOS, POTÊNCIA 4 CV - DEPRECIAÇÃO. AF_08/2015 | H | 1 | 0.67 | 0.67
COMPOSICAO | 91530 | COMPACTADOR DE SOLOS DE PERCUSSÃO (SOQUETE) COM MOTOR A GASOLINA 4 TEMPOS, POTÊNCIA 4 CV - JUROS. AF_08/2015 | H | 1 | 0.09 | 0.09
COMPOSICAO | 91531 | COMPACTADOR DE SOLOS DE PERCUSSÃO (SOQUETE) COM MOTOR A GASOLINA 4 TEMPOS, POTÊNCIA 4 CV - MANUTENÇÃO. AF_08/2015 | H | 1 | 0.84 | 0.84
COMPOSICAO | 91532 | COMPACTADOR DE SOLOS DE PERCUSSÃO (SOQUETE) COM MOTOR A GASOLINA 4 TEMPOS, POTÊNCIA 4 CV - MATERIAIS NA OPERAÇÃO. AF_08/2015 | H | 1 | 6.18 | 6.18
TOTAL - 91533 | [5 empty] | 32.82
CLASSE/TIPO | CÓDIGO | DESCRIÇÃO | UNID | COEFICIENTE | PREÇO UNIT | TOTAL (R$)
CHOR | 91534 | COMPACTADOR DE SOLOS DE PERCUSSÃO (SOQUETE) COM MOTOR A GASOLINA 4 TEMPOS, POTÊNCIA 4 CV - CHI DIURNO. AF_08/2015 | CHI |  | 25.8 |  |  | 25.8 | OK, confere com a tabela.
COMPOSICAO | 88297 | OPERADOR DE MÁQUINAS E EQUIPAMENTOS COM ENCARGOS COMPLEMENTARES | H | 1 | 25.04 | 25.04
COMPOSICAO | 91529 | COMPACTADOR DE SOLOS DE PERCUSSÃO (SOQUETE) COM MOTOR A GASOLINA 4 TEMPOS, POTÊNCIA 4 CV - DEPRECIAÇÃO. AF_08/2015 | H | 1 | 0.67 | 0.67
COMPOSICAO | 91530 | COMPACTADOR DE SOLOS DE PERCUSSÃO (SOQUETE) COM MOTOR A GASOLINA 4 TEMPOS, POTÊNCIA 4 CV - JUROS. AF_08/2015 | H | 1 | 0.09 | 0.09
TOTAL - 91534 | [5 empty] | 25.8
CLASSE/TIPO | CÓDIGO | DESCRIÇÃO | UNID | COEFICIENTE | PREÇO UNIT | TOTAL (R$)
FUES | 92264 | FABRICAÇÃO DE FÔRMA PARA PILARES E ESTRUTURAS SIMILARES, EM CHAPA DE MADEIRA COMPENSADA PLASTIFICADA, E = 18 MM. AF_09/2020 | M2 |  | 164.29 |  |  | 164.29 | OK, confere com a tabela.
INSUMO | 1345 | CHAPA DE MADEIRA COMPENSADA PLASTIFICADA PARA FORMA DE CONCRETO, DE 2,20 x 1,10 M, E = 18 MM | M2 | 1.336 | 66.12 | 88.33
INSUMO | 4491 | PONTALETE *7,5 X 7,5* CM EM PINUS, MISTA OU EQUIVALENTE DA REGIAO - BRUTA | M | 2.308 | 6.67 | 15.39
INSUMO | 4517 | SARRAFO *2,5 X 7,5* CM EM PINUS, MISTA OU EQUIVALENTE DA REGIAO - BRUTA | M | 9.237 | 2.33 | 21.52
INSUMO | 5068 | PREGO DE ACO POLIDO COM CABECA 17 X 21 (2 X 11) | KG | 0.208 | 19.33 | 4.02
COMPOSICAO | 88239 | AJUDANTE DE CARPINTEIRO COM ENCARGOS COMPLEMENTARES | H | 0.25 | 16.47 | 4.11
COMPOSICAO | 88262 | CARPINTEIRO DE FORMAS COM ENCARGOS COMPLEMENTARES | H | 1.248 | 19.65 | 24.52
COMPOSICAO | 91692 | SERRA CIRCULAR DE BANCADA COM MOTOR ELÉTRICO POTÊNCIA DE 5HP, COM COIFA PARA DISCO 10" - CHP DIURNO. AF_08/2015 | CHP | 0.063 | 27.6 | 1.73
COMPOSICAO | 91693 | SERRA CIRCULAR DE BANCADA COM MOTOR ELÉTRICO POTÊNCIA DE 5HP, COM COIFA PARA DISCO 10" - CHI DIURNO. AF_08/2015 | CHI | 0.186 | 25.14 | 4.67
TOTAL - 92264 | [5 empty] | 164.29
CLASSE/TIPO | CÓDIGO | DESCRIÇÃO | UNID | COEFICIENTE | PREÇO UNIT | TOTAL (R$)
SEDI | 87292 | ARGAMASSA TRAÇO 1:2:8 (EM VOLUME DE CIMENTO, CAL E AREIA MÉDIA ÚMIDA) PARA EMBOÇO/MASSA ÚNICA/ASSENTAMENTO DE ALVENARIA DE VEDAÇÃO, PREPARO MECÂNICO COM BETONEIRA 400 L. AF_08/2019 | M3 |  | 469.65 |  |  | 469.65 | OK, confere com a tabela.
INSUMO | 370 | AREIA MEDIA - POSTO JAZIDA/FORNECEDOR (RETIRADO NA JAZIDA, SEM TRANSPORTE) | M3 | 1.16 | 54 | 62.64
INSUMO | 1106 | CAL HIDRATADA CH-I PARA ARGAMASSAS | KG | 174.1 | 1.02 | 177.58
INSUMO | 1379 | CIMENTO PORTLAND COMPOSTO CP II-32 | KG | 195.86 | 0.7 | 137.1
COMPOSICAO | 88377 | OPERADOR DE BETONEIRA ESTACIONÁRIA/MISTURADOR COM ENCARGOS COMPLEMENTARES | H | 4.5 | 19.81 | 89.14
COMPOSICAO | 88830 | BETONEIRA CAPACIDADE NOMINAL DE 400 L, CAPACIDADE DE MISTURA 280 L, MOTOR ELÉTRICO TRIFÁSICO POTÊNCIA DE 2 CV, SEM CARREGADOR - CHP DIURNO. AF_10/2014 | CHP | 1.05 | 1.7 | 1.78
COMPOSICAO | 88831 | BETONEIRA CAPACIDADE NOMINAL DE 400 L, CAPACIDADE DE MISTURA 280 L, MOTOR ELÉTRICO TRIFÁSICO POTÊNCIA DE 2 CV, SEM CARREGADOR - CHI DIURNO. AF_10/2014 | CHI | 3.45 | 0.41 | 1.41
TOTAL - 87292 | [5 empty] | 469.65
CLASSE/TIPO | CÓDIGO | DESCRIÇÃO | UNID | COEFICIENTE | PREÇO UNIT | TOTAL (R$)
SEDI | 87377 | ARGAMASSA TRAÇO 1:3 (EM VOLUME DE CIMENTO E AREIA GROSSA ÚMIDA) PARA CHAPISCO CONVENCIONAL, PREPARO MANUAL. AF_08/2019 | M3 |  | 515.12 |  |  | 515.12 | OK, confere com a tabela.
INSUMO | 367 | AREIA GROSSA - POSTO JAZIDA/FORNECEDOR (RETIRADO NA JAZIDA, SEM TRANSPORTE) | M3 | 0.94 | 53.34 | 50.13
INSUMO | 1379 | CIMENTO PORTLAND COMPOSTO CP II-32 | KG | 422.63 | 0.7 | 295.84
COMPOSICAO | 88316 | SERVENTE COM ENCARGOS COMPLEMENTARES | H | 11.02 | 15.35 | 169.15
TOTAL - 87377 | [5 empty] | 515.12
CLASSE/TIPO | CÓDIGO | DESCRIÇÃO | UNID | COEFICIENTE | PREÇO UNIT | TOTAL (R$)
REVE | 87527 | EMBOÇO, PARA RECEBIMENTO DE CERÂMICA, EM ARGAMASSA TRAÇO 1:2:8, PREPARO MECÂNICO COM BETONEIRA 400L, APLICADO MANUALMENTE EM FACES INTERNAS DE PAREDES, PARA AMBIENTE COM ÁREA MENOR QUE 5M2, ESPESSURA DE 20MM, COM EXECUÇÃO DE TALISCAS. AF_06/2014 | M2 |  | 32.39 |  |  | 32.39 | OK, confere com a tabela.
COMPOSICAO | 87292 | ARGAMASSA TRAÇO 1:2:8 (EM VOLUME DE CIMENTO, CAL E AREIA MÉDIA ÚMIDA) PARA EMBOÇO/MASSA ÚNICA/ASSENTAMENTO DE ALVENARIA DE VEDAÇÃO, PREPARO MECÂNICO COM BETONEIRA 400 L. AF_08/2019 | M3 | 0.0376 | 469.65 | 17.65
COMPOSICAO | 88309 | PEDREIRO COM ENCARGOS COMPLEMENTARES | H | 0.58 | 19.85 | 11.51
COMPOSICAO | 88316 | SERVENTE COM ENCARGOS COMPLEMENTARES | H | 0.211 | 15.35 | 3.23
TOTAL - 87527 | [5 empty] | 32.39
CLASSE/TIPO | CÓDIGO | DESCRIÇÃO | UNID | COEFICIENTE | PREÇO UNIT | TOTAL (R$)
REVE | 87529 | MASSA ÚNICA, PARA RECEBIMENTO DE PINTURA, EM ARGAMASSA TRAÇO 1:2:8, PREPARO MECÂNICO COM BETONEIRA 400L, APLICADA MANUALMENTE EM FACES INTERNAS DE PAREDES, ESPESSURA DE 20MM, COM EXECUÇÃO DE TALISCAS. AF_06/2014 | M2 |  | 29.59 |  |  | 29.59 | OK, confere com a tabela.
COMPOSICAO | 87292 | ARGAMASSA TRAÇO 1:2:8 (EM VOLUME DE CIMENTO, CAL E AREIA MÉDIA ÚMIDA) PARA EMBOÇO/MASSA ÚNICA/ASSENTAMENTO DE ALVENARIA DE VEDAÇÃO, PREPARO MECÂNICO COM BETONEIRA 400 L. AF_08/2019 | M3 | 0.0376 | 469.65 | 17.65
COMPOSICAO | 88309 | PEDREIRO COM ENCARGOS COMPLEMENTARES | H | 0.47 | 19.85 | 9.32
COMPOSICAO | 88316 | SERVENTE COM ENCARGOS COMPLEMENTARES | H | 0.171 | 15.35 | 2.62
TOTAL - 87529 | [5 empty] | 29.59
CLASSE/TIPO | CÓDIGO | DESCRIÇÃO | UNID | COEFICIENTE | PREÇO UNIT | TOTAL (R$)
REVE | 87531 | EMBOÇO, PARA RECEBIMENTO DE CERÂMICA, EM ARGAMASSA TRAÇO 1:2:8, PREPARO MECÂNICO COM BETONEIRA 400L, APLICADO MANUALMENTE EM FACES INTERNAS DE PAREDES, PARA AMBIENTE COM ÁREA ENTRE 5M2 E 10M2, ESPESSURA DE 20MM, COM EXECUÇÃO DE TALISCAS. AF_06/2014 | M2 |  | 28.6 |  |  | 28.6 | OK, confere com a tabela.
COMPOSICAO | 87292 | ARGAMASSA TRAÇO 1:2:8 (EM VOLUME DE CIMENTO, CAL E AREIA MÉDIA ÚMIDA) PARA EMBOÇO/MASSA ÚNICA/ASSENTAMENTO DE ALVENARIA DE VEDAÇÃO, PREPARO MECÂNICO COM BETONEIRA 400 L. AF_08/2019 | M3 | 0.0376 | 469.65 | 17.65
COMPOSICAO | 88309 | PEDREIRO COM ENCARGOS COMPLEMENTARES | H | 0.43 | 19.85 | 8.53
COMPOSICAO | 88316 | SERVENTE COM ENCARGOS COMPLEMENTARES | H | 0.158 | 15.35 | 2.42
TOTAL - 87531 | [5 empty] | 28.6
CLASSE/TIPO | CÓDIGO | DESCRIÇÃO | UNID | COEFICIENTE | PREÇO UNIT | TOTAL (R$)
SEDI | 88267 | ENCANADOR OU BOMBEIRO HIDRÁULICO COM ENCARGOS COMPLEMENTARES | H |  | 19.37 |  |  | 19.37 | OK, confere com a tabela.
INSUMO | 2696 | ENCANADOR OU BOMBEIRO HIDRAULICO | H | 1 | 14.93 | 14.93
INSUMO | 37370 | ALIMENTACAO - HORISTA (COLETADO CAIXA) | H | 1 | 1.86 | 1.86
INSUMO | 37371 | TRANSPORTE - HORISTA (COLETADO CAIXA) | H | 1 | 0.7 | 0.7
INSUMO | 37372 | EXAMES - HORISTA (COLETADO CAIXA) | H | 1 | 0.55 | 0.55
INSUMO | 37373 | SEGURO - HORISTA (COLETADO CAIXA) | H | 1 | 0.06 | 0.06
INSUMO | 43461 | FERRAMENTAS - FAMILIA ENCANADOR - HORISTA (ENCARGOS COMPLEMENTARES - COLETADO CAIXA) | H | 1 | 0.28 | 0.28
INSUMO | 43485 | EPI - FAMILIA ENCANADOR - HORISTA (ENCARGOS COMPLEMENTARES - COLETADO CAIXA) | H | 1 | 0.8 | 0.8
COMPOSICAO | 95335 | CURSO DE CAPACITAÇÃO PARA ENCANADOR OU BOMBEIRO HIDRÁULICO (ENCARGOS COMPLEMENTARES) - HORISTA | H | 1 | 0.19 | 0.19
TOTAL - 88267 | [5 empty] | 19.37
CLASSE/TIPO | CÓDIGO | DESCRIÇÃO | UNID | COEFICIENTE | PREÇO UNIT | TOTAL (R$)
SEDI | 95341 | CURSO DE CAPACITAÇÃO PARA MARMORISTA/GRANITEIRO (ENCARGOS COMPLEMENTARES) - HORISTA | H |  | 0.18 |  |  | 0.18 | OK, confere com a tabela.
INSUMO | 4755 | MARMORISTA / GRANITEIRO | H | 0.0105 | 17.18 | 0.18
TOTAL - 95341 | [5 empty] | 0.18
CLASSE/TIPO | CÓDIGO | DESCRIÇÃO | UNID | COEFICIENTE | PREÇO UNIT | TOTAL (R$)
SEDI | 95316 | CURSO DE CAPACITAÇÃO PARA AUXILIAR DE ELETRICISTA (ENCARGOS COMPLEMENTARES) - HORISTA | H |  | 0.27 |  |  | 0.27 | OK, confere com a tabela.
INSUMO | 247 | AJUDANTE DE ELETRICISTA | H | 0.0266 | 10.5 | 0.27
TOTAL - 95316 | [5 empty] | 0.27
CLASSE/TIPO | CÓDIGO | DESCRIÇÃO | UNID | COEFICIENTE | PREÇO UNIT | TOTAL (R$)
SEDI | 95332 | CURSO DE CAPACITAÇÃO PARA ELETRICISTA (ENCARGOS COMPLEMENTARES) - HORISTA | H |  | 0.39 |  |  | 0.39 | OK, confere com a tabela.
INSUMO | 2436 | ELETRICISTA | H | 0.0266 | 14.93 | 0.39
TOTAL - 95332 | [5 empty] | 0.39
CLASSE/TIPO | CÓDIGO | DESCRIÇÃO | UNID | COEFICIENTE | PREÇO UNIT | TOTAL (R$)
SEDI | 88248 | AUXILIAR DE ENCANADOR OU BOMBEIRO HIDRÁULICO COM ENCARGOS COMPLEMENTARES | H |  | 14.96 |  |  | 14.96 | OK, confere com a tabela.
INSUMO | 246 | AUXILIAR DE ENCANADOR OU BOMBEIRO HIDRAULICO | H | 1 | 10.58 | 10.58
INSUMO | 37370 | ALIMENTACAO - HORISTA (COLETADO CAIXA) | H | 1 | 1.86 | 1.86
INSUMO | 37371 | TRANSPORTE - HORISTA (COLETADO CAIXA) | H | 1 | 0.7 | 0.7
INSUMO | 37372 | EXAMES - HORISTA (COLETADO CAIXA) | H | 1 | 0.55 | 0.55
INSUMO | 37373 | SEGURO - HORISTA (COLETADO CAIXA) | H | 1 | 0.06 | 0.06
INSUMO | 43461 | FERRAMENTAS - FAMILIA ENCANADOR - HORISTA (ENCARGOS COMPLEMENTARES - COLETADO CAIXA) | H | 1 | 0.28 | 0.28
INSUMO | 43485 | EPI - FAMILIA ENCANADOR - HORISTA (ENCARGOS COMPLEMENTARES - COLETADO CAIXA) | H | 1 | 0.8 | 0.8
COMPOSICAO | 95317 | CURSO DE CAPACITAÇÃO PARA AUXILIAR DE ENCANADOR OU BOMBEIRO HIDRÁULICO (ENCARGOS COMPLEMENTARES) - HORISTA | H | 1 | 0.13 | 0.13
TOTAL - 88248 | [5 empty] | 14.96
CLASSE/TIPO | CÓDIGO | DESCRIÇÃO | UNID | COEFICIENTE | PREÇO UNIT | TOTAL (R$)
SEDI | 88629 | ARGAMASSA TRAÇO 1:3 (EM VOLUME DE CIMENTO E AREIA MÉDIA ÚMIDA), PREPARO MANUAL. AF_08/2019 | M3 |  | 527.39 |  |  | 527.39 | OK, confere com a tabela.
INSUMO | 370 | AREIA MEDIA - POSTO JAZIDA/FORNECEDOR (RETIRADO NA JAZIDA, SEM TRANSPORTE) | M3 | 1.07 | 54 | 57.78
INSUMO | 1379 | CIMENTO PORTLAND COMPOSTO CP II-32 | KG | 482.96 | 0.7 | 338.07
COMPOSICAO | 88316 | SERVENTE COM ENCARGOS COMPLEMENTARES | H | 8.57 | 15.35 | 131.54
TOTAL - 88629 | [5 empty] | 527.39
CLASSE/TIPO | CÓDIGO | DESCRIÇÃO | UNID | COEFICIENTE | PREÇO UNIT | TOTAL (R$)
SEDI | 87313 | ARGAMASSA TRAÇO 1:3 (EM VOLUME DE CIMENTO E AREIA GROSSA ÚMIDA) PARA CHAPISCO CONVENCIONAL, PREPARO MECÂNICO COM BETONEIRA 400 L. AF_08/2019 | M3 |  | 437.84 |  |  | 437.84 | OK, confere com a tabela.
INSUMO | 367 | AREIA GROSSA - POSTO JAZIDA/FORNECEDOR (RETIRADO NA JAZIDA, SEM TRANSPORTE) | M3 | 0.95 | 53.34 | 50.67
INSUMO | 1379 | CIMENTO PORTLAND COMPOSTO CP II-32 | KG | 426.49 | 0.7 | 298.54
COMPOSICAO | 88377 | OPERADOR DE BETONEIRA ESTACIONÁRIA/MISTURADOR COM ENCARGOS COMPLEMENTARES | H | 4.32 | 19.81 | 85.57
COMPOSICAO | 88830 | BETONEIRA CAPACIDADE NOMINAL DE 400 L, CAPACIDADE DE MISTURA 280 L, MOTOR ELÉTRICO TRIFÁSICO POTÊNCIA DE 2 CV, SEM CARREGADOR - CHP DIURNO. AF_10/2014 | CHP | 1.01 | 1.7 | 1.71
COMPOSICAO | 88831 | BETONEIRA CAPACIDADE NOMINAL DE 400 L, CAPACIDADE DE MISTURA 280 L, MOTOR ELÉTRICO TRIFÁSICO POTÊNCIA DE 2 CV, SEM CARREGADOR - CHI DIURNO. AF_10/2014 | CHI | 3.31 | 0.41 | 1.35
TOTAL - 87313 | [5 empty] | 437.84
CLASSE/TIPO | CÓDIGO | DESCRIÇÃO | UNID | COEFICIENTE | PREÇO UNIT | TOTAL (R$)
SEDI | 88286 | MOTORISTA OPERADOR DE MUNCK COM ENCARGOS COMPLEMENTARES | H |  | 25.11 |  |  | 25.11 | OK, confere com a tabela.
INSUMO | 4096 | MOTORISTA OPERADOR DE CAMINHAO COM MUNCK | H | 1 | 21.06 | 21.06
INSUMO | 37370 | ALIMENTACAO - HORISTA (COLETADO CAIXA) | H | 1 | 1.86 | 1.86
INSUMO | 37371 | TRANSPORTE - HORISTA (COLETADO CAIXA) | H | 1 | 0.7 | 0.7
INSUMO | 37372 | EXAMES - HORISTA (COLETADO CAIXA) | H | 1 | 0.55 | 0.55
INSUMO | 37373 | SEGURO - HORISTA (COLETADO CAIXA) | H | 1 | 0.06 | 0.06
INSUMO | 43464 | FERRAMENTAS - FAMILIA OPERADOR ESCAVADEIRA - HORISTA (ENCARGOS COMPLEMENTARES - COLETADO CAIXA) | H | 1 | 0.01 | 0.01
INSUMO | 43488 | EPI - FAMILIA OPERADOR ESCAVADEIRA - HORISTA (ENCARGOS COMPLEMENTARES - COLETADO CAIXA) | H | 1 | 0.63 | 0.63
COMPOSICAO | 95351 | CURSO DE CAPACITAÇÃO PARA MOTORISTA OPERADOR DE MUNCK (ENCARGOS COMPLEMENTARES) - HORISTA | H | 1 | 0.24 | 0.24
TOTAL - 88286 | [5 empty] | 25.11
CLASSE/TIPO | CÓDIGO | DESCRIÇÃO | UNID | COEFICIENTE | PREÇO UNIT | TOTAL (R$)
CHOR | 89259 | GUINDAUTO HIDRÁULICO, CAPACIDADE MÁXIMA DE CARGA 6200 KG, MOMENTO MÁXIMO DE CARGA 11,7 TM, ALCANCE MÁXIMO HORIZONTAL 9,70 M, INCLUSIVE CAMINHÃO TOCO PBT 16.000 KG, POTÊNCIA DE 189 CV - DEPRECIAÇÃO. AF_06/2014 | H |  | 12.85 |  |  | 12.85 | OK, confere com a tabela.
INSUMO | 3363 | GUINDAUTO HIDRAULICO, CAPACIDADE MAXIMA DE CARGA 6200 KG, MOMENTO MAXIMO DE CARGA 11,7 TM , ALCANCE MAXIMO HORIZONTAL 9,70 M, PARA MONTAGEM SOBRE CHASSI DE CAMINHAO PBT MINIMO 13000 KG (INCLUI MONTAGEM, NAO INCLUI CAMINHAO) | UN | 3.43e-05 | 106000 | 3.63
INSUMO | 37761 | CAMINHAO TOCO, PESO BRUTO TOTAL 16000 KG, CARGA UTIL MAXIMA DE 10685 KG, DISTANCIA ENTRE EIXOS 4,8M, POTENCIA 189 CV (INCLUI CABINE E CHASSI, NAO INCLUI CARROCERIA) | UN | 3.43e-05 | 268885.81 | 9.22
TOTAL - 89259 | [5 empty] | 12.85
CLASSE/TIPO | CÓDIGO | DESCRIÇÃO | UNID | COEFICIENTE | PREÇO UNIT | TOTAL (R$)
CHOR | 89260 | GUINDAUTO HIDRÁULICO, CAPACIDADE MÁXIMA DE CARGA 6200 KG, MOMENTO MÁXIMO DE CARGA 11,7 TM, ALCANCE MÁXIMO HORIZONTAL 9,70 M, INCLUSIVE CAMINHÃO TOCO PBT 16.000 KG, POTÊNCIA DE 189 CV - JUROS. AF_06/2014 | H |  | 2.69 |  |  | 2.69 | OK, confere com a tabela.
INSUMO | 3363 | GUINDAUTO HIDRAULICO, CAPACIDADE MAXIMA DE CARGA 6200 KG, MOMENTO MAXIMO DE CARGA 11,7 TM , ALCANCE MAXIMO HORIZONTAL 9,70 M, PARA MONTAGEM SOBRE CHASSI DE CAMINHAO PBT MINIMO 13000 KG (INCLUI MONTAGEM, NAO INCLUI CAMINHAO) | UN | 7.2e-06 | 106000 | 0.76
INSUMO | 37761 | CAMINHAO TOCO, PESO BRUTO TOTAL 16000 KG, CARGA UTIL MAXIMA DE 10685 KG, DISTANCIA ENTRE EIXOS 4,8M, POTENCIA 189 CV (INCLUI CABINE E CHASSI, NAO INCLUI CARROCERIA) | UN | 7.2e-06 | 268885.81 | 1.93
TOTAL - 89260 | [5 empty] | 2.69
CLASSE/TIPO | CÓDIGO | DESCRIÇÃO | UNID | COEFICIENTE | PREÇO UNIT | TOTAL (R$)
CHOR | 89262 | GUINDAUTO HIDRÁULICO, CAPACIDADE MÁXIMA DE CARGA 6200 KG, MOMENTO MÁXIMO DE CARGA 11,7 TM, ALCANCE MÁXIMO HORIZONTAL 9,70 M, INCLUSIVE CAMINHÃO TOCO PBT 16.000 KG, POTÊNCIA DE 189 CV - MANUTENÇÃO. AF_06/2014 | H |  | 24.09 |  |  | 24.09 | OK, confere com a tabela.
INSUMO | 3363 | GUINDAUTO HIDRAULICO, CAPACIDADE MAXIMA DE CARGA 6200 KG, MOMENTO MAXIMO DE CARGA 11,7 TM , ALCANCE MAXIMO HORIZONTAL 9,70 M, PARA MONTAGEM SOBRE CHASSI DE CAMINHAO PBT MINIMO 13000 KG (INCLUI MONTAGEM, NAO INCLUI CAMINHAO) | UN | 6.43e-05 | 106000 | 6.81
INSUMO | 37761 | CAMINHAO TOCO, PESO BRUTO TOTAL 16000 KG, CARGA UTIL MAXIMA DE 10685 KG, DISTANCIA ENTRE EIXOS 4,8M, POTENCIA 189 CV (INCLUI CABINE E CHASSI, NAO INCLUI CARROCERIA) | UN | 6.43e-05 | 268885.81 | 17.28
TOTAL - 89262 | [5 empty] | 24.09
CLASSE/TIPO | CÓDIGO | DESCRIÇÃO | UNID | COEFICIENTE | PREÇO UNIT | TOTAL (R$)
CHOR | 91466 | GUINDAUTO HIDRÁULICO, CAPACIDADE MÁXIMA DE CARGA 6200 KG, MOMENTO MÁXIMO DE CARGA 11,7 TM, ALCANCE MÁXIMO HORIZONTAL 9,70 M, INCLUSIVE CAMINHÃO TOCO PBT 16.000 KG, POTÊNCIA DE 189 CV - IMPOSTOS E SEGUROS. AF_08/2015 | H |  | 1.04 |  |  | 1.04 | OK, confere com a tabela.
INSUMO | 3363 | GUINDAUTO HIDRAULICO, CAPACIDADE MAXIMA DE CARGA 6200 KG, MOMENTO MAXIMO DE CARGA 11,7 TM , ALCANCE MAXIMO HORIZONTAL 9,70 M, PARA MONTAGEM SOBRE CHASSI DE CAMINHAO PBT MINIMO 13000 KG (INCLUI MONTAGEM, NAO INCLUI CAMINHAO) | UN | 2.8e-06 | 106000 | 0.29
INSUMO | 37761 | CAMINHAO TOCO, PESO BRUTO TOTAL 16000 KG, CARGA UTIL MAXIMA DE 10685 KG, DISTANCIA ENTRE EIXOS 4,8M, POTENCIA 189 CV (INCLUI CABINE E CHASSI, NAO INCLUI CARROCERIA) | UN | 2.8e-06 | 268885.81 | 0.75
TOTAL - 91466 | [5 empty] | 1.04
CLASSE/TIPO | CÓDIGO | DESCRIÇÃO | UNID | COEFICIENTE | PREÇO UNIT | TOTAL (R$)
CHOR | 91467 | GUINDAUTO HIDRÁULICO, CAPACIDADE MÁXIMA DE CARGA 6200 KG, MOMENTO MÁXIMO DE CARGA 11,7 TM, ALCANCE MÁXIMO HORIZONTAL 9,70 M, INCLUSIVE CAMINHÃO TOCO PBT 16.000 KG, POTÊNCIA DE 189 CV - MATERIAIS NA OPERAÇÃO. AF_08/2015 | H |  | 123.95 |  |  | 123.95 | OK, confere com a tabela.
INSUMO | 4221 | OLEO DIESEL COMBUSTIVEL COMUM | L | 26.43 | 4.69 | 123.95
TOTAL - 91467 | [5 empty] | 123.95

## COMPOSICAO_AUX_3 (hidden)
MUNICÍPIO DE TERESINA - PI
REFORMA DO CETI DIRCEU MENDES ARCOVERDE
PLANILHA DE COMPOSIÇÕES ANALÍTICAS AUXILIARES - NÍVEL 3
DATA BASE: | SINAPI PI-06/2021, SEINFRA 27, ORSE-04/2021, SEM DESONERAÇÃO |  |  | LEIS SOCIAIS (%): | 112.15 | BDI (%): | 21.25
CLASSE/TIPO | CÓDIGO | DESCRIÇÃO | UNID | COEFICIENTE | PREÇO UNIT | TOTAL (R$)
SEDI | 95361 | CURSO DE CAPACITAÇÃO PARA OPERADOR DE MARTELETE OU MARTELETEIRO (ENCARGOS COMPLEMENTARES) - HORISTA | H |  | 0.11 |  |  | 0.11 | OK, confere com a tabela.
INSUMO | 4257 | OPERADOR DE MARTELETE OU MARTELETEIRO | H | 0.0059 | 19.05 | 0.11
TOTAL - 95361 | [5 empty] | 0.11
CLASSE/TIPO | CÓDIGO | DESCRIÇÃO | UNID | COEFICIENTE | PREÇO UNIT | TOTAL (R$)
SEDI | 95357 | CURSO DE CAPACITAÇÃO PARA OPERADOR DE ESCAVADEIRA (ENCARGOS COMPLEMENTARES) - HORISTA | H |  | 0.18 |  |  | 0.18 | OK, confere com a tabela.
INSUMO | 4234 | OPERADOR DE ESCAVADEIRA | H | 0.0082 | 22.23 | 0.18
TOTAL - 95357 | [5 empty] | 0.18
CLASSE/TIPO | CÓDIGO | DESCRIÇÃO | UNID | COEFICIENTE | PREÇO UNIT | TOTAL (R$)
SEDI | 95346 | CURSO DE CAPACITAÇÃO PARA MOTORISTA DE BASCULANTE (ENCARGOS COMPLEMENTARES) - HORISTA | H |  | 0.06 |  |  | 0.06 | OK, confere com a tabela.
INSUMO | 20020 | MOTORISTA DE CAMINHAO-BASCULANTE | H | 0.0036 | 17.24 | 0.06
TOTAL - 95346 | [5 empty] | 0.06
CLASSE/TIPO | CÓDIGO | DESCRIÇÃO | UNID | COEFICIENTE | PREÇO UNIT | TOTAL (R$)
SEDI | 95347 | CURSO DE CAPACITAÇÃO PARA MOTORISTA DE CAMINHÃO (ENCARGOS COMPLEMENTARES) - HORISTA | H |  | 0.06 |  |  | 0.06 | OK, confere com a tabela.
INSUMO | 4093 | MOTORISTA DE CAMINHAO | H | 0.0036 | 18.28 | 0.06
TOTAL - 95347 | [5 empty] | 0.06
CLASSE/TIPO | CÓDIGO | DESCRIÇÃO | UNID | COEFICIENTE | PREÇO UNIT | TOTAL (R$)
SEDI | 95360 | CURSO DE CAPACITAÇÃO PARA OPERADOR DE MÁQUINAS E EQUIPAMENTOS (ENCARGOS COMPLEMENTARES) - HORISTA | H |  | 0.17 |  |  | 0.17 | OK, confere com a tabela.
INSUMO | 4230 | OPERADOR DE MAQUINAS E TRATORES DIVERSOS (TERRAPLANAGEM) | H | 0.0082 | 21.06 | 0.17
TOTAL - 95360 | [5 empty] | 0.17
CLASSE/TIPO | CÓDIGO | DESCRIÇÃO | UNID | COEFICIENTE | PREÇO UNIT | TOTAL (R$)
SEDI | 95378 | CURSO DE CAPACITAÇÃO PARA SERVENTE (ENCARGOS COMPLEMENTARES) - HORISTA | H |  | 0.16 |  |  | 0.16 | OK, confere com a tabela.
INSUMO | 6111 | SERVENTE DE OBRAS | H | 0.0151 | 10.6 | 0.16
TOTAL - 95378 | [5 empty] | 0.16
CLASSE/TIPO | CÓDIGO | DESCRIÇÃO | UNID | COEFICIENTE | PREÇO UNIT | TOTAL (R$)
SEDI | 95389 | CURSO DE CAPACITAÇÃO PARA OPERADOR DE BETONEIRA ESTACIONÁRIA/MISTURADOR (ENCARGOS COMPLEMENTARES) - HORISTA | H |  | 0.09 |  |  | 0.09 | OK, confere com a tabela.
INSUMO | 37666 | OPERADOR DE BETONEIRA ESTACIONARIA / MISTURADOR | H | 0.0059 | 15.91 | 0.09
TOTAL - 95389 | [5 empty] | 0.09
CLASSE/TIPO | CÓDIGO | DESCRIÇÃO | UNID | COEFICIENTE | PREÇO UNIT | TOTAL (R$)
CHOR | 89221 | BETONEIRA CAPACIDADE NOMINAL DE 600 L, CAPACIDADE DE MISTURA 360 L, MOTOR ELÉTRICO TRIFÁSICO POTÊNCIA DE 4 CV, SEM CARREGADOR - DEPRECIAÇÃO. AF_11/2014 | H |  | 1.5 |  |  | 1.5 | OK, confere com a tabela.
INSUMO | 36397 | BETONEIRA, CAPACIDADE NOMINAL 600 L, CAPACIDADE DE MISTURA 360L, MOTOR ELETRICO TRIFASICO 220/380V, POTENCIA 4CV, EXCLUSO CARREGADOR | UN | 6.4e-05 | 23593.22 | 1.5
TOTAL - 89221 | [5 empty] | 1.5
CLASSE/TIPO | CÓDIGO | DESCRIÇÃO | UNID | COEFICIENTE | PREÇO UNIT | TOTAL (R$)
CHOR | 89222 | BETONEIRA CAPACIDADE NOMINAL DE 600 L, CAPACIDADE DE MISTURA 360 L, MOTOR ELÉTRICO TRIFÁSICO POTÊNCIA DE 4 CV, SEM CARREGADOR - JUROS. AF_11/2014 | H |  | 0.17 |  |  | 0.17 | OK, confere com a tabela.
INSUMO | 36397 | BETONEIRA, CAPACIDADE NOMINAL 600 L, CAPACIDADE DE MISTURA 360L, MOTOR ELETRICO TRIFASICO 220/380V, POTENCIA 4CV, EXCLUSO CARREGADOR | UN | 7.6e-06 | 23593.22 | 0.17
TOTAL - 89222 | [5 empty] | 0.17
CLASSE/TIPO | CÓDIGO | DESCRIÇÃO | UNID | COEFICIENTE | PREÇO UNIT | TOTAL (R$)
CHOR | 89223 | BETONEIRA CAPACIDADE NOMINAL DE 600 L, CAPACIDADE DE MISTURA 360 L, MOTOR ELÉTRICO TRIFÁSICO POTÊNCIA DE 4 CV, SEM CARREGADOR - MANUTENÇÃO. AF_11/2014 | H |  | 1.41 |  |  | 1.41 | OK, confere com a tabela.
INSUMO | 36397 | BETONEIRA, CAPACIDADE NOMINAL 600 L, CAPACIDADE DE MISTURA 360L, MOTOR ELETRICO TRIFASICO 220/380V, POTENCIA 4CV, EXCLUSO CARREGADOR | UN | 6e-05 | 23593.22 | 1.41
TOTAL - 89223 | [5 empty] | 1.41
CLASSE/TIPO | CÓDIGO | DESCRIÇÃO | UNID | COEFICIENTE | PREÇO UNIT | TOTAL (R$)
CHOR | 89224 | BETONEIRA CAPACIDADE NOMINAL DE 600 L, CAPACIDADE DE MISTURA 360 L, MOTOR ELÉTRICO TRIFÁSICO POTÊNCIA DE 4 CV, SEM CARREGADOR - MATERIAIS NA OPERAÇÃO. AF_11/2014 | H |  | 1.9 |  |  | 1.9 | OK, confere com a tabela.
INSUMO | 2705 | ENERGIA ELETRICA ATE 2000 KWH INDUSTRIAL, SEM DEMANDA | KW/H | 2.5 | 0.76 | 1.9
TOTAL - 89224 | [5 empty] | 1.9
CLASSE/TIPO | CÓDIGO | DESCRIÇÃO | UNID | COEFICIENTE | PREÇO UNIT | TOTAL (R$)
CHOR | 88826 | BETONEIRA CAPACIDADE NOMINAL DE 400 L, CAPACIDADE DE MISTURA 280 L, MOTOR ELÉTRICO TRIFÁSICO POTÊNCIA DE 2 CV, SEM CARREGADOR - DEPRECIAÇÃO. AF_10/2014 | H |  | 0.37 |  |  | 0.37 | OK, confere com a tabela.
INSUMO | 10535 | BETONEIRA CAPACIDADE NOMINAL 400 L, CAPACIDADE DE MISTURA 280 L, MOTOR ELETRICO TRIFASICO 220/380 V POTENCIA 2 CV, SEM CARREGADOR | UN | 6.4e-05 | 5800 | 0.37
TOTAL - 88826 | [5 empty] | 0.37
CLASSE/TIPO | CÓDIGO | DESCRIÇÃO | UNID | COEFICIENTE | PREÇO UNIT | TOTAL (R$)
CHOR | 88827 | BETONEIRA CAPACIDADE NOMINAL DE 400 L, CAPACIDADE DE MISTURA 280 L, MOTOR ELÉTRICO TRIFÁSICO POTÊNCIA DE 2 CV, SEM CARREGADOR - JUROS. AF_10/2014 | H |  | 0.04 |  |  | 0.04 | OK, confere com a tabela.
INSUMO | 10535 | BETONEIRA CAPACIDADE NOMINAL 400 L, CAPACIDADE DE MISTURA 280 L, MOTOR ELETRICO TRIFASICO 220/380 V POTENCIA 2 CV, SEM CARREGADOR | UN | 7.6e-06 | 5800 | 0.04
TOTAL - 88827 | [5 empty] | 0.04
CLASSE/TIPO | CÓDIGO | DESCRIÇÃO | UNID | COEFICIENTE | PREÇO UNIT | TOTAL (R$)
CHOR | 88828 | BETONEIRA CAPACIDADE NOMINAL DE 400 L, CAPACIDADE DE MISTURA 280 L, MOTOR ELÉTRICO TRIFÁSICO POTÊNCIA DE 2 CV, SEM CARREGADOR - MANUTENÇÃO. AF_10/2014 | H |  | 0.34 |  |  | 0.34 | OK, confere com a tabela.
INSUMO | 10535 | BETONEIRA CAPACIDADE NOMINAL 400 L, CAPACIDADE DE MISTURA 280 L, MOTOR ELETRICO TRIFASICO 220/380 V POTENCIA 2 CV, SEM CARREGADOR | UN | 6e-05 | 5800 | 0.34
TOTAL - 88828 | [5 empty] | 0.34
CLASSE/TIPO | CÓDIGO | DESCRIÇÃO | UNID | COEFICIENTE | PREÇO UNIT | TOTAL (R$)
CHOR | 88829 | BETONEIRA CAPACIDADE NOMINAL DE 400 L, CAPACIDADE DE MISTURA 280 L, MOTOR ELÉTRICO TRIFÁSICO POTÊNCIA DE 2 CV, SEM CARREGADOR - MATERIAIS NA OPERAÇÃO. AF_10/2014 | H |  | 0.95 |  |  | 0.95 | OK, confere com a tabela.
INSUMO | 2705 | ENERGIA ELETRICA ATE 2000 KWH INDUSTRIAL, SEM DEMANDA | KW/H | 1.25 | 0.76 | 0.95
TOTAL - 88829 | [5 empty] | 0.95
CLASSE/TIPO | CÓDIGO | DESCRIÇÃO | UNID | COEFICIENTE | PREÇO UNIT | TOTAL (R$)
SEDI | 95309 | CURSO DE CAPACITAÇÃO PARA AJUDANTE DE CARPINTEIRO (ENCARGOS COMPLEMENTARES) - HORISTA | H |  | 0.12 |  |  | 0.12 | OK, confere com a tabela.
INSUMO | 6117 | CARPINTEIRO AUXILIAR | H | 0.0105 | 11.75 | 0.12
TOTAL - 95309 | [5 empty] | 0.12
CLASSE/TIPO | CÓDIGO | DESCRIÇÃO | UNID | COEFICIENTE | PREÇO UNIT | TOTAL (R$)
SEDI | 95330 | CURSO DE CAPACITAÇÃO PARA CARPINTEIRO DE FÔRMAS (ENCARGOS COMPLEMENTARES) - HORISTA | H |  | 0.12 |  |  | 0.12 | OK, confere com a tabela.
INSUMO | 1213 | CARPINTEIRO DE FORMAS | H | 0.0082 | 14.93 | 0.12
TOTAL - 95330 | [5 empty] | 0.12
CLASSE/TIPO | CÓDIGO | DESCRIÇÃO | UNID | COEFICIENTE | PREÇO UNIT | TOTAL (R$)
SEDI | 88239 | AJUDANTE DE CARPINTEIRO COM ENCARGOS COMPLEMENTARES | H |  | 16.47 |  |  | 16.47 | OK, confere com a tabela.
INSUMO | 6117 | CARPINTEIRO AUXILIAR | H | 1 | 11.75 | 11.75
INSUMO | 37370 | ALIMENTACAO - HORISTA (COLETADO CAIXA) | H | 1 | 1.86 | 1.86
INSUMO | 37371 | TRANSPORTE - HORISTA (COLETADO CAIXA) | H | 1 | 0.7 | 0.7
INSUMO | 37372 | EXAMES - HORISTA (COLETADO CAIXA) | H | 1 | 0.55 | 0.55
INSUMO | 37373 | SEGURO - HORISTA (COLETADO CAIXA) | H | 1 | 0.06 | 0.06
INSUMO | 43459 | FERRAMENTAS - FAMILIA CARPINTEIRO DE FORMAS - HORISTA (ENCARGOS COMPLEMENTARES - COLETADO CAIXA) | H | 1 | 0.38 | 0.38
INSUMO | 43483 | EPI - FAMILIA CARPINTEIRO DE FORMAS - HORISTA (ENCARGOS COMPLEMENTARES - COLETADO CAIXA) | H | 1 | 1.05 | 1.05
COMPOSICAO | 95309 | CURSO DE CAPACITAÇÃO PARA AJUDANTE DE CARPINTEIRO (ENCARGOS COMPLEMENTARES) - HORISTA | H | 1 | 0.12 | 0.12
TOTAL - 88239 | [5 empty] | 16.47
CLASSE/TIPO | CÓDIGO | DESCRIÇÃO | UNID | COEFICIENTE | PREÇO UNIT | TOTAL (R$)
SEDI | 88262 | CARPINTEIRO DE FORMAS COM ENCARGOS COMPLEMENTARES | H |  | 19.65 |  |  | 19.65 | OK, confere com a tabela.
INSUMO | 1213 | CARPINTEIRO DE FORMAS | H | 1 | 14.93 | 14.93
INSUMO | 37370 | ALIMENTACAO - HORISTA (COLETADO CAIXA) | H | 1 | 1.86 | 1.86
INSUMO | 37371 | TRANSPORTE - HORISTA (COLETADO CAIXA) | H | 1 | 0.7 | 0.7
INSUMO | 37372 | EXAMES - HORISTA (COLETADO CAIXA) | H | 1 | 0.55 | 0.55
INSUMO | 37373 | SEGURO - HORISTA (COLETADO CAIXA) | H | 1 | 0.06 | 0.06
INSUMO | 43459 | FERRAMENTAS - FAMILIA CARPINTEIRO DE FORMAS - HORISTA (ENCARGOS COMPLEMENTARES - COLETADO CAIXA) | H | 1 | 0.38 | 0.38
INSUMO | 43483 | EPI - FAMILIA CARPINTEIRO DE FORMAS - HORISTA (ENCARGOS COMPLEMENTARES - COLETADO CAIXA) | H | 1 | 1.05 | 1.05
COMPOSICAO | 95330 | CURSO DE CAPACITAÇÃO PARA CARPINTEIRO DE FÔRMAS (ENCARGOS COMPLEMENTARES) - HORISTA | H | 1 | 0.12 | 0.12
TOTAL - 88262 | [5 empty] | 19.65
CLASSE/TIPO | CÓDIGO | DESCRIÇÃO | UNID | COEFICIENTE | PREÇO UNIT | TOTAL (R$)
CHOR | 91692 | SERRA CIRCULAR DE BANCADA COM MOTOR ELÉTRICO POTÊNCIA DE 5HP, COM COIFA PARA DISCO 10" - CHP DIURNO. AF_08/2015 | CHP |  | 27.6 |  |  | 27.6 | OK, confere com a tabela.
COMPOSICAO | 88297 | OPERADOR DE MÁQUINAS E EQUIPAMENTOS COM ENCARGOS COMPLEMENTARES | H | 1 | 25.04 | 25.04
COMPOSICAO | 91688 | SERRA CIRCULAR DE BANCADA COM MOTOR ELÉTRICO POTÊNCIA DE 5HP, COM COIFA PARA DISCO 10" - DEPRECIAÇÃO. AF_08/2015 | H | 1 | 0.09 | 0.09
COMPOSICAO | 91689 | SERRA CIRCULAR DE BANCADA COM MOTOR ELÉTRICO POTÊNCIA DE 5HP, COM COIFA PARA DISCO 10" - JUROS. AF_08/2015 | H | 1 | 0.01 | 0.01
COMPOSICAO | 91690 | SERRA CIRCULAR DE BANCADA COM MOTOR ELÉTRICO POTÊNCIA DE 5HP, COM COIFA PARA DISCO 10" - MANUTENÇÃO. AF_08/2015 | H | 1 | 0.06 | 0.06
COMPOSICAO | 91691 | SERRA CIRCULAR DE BANCADA COM MOTOR ELÉTRICO POTÊNCIA DE 5HP, COM COIFA PARA DISCO 10" - MATERIAIS NA OPERAÇÃO. AF_08/2015 | H | 1 | 2.4 | 2.4
TOTAL - 91692 | [5 empty] | 27.6
CLASSE/TIPO | CÓDIGO | DESCRIÇÃO | UNID | COEFICIENTE | PREÇO UNIT | TOTAL (R$)
CHOR | 91693 | SERRA CIRCULAR DE BANCADA COM MOTOR ELÉTRICO POTÊNCIA DE 5HP, COM COIFA PARA DISCO 10" - CHI DIURNO. AF_08/2015 | CHI |  | 25.14 |  |  | 25.14 | OK, confere com a tabela.
COMPOSICAO | 88297 | OPERADOR DE MÁQUINAS E EQUIPAMENTOS COM ENCARGOS COMPLEMENTARES | H | 1 | 25.04 | 25.04
COMPOSICAO | 91688 | SERRA CIRCULAR DE BANCADA COM MOTOR ELÉTRICO POTÊNCIA DE 5HP, COM COIFA PARA DISCO 10" - DEPRECIAÇÃO. AF_08/2015 | H | 1 | 0.09 | 0.09
COMPOSICAO | 91689 | SERRA CIRCULAR DE BANCADA COM MOTOR ELÉTRICO POTÊNCIA DE 5HP, COM COIFA PARA DISCO 10" - JUROS. AF_08/2015 | H | 1 | 0.01 | 0.01
TOTAL - 91693 | [5 empty] | 25.14
CLASSE/TIPO | CÓDIGO | DESCRIÇÃO | UNID | COEFICIENTE | PREÇO UNIT | TOTAL (R$)
SEDI | 95308 | CURSO DE CAPACITAÇÃO PARA AJUDANTE DE ARMADOR (ENCARGOS COMPLEMENTARES) - HORISTA | H |  | 0.08 |  |  | 0.08 | OK, confere com a tabela.
INSUMO | 6114 | AJUDANTE DE ARMADOR | H | 0.0082 | 10.41 | 0.08
TOTAL - 95308 | [5 empty] | 0.08
CLASSE/TIPO | CÓDIGO | DESCRIÇÃO | UNID | COEFICIENTE | PREÇO UNIT | TOTAL (R$)
SEDI | 95314 | CURSO DE CAPACITAÇÃO PARA ARMADOR (ENCARGOS COMPLEMENTARES) - HORISTA | H |  | 0.12 |  |  | 0.12 | OK, confere com a tabela.
INSUMO | 378 | ARMADOR | H | 0.0082 | 14.93 | 0.12
TOTAL - 95314 | [5 empty] | 0.12
CLASSE/TIPO | CÓDIGO | DESCRIÇÃO | UNID | COEFICIENTE | PREÇO UNIT | TOTAL (R$)
SEDI | 88238 | AJUDANTE DE ARMADOR COM ENCARGOS COMPLEMENTARES | H |  | 15.19 |  |  | 15.19 | OK, confere com a tabela.
INSUMO | 6114 | AJUDANTE DE ARMADOR | H | 1 | 10.41 | 10.41
INSUMO | 37370 | ALIMENTACAO - HORISTA (COLETADO CAIXA) | H | 1 | 1.86 | 1.86
INSUMO | 37371 | TRANSPORTE - HORISTA (COLETADO CAIXA) | H | 1 | 0.7 | 0.7
INSUMO | 37372 | EXAMES - HORISTA (COLETADO CAIXA) | H | 1 | 0.55 | 0.55
INSUMO | 37373 | SEGURO - HORISTA (COLETADO CAIXA) | H | 1 | 0.06 | 0.06
INSUMO | 43465 | FERRAMENTAS - FAMILIA PEDREIRO - HORISTA (ENCARGOS COMPLEMENTARES - COLETADO CAIXA) | H | 1 | 0.58 | 0.58
INSUMO | 43489 | EPI - FAMILIA PEDREIRO - HORISTA (ENCARGOS COMPLEMENTARES - COLETADO CAIXA) | H | 1 | 0.95 | 0.95
COMPOSICAO | 95308 | CURSO DE CAPACITAÇÃO PARA AJUDANTE DE ARMADOR (ENCARGOS COMPLEMENTARES) - HORISTA | H | 1 | 0.08 | 0.08
TOTAL - 88238 | [5 empty] | 15.19
CLASSE/TIPO | CÓDIGO | DESCRIÇÃO | UNID | COEFICIENTE | PREÇO UNIT | TOTAL (R$)
SEDI | 88245 | ARMADOR COM ENCARGOS COMPLEMENTARES | H |  | 19.75 |  |  | 19.75 | OK, confere com a tabela.
INSUMO | 378 | ARMADOR | H | 1 | 14.93 | 14.93
INSUMO | 37370 | ALIMENTACAO - HORISTA (COLETADO CAIXA) | H | 1 | 1.86 | 1.86
INSUMO | 37371 | TRANSPORTE - HORISTA (COLETADO CAIXA) | H | 1 | 0.7 | 0.7
INSUMO | 37372 | EXAMES - HORISTA (COLETADO CAIXA) | H | 1 | 0.55 | 0.55
INSUMO | 37373 | SEGURO - HORISTA (COLETADO CAIXA) | H | 1 | 0.06 | 0.06
INSUMO | 43465 | FERRAMENTAS - FAMILIA PEDREIRO - HORISTA (ENCARGOS COMPLEMENTARES - COLETADO CAIXA) | H | 1 | 0.58 | 0.58
INSUMO | 43489 | EPI - FAMILIA PEDREIRO - HORISTA (ENCARGOS COMPLEMENTARES - COLETADO CAIXA) | H | 1 | 0.95 | 0.95
COMPOSICAO | 95314 | CURSO DE CAPACITAÇÃO PARA ARMADOR (ENCARGOS COMPLEMENTARES) - HORISTA | H | 1 | 0.12 | 0.12
TOTAL - 88245 | [5 empty] | 19.75
CLASSE/TIPO | CÓDIGO | DESCRIÇÃO | UNID | COEFICIENTE | PREÇO UNIT | TOTAL (R$)
SEDI | 95371 | CURSO DE CAPACITAÇÃO PARA PEDREIRO (ENCARGOS COMPLEMENTARES) - HORISTA | H |  | 0.22 |  |  | 0.22 | OK, confere com a tabela.
INSUMO | 4750 | PEDREIRO | H | 0.0151 | 14.93 | 0.22
TOTAL - 95371 | [5 empty] | 0.22
CLASSE/TIPO | CÓDIGO | DESCRIÇÃO | UNID | COEFICIENTE | PREÇO UNIT | TOTAL (R$)
CHOR | 90582 | VIBRADOR DE IMERSÃO, DIÂMETRO DE PONTEIRA 45MM, MOTOR ELÉTRICO TRIFÁSICO POTÊNCIA DE 2 CV - DEPRECIAÇÃO. AF_06/2015 | H |  | 0.4 |  |  | 0.4 | OK, confere com a tabela.
INSUMO | 13896 | VIBRADOR DE IMERSAO, DIAMETRO DA PONTEIRA DE *45* MM, COM MOTOR ELETRICO TRIFASICO DE 2 HP (2 CV) | UN | 0.000128 | 3139.8 | 0.4
TOTAL - 90582 | [5 empty] | 0.4
CLASSE/TIPO | CÓDIGO | DESCRIÇÃO | UNID | COEFICIENTE | PREÇO UNIT | TOTAL (R$)
CHOR | 90583 | VIBRADOR DE IMERSÃO, DIÂMETRO DE PONTEIRA 45MM, MOTOR ELÉTRICO TRIFÁSICO POTÊNCIA DE 2 CV - JUROS. AF_06/2015 | H |  | 0.04 |  |  | 0.04 | OK, confere com a tabela.
INSUMO | 13896 | VIBRADOR DE IMERSAO, DIAMETRO DA PONTEIRA DE *45* MM, COM MOTOR ELETRICO TRIFASICO DE 2 HP (2 CV) | UN | 1.51e-05 | 3139.8 | 0.04
TOTAL - 90583 | [5 empty] | 0.04
CLASSE/TIPO | CÓDIGO | DESCRIÇÃO | UNID | COEFICIENTE | PREÇO UNIT | TOTAL (R$)
CHOR | 90584 | VIBRADOR DE IMERSÃO, DIÂMETRO DE PONTEIRA 45MM, MOTOR ELÉTRICO TRIFÁSICO POTÊNCIA DE 2 CV - MANUTENÇÃO. AF_06/2015 | H |  | 0.31 |  |  | 0.31 | OK, confere com a tabela.
INSUMO | 13896 | VIBRADOR DE IMERSAO, DIAMETRO DA PONTEIRA DE *45* MM, COM MOTOR ELETRICO TRIFASICO DE 2 HP (2 CV) | UN | 0.0001 | 3139.8 | 0.31
TOTAL - 90584 | [5 empty] | 0.31
CLASSE/TIPO | CÓDIGO | DESCRIÇÃO | UNID | COEFICIENTE | PREÇO UNIT | TOTAL (R$)
CHOR | 90585 | VIBRADOR DE IMERSÃO, DIÂMETRO DE PONTEIRA 45MM, MOTOR ELÉTRICO TRIFÁSICO POTÊNCIA DE 2 CV - MATERIAIS NA OPERAÇÃO. AF_06/2015 | H |  | 0.95 |  |  | 0.95 | OK, confere com a tabela.
INSUMO | 2705 | ENERGIA ELETRICA ATE 2000 KWH INDUSTRIAL, SEM DEMANDA | KW/H | 1.25 | 0.76 | 0.95
TOTAL - 90585 | [5 empty] | 0.95
CLASSE/TIPO | CÓDIGO | DESCRIÇÃO | UNID | COEFICIENTE | PREÇO UNIT | TOTAL (R$)
SEDI | 88297 | OPERADOR DE MÁQUINAS E EQUIPAMENTOS COM ENCARGOS COMPLEMENTARES | H |  | 25.04 |  |  | 25.04 | OK, confere com a tabela.
INSUMO | 4230 | OPERADOR DE MAQUINAS E TRATORES DIVERSOS (TERRAPLANAGEM) | H | 1 | 21.06 | 21.06
INSUMO | 37370 | ALIMENTACAO - HORISTA (COLETADO CAIXA) | H | 1 | 1.86 | 1.86
INSUMO | 37371 | TRANSPORTE - HORISTA (COLETADO CAIXA) | H | 1 | 0.7 | 0.7
INSUMO | 37372 | EXAMES - HORISTA (COLETADO CAIXA) | H | 1 | 0.55 | 0.55
INSUMO | 37373 | SEGURO - HORISTA (COLETADO CAIXA) | H | 1 | 0.06 | 0.06
INSUMO | 43464 | FERRAMENTAS - FAMILIA OPERADOR ESCAVADEIRA - HORISTA (ENCARGOS COMPLEMENTARES - COLETADO CAIXA) | H | 1 | 0.01 | 0.01
INSUMO | 43488 | EPI - FAMILIA OPERADOR ESCAVADEIRA - HORISTA (ENCARGOS COMPLEMENTARES - COLETADO CAIXA) | H | 1 | 0.63 | 0.63
COMPOSICAO | 95360 | CURSO DE CAPACITAÇÃO PARA OPERADOR DE MÁQUINAS E EQUIPAMENTOS (ENCARGOS COMPLEMENTARES) - HORISTA | H | 1 | 0.17 | 0.17
TOTAL - 88297 | [5 empty] | 25.04
CLASSE/TIPO | CÓDIGO | DESCRIÇÃO | UNID | COEFICIENTE | PREÇO UNIT | TOTAL (R$)
CHOR | 91688 | SERRA CIRCULAR DE BANCADA COM MOTOR ELÉTRICO POTÊNCIA DE 5HP, COM COIFA PARA DISCO 10" - DEPRECIAÇÃO. AF_08/2015 | H |  | 0.09 |  |  | 0.09 | OK, confere com a tabela.
INSUMO | 14618 | SERRA CIRCULAR DE BANCADA COM MOTOR ELETRICO, POTENCIA DE *1600* W, PARA DISCO DE DIAMETRO DE 10" (250 MM) | UN | 7.2e-05 | 1385.85 | 0.09
TOTAL - 91688 | [5 empty] | 0.09
CLASSE/TIPO | CÓDIGO | DESCRIÇÃO | UNID | COEFICIENTE | PREÇO UNIT | TOTAL (R$)
CHOR | 91689 | SERRA CIRCULAR DE BANCADA COM MOTOR ELÉTRICO POTÊNCIA DE 5HP, COM COIFA PARA DISCO 10" - JUROS. AF_08/2015 | H |  | 0.01 |  |  | 0.01 | OK, confere com a tabela.
INSUMO | 14618 | SERRA CIRCULAR DE BANCADA COM MOTOR ELETRICO, POTENCIA DE *1600* W, PARA DISCO DE DIAMETRO DE 10" (250 MM) | UN | 1.44e-05 | 1385.85 | 0.01
TOTAL - 91689 | [5 empty] | 0.01
CLASSE/TIPO | CÓDIGO | DESCRIÇÃO | UNID | COEFICIENTE | PREÇO UNIT | TOTAL (R$)
CHOR | 91690 | SERRA CIRCULAR DE BANCADA COM MOTOR ELÉTRICO POTÊNCIA DE 5HP, COM COIFA PARA DISCO 10" - MANUTENÇÃO. AF_08/2015 | H |  | 0.06 |  |  | 0.06 | OK, confere com a tabela.
INSUMO | 14618 | SERRA CIRCULAR DE BANCADA COM MOTOR ELETRICO, POTENCIA DE *1600* W, PARA DISCO DE DIAMETRO DE 10" (250 MM) | UN | 5e-05 | 1385.85 | 0.06
TOTAL - 91690 | [5 empty] | 0.06
CLASSE/TIPO | CÓDIGO | DESCRIÇÃO | UNID | COEFICIENTE | PREÇO UNIT | TOTAL (R$)
CHOR | 91691 | SERRA CIRCULAR DE BANCADA COM MOTOR ELÉTRICO POTÊNCIA DE 5HP, COM COIFA PARA DISCO 10" - MATERIAIS NA OPERAÇÃO. AF_08/2015 | H |  | 2.4 |  |  | 2.4 | OK, confere com a tabela.
INSUMO | 2705 | ENERGIA ELETRICA ATE 2000 KWH INDUSTRIAL, SEM DEMANDA | KW/H | 3.17 | 0.76 | 2.4
TOTAL - 91691 | [5 empty] | 2.4
CLASSE/TIPO | CÓDIGO | DESCRIÇÃO | UNID | COEFICIENTE | PREÇO UNIT | TOTAL (R$)
SEDI | 95358 | CURSO DE CAPACITAÇÃO PARA OPERADOR DE GUINCHO (ENCARGOS COMPLEMENTARES) - HORISTA | H |  | 0.22 |  |  | 0.22 | OK, confere com a tabela.
INSUMO | 4253 | OPERADOR DE GUINCHO OU GUINCHEIRO | H | 0.0117 | 19.05 | 0.22
TOTAL - 95358 | [5 empty] | 0.22
CLASSE/TIPO | CÓDIGO | DESCRIÇÃO | UNID | COEFICIENTE | PREÇO UNIT | TOTAL (R$)
CHOR | 5664 | RETROESCAVADEIRA SOBRE RODAS COM CARREGADEIRA, TRAÇÃO 4X4, POTÊNCIA LÍQ. 88 HP, CAÇAMBA CARREG. CAP. MÍN. 1 M3, CAÇAMBA RETRO CAP. 0,26 M3, PESO OPERACIONAL MÍN. 6.674 KG, PROFUNDIDADE ESCAVAÇÃO MÁX. 4,37 M - MANUTENÇÃO. AF_06/2014 | H |  | 21.64 |  |  | 21.64 | OK, confere com a tabela.
INSUMO | 36531 | RETROESCAVADEIRA SOBRE RODAS COM CARREGADEIRA, TRACAO 4 X 4, POTENCIA LIQUIDA 88 HP, PESO OPERACIONAL MINIMO DE 6674 KG, CAPACIDADE DA CARREGADEIRA DE 1,00 M3 E DA RETROESCAVADEIRA MINIMA DE 0,26 M3, PROFUNDIDADE DE ESCAVACAO MAXIMA DE 4,37 M | UN | 7e-05 | 309161.56 | 21.64
TOTAL - 5664 | [5 empty] | 21.64
CLASSE/TIPO | CÓDIGO | DESCRIÇÃO | UNID | COEFICIENTE | PREÇO UNIT | TOTAL (R$)
CHOR | 53786 | RETROESCAVADEIRA SOBRE RODAS COM CARREGADEIRA, TRAÇÃO 4X4, POTÊNCIA LÍQ. 88 HP, CAÇAMBA CARREG. CAP. MÍN. 1 M3, CAÇAMBA RETRO CAP. 0,26 M3, PESO OPERACIONAL MÍN. 6.674 KG, PROFUNDIDADE ESCAVAÇÃO MÁX. 4,37 M - MATERIAIS NA OPERAÇÃO. AF_06/2014 | H |  | 41.83 |  |  | 41.83 | OK, confere com a tabela.
INSUMO | 4221 | OLEO DIESEL COMBUSTIVEL COMUM | L | 8.92 | 4.69 | 41.83
TOTAL - 53786 | [5 empty] | 41.83
CLASSE/TIPO | CÓDIGO | DESCRIÇÃO | UNID | COEFICIENTE | PREÇO UNIT | TOTAL (R$)
SEDI | 88294 | OPERADOR DE ESCAVADEIRA COM ENCARGOS COMPLEMENTARES | H |  | 26.22 |  |  | 26.22 | OK, confere com a tabela.
INSUMO | 4234 | OPERADOR DE ESCAVADEIRA | H | 1 | 22.23 | 22.23
INSUMO | 37370 | ALIMENTACAO - HORISTA (COLETADO CAIXA) | H | 1 | 1.86 | 1.86
INSUMO | 37371 | TRANSPORTE - HORISTA (COLETADO CAIXA) | H | 1 | 0.7 | 0.7
INSUMO | 37372 | EXAMES - HORISTA (COLETADO CAIXA) | H | 1 | 0.55 | 0.55
INSUMO | 37373 | SEGURO - HORISTA (COLETADO CAIXA) | H | 1 | 0.06 | 0.06
INSUMO | 43464 | FERRAMENTAS - FAMILIA OPERADOR ESCAVADEIRA - HORISTA (ENCARGOS COMPLEMENTARES - COLETADO CAIXA) | H | 1 | 0.01 | 0.01
INSUMO | 43488 | EPI - FAMILIA OPERADOR ESCAVADEIRA - HORISTA (ENCARGOS COMPLEMENTARES - COLETADO CAIXA) | H | 1 | 0.63 | 0.63
COMPOSICAO | 95357 | CURSO DE CAPACITAÇÃO PARA OPERADOR DE ESCAVADEIRA (ENCARGOS COMPLEMENTARES) - HORISTA | H | 1 | 0.18 | 0.18
TOTAL - 88294 | [5 empty] | 26.22
CLASSE/TIPO | CÓDIGO | DESCRIÇÃO | UNID | COEFICIENTE | PREÇO UNIT | TOTAL (R$)
CHOR | 88857 | RETROESCAVADEIRA SOBRE RODAS COM CARREGADEIRA, TRAÇÃO 4X4, POTÊNCIA LÍQ. 88 HP, CAÇAMBA CARREG. CAP. MÍN. 1 M3, CAÇAMBA RETRO CAP. 0,26 M3, PESO OPERACIONAL MÍN. 6.674 KG, PROFUNDIDADE ESCAVAÇÃO MÁX. 4,37 M - DEPRECIAÇÃO. AF_06/2014 | H |  | 17.31 |  |  | 17.31 | OK, confere com a tabela.
INSUMO | 36531 | RETROESCAVADEIRA SOBRE RODAS COM CARREGADEIRA, TRACAO 4 X 4, POTENCIA LIQUIDA 88 HP, PESO OPERACIONAL MINIMO DE 6674 KG, CAPACIDADE DA CARREGADEIRA DE 1,00 M3 E DA RETROESCAVADEIRA MINIMA DE 0,26 M3, PROFUNDIDADE DE ESCAVACAO MAXIMA DE 4,37 M | UN | 5.6e-05 | 309161.56 | 17.31
TOTAL - 88857 | [5 empty] | 17.31
CLASSE/TIPO | CÓDIGO | DESCRIÇÃO | UNID | COEFICIENTE | PREÇO UNIT | TOTAL (R$)
CHOR | 88858 | RETROESCAVADEIRA SOBRE RODAS COM CARREGADEIRA, TRAÇÃO 4X4, POTÊNCIA LÍQ. 88 HP, CAÇAMBA CARREG. CAP. MÍN. 1 M3, CAÇAMBA RETRO CAP. 0,26 M3, PESO OPERACIONAL MÍN. 6.674 KG, PROFUNDIDADE ESCAVAÇÃO MÁX. 4,37 M - JUROS. AF_06/2014 | H |  | 2.34 |  |  | 2.34 | OK, confere com a tabela.
INSUMO | 36531 | RETROESCAVADEIRA SOBRE RODAS COM CARREGADEIRA, TRACAO 4 X 4, POTENCIA LIQUIDA 88 HP, PESO OPERACIONAL MINIMO DE 6674 KG, CAPACIDADE DA CARREGADEIRA DE 1,00 M3 E DA RETROESCAVADEIRA MINIMA DE 0,26 M3, PROFUNDIDADE DE ESCAVACAO MAXIMA DE 4,37 M | UN | 7.6e-06 | 309161.56 | 2.34
TOTAL - 88858 | [5 empty] | 2.34
CLASSE/TIPO | CÓDIGO | DESCRIÇÃO | UNID | COEFICIENTE | PREÇO UNIT | TOTAL (R$)
CHOR | 91529 | COMPACTADOR DE SOLOS DE PERCUSSÃO (SOQUETE) COM MOTOR A GASOLINA 4 TEMPOS, POTÊNCIA 4 CV - DEPRECIAÇÃO. AF_08/2015 | H |  | 0.67 |  |  | 0.67 | OK, confere com a tabela.
INSUMO | 13458 | COMPACTADOR DE SOLOS DE PERCURSAO (SOQUETE) COM MOTOR A GASOLINA 4 TEMPOS DE 4 HP (4 CV) | UN | 5.33e-05 | 12639.13 | 0.67
TOTAL - 91529 | [5 empty] | 0.67
CLASSE/TIPO | CÓDIGO | DESCRIÇÃO | UNID | COEFICIENTE | PREÇO UNIT | TOTAL (R$)
CHOR | 91530 | COMPACTADOR DE SOLOS DE PERCUSSÃO (SOQUETE) COM MOTOR A GASOLINA 4 TEMPOS, POTÊNCIA 4 CV - JUROS. AF_08/2015 | H |  | 0.09 |  |  | 0.09 | OK, confere com a tabela.
INSUMO | 13458 | COMPACTADOR DE SOLOS DE PERCURSAO (SOQUETE) COM MOTOR A GASOLINA 4 TEMPOS DE 4 HP (4 CV) | UN | 7.4e-06 | 12639.13 | 0.09
TOTAL - 91530 | [5 empty] | 0.09
CLASSE/TIPO | CÓDIGO | DESCRIÇÃO | UNID | COEFICIENTE | PREÇO UNIT | TOTAL (R$)
CHOR | 91531 | COMPACTADOR DE SOLOS DE PERCUSSÃO (SOQUETE) COM MOTOR A GASOLINA 4 TEMPOS, POTÊNCIA 4 CV - MANUTENÇÃO. AF_08/2015 | H |  | 0.84 |  |  | 0.84 | OK, confere com a tabela.
INSUMO | 13458 | COMPACTADOR DE SOLOS DE PERCURSAO (SOQUETE) COM MOTOR A GASOLINA 4 TEMPOS DE 4 HP (4 CV) | UN | 6.67e-05 | 12639.13 | 0.84
TOTAL - 91531 | [5 empty] | 0.84
CLASSE/TIPO | CÓDIGO | DESCRIÇÃO | UNID | COEFICIENTE | PREÇO UNIT | TOTAL (R$)
CHOR | 91532 | COMPACTADOR DE SOLOS DE PERCUSSÃO (SOQUETE) COM MOTOR A GASOLINA 4 TEMPOS, POTÊNCIA 4 CV - MATERIAIS NA OPERAÇÃO. AF_08/2015 | H |  | 6.18 |  |  | 6.18 | OK, confere com a tabela.
INSUMO | 4222 | GASOLINA COMUM | L | 1.03 | 6 | 6.18
TOTAL - 91532 | [5 empty] | 6.18
CLASSE/TIPO | CÓDIGO | DESCRIÇÃO | UNID | COEFICIENTE | PREÇO UNIT | TOTAL (R$)
SEDI | 88377 | OPERADOR DE BETONEIRA ESTACIONÁRIA/MISTURADOR COM ENCARGOS COMPLEMENTARES | H |  | 19.81 |  |  | 19.81 | OK, confere com a tabela.
INSUMO | 37370 | ALIMENTACAO - HORISTA (COLETADO CAIXA) | H | 1 | 1.86 | 1.86
INSUMO | 37371 | TRANSPORTE - HORISTA (COLETADO CAIXA) | H | 1 | 0.7 | 0.7
INSUMO | 37372 | EXAMES - HORISTA (COLETADO CAIXA) | H | 1 | 0.55 | 0.55
INSUMO | 37373 | SEGURO - HORISTA (COLETADO CAIXA) | H | 1 | 0.06 | 0.06
INSUMO | 37666 | OPERADOR DE BETONEIRA ESTACIONARIA / MISTURADOR | H | 1 | 15.91 | 15.91
INSUMO | 43464 | FERRAMENTAS - FAMILIA OPERADOR ESCAVADEIRA - HORISTA (ENCARGOS COMPLEMENTARES - COLETADO CAIXA) | H | 1 | 0.01 | 0.01
INSUMO | 43488 | EPI - FAMILIA OPERADOR ESCAVADEIRA - HORISTA (ENCARGOS COMPLEMENTARES - COLETADO CAIXA) | H | 1 | 0.63 | 0.63
COMPOSICAO | 95389 | CURSO DE CAPACITAÇÃO PARA OPERADOR DE BETONEIRA ESTACIONÁRIA/MISTURADOR (ENCARGOS COMPLEMENTARES) - HORISTA | H | 1 | 0.09 | 0.09
TOTAL - 88377 | [5 empty] | 19.81
CLASSE/TIPO | CÓDIGO | DESCRIÇÃO | UNID | COEFICIENTE | PREÇO UNIT | TOTAL (R$)
CHOR | 88830 | BETONEIRA CAPACIDADE NOMINAL DE 400 L, CAPACIDADE DE MISTURA 280 L, MOTOR ELÉTRICO TRIFÁSICO POTÊNCIA DE 2 CV, SEM CARREGADOR - CHP DIURNO. AF_10/2014 | CHP |  | 1.7 |  |  | 1.7 | OK, confere com a tabela.
COMPOSICAO | 88826 | BETONEIRA CAPACIDADE NOMINAL DE 400 L, CAPACIDADE DE MISTURA 280 L, MOTOR ELÉTRICO TRIFÁSICO POTÊNCIA DE 2 CV, SEM CARREGADOR - DEPRECIAÇÃO. AF_10/2014 | H | 1 | 0.37 | 0.37
COMPOSICAO | 88827 | BETONEIRA CAPACIDADE NOMINAL DE 400 L, CAPACIDADE DE MISTURA 280 L, MOTOR ELÉTRICO TRIFÁSICO POTÊNCIA DE 2 CV, SEM CARREGADOR - JUROS. AF_10/2014 | H | 1 | 0.04 | 0.04
COMPOSICAO | 88828 | BETONEIRA CAPACIDADE NOMINAL DE 400 L, CAPACIDADE DE MISTURA 280 L, MOTOR ELÉTRICO TRIFÁSICO POTÊNCIA DE 2 CV, SEM CARREGADOR - MANUTENÇÃO. AF_10/2014 | H | 1 | 0.34 | 0.34
COMPOSICAO | 88829 | BETONEIRA CAPACIDADE NOMINAL DE 400 L, CAPACIDADE DE MISTURA 280 L, MOTOR ELÉTRICO TRIFÁSICO POTÊNCIA DE 2 CV, SEM CARREGADOR - MATERIAIS NA OPERAÇÃO. AF_10/2014 | H | 1 | 0.95 | 0.95
TOTAL - 88830 | [5 empty] | 1.7
CLASSE/TIPO | CÓDIGO | DESCRIÇÃO | UNID | COEFICIENTE | PREÇO UNIT | TOTAL (R$)
CHOR | 88831 | BETONEIRA CAPACIDADE NOMINAL DE 400 L, CAPACIDADE DE MISTURA 280 L, MOTOR ELÉTRICO TRIFÁSICO POTÊNCIA DE 2 CV, SEM CARREGADOR - CHI DIURNO. AF_10/2014 | CHI |  | 0.41 |  |  | 0.41 | OK, confere com a tabela.
COMPOSICAO | 88826 | BETONEIRA CAPACIDADE NOMINAL DE 400 L, CAPACIDADE DE MISTURA 280 L, MOTOR ELÉTRICO TRIFÁSICO POTÊNCIA DE 2 CV, SEM CARREGADOR - DEPRECIAÇÃO. AF_10/2014 | H | 1 | 0.37 | 0.37
COMPOSICAO | 88827 | BETONEIRA CAPACIDADE NOMINAL DE 400 L, CAPACIDADE DE MISTURA 280 L, MOTOR ELÉTRICO TRIFÁSICO POTÊNCIA DE 2 CV, SEM CARREGADOR - JUROS. AF_10/2014 | H | 1 | 0.04 | 0.04
TOTAL - 88831 | [5 empty] | 0.41
CLASSE/TIPO | CÓDIGO | DESCRIÇÃO | UNID | COEFICIENTE | PREÇO UNIT | TOTAL (R$)
SEDI | 88316 | SERVENTE COM ENCARGOS COMPLEMENTARES | H |  | 15.35 |  |  | 15.35 | OK, confere com a tabela.
INSUMO | 6111 | SERVENTE DE OBRAS | H | 1 | 10.6 | 10.6
INSUMO | 37370 | ALIMENTACAO - HORISTA (COLETADO CAIXA) | H | 1 | 1.86 | 1.86
INSUMO | 37371 | TRANSPORTE - HORISTA (COLETADO CAIXA) | H | 1 | 0.7 | 0.7
INSUMO | 37372 | EXAMES - HORISTA (COLETADO CAIXA) | H | 1 | 0.55 | 0.55
INSUMO | 37373 | SEGURO - HORISTA (COLETADO CAIXA) | H | 1 | 0.06 | 0.06
INSUMO | 43467 | FERRAMENTAS - FAMILIA SERVENTE - HORISTA (ENCARGOS COMPLEMENTARES - COLETADO CAIXA) | H | 1 | 0.41 | 0.41
INSUMO | 43491 | EPI - FAMILIA SERVENTE - HORISTA (ENCARGOS COMPLEMENTARES - COLETADO CAIXA) | H | 1 | 1.01 | 1.01
COMPOSICAO | 95378 | CURSO DE CAPACITAÇÃO PARA SERVENTE (ENCARGOS COMPLEMENTARES) - HORISTA | H | 1 | 0.16 | 0.16
TOTAL - 88316 | [5 empty] | 15.35
CLASSE/TIPO | CÓDIGO | DESCRIÇÃO | UNID | COEFICIENTE | PREÇO UNIT | TOTAL (R$)
SEDI | 87292 | ARGAMASSA TRAÇO 1:2:8 (EM VOLUME DE CIMENTO, CAL E AREIA MÉDIA ÚMIDA) PARA EMBOÇO/MASSA ÚNICA/ASSENTAMENTO DE ALVENARIA DE VEDAÇÃO, PREPARO MECÂNICO COM BETONEIRA 400 L. AF_08/2019 | M3 |  | 469.65 |  |  | 469.65 | OK, confere com a tabela.
INSUMO | 370 | AREIA MEDIA - POSTO JAZIDA/FORNECEDOR (RETIRADO NA JAZIDA, SEM TRANSPORTE) | M3 | 1.16 | 54 | 62.64
INSUMO | 1106 | CAL HIDRATADA CH-I PARA ARGAMASSAS | KG | 174.1 | 1.02 | 177.58
INSUMO | 1379 | CIMENTO PORTLAND COMPOSTO CP II-32 | KG | 195.86 | 0.7 | 137.1
COMPOSICAO | 88377 | OPERADOR DE BETONEIRA ESTACIONÁRIA/MISTURADOR COM ENCARGOS COMPLEMENTARES | H | 4.5 | 19.81 | 89.14
COMPOSICAO | 88830 | BETONEIRA CAPACIDADE NOMINAL DE 400 L, CAPACIDADE DE MISTURA 280 L, MOTOR ELÉTRICO TRIFÁSICO POTÊNCIA DE 2 CV, SEM CARREGADOR - CHP DIURNO. AF_10/2014 | CHP | 1.05 | 1.7 | 1.78
COMPOSICAO | 88831 | BETONEIRA CAPACIDADE NOMINAL DE 400 L, CAPACIDADE DE MISTURA 280 L, MOTOR ELÉTRICO TRIFÁSICO POTÊNCIA DE 2 CV, SEM CARREGADOR - CHI DIURNO. AF_10/2014 | CHI | 3.45 | 0.41 | 1.41
TOTAL - 87292 | [5 empty] | 469.65
CLASSE/TIPO | CÓDIGO | DESCRIÇÃO | UNID | COEFICIENTE | PREÇO UNIT | TOTAL (R$)
SEDI | 88309 | PEDREIRO COM ENCARGOS COMPLEMENTARES | H |  | 19.85 |  |  | 19.85 | OK, confere com a tabela.
INSUMO | 4750 | PEDREIRO | H | 1 | 14.93 | 14.93
INSUMO | 37370 | ALIMENTACAO - HORISTA (COLETADO CAIXA) | H | 1 | 1.86 | 1.86
INSUMO | 37371 | TRANSPORTE - HORISTA (COLETADO CAIXA) | H | 1 | 0.7 | 0.7
INSUMO | 37372 | EXAMES - HORISTA (COLETADO CAIXA) | H | 1 | 0.55 | 0.55
INSUMO | 37373 | SEGURO - HORISTA (COLETADO CAIXA) | H | 1 | 0.06 | 0.06
INSUMO | 43465 | FERRAMENTAS - FAMILIA PEDREIRO - HORISTA (ENCARGOS COMPLEMENTARES - COLETADO CAIXA) | H | 1 | 0.58 | 0.58
INSUMO | 43489 | EPI - FAMILIA PEDREIRO - HORISTA (ENCARGOS COMPLEMENTARES - COLETADO CAIXA) | H | 1 | 0.95 | 0.95
COMPOSICAO | 95371 | CURSO DE CAPACITAÇÃO PARA PEDREIRO (ENCARGOS COMPLEMENTARES) - HORISTA | H | 1 | 0.22 | 0.22
TOTAL - 88309 | [5 empty] | 19.85
CLASSE/TIPO | CÓDIGO | DESCRIÇÃO | UNID | COEFICIENTE | PREÇO UNIT | TOTAL (R$)
SEDI | 95335 | CURSO DE CAPACITAÇÃO PARA ENCANADOR OU BOMBEIRO HIDRÁULICO (ENCARGOS COMPLEMENTARES) - HORISTA | H |  | 0.19 |  |  | 0.19 | OK, confere com a tabela.
INSUMO | 2696 | ENCANADOR OU BOMBEIRO HIDRAULICO | H | 0.0128 | 14.93 | 0.19
TOTAL - 95335 | [5 empty] | 0.19
CLASSE/TIPO | CÓDIGO | DESCRIÇÃO | UNID | COEFICIENTE | PREÇO UNIT | TOTAL (R$)
SEDI | 95317 | CURSO DE CAPACITAÇÃO PARA AUXILIAR DE ENCANADOR OU BOMBEIRO HIDRÁULICO (ENCARGOS COMPLEMENTARES) - HORISTA | H |  | 0.13 |  |  | 0.13 | OK, confere com a tabela.
INSUMO | 246 | AUXILIAR DE ENCANADOR OU BOMBEIRO HIDRAULICO | H | 0.0128 | 10.58 | 0.13
TOTAL - 95317 | [5 empty] | 0.13
CLASSE/TIPO | CÓDIGO | DESCRIÇÃO | UNID | COEFICIENTE | PREÇO UNIT | TOTAL (R$)
SEDI | 95351 | CURSO DE CAPACITAÇÃO PARA MOTORISTA OPERADOR DE MUNCK (ENCARGOS COMPLEMENTARES) - HORISTA | H |  | 0.24 |  |  | 0.24 | OK, confere com a tabela.
INSUMO | 4096 | MOTORISTA OPERADOR DE CAMINHAO COM MUNCK | H | 0.0117 | 21.06 | 0.24
TOTAL - 95351 | [5 empty] | 0.24

## COMPOSICAO_AUX_4 (hidden)
MUNICÍPIO DE TERESINA - PI
REFORMA DO CETI DIRCEU MENDES ARCOVERDE
PLANILHA DE COMPOSIÇÕES ANALÍTICAS AUXILIARES - NÍVEL 4
DATA BASE: | SINAPI PI-06/2021, SEINFRA 27, ORSE-04/2021, SEM DESONERAÇÃO |  |  | LEIS SOCIAIS (%): | 112.15 | BDI (%): | 21.25
CLASSE/TIPO | CÓDIGO | DESCRIÇÃO | UNID | COEFICIENTE | PREÇO UNIT | TOTAL (R$)
SEDI | 95309 | CURSO DE CAPACITAÇÃO PARA AJUDANTE DE CARPINTEIRO (ENCARGOS COMPLEMENTARES) - HORISTA | H |  | 0.12 |  |  | 0.12 | OK, confere com a tabela.
INSUMO | 6117 | CARPINTEIRO AUXILIAR | H | 0.0105 | 11.75 | 0.12
TOTAL - 95309 | [5 empty] | 0.12
CLASSE/TIPO | CÓDIGO | DESCRIÇÃO | UNID | COEFICIENTE | PREÇO UNIT | TOTAL (R$)
SEDI | 95330 | CURSO DE CAPACITAÇÃO PARA CARPINTEIRO DE FÔRMAS (ENCARGOS COMPLEMENTARES) - HORISTA | H |  | 0.12 |  |  | 0.12 | OK, confere com a tabela.
INSUMO | 1213 | CARPINTEIRO DE FORMAS | H | 0.0082 | 14.93 | 0.12
TOTAL - 95330 | [5 empty] | 0.12
CLASSE/TIPO | CÓDIGO | DESCRIÇÃO | UNID | COEFICIENTE | PREÇO UNIT | TOTAL (R$)
SEDI | 88297 | OPERADOR DE MÁQUINAS E EQUIPAMENTOS COM ENCARGOS COMPLEMENTARES | H |  | 25.04 |  |  | 25.04 | OK, confere com a tabela.
INSUMO | 4230 | OPERADOR DE MAQUINAS E TRATORES DIVERSOS (TERRAPLANAGEM) | H | 1 | 21.06 | 21.06
INSUMO | 37370 | ALIMENTACAO - HORISTA (COLETADO CAIXA) | H | 1 | 1.86 | 1.86
INSUMO | 37371 | TRANSPORTE - HORISTA (COLETADO CAIXA) | H | 1 | 0.7 | 0.7
INSUMO | 37372 | EXAMES - HORISTA (COLETADO CAIXA) | H | 1 | 0.55 | 0.55
INSUMO | 37373 | SEGURO - HORISTA (COLETADO CAIXA) | H | 1 | 0.06 | 0.06
INSUMO | 43464 | FERRAMENTAS - FAMILIA OPERADOR ESCAVADEIRA - HORISTA (ENCARGOS COMPLEMENTARES - COLETADO CAIXA) | H | 1 | 0.01 | 0.01
INSUMO | 43488 | EPI - FAMILIA OPERADOR ESCAVADEIRA - HORISTA (ENCARGOS COMPLEMENTARES - COLETADO CAIXA) | H | 1 | 0.63 | 0.63
COMPOSICAO | 95360 | CURSO DE CAPACITAÇÃO PARA OPERADOR DE MÁQUINAS E EQUIPAMENTOS (ENCARGOS COMPLEMENTARES) - HORISTA | H | 1 | 0.17 | 0.17
TOTAL - 88297 | [5 empty] | 25.04
CLASSE/TIPO | CÓDIGO | DESCRIÇÃO | UNID | COEFICIENTE | PREÇO UNIT | TOTAL (R$)
CHOR | 91688 | SERRA CIRCULAR DE BANCADA COM MOTOR ELÉTRICO POTÊNCIA DE 5HP, COM COIFA PARA DISCO 10" - DEPRECIAÇÃO. AF_08/2015 | H |  | 0.09 |  |  | 0.09 | OK, confere com a tabela.
INSUMO | 14618 | SERRA CIRCULAR DE BANCADA COM MOTOR ELETRICO, POTENCIA DE *1600* W, PARA DISCO DE DIAMETRO DE 10" (250 MM) | UN | 7.2e-05 | 1385.85 | 0.09
TOTAL - 91688 | [5 empty] | 0.09
CLASSE/TIPO | CÓDIGO | DESCRIÇÃO | UNID | COEFICIENTE | PREÇO UNIT | TOTAL (R$)
CHOR | 91689 | SERRA CIRCULAR DE BANCADA COM MOTOR ELÉTRICO POTÊNCIA DE 5HP, COM COIFA PARA DISCO 10" - JUROS. AF_08/2015 | H |  | 0.01 |  |  | 0.01 | OK, confere com a tabela.
INSUMO | 14618 | SERRA CIRCULAR DE BANCADA COM MOTOR ELETRICO, POTENCIA DE *1600* W, PARA DISCO DE DIAMETRO DE 10" (250 MM) | UN | 1.44e-05 | 1385.85 | 0.01
TOTAL - 91689 | [5 empty] | 0.01
CLASSE/TIPO | CÓDIGO | DESCRIÇÃO | UNID | COEFICIENTE | PREÇO UNIT | TOTAL (R$)
CHOR | 91690 | SERRA CIRCULAR DE BANCADA COM MOTOR ELÉTRICO POTÊNCIA DE 5HP, COM COIFA PARA DISCO 10" - MANUTENÇÃO. AF_08/2015 | H |  | 0.06 |  |  | 0.06 | OK, confere com a tabela.
INSUMO | 14618 | SERRA CIRCULAR DE BANCADA COM MOTOR ELETRICO, POTENCIA DE *1600* W, PARA DISCO DE DIAMETRO DE 10" (250 MM) | UN | 5e-05 | 1385.85 | 0.06
TOTAL - 91690 | [5 empty] | 0.06
CLASSE/TIPO | CÓDIGO | DESCRIÇÃO | UNID | COEFICIENTE | PREÇO UNIT | TOTAL (R$)
CHOR | 91691 | SERRA CIRCULAR DE BANCADA COM MOTOR ELÉTRICO POTÊNCIA DE 5HP, COM COIFA PARA DISCO 10" - MATERIAIS NA OPERAÇÃO. AF_08/2015 | H |  | 2.4 |  |  | 2.4 | OK, confere com a tabela.
INSUMO | 2705 | ENERGIA ELETRICA ATE 2000 KWH INDUSTRIAL, SEM DEMANDA | KW/H | 3.17 | 0.76 | 2.4
TOTAL - 91691 | [5 empty] | 2.4
CLASSE/TIPO | CÓDIGO | DESCRIÇÃO | UNID | COEFICIENTE | PREÇO UNIT | TOTAL (R$)
SEDI | 95308 | CURSO DE CAPACITAÇÃO PARA AJUDANTE DE ARMADOR (ENCARGOS COMPLEMENTARES) - HORISTA | H |  | 0.08 |  |  | 0.08 | OK, confere com a tabela.
INSUMO | 6114 | AJUDANTE DE ARMADOR | H | 0.0082 | 10.41 | 0.08
TOTAL - 95308 | [5 empty] | 0.08
CLASSE/TIPO | CÓDIGO | DESCRIÇÃO | UNID | COEFICIENTE | PREÇO UNIT | TOTAL (R$)
SEDI | 95314 | CURSO DE CAPACITAÇÃO PARA ARMADOR (ENCARGOS COMPLEMENTARES) - HORISTA | H |  | 0.12 |  |  | 0.12 | OK, confere com a tabela.
INSUMO | 378 | ARMADOR | H | 0.0082 | 14.93 | 0.12
TOTAL - 95314 | [5 empty] | 0.12
CLASSE/TIPO | CÓDIGO | DESCRIÇÃO | UNID | COEFICIENTE | PREÇO UNIT | TOTAL (R$)
SEDI | 95360 | CURSO DE CAPACITAÇÃO PARA OPERADOR DE MÁQUINAS E EQUIPAMENTOS (ENCARGOS COMPLEMENTARES) - HORISTA | H |  | 0.17 |  |  | 0.17 | OK, confere com a tabela.
INSUMO | 4230 | OPERADOR DE MAQUINAS E TRATORES DIVERSOS (TERRAPLANAGEM) | H | 0.0082 | 21.06 | 0.17
TOTAL - 95360 | [5 empty] | 0.17
CLASSE/TIPO | CÓDIGO | DESCRIÇÃO | UNID | COEFICIENTE | PREÇO UNIT | TOTAL (R$)
SEDI | 95357 | CURSO DE CAPACITAÇÃO PARA OPERADOR DE ESCAVADEIRA (ENCARGOS COMPLEMENTARES) - HORISTA | H |  | 0.18 |  |  | 0.18 | OK, confere com a tabela.
INSUMO | 4234 | OPERADOR DE ESCAVADEIRA | H | 0.0082 | 22.23 | 0.18
TOTAL - 95357 | [5 empty] | 0.18
CLASSE/TIPO | CÓDIGO | DESCRIÇÃO | UNID | COEFICIENTE | PREÇO UNIT | TOTAL (R$)
SEDI | 95389 | CURSO DE CAPACITAÇÃO PARA OPERADOR DE BETONEIRA ESTACIONÁRIA/MISTURADOR (ENCARGOS COMPLEMENTARES) - HORISTA | H |  | 0.09 |  |  | 0.09 | OK, confere com a tabela.
INSUMO | 37666 | OPERADOR DE BETONEIRA ESTACIONARIA / MISTURADOR | H | 0.0059 | 15.91 | 0.09
TOTAL - 95389 | [5 empty] | 0.09
CLASSE/TIPO | CÓDIGO | DESCRIÇÃO | UNID | COEFICIENTE | PREÇO UNIT | TOTAL (R$)
CHOR | 88826 | BETONEIRA CAPACIDADE NOMINAL DE 400 L, CAPACIDADE DE MISTURA 280 L, MOTOR ELÉTRICO TRIFÁSICO POTÊNCIA DE 2 CV, SEM CARREGADOR - DEPRECIAÇÃO. AF_10/2014 | H |  | 0.37 |  |  | 0.37 | OK, confere com a tabela.
INSUMO | 10535 | BETONEIRA CAPACIDADE NOMINAL 400 L, CAPACIDADE DE MISTURA 280 L, MOTOR ELETRICO TRIFASICO 220/380 V POTENCIA 2 CV, SEM CARREGADOR | UN | 6.4e-05 | 5800 | 0.37
TOTAL - 88826 | [5 empty] | 0.37
CLASSE/TIPO | CÓDIGO | DESCRIÇÃO | UNID | COEFICIENTE | PREÇO UNIT | TOTAL (R$)
CHOR | 88827 | BETONEIRA CAPACIDADE NOMINAL DE 400 L, CAPACIDADE DE MISTURA 280 L, MOTOR ELÉTRICO TRIFÁSICO POTÊNCIA DE 2 CV, SEM CARREGADOR - JUROS. AF_10/2014 | H |  | 0.04 |  |  | 0.04 | OK, confere com a tabela.
INSUMO | 10535 | BETONEIRA CAPACIDADE NOMINAL 400 L, CAPACIDADE DE MISTURA 280 L, MOTOR ELETRICO TRIFASICO 220/380 V POTENCIA 2 CV, SEM CARREGADOR | UN | 7.6e-06 | 5800 | 0.04
TOTAL - 88827 | [5 empty] | 0.04
CLASSE/TIPO | CÓDIGO | DESCRIÇÃO | UNID | COEFICIENTE | PREÇO UNIT | TOTAL (R$)
CHOR | 88828 | BETONEIRA CAPACIDADE NOMINAL DE 400 L, CAPACIDADE DE MISTURA 280 L, MOTOR ELÉTRICO TRIFÁSICO POTÊNCIA DE 2 CV, SEM CARREGADOR - MANUTENÇÃO. AF_10/2014 | H |  | 0.34 |  |  | 0.34 | OK, confere com a tabela.
INSUMO | 10535 | BETONEIRA CAPACIDADE NOMINAL 400 L, CAPACIDADE DE MISTURA 280 L, MOTOR ELETRICO TRIFASICO 220/380 V POTENCIA 2 CV, SEM CARREGADOR | UN | 6e-05 | 5800 | 0.34
TOTAL - 88828 | [5 empty] | 0.34
CLASSE/TIPO | CÓDIGO | DESCRIÇÃO | UNID | COEFICIENTE | PREÇO UNIT | TOTAL (R$)
CHOR | 88829 | BETONEIRA CAPACIDADE NOMINAL DE 400 L, CAPACIDADE DE MISTURA 280 L, MOTOR ELÉTRICO TRIFÁSICO POTÊNCIA DE 2 CV, SEM CARREGADOR - MATERIAIS NA OPERAÇÃO. AF_10/2014 | H |  | 0.95 |  |  | 0.95 | OK, confere com a tabela.
INSUMO | 2705 | ENERGIA ELETRICA ATE 2000 KWH INDUSTRIAL, SEM DEMANDA | KW/H | 1.25 | 0.76 | 0.95
TOTAL - 88829 | [5 empty] | 0.95
CLASSE/TIPO | CÓDIGO | DESCRIÇÃO | UNID | COEFICIENTE | PREÇO UNIT | TOTAL (R$)
SEDI | 95378 | CURSO DE CAPACITAÇÃO PARA SERVENTE (ENCARGOS COMPLEMENTARES) - HORISTA | H |  | 0.16 |  |  | 0.16 | OK, confere com a tabela.
INSUMO | 6111 | SERVENTE DE OBRAS | H | 0.0151 | 10.6 | 0.16
TOTAL - 95378 | [5 empty] | 0.16
CLASSE/TIPO | CÓDIGO | DESCRIÇÃO | UNID | COEFICIENTE | PREÇO UNIT | TOTAL (R$)
SEDI | 88377 | OPERADOR DE BETONEIRA ESTACIONÁRIA/MISTURADOR COM ENCARGOS COMPLEMENTARES | H |  | 19.81 |  |  | 19.81 | OK, confere com a tabela.
INSUMO | 37370 | ALIMENTACAO - HORISTA (COLETADO CAIXA) | H | 1 | 1.86 | 1.86
INSUMO | 37371 | TRANSPORTE - HORISTA (COLETADO CAIXA) | H | 1 | 0.7 | 0.7
INSUMO | 37372 | EXAMES - HORISTA (COLETADO CAIXA) | H | 1 | 0.55 | 0.55
INSUMO | 37373 | SEGURO - HORISTA (COLETADO CAIXA) | H | 1 | 0.06 | 0.06
INSUMO | 37666 | OPERADOR DE BETONEIRA ESTACIONARIA / MISTURADOR | H | 1 | 15.91 | 15.91
INSUMO | 43464 | FERRAMENTAS - FAMILIA OPERADOR ESCAVADEIRA - HORISTA (ENCARGOS COMPLEMENTARES - COLETADO CAIXA) | H | 1 | 0.01 | 0.01
INSUMO | 43488 | EPI - FAMILIA OPERADOR ESCAVADEIRA - HORISTA (ENCARGOS COMPLEMENTARES - COLETADO CAIXA) | H | 1 | 0.63 | 0.63
COMPOSICAO | 95389 | CURSO DE CAPACITAÇÃO PARA OPERADOR DE BETONEIRA ESTACIONÁRIA/MISTURADOR (ENCARGOS COMPLEMENTARES) - HORISTA | H | 1 | 0.09 | 0.09
TOTAL - 88377 | [5 empty] | 19.81
CLASSE/TIPO | CÓDIGO | DESCRIÇÃO | UNID | COEFICIENTE | PREÇO UNIT | TOTAL (R$)
CHOR | 88830 | BETONEIRA CAPACIDADE NOMINAL DE 400 L, CAPACIDADE DE MISTURA 280 L, MOTOR ELÉTRICO TRIFÁSICO POTÊNCIA DE 2 CV, SEM CARREGADOR - CHP DIURNO. AF_10/2014 | CHP |  | 1.7 |  |  | 1.7 | OK, confere com a tabela.
COMPOSICAO | 88826 | BETONEIRA CAPACIDADE NOMINAL DE 400 L, CAPACIDADE DE MISTURA 280 L, MOTOR ELÉTRICO TRIFÁSICO POTÊNCIA DE 2 CV, SEM CARREGADOR - DEPRECIAÇÃO. AF_10/2014 | H | 1 | 0.37 | 0.37
COMPOSICAO | 88827 | BETONEIRA CAPACIDADE NOMINAL DE 400 L, CAPACIDADE DE MISTURA 280 L, MOTOR ELÉTRICO TRIFÁSICO POTÊNCIA DE 2 CV, SEM CARREGADOR - JUROS. AF_10/2014 | H | 1 | 0.04 | 0.04
COMPOSICAO | 88828 | BETONEIRA CAPACIDADE NOMINAL DE 400 L, CAPACIDADE DE MISTURA 280 L, MOTOR ELÉTRICO TRIFÁSICO POTÊNCIA DE 2 CV, SEM CARREGADOR - MANUTENÇÃO. AF_10/2014 | H | 1 | 0.34 | 0.34
COMPOSICAO | 88829 | BETONEIRA CAPACIDADE NOMINAL DE 400 L, CAPACIDADE DE MISTURA 280 L, MOTOR ELÉTRICO TRIFÁSICO POTÊNCIA DE 2 CV, SEM CARREGADOR - MATERIAIS NA OPERAÇÃO. AF_10/2014 | H | 1 | 0.95 | 0.95
TOTAL - 88830 | [5 empty] | 1.7
CLASSE/TIPO | CÓDIGO | DESCRIÇÃO | UNID | COEFICIENTE | PREÇO UNIT | TOTAL (R$)
CHOR | 88831 | BETONEIRA CAPACIDADE NOMINAL DE 400 L, CAPACIDADE DE MISTURA 280 L, MOTOR ELÉTRICO TRIFÁSICO POTÊNCIA DE 2 CV, SEM CARREGADOR - CHI DIURNO. AF_10/2014 | CHI |  | 0.41 |  |  | 0.41 | OK, confere com a tabela.
COMPOSICAO | 88826 | BETONEIRA CAPACIDADE NOMINAL DE 400 L, CAPACIDADE DE MISTURA 280 L, MOTOR ELÉTRICO TRIFÁSICO POTÊNCIA DE 2 CV, SEM CARREGADOR - DEPRECIAÇÃO. AF_10/2014 | H | 1 | 0.37 | 0.37
COMPOSICAO | 88827 | BETONEIRA CAPACIDADE NOMINAL DE 400 L, CAPACIDADE DE MISTURA 280 L, MOTOR ELÉTRICO TRIFÁSICO POTÊNCIA DE 2 CV, SEM CARREGADOR - JUROS. AF_10/2014 | H | 1 | 0.04 | 0.04
TOTAL - 88831 | [5 empty] | 0.41
CLASSE/TIPO | CÓDIGO | DESCRIÇÃO | UNID | COEFICIENTE | PREÇO UNIT | TOTAL (R$)
SEDI | 95371 | CURSO DE CAPACITAÇÃO PARA PEDREIRO (ENCARGOS COMPLEMENTARES) - HORISTA | H |  | 0.22 |  |  | 0.22 | OK, confere com a tabela.
INSUMO | 4750 | PEDREIRO | H | 0.0151 | 14.93 | 0.22
TOTAL - 95371 | [5 empty] | 0.22

## COMPOSICAO_AUX_5 (hidden)
MUNICÍPIO DE TERESINA - PI
REFORMA DO CETI DIRCEU MENDES ARCOVERDE
PLANILHA DE COMPOSIÇÕES ANALÍTICAS AUXILIARES - NÍVEL 5
DATA BASE: | SINAPI PI-06/2021, SEINFRA 27, ORSE-04/2021, SEM DESONERAÇÃO |  |  | LEIS SOCIAIS (%): | 112.15 | BDI (%): | 21.25
CLASSE/TIPO | CÓDIGO | DESCRIÇÃO | UNID | COEFICIENTE | PREÇO UNIT | TOTAL (R$)
SEDI | 95360 | CURSO DE CAPACITAÇÃO PARA OPERADOR DE MÁQUINAS E EQUIPAMENTOS (ENCARGOS COMPLEMENTARES) - HORISTA | H |  | 0.17 |  |  | 0.17 | OK, confere com a tabela.
INSUMO | 4230 | OPERADOR DE MAQUINAS E TRATORES DIVERSOS (TERRAPLANAGEM) | H | 0.0082 | 21.06 | 0.17
TOTAL - 95360 | [5 empty] | 0.17
CLASSE/TIPO | CÓDIGO | DESCRIÇÃO | UNID | COEFICIENTE | PREÇO UNIT | TOTAL (R$)
SEDI | 95389 | CURSO DE CAPACITAÇÃO PARA OPERADOR DE BETONEIRA ESTACIONÁRIA/MISTURADOR (ENCARGOS COMPLEMENTARES) - HORISTA | H |  | 0.09 |  |  | 0.09 | OK, confere com a tabela.
INSUMO | 37666 | OPERADOR DE BETONEIRA ESTACIONARIA / MISTURADOR | H | 0.0059 | 15.91 | 0.09
TOTAL - 95389 | [5 empty] | 0.09
CLASSE/TIPO | CÓDIGO | DESCRIÇÃO | UNID | COEFICIENTE | PREÇO UNIT | TOTAL (R$)
CHOR | 88826 | BETONEIRA CAPACIDADE NOMINAL DE 400 L, CAPACIDADE DE MISTURA 280 L, MOTOR ELÉTRICO TRIFÁSICO POTÊNCIA DE 2 CV, SEM CARREGADOR - DEPRECIAÇÃO. AF_10/2014 | H |  | 0.37 |  |  | 0.37 | OK, confere com a tabela.
INSUMO | 10535 | BETONEIRA CAPACIDADE NOMINAL 400 L, CAPACIDADE DE MISTURA 280 L, MOTOR ELETRICO TRIFASICO 220/380 V POTENCIA 2 CV, SEM CARREGADOR | UN | 6.4e-05 | 5800 | 0.37
TOTAL - 88826 | [5 empty] | 0.37
CLASSE/TIPO | CÓDIGO | DESCRIÇÃO | UNID | COEFICIENTE | PREÇO UNIT | TOTAL (R$)
CHOR | 88827 | BETONEIRA CAPACIDADE NOMINAL DE 400 L, CAPACIDADE DE MISTURA 280 L, MOTOR ELÉTRICO TRIFÁSICO POTÊNCIA DE 2 CV, SEM CARREGADOR - JUROS. AF_10/2014 | H |  | 0.04 |  |  | 0.04 | OK, confere com a tabela.
INSUMO | 10535 | BETONEIRA CAPACIDADE NOMINAL 400 L, CAPACIDADE DE MISTURA 280 L, MOTOR ELETRICO TRIFASICO 220/380 V POTENCIA 2 CV, SEM CARREGADOR | UN | 7.6e-06 | 5800 | 0.04
TOTAL - 88827 | [5 empty] | 0.04
CLASSE/TIPO | CÓDIGO | DESCRIÇÃO | UNID | COEFICIENTE | PREÇO UNIT | TOTAL (R$)
CHOR | 88828 | BETONEIRA CAPACIDADE NOMINAL DE 400 L, CAPACIDADE DE MISTURA 280 L, MOTOR ELÉTRICO TRIFÁSICO POTÊNCIA DE 2 CV, SEM CARREGADOR - MANUTENÇÃO. AF_10/2014 | H |  | 0.34 |  |  | 0.34 | OK, confere com a tabela.
INSUMO | 10535 | BETONEIRA CAPACIDADE NOMINAL 400 L, CAPACIDADE DE MISTURA 280 L, MOTOR ELETRICO TRIFASICO 220/380 V POTENCIA 2 CV, SEM CARREGADOR | UN | 6e-05 | 5800 | 0.34
TOTAL - 88828 | [5 empty] | 0.34
CLASSE/TIPO | CÓDIGO | DESCRIÇÃO | UNID | COEFICIENTE | PREÇO UNIT | TOTAL (R$)
CHOR | 88829 | BETONEIRA CAPACIDADE NOMINAL DE 400 L, CAPACIDADE DE MISTURA 280 L, MOTOR ELÉTRICO TRIFÁSICO POTÊNCIA DE 2 CV, SEM CARREGADOR - MATERIAIS NA OPERAÇÃO. AF_10/2014 | H |  | 0.95 |  |  | 0.95 | OK, confere com a tabela.
INSUMO | 2705 | ENERGIA ELETRICA ATE 2000 KWH INDUSTRIAL, SEM DEMANDA | KW/H | 1.25 | 0.76 | 0.95
TOTAL - 88829 | [5 empty] | 0.95

## JUSTIFICATIVA
JUSTIFICATIVA TÉCNICA
GOVERNO DO ESTADO DO PIAUÍ
SECRETARIA DE ESTADO DA EDUCAÇÃO - SEDUC
UNIDADE DE GESTÃO DA REDE FÍSICA - UGERF
OBRA: | REFORMA DO CETI GOVERNADOR DIRCEU MENDES ARCOVERDE |  |  |  |  | LEIS SOCIAIS = |  | 112.15
DATA | AGOSTO DE 2021 |  | DATA BASE: | SINAPI PI-06/2021, SEINFRA 27, ORSE-04/2021, SEM DESONERAÇÃO
END: | RUA VALDEMAR MARTINS nº3360, BAIRRO MORADA DO SOL |  |  |  |  | BDI = |  | 21.25
LOCAL: | TERESINA - PI |  | TIPO: | NÃO DESONERADA
JUSTIFICATIVA TÉCNICA ACERCA DA NECESSIDADE DE REALIZAÇÃO DE OBRA E/OU SERVIÇO DE ENGENHARIA
DATA BASE: | SINAPI PI-06/2021, SEINFRA 27, ORSE-04/2021, SEM DESONERAÇÃO |  |  |  | LEIS SOCIAIS (%): | 112.15 | BDI (%): | 21.25
OBJETO: |  | Reforma do CETI GOVERNADOR DIRCEU MENDES ARCOVERDE, no município de TERESINA-PI.
VALOR GLOBAL: |  | 948852.86 |  | VALOR TOTAL: NOVECENTOS QUARENTA E OITO MIL OITOCENTOS E CINQUENTA E DOIS REAIS E OITENTA E SEIS CENTAVOS
JUSTIFICATIVA: |  | A necessidade da reforma do CETI Governador Dirceu Mendes Arcoverde tem por finalidade recuperar os dois blocos administrativos que não foram contemplados no contrato de reforma anterior. Esses dois blocos estão com problemas estruturais, fissuras no piso, parede e laje e serão demolidos por completo para construção de blocos novos no local, esses novos blocos se adequarão ao padrão existente, porém o layout com melhor funcionalidade para o desenvolvimento das atividades do corpo docente e demais funcionários, além de devolver uma estrutura nova, organizada e dentro dos padrões da Secretaria de Educação - SEDUC.

## RELEVÂNCIA
JUSTIFICATIVA TÉCNICA
GOVERNO DO ESTADO DO PIAUÍ
SECRETARIA DE ESTADO DA EDUCAÇÃO - SEDUC
UNIDADE DE GESTÃO DA REDE FÍSICA - UGERF
OBRA: | REFORMA DO CETI GOVERNADOR DIRCEU MENDES ARCOVERDE |  |  |  |  | LEIS SOCIAIS = |  | 112.15
DATA | AGOSTO DE 2021 |  | DATA BASE: | SINAPI PI-06/2021, SEINFRA 27, ORSE-04/2021, SEM DESONERAÇÃO
END: | RUA VALDEMAR MARTINS nº3360, BAIRRO MORADA DO SOL |  |  |  |  | BDI = |  | 21.25
LOCAL: | TERESINA - PI |  | TIPO: | NÃO DESONERADA
PARCELAS DE MAIOR RELEVÂNCIA TÉCNICO-FINANCEIRO DE OBRAS PARA FINS DE QUALIFICAÇÃO TÉCNICO-OPERACIONAL EM PROCESSO LICITATÓRIO.
DATA BASE: | SINAPI PI-06/2021, SEINFRA 27, ORSE-04/2021, SEM DESONERAÇÃO |  |  |  | LEIS SOCIAIS (%): | 112.15 | BDI (%): | 21.25
OBJETO: |  | Reforma do CETI GOVERNADOR DIRCEU MENDES ARCOVERDE, no município de TERESINA-PI.
VALOR GLOBAL: |  | 948852.86 |  | VALOR TOTAL: NOVECENTOS QUARENTA E OITO MIL OITOCENTOS E CINQUENTA E DOIS REAIS E OITENTA E SEIS CENTAVOS
ITENS RELEVANTES:
REFORMA DO CETI DIRCEU ARCOVERDE - SERVIÇOS RELEVANTES
|  | DESCRIÇÃO |  |  | QUANT. | UNID.
NÃO HÁ ITENS RELEVANTES (TÉCNICO-FINANCEIRO)
|  | REFORMA DA EDIFICAÇÃO COM ÁREA TOTAL DE: |  |  | 421.9 | M2
QUADRO DE ÁREAS
|  | DISCRIMINAÇÃO |  | QUANT. | UNID.
|  | ÁREA TOTAL CONSTRUÍDA |  | 421.9 | M2
Teresina-PI, 10 de Agosto de 2021.
| descrição de ART: | ELABORAÇÃO DE PROJETO COMPOSTO POR PLANILHAS ORÇAMENTARIAS, MEMORIAIS DE CÁLCULO, COMPOSIÇÕES DE CUSTOS, MEMORIAL DESCRITIVO, ESPECIFICAÇÕES TÉCNICAS, JUSTIFICATIVA TÉCNICA E RELATÓRIO FOTOGRÁFICO. OBRA DE REFORMA DO CETI GOVERNADOR DIRCEU MENDES ARCOVRDE, ONDE FOI FEITA A SEGUINTE INTERVENÇÃO: A REFORMA DE DOIS BLOCOS COM ÁREA TOTAL DE INTERVENÇÃO DE 421,90m². O CETI GOVERNADOR DIRCEU MENDES ARCOVERDE ESTÁ LOCALIZADO NO BAIRRO MORADA DO SOL, ZONA LESTE DO MUNICÍPIO DE TERESINA - PI.
Coordenadas Geográficas: -5.071427, -42.769996
| endereço: | Rua Valdemar Martins, 3360, Bairro Morada do Sol - Teresina -PI cep 64055-280

## S
Código MODIFICADO | Código | Descrição | Unidade | Preço | CD | SD
89048 | 89048 | (COMPOSIÇÃO REPRESENTATIVA) DO SERVIÇO DE EMBOÇO/MASSA ÚNICA, TRAÇO 1:2:8, PREPARO MECÂNICO, COM BETONEIRA DE 400L, EM PAREDES DE AMBIENTES INTERNOS, COM EXECUÇÃO DE TALISCAS, PARA EDIFICAÇÃO HABITACIONAL MULTIFAMILIAR (PRÉDIO). AF_11/2014 | M2 | 30.18 | 28.55 | 30.18
91790 | 91790 | (COMPOSIÇÃO REPRESENTATIVA) DO SERVIÇO DE INSTALAÇÃO DE TUBOS DE PVC, SÉRIE R, ÁGUA PLUVIAL, DN 100 MM (INSTALADO EM RAMAL DE ENCAMINHAMENTO, OU CONDUTORES VERTICAIS), INCLUSIVE CONEXÕES, CORTES E FIXAÇÕES, PARA PRÉDIOS. AF_10/2015 | M | 62.03 | 60.78 | 62.03
95957 | 95957 | (COMPOSIÇÃO REPRESENTATIVA) EXECUÇÃO DE ESTRUTURAS DE CONCRETO ARMADO, PARA EDIFICAÇÃO INSTITUCIONAL TÉRREA, FCK = 25 MPA. AF_01/2017 | M3 | 2835.52 | 2768.86 | 2835.52
101912 | 101912 | ABRIGO PARA HIDRANTE, 75X45X17CM, COM REGISTRO GLOBO ANGULAR 45 GRAUS 2 1/2", ADAPTADOR STORZ 2 1/2", MANGUEIRA DE INCÊNDIO 15M 2 1/2" E ESGUICHO EM LATÃO 2 1/2" - FORNECIMENTO E INSTALAÇÃO. AF_10/2020 | UN | 1311.13 | 1299.6 | 1311.13
11829 | SEDUC 14.03 | ACIONADOR MANUAL (BOTOEIRA) "APERTE AQUI", P/INSTAL. INCENDIO - ENDEREÇÁVEL | UN | 126.23 | 126.23 | 126.23
140 | 00140/ORSE | AÇO CA - 50 Ø 6,3 A 12,5MM, INCLUSIVE CORTE, DOBRAGEM, MONTAGEM E COLOCACAO DE FERRAGENS NAS FORMAS, PARA SUPERESTRUTURAS E FUNDAÇÕES - R1 | KG | 14.44 | 14.44 | 14.44
89383 | 89383 | ADAPTADOR CURTO COM BOLSA E ROSCA PARA REGISTRO, PVC, SOLDÁVEL, DN 25MM X 3/4, INSTALADO EM RAMAL OU SUB-RAMAL DE ÁGUA - FORNECIMENTO E INSTALAÇÃO. AF_12/2014 | UN | 5.39 | 5.05 | 5.39
94664 | 94664 | ADAPTADOR CURTO COM BOLSA E ROSCA PARA REGISTRO, PVC, SOLDÁVEL, DN 60 MM X 2 , INSTALADO EM RESERVAÇÃO DE ÁGUA DE EDIFICAÇÃO QUE POSSUA RESERVATÓRIO DE FIBRA/FIBROCIMENTO FORNECIMENTO E INSTALAÇÃO. AF_06/2016 | UN | 25.11 | 24.46 | 25.11
88238 | 88238 | AJUDANTE DE ARMADOR COM ENCARGOS COMPLEMENTARES | H | 15.19 | 13.77 | 15.19
88239 | 88239 | AJUDANTE DE CARPINTEIRO COM ENCARGOS COMPLEMENTARES | H | 16.47 | 14.85 | 16.47
100301 | 100301 | AJUDANTE DE PINTOR COM ENCARGOS COMPLEMENTARES | H | 16.65 | 15.17 | 16.65
88243 | 88243 | AJUDANTE ESPECIALIZADO COM ENCARGOS COMPLEMENTARES | H | 18.44 | 16.56 | 18.44
90766 | 90766 | ALMOXARIFE COM ENCARGOS COMPLEMENTARES | H | 16.21 | 14.17 | 16.21
C0054 | SEDUC 3.01 | ALVENARIA DE EMBASAMENTO DE PEDRA ARGAMASSADA | M3 | 451.89 | 451.89 | 451.89
C4592 | SEDUC 3.02 | ALVENARIA DE EMBASAMENTO EM TIJOLO CERÂMICO FURADO C/ ARGAMASSA CIMENTO E AREIA 1:4 | M3 | 651.8 | 651.8 | 651.8
87499 | 87499 | ALVENARIA DE VEDAÇÃO DE BLOCOS CERÂMICOS FURADOS NA HORIZONTAL DE 9X14X19CM (ESPESSURA 9CM) DE PAREDES COM ÁREA LÍQUIDA MENOR QUE 6M² SEM VÃOS E ARGAMASSA DE ASSENTAMENTO COM PREPARO EM BETONEIRA. AF_06/2014 | M2 | 87.15 | 81.67 | 87.15
87489 | 87489 | ALVENARIA DE VEDAÇÃO DE BLOCOS CERÂMICOS FURADOS NA VERTICAL DE 9X19X39CM (ESPESSURA 9CM) DE PAREDES COM ÁREA LÍQUIDA MAIOR OU IGUAL A 6M² COM VÃOS E ARGAMASSA DE ASSENTAMENTO COM PREPARO EM BETONEIRA. AF_06/2014 | M2 | 48.96 | 47.21 | 48.96
101159 | 101159 | ALVENARIA DE VEDAÇÃO DE BLOCOS CERÂMICOS MACIÇOS DE 5X10X20CM (ESPESSURA 10CM) E ARGAMASSA DE ASSENTAMENTO COM PREPARO EM BETONEIRA. AF_05/2020 | M2 | 113.54 | 107.85 | 113.54
C0095 | SEDUC 2.01 | APILOAMENTO DE PISO OU FUNDO DE VALAS C/MAÇO DE 30 A 60 KG | M2 | 29.14 | 29.14 | 29.14
88485 | 88485 | APLICAÇÃO DE FUNDO SELADOR ACRÍLICO EM PAREDES, UMA DEMÃO. AF_06/2014 | M2 | 1.96 | 1.86 | 1.96
88484 | 88484 | APLICAÇÃO DE FUNDO SELADOR ACRÍLICO EM TETO, UMA DEMÃO. AF_06/2014 | M2 | 2.29 | 2.15 | 2.29
88497 | 88497 | APLICAÇÃO E LIXAMENTO DE MASSA LÁTEX EM PAREDES, DUAS DEMÃOS. AF_06/2014 | M2 | 11.96 | 11.16 | 11.96
88494 | 88494 | APLICAÇÃO E LIXAMENTO DE MASSA LÁTEX EM TETO, UMA DEMÃO. AF_06/2014 | M2 | 15.82 | 14.52 | 15.82
88489 | 88489 | APLICAÇÃO MANUAL DE PINTURA COM TINTA LÁTEX ACRÍLICA EM PAREDES, DUAS DEMÃOS. AF_06/2014 | M2 | 10.85 | 10.37 | 10.85
88488 | 88488 | APLICAÇÃO MANUAL DE PINTURA COM TINTA LÁTEX ACRÍLICA EM TETO, DUAS DEMÃOS. AF_06/2014 | M2 | 12.35 | 11.72 | 12.35
C0164 | C0164 | ARGAMASSA DE CIMENTO E AREIA PEN. TRAÇO 1:3 | M3 | 910.43 | 910.43 | 910.43
C0171 | C0171 | ARGAMASSA DE CIMENTO E AREIA S/PEN. TRAÇO 1:4 | M3 | 457.88 | 457.88 | 457.88
3407 | 03407/ORSE | ARGAMASSA INDUSTRIALIZADA AC-II, VOTOMASSA OU SIMILAR | KG | 0.95 | 0.95 | 0.95
87367 | 87367 | ARGAMASSA TRAÇO 1:1:6 (EM VOLUME DE CIMENTO, CAL E AREIA MÉDIA ÚMIDA) PARA EMBOÇO/MASSA ÚNICA/ASSENTAMENTO DE ALVENARIA DE VEDAÇÃO, PREPARO MANUAL. AF_08/2019 | M3 | 537.06 | 520.55 | 537.06
87292 | 87292 | ARGAMASSA TRAÇO 1:2:8 (EM VOLUME DE CIMENTO, CAL E AREIA MÉDIA ÚMIDA) PARA EMBOÇO/MASSA ÚNICA/ASSENTAMENTO DE ALVENARIA DE VEDAÇÃO, PREPARO MECÂNICO COM BETONEIRA 400 L. AF_08/2019 | M3 | 469.65 | 459.89 | 469.65
87294 | 87294 | ARGAMASSA TRAÇO 1:2:9 (EM VOLUME DE CIMENTO, CAL E AREIA MÉDIA ÚMIDA) PARA EMBOÇO/MASSA ÚNICA/ASSENTAMENTO DE ALVENARIA DE VEDAÇÃO, PREPARO MECÂNICO COM BETONEIRA 600 L. AF_08/2019 | M3 | 441.6 | 432.52 | 441.6
87377 | 87377 | ARGAMASSA TRAÇO 1:3 (EM VOLUME DE CIMENTO E AREIA GROSSA ÚMIDA) PARA CHAPISCO CONVENCIONAL, PREPARO MANUAL. AF_08/2019 | M3 | 515.12 | 498.92 | 515.12
87313 | 87313 | ARGAMASSA TRAÇO 1:3 (EM VOLUME DE CIMENTO E AREIA GROSSA ÚMIDA) PARA CHAPISCO CONVENCIONAL, PREPARO MECÂNICO COM BETONEIRA 400 L. AF_08/2019 | M3 | 437.84 | 428.47 | 437.84
87298 | 87298 | ARGAMASSA TRAÇO 1:3 (EM VOLUME DE CIMENTO E AREIA MÉDIA ÚMIDA) PARA CONTRAPISO, PREPARO MECÂNICO COM BETONEIRA 400 L. AF_08/2019 | M3 | 560.79 | 551.19 | 560.79
88629 | 88629 | ARGAMASSA TRAÇO 1:3 (EM VOLUME DE CIMENTO E AREIA MÉDIA ÚMIDA), PREPARO MANUAL. AF_08/2019 | M3 | 527.39 | 514.8 | 527.39
87325 | 87325 | ARGAMASSA TRAÇO 1:4 (EM VOLUME DE CIMENTO E AREIA GROSSA ÚMIDA) COM ADIÇÃO DE EMULSÃO POLIMÉRICA PARA CHAPISCO ROLADO, PREPARO MECÂNICO COM BETONEIRA 400 L. AF_08/2019 | M3 | 3417.7 | 3407.53 | 3417.7
87373 | 87373 | ARGAMASSA TRAÇO 1:4 (EM VOLUME DE CIMENTO E AREIA MÉDIA ÚMIDA) PARA CONTRAPISO, PREPARO MANUAL. AF_08/2019 | M3 | 560.25 | 544.05 | 560.25
96543 | 96543 | ARMAÇÃO DE BLOCO, VIGA BALDRAME E SAPATA UTILIZANDO AÇO CA-60 DE 5 MM - MONTAGEM. AF_06/2017 | KG | 17.54 | 16.88 | 17.54
96546 | 96546 | ARMAÇÃO DE BLOCO, VIGA BALDRAME OU SAPATA UTILIZANDO AÇO CA-50 DE 10 MM - MONTAGEM. AF_06/2017 | KG | 14.16 | 13.91 | 14.16
96547 | 96547 | ARMAÇÃO DE BLOCO, VIGA BALDRAME OU SAPATA UTILIZANDO AÇO CA-50 DE 12,5 MM - MONTAGEM. AF_06/2017 | KG | 12.02 | 11.84 | 12.02
96544 | 96544 | ARMAÇÃO DE BLOCO, VIGA BALDRAME OU SAPATA UTILIZANDO AÇO CA-50 DE 6,3 MM - MONTAGEM. AF_06/2017 | KG | 16.67 | 16.21 | 16.67
96545 | 96545 | ARMAÇÃO DE BLOCO, VIGA BALDRAME OU SAPATA UTILIZANDO AÇO CA-50 DE 8 MM - MONTAGEM. AF_06/2017 | KG | 15.77 | 15.43 | 15.77
92915 | 92915 | ARMAÇÃO DE ESTRUTURAS DE CONCRETO ARMADO, EXCETO VIGAS, PILARES, LAJES E FUNDAÇÕES, UTILIZANDO AÇO CA-60 DE 5,0 MM - MONTAGEM. AF_12/2015 | KG | 16.44 | 15.87 | 16.44
92787 | 92787 | ARMAÇÃO DE LAJE DE UMA ESTRUTURA CONVENCIONAL DE CONCRETO ARMADO EM UMA EDIFICAÇÃO TÉRREA OU SOBRADO UTILIZANDO AÇO CA-50 DE 10,0 MM - MONTAGEM. AF_12/2015 | KG | 13.26 | 13.1 | 13.26
92788 | 92788 | ARMAÇÃO DE LAJE DE UMA ESTRUTURA CONVENCIONAL DE CONCRETO ARMADO EM UMA EDIFICAÇÃO TÉRREA OU SOBRADO UTILIZANDO AÇO CA-50 DE 12,5 MM - MONTAGEM. AF_12/2015 | KG | 11.27 | 11.14 | 11.27
92785 | 92785 | ARMAÇÃO DE LAJE DE UMA ESTRUTURA CONVENCIONAL DE CONCRETO ARMADO EM UMA EDIFICAÇÃO TÉRREA OU SOBRADO UTILIZANDO AÇO CA-50 DE 6,3 MM - MONTAGEM. AF_12/2015 | KG | 15.34 | 15 | 15.34
92786 | 92786 | ARMAÇÃO DE LAJE DE UMA ESTRUTURA CONVENCIONAL DE CONCRETO ARMADO EM UMA EDIFICAÇÃO TÉRREA OU SOBRADO UTILIZANDO AÇO CA-50 DE 8,0 MM - MONTAGEM. AF_12/2015 | KG | 14.69 | 14.47 | 14.69
92783 | 92783 | ARMAÇÃO DE LAJE DE UMA ESTRUTURA CONVENCIONAL DE CONCRETO ARMADO EM UMA EDIFICAÇÃO TÉRREA OU SOBRADO UTILIZANDO AÇO CA-60 DE 4,2 MM - MONTAGEM. AF_12/2015 | KG | 17.49 | 16.85 | 17.49
92784 | 92784 | ARMAÇÃO DE LAJE DE UMA ESTRUTURA CONVENCIONAL DE CONCRETO ARMADO EM UMA EDIFICAÇÃO TÉRREA OU SOBRADO UTILIZANDO AÇO CA-60 DE 5,0 MM - MONTAGEM. AF_12/2015 | KG | 15.79 | 15.3 | 15.79
92778 | 92778 | ARMAÇÃO DE PILAR OU VIGA DE UMA ESTRUTURA CONVENCIONAL DE CONCRETO ARMADO EM UMA EDIFICAÇÃO TÉRREA OU SOBRADO UTILIZANDO AÇO CA-50 DE 10,0 MM - MONTAGEM. AF_12/2015 | KG | 14.1 | 13.87 | 14.1
92779 | 92779 | ARMAÇÃO DE PILAR OU VIGA DE UMA ESTRUTURA CONVENCIONAL DE CONCRETO ARMADO EM UMA EDIFICAÇÃO TÉRREA OU SOBRADO UTILIZANDO AÇO CA-50 DE 12,5 MM - MONTAGEM. AF_12/2015 | KG | 11.9 | 11.73 | 11.9
92780 | 92780 | ARMAÇÃO DE PILAR OU VIGA DE UMA ESTRUTURA CONVENCIONAL DE CONCRETO ARMADO EM UMA EDIFICAÇÃO TÉRREA OU SOBRADO UTILIZANDO AÇO CA-50 DE 16,0 MM - MONTAGEM. AF_12/2015 | KG | 11.3 | 11.18 | 11.3
92781 | 92781 | ARMAÇÃO DE PILAR OU VIGA DE UMA ESTRUTURA CONVENCIONAL DE CONCRETO ARMADO EM UMA EDIFICAÇÃO TÉRREA OU SOBRADO UTILIZANDO AÇO CA-50 DE 20,0 MM - MONTAGEM. AF_12/2015 | KG | 12.64 | 12.58 | 12.64
92782 | 92782 | ARMAÇÃO DE PILAR OU VIGA DE UMA ESTRUTURA CONVENCIONAL DE CONCRETO ARMADO EM UMA EDIFICAÇÃO TÉRREA OU SOBRADO UTILIZANDO AÇO CA-50 DE 25,0 MM - MONTAGEM. AF_12/2015 | KG | 12.33 | 12.28 | 12.33
92776 | 92776 | ARMAÇÃO DE PILAR OU VIGA DE UMA ESTRUTURA CONVENCIONAL DE CONCRETO ARMADO EM UMA EDIFICAÇÃO TÉRREA OU SOBRADO UTILIZANDO AÇO CA-50 DE 6,3 MM - MONTAGEM. AF_12/2015 | KG | 16.71 | 16.24 | 16.71
92777 | 92777 | ARMAÇÃO DE PILAR OU VIGA DE UMA ESTRUTURA CONVENCIONAL DE CONCRETO ARMADO EM UMA EDIFICAÇÃO TÉRREA OU SOBRADO UTILIZANDO AÇO CA-50 DE 8,0 MM - MONTAGEM. AF_12/2015 | KG | 15.76 | 15.42 | 15.76
92775 | 92775 | ARMAÇÃO DE PILAR OU VIGA DE UMA ESTRUTURA CONVENCIONAL DE CONCRETO ARMADO EM UMA EDIFICAÇÃO TÉRREA OU SOBRADO UTILIZANDO AÇO CA-60 DE 5,0 MM - MONTAGEM. AF_12/2015 | KG | 17.55 | 16.87 | 17.55
88245 | 88245 | ARMADOR COM ENCARGOS COMPLEMENTARES | H | 19.75 | 17.7 | 19.75
100849 | 100849 | ASSENTO SANITÁRIO CONVENCIONAL - FORNECIMENTO E INSTALACAO. AF_01/2020 | UN | 36.72 | 36.33 | 36.72
94342 | 94342 | ATERRO MANUAL DE VALAS COM AREIA PARA ATERRO E COMPACTAÇÃO MECANIZADA. AF_05/2016 | M3 | 77.11 | 74.6 | 77.11
88247 | 88247 | AUXILIAR DE ELETRICISTA COM ENCARGOS COMPLEMENTARES | H | 15.47 | 14.01 | 15.47
88248 | 88248 | AUXILIAR DE ENCANADOR OU BOMBEIRO HIDRÁULICO COM ENCARGOS COMPLEMENTARES | H | 14.96 | 13.51 | 14.96
88251 | 88251 | AUXILIAR DE SERRALHEIRO COM ENCARGOS COMPLEMENTARES | H | 15.94 | 14.41 | 15.94
88256 | 88256 | AZULEJISTA OU LADRILHISTA COM ENCARGOS COMPLEMENTARES | H | 23.26 | 20.73 | 23.26
C4068 | SEDUC 16.01 | BANCADA DE GRANITO CINZA E=2cm | M2 | 332.99 | 332.99 | 332.99
100875 | 100875 | BANCO ARTICULADO, EM ACO INOX, PARA PCD, FIXADO NA PAREDE - FORNECIMENTO E INSTALAÇÃO. AF_01/2020 | UN | 836.89 | 833.71 | 836.89
100866 | 100866 | BARRA DE APOIO RETA, EM ACO INOX POLIDO, COMPRIMENTO 60CM, FIXADA NA PAREDE - FORNECIMENTO E INSTALAÇÃO. AF_01/2020 | UN | 224.63 | 222.23 | 224.63
100868 | 100868 | BARRA DE APOIO RETA, EM ACO INOX POLIDO, COMPRIMENTO 80 CM, FIXADA NA PAREDE - FORNECIMENTO E INSTALAÇÃO. AF_01/2020 | UN | 250.71 | 248.31 | 250.71
88831 | 88831 | BETONEIRA CAPACIDADE NOMINAL DE 400 L, CAPACIDADE DE MISTURA 280 L, MOTOR ELÉTRICO TRIFÁSICO POTÊNCIA DE 2 CV, SEM CARREGADOR - CHI DIURNO. AF_10/2014 | CHI | 0.41 | 0.41 | 0.41
88830 | 88830 | BETONEIRA CAPACIDADE NOMINAL DE 400 L, CAPACIDADE DE MISTURA 280 L, MOTOR ELÉTRICO TRIFÁSICO POTÊNCIA DE 2 CV, SEM CARREGADOR - CHP DIURNO. AF_10/2014 | CHP | 1.7 | 1.7 | 1.7
88826 | 88826 | BETONEIRA CAPACIDADE NOMINAL DE 400 L, CAPACIDADE DE MISTURA 280 L, MOTOR ELÉTRICO TRIFÁSICO POTÊNCIA DE 2 CV, SEM CARREGADOR - DEPRECIAÇÃO. AF_10/2014 | H | 0.37 | 0.37 | 0.37
88827 | 88827 | BETONEIRA CAPACIDADE NOMINAL DE 400 L, CAPACIDADE DE MISTURA 280 L, MOTOR ELÉTRICO TRIFÁSICO POTÊNCIA DE 2 CV, SEM CARREGADOR - JUROS. AF_10/2014 | H | 0.04 | 0.04 | 0.04
88828 | 88828 | BETONEIRA CAPACIDADE NOMINAL DE 400 L, CAPACIDADE DE MISTURA 280 L, MOTOR ELÉTRICO TRIFÁSICO POTÊNCIA DE 2 CV, SEM CARREGADOR - MANUTENÇÃO. AF_10/2014 | H | 0.34 | 0.34 | 0.34
88829 | 88829 | BETONEIRA CAPACIDADE NOMINAL DE 400 L, CAPACIDADE DE MISTURA 280 L, MOTOR ELÉTRICO TRIFÁSICO POTÊNCIA DE 2 CV, SEM CARREGADOR - MATERIAIS NA OPERAÇÃO. AF_10/2014 | H | 0.95 | 0.95 | 0.95
89226 | 89226 | BETONEIRA CAPACIDADE NOMINAL DE 600 L, CAPACIDADE DE MISTURA 360 L, MOTOR ELÉTRICO TRIFÁSICO POTÊNCIA DE 4 CV, SEM CARREGADOR - CHI DIURNO. AF_11/2014 | CHI | 1.67 | 1.67 | 1.67
89225 | 89225 | BETONEIRA CAPACIDADE NOMINAL DE 600 L, CAPACIDADE DE MISTURA 360 L, MOTOR ELÉTRICO TRIFÁSICO POTÊNCIA DE 4 CV, SEM CARREGADOR - CHP DIURNO. AF_11/2014 | CHP | 4.98 | 4.98 | 4.98
89221 | 89221 | BETONEIRA CAPACIDADE NOMINAL DE 600 L, CAPACIDADE DE MISTURA 360 L, MOTOR ELÉTRICO TRIFÁSICO POTÊNCIA DE 4 CV, SEM CARREGADOR - DEPRECIAÇÃO. AF_11/2014 | H | 1.5 | 1.5 | 1.5
89222 | 89222 | BETONEIRA CAPACIDADE NOMINAL DE 600 L, CAPACIDADE DE MISTURA 360 L, MOTOR ELÉTRICO TRIFÁSICO POTÊNCIA DE 4 CV, SEM CARREGADOR - JUROS. AF_11/2014 | H | 0.17 | 0.17 | 0.17
89223 | 89223 | BETONEIRA CAPACIDADE NOMINAL DE 600 L, CAPACIDADE DE MISTURA 360 L, MOTOR ELÉTRICO TRIFÁSICO POTÊNCIA DE 4 CV, SEM CARREGADOR - MANUTENÇÃO. AF_11/2014 | H | 1.41 | 1.41 | 1.41
89224 | 89224 | BETONEIRA CAPACIDADE NOMINAL DE 600 L, CAPACIDADE DE MISTURA 360 L, MOTOR ELÉTRICO TRIFÁSICO POTÊNCIA DE 4 CV, SEM CARREGADOR - MATERIAIS NA OPERAÇÃO. AF_11/2014 | H | 1.9 | 1.9 | 1.9
C0449 | SEDUC 14.05 | BOMBA CENTRÍFUGA P/ PRESSURIZAÇÃO/HIDRANTE 15 CV | UN | 3148.11 | 3148.11 | 3148.11
98102 | 98102 | CAIXA DE GORDURA SIMPLES, CIRCULAR, EM CONCRETO PRÉ-MOLDADO, DIÂMETRO INTERNO = 0,4 M, ALTURA INTERNA = 0,4 M. AF_12/2020 | UN | 129.27 | 128.75 | 129.27
C0605 | SEDUC 15.02 | CAIXA DE INSPEÇÃO EM ALVENARIA - 1/2 TIJOLO COMUM | M2 | 165.76 | 165.76 | 165.76
88260 | 88260 | CALCETEIRO COM ENCARGOS COMPLEMENTARES | H | 19.75 | 17.7 | 19.75
89884 | 89884 | CAMINHÃO BASCULANTE 18 M3, COM CAVALO MECÂNICO DE CAPACIDADE MÁXIMA DE TRAÇÃO COMBINADO DE 45000 KG, POTÊNCIA 330 CV, INCLUSIVE SEMIREBOQUE COM CAÇAMBA METÁLICA - CHI DIURNO. AF_12/2014 | CHI | 56.44 | 54.09 | 56.44
89883 | 89883 | CAMINHÃO BASCULANTE 18 M3, COM CAVALO MECÂNICO DE CAPACIDADE MÁXIMA DE TRAÇÃO COMBINADO DE 45000 KG, POTÊNCIA 330 CV, INCLUSIVE SEMIREBOQUE COM CAÇAMBA METÁLICA - CHP DIURNO. AF_12/2014 | CHP | 268.63 | 266.28 | 268.63
89878 | 89878 | CAMINHÃO BASCULANTE 18 M3, COM CAVALO MECÂNICO DE CAPACIDADE MÁXIMA DE TRAÇÃO COMBINADO DE 45000 KG, POTÊNCIA 330 CV, INCLUSIVE SEMIREBOQUE COM CAÇAMBA METÁLICA - DEPRECIAÇÃO. AF_12/2014 | H | 28.11 | 28.11 | 28.11
89880 | 89880 | CAMINHÃO BASCULANTE 18 M3, COM CAVALO MECÂNICO DE CAPACIDADE MÁXIMA DE TRAÇÃO COMBINADO DE 45000 KG, POTÊNCIA 330 CV, INCLUSIVE SEMIREBOQUE COM CAÇAMBA METÁLICA - IMPOSTOS E SEGUROS. AF_12/2014 | H | 2.03 | 2.03 | 2.03
89879 | 89879 | CAMINHÃO BASCULANTE 18 M3, COM CAVALO MECÂNICO DE CAPACIDADE MÁXIMA DE TRAÇÃO COMBINADO DE 45000 KG, POTÊNCIA 330 CV, INCLUSIVE SEMIREBOQUE COM CAÇAMBA METÁLICA - JUROS. AF_12/2014 | H | 5.19 | 5.19 | 5.19
89881 | 89881 | CAMINHÃO BASCULANTE 18 M3, COM CAVALO MECÂNICO DE CAPACIDADE MÁXIMA DE TRAÇÃO COMBINADO DE 45000 KG, POTÊNCIA 330 CV, INCLUSIVE SEMIREBOQUE COM CAÇAMBA METÁLICA - MANUTENÇÃO. AF_12/2014 | H | 52.73 | 52.73 | 52.73
89882 | 89882 | CAMINHÃO BASCULANTE 18 M3, COM CAVALO MECÂNICO DE CAPACIDADE MÁXIMA DE TRAÇÃO COMBINADO DE 45000 KG, POTÊNCIA 330 CV, INCLUSIVE SEMIREBOQUE COM CAÇAMBA METÁLICA - MATERIAIS NA OPERAÇÃO. AF_12/2014 | H | 159.46 | 159.46 | 159.46
5903 | 5903 | CAMINHÃO PIPA 10.000 L TRUCADO, PESO BRUTO TOTAL 23.000 KG, CARGA ÚTIL MÁXIMA 15.935 KG, DISTÂNCIA ENTRE EIXOS 4,8 M, POTÊNCIA 230 CV, INCLUSIVE TANQUE DE AÇO PARA TRANSPORTE DE ÁGUA - CHI DIURNO. AF_06/2014 | CHI | 43.18 | 40.69 | 43.18
5901 | 5901 | CAMINHÃO PIPA 10.000 L TRUCADO, PESO BRUTO TOTAL 23.000 KG, CARGA ÚTIL MÁXIMA 15.935 KG, DISTÂNCIA ENTRE EIXOS 4,8 M, POTÊNCIA 230 CV, INCLUSIVE TANQUE DE AÇO PARA TRANSPORTE DE ÁGUA - CHP DIURNO. AF_06/2014 | CHP | 224.56 | 222.07 | 224.56
91396 | 91396 | CAMINHÃO PIPA 10.000 L TRUCADO, PESO BRUTO TOTAL 23.000 KG, CARGA ÚTIL MÁXIMA 15.935 KG, DISTÂNCIA ENTRE EIXOS 4,8 M, POTÊNCIA 230 CV, INCLUSIVE TANQUE DE AÇO PARA TRANSPORTE DE ÁGUA - DEPRECIAÇÃO. AF_06/2014 | H | 16.3 | 16.3 | 16.3
91398 | 91398 | CAMINHÃO PIPA 10.000 L TRUCADO, PESO BRUTO TOTAL 23.000 KG, CARGA ÚTIL MÁXIMA 15.935 KG, DISTÂNCIA ENTRE EIXOS 4,8 M, POTÊNCIA 230 CV, INCLUSIVE TANQUE DE AÇO PARA TRANSPORTE DE ÁGUA - IMPOSTOS E SEGUROS. AF_06/2014 | H | 1.32 | 1.32 | 1.32
91397 | 91397 | CAMINHÃO PIPA 10.000 L TRUCADO, PESO BRUTO TOTAL 23.000 KG, CARGA ÚTIL MÁXIMA 15.935 KG, DISTÂNCIA ENTRE EIXOS 4,8 M, POTÊNCIA 230 CV, INCLUSIVE TANQUE DE AÇO PARA TRANSPORTE DE ÁGUA - JUROS. AF_06/2014 | H | 3.41 | 3.41 | 3.41
5763 | 5763 | CAMINHÃO PIPA 10.000 L TRUCADO, PESO BRUTO TOTAL 23.000 KG, CARGA ÚTIL MÁXIMA 15.935 KG, DISTÂNCIA ENTRE EIXOS 4,8 M, POTÊNCIA 230 CV, INCLUSIVE TANQUE DE AÇO PARA TRANSPORTE DE ÁGUA - MANUTENÇÃO. AF_06/2014 | H | 30.55 | 30.55 | 30.55
53831 | 53831 | CAMINHÃO PIPA 10.000 L TRUCADO, PESO BRUTO TOTAL 23.000 KG, CARGA ÚTIL MÁXIMA 15.935 KG, DISTÂNCIA ENTRE EIXOS 4,8 M, POTÊNCIA 230 CV, INCLUSIVE TANQUE DE AÇO PARA TRANSPORTE DE ÁGUA - MATERIAIS NA OPERAÇÃO. AF_06/2014 | H | 150.83 | 150.83 | 150.83
100984 | 100984 | CARGA, MANOBRA E DESCARGA DE ENTULHO EM CAMINHÃO BASCULANTE 18 M³ - CARGA COM ESCAVADEIRA HIDRÁULICA (CAÇAMBA DE 0,80 M³ / 111 HP) E DESCARGA LIVRE (UNIDADE: M3). AF_07/2020 | M3 | 6.37 | 6.26 | 6.37
88262 | 88262 | CARPINTEIRO DE FORMAS COM ENCARGOS COMPLEMENTARES | H | 19.65 | 17.6 | 19.65
C0729 | SEDUC 10.02 | CASA DE BOMBAS(1.5X1.5)m, EM ALVENARIA E CONCRETO | UN | 1067.06 | 1067.06 | 1067.06
8058 | SEDUC 14.02 | CENTRAL DE ALARME E DETECÇÃO DE INCENDIO, CAPACIDADE: 8 LAÇOS, COM 2 LINHAS, MOD.VR-8L, VERIN OU SIMILAR | UN | 340.45 | 340.45 | 340.45
87905 | 87905 | CHAPISCO APLICADO EM ALVENARIA (COM PRESENÇA DE VÃOS) E ESTRUTURAS DE CONCRETO DE FACHADA, COM COLHER DE PEDREIRO. ARGAMASSA TRAÇO 1:3 COM PREPARO EM BETONEIRA 400L. AF_06/2014 | M2 | 6.85 | 6.3 | 6.85
87889 | 87889 | CHAPISCO APLICADO EM ALVENARIA (SEM PRESENÇA DE VÃOS) E ESTRUTURAS DE CONCRETO DE FACHADA, COM ROLO PARA TEXTURA ACRÍLICA. ARGAMASSA TRAÇO 1:4 E EMULSÃO POLIMÉRICA (ADESIVO) COM PREPARO EM BETONEIRA 400L. AF_06/2014 | M2 | 7.11 | 6.89 | 7.11
87879 | 87879 | CHAPISCO APLICADO EM ALVENARIAS E ESTRUTURAS DE CONCRETO INTERNAS, COM COLHER DE PEDREIRO. ARGAMASSA TRAÇO 1:3 COM PREPARO EM BETONEIRA 400L. AF_06/2014 | M2 | 3.31 | 3.12 | 3.31
87878 | 87878 | CHAPISCO APLICADO EM ALVENARIAS E ESTRUTURAS DE CONCRETO INTERNAS, COM COLHER DE PEDREIRO. ARGAMASSA TRAÇO 1:3 COM PREPARO MANUAL. AF_06/2014 | M2 | 3.64 | 3.42 | 3.64
91192 | 91192 | CHUMBAMENTO PONTUAL EM PASSAGEM DE TUBO COM DIÂMETRO MAIOR QUE 75 MM. AF_05/2015 | UN | 4.5 | 4.07 | 4.5
C3513 | SEDUC 13.01 | CHUVEIRO CROMADO C/ ARTICULAÇÃO | UN | 104.13 | 104.13 | 104.13
91534 | 91534 | COMPACTADOR DE SOLOS DE PERCUSSÃO (SOQUETE) COM MOTOR A GASOLINA 4 TEMPOS, POTÊNCIA 4 CV - CHI DIURNO. AF_08/2015 | CHI | 25.8 | 22.91 | 25.8
91533 | 91533 | COMPACTADOR DE SOLOS DE PERCUSSÃO (SOQUETE) COM MOTOR A GASOLINA 4 TEMPOS, POTÊNCIA 4 CV - CHP DIURNO. AF_08/2015 | CHP | 32.82 | 29.93 | 32.82
91529 | 91529 | COMPACTADOR DE SOLOS DE PERCUSSÃO (SOQUETE) COM MOTOR A GASOLINA 4 TEMPOS, POTÊNCIA 4 CV - DEPRECIAÇÃO. AF_08/2015 | H | 0.67 | 0.67 | 0.67
91530 | 91530 | COMPACTADOR DE SOLOS DE PERCUSSÃO (SOQUETE) COM MOTOR A GASOLINA 4 TEMPOS, POTÊNCIA 4 CV - JUROS. AF_08/2015 | H | 0.09 | 0.09 | 0.09
91531 | 91531 | COMPACTADOR DE SOLOS DE PERCUSSÃO (SOQUETE) COM MOTOR A GASOLINA 4 TEMPOS, POTÊNCIA 4 CV - MANUTENÇÃO. AF_08/2015 | H | 0.84 | 0.84 | 0.84
91532 | 91532 | COMPACTADOR DE SOLOS DE PERCUSSÃO (SOQUETE) COM MOTOR A GASOLINA 4 TEMPOS, POTÊNCIA 4 CV - MATERIAIS NA OPERAÇÃO. AF_08/2015 | H | 6.18 | 6.18 | 6.18
90862 | 90862 | CONCRETAGEM DE EDIFICAÇÕES (PAREDES E LAJES) FEITAS COM SISTEMA DE FÔRMAS MANUSEÁVEIS, COM CONCRETO USINADO AUTOADENSÁVEL FCK 20 MPA - LANÇAMENTO E ACABAMENTO. AF_06/2015 | M3 | 487.42 | 485.83 | 487.42
92723 | 92723 | CONCRETAGEM DE VIGAS E LAJES, FCK=20 MPA, PARA LAJES PREMOLDADAS COM USO DE BOMBA EM EDIFICAÇÃO COM ÁREA MÉDIA DE LAJES MENOR OU IGUAL A 20 M² - LANÇAMENTO, ADENSAMENTO E ACABAMENTO. AF_12/2015 | M3 | 467.69 | 464.98 | 467.69
102487 | 102487 | CONCRETO CICLÓPICO FCK = 15MPA, 30% PEDRA DE MÃO EM VOLUME REAL, INCLUSIVE LANÇAMENTO. AF_05/2021 | M3 | 457.55 | 439.29 | 457.55
94975 | 94975 | CONCRETO FCK = 15MPA, TRAÇO 1:3,4:3,5 (EM MASSA SECA DE CIMENTO/ AREIA MÉDIA/ BRITA 1) - PREPARO MANUAL. AF_05/2021 | M3 | 388.18 | 379.05 | 388.18
94963 | 94963 | CONCRETO FCK = 15MPA, TRAÇO 1:3,4:3,5 (EM MASSA SECA DE CIMENTO/ AREIA MÉDIA/ BRITA 1) - PREPARO MECÂNICO COM BETONEIRA 400 L. AF_05/2021 | M3 | 354.27 | 347.66 | 354.27
94969 | 94969 | CONCRETO FCK = 15MPA, TRAÇO 1:3,4:3,5 (EM MASSA SECA DE CIMENTO/ AREIA MÉDIA/ BRITA 1) - PREPARO MECÂNICO COM BETONEIRA 600 L. AF_05/2021 | M3 | 349.74 | 343.98 | 349.74
94970 | 94970 | CONCRETO FCK = 20MPA, TRAÇO 1:2,7:3 (EM MASSA SECA DE CIMENTO/ AREIA MÉDIA/ BRITA 1) - PREPARO MECÂNICO COM BETONEIRA 600 L. AF_05/2021 | M3 | 383.77 | 378.03 | 383.77
94968 | 94968 | CONCRETO MAGRO PARA LASTRO, TRAÇO 1:4,5:4,5 (EM MASSA SECA DE CIMENTO/ AREIA MÉDIA/ BRITA 1) - PREPARO MECÂNICO COM BETONEIRA 600 L. AF_05/2021 | M3 | 311.08 | 305.09 | 311.08
94974 | 94974 | CONCRETO MAGRO PARA LASTRO, TRAÇO 1:4,5:4,5 (EM MASSA SECA DE CIMENTO/ AREIA MÉDIA/ BRITA 1) - PREPARO MANUAL. AF_05/2021 | M3 | 350.76 | 341.52 | 350.76
C1351 | SEDUC 16.04 | CONJUNTO PARA QUADRA DE VOLEI OFICIAL COM POSTES EM TUBO DE ACO GALVANIZADO 3", H = *255* CM, PINTURA EM TINTA ESMALTE SINTETICO, REDE DE NYLON COM 2 MM, MALHA 10 X 10 CM E ANTENAS OFICIAIS | CJ | 2128.73 | 2128.73 | 2128.73
87757 | 87757 | CONTRAPISO EM ARGAMASSA TRAÇO 1:4 (CIMENTO E AREIA), PREPARO MANUAL, APLICADO EM ÁREAS MOLHADAS SOBRE IMPERMEABILIZAÇÃO, ESPESSURA 3CM. AF_06/2014 | M2 | 42.65 | 40.11 | 42.65
93196 | 93196 | CONTRAVERGA MOLDADA IN LOCO EM CONCRETO PARA VÃOS DE ATÉ 1,5 M DE COMPRIMENTO. AF_03/2016 | M | 68.08 | 65.96 | 68.08
99855 | 99855 | CORRIMÃO SIMPLES, DIÂMETRO EXTERNO = 1 1/2", EM AÇO GALVANIZADO. AF_04/2019_P | M | 112.86 | 109.72 | 112.86
91285 | 91285 | CORTADORA DE PISO COM MOTOR 4 TEMPOS A GASOLINA, POTÊNCIA DE 13 HP, COM DISCO DE CORTE DIAMANTADO SEGMENTADO PARA CONCRETO, DIÂMETRO DE 350 MM, FURO DE 1" (14 X 1") - CHI DIURNO. AF_08/2015 | CHI | 0.93 | 0.93 | 0.93
91283 | 91283 | CORTADORA DE PISO COM MOTOR 4 TEMPOS A GASOLINA, POTÊNCIA DE 13 HP, COM DISCO DE CORTE DIAMANTADO SEGMENTADO PARA CONCRETO, DIÂMETRO DE 350 MM, FURO DE 1" (14 X 1") - CHP DIURNO. AF_08/2015 | CHP | 22.35 | 22.35 | 22.35
91279 | 91279 | CORTADORA DE PISO COM MOTOR 4 TEMPOS A GASOLINA, POTÊNCIA DE 13 HP, COM DISCO DE CORTE DIAMANTADO SEGMENTADO PARA CONCRETO, DIÂMETRO DE 350 MM, FURO DE 1" (14 X 1") - DEPRECIAÇÃO. AF_08/2015 | H | 0.84 | 0.84 | 0.84
91280 | 91280 | CORTADORA DE PISO COM MOTOR 4 TEMPOS A GASOLINA, POTÊNCIA DE 13 HP, COM DISCO DE CORTE DIAMANTADO SEGMENTADO PARA CONCRETO, DIÂMETRO DE 350 MM, FURO DE 1" (14 X 1") - JUROS. AF_08/2015 | H | 0.09 | 0.09 | 0.09
91281 | 91281 | CORTADORA DE PISO COM MOTOR 4 TEMPOS A GASOLINA, POTÊNCIA DE 13 HP, COM DISCO DE CORTE DIAMANTADO SEGMENTADO PARA CONCRETO, DIÂMETRO DE 350 MM, FURO DE 1" (14 X 1") - MANUTENÇÃO. AF_08/2015 | H | 1.05 | 1.05 | 1.05
91282 | 91282 | CORTADORA DE PISO COM MOTOR 4 TEMPOS A GASOLINA, POTÊNCIA DE 13 HP, COM DISCO DE CORTE DIAMANTADO SEGMENTADO PARA CONCRETO, DIÂMETRO DE 350 MM, FURO DE 1" (14 X 1") - MATERIAIS NA OPERAÇÃO. AF_08/2015 | H | 20.37 | 20.37 | 20.37
92794 | 92794 | CORTE E DOBRA DE AÇO CA-50, DIÂMETRO DE 10,0 MM, UTILIZADO EM ESTRUTURAS DIVERSAS, EXCETO LAJES. AF_12/2015 | KG | 11.32 | 11.3 | 11.32
92803 | 92803 | CORTE E DOBRA DE AÇO CA-50, DIÂMETRO DE 10,0 MM, UTILIZADO EM LAJE. AF_12/2015 | KG | 11.24 | 11.22 | 11.24
92795 | 92795 | CORTE E DOBRA DE AÇO CA-50, DIÂMETRO DE 12,5 MM, UTILIZADO EM ESTRUTURAS DIVERSAS, EXCETO LAJES. AF_12/2015 | KG | 9.73 | 9.72 | 9.73
92804 | 92804 | CORTE E DOBRA DE AÇO CA-50, DIÂMETRO DE 12,5 MM, UTILIZADO EM LAJE. AF_12/2015 | KG | 9.69 | 9.67 | 9.69
92796 | 92796 | CORTE E DOBRA DE AÇO CA-50, DIÂMETRO DE 16,0 MM, UTILIZADO EM ESTRUTURAS DIVERSAS, EXCETO LAJES. AF_12/2015 | KG | 9.66 | 9.65 | 9.66
92797 | 92797 | CORTE E DOBRA DE AÇO CA-50, DIÂMETRO DE 20,0 MM, UTILIZADO EM ESTRUTURAS DIVERSAS, EXCETO LAJES. AF_12/2015 | KG | 11.38 | 11.38 | 11.38
92798 | 92798 | CORTE E DOBRA DE AÇO CA-50, DIÂMETRO DE 25,0 MM, UTILIZADO EM ESTRUTURAS DIVERSAS, EXCETO LAJES. AF_12/2015 | KG | 11.37 | 11.36 | 11.37
92792 | 92792 | CORTE E DOBRA DE AÇO CA-50, DIÂMETRO DE 6,3 MM, UTILIZADO EM ESTRUTURAS DIVERSAS, EXCETO LAJES. AF_12/2015 | KG | 12.15 | 12.07 | 12.15
92801 | 92801 | CORTE E DOBRA DE AÇO CA-50, DIÂMETRO DE 6,3 MM, UTILIZADO EM LAJE. AF_12/2015 | KG | 11.92 | 11.85 | 11.92
92793 | 92793 | CORTE E DOBRA DE AÇO CA-50, DIÂMETRO DE 8,0 MM, UTILIZADO EM ESTRUTURAS DIVERSAS, EXCETO LAJES. AF_12/2015 | KG | 12.22 | 12.17 | 12.22
92802 | 92802 | CORTE E DOBRA DE AÇO CA-50, DIÂMETRO DE 8,0 MM, UTILIZADO EM LAJE. AF_12/2015 | KG | 12.08 | 12.05 | 12.08
92799 | 92799 | CORTE E DOBRA DE AÇO CA-60, DIÂMETRO DE 4,2 MM, UTILIZADO EM LAJE. AF_12/2015 | KG | 12.13 | 11.93 | 12.13
92791 | 92791 | CORTE E DOBRA DE AÇO CA-60, DIÂMETRO DE 5,0 MM, UTILIZADO EM ESTRUTURAS DIVERSAS, EXCETO LAJES. AF_12/2015 | KG | 11.77 | 11.6 | 11.77
92800 | 92800 | CORTE E DOBRA DE AÇO CA-60, DIÂMETRO DE 5,0 MM, UTILIZADO EM LAJE. AF_12/2015 | KG | 11.36 | 11.23 | 11.36
7287 | SEDUC 13.05 | CUBA DE AÇO INOX 304, DIMENSÕES 34 X 50CM, PARA INSTALAÇÃO EM BANCADA, C/ VÁLVULA CROMADA (DECA REF 1623), SIFÃO CROMADO (DECA REF C1680), TORNEIRA CROMADA (DECA LINHA C40 REF1159) E ENGATE DE PLÁSTICO OU SIMILARES | UN | 718.93 | 718.93 | 718.93
86901 | 86901 | CUBA DE EMBUTIR OVAL EM LOUÇA BRANCA, 35 X 50CM OU EQUIVALENTE - FORNECIMENTO E INSTALAÇÃO. AF_01/2020 | UN | 134.43 | 132.04 | 134.43
95308 | 95308 | CURSO DE CAPACITAÇÃO PARA AJUDANTE DE ARMADOR (ENCARGOS COMPLEMENTARES) - HORISTA | H | 0.08 | 0.07 | 0.08
95309 | 95309 | CURSO DE CAPACITAÇÃO PARA AJUDANTE DE CARPINTEIRO (ENCARGOS COMPLEMENTARES) - HORISTA | H | 0.12 | 0.1 | 0.12
95313 | 95313 | CURSO DE CAPACITAÇÃO PARA AJUDANTE ESPECIALIZADO (ENCARGOS COMPLEMENTARES) - HORISTA | H | 0.11 | 0.09 | 0.11
95392 | 95392 | CURSO DE CAPACITAÇÃO PARA ALMOXARIFE (ENCARGOS COMPLEMENTARES) - HORISTA | H | 0.05 | 0.04 | 0.05
95314 | 95314 | CURSO DE CAPACITAÇÃO PARA ARMADOR (ENCARGOS COMPLEMENTARES) - HORISTA | H | 0.12 | 0.1 | 0.12
95316 | 95316 | CURSO DE CAPACITAÇÃO PARA AUXILIAR DE ELETRICISTA (ENCARGOS COMPLEMENTARES) - HORISTA | H | 0.27 | 0.24 | 0.27
95317 | 95317 | CURSO DE CAPACITAÇÃO PARA AUXILIAR DE ENCANADOR OU BOMBEIRO HIDRÁULICO (ENCARGOS COMPLEMENTARES) - HORISTA | H | 0.13 | 0.11 | 0.13
95320 | 95320 | CURSO DE CAPACITAÇÃO PARA AUXILIAR DE SERRALHEIRO (ENCARGOS COMPLEMENTARES) - HORISTA | H | 0.09 | 0.07 | 0.09
95324 | 95324 | CURSO DE CAPACITAÇÃO PARA AZULEJISTA OU LADRILHISTA (ENCARGOS COMPLEMENTARES) - HORISTA | H | 0.19 | 0.16 | 0.19
95328 | 95328 | CURSO DE CAPACITAÇÃO PARA CALCETEIRO (ENCARGOS COMPLEMENTARES) - HORISTA | H | 0.12 | 0.1 | 0.12
95330 | 95330 | CURSO DE CAPACITAÇÃO PARA CARPINTEIRO DE FÔRMAS (ENCARGOS COMPLEMENTARES) - HORISTA | H | 0.12 | 0.1 | 0.12
95400 | 95400 | CURSO DE CAPACITAÇÃO PARA DESENHISTA PROJETISTA (ENCARGOS COMPLEMENTARES) - HORISTA | H | 0.1 | 0.09 | 0.1
95332 | 95332 | CURSO DE CAPACITAÇÃO PARA ELETRICISTA (ENCARGOS COMPLEMENTARES) - HORISTA | H | 0.39 | 0.34 | 0.39
95335 | 95335 | CURSO DE CAPACITAÇÃO PARA ENCANADOR OU BOMBEIRO HIDRÁULICO (ENCARGOS COMPLEMENTARES) - HORISTA | H | 0.19 | 0.16 | 0.19
95402 | 95402 | CURSO DE CAPACITAÇÃO PARA ENGENHEIRO CIVIL DE OBRA JÚNIOR (ENCARGOS COMPLEMENTARES) - HORISTA | H | 0.94 | 0.81 | 0.94
100296 | 100296 | CURSO DE CAPACITAÇÃO PARA ENGENHEIRO CIVIL JUNIOR (ENCARGOS COMPLEMENTARES) - HORISTA | H | 0.75 | 0.64 | 0.75
95337 | 95337 | CURSO DE CAPACITAÇÃO PARA GESSEIRO (ENCARGOS COMPLEMENTARES) - HORISTA | H | 0.12 | 0.1 | 0.12
95338 | 95338 | CURSO DE CAPACITAÇÃO PARA IMPERMEABILIZADOR (ENCARGOS COMPLEMENTARES) - HORISTA | H | 0.22 | 0.19 | 0.22
95390 | 95390 | CURSO DE CAPACITAÇÃO PARA JARDINEIRO (ENCARGOS COMPLEMENTARES) - HORISTA | H | 0.05 | 0.04 | 0.05
95341 | 95341 | CURSO DE CAPACITAÇÃO PARA MARMORISTA/GRANITEIRO (ENCARGOS COMPLEMENTARES) - HORISTA | H | 0.18 | 0.15 | 0.18
95405 | 95405 | CURSO DE CAPACITAÇÃO PARA MESTRE DE OBRAS (ENCARGOS COMPLEMENTARES) - HORISTA | H | 0.53 | 0.46 | 0.53
95344 | 95344 | CURSO DE CAPACITAÇÃO PARA MONTADOR DE ESTRUTURA METÁLICA (ENCARGOS COMPLEMENTARES) - HORISTA | H | 0.13 | 0.11 | 0.13
95346 | 95346 | CURSO DE CAPACITAÇÃO PARA MOTORISTA DE BASCULANTE (ENCARGOS COMPLEMENTARES) - HORISTA | H | 0.06 | 0.05 | 0.06
95347 | 95347 | CURSO DE CAPACITAÇÃO PARA MOTORISTA DE CAMINHÃO (ENCARGOS COMPLEMENTARES) - HORISTA | H | 0.06 | 0.05 | 0.06
95351 | 95351 | CURSO DE CAPACITAÇÃO PARA MOTORISTA OPERADOR DE MUNCK (ENCARGOS COMPLEMENTARES) - HORISTA | H | 0.24 | 0.21 | 0.24
95389 | 95389 | CURSO DE CAPACITAÇÃO PARA OPERADOR DE BETONEIRA ESTACIONÁRIA/MISTURADOR (ENCARGOS COMPLEMENTARES) - HORISTA | H | 0.09 | 0.08 | 0.09
95357 | 95357 | CURSO DE CAPACITAÇÃO PARA OPERADOR DE ESCAVADEIRA (ENCARGOS COMPLEMENTARES) - HORISTA | H | 0.18 | 0.15 | 0.18
95358 | 95358 | CURSO DE CAPACITAÇÃO PARA OPERADOR DE GUINCHO (ENCARGOS COMPLEMENTARES) - HORISTA | H | 0.22 | 0.19 | 0.22
95360 | 95360 | CURSO DE CAPACITAÇÃO PARA OPERADOR DE MÁQUINAS E EQUIPAMENTOS (ENCARGOS COMPLEMENTARES) - HORISTA | H | 0.17 | 0.14 | 0.17
95361 | 95361 | CURSO DE CAPACITAÇÃO PARA OPERADOR DE MARTELETE OU MARTELETEIRO (ENCARGOS COMPLEMENTARES) - HORISTA | H | 0.11 | 0.09 | 0.11
95371 | 95371 | CURSO DE CAPACITAÇÃO PARA PEDREIRO (ENCARGOS COMPLEMENTARES) - HORISTA | H | 0.22 | 0.19 | 0.22
95372 | 95372 | CURSO DE CAPACITAÇÃO PARA PINTOR (ENCARGOS COMPLEMENTARES) - HORISTA | H | 0.15 | 0.13 | 0.15
95377 | 95377 | CURSO DE CAPACITAÇÃO PARA SERRALHEIRO (ENCARGOS COMPLEMENTARES) - HORISTA | H | 0.12 | 0.1 | 0.12
95378 | 95378 | CURSO DE CAPACITAÇÃO PARA SERVENTE (ENCARGOS COMPLEMENTARES) - HORISTA | H | 0.16 | 0.13 | 0.16
95385 | 95385 | CURSO DE CAPACITAÇÃO PARA TELHADISTA (ENCARGOS COMPLEMENTARES) - HORISTA | H | 0.14 | 0.12 | 0.14
97622 | 97622 | DEMOLIÇÃO DE ALVENARIA DE BLOCO FURADO, DE FORMA MANUAL, SEM REAPROVEITAMENTO. AF_12/2017 | M3 | 40.14 | 36.26 | 40.14
13 | SEDUC 1.10 | DEMOLIÇÃO DE CONCRETO MANUALMENTE | M3 | 197.89 | 197.89 | 197.89
97629 | 97629 | DEMOLIÇÃO DE LAJES, DE FORMA MECANIZADA COM MARTELETE, SEM REAPROVEITAMENTO. AF_12/2017 | M3 | 105.76 | 95.29 | 105.76
97626 | 97626 | DEMOLIÇÃO DE PILARES E VIGAS EM CONCRETO ARMADO, DE FORMA MANUAL, SEM REAPROVEITAMENTO. AF_12/2017 | M3 | 434.36 | 394.35 | 434.36
C1064 | SEDUC 1.08 | DEMOLIÇÃO DE PISO CERÂMICO | M2 | 13.62 | 13.62 | 13.62
C1066 | SEDUC 1.09 | DEMOLIÇÃO DE PISO CIMENTADO SOBRE LASTRO DE CONCRETO | M2 | 25.29 | 25.29 | 25.29
3240 | SEDUC 1.07 | DEMOLIÇÃO DE PISO DE ALTA RESISTÊNCIA | M2 | 15.18 | 15.18 | 15.18
95282 | 95282 | DESEMPENADEIRA DE CONCRETO, PESO DE 75KG, 4 PÁS, MOTOR A GASOLINA, POTÊNCIA 5,5 HP - CHP DIURNO. AF_09/2016 | CHP | 9.48 | 9.48 | 9.48
95278 | 95278 | DESEMPENADEIRA DE CONCRETO, PESO DE 75KG, 4 PÁS, MOTOR A GASOLINA, POTÊNCIA 5,5 HP - DEPRECIAÇÃO. AF_09/2016 | H | 0.44 | 0.44 | 0.44
95279 | 95279 | DESEMPENADEIRA DE CONCRETO, PESO DE 75KG, 4 PÁS, MOTOR A GASOLINA, POTÊNCIA 5,5 HP - JUROS. AF_09/2016 | H | 0.05 | 0.05 | 0.05
95280 | 95280 | DESEMPENADEIRA DE CONCRETO, PESO DE 75KG, 4 PÁS, MOTOR A GASOLINA, POTÊNCIA 5,5 HP - MANUTENÇÃO. AF_09/2016 | H | 0.35 | 0.35 | 0.35
95281 | 95281 | DESEMPENADEIRA DE CONCRETO, PESO DE 75KG, 4 PÁS, MOTOR A GASOLINA, POTÊNCIA 5,5 HP  MATERIAIS NA OPERAÇÃO. AF_09/2016 | H | 8.64 | 8.64 | 8.64
90775 | 90775 | DESENHISTA PROJETISTA COM ENCARGOS COMPLEMENTARES | H | 31.37 | 27.28 | 31.37
12511 | SEDUC 13.02 | DISPENSER, EM PLÁSTICO, PARA PAPEL HIGIÊNICO EM ROLO | UN | 57.6 | 57.6 | 57.6
174 | SEDUC 4.01 | DIVISÓRIAS DE GRANILITE OU MARMORITE POLIDO, E=3CM, INCLUSIVE MONTAGEM COM FERRAGENS | M2 | 347.19 | 347.19 | 347.19
88264 | 88264 | ELETRICISTA COM ENCARGOS COMPLEMENTARES | H | 20.02 | 17.94 | 20.02
88266 | 88266 | ELETROTÉCNICO COM ENCARGOS COMPLEMENTARES | H | 34.22 | 30.21 | 34.22
87531 | 87531 | EMBOÇO, PARA RECEBIMENTO DE CERÂMICA, EM ARGAMASSA TRAÇO 1:2:8, PREPARO MECÂNICO COM BETONEIRA 400L, APLICADO MANUALMENTE EM FACES INTERNAS DE PAREDES, PARA AMBIENTE COM ÁREA ENTRE 5M2 E 10M2, ESPESSURA DE 20MM, COM EXECUÇÃO DE TALISCAS. AF_06/2014 | M2 | 28.6 | 27.12 | 28.6
87553 | 87553 | EMBOÇO, PARA RECEBIMENTO DE CERÂMICA, EM ARGAMASSA TRAÇO 1:2:8, PREPARO MECÂNICO COM BETONEIRA 400L, APLICADO MANUALMENTE EM FACES INTERNAS DE PAREDES, PARA AMBIENTE COM ÁREA MAIOR QUE 10M2, ESPESSURA DE 10MM, COM EXECUÇÃO DE TALISCAS. AF_06/2014 | M2 | 15.1 | 14.36 | 15.1
87527 | 87527 | EMBOÇO, PARA RECEBIMENTO DE CERÂMICA, EM ARGAMASSA TRAÇO 1:2:8, PREPARO MECÂNICO COM BETONEIRA 400L, APLICADO MANUALMENTE EM FACES INTERNAS DE PAREDES, PARA AMBIENTE COM ÁREA MENOR QUE 5M2, ESPESSURA DE 20MM, COM EXECUÇÃO DE TALISCAS. AF_06/2014 | M2 | 32.39 | 30.52 | 32.39
88267 | 88267 | ENCANADOR OU BOMBEIRO HIDRÁULICO COM ENCARGOS COMPLEMENTARES | H | 19.37 | 17.31 | 19.37
10555 | 10555/ORSE | ENCARGOS COMPLEMENTARES - ARMADOR | H | 2.82 | 2.82 | 2.82
10551 | 10551/ORSE | ENCARGOS COMPLEMENTARES - CARPINTEIRO | H | 2.89 | 2.89 | 2.89
10552 | 10552/ORSE | ENCARGOS COMPLEMENTARES - ELETRICISTA | H | 2.85 | 2.85 | 2.85
10554 | 10554/ORSE | ENCARGOS COMPLEMENTARES - ENCANADOR | H | 2.92 | 2.92 | 2.92
10550 | 10550/ORSE | ENCARGOS COMPLEMENTARES - PEDREIRO | H | 2.9 | 2.9 | 2.9
10549 | 10549/ORSE | ENCARGOS COMPLEMENTARES - SERVENTE | H | 2.97 | 2.97 | 2.97
86887 | 86887 | ENGATE FLEXÍVEL EM INOX, 1/2 X 40CM - FORNECIMENTO E INSTALAÇÃO. AF_01/2020 | UN | 32.36 | 31.97 | 32.36
86884 | 86884 | ENGATE FLEXÍVEL EM PLÁSTICO BRANCO, 1/2 X 30CM - FORNECIMENTO E INSTALAÇÃO. AF_01/2020 | UN | 7.67 | 7.28 | 7.67
90777 | 90777 | ENGENHEIRO CIVIL DE OBRA JUNIOR COM ENCARGOS COMPLEMENTARES | H | 92.27 | 79.91 | 92.27
100305 | 100305 | ENGENHEIRO CIVIL JUNIOR COM ENCARGOS COMPLEMENTARES | H | 93.39 | 80.87 | 93.39
93358 | 93358 | ESCAVAÇÃO MANUAL DE VALA COM PROFUNDIDADE MENOR OU IGUAL A 1,30 M. AF_02/2021 | M3 | 60.72 | 54.9 | 60.72
5632 | 5632 | ESCAVADEIRA HIDRÁULICA SOBRE ESTEIRAS, CAÇAMBA 0,80 M3, PESO OPERACIONAL 17 T, POTENCIA BRUTA 111 HP - CHI DIURNO. AF_06/2014 | CHI | 62.79 | 59.74 | 62.79
5631 | 5631 | ESCAVADEIRA HIDRÁULICA SOBRE ESTEIRAS, CAÇAMBA 0,80 M3, PESO OPERACIONAL 17 T, POTENCIA BRUTA 111 HP - CHP DIURNO. AF_06/2014 | CHP | 153.55 | 150.5 | 153.55
5627 | 5627 | ESCAVADEIRA HIDRÁULICA SOBRE ESTEIRAS, CAÇAMBA 0,80 M3, PESO OPERACIONAL 17 T, POTENCIA BRUTA 111 HP - DEPRECIAÇÃO. AF_06/2014 | H | 32.2 | 32.2 | 32.2
5628 | 5628 | ESCAVADEIRA HIDRÁULICA SOBRE ESTEIRAS, CAÇAMBA 0,80 M3, PESO OPERACIONAL 17 T, POTENCIA BRUTA 111 HP - JUROS. AF_06/2014 | H | 4.37 | 4.37 | 4.37
5629 | 5629 | ESCAVADEIRA HIDRÁULICA SOBRE ESTEIRAS, CAÇAMBA 0,80 M3, PESO OPERACIONAL 17 T, POTENCIA BRUTA 111 HP - MANUTENÇÃO. AF_06/2014 | H | 40.25 | 40.25 | 40.25
5630 | 5630 | ESCAVADEIRA HIDRÁULICA SOBRE ESTEIRAS, CAÇAMBA 0,80 M3, PESO OPERACIONAL 17 T, POTENCIA BRUTA 111 HP - MATERIAIS NA OPERAÇÃO. AF_06/2014 | H | 50.51 | 50.51 | 50.51
C4835 | SEDUC 16.03 | ESPELHO CRISTAL, ESPESSURA 4MM, COM PARAFUSOS DE FIXAÇÃO, SEM MOLDURA | M2 | 455.93 | 455.93 | 455.93
93679 | 93679 | EXECUÇÃO DE PASSEIO EM PISO INTERTRAVADO, COM BLOCO RETANGULAR COLORIDO DE 20 X 10 CM, ESPESSURA 6 CM. AF_12/2015 | M2 | 60.14 | 58.73 | 60.14
101908 | 101908 | EXTINTOR DE INCÊNDIO PORTÁTIL COM CARGA DE PQS DE 4 KG, CLASSE BC - FORNECIMENTO E INSTALAÇÃO. AF_10/2020_P | UN | 188.46 | 186.85 | 188.46
92272 | 92272 | FABRICAÇÃO DE ESCORAS DE VIGA DO TIPO GARFO, EM MADEIRA. AF_09/2020 | M | 29.37 | 28.9 | 29.37
92273 | 92273 | FABRICAÇÃO DE ESCORAS DO TIPO PONTALETE, EM MADEIRA, PARA PÉ-DIREITO SIMPLES. AF_09/2020 | M | 12.13 | 11.82 | 12.13
92267 | 92267 | FABRICAÇÃO DE FÔRMA PARA LAJES, EM CHAPA DE MADEIRA COMPENSADA RESINADA, E = 17 MM. AF_09/2020 | M2 | 36.41 | 36.33 | 36.41
92264 | 92264 | FABRICAÇÃO DE FÔRMA PARA PILARES E ESTRUTURAS SIMILARES, EM CHAPA DE MADEIRA COMPENSADA PLASTIFICADA, E = 18 MM. AF_09/2020 | M2 | 164.29 | 160.61 | 164.29
92263 | 92263 | FABRICAÇÃO DE FÔRMA PARA PILARES E ESTRUTURAS SIMILARES, EM CHAPA DE MADEIRA COMPENSADA RESINADA, E = 17 MM. AF_09/2020 | M2 | 121.33 | 117.65 | 121.33
92270 | 92270 | FABRICAÇÃO DE FÔRMA PARA VIGAS, COM MADEIRA SERRADA, E = 25 MM. AF_09/2020 | M2 | 124.56 | 121.92 | 124.56
92265 | 92265 | FABRICAÇÃO DE FÔRMA PARA VIGAS, EM CHAPA DE MADEIRA COMPENSADA RESINADA, E = 17 MM. AF_09/2020 | M2 | 87.67 | 84.68 | 87.67
96533 | 96533 | FABRICAÇÃO, MONTAGEM E DESMONTAGEM DE FÔRMA PARA VIGA BALDRAME, EM MADEIRA SERRADA, E=25 MM, 2 UTILIZAÇÕES. AF_06/2017 | M2 | 85.38 | 81.76 | 85.38
91187 | 91187 | FIXAÇÃO DE TUBOS HORIZONTAIS DE PVC, CPVC OU COBRE DIÂMETROS MAIORES QUE 75 MM COM ABRAÇADEIRA METÁLICA FLEXÍVEL 18 MM, FIXADA DIRETAMENTE NA LAJE. AF_05/2015 | M | 4.99 | 4.53 | 4.99
91175 | 91175 | FIXAÇÃO DE TUBOS VERTICAIS DE PPR DIÂMETROS MAIORES QUE 75 MM COM ABRAÇADEIRA METÁLICA RÍGIDA TIPO D 3", FIXADA EM PERFILADO EM ALVENARIA. AF_05/2015 | M | 3.99 | 3.74 | 3.99
96113 | 96113 | FORRO EM PLACAS DE GESSO, PARA AMBIENTES COMERCIAIS. AF_05/2017_P | M2 | 27.84 | 26.09 | 27.84
90438 | 90438 | FURO EM ALVENARIA PARA DIÂMETROS MAIORES QUE 75 MM. AF_05/2015 | UN | 37.31 | 33.38 | 37.31
88269 | 88269 | GESSEIRO COM ENCARGOS COMPLEMENTARES | H | 19.75 | 17.7 | 19.75
99861 | 99861 | GRADIL EM FERRO FIXADO EM VÃOS DE JANELAS, FORMADO POR BARRAS CHATAS DE 25X4,8 MM. AF_04/2019 | M2 | 512.11 | 483.96 | 512.11
C1437 | C1437 | GRELHA DE FERRO P/CANALETAS | M2 | 249.77 | 249.77 | 249.77
93282 | 93282 | GUINCHO ELÉTRICO DE COLUNA, CAPACIDADE 400 KG, COM MOTO FREIO, MOTOR TRIFÁSICO DE 1,25 CV - CHI DIURNO. AF_03/2016 | CHI | 23.41 | 20.79 | 23.41
93281 | 93281 | GUINCHO ELÉTRICO DE COLUNA, CAPACIDADE 400 KG, COM MOTO FREIO, MOTOR TRIFÁSICO DE 1,25 CV - CHP DIURNO. AF_03/2016 | CHP | 24.28 | 21.66 | 24.28
93277 | 93277 | GUINCHO ELÉTRICO DE COLUNA, CAPACIDADE 400 KG, COM MOTO FREIO, MOTOR TRIFÁSICO DE 1,25 CV - DEPRECIAÇÃO. AF_03/2016 | H | 0.3 | 0.3 | 0.3
93278 | 93278 | GUINCHO ELÉTRICO DE COLUNA, CAPACIDADE 400 KG, COM MOTO FREIO, MOTOR TRIFÁSICO DE 1,25 CV - JUROS. AF_03/2016 | H | 0.03 | 0.03 | 0.03
93279 | 93279 | GUINCHO ELÉTRICO DE COLUNA, CAPACIDADE 400 KG, COM MOTO FREIO, MOTOR TRIFÁSICO DE 1,25 CV - MANUTENÇÃO. AF_03/2016 | H | 0.28 | 0.28 | 0.28
93280 | 93280 | GUINCHO ELÉTRICO DE COLUNA, CAPACIDADE 400 KG, COM MOTO FREIO, MOTOR TRIFÁSICO DE 1,25 CV - MATERIAIS NA OPERAÇÃO. AF_03/2016 | H | 0.59 | 0.59 | 0.59
5930 | 5930 | GUINDAUTO HIDRÁULICO, CAPACIDADE MÁXIMA DE CARGA 6200 KG, MOMENTO MÁXIMO DE CARGA 11,7 TM, ALCANCE MÁXIMO HORIZONTAL 9,70 M, INCLUSIVE CAMINHÃO TOCO PBT 16.000 KG, POTÊNCIA DE 189 CV - CHI DIURNO. AF_06/2014 | CHI | 41.69 | 38.8 | 41.69
5928 | 5928 | GUINDAUTO HIDRÁULICO, CAPACIDADE MÁXIMA DE CARGA 6200 KG, MOMENTO MÁXIMO DE CARGA 11,7 TM, ALCANCE MÁXIMO HORIZONTAL 9,70 M, INCLUSIVE CAMINHÃO TOCO PBT 16.000 KG, POTÊNCIA DE 189 CV - CHP DIURNO. AF_06/2014 | CHP | 189.73 | 186.84 | 189.73
89259 | 89259 | GUINDAUTO HIDRÁULICO, CAPACIDADE MÁXIMA DE CARGA 6200 KG, MOMENTO MÁXIMO DE CARGA 11,7 TM, ALCANCE MÁXIMO HORIZONTAL 9,70 M, INCLUSIVE CAMINHÃO TOCO PBT 16.000 KG, POTÊNCIA DE 189 CV - DEPRECIAÇÃO. AF_06/2014 | H | 12.85 | 12.85 | 12.85
91466 | 91466 | GUINDAUTO HIDRÁULICO, CAPACIDADE MÁXIMA DE CARGA 6200 KG, MOMENTO MÁXIMO DE CARGA 11,7 TM, ALCANCE MÁXIMO HORIZONTAL 9,70 M, INCLUSIVE CAMINHÃO TOCO PBT 16.000 KG, POTÊNCIA DE 189 CV - IMPOSTOS E SEGUROS. AF_08/2015 | H | 1.04 | 1.04 | 1.04
89260 | 89260 | GUINDAUTO HIDRÁULICO, CAPACIDADE MÁXIMA DE CARGA 6200 KG, MOMENTO MÁXIMO DE CARGA 11,7 TM, ALCANCE MÁXIMO HORIZONTAL 9,70 M, INCLUSIVE CAMINHÃO TOCO PBT 16.000 KG, POTÊNCIA DE 189 CV - JUROS. AF_06/2014 | H | 2.69 | 2.69 | 2.69
89262 | 89262 | GUINDAUTO HIDRÁULICO, CAPACIDADE MÁXIMA DE CARGA 6200 KG, MOMENTO MÁXIMO DE CARGA 11,7 TM, ALCANCE MÁXIMO HORIZONTAL 9,70 M, INCLUSIVE CAMINHÃO TOCO PBT 16.000 KG, POTÊNCIA DE 189 CV - MANUTENÇÃO. AF_06/2014 | H | 24.09 | 24.09 | 24.09
91467 | 91467 | GUINDAUTO HIDRÁULICO, CAPACIDADE MÁXIMA DE CARGA 6200 KG, MOMENTO MÁXIMO DE CARGA 11,7 TM, ALCANCE MÁXIMO HORIZONTAL 9,70 M, INCLUSIVE CAMINHÃO TOCO PBT 16.000 KG, POTÊNCIA DE 189 CV - MATERIAIS NA OPERAÇÃO. AF_08/2015 | H | 123.95 | 123.95 | 123.95
98557 | 98557 | IMPERMEABILIZAÇÃO DE SUPERFÍCIE COM EMULSÃO ASFÁLTICA, 2 DEMÃOS AF_06/2018 | M2 | 40.18 | 39.15 | 40.18
88270 | 88270 | IMPERMEABILIZADOR COM ENCARGOS COMPLEMENTARES | H | 19.85 | 17.79 | 19.85
C4830 | SEDUC 6.01 | JANELA BASCULANTE EM ALUMÍNIO ANODIZADO NATURAL, EXCLUSIVE VIDRO | M2 | 430.01 | 430.01 | 430.01
94570 | 94570 | JANELA DE ALUMÍNIO DE CORRER COM 2 FOLHAS PARA VIDROS, COM VIDROS, BATENTE, ACABAMENTO COM ACETATO OU BRILHANTE E FERRAGENS. EXCLUSIVE ALIZAR E CONTRAMARCO. FORNECIMENTO E INSTALAÇÃO. AF_12/2019 | M2 | 462.68 | 461.23 | 462.68
88441 | 88441 | JARDINEIRO COM ENCARGOS COMPLEMENTARES | H | 19.19 | 17.22 | 19.19
89726 | 89726 | JOELHO 45 GRAUS, PVC, SERIE NORMAL, ESGOTO PREDIAL, DN 40 MM, JUNTA SOLDÁVEL, FORNECIDO E INSTALADO EM RAMAL DE DESCARGA OU RAMAL DE ESGOTO SANITÁRIO. AF_12/2014 | UN | 5.95 | 5.61 | 5.95
89802 | 89802 | JOELHO 45 GRAUS, PVC, SERIE NORMAL, ESGOTO PREDIAL, DN 50 MM, JUNTA ELÁSTICA, FORNECIDO E INSTALADO EM PRUMADA DE ESGOTO SANITÁRIO OU VENTILAÇÃO. AF_12/2014 | UN | 6.77 | 6.64 | 6.77
89585 | 89585 | JOELHO 45 GRAUS, PVC, SERIE R, ÁGUA PLUVIAL, DN 100 MM, JUNTA ELÁSTICA, FORNECIDO E INSTALADO EM CONDUTORES VERTICAIS DE ÁGUAS PLUVIAIS. AF_12/2014 | UN | 30.03 | 29.69 | 30.03
89724 | 89724 | JOELHO 90 GRAUS, PVC, SERIE NORMAL, ESGOTO PREDIAL, DN 40 MM, JUNTA SOLDÁVEL, FORNECIDO E INSTALADO EM RAMAL DE DESCARGA OU RAMAL DE ESGOTO SANITÁRIO. AF_12/2014 | UN | 8.44 | 8.1 | 8.44
89801 | 89801 | JOELHO 90 GRAUS, PVC, SERIE NORMAL, ESGOTO PREDIAL, DN 50 MM, JUNTA ELÁSTICA, FORNECIDO E INSTALADO EM PRUMADA DE ESGOTO SANITÁRIO OU VENTILAÇÃO. AF_12/2014 | UN | 6.18 | 6.05 | 6.18
89584 | 89584 | JOELHO 90 GRAUS, PVC, SERIE R, ÁGUA PLUVIAL, DN 100 MM, JUNTA ELÁSTICA, FORNECIDO E INSTALADO EM CONDUTORES VERTICAIS DE ÁGUAS PLUVIAIS. AF_12/2014 | UN | 37.73 | 37.39 | 37.73
89529 | 89529 | JOELHO 90 GRAUS, PVC, SERIE R, ÁGUA PLUVIAL, DN 100 MM, JUNTA ELÁSTICA, FORNECIDO E INSTALADO EM RAMAL DE ENCAMINHAMENTO. AF_12/2014 | UN | 39.11 | 38.62 | 39.11
89362 | 89362 | JOELHO 90 GRAUS, PVC, SOLDÁVEL, DN 25MM, INSTALADO EM RAMAL OU SUB-RAMAL DE ÁGUA - FORNECIMENTO E INSTALAÇÃO. AF_12/2014 | UN | 6.95 | 6.42 | 6.95
89367 | 89367 | JOELHO 90 GRAUS, PVC, SOLDÁVEL, DN 32MM, INSTALADO EM RAMAL OU SUB-RAMAL DE ÁGUA - FORNECIMENTO E INSTALAÇÃO. AF_12/2014 | UN | 9.86 | 9.23 | 9.86
89505 | 89505 | JOELHO 90 GRAUS, PVC, SOLDÁVEL, DN 60MM, INSTALADO EM PRUMADA DE ÁGUA - FORNECIMENTO E INSTALAÇÃO. AF_12/2014 | UN | 34.59 | 34.14 | 34.59
89797 | 89797 | JUNÇÃO SIMPLES, PVC, SERIE NORMAL, ESGOTO PREDIAL, DN 100 X 100 MM, JUNTA ELÁSTICA, FORNECIDO E INSTALADO EM RAMAL DE DESCARGA OU RAMAL DE ESGOTO SANITÁRIO. AF_12/2014 | UN | 41.12 | 39.96 | 41.12
89690 | 89690 | JUNÇÃO SIMPLES, PVC, SERIE R, ÁGUA PLUVIAL, DN 100 X 100 MM, JUNTA ELÁSTICA, FORNECIDO E INSTALADO EM CONDUTORES VERTICAIS DE ÁGUAS PLUVIAIS. AF_12/2014 | UN | 69.63 | 69.18 | 69.63
89699 | 89699 | JUNÇÃO SIMPLES, PVC, SERIE R, ÁGUA PLUVIAL, DN 150 X 100 MM, JUNTA ELÁSTICA, FORNECIDO E INSTALADO EM CONDUTORES VERTICAIS DE ÁGUAS PLUVIAIS. AF_12/2014 | UN | 177.81 | 177 | 177.81
101964 | 101964 | LAJE PRÉ-MOLDADA UNIDIRECIONAL, BIAPOIADA, PARA FORRO, ENCHIMENTO EM CERÂMICA, VIGOTA CONVENCIONAL, ALTURA TOTAL DA LAJE (ENCHIMENTO+CAPA) = (8+3). AF_11/2020 | M2 | 173.47 | 170.86 | 173.47
92874 | 92874 | LANÇAMENTO COM USO DE BOMBA, ADENSAMENTO E ACABAMENTO DE CONCRETO EM ESTRUTURAS. AF_12/2015 | M3 | 26.31 | 23.74 | 26.31
96617 | 96617 | LASTRO DE CONCRETO MAGRO, APLICADO EM BLOCOS DE COROAMENTO OU SAPATAS, ESPESSURA DE 3 CM. AF_08/2017 | M2 | 15 | 14.35 | 15
95240 | 95240 | LASTRO DE CONCRETO MAGRO, APLICADO EM PISOS, LAJES SOBRE SOLO OU RADIERS, ESPESSURA DE 3 CM. AF_07/2016 | M2 | 14.45 | 13.85 | 14.45
C1612 | SEDUC 7.02 | LASTRO URBANIZADO C/ SEIXO ROLADO, 15 cm espessura | M2 | 65.7 | 65.7 | 65.7
C1612 | SEDUC 7.02 | LASTRO URBANIZADO C/ SEIXO ROLADO - M2 |  | 65.7 | 65.7 | 65.7
86904 | 86904 | LAVATÓRIO LOUÇA BRANCA SUSPENSO, 29,5 X 39CM OU EQUIVALENTE, PADRÃO POPULAR - FORNECIMENTO E INSTALAÇÃO. AF_01/2020 | UN | 124.4 | 123.32 | 124.4
86942 | 86942 | LAVATÓRIO LOUÇA BRANCA SUSPENSO, 29,5 X 39CM OU EQUIVALENTE, PADRÃO POPULAR, INCLUSO SIFÃO TIPO GARRAFA EM PVC, VÁLVULA E ENGATE FLEXÍVEL 30CM EM PLÁSTICO E TORNEIRA CROMADA DE MESA, PADRÃO POPULAR - FORNECIMENTO E INSTALAÇÃO. AF_01/2020 | UN | 219.42 | 217.07 | 219.42
98524 | 98524 | LIMPEZA MANUAL DE VEGETAÇÃO EM TERRENO COM ENXADA.AF_05/2018 | M2 | 2.47 | 2.22 | 2.47
99059 | 99059 | LOCACAO CONVENCIONAL DE OBRA, UTILIZANDO GABARITO DE TÁBUAS CORRIDAS PONTALETADAS A CADA 2,00M - 2 UTILIZAÇÕES. AF_10/2018 | M | 42.99 | 40.58 | 42.99
97599 | 97599 | LUMINÁRIA DE EMERGÊNCIA, COM 30 LÂMPADAS LED DE 2 W, SEM REATOR - FORNECIMENTO E INSTALAÇÃO. AF_02/2020 | UN | 29.86 | 29.38 | 29.86
89380 | 89380 | LUVA DE REDUÇÃO, PVC, SOLDÁVEL, DN 32MM X 25MM, INSTALADO EM RAMAL OU SUB-RAMAL DE ÁGUA - FORNECIMENTO E INSTALAÇÃO. AF_12/2014 | UN | 8.48 | 8.14 | 8.48
89605 | 89605 | LUVA DE REDUÇÃO, PVC, SOLDÁVEL, DN 60MM X 50MM, INSTALADO EM PRUMADA DE ÁGUA - FORNECIMENTO E INSTALAÇÃO. AF_12/2014 | UN | 18.94 | 18.64 | 18.94
89778 | 89778 | LUVA SIMPLES, PVC, SERIE NORMAL, ESGOTO PREDIAL, DN 100 MM, JUNTA ELÁSTICA, FORNECIDO E INSTALADO EM RAMAL DE DESCARGA OU RAMAL DE ESGOTO SANITÁRIO. AF_12/2014 | UN | 16.45 | 15.85 | 16.45
89753 | 89753 | LUVA SIMPLES, PVC, SERIE NORMAL, ESGOTO PREDIAL, DN 50 MM, JUNTA ELÁSTICA, FORNECIDO E INSTALADO EM RAMAL DE DESCARGA OU RAMAL DE ESGOTO SANITÁRIO. AF_12/2014 | UN | 7.91 | 7.64 | 7.91
89669 | 89669 | LUVA SIMPLES, PVC, SERIE R, ÁGUA PLUVIAL, DN 100 MM, JUNTA ELÁSTICA, FORNECIDO E INSTALADO EM CONDUTORES VERTICAIS DE ÁGUAS PLUVIAIS. AF_12/2014 | UN | 20.82 | 20.58 | 20.82
89554 | 89554 | LUVA SIMPLES, PVC, SERIE R, ÁGUA PLUVIAL, DN 100 MM, JUNTA ELÁSTICA, FORNECIDO E INSTALADO EM RAMAL DE ENCAMINHAMENTO. AF_12/2014 | UN | 21.69 | 21.35 | 21.69
99062 | 99062 | MARCAÇÃO DE PONTOS EM GABARITO OU CAVALETE. AF_10/2018 | UN | 1.85 | 1.66 | 1.85
88274 | 88274 | MARMORISTA/GRANITEIRO COM ENCARGOS COMPLEMENTARES | H | 22.06 | 19.7 | 22.06
5952 | 5952 | MARTELETE OU ROMPEDOR PNEUMÁTICO MANUAL, 28 KG, COM SILENCIADOR - CHI DIURNO. AF_07/2016 | CHI | 24.43 | 21.82 | 24.43
5795 | 5795 | MARTELETE OU ROMPEDOR PNEUMÁTICO MANUAL, 28 KG, COM SILENCIADOR - CHP DIURNO. AF_07/2016 | CHP | 26.06 | 23.45 | 26.06
95114 | 95114 | MARTELETE OU ROMPEDOR PNEUMÁTICO MANUAL, 28 KG, COM SILENCIADOR - DEPRECIAÇÃO. AF_07/2016 | H | 1.31 | 1.31 | 1.31
95115 | 95115 | MARTELETE OU ROMPEDOR PNEUMÁTICO MANUAL, 28 KG, COM SILENCIADOR - JUROS. AF_07/2016 | H | 0.15 | 0.15 | 0.15
53863 | 53863 | MARTELETE OU ROMPEDOR PNEUMÁTICO MANUAL, 28 KG, COM SILENCIADOR - MANUTENÇÃO. AF_07/2016 | H | 1.63 | 1.63 | 1.63
87547 | 87547 | MASSA ÚNICA, PARA RECEBIMENTO DE PINTURA, EM ARGAMASSA TRAÇO 1:2:8, PREPARO MECÂNICO COM BETONEIRA 400L, APLICADA MANUALMENTE EM FACES INTERNAS DE PAREDES, ESPESSURA DE 10MM, COM EXECUÇÃO DE TALISCAS. AF_06/2014 | M2 | 18.9 | 17.78 | 18.9
87529 | 87529 | MASSA ÚNICA, PARA RECEBIMENTO DE PINTURA, EM ARGAMASSA TRAÇO 1:2:8, PREPARO MECÂNICO COM BETONEIRA 400L, APLICADA MANUALMENTE EM FACES INTERNAS DE PAREDES, ESPESSURA DE 20MM, COM EXECUÇÃO DE TALISCAS. AF_06/2014 | M2 | 29.59 | 28.02 | 29.59
90780 | 90780 | MESTRE DE OBRAS COM ENCARGOS COMPLEMENTARES | H | 37.63 | 32.74 | 37.63
88278 | 88278 | MONTADOR DE ESTRUTURA METÁLICA COM ENCARGOS COMPLEMENTARES | H | 20.76 | 18.46 | 20.76
92510 | 92510 | MONTAGEM E DESMONTAGEM DE FÔRMA DE LAJE MACIÇA, PÉ-DIREITO SIMPLES, EM CHAPA DE MADEIRA COMPENSADA RESINADA, 2 UTILIZAÇÕES. AF_09/2020 | M2 | 39.99 | 38.35 | 39.99
92435 | 92435 | MONTAGEM E DESMONTAGEM DE FÔRMA DE PILARES RETANGULARES E ESTRUTURAS SIMILARES, PÉ-DIREITO SIMPLES, EM CHAPA DE MADEIRA COMPENSADA PLASTIFICADA, 12 UTILIZAÇÕES. AF_09/2020 | M2 | 35.4 | 33.55 | 35.4
92415 | 92415 | MONTAGEM E DESMONTAGEM DE FÔRMA DE PILARES RETANGULARES E ESTRUTURAS SIMILARES, PÉ-DIREITO SIMPLES, EM CHAPA DE MADEIRA COMPENSADA RESINADA, 2 UTILIZAÇÕES. AF_09/2020 | M2 | 94.73 | 90.16 | 94.73
92451 | 92451 | MONTAGEM E DESMONTAGEM DE FÔRMA DE VIGA, ESCORAMENTO COM GARFO DE MADEIRA, PÉ-DIREITO SIMPLES, EM CHAPA DE MADEIRA RESINADA, 2 UTILIZAÇÕES. AF_09/2020 | M2 | 140.72 | 135.39 | 140.72
92456 | 92456 | MONTAGEM E DESMONTAGEM DE FÔRMA DE VIGA, ESCORAMENTO METÁLICO, PÉ-DIREITO SIMPLES, EM CHAPA DE MADEIRA RESINADA, 4 UTILIZAÇÕES. AF_09/2020 | M2 | 86.89 | 81.81 | 86.89
88281 | 88281 | MOTORISTA DE BASCULANTE COM ENCARGOS COMPLEMENTARES | H | 21.11 | 18.76 | 21.11
88282 | 88282 | MOTORISTA DE CAMINHÃO COM ENCARGOS COMPLEMENTARES | H | 22.15 | 19.66 | 22.15
88286 | 88286 | MOTORISTA OPERADOR DE MUNCK COM ENCARGOS COMPLEMENTARES | H | 25.11 | 22.22 | 25.11
88377 | 88377 | OPERADOR DE BETONEIRA ESTACIONÁRIA/MISTURADOR COM ENCARGOS COMPLEMENTARES | H | 19.81 | 17.64 | 19.81
88294 | 88294 | OPERADOR DE ESCAVADEIRA COM ENCARGOS COMPLEMENTARES | H | 26.22 | 23.17 | 26.22
88295 | 88295 | OPERADOR DE GUINCHO COM ENCARGOS COMPLEMENTARES | H | 23.08 | 20.46 | 23.08
88297 | 88297 | OPERADOR DE MÁQUINAS E EQUIPAMENTOS COM ENCARGOS COMPLEMENTARES | H | 25.04 | 22.15 | 25.04
88298 | 88298 | OPERADOR DE MARTELETE OU MARTELETEIRO COM ENCARGOS COMPLEMENTARES | H | 22.97 | 20.36 | 22.97
90455 | 90455 | PASSANTE TIPO TUBO DE DIÂMETRO MAIOR QUE 75 MM, FIXADO EM LAJE. AF_05/2015 | UN | 5.38 | 5.05 | 5.38
88309 | 88309 | PEDREIRO COM ENCARGOS COMPLEMENTARES | H | 19.85 | 17.79 | 19.85
88310 | 88310 | PINTOR COM ENCARGOS COMPLEMENTARES | H | 20.85 | 18.8 | 20.85
100742 | 100742 | PINTURA COM TINTA ALQUÍDICA DE ACABAMENTO (ESMALTE SINTÉTICO ACETINADO) APLICADA A ROLO OU PINCEL SOBRE SUPERFÍCIES METÁLICAS (EXCETO PERFIL) EXECUTADO EM OBRA (POR DEMÃO). AF_01/2020 | M2 | 17.81 | 16.42 | 17.81
100741 | 100741 | PINTURA COM TINTA ALQUÍDICA DE ACABAMENTO (ESMALTE SINTÉTICO ACETINADO) PULVERIZADA SOBRE SUPERFÍCIES METÁLICAS (EXCETO PERFIL) EXECUTADO EM OBRA (POR DEMÃO). AF_01/2020_P | M2 | 17.72 | 16.65 | 17.72
100720 | 100720 | PINTURA COM TINTA ALQUÍDICA DE FUNDO (TIPO ZARCÃO) APLICADA A ROLO OU PINCEL SOBRE PERFIL METÁLICO EXECUTADO EM FÁBRICA (POR DEMÃO). AF_01/2020 | M2 | 7.67 | 7.23 | 7.67
101747 | 101747 | PISO EM CONCRETO 20 MPA PREPARO MECÂNICO, ESPESSURA 7CM. AF_09/2020 | M2 | 68.62 | 68.32 | 68.62
101752 | 101752 | PISO EM GRANILITE, MARMORITE OU GRANITINA EM AMBIENTES INTERNOS. AF_09/2020 | M2 | 38.13 | 36.43 | 38.13
12138 | SEDUC 14.01 | PLACA DE INDICATIVA DE "EXTINTOR" EM PVC, DIM.: 20 X 20 CM | UN | 20.08 | 20.08 | 20.08
11853 | SEDUC 14.06 | PLACA DE SINALIZACAO DE SEGURANCA CONTRA INCENDIO, FOTOLUMINESCENTE, RETANGULAR, *20 X 40* CM, EM PVC *2* MM ANTI-CHAMAS (SIMBOLOS, CORES E PICTOGRAMAS CONFORME NBR 13434) | UN | 41.78 | 41.78 | 41.78
91278 | 91278 | PLACA VIBRATÓRIA REVERSÍVEL COM MOTOR 4 TEMPOS A GASOLINA, FORÇA CENTRÍFUGA DE 25 KN (2500 KGF), POTÊNCIA 5,5 CV - CHI DIURNO. AF_08/2015 | CHI | 0.51 | 0.51 | 0.51
91277 | 91277 | PLACA VIBRATÓRIA REVERSÍVEL COM MOTOR 4 TEMPOS A GASOLINA, FORÇA CENTRÍFUGA DE 25 KN (2500 KGF), POTÊNCIA 5,5 CV - CHP DIURNO. AF_08/2015 | CHP | 9.6 | 9.6 | 9.6
91273 | 91273 | PLACA VIBRATÓRIA REVERSÍVEL COM MOTOR 4 TEMPOS A GASOLINA, FORÇA CENTRÍFUGA DE 25 KN (2500 KGF), POTÊNCIA 5,5 CV - DEPRECIAÇÃO. AF_08/2015 | H | 0.45 | 0.45 | 0.45
91274 | 91274 | PLACA VIBRATÓRIA REVERSÍVEL COM MOTOR 4 TEMPOS A GASOLINA, FORÇA CENTRÍFUGA DE 25 KN (2500 KGF), POTÊNCIA 5,5 CV - JUROS. AF_08/2015 | H | 0.06 | 0.06 | 0.06
91275 | 91275 | PLACA VIBRATÓRIA REVERSÍVEL COM MOTOR 4 TEMPOS A GASOLINA, FORÇA CENTRÍFUGA DE 25 KN (2500 KGF), POTÊNCIA 5,5 CV - MANUTENÇÃO. AF_08/2015 | H | 0.57 | 0.57 | 0.57
91276 | 91276 | PLACA VIBRATÓRIA REVERSÍVEL COM MOTOR 4 TEMPOS A GASOLINA, FORÇA CENTRÍFUGA DE 25 KN (2500 KGF), POTÊNCIA 5,5 CV - MATERIAIS NA OPERAÇÃO. AF_08/2015 | H | 8.52 | 8.52 | 8.52
98510 | 98510 | PLANTIO DE ÁRVORE ORNAMENTAL COM ALTURA DE MUDA MENOR OU IGUAL A 2,00 M. AF_05/2018 | UN | 99.69 | 98.27 | 99.69
98532 | 98532 | PODA EM ALTURA DE ÁRVORE COM DIÂMETRO DE TRONCO MENOR QUE 0,20 M.AF_05/2018 | UN | 83.06 | 78.67 | 83.06
95277 | 95277 | POLIDORA DE PISO (POLITRIZ), PESO DE 100KG, DIÂMETRO 450 MM, MOTOR ELÉTRICO, POTÊNCIA 4 HP - CHI DIURNO. AF_09/2016 | CHI | 0.45 | 0.45 | 0.45
95276 | 95276 | POLIDORA DE PISO (POLITRIZ), PESO DE 100KG, DIÂMETRO 450 MM, MOTOR ELÉTRICO, POTÊNCIA 4 HP - CHP DIURNO. AF_09/2016 | CHP | 2.7 | 2.7 | 2.7
95272 | 95272 | POLIDORA DE PISO (POLITRIZ), PESO DE 100KG, DIÂMETRO 450 MM, MOTOR ELÉTRICO, POTÊNCIA 4 HP - DEPRECIAÇÃO. AF_09/2016 | H | 0.41 | 0.41 | 0.41
95273 | 95273 | POLIDORA DE PISO (POLITRIZ), PESO DE 100KG, DIÂMETRO 450 MM, MOTOR ELÉTRICO, POTÊNCIA 4 HP - JUROS. AF_09/2016 | H | 0.04 | 0.04 | 0.04
95274 | 95274 | POLIDORA DE PISO (POLITRIZ), PESO DE 100KG, DIÂMETRO 450 MM, MOTOR ELÉTRICO, POTÊNCIA 4 HP - MANUTENÇÃO. AF_09/2016 | H | 0.32 | 0.32 | 0.32
95275 | 95275 | POLIDORA DE PISO (POLITRIZ), PESO DE 100KG, DIÂMETRO 450 MM, MOTOR ELÉTRICO, POTÊNCIA 4 HP  MATERIAIS NA OPERAÇÃO. AF_09/2016 | H | 1.93 | 1.93 | 1.93
C1958 | SEDUC 6.02 | PORTA DE FERRO COMPACTA EM CHAPA, INCLUS. BATENTES E FERRAGENS | M2 | 331.27 | 331.27 | 331.27
91341 | 91341 | PORTA EM ALUMÍNIO DE ABRIR TIPO VENEZIANA COM GUARNIÇÃO, FIXAÇÃO COM PARAFUSOS - FORNECIMENTO E INSTALAÇÃO. AF_12/2019 | M2 | 547.84 | 546.77 | 547.84
C1996 | SEDUC 13.03 | PORTA TOALHA DE PAPEL - METALICO (INSTALADO) | UN | 45.99 | 45.99 | 45.99
101622 | 101622 | PREPARO DE FUNDO DE VALA COM LARGURA MENOR QUE 1,5 M, COM CAMADA DE AREIA, LANÇAMENTO MECANIZADO. AF_08/2020 | M3 | 130.59 | 125.12 | 130.59
4283 | SEDUC 15.01 | RALO HEMISFÉRICO EM Fº Fº, TIPO ABACAXI Ø 100MM | UN | 40.82 | 40.82 | 40.82
1702 | SEDUC 13.04 | RALO SIFONADO EM PVC D = 100 MM ALTURA REGULÁVEL, SAÍDA 40 MM, COM GRELHA REDONDA ACABAMENTO CROMADO | UN | 30.09 | 30.09 | 30.09
89495 | 89495 | RALO SIFONADO, PVC, DN 100 X 40 MM, JUNTA SOLDÁVEL, FORNECIDO E INSTALADO EM RAMAIS DE ENCAMINHAMENTO DE ÁGUA PLUVIAL. AF_12/2014 | UN | 7.19 | 7.07 | 7.19
96995 | 96995 | REATERRO MANUAL APILOADO COM SOQUETE. AF_10/2017 | M3 | 36.81 | 33.29 | 36.81
89673 | 89673 | REDUÇÃO EXCÊNTRICA, PVC, SERIE R, ÁGUA PLUVIAL, DN 100 X 75 MM, JUNTA ELÁSTICA, FORNECIDO E INSTALADO EM CONDUTORES VERTICAIS DE ÁGUAS PLUVIAIS. AF_12/2014 | UN | 24.52 | 24.28 | 24.52
89681 | 89681 | REDUÇÃO EXCÊNTRICA, PVC, SERIE R, ÁGUA PLUVIAL, DN 150 X 100 MM, JUNTA ELÁSTICA, FORNECIDO E INSTALADO EM CONDUTORES VERTICAIS DE ÁGUAS PLUVIAIS. AF_12/2014 | UN | 67.99 | 67.6 | 67.99
94493 | 94493 | REGISTRO DE ESFERA, PVC, SOLDÁVEL, DN 60 MM, INSTALADO EM RESERVAÇÃO DE ÁGUA DE EDIFICAÇÃO QUE POSSUA RESERVATÓRIO DE FIBRA/FIBROCIMENTO FORNECIMENTO E INSTALAÇÃO. AF_06/2016 | UN | 111.93 | 110.65 | 111.93
89987 | 89987 | REGISTRO DE GAVETA BRUTO, LATÃO, ROSCÁVEL, 3/4", COM ACABAMENTO E CANOPLA CROMADOS. FORNECIDO E INSTALADO EM RAMAL DE ÁGUA. AF_12/2014 | UN | 80.83 | 79.87 | 80.83
89985 | 89985 | REGISTRO DE PRESSÃO BRUTO, LATÃO, ROSCÁVEL, 3/4", COM ACABAMENTO E CANOPLA CROMADOS. FORNECIDO E INSTALADO EM RAMAL DE ÁGUA. AF_12/2014 | UN | 76.77 | 75.81 | 76.77
97645 | 97645 | REMOÇÃO DE JANELAS, DE FORMA MANUAL, SEM REAPROVEITAMENTO. AF_12/2017 | M2 | 25.29 | 23.49 | 25.29
97663 | 97663 | REMOÇÃO DE LOUÇAS, DE FORMA MANUAL, SEM REAPROVEITAMENTO. AF_12/2017 | UN | 8.68 | 7.81 | 8.68
97644 | 97644 | REMOÇÃO DE PORTAS, DE FORMA MANUAL, SEM REAPROVEITAMENTO. AF_12/2017 | M2 | 6.57 | 5.91 | 6.57
97647 | 97647 | REMOÇÃO DE TELHAS, DE FIBROCIMENTO, METÁLICA E CERÂMICA, DE FORMA MANUAL, SEM REAPROVEITAMENTO. AF_12/2017 | M2 | 2.6 | 2.33 | 2.6
97642 | 97642 | REMOÇÃO DE TRAMA METÁLICA OU DE MADEIRA PARA FORRO, DE FORMA MANUAL, SEM REAPROVEITAMENTO. AF_12/2017 | M2 | 2.33 | 2.1 | 2.33
10203 | SEDUC 10.01 | RESERVATORIO ELEVADO C/ CAIXA D'AGUA EM FIBRA DE VIDRO DE 5.000 LITROS APOIADO EM ESTRUTURA PRE-MOLDADA CONCRETO, COMPOSTA DE CAPITEL P/APOIO DA CAIXA E PILAR CILINDRICO C/ALTURA UTIL = 6,00M, INCLUSO FRETE E MONTAGEM NO LOCAL, EXCETO INST.HIDRAULICA | UN | 8564.24 | 8564.24 | 8564.24
5679 | 5679 | RETROESCAVADEIRA SOBRE RODAS COM CARREGADEIRA, TRAÇÃO 4X4, POTÊNCIA LÍQ. 88 HP, CAÇAMBA CARREG. CAP. MÍN. 1 M3, CAÇAMBA RETRO CAP. 0,26 M3, PESO OPERACIONAL MÍN. 6.674 KG, PROFUNDIDADE ESCAVAÇÃO MÁX. 4,37 M - CHI DIURNO. AF_06/2014 | CHI | 45.87 | 42.82 | 45.87
5678 | 5678 | RETROESCAVADEIRA SOBRE RODAS COM CARREGADEIRA, TRAÇÃO 4X4, POTÊNCIA LÍQ. 88 HP, CAÇAMBA CARREG. CAP. MÍN. 1 M3, CAÇAMBA RETRO CAP. 0,26 M3, PESO OPERACIONAL MÍN. 6.674 KG, PROFUNDIDADE ESCAVAÇÃO MÁX. 4,37 M - CHP DIURNO. AF_06/2014 | CHP | 109.34 | 106.29 | 109.34
88857 | 88857 | RETROESCAVADEIRA SOBRE RODAS COM CARREGADEIRA, TRAÇÃO 4X4, POTÊNCIA LÍQ. 88 HP, CAÇAMBA CARREG. CAP. MÍN. 1 M3, CAÇAMBA RETRO CAP. 0,26 M3, PESO OPERACIONAL MÍN. 6.674 KG, PROFUNDIDADE ESCAVAÇÃO MÁX. 4,37 M - DEPRECIAÇÃO. AF_06/2014 | H | 17.31 | 17.31 | 17.31
88858 | 88858 | RETROESCAVADEIRA SOBRE RODAS COM CARREGADEIRA, TRAÇÃO 4X4, POTÊNCIA LÍQ. 88 HP, CAÇAMBA CARREG. CAP. MÍN. 1 M3, CAÇAMBA RETRO CAP. 0,26 M3, PESO OPERACIONAL MÍN. 6.674 KG, PROFUNDIDADE ESCAVAÇÃO MÁX. 4,37 M - JUROS. AF_06/2014 | H | 2.34 | 2.34 | 2.34
5664 | 5664 | RETROESCAVADEIRA SOBRE RODAS COM CARREGADEIRA, TRAÇÃO 4X4, POTÊNCIA LÍQ. 88 HP, CAÇAMBA CARREG. CAP. MÍN. 1 M3, CAÇAMBA RETRO CAP. 0,26 M3, PESO OPERACIONAL MÍN. 6.674 KG, PROFUNDIDADE ESCAVAÇÃO MÁX. 4,37 M - MANUTENÇÃO. AF_06/2014 | H | 21.64 | 21.64 | 21.64
53786 | 53786 | RETROESCAVADEIRA SOBRE RODAS COM CARREGADEIRA, TRAÇÃO 4X4, POTÊNCIA LÍQ. 88 HP, CAÇAMBA CARREG. CAP. MÍN. 1 M3, CAÇAMBA RETRO CAP. 0,26 M3, PESO OPERACIONAL MÍN. 6.674 KG, PROFUNDIDADE ESCAVAÇÃO MÁX. 4,37 M - MATERIAIS NA OPERAÇÃO. AF_06/2014 | H | 41.83 | 41.83 | 41.83
4440 | SEDUC 8.01 | REVESTIMENTO CERÂMICO PARA PAREDE, 10 X 10 CM, ELIZABETH, LINHA LUX NEVE, APLICADO COM ARGAMASSA INDUSTRIALIZADA AC-II, REJUNTADO, EXCLUSIVE REGULARIZAÇÃO DE BASE OU EMBOÇO - REV 04 | M2 | 50.21 | 50.21 | 50.21
87251 | 87251 | REVESTIMENTO CERÂMICO PARA PISO COM PLACAS TIPO ESMALTADA EXTRA DE DIMENSÕES 45X45 CM APLICADA EM AMBIENTES DE ÁREA MAIOR QUE 10 M2. AF_06/2014 | M2 | 49.46 | 48.58 | 49.46
304 | SEDUC 5.01 | RUFO DE CONCRETO ARMADO FCK=20MPA L=30CM E H=5CM | M | 34.03 | 34.03 | 34.03
95547 | 95547 | SABONETEIRA PLASTICA TIPO DISPENSER PARA SABONETE LIQUIDO COM RESERVATORIO 800 A 1500 ML, INCLUSO FIXAÇÃO. AF_01/2020 | UN | 57.44 | 56.65 | 57.44
91693 | 91693 | SERRA CIRCULAR DE BANCADA COM MOTOR ELÉTRICO POTÊNCIA DE 5HP, COM COIFA PARA DISCO 10" - CHI DIURNO. AF_08/2015 | CHI | 25.14 | 22.25 | 25.14
91692 | 91692 | SERRA CIRCULAR DE BANCADA COM MOTOR ELÉTRICO POTÊNCIA DE 5HP, COM COIFA PARA DISCO 10" - CHP DIURNO. AF_08/2015 | CHP | 27.6 | 24.71 | 27.6
91688 | 91688 | SERRA CIRCULAR DE BANCADA COM MOTOR ELÉTRICO POTÊNCIA DE 5HP, COM COIFA PARA DISCO 10" - DEPRECIAÇÃO. AF_08/2015 | H | 0.09 | 0.09 | 0.09
91689 | 91689 | SERRA CIRCULAR DE BANCADA COM MOTOR ELÉTRICO POTÊNCIA DE 5HP, COM COIFA PARA DISCO 10" - JUROS. AF_08/2015 | H | 0.01 | 0.01 | 0.01
91690 | 91690 | SERRA CIRCULAR DE BANCADA COM MOTOR ELÉTRICO POTÊNCIA DE 5HP, COM COIFA PARA DISCO 10" - MANUTENÇÃO. AF_08/2015 | H | 0.06 | 0.06 | 0.06
91691 | 91691 | SERRA CIRCULAR DE BANCADA COM MOTOR ELÉTRICO POTÊNCIA DE 5HP, COM COIFA PARA DISCO 10" - MATERIAIS NA OPERAÇÃO. AF_08/2015 | H | 2.4 | 2.4 | 2.4
88315 | 88315 | SERRALHEIRO COM ENCARGOS COMPLEMENTARES | H | 19.75 | 17.7 | 19.75
88316 | 88316 | SERVENTE COM ENCARGOS COMPLEMENTARES | H | 15.35 | 13.88 | 15.35
86882 | 86882 | SIFÃO DO TIPO GARRAFA/COPO EM PVC 1.1/4 X 1.1/2 - FORNECIMENTO E INSTALAÇÃO. AF_01/2020 | UN | 19.05 | 18.71 | 19.05
11824 | SEDUC 14.04 | SIRENE AÚDIOVISUAL ENDEREÇAVEL, 120DB, PARA ALARME DE INCÊNDIO | UN | 164.45 | 164.45 | 164.45
89675 | 89675 | TÊ DE INSPEÇÃO, PVC, SERIE R, ÁGUA PLUVIAL, DN 100 MM, JUNTA ELÁSTICA, FORNECIDO E INSTALADO EM CONDUTORES VERTICAIS DE ÁGUAS PLUVIAIS. AF_12/2014 | UN | 57.27 | 57.03 | 57.27
89559 | 89559 | TÊ DE INSPEÇÃO, PVC, SERIE R, ÁGUA PLUVIAL, DN 100 MM, JUNTA ELÁSTICA, FORNECIDO E INSTALADO EM RAMAL DE ENCAMINHAMENTO. AF_12/2014 | UN | 58.14 | 57.8 | 58.14
89833 | 89833 | TE, PVC, SERIE NORMAL, ESGOTO PREDIAL, DN 100 X 100 MM, JUNTA ELÁSTICA, FORNECIDO E INSTALADO EM PRUMADA DE ESGOTO SANITÁRIO OU VENTILAÇÃO. AF_12/2014 | UN | 29.86 | 29.3 | 29.86
89825 | 89825 | TE, PVC, SERIE NORMAL, ESGOTO PREDIAL, DN 50 X 50 MM, JUNTA ELÁSTICA, FORNECIDO E INSTALADO EM PRUMADA DE ESGOTO SANITÁRIO OU VENTILAÇÃO. AF_12/2014 | UN | 13.68 | 13.47 | 13.68
89440 | 89440 | TE, PVC, SOLDÁVEL, DN 25MM, INSTALADO EM RAMAL DE DISTRIBUIÇÃO DE ÁGUA - FORNECIMENTO E INSTALAÇÃO. AF_12/2014 | UN | 6.97 | 6.55 | 6.97
89398 | 89398 | TE, PVC, SOLDÁVEL, DN 32MM, INSTALADO EM RAMAL OU SUB-RAMAL DE ÁGUA - FORNECIMENTO E INSTALAÇÃO. AF_12/2014 | UN | 14.78 | 13.93 | 14.78
89625 | 89625 | TE, PVC, SOLDÁVEL, DN 50MM, INSTALADO EM PRUMADA DE ÁGUA - FORNECIMENTO E INSTALAÇÃO. AF_12/2014 | UN | 19.72 | 19.22 | 19.72
89628 | 89628 | TE, PVC, SOLDÁVEL, DN 60MM, INSTALADO EM PRUMADA DE ÁGUA - FORNECIMENTO E INSTALAÇÃO. AF_12/2014 | UN | 43.99 | 43.39 | 43.99
88323 | 88323 | TELHADISTA COM ENCARGOS COMPLEMENTARES | H | 22.56 | 20.12 | 22.56
94213 | 94213 | TELHAMENTO COM TELHA DE AÇO/ALUMÍNIO E = 0,5 MM, COM ATÉ 2 ÁGUAS, INCLUSO IÇAMENTO. AF_07/2019 | M2 | 73.33 | 72.95 | 73.33
86915 | 86915 | TORNEIRA CROMADA DE MESA, 1/2 OU 3/4, PARA LAVATÓRIO, PADRÃO MÉDIO - FORNECIMENTO E INSTALAÇÃO. AF_01/2020 | UN | 105.08 | 104.85 | 105.08
86906 | 86906 | TORNEIRA CROMADA DE MESA, 1/2 OU 3/4, PARA LAVATÓRIO, PADRÃO POPULAR - FORNECIMENTO E INSTALAÇÃO. AF_01/2020 | UN | 62.08 | 61.85 | 62.08
92580 | 92580 | TRAMA DE AÇO COMPOSTA POR TERÇAS PARA TELHADOS DE ATÉ 2 ÁGUAS PARA TELHA ONDULADA DE FIBROCIMENTO, METÁLICA, PLÁSTICA OU TERMOACÚSTICA, INCLUSO TRANSPORTE VERTICAL. AF_07/2019 | M2 | 44.88 | 44.19 | 44.88
89714 | 89714 | TUBO PVC, SERIE NORMAL, ESGOTO PREDIAL, DN 100 MM, FORNECIDO E INSTALADO EM RAMAL DE DESCARGA OU RAMAL DE ESGOTO SANITÁRIO. AF_12/2014 | M | 46.31 | 43.7 | 46.31
89711 | 89711 | TUBO PVC, SERIE NORMAL, ESGOTO PREDIAL, DN 40 MM, FORNECIDO E INSTALADO EM RAMAL DE DESCARGA OU RAMAL DE ESGOTO SANITÁRIO. AF_12/2014 | M | 15.78 | 14.73 | 15.78
89712 | 89712 | TUBO PVC, SERIE NORMAL, ESGOTO PREDIAL, DN 50 MM, FORNECIDO E INSTALADO EM RAMAL DE DESCARGA OU RAMAL DE ESGOTO SANITÁRIO. AF_12/2014 | M | 23.92 | 22.58 | 23.92
89713 | 89713 | TUBO PVC, SERIE NORMAL, ESGOTO PREDIAL, DN 75 MM, FORNECIDO E INSTALADO EM RAMAL DE DESCARGA OU RAMAL DE ESGOTO SANITÁRIO. AF_12/2014 | M | 36.38 | 34.42 | 36.38
89578 | 89578 | TUBO PVC, SÉRIE R, ÁGUA PLUVIAL, DN 100 MM, FORNECIDO E INSTALADO EM CONDUTORES VERTICAIS DE ÁGUAS PLUVIAIS. AF_12/2014 | M | 40.47 | 40.08 | 40.47
89512 | 89512 | TUBO PVC, SÉRIE R, ÁGUA PLUVIAL, DN 100 MM, FORNECIDO E INSTALADO EM RAMAL DE ENCAMINHAMENTO. AF_12/2014 | M | 58.22 | 56.67 | 58.22
89356 | 89356 | TUBO, PVC, SOLDÁVEL, DN 25MM, INSTALADO EM RAMAL OU SUB-RAMAL DE ÁGUA - FORNECIMENTO E INSTALAÇÃO. AF_12/2014 | M | 17.26 | 15.96 | 17.26
89357 | 89357 | TUBO, PVC, SOLDÁVEL, DN 32MM, INSTALADO EM RAMAL OU SUB-RAMAL DE ÁGUA - FORNECIMENTO E INSTALAÇÃO. AF_12/2014 | M | 25.16 | 23.61 | 25.16
89449 | 89449 | TUBO, PVC, SOLDÁVEL, DN 50MM, INSTALADO EM PRUMADA DE ÁGUA - FORNECIMENTO E INSTALAÇÃO. AF_12/2014 | M | 17.29 | 17.19 | 17.29
89450 | 89450 | TUBO, PVC, SOLDÁVEL, DN 60MM, INSTALADO EM PRUMADA DE ÁGUA - FORNECIMENTO E INSTALAÇÃO. AF_12/2014 | M | 28.64 | 28.52 | 28.64
86879 | 86879 | VÁLVULA EM PLÁSTICO 1 PARA PIA, TANQUE OU LAVATÓRIO, COM OU SEM LADRÃO - FORNECIMENTO E INSTALAÇÃO. AF_01/2020 | UN | 6.22 | 5.91 | 6.22
86888 | 86888 | VASO SANITÁRIO SIFONADO COM CAIXA ACOPLADA LOUÇA BRANCA - FORNECIMENTO E INSTALAÇÃO. AF_01/2020 | UN | 431.93 | 429.68 | 431.93
86932 | 86932 | VASO SANITÁRIO SIFONADO COM CAIXA ACOPLADA LOUÇA BRANCA - PADRÃO MÉDIO, INCLUSO ENGATE FLEXÍVEL EM METAL CROMADO, 1/2 X 40CM - FORNECIMENTO E INSTALAÇÃO. AF_01/2020 | UN | 464.29 | 461.65 | 464.29
95469 | 95469 | VASO SANITARIO SIFONADO CONVENCIONAL COM LOUÇA BRANCA - FORNECIMENTO E INSTALAÇÃO. AF_01/2020 | UN | 190.55 | 189.01 | 190.55
95471 | 95471 | VASO SANITARIO SIFONADO CONVENCIONAL PARA PCD SEM FURO FRONTAL COM LOUÇA BRANCA SEM ASSENTO - FORNECIMENTO E INSTALAÇÃO. AF_01/2020 | UN | 766.98 | 763.78 | 766.98
95472 | 95472 | VASO SANITARIO SIFONADO CONVENCIONAL PARA PCD SEM FURO FRONTAL COM LOUÇA BRANCA SEM ASSENTO, INCLUSO CONJUNTO DE LIGAÇÃO PARA BACIA SANITÁRIA AJUSTÁVEL - FORNECIMENTO E INSTALAÇÃO. AF_01/2020 | UN | 773.96 | 770.76 | 773.96
93187 | 93187 | VERGA MOLDADA IN LOCO EM CONCRETO PARA JANELAS COM MAIS DE 1,5 M DE VÃO. AF_03/2016 | M | 81.34 | 79.09 | 81.34
93182 | 93182 | VERGA PRÉ-MOLDADA PARA JANELAS COM ATÉ 1,5 M DE VÃO. AF_03/2016 | M | 39.37 | 38.45 | 39.37
93184 | 93184 | VERGA PRÉ-MOLDADA PARA PORTAS COM ATÉ 1,5 M DE VÃO. AF_03/2016 | M | 29.03 | 28.23 | 29.03
90587 | 90587 | VIBRADOR DE IMERSÃO, DIÂMETRO DE PONTEIRA 45MM, MOTOR ELÉTRICO TRIFÁSICO POTÊNCIA DE 2 CV - CHI DIURNO. AF_06/2015 | CHI | 0.44 | 0.44 | 0.44
90586 | 90586 | VIBRADOR DE IMERSÃO, DIÂMETRO DE PONTEIRA 45MM, MOTOR ELÉTRICO TRIFÁSICO POTÊNCIA DE 2 CV - CHP DIURNO. AF_06/2015 | CHP | 1.7 | 1.7 | 1.7
90582 | 90582 | VIBRADOR DE IMERSÃO, DIÂMETRO DE PONTEIRA 45MM, MOTOR ELÉTRICO TRIFÁSICO POTÊNCIA DE 2 CV - DEPRECIAÇÃO. AF_06/2015 | H | 0.4 | 0.4 | 0.4
90583 | 90583 | VIBRADOR DE IMERSÃO, DIÂMETRO DE PONTEIRA 45MM, MOTOR ELÉTRICO TRIFÁSICO POTÊNCIA DE 2 CV - JUROS. AF_06/2015 | H | 0.04 | 0.04 | 0.04
90584 | 90584 | VIBRADOR DE IMERSÃO, DIÂMETRO DE PONTEIRA 45MM, MOTOR ELÉTRICO TRIFÁSICO POTÊNCIA DE 2 CV - MANUTENÇÃO. AF_06/2015 | H | 0.31 | 0.31 | 0.31
90585 | 90585 | VIBRADOR DE IMERSÃO, DIÂMETRO DE PONTEIRA 45MM, MOTOR ELÉTRICO TRIFÁSICO POTÊNCIA DE 2 CV - MATERIAIS NA OPERAÇÃO. AF_06/2015 | H | 0.95 | 0.95 | 0.95
C2984 | SEDUC 16.02 | VIDRO TRANSLÚCIDO CANELADO OU MARTELADO E=3mm (COLOCADO) | M2 | 127.77 | 127.77 | 127.77

## I
Código MODIFICADO | Código | Descrição | Unidade | Preço | CD | SD
4047 | 4047 | !EM PROCESSO DE DESATIVACAO! MASSA CORRIDA PVA PARA PAREDES INTERNAS | GL | 15 | 15 | 15
398 | 398 | ABRACADEIRA EM ACO PARA AMARRACAO DE ELETRODUTOS, TIPO D, COM 3" E PARAFUSO DE FIXACAO | UN | 4.94 | 4.94 | 4.94
3 | 3 | ACIDO MURIATICO, DILUICAO 10% A 12% PARA USO EM LIMPEZA | L | 7.49 | 7.49 | 7.49
12664 | 12664/ORSE | ACIONADOR MANUAL COM BOTOEIRA " APERTE AQUI" - ENDEREÇÁVEL | UN | 111.04 | 111.04 | 111.04
I0163 | I0163 | AÇO CA-50 | KG | 9.5 | 9.5 | 9.5
81 | 00081/ORSE | AÇO CA-50 6,3 A 12,5 MM | KG | 11.45 | 11.45 | 11.45
34 | 34 | ACO CA-50, 10,0 MM, VERGALHAO | KG | 9.97 | 9.97 | 9.97
43055 | 43055 | ACO CA-50, 12,5 MM OU 16,0 MM, VERGALHAO | KG | 8.64 | 8.64 | 8.64
43056 | 43056 | ACO CA-50, 20,0 MM OU 25,0 MM, VERGALHAO | KG | 9.96 | 9.96 | 9.96
32 | 32 | ACO CA-50, 6,3 MM, VERGALHAO | KG | 10.52 | 10.52 | 10.52
33 | 33 | ACO CA-50, 8,0 MM, VERGALHAO | KG | 10.58 | 10.58 | 10.58
43059 | 43059 | ACO CA-60, 4,2 MM, OU 5,0 MM, OU 6,0 MM, OU 7,0 MM, VERGALHAO | KG | 9.44 | 9.44 | 9.44
65 | 65 | ADAPTADOR PVC SOLDAVEL CURTO COM BOLSA E ROSCA, 25 MM X 3/4", PARA AGUA FRIA | UN | 0.97 | 0.97 | 0.97
113 | 113 | ADAPTADOR PVC SOLDAVEL CURTO COM BOLSA E ROSCA, 60 MM X 2", PARA AGUA FRIA | UN | 13.24 | 13.24 | 13.24
10899 | 10899 | ADAPTADOR, EM LATAO, ENGATE RAPIDO 2 1/2" X ROSCA INTERNA 5 FIOS 2 1/2", PARA INSTALACAO PREDIAL DE COMBATE A INCENDIO | UN | 66.5 | 66.5 | 66.5
20080 | 20080 | ADESIVO PLASTICO PARA PVC, FRASCO COM 175 GR | UN | 20.78 | 20.78 | 20.78
122 | 122 | ADESIVO PLASTICO PARA PVC, FRASCO COM 850 GR | UN | 65.49 | 65.49 | 65.49
7334 | 7334 | ADITIVO ADESIVO LIQUIDO PARA ARGAMASSAS DE REVESTIMENTOS CIMENTICIOS | L | 16.34 | 16.34 | 16.34
6114 | 6114 | AJUDANTE DE ARMADOR | H | 10.41 | 9 | 10.41
247 | 247 | AJUDANTE DE ELETRICISTA | H | 10.5 | 9.07 | 10.5
I0043 | I0043 | AJUDANTE DE ENCANADOR | H | 18.63 | 18.63 | 18.63
I0045 | I0045 | AJUDANTE DE PINTOR | H | 18.63 | 18.63 | 18.63
252 | 252 | AJUDANTE DE SERRALHEIRO | H | 11.15 | 9.64 | 11.15
I0046 | I0046 | AJUDANTE DE SERRALHEIRO | H | 18.63 | 18.63 | 18.63
242 | 242 | AJUDANTE ESPECIALIZADO | H | 13.74 | 11.88 | 13.74
11240 | 11240/ORSE | ALICATE COM ISOLAMENTO | UN | 43.9 | 43.9 | 43.9
11241 | 11241/ORSE | ALICATE VOLT-AMPERIMETRO | UN | 135.3 | 135.3 | 135.3
37370 | 37370 | ALIMENTACAO - HORISTA (COLETADO CAIXA) | H | 1.86 | 1.86 | 1.86
10658 | 10658 | ALISADORA DE CONCRETO COM MOTOR A GASOLINA DE 5,5 HP, PESO COM MOTOR DE 78 KG, 4 PAS | UN | 7000 | 7000 | 7000
158 | 00158/ORSE | ALMOÇO (PARTICIPAÇÃO DO EMPREGADOR) | UN | 10 | 10 | 10
253 | 253 | ALMOXARIFE | H | 14.93 | 12.9 | 14.93
296 | 296 | ANEL BORRACHA PARA TUBO ESGOTO PREDIAL DN 50 MM (NBR 5688) | UN | 1.95 | 1.95 | 1.95
301 | 301 | ANEL BORRACHA PARA TUBO ESGOTO PREDIAL, DN 100 MM (NBR 5688) | UN | 3.46 | 3.46 | 3.46
300 | 300 | ANEL BORRACHA, DN 150 MM, PARA TUBO SERIE REFORCADA ESGOTO PREDIAL | UN | 14.53 | 14.53 | 14.53
345 | 345 | ARAME GALVANIZADO 18 BWG, D = 1,24MM (0,009 KG/M) | KG | 32.45 | 32.45 | 32.45
43132 | 43132 | ARAME RECOZIDO 16 BWG, D = 1,65 MM (0,016 KG/M) OU 18 BWG, D = 1,25 MM (0,01 KG/M) | KG | 22.75 | 22.75 | 22.75
I0103 | I0103 | ARAME RECOZIDO N.18 BWG | KG | 10.05 | 10.05 | 10.05
10585 | 10585/ORSE | ARCO DE SERRA | UN | 21.25 | 21.25 | 21.25
I0108 | I0108 | AREIA GROSSA | M3 | 74.72 | 74.72 | 74.72
367 | 367 | AREIA GROSSA - POSTO JAZIDA/FORNECEDOR (RETIRADO NA JAZIDA, SEM TRANSPORTE) | M3 | 53.34 | 53.34 | 53.34
I0109 | I0109 | AREIA MEDIA | M3 | 67.5 | 67.5 | 67.5
370 | 370 | AREIA MEDIA - POSTO JAZIDA/FORNECEDOR (RETIRADO NA JAZIDA, SEM TRANSPORTE) | M3 | 54 | 54 | 54
368 | 368 | AREIA PARA ATERRO - POSTO JAZIDA/FORNECEDOR (RETIRADO NA JAZIDA, SEM TRANSPORTE) | M3 | 40 | 40 | 40
1381 | 1381 | ARGAMASSA COLANTE AC I PARA CERAMICAS | KG | 0.57 | 0.57 | 0.57
2684 | 34353 | ARGAMASSA COLANTE AC II | KG | 1.06 | 1.06 | 1.06
378 | 378 | ARMADOR | H | 14.93 | 12.9 | 14.93
377 | 377 | ASSENTO SANITARIO DE PLASTICO, TIPO CONVENCIONAL | UN | 33.01 | 33.01 | 33.01
246 | 246 | AUXILIAR DE ENCANADOR OU BOMBEIRO HIDRAULICO | H | 10.58 | 9.15 | 10.58
4760 | 4760 | AZULEJISTA OU LADRILHEIRO | H | 18.37 | 15.87 | 18.37
10422 | 10422 | BACIA SANITARIA (VASO) COM CAIXA ACOPLADA, DE LOUCA BRANCA | UN | 375.31 | 375.31 | 375.31
10420 | 10420 | BACIA SANITARIA (VASO) CONVENCIONAL DE LOUCA BRANCA | UN | 140.76 | 140.76 | 140.76
36520 | 36520 | BACIA SANITARIA (VASO) CONVENCIONAL PARA PCD SEM FURO FRONTAL, DE LOUCA BRANCA, SEM ASSENTO | UN | 701.28 | 701.28 | 701.28
I7893 | I7893 | BANCADA DE GRANITO CINZA POLIDO E=2cm | M2 | 268.52 | 268.52 | 268.52
36215 | 36215 | BANCO ARTICULADO PARA BANHO, EM ACO INOX POLIDO, 70* CM X 45* CM | UN | 726.21 | 726.21 | 726.21
36204 | 36204 | BARRA DE APOIO RETA, EM ACO INOX POLIDO, COMPRIMENTO 60CM, DIAMETRO MINIMO 3 CM | UN | 141.62 | 141.62 | 141.62
36081 | 36081 | BARRA DE APOIO RETA, EM ACO INOX POLIDO, COMPRIMENTO 80CM, DIAMETRO MINIMO 3 CM | UN | 167.7 | 167.7 | 167.7
565 | 565 | BARRA DE FERRO CHATO, RETANGULAR, 25,4 MM X 4,76 MM (L X E), 1,73 KG/M | M | 18.07 | 18.07 | 18.07
I0208 | I0208 | BATENTE DE FERRO | M | 19.73 | 19.73 | 19.73
10535 | 10535 | BETONEIRA CAPACIDADE NOMINAL 400 L, CAPACIDADE DE MISTURA 280 L, MOTOR ELETRICO TRIFASICO 220/380 V POTENCIA 2 CV, SEM CARREGADOR | UN | 5800 | 5800 | 5800
36397 | 36397 | BETONEIRA, CAPACIDADE NOMINAL 600 L, CAPACIDADE DE MISTURA 360L, MOTOR ELETRICO TRIFASICO 220/380V, POTENCIA 4CV, EXCLUSO CARREGADOR | UN | 23593.22 | 23593.22 | 23593.22
37592 | 37592 | BLOCO CERAMICO DE VEDACAO COM FUROS NA VERTICAL, 9 X 19 X 39 CM - 4,5 MPA (NBR 15270) | UN | 1.94 | 1.94 | 1.94
7267 | 7267 | BLOCO CERAMICO VAZADO PARA ALVENARIA DE VEDACAO, 6 FUROS, DE 9 X 14 X 19 CM (L X A X C) | UN | 0.68 | 0.68 | 0.68
36156 | 36156 | BLOQUETE/PISO INTERTRAVADO DE CONCRETO - MODELO ONDA/16 FACES/RETANGULAR/TIJOLINHO/PAVER/HOLANDES/PARALELEPIPEDO, 20 CM X 10 CM, E = 6 CM, RESISTENCIA DE 35 MPA (NBR 9781), COLORIDO | M2 | 39.34 | 39.34 | 39.34
I0247 | I0247 | BOMBA CENTRIFUGA PRESSURISAÇÃO HIDRANTE P=15CV | UN | 2756.25 | 2756.25 | 2756.25
12893 | 12893 | BOTA DE SEGURANCA COM BIQUEIRA DE ACO E COLARINHO ACOLCHOADO | PAR | 68.88 | 68.88 | 68.88
I0280 | I0280 | BRITA | M3 | 76.19 | 76.19 | 76.19
7568 | 7568 | BUCHA DE NYLON SEM ABA S10, COM PARAFUSO DE 6,10 X 65 MM EM ACO ZINCADO COM ROSCA SOBERBA, CABECA CHATA E FENDA PHILLIPS | UN | 0.43 | 0.43 | 0.43
4350 | 4350 | BUCHA DE NYLON, DIAMETRO DO FURO 8 MM, COMPRIMENTO 40 MM, COM PARAFUSO DE ROSCA SOBERBA, CABECA CHATA, FENDA SIMPLES, 4,8 X 50 MM | UN | 0.38 | 0.38 | 0.38
41954 | 41954 | CABO DE ACO GALVANIZADO, DIAMETRO 9,53 MM (3/8"), COM ALMA DE FIBRA 6 X 25 F | KG | 71.97 | 71.97 | 71.97
4433 | 4433 | CAIBRO NAO APARELHADO *7,5 X 7,5* CM, EM MACARANDUBA, ANGELIM OU EQUIVALENTE DA REGIAO - BRUTA | M | 18.57 | 18.57 | 18.57
463 | 00463/ORSE | CAIXA D'AGUA FIBRA VIDRO 5.000 LITROS - FORTLEV-TORRES (OU SIMILAR) | UN | 2022.99 | 2022.99 | 2022.99
11881 | 11881 | CAIXA DE GORDURA CILINDRICA EM CONCRETO SIMPLES, PRE-MOLDADA, COM DIAMETRO DE 40 CM E ALTURA DE 45 CM, COM TAMPA | UN | 120.45 | 120.45 | 120.45
10521 | 10521 | CAIXA DE INCENDIO/ABRIGO PARA MANGUEIRA, DE EMBUTIR/INTERNA, COM 75 X 45 X 17 CM, EM CHAPA DE ACO, PORTA COM VENTILACAO, VISOR COM A INSCRICAO "INCENDIO", SUPORTE/CESTA INTERNA PARA A MANGUEIRA, PINTURA ELETROSTATICA VERMELHA | UN | 278.24 | 278.24 | 278.24
I0441 | I0441 | CAL HIDRATADA | KG | 1.1 | 1.1 | 1.1
1106 | 1106 | CAL HIDRATADA CH-I PARA ARGAMASSAS | KG | 1.02 | 1.02 | 1.02
4759 | 4759 | CALCETEIRO | H | 14.93 | 12.9 | 14.93
37761 | 37761 | CAMINHAO TOCO, PESO BRUTO TOTAL 16000 KG, CARGA UTIL MAXIMA DE 10685 KG, DISTANCIA ENTRE EIXOS 4,8M, POTENCIA 189 CV (INCLUI CABINE E CHASSI, NAO INCLUI CARROCERIA) | UN | 268885.81 | 268885.81 | 268885.81
37747 | 37747 | CAMINHAO TRUCADO, PESO BRUTO TOTAL 23000 KG, CARGA UTIL MAXIMA 15935 KG, DISTANCIA ENTRE EIXOS 4,80 M, POTENCIA 230 CV (INCLUI CABINE E CHASSI, NAO INCLUI CARROCERIA) | UN | 396848.38 | 396848.38 | 396848.38
4777 | 4777 | CANTONEIRA ACO ABAS IGUAIS (QUALQUER BITOLA), ESPESSURA ENTRE 1/8" E 1/4" | KG | 8.06 | 8.06 | 8.06
12894 | 12894 | CAPA PARA CHUVA EM PVC COM FORRO DE POLIESTER, COM CAPUZ (AMARELA OU AZUL) | UN | 18.65 | 18.65 | 18.65
12895 | 12895 | CAPACETE DE SEGURANCA ABA FRONTAL COM SUSPENSAO DE POLIETILENO, SEM JUGULAR (CLASSE B) | UN | 14.35 | 14.35 | 14.35
6117 | 6117 | CARPINTEIRO AUXILIAR | H | 11.75 | 10.15 | 11.75
1213 | 1213 | CARPINTEIRO DE FORMAS | H | 14.93 | 12.9 | 14.93
2711 | 2711 | CARRINHO DE MAO DE ACO CAPACIDADE 50 A 60 L, PNEU COM CAMARA | UN | 127.67 | 127.67 | 127.67
37763 | 37763 | CAVALO MECANICO TRACAO 4X2, PESO BRUTO TOTAL 16000 KG, CAPACIDADE MAXIMA DE TRACAO *45000* KG, DISTANCIA ENTRE EIXOS *3,56* M, POTENCIA *330* CV (INCLUI CABINE E CHASSI, NAO INCLUI SEMIRREBOQUE) | UN | 490191.7 | 490191.7 | 490191.7
7627 | 07627/ORSE | CENTRAL DE ALARME E DETECÇÃO DE INCENDIO, CAPACIDADE: 2 BATERIAS, 8 LAÇOS, COM 2 LINHAS, MOD.VR-8L, VERIN OU SIMILAR | UN | 323.61 | 323.61 | 323.61
3964 | 03964/ORSE | CERÂMICA 10 X 10 CM, ELIZABETH, LINHA LUX NEVE OU SIMILAR | M2 | 29.9 | 29.9 | 29.9
10492 | 10492/ORSE | CESTA BÁSICA | UN | 140 | 140 | 140
1345 | 1345 | CHAPA DE MADEIRA COMPENSADA PLASTIFICADA PARA FORMA DE CONCRETO, DE 2,20 x 1,10 M, E = 18 MM | M2 | 66.12 | 66.12 | 66.12
1358 | 1358 | CHAPA DE MADEIRA COMPENSADA RESINADA PARA FORMA DE CONCRETO, DE *2,2 X 1,1* M, E = 17 MM | M2 | 33.96 | 33.96 | 33.96
10579 | 10579/ORSE | CHAVE DE FENDA CHATA 30 CM | UN | 22.89 | 22.89 | 22.89
20971 | 20971 | CHAVE DUPLA PARA CONEXOES TIPO STORZ, ENGATE RAPIDO 1 1/2" X 2 1/2", EM LATAO, PARA INSTALACAO PREDIAL COMBATE A INCENDIO | UN | 14.45 | 14.45 | 14.45
11242 | 11242/ORSE | CHAVE INGLESA 12" | UN | 47 | 47 | 47
I6167 | I6167 | CHUVEIRO COM ARTICULAÇÃO CROMADO 1/2" | UN | 83.38 | 83.38 | 83.38
1380 | 1380 | CIMENTO BRANCO | KG | 2.2 | 2.2 | 2.2
I0805 | I0805 | CIMENTO PORTLAND | KG | 0.56 | 0.56 | 0.56
1379 | 1379 | CIMENTO PORTLAND COMPOSTO CP II-32 | KG | 0.7 | 0.7 | 0.7
4722 | 04722/ORSE | COLHER DE PEDREIRO | UN | 16.79 | 16.79 | 16.79
1442 | 1442 | COMPACTADOR DE SOLO TIPO PLACA VIBRATORIA REVERSIVEL, A GASOLINA, 4 TEMPOS, PESO DE 125 A 150 KG, FORCA CENTRIFUGA DE 2500 A 2800 KGF, LARG. TRABALHO DE 400 A 450 MM, FREQ VIBRACAO DE 4300 A 4500 RPM, VELOC. TRABALHO DE 15 A 20 M/MIN, POT. DE 5,5 A 6,0 HP | UN | 8562.82 | 8562.82 | 8562.82
13458 | 13458 | COMPACTADOR DE SOLOS DE PERCURSAO (SOQUETE) COM MOTOR A GASOLINA 4 TEMPOS DE 4 HP (4 CV) | UN | 12639.13 | 12639.13 | 12639.13
11147 | 11147 | CONCRETO AUTOADENSAVEL (CAA) CLASSE DE RESISTENCIA C20, ESPALHAMENTO SF2, INCLUI SERVICO DE BOMBEAMENTO (NBR 15823) | M3 | 432.63 | 432.63 | 432.63
34492 | 34492 | CONCRETO USINADO BOMBEAVEL, CLASSE DE RESISTENCIA C20, COM BRITA 0 E 1, SLUMP = 100 +/- 20 MM, EXCLUI SERVICO DE BOMBEAMENTO (NBR 8953) | M3 | 370 | 370 | 370
1524 | 1524 | CONCRETO USINADO BOMBEAVEL, CLASSE DE RESISTENCIA C20, COM BRITA 0 E 1, SLUMP = 100 +/- 20 MM, INCLUI SERVICO DE BOMBEAMENTO (NBR 8953) | M3 | 399.45 | 399.45 | 399.45
1527 | 1527 | CONCRETO USINADO BOMBEAVEL, CLASSE DE RESISTENCIA C25, COM BRITA 0 E 1, SLUMP = 100 +/- 20 MM, INCLUI SERVICO DE BOMBEAMENTO (NBR 8953) | M3 | 412.13 | 412.13 | 412.13
6142 | 6142 | CONJUNTO DE LIGACAO PARA BACIA SANITARIA AJUSTAVEL, EM PLASTICO BRANCO, COM TUBO, CANOPLA E ESPUDE | UN | 6.98 | 6.98 | 6.98
11280 | 11280 | CORTADEIRA DE PISO DE CONCRETO E ASFALTO, PARA DISCO PADRAO DE DIAMETRO 350 MM (14") OU 450 MM (18") , MOTOR A GASOLINA, POTENCIA 13 HP, SEM DISCO | UN | 12724.13 | 12724.13 | 12724.13
6855 | 06855/ORSE | CUBA AÇO INOX 34 X 50 CM | UN | 417.23 | 417.23 | 417.23
4174 | 04174/ORSE | DESEMPENADEIRA DE AÇO LISA, CABO MADEIRA, REF:143, ATLAS OU SIMILAR | UN | 10.8 | 10.8 | 10.8
11245 | 11245/ORSE | DESEMPOLADEIRA DE MADEIRA 12X22 | UN | 11.26 | 11.26 | 11.26
2358 | 2358 | DESENHISTA PROJETISTA | H | 30.08 | 26 | 30.08
2692 | 2692 | DESMOLDANTE PROTETOR PARA FORMAS DE MADEIRA, DE BASE OLEOSA EMULSIONADA EM AGUA | L | 6.94 | 6.94 | 6.94
13887 | 13887 | DISCO DE CORTE DIAMANTADO SEGMENTADO PARA CONCRETO, DIAMETRO DE 350 MM, FURO DE 1 " (14 X 1 ") | UN | 520.86 | 520.86 | 520.86
838 | 00838/ORSE | DIVISÓRIA MARMORITE BRANCO POLIDO E=3CM | M2 | 244.07 | 244.07 | 244.07
10698 | 10698 | DIVISORIA, PLACA PRE-MOLDADA EM GRANILITE, MARMORITE OU GRANITINA, E = *3 CM | M2 | 168.32 | 168.34 | 168.32
I1031 | I1031 | DOBRADIÇA DE FERRO PARA PORTA INTERNA | UN | 24.67 | 24.67 | 24.67
2436 | 2436 | ELETRICISTA | H | 14.93 | 12.9 | 14.93
11002 | 11002 | ELETRODO REVESTIDO AWS - E6013, DIAMETRO IGUAL A 2,50 MM | KG | 25.44 | 25.44 | 25.44
I1061 | I1061 | ELETRODOS | KG | 18.19 | 18.19 | 18.19
I1088 | I1088 | ELETROTECNICO MONTADOR | H | 30.53 | 30.53 | 30.53
I2320 | I2320 | ENCANADOR | H | 22.72 | 22.72 | 22.72
2696 | 2696 | ENCANADOR OU BOMBEIRO HIDRAULICO | H | 14.93 | 12.9 | 14.93
43146 | 43146 | ENDURECEDOR MINERAL DE BASE CIMENTICIA PARA PISO DE CONCRETO | KG | 8.88 | 8.88 | 8.88
2705 | 2705 | ENERGIA ELETRICA ATE 2000 KWH INDUSTRIAL, SEM DEMANDA | KW/H | 0.76 | 0.76 | 0.76
11684 | 11684 | ENGATE / RABICHO FLEXIVEL INOX 1/2 " X 40 CM | UN | 28.61 | 28.61 | 28.61
6141 | 6141 | ENGATE/RABICHO FLEXIVEL PLASTICO (PVC OU ABS) BRANCO 1/2 " X 30 CM | UN | 3.92 | 3.92 | 3.92
2706 | 2706 | ENGENHEIRO CIVIL DE OBRA JUNIOR | H | 90.16 | 77.93 | 90.16
34779 | 34779 | ENGENHEIRO CIVIL JUNIOR | H | 91.47 | 79.06 | 91.47
43482 | 43482 | EPI - FAMILIA ALMOXARIFE - HORISTA (ENCARGOS COMPLEMENTARES - COLETADO CAIXA) | H | 0.58 | 0.58 | 0.58
43483 | 43483 | EPI - FAMILIA CARPINTEIRO DE FORMAS - HORISTA (ENCARGOS COMPLEMENTARES - COLETADO CAIXA) | H | 1.05 | 1.05 | 1.05
43484 | 43484 | EPI - FAMILIA ELETRICISTA - HORISTA (ENCARGOS COMPLEMENTARES - COLETADO CAIXA) | H | 0.91 | 0.91 | 0.91
43485 | 43485 | EPI - FAMILIA ENCANADOR - HORISTA (ENCARGOS COMPLEMENTARES - COLETADO CAIXA) | H | 0.8 | 0.8 | 0.8
43487 | 43487 | EPI - FAMILIA ENCARREGADO GERAL - HORISTA (ENCARGOS COMPLEMENTARES - COLETADO CAIXA) | H | 0.94 | 0.94 | 0.94
43486 | 43486 | EPI - FAMILIA ENGENHEIRO CIVIL - HORISTA (ENCARGOS COMPLEMENTARES - COLETADO CAIXA) | H | 0.55 | 0.55 | 0.55
43488 | 43488 | EPI - FAMILIA OPERADOR ESCAVADEIRA - HORISTA (ENCARGOS COMPLEMENTARES - COLETADO CAIXA) | H | 0.63 | 0.63 | 0.63
43489 | 43489 | EPI - FAMILIA PEDREIRO - HORISTA (ENCARGOS COMPLEMENTARES - COLETADO CAIXA) | H | 0.95 | 0.95 | 0.95
43490 | 43490 | EPI - FAMILIA PINTOR - HORISTA (ENCARGOS COMPLEMENTARES - COLETADO CAIXA) | H | 1.33 | 1.33 | 1.33
43491 | 43491 | EPI - FAMILIA SERVENTE - HORISTA (ENCARGOS COMPLEMENTARES - COLETADO CAIXA) | H | 1.01 | 1.01 | 1.01
43493 | 43493 | EPI - FAMILIA TOPOGRAFO - HORISTA (ENCARGOS COMPLEMENTARES - COLETADO CAIXA) | H | 0.52 | 0.52 | 0.52
11246 | 11246/ORSE | ESCALA MÉTRICA DE BAMBÚ | UN | 9.05 | 9.05 | 9.05
10685 | 10685 | ESCAVADEIRA HIDRAULICA SOBRE ESTEIRAS, CACAMBA 0,80M3, PESO OPERACIONAL 17T, POTENCIA BRUTA 111HP | UN | 575000 | 575000 | 575000
37555 | 37555 | ESGUICHO JATO REGULAVEL, TIPO ELKHART, ENGATE RAPIDO 2 1/2", PARA COMBATE A INCENDIO | UN | 216.85 | 216.85 | 216.85
I1100 | I1100 | ESMALTE SINTETICO | L | 24.99 | 24.99 | 24.99
39017 | 39017 | ESPACADOR / DISTANCIADOR CIRCULAR COM ENTRADA LATERAL, EM PLASTICO, PARA VERGALHAO *4,2 A 12,5* MM, COBRIMENTO 20 MM | UN | 0.21 | 0.21 | 0.21
39315 | 39315 | ESPACADOR / DISTANCIADOR TIPO GARRA DUPLA, EM PLASTICO, COBRIMENTO *20* MM, PARA FERRAGENS DE LAJES E FUNDO DE VIGAS | UN | 0.35 | 0.35 | 0.35
I9145 | 11186 | ESPELHO CRISTAL E = 4 MM | M2 | 420.44 | 420.44 | 420.44
10971 | 10971/ORSE | ESTRUTURA PRE-MOLDADA DE CONCRETO P/ CAIXAS D'AGUA DE 5.000 LITROS, COMPOSTA DE CAPITEL P/APOIO DA CAIXA DÁGUA E PILAR CILINDRICO D=40CM E ALTURA = 7,50M, INCLUSO MONTAGEM NO LOCAL, REF: CILEL OU SIMILAR | UN | 5745.93 | 5745.93 | 5745.93
37372 | 37372 | EXAMES - HORISTA (COLETADO CAIXA) | H | 0.55 | 0.55 | 0.55
10517 | 10517/ORSE | EXAMES ADMISSIONAIS/DEMISSIONAIS (CHECKUP) | CJ | 300 | 300 | 300
10891 | 10891 | EXTINTOR DE INCENDIO PORTATIL COM CARGA DE PO QUIMICO SECO (PQS) DE 4 KG, CLASSE BC | UN | 172.01 | 172.01 | 172.01
941 | 00941/ORSE | FARDAMENTO | UN | 79.18 | 79.18 | 79.18
I1154 | I1154 | FECHADURA COMPLETA PARA PORTA EXTERNA | UN | 52.5 | 52.5 | 52.5
43458 | 43458 | FERRAMENTAS - FAMILIA ALMOXARIFE - HORISTA (ENCARGOS COMPLEMENTARES - COLETADO CAIXA) | H | 0.04 | 0.04 | 0.04
43459 | 43459 | FERRAMENTAS - FAMILIA CARPINTEIRO DE FORMAS - HORISTA (ENCARGOS COMPLEMENTARES - COLETADO CAIXA) | H | 0.38 | 0.38 | 0.38
43460 | 43460 | FERRAMENTAS - FAMILIA ELETRICISTA - HORISTA (ENCARGOS COMPLEMENTARES - COLETADO CAIXA) | H | 0.62 | 0.62 | 0.62
43461 | 43461 | FERRAMENTAS - FAMILIA ENCANADOR - HORISTA (ENCARGOS COMPLEMENTARES - COLETADO CAIXA) | H | 0.28 | 0.28 | 0.28
43463 | 43463 | FERRAMENTAS - FAMILIA ENCARREGADO GERAL - HORISTA (ENCARGOS COMPLEMENTARES - COLETADO CAIXA) | H | 0.08 | 0.08 | 0.08
43462 | 43462 | FERRAMENTAS - FAMILIA ENGENHEIRO CIVIL - HORISTA (ENCARGOS COMPLEMENTARES - COLETADO CAIXA) | H | 0.01 | 0.01 | 0.01
43464 | 43464 | FERRAMENTAS - FAMILIA OPERADOR ESCAVADEIRA - HORISTA (ENCARGOS COMPLEMENTARES - COLETADO CAIXA) | H | 0.01 | 0.01 | 0.01
43465 | 43465 | FERRAMENTAS - FAMILIA PEDREIRO - HORISTA (ENCARGOS COMPLEMENTARES - COLETADO CAIXA) | H | 0.58 | 0.58 | 0.58
43466 | 43466 | FERRAMENTAS - FAMILIA PINTOR - HORISTA (ENCARGOS COMPLEMENTARES - COLETADO CAIXA) | H | 1.27 | 1.27 | 1.27
43467 | 43467 | FERRAMENTAS - FAMILIA SERVENTE - HORISTA (ENCARGOS COMPLEMENTARES - COLETADO CAIXA) | H | 0.41 | 0.41 | 0.41
43469 | 43469 | FERRAMENTAS - FAMILIA TOPOGRAFO - HORISTA (ENCARGOS COMPLEMENTARES - COLETADO CAIXA) | H | 0.06 | 0.06 | 0.06
I1180 | I1180 | FITA DE VEDAÇÃO | M | 0.28 | 0.28 | 0.28
14153 | 14153 | FITA METALICA PERFURADA, L = *18* MM, ROLO DE 30 M, CARGA RECOMENDADA = *30* KGF | UN | 52.81 | 52.81 | 52.81
3146 | 3146 | FITA VEDA ROSCA EM ROLOS DE 18 MM X 10 M (L X C) | UN | 3.6 | 3.6 | 3.6
3148 | 3148 | FITA VEDA ROSCA EM ROLOS DE 18 MM X 50 M (L X C) | UN | 13.27 | 13.27 | 13.27
10578 | 10578/ORSE | FORMÃO GRANDE | UN | 18.65 | 18.65 | 18.65
7307 | 7307 | FUNDO ANTICORROSIVO PARA METAIS FERROSOS (ZARCAO) | L | 28.3 | 28.3 | 28.3
11248 | 11248/ORSE | FURADEIRA E PARAFUSADEIRA ELETRICA BOSCH OU SIMILAR PROFISSIONAL | UN | 246 | 246 | 246
4222 | 4222 | GASOLINA COMUM | L | 6 | 6 | 6
12872 | 12872 | GESSEIRO | H | 14.93 | 12.9 | 14.93
3315 | 3315 | GESSO EM PO PARA REVESTIMENTOS/MOLDURAS/SANCAS E USO GERAL | KG | 0.35 | 0.35 | 0.35
I1222 | I1222 | GRADE DE FERRO | M2 | 98.62 | 98.62 | 98.62
4824 | 4824 | GRANILHA/ GRANA/ PEDRISCO OU AGREGADO EM MARMORE/ GRANITO/ QUARTZO E CALCARIO, PRETO, CINZA, PALHA OU BRANCO | KG | 0.51 | 0.51 | 0.51
36888 | 36888 | GUARNICAO/MOLDURA DE ACABAMENTO PARA ESQUADRIA DE ALUMINIO ANODIZADO NATURAL, PARA 1 FACE | M | 13.18 | 13.18 | 13.18
36487 | 36487 | GUINCHO ELETRICO DE COLUNA, CAPACIDADE 400 KG, COM MOTO FREIO, MOTOR TRIFASICO DE 1,25 CV | UN | 4768.16 | 4768.16 | 4768.16
3363 | 3363 | GUINDAUTO HIDRAULICO, CAPACIDADE MAXIMA DE CARGA 6200 KG, MOMENTO MAXIMO DE CARGA 11,7 TM , ALCANCE MAXIMO HORIZONTAL 9,70 M, PARA MONTAGEM SOBRE CHASSI DE CAMINHAO PBT MINIMO 13000 KG (INCLUI MONTAGEM, NAO INCLUI CAMINHAO) | UN | 106000 | 106000 | 106000
11029 | 11029 | HASTE RETA PARA GANCHO DE FERRO GALVANIZADO, COM ROSCA 1/4 " X 30 CM PARA FIXACAO DE TELHA METALICA, INCLUI PORCA E ARRUELAS DE VEDACAO | CJ | 1.05 | 1.05 | 1.05
12873 | 12873 | IMPERMEABILIZADOR | H | 14.93 | 12.9 | 14.93
I9142 | I9142 | JANELA ALUMINIO BASCULANTE 100 X 100 CM (AXL) | UN | 327.26 | 327.26 | 327.26
36896 | 36896 | JANELA DE CORRER EM ALUMINIO, 100 X 120 CM (A X L), 2 FLS, SEM BANDEIRA, ACABAMENTO ACET OU BRILHANTE, BATENTE/REQUADRO DE 6 A 14 CM, COM VIDRO, SEM GUARNICAO | UN | 519.8 | 519.8 | 519.8
25964 | 25964 | JARDINEIRO | H | 14.44 | 12.48 | 14.44
3529 | 3529 | JOELHO PVC, SOLDAVEL, 90 GRAUS, 25 MM, PARA AGUA FRIA PREDIAL | UN | 0.81 | 0.81 | 0.81
3536 | 3536 | JOELHO PVC, SOLDAVEL, 90 GRAUS, 32 MM, PARA AGUA FRIA PREDIAL | UN | 2.41 | 2.41 | 2.41
3539 | 3539 | JOELHO PVC, SOLDAVEL, 90 GRAUS, 60 MM, PARA AGUA FRIA PREDIAL | UN | 26.89 | 26.89 | 26.89
3516 | 3516 | JOELHO PVC, SOLDAVEL, BB, 45 GRAUS, DN 40 MM, PARA ESGOTO PREDIAL | UN | 1 | 1 | 1
3517 | 3517 | JOELHO PVC, SOLDAVEL, BB, 90 GRAUS, DN 40 MM, PARA ESGOTO PREDIAL | UN | 3.49 | 3.49 | 3.49
3518 | 3518 | JOELHO PVC, SOLDAVEL, PB, 45 GRAUS, DN 50 MM, PARA ESGOTO PREDIAL | UN | 2.99 | 2.99 | 2.99
3526 | 3526 | JOELHO PVC, SOLDAVEL, PB, 90 GRAUS, DN 50 MM, PARA ESGOTO PREDIAL | UN | 2.4 | 2.4 | 2.4
20151 | 20151 | JOELHO, PVC SERIE R, 45 GRAUS, DN 100 MM, PARA ESGOTO OU AGUAS PLUVIAIS PREDIAIS | UN | 22.05 | 22.05 | 22.05
20157 | 20157 | JOELHO, PVC SERIE R, 90 GRAUS, DN 100 MM, PARA ESGOTO OU AGUAS PLUVIAIS PREDIAIS | UN | 29.75 | 29.75 | 29.75
20144 | 20144 | JUNCAO SIMPLES, PVC SERIE R, DN 100 X 100 MM, PARA ESGOTO OU AGUAS PLUVIAIS PREDIAIS | UN | 56.06 | 56.06 | 56.06
20145 | 20145 | JUNCAO SIMPLES, PVC SERIE R, DN 150 X 100 MM, PARA ESGOTO OU AGUAS PLUVIAIS PREDIAIS | UN | 148.58 | 148.58 | 148.58
3670 | 3670 | JUNCAO SIMPLES, PVC, 45 GRAUS, DN 100 X 100 MM, SERIE NORMAL PARA ESGOTO PREDIAL | UN | 20.68 | 20.68 | 20.68
3671 | 3671 | JUNTA PLASTICA DE DILATACAO PARA PISOS, COR CINZA, 17 X 3 MM (ALTURA X ESPESSURA) | M | 0.79 | 0.79 | 0.79
3736 | 3736 | LAJE PRE-MOLDADA CONVENCIONAL (LAJOTAS + VIGOTAS) PARA FORRO, UNIDIRECIONAL, SOBRECARGA DE 100 KG/M2, VAO ATE 4,00 M (SEM COLOCACAO) | M2 | 82.5 | 82.5 | 82.5
C1612 | C1612 | LASTRO URBANIZADO C/ SEIXO ROLADO - M2 |  | 65.7 | 65.7 | 65.7
10425 | 10425 | LAVATORIO LOUCA BRANCA SUSPENSO *40 X 30* CM | UN | 91.86 | 91.86 | 91.86
20269 | 20269 | LAVATORIO/CUBA DE EMBUTIR OVAL LOUCA BRANCA SEM LADRAO *50 X 35* CM | UN | 90.29 | 90.29 | 90.29
10592 | 10592/ORSE | LIMA CHATA 12" | UN | 32.19 | 32.19 | 32.19
38383 | 38383 | LIXA D'AGUA EM FOLHA, GRAO 100 | UN | 2.06 | 2.06 | 2.06
3767 | 3767 | LIXA EM FOLHA PARA PAREDE OU MADEIRA, NUMERO 120 (COR VERMELHA) | UN | 0.65 | 0.65 | 0.65
I1346 | I1346 | LIXA PARA FERRO | UN | 1.69 | 1.69 | 1.69
40271 | 40271 | LOCACAO DE APRUMADOR METALICO DE PILAR, COM ALTURA E ANGULO REGULAVEIS, EXTENSAO DE *1,50* A *2,80* M | MES | 4.58 | 4.58 | 4.58
40287 | 40287 | LOCACAO DE BARRA DE ANCORAGEM DE 0,80 A 1,20 M DE EXTENSAO, COM ROSCA DE 5/8", INCLUINDO PORCA E FLANGE | MES | 1.76 | 1.76 | 1.76
40339 | 40339 | LOCACAO DE CRUZETA PARA ESCORA METALICA | MES | 1.76 | 1.76 | 1.76
10749 | 10749 | LOCACAO DE ESCORA METALICA TELESCOPICA, COM ALTURA REGULAVEL DE *1,80* A *3,20* M, COM CAPACIDADE DE CARGA DE NO MINIMO 1000 KGF (10 KN), INCLUSO TRIPE E FORCADO | MES | 3.23 | 3.23 | 3.23
40275 | 40275 | LOCACAO DE VIGA SANDUICHE METALICA VAZADA PARA TRAVAMENTO DE PILARES, ALTURA DE *8* CM, LARGURA DE *6* CM E EXTENSAO DE 2 M | MES | 7.05 | 7.05 | 7.05
38774 | 38774 | LUMINARIA DE EMERGENCIA 30 LEDS, POTENCIA 2 W, BATERIA DE LITIO, AUTONOMIA DE 6 HORAS | UN | 25.12 | 25.12 | 25.12
3869 | 3869 | LUVA DE REDUCAO SOLDAVEL, PVC, 32 MM X 25 MM, PARA AGUA FRIA PREDIAL | UN | 4.06 | 4.06 | 4.06
3850 | 3850 | LUVA DE REDUCAO SOLDAVEL, PVC, 60 MM X 50 MM, PARA AGUA FRIA PREDIAL | UN | 12.71 | 12.71 | 12.71
12892 | 12892 | LUVA RASPA DE COURO, CANO CURTO (PUNHO *7* CM) | PAR | 12.91 | 12.91 | 12.91
20170 | 20170 | LUVA SIMPLES, PVC SERIE R, 100 MM, PARA ESGOTO OU AGUAS PLUVIAIS PREDIAIS | UN | 13.87 | 13.87 | 13.87
3899 | 3899 | LUVA SIMPLES, PVC, SOLDAVEL, DN 100 MM, SERIE NORMAL, PARA ESGOTO PREDIAL | UN | 6.06 | 6.06 | 6.06
3875 | 3875 | LUVA SIMPLES, PVC, SOLDAVEL, DN 50 MM, SERIE NORMAL, PARA ESGOTO PREDIAL | UN | 2.76 | 2.76 | 2.76
21029 | 21029 | MANGUEIRA DE INCENDIO, TIPO 1, DE 1 1/2", COMPRIMENTO = 15 M, TECIDO EM FIO DE POLIESTER E TUBO INTERNO EM BORRACHA SINTETICA, COM UNIOES ENGATE RAPIDO | UN | 360 | 360 | 360
626 | 626 | MANTA LIQUIDA DE BASE ASFALTICA MODIFICADA COM A ADICAO DE ELASTOMEROS DILUIDOS EM SOLVENTE ORGANICO, APLICACAO A FRIO (MEMBRANA IMPERMEABILIZANTE ASFASTICA) | KG | 20.17 | 20.17 | 20.17
I0749 | I0749 | MÁQUINA DE SOLDA (CHP) | H | 0.06 | 0.06 | 0.06
4755 | 4755 | MARMORISTA / GRANITEIRO | H | 17.18 | 14.85 | 17.18
4729 | 04729/ORSE | MARRETA 1 KG COM CABO | UN | 27.5 | 27.5 | 27.5
11264 | 11264/ORSE | MARRETA DE 1/2 KG COM CABO | UN | 13.52 | 13.52 | 13.52
11244 | 11244/ORSE | MARTELO COM UNHA | UN | 37.9 | 37.9 | 37.9
11265 | 11265/ORSE | MARTELO DE BORRACHA COM CABO | UN | 22.8 | 22.8 | 22.8
41898 | 41898 | MARTELO DEMOLIDOR PNEUMATICO MANUAL, PESO DE 28 KG, COM SILENCIADOR | UN | 20482.54 | 20482.54 | 20482.54
11243 | 11243/ORSE | MARTELO SEM UNHA | UN | 16.55 | 16.55 | 16.55
4823 | 4823 | MASSA PLASTICA PARA MARMORE/GRANITO | KG | 40.61 | 40.61 | 40.61
4069 | 4069 | MESTRE DE OBRAS | H | 35.47 | 30.65 | 35.47
25957 | 25957 | MONTADOR DE ESTRUTURAS METALICAS | H | 16.82 | 14.54 | 16.82
4093 | 4093 | MOTORISTA DE CAMINHAO | H | 18.28 | 15.8 | 18.28
20020 | 20020 | MOTORISTA DE CAMINHAO-BASCULANTE | H | 17.24 | 14.9 | 17.24
4096 | 4096 | MOTORISTA OPERADOR DE CAMINHAO COM MUNCK | H | 21.06 | 18.2 | 21.06
358 | 358 | MUDA DE ARVORE ORNAMENTAL, OITI/AROEIRA SALSA/ANGICO/IPE/JACARANDA OU EQUIVALENTE DA REGIAO, H= *1* M | UN | 85.05 | 85.05 | 85.05
10789 | 10789/ORSE | NÍVEL DE BOLHA DE MADEIRA | UN | 15.9 | 15.9 | 15.9
1651 | 01651/ORSE | ÓCULOS BRANCO PROTEÇÃO | PR | 5.9 | 5.9 | 5.9
4221 | 4221 | OLEO DIESEL COMBUSTIVEL COMUM | L | 4.69 | 4.69 | 4.69
37666 | 37666 | OPERADOR DE BETONEIRA ESTACIONARIA / MISTURADOR | H | 15.91 | 13.75 | 15.91
4234 | 4234 | OPERADOR DE ESCAVADEIRA | H | 22.23 | 19.21 | 22.23
4253 | 4253 | OPERADOR DE GUINCHO OU GUINCHEIRO | H | 19.05 | 16.46 | 19.05
4230 | 4230 | OPERADOR DE MAQUINAS E TRATORES DIVERSOS (TERRAPLANAGEM) | H | 21.06 | 18.2 | 21.06
4257 | 4257 | OPERADOR DE MARTELETE OU MARTELETEIRO | H | 19.05 | 16.46 | 19.05
10788 | 10788/ORSE | PÁ QUADRADA | UN | 17.29 | 17.29 | 17.29
37400 | 37400 | PAPELEIRA PLASTICA TIPO DISPENSER PARA PAPEL HIGIENICO ROLAO | UN | 51.84 | 51.84 | 51.84
4377 | 4377 | PARAFUSO DE ACO ZINCADO COM ROSCA SOBERBA, CABECA CHATA E FENDA SIMPLES, DIAMETRO 4,2 MM, COMPRIMENTO * 32 * MM | UN | 0.11 | 0.11 | 0.11
I1580 | I1580 | PARAFUSO FRANCES 1/2"X8" COM 2 PORCAS | UN | 5.87 | 5.87 | 5.87
4351 | 4351 | PARAFUSO NIQUELADO 3 1/2" COM ACABAMENTO CROMADO PARA FIXAR PECA SANITARIA, INCLUI PORCA CEGA, ARRUELA E BUCHA DE NYLON TAMANHO S-8 | UN | 10.01 | 10.01 | 10.01
4384 | 4384 | PARAFUSO NIQUELADO COM ACABAMENTO CROMADO PARA FIXAR PECA SANITARIA, INCLUI PORCA CEGA, ARRUELA E BUCHA DE NYLON TAMANHO S-10 | UN | 13.5 | 13.5 | 13.5
40547 | 40547 | PARAFUSO ZINCADO, AUTOBROCANTE, FLANGEADO, 4,2 MM X 19 MM | CENTO | 16.41 | 16.41 | 16.41
40549 | 40549 | PARAFUSO, COMUM, ASTM A307, SEXTAVADO, DIAMETRO 1/2" (12,7 MM), COMPRIMENTO 1" (25,4 MM) | CENTO | 111.38 | 111.38 | 111.38
20078 | 20078 | PASTA LUBRIFICANTE PARA TUBOS E CONEXOES COM JUNTA ELASTICA (USO EM PVC, ACO, POLIETILENO E OUTROS) ( DE *400* G) | UN | 23.98 | 23.98 | 23.98
4721 | 4721 | PEDRA BRITADA N. 1 (9,5 a 19 MM) POSTO PEDREIRA/FORNECEDOR, SEM FRETE | M3 | 92.01 | 92.01 | 92.01
I1600 | I1600 | PEDRA DE MÃO (RACHÃO) | M3 | 66.06 | 66.06 | 66.06
4730 | 4730 | PEDRA DE MAO OU PEDRA RACHAO PARA ARRIMO/FUNDACAO (POSTO PEDREIRA/FORNECEDOR, SEM FRETE) | M3 | 86.49 | 86.49 | 86.49
4750 | 4750 | PEDREIRO | H | 14.93 | 12.9 | 14.93
I2391 | I2391 | PEDREIRO | H | 23.17 | 23.17 | 23.17
43083 | 43083 | PERFIL "U" ENRIJECIDO DE ACO GALVANIZADO, DOBRADO, 150 X 60 X 20 MM, E = 3,00 MM OU 200 X 75 X 25 MM, E = 3,75 MM | KG | 8.7 | 8.7 | 8.7
2511 | 02511/ORSE | PERFIL AÇO INOX, CANTONEIRA ABAS IGUAIS - 1" X 1/8" (1,19KG/M) | M | 11.31 | 11.31 | 11.31
37395 | 37395 | PINO DE ACO COM FURO, HASTE = 27 MM (ACAO DIRETA) | CENTO | 38.39 | 38.39 | 38.39
4783 | 4783 | PINTOR | H | 14.93 | 12.9 | 14.93
1287 | 1287 | PISO EM CERAMICA ESMALTADA EXTRA, PEI MAIOR OU IGUAL A 4, FORMATO MENOR OU IGUAL A 2025 CM2 | M2 | 34.91 | 34.91 | 34.91
4812 | 4812 | PLACA DE GESSO PARA FORRO, *60 X 60* CM, ESPESSURA DE 12 MM (SEM COLOCACAO) | M2 | 8.17 | 8.17 | 8.17
4813 | 4813 | PLACA DE OBRA (PARA CONSTRUCAO CIVIL) EM CHAPA GALVANIZADA *N. 22*, ADESIVADA, DE *2,0 X 1,125* M | M2 | 225 | 225 | 225
37558 | 37558 | PLACA DE SINALIZACAO DE SEGURANCA CONTRA INCENDIO, FOTOLUMINESCENTE, RETANGULAR, *20 X 40* CM, EM PVC *2* MM ANTI-CHAMAS (SIMBOLOS, CORES E PICTOGRAMAS CONFORME NBR 13434) | UN | 32.63 | 32.63 | 32.63
11927 | 11927/ORSE | PLACA PARA SINALIZAÇÃO DE "EXTINTOR EM PAREDE" PVC, DIM.: 20 X 20 CM | UN | 17.39 | 17.39 | 17.39
4741 | 4741 | PO DE PEDRA (POSTO PEDREIRA/FORNECEDOR, SEM FRETE) | M3 | 86.91 | 86.91 | 86.91
13954 | 13954 | POLIDORA DE PISO (POLITRIZ) ELETRICA, MOTOR MONOFASICO DE 4 HP, PESO DE 100 KG, DIAMETRO DO TRABALHO DE 450 MM | UN | 6438.55 | 6438.55 | 6438.55
4491 | 4491 | PONTALETE *7,5 X 7,5* CM EM PINUS, MISTA OU EQUIVALENTE DA REGIAO - BRUTA | M | 6.67 | 6.67 | 6.67
39025 | 39025 | PORTA DE ABRIR EM ALUMINIO TIPO VENEZIANA, ACABAMENTO ANODIZADO NATURAL, SEM GUARNICAO/ALIZAR/VISTA, 87 X 210 CM | UN | 757.19 | 757.19 | 757.19
I1704 | I1704 | PORTA DE FERRO EM CHAPA DUPLA N.14 | M2 | 127.24 | 127.24 | 127.24
I1717 | I1717 | PORTA TOALHA DE PAPEL - METÁLICO | UN | 34.4 | 34.4 | 34.4
10593 | 10593/ORSE | PRAIO SIMPLES 30CM | UN | 19.57 | 19.57 | 19.57
1886 | 01886/ORSE | PREGO 1 1/2" X 13 (15 X 18) | KG | 20.1 | 20.1 | 20.1
5068 | 5068 | PREGO DE ACO POLIDO COM CABECA 17 X 21 (2 X 11) | KG | 19.33 | 19.33 | 19.33
5073 | 5073 | PREGO DE ACO POLIDO COM CABECA 17 X 24 (2 1/4 X 11) | KG | 19.7 | 19.7 | 19.7
5075 | 5075 | PREGO DE ACO POLIDO COM CABECA 18 X 30 (2 3/4 X 10) | KG | 19.33 | 19.33 | 19.33
40304 | 40304 | PREGO DE ACO POLIDO COM CABECA DUPLA 17 X 27 (2 1/2 X 11) | KG | 23.85 | 23.85 | 23.85
10596 | 10596/ORSE | PROTETOR AURICULAR | UN | 4.9 | 4.9 | 4.9
10599 | 10599/ORSE | PROTETOR SOLAR FPS 30 COM 120ML | UN | 35.9 | 35.9 | 35.9
10790 | 10790/ORSE | PRUMO DE FACE | UN | 22.98 | 22.98 | 22.98
11708 | 11708 | RALO FOFO SEMIESFERICO, 100 MM, PARA LAJES/ CALHAS | UN | 25.58 | 25.58 | 25.58
11741 | 11741 | RALO SIFONADO PVC CILINDRICO, 100 X 40 MM, COM GRELHA REDONDA BRANCA | UN | 5.24 | 5.24 | 5.24
1907 | 01907/ORSE | RALO SIFONADO PVC, QUADRADO, D = 100 X 52 X 40MM, REF.Nº20, ACABAMENTO ALUMÍNIO, MARCA AKROS OU SIMILAR | UN | 14.85 | 14.85 | 14.85
I1140 | I1140 | REDE PARA PARA QUADRA DE VOLEI COMPLETA, COM POSTES EM TUBO DE ACO GALVANIZADO 3", H = *255* CM, PINTURA EM TINTA ESMALTE SINTETICO, REDE DE NYLON COM 2 MM, MALHA 10 X 10 CM E ANTENAS OFICIAIS EM FIBRA DE VIDRO | CJ | 2128.73 | 2128.73 | 2128.73
20046 | 20046 | REDUCAO EXCENTRICA PVC, SERIE R, DN 100 X 75 MM, PARA ESGOTO OU AGUAS PLUVIAIS PREDIAIS | UN | 17.57 | 17.57 | 17.57
20047 | 20047 | REDUCAO EXCENTRICA PVC, SERIE R, DN 150 X 100 MM, PARA ESGOTO OU AGUAS PLUVIAIS PREDIAIS | UN | 48.02 | 48.02 | 48.02
10761 | 10761/ORSE | REFEIÇÃO - CAFÉ DA MANHÃ ( CAFÉ COM LEITE E DOIS PÃES COM MANTEIGA) | UN | 4.5 | 4.5 | 4.5
11678 | 11678 | REGISTRO DE ESFERA, PVC, COM VOLANTE, VS, SOLDAVEL, DN 60 MM, COM CORPO DIVIDIDO | UN | 90.88 | 90.88 | 90.88
6005 | 6005 | REGISTRO GAVETA COM ACABAMENTO E CANOPLA CROMADOS, SIMPLES, BITOLA 3/4 " (REF 1509) | UN | 71.41 | 71.41 | 71.41
10904 | 10904 | REGISTRO OU VALVULA GLOBO ANGULAR EM LATAO, PARA HIDRANTES EM INSTALACAO PREDIAL DE INCENDIO, 45 GRAUS, DIAMETRO DE 2 1/2", COM VOLANTE, CLASSE DE PRESSAO DE ATE 200 PSI | UN | 151.8 | 151.8 | 151.8
6024 | 6024 | REGISTRO PRESSAO COM ACABAMENTO E CANOPLA CROMADA, SIMPLES, BITOLA 3/4 " (REF 1416) | UN | 67.35 | 67.35 | 67.35
10282 | 10282/ORSE | REGUA DE ALUMÍNIO C/ 2,00M (PARA PEDREIRO) | UN | 16.7 | 16.7 | 16.7
34357 | 34357 | REJUNTE CIMENTICIO, QUALQUER COR | KG | 3.34 | 3.34 | 3.34
2540 | 02540/ORSE | REJUNTE COLORIDO FLEXIVEL PARA REVESTIMENTOS CERÂMICOS | KG | 5.5 | 5.5 | 5.5
37329 | 37329 | REJUNTE EPOXI, QUALQUER COR | KG | 70.49 | 70.49 | 70.49
36531 | 36531 | RETROESCAVADEIRA SOBRE RODAS COM CARREGADEIRA, TRACAO 4 X 4, POTENCIA LIQUIDA 88 HP, PESO OPERACIONAL MINIMO DE 6674 KG, CAPACIDADE DA CARREGADEIRA DE 1,00 M3 E DA RETROESCAVADEIRA MINIMA DE 0,26 M3, PROFUNDIDADE DE ESCAVACAO MAXIMA DE 4,37 M | UN | 309161.56 | 309161.56 | 309161.56
11758 | 11758 | SABONETEIRA PLASTICA TIPO DISPENSER PARA SABONETE LIQUIDO COM RESERVATORIO 800 A 1500 ML | UN | 49.8 | 49.8 | 49.8
4517 | 4517 | SARRAFO *2,5 X 7,5* CM EM PINUS, MISTA OU EQUIVALENTE DA REGIAO - BRUTA | M | 2.33 | 2.33 | 2.33
4417 | 4417 | SARRAFO NAO APARELHADO *2,5 X 7* CM, EM MACARANDUBA, ANGELIM OU EQUIVALENTE DA REGIAO - BRUTA | M | 5.17 | 5.17 | 5.17
37373 | 37373 | SEGURO - HORISTA (COLETADO CAIXA) | H | 0.06 | 0.06 | 0.06
10362 | 10362/ORSE | SEGURO DE VIDA E ACIDENTE EM GRUPO | UN | 12.54 | 12.54 | 12.54
I1854 | I1854 | SEIXO ROLADO | M3 | 82.33 | 82.33 | 82.33
6085 | 6085 | SELADOR ACRILICO PAREDES INTERNAS/EXTERNAS | L | 5.88 | 5.88 | 5.88
142 | 142 | SELANTE ELASTICO MONOCOMPONENTE A BASE DE POLIURETANO (PU) PARA JUNTAS DIVERSAS | 310ML | 34.62 | 34.62 | 34.62
37744 | 37744 | SEMIRREBOQUE COM TRES EIXOS EM TANDEM TIPO BASCULANTE COM CACAMBA METALICA 18 M3 (INCLUI MONTAGEM, NAO INCLUI CAVALO MECANICO) | UN | 212937.06 | 212937.06 | 212937.06
14618 | 14618 | SERRA CIRCULAR DE BANCADA COM MOTOR ELETRICO, POTENCIA DE *1600* W, PARA DISCO DE DIAMETRO DE 10" (250 MM) | UN | 1385.85 | 1385.85 | 1385.85
11249 | 11249/ORSE | SERRA CIRCULAR ELETRICA PORTATIL | UN | 518 | 518 | 518
11247 | 11247/ORSE | SERRA MÁRMORE | UN | 272.97 | 272.97 | 272.97
6110 | 6110 | SERRALHEIRO | H | 14.93 | 12.9 | 14.93
I1858 | I1858 | SERRALHEIRO | H | 23.17 | 23.17 | 23.17
10577 | 10577/ORSE | SERROTE 40CM | UN | 18.58 | 18.58 | 18.58
I2543 | I2543 | SERVENTE | H | 17.14 | 17.14 | 17.14
6111 | 6111 | SERVENTE DE OBRAS | H | 10.6 | 9.16 | 10.6
2016 | 02016/ORSE | SIFÃO PARA PIA DE COZINHA OU TANQUE, DECA REF. 1680.C112, ACABAMENTO CROMADO 1 1/2 X 1 1/2 OU SIMILAR. | UN | 178.6 | 178.6 | 178.6
6146 | 6146 | SIFAO PLASTICO TIPO COPO PARA TANQUE, 1.1/4 X 1.1/2 " | UN | 15.63 | 15.63 | 15.63
39961 | 39961 | SILICONE ACETICO USO GERAL INCOLOR 280 G | UN | 22.88 | 22.88 | 22.88
12665 | 12665/ORSE | SIRENE AUDIOVISUAL ENDEREÇAVEL, 120 DB, PARA ALARME DE INCÊNDIO | UN | 143.17 | 143.17 | 143.17
20250 | 20250 | SISAL EM FIBRA | KG | 16 | 16 | 16
20083 | 20083 | SOLUCAO LIMPADORA PARA PVC, FRASCO COM 1000 CM3 | UN | 56.87 | 56.87 | 56.87
5318 | 5318 | SOLVENTE DILUENTE A BASE DE AGUARRAS | L | 18.6 | 18.6 | 18.6
11033 | 11033 | SUPORTE PARA CALHA DE 150 MM EM FERRO GALVANIZADO | UN | 3.92 | 3.92 | 3.92
6193 | 6193 | TABUA NAO APARELHADA *2,5 X 20* CM, EM MACARANDUBA, ANGELIM OU EQUIVALENTE DA REGIAO - BRUTA | M | 13.42 | 13.42 | 13.42
10567 | 10567 | TABUA *2,5 X 23* CM EM PINUS, MISTA OU EQUIVALENTE DA REGIAO - BRUTA | M | 7.54 | 7.54 | 7.54
6189 | 6189 | TABUA NAO APARELHADA *2,5 X 30* CM, EM MACARANDUBA, ANGELIM OU EQUIVALENTE DA REGIAO - BRUTA | M | 19.59 | 19.59 | 19.59
4728 | 04728/ORSE | TALHADEIRA CHATA 10" | UN | 13.85 | 13.85 | 13.85
37736 | 37736 | TANQUE DE ACO CARBONO NAO REVESTIDO, PARA TRANSPORTE DE AGUA COM CAPACIDADE DE 10 M3, COM BOMBA CENTRIFUGA POR TOMADA DE FORCA, VAZAO MAXIMA *75* M3/H (INCLUI MONTAGEM, NAO INCLUI CAMINHAO) | UN | 78450 | 78450 | 78450
11256 | 11256/ORSE | TARRACHA PARA TUBOS PVC DE 1 1/2" | UN | 90 | 90 | 90
11257 | 11257/ORSE | TARRACHA PARA TUBOS PVC DE 1 1/4" | UN | 31.36 | 31.36 | 31.36
11255 | 11255/ORSE | TARRACHA PARA TUBOS PVC DE 1" | UN | 21.96 | 21.96 | 21.96
11253 | 11253/ORSE | TARRACHA PARA TUBOS PVC DE 1/2" | UN | 21 | 21 | 21
11254 | 11254/ORSE | TARRACHA PARA TUBOS PVC DE 3/4" | UN | 22.8 | 22.8 | 22.8
20183 | 20183 | TE DE INSPECAO, PVC, SERIE R, 100 X 75 MM, PARA ESGOTO OU AGUAS PLUVIAIS PREDIAIS | UN | 50.32 | 50.32 | 50.32
7091 | 7091 | TE SANITARIO, PVC, DN 100 X 100 MM, SERIE NORMAL, PARA ESGOTO PREDIAL | UN | 15.26 | 15.26 | 15.26
7097 | 7097 | TE SANITARIO, PVC, DN 50 X 50 MM, SERIE NORMAL, PARA ESGOTO PREDIAL | UN | 6.78 | 6.78 | 6.78
7139 | 7139 | TE SOLDAVEL, PVC, 90 GRAUS, 25 MM, PARA AGUA FRIA PREDIAL (NBR 5648) | UN | 1.37 | 1.37 | 1.37
7140 | 7140 | TE SOLDAVEL, PVC, 90 GRAUS, 32 MM, PARA AGUA FRIA PREDIAL (NBR 5648) | UN | 4.56 | 4.56 | 4.56
7143 | 7143 | TE SOLDAVEL, PVC, 90 GRAUS, 60 MM, PARA AGUA FRIA PREDIAL (NBR 5648) | UN | 33.24 | 33.24 | 33.24
7142 | 7142 | TE SOLDAVEL, PVC, 90 GRAUS,50 MM, PARA AGUA FRIA PREDIAL (NBR 5648) | UN | 11.15 | 11.15 | 11.15
34557 | 34557 | TELA DE ACO SOLDADA GALVANIZADA/ZINCADA PARA ALVENARIA, FIO D = *1,20 A 1,70* MM, MALHA 15 X 15 MM, (C X L) *50 X 7,5* CM | M | 3.05 | 3.05 | 3.05
2758 | 02758/ORSE | TELA DE NYLON, FIO 30-36 (3,6MM), MALHA 10X10CM | M2 | 9.59 | 9.59 | 9.59
7243 | 7243 | TELHA TRAPEZOIDAL EM ACO ZINCADO, SEM PINTURA, ALTURA DE APROXIMADAMENTE 40 MM, ESPESSURA DE 0,50 MM E LARGURA UTIL DE 980 MM | M2 | 56.09 | 56.09 | 56.09
12869 | 12869 | TELHADOR | H | 17.82 | 15.4 | 17.82
I2081 | I2081 | TIJOLO CERÂMICO FURADO 9X19X19CM | UN | 0.68 | 0.68 | 0.68
7258 | 7258 | TIJOLO CERAMICO MACICO COMUM *5 X 10 X 20* CM (L X A X C) | UN | 0.64 | 0.64 | 0.64
I2082 | I2082 | TIJOLO MACIÇO COMUM | UN | 0.58 | 0.58 | 0.58
7356 | 7356 | TINTA ACRILICA PREMIUM, COR BRANCO FOSCO | L | 17.93 | 17.93 | 17.93
7311 | 7311 | TINTA ESMALTE SINTETICO PREMIUM ACETINADO | L | 27.1 | 27.1 | 27.1
I2098 | I2098 | TINTA MINERAL IMPERMEÁVEL EM PÓ | KG | 3.15 | 3.15 | 3.15
36791 | 36791 | TORNEIRA CROMADA DE MESA PARA LAVATORIO, BICA ALTA (REF 1195) | UN | 102.7 | 102.7 | 102.7
13415 | 13415 | TORNEIRA CROMADA DE MESA PARA LAVATORIO, PADRAO POPULAR, 1/2 " OU 3/4 " (REF 1193) | UN | 59.7 | 59.7 | 59.7
11775 | 11775 | TORNEIRA CROMADA DE PAREDE PARA COZINHA COM AREJADOR 1/2 " OU 3/4 " (REF 1157) | UN | 104.22 | 104.22 | 104.22
10586 | 10586/ORSE | TORQUESA | UN | 17.9 | 17.9 | 17.9
37371 | 37371 | TRANSPORTE - HORISTA (COLETADO CAIXA) | H | 0.7 | 0.7 | 0.7
21012 | 21012 | TUBO ACO GALVANIZADO COM COSTURA, CLASSE LEVE, DN 40 MM ( 1 1/2"), E = 3,00 MM, *3,48* KG/M (NBR 5580) | M | 73.83 | 73.83 | 73.83
9836 | 9836 | TUBO PVC SERIE NORMAL, DN 100 MM, PARA ESGOTO PREDIAL (NBR 5688) | M | 13.98 | 13.98 | 13.98
9835 | 9835 | TUBO PVC SERIE NORMAL, DN 40 MM, PARA ESGOTO PREDIAL (NBR 5688) | M | 5.04 | 5.04 | 5.04
9838 | 9838 | TUBO PVC SERIE NORMAL, DN 50 MM, PARA ESGOTO PREDIAL (NBR 5688) | M | 8.58 | 8.58 | 8.58
9837 | 9837 | TUBO PVC SERIE NORMAL, DN 75 MM, PARA ESGOTO PREDIAL (NBR 5688) | M | 12.39 | 12.39 | 12.39
9841 | 9841 | TUBO PVC, SERIE R, DN 100 MM, PARA ESGOTO OU AGUAS PLUVIAIS PREDIAIS (NBR 5688) | M | 34.5 | 34.5 | 34.5
9868 | 9868 | TUBO PVC, SOLDAVEL, DN 25 MM, AGUA FRIA (NBR-5648) | M | 4.1 | 4.1 | 4.1
9869 | 9869 | TUBO PVC, SOLDAVEL, DN 32 MM, AGUA FRIA (NBR-5648) | M | 9.2 | 9.2 | 9.2
9875 | 9875 | TUBO PVC, SOLDAVEL, DN 50 MM, PARA AGUA FRIA (NBR-5648) | M | 15.35 | 15.35 | 15.35
9873 | 9873 | TUBO PVC, SOLDAVEL, DN 60 MM, AGUA FRIA (NBR-5648) | M | 25.9 | 25.9 | 25.9
2378 | 02378/ORSE | VALE TRANSPORTE | UN | 4 | 4 | 4
6157 | 6157 | VALVULA EM METAL CROMADO PARA PIA AMERICANA 3.1/2 X 1.1/2 " | UN | 38.93 | 38.93 | 38.93
6153 | 6153 | VALVULA EM PLASTICO BRANCO PARA TANQUE OU LAVATORIO 1 ", SEM UNHO E SEM LADRAO | UN | 3.14 | 3.14 | 3.14
6138 | 6138 | VEDACAO PVC, 100 MM, PARA SAIDA VASO SANITARIO | UN | 1.6 | 1.6 | 1.6
13896 | 13896 | VIBRADOR DE IMERSAO, DIAMETRO DA PONTEIRA DE *45* MM, COM MOTOR ELETRICO TRIFASICO DE 2 HP (2 CV) | UN | 3139.8 | 3139.8 | 3139.8
I2465 | I2465 | VIDRO CANELADO OU MARTELADO 3MM, COLOCADO | M2 | 127.77 | 127.77 | 127.77
40270 | 40270 | VIGA DE ESCORAMAENTO H20, DE MADEIRA, PESO DE 5,00 A 5,20 KG/M, COM EXTREMIDADES PLASTICAS | M | 69.73 | 69.73 | 69.73
I2293 | I2293 | ZARCÃO | L | 22.58 | 22.58 | 22.58

## ser_ORSE_abr21
Código | Descrição | Unidade | Preço | SERVIÇO | ORSE DE ABRIL DE 2021
3126 | Fornecimento de alimentação (quentinha) a pessoal direto de obra | un | 10
3131 | Avental de couro | un | 19.58
3128 | Bota de borracha | pa | 52.35
3127 | Bota de couro | pa | 47.52
3129 | Capacete | un | 9.9
3132 | Fardamento | un | 79.18
3130 | Luva de raspa | pa | 8.91
3133 | Máscara contra poeira | un | 1.1
3135 | Máscara de fibra de vidro | un | 147.7
3134 | Máscara para solda | un | 59.2
3136 | Óculos de proteção | un | 5.9
3125 | Fornecimento de vales transporte a pessoal direto de obra | un | 4
3472 | Escoramento em madeira p/ edificações c/ vigas e lajes maciças, 01 uso | m2 | 65.7
3473 | Escoramento em madeira p/ edificações c/ vigas e lajes maciças, 02 usos | m2 | 34.41
3474 | Escoramento em madeira p/ edificações c/ vigas e lajes maciças, 03 usos | m2 | 23.94
7389 | Escoramento em madeira p/ edificações c/ vigas e lajes maciças, 04 usos | m2 | 18.74
3475 | Escoramento em madeira p/ edificações c/ vigas e lajes maciças, 05 usos | m2 | 15.59
7390 | Escoramento em madeira p/ edificações c/ vigas e lajes maciças, 06 usos | m2 | 13.53
7391 | Escoramento em madeira p/ edificações c/ vigas e lajes maciças, 07 usos | m2 | 12.01
3720 | Escoramento em madeira p/ edificações c/ vigas e lajes maciças, 10 usos | m2 | 9.36
7392 | Escoramento em madeira p/ edificações c/ vigas e lajes maciças, 12 usos | m2 | 8.32
3091 | Escoramento em madeira p/ reservatórios elevados ou estruturas c/ forma verti cal, 01 uso | m3 | 72.71
8185 | Escoramento em madeira para pontilhões, pontes e viadutos de concreto armado | m³ | 79.77
7339 | Escoramento misto (metálico h=3,80m e madeira) para lajes e vigas, inclusive montagem e desmontagem em madeira p/ edificações c/ vigas e lajes maciças, 10 usos | m2 | 39.97
3085 | Concreto simples usinado fck=35mpa, bombeado e projetado em paredes | m3 | 831.87
3086 | Concreto simples usinado fck=35mpa, bombeado e projetado em tetos | m3 | 954.45
3088 | Revestimento em paredes com argamassa projetada, traço t-1 (1:3) - cimento / areia | m3 | 1106.22
3087 | Revestimento em tetos com argamassa projetada, traço t-1 (1:3) - cimento / ar eia | m3 | 1214.81
3080 | Enrocamento com pedra bruta arrumada manualmente | m3 | 271.15
3079 | Enrocamento com pedra bruta lançada | m3 | 142.73
3082 | Enrocamento com pedra de mão arrumada manualmente | m3 | 271.15
3081 | Enrocamento com pedra de mão lançada | m3 | 142.73
4115 | Bombeamento para esgotamento de valas com duração de 24 horas por dia (Contín uo) | h | 3.44
3090 | Bombeamento para esgotamento de valas com duração de 8 horas por dia | h | 4.83
4553 | Escoramento de valas tipo Contínuo Especial | m2 | 94.12
7301 | Escoramento de valas tipo Contínuo Simples | m2 | 42.34
7302 | Escoramento de valas tipo Pontalete | m2 | 17.14
3089 | Escoramento em madeira p/ valas, h<2,00m ,descontínuo, com pranchões, longari nas e estroncas de madeira | m2 | 29.36
7134 | Escoramento metálico p/ valas, 2,50m<=h<=4.00 m, com pranchas metálicas de 4, 7 mm x 30 cm e longarinas e transversinas em perfis de aço, reaproveitamento : 60 vezes | m2 | 52.33
7135 | Escoramento metálico p/ valas, 4,00m<=h<=6,00 m, com pranchas metálicas de 4, 7 mm x 30 cm e longarinas e transversinas em perfis metálicos, reaproveitamen to : 60 vezes | m2 | 61.53
7133 | Escoramento metálico p/ valas, h<=2.50 m, com pranchas metálicas de 4,7 mm x 30 cm e longarinas em peças de madeira de 3"x6", reaproveitamento : 60 vezes | m2 | 29.75
3078 | Gabião com tela de arame galvanizado, fio 2,7mm, malha hexagonal 8 x 10cm, ti po caixa | m3 | 620.65
3076 | Gabião com tela de arame galvanizado, fio 2,7mm, malha hexagonal 8 x 10cm, ti po caixa c/ dimensões 1,50 x 1,00 x 1,00m, p/un (inclusive pedra granítica) | un | 875.4
3077 | Gabião com tela de arame galvanizado, fio 2,7mm, malha hexagonal 8 x 10cm, ti po caixa c/ dimensões 3,00 x 1,00 x 1,00m, p/un (inclusive pedra granítica) | un | 1750.97
10017 | Gabião com tela de arame galvanizado, fio 2,7mm, malha hexagonal 8 x 10cm, ti po caixa, sem fornecimento do gabião | m3 | 191.17
9798 | Gabião de pedra granítica sem fornecimento de tela com frete da pedra | m3 | 213.39
9791 | Gabião sem fornecimento de tela | m3 | 161.6
9888 | Gabião tipo colchão reno, revestido em pvc, malha 8 x 10 cm, h=0,30m | m2 | 198.58
9153 | Fornecimento e aplicação de Geogrelha tecida de poliester revestida c/PVC, re f.Macgrid WG-200, Maccaferri ou similar | m2 | 60.18
3083 | Impermeabilização - Fornecimento e aplicação de manta geotextil RT-10, resist encia a tração=10kN/m (antigo Bidim OP-20 ou similar) em colchões drenantes | m2 | 11.31
9802 | Impermeabilização - Fornecimento e aplicação de manta geotéxtil RT-16, resist encia a tração=16 kN/m (antigo Bidim OP-30 ou similar) em colchões drenantes | m2 | 14.59
9154 | Impermeabilização - Fornecimento e aplicação de manta geotéxtil RT-21, resist encia a tração=21 kN/m (antigo Bidim OP-40 ou similar) em colchões drenantes | m2 | 17.94
10067 | Manta Geotex 70g/m² para separação, proteção, reforço e drenagem em estrutura s, fornecimento e aplicação | m2 | 14.68
3092 | Rebaixamento com ponteiras filtrantes (01 conjunto), exclusive grupo gerador - aluguel mensal | ms | 5500
3093 | Rebaixamento com ponteiras filtrantes (01 conjunto), inclusive grupo gerador 80 kva - aluguel mensal | ms | 8193.43
12083 | Bomba submersível, marca ABS, modelo AFP-102/425 2/3/4/7V STD Propulsor-230 A BS e acessórios(tubo de açoD2 AZ, corrente 5/16, manilha 3/8 reta zincada, ce ntral eletro comando e monitor e pedestal DN 100/ASA - tubo 2) ou similar - f ornec. e instalação | Un | 54061.86
12949 | Fornecimento e montagem de medidor de vazão do tipo calha parshall garganta W 3, em fibra de vidro | un | 951.09
9248 | Instalação de Medidor de Vazão do tipo calha Parshall garganta W3, em fibra d e vidro | un | 84.09
2643 | Colocação de brita 04 em filtro | m3 | 76.05
2653 | Conjunto moto-bomba com motor de 1 1/2 cv, trifásico, bomba centrífuga, sucçã o=1 1/4", recalque=1", pr. máx. 30 mca, alt. sucção 8 mca. faixas hm (m) - q (m3/h) : (26-5,3)(23-7,7)(20-9,6)(17-11,3)(14-12,8)(11-14,2)(8-15,5) incl. ch ave de p. direta | un | 2365.03
2648 | Conjunto moto-bomba com motor de 1 cv, monofásico, bomba centrífuga, sucção=1 ", recalque=1", pr. máx. 28 mca, alt. sucção 8 mca. faixas hm (m) - q (m3/h) : (26-2,5)(23-4,2)(20-5,2)(17-6,3)(14-7,0), inclusive chave de partida direta | un | 1803.51
2652 | Conjunto moto-bomba com motor de 1 cv, trifásico, bomba centrífuga, sucção=1" , recalque=1", pr. máx. 28 mca, alt. sucção 8 mca. faixas hm (m) - q (m3/h) : (26-2,5)(23-4,2)(20-5,2)(17-6,3)(14-7,0), inclusive chave de partida direta | un | 1443.65
2646 | Conjunto moto-bomba com motor de 1/2 cv, monofásico, bomba centrífuga, sucção =3/4", recalque=3/4", pr. máx. 23 mca, alt. sucção 8 mca. faixas hm (m) - q ( m3/h) : (20-2,1)(17-2,9)(14-3,4)(11-3,9)(8-4,3)(5-4,7), inclusive chave de pa rtida direta | un | 962.51
2650 | Conjunto moto-bomba com motor de 1/2 cv, trifásico, bomba centrífuga, sucção= 1", recalque=3/4", pr. máx. 23 mca, alt. sucção 8 mca. faixas hm (m) - q (m3/ h) : (20-3,4)(17-4,9)(14-6,0)(11-6,9)(8-8,3), inclusive chave de partida dire ta | un | 1355.87
2645 | Conjunto moto-bomba com motor de 1/3 cv, monofásico, bomba centrífuga, sucção =3/4", recalque=3/4", pr. máx. 18 mca, alt. sucção 8 mca. faixas hm (m) - q ( m3/h) : (17-1,5)(14-2,6)(11-3,3)(8-3,9)(5-4,3)(2-4,8), inclusive chave de par tida direta | un | 981.8
2649 | Conjunto moto-bomba com motor de 1/3 cv, trifásico, bomba centrífuga, sucção= 3/4", recalque=3/4", pr. máx. 18 mca, alt. sucção 8 mca. faixas hm (m) - q (m 3/h) : (17-1,8)(14-4,1)(11-5,6)(8-6,9)(5-8,0), inclusive chave de partida dir eta | un | 959.1
2644 | Conjunto moto-bomba com motor de 1/4 cv, monofásico, bomba centrífuga, sucção =3/4", recalque=3/4", pr. máx. 15 mca, alt. sucção 8 mca. faixas hm (m) - q ( m3/h) : (14-1,5)(11-2,6)(8-3,3)(5-3,9)(2-4,4), inclusive chave de partida dir eta | un | 1355.87
2654 | Conjunto moto-bomba com motor de 2 cv, trifásico, bomba centrífuga, sucção=1 1/4", recalque=1", pr. máx. 36 mca, alt. sucção 8 mca. faixas hm (m) - q (m3/ h) : (30-7,3)(26-10,0)(23-11,7)(20-13,2)(17-14,6)(14-15,9) inclusive chave de partida direta | un | 4546.96
2655 | Conjunto moto-bomba com motor de 3 cv, trifásico, bomba centrífuga, sucção=1 1/4", recalque=1", pr. máx. 42 mca, alt. sucção 8 mca. faixas hm (m) - q (m3/ h) : (38-7,2)(34-9,9)(30-12,1)(26-13,9)(23-15,1)(20-16,3), inclusive chave de partida direta | un | 2333.9
2647 | Conjunto moto-bomba com motor de 3/4 cv, monofásico, bomba centrífuga, sucção =1", recalque=1", pr. máx. 26 mca, alt. sucção 8 mca. faixas hm (m) - q (m3/h ) : (23-3,4)(20-4,7)(17-5,7)(14-6,6)(11-7,3), inclusive chave de partida dire ta | un | 1459.77
2651 |  | un | 1692.11
Conjunto moto-bomba com motor de 3/4 cv, trifásico, bomba centrífuga, sucção= 1", recalque=1", pr. máx. 26 mca, alt. sucção 8 mca. faixas hm (m) - q (m3/h) : (23-3,4)(20-4,7)(17-5,7)(14-6,6)(11-7,3), inclusive chave de partida direta
8220 | Conjunto moto-bomba Schneider motor 10CV, à gasolina, trifásico (ou similar) | un | 9287.73
8219 | Conjunto moto-bomba Schneider motor 10CV, trifásico (ou similar) | un | 7385.49
10324 | Conjunto moto-bomba submersível, Schneider, mod. BCS-205, 2CV, trifásica, (ou similar) | un | 5045.2
8722 | Hipoclorador / Bomba dosadora analógica de soluções, vazão de 0,5 à 15 l/h e presão de 0 à 15 bar | un | 624.78
13001 | Motobomba Cento Monoestágio P/ incêndio 12,5 CV - 3,0/ 220/380 v. Modelo BPI - 22 R, Trifásica Schneider ou similar | un | 8333.66
13002 | Motobomba Centro Monoestágio P/ incêndio Serie SH Modelo BPI-22 R, 3600, 13,0 CV motor combust. Trifásica. Schneider ou similar | un | 10170.11
9225 | Instalação e montagem de bomba centrifuga 1,5cv | un | 14.19
9226 | Instalação e montagem de bomba centrifuga 2cv | un | 14.19
9223 | Instalação e montagem de bomba centrifuga 4cv | un | 260.8
9224 | Instalação e montagem de bomba centrifuga 5cv | un | 163
11129 | Remoção de bomba centrifuga 3/4 cv | un | 14.19
2589 | Base com solo-cimento, misturado em usina (exclusive material de base, inclus ive cimento - 176kg/m3) | m3 | 155.75
2591 | Base com solo-cimento, misturado em usina, com material da própria escavação, inclusive cimento - 140kg/m3 | m3 | 105.83
2588 | Base com solo-cimento, misturado na pista (exclusive material de base, inclus ive cimento - 130kg/m3) | m3 | 113.63
2590 | Base com solo-cimento, misturado na pista, com material da própria escavação, inclusive cimento - 130kg/m3 | m3 | 99.12
2614 | Base de macadame hidráulico | m3 | 123.48
10514 | Base com brita graduada reciclada - Faixa "C" - (exclusive transporte da brit a) | m3 | 164.41
9032 | Base com brita graduada, exclusive pó de pedra e transporte da brita) | m3 | 107.46
2582 | Base com brita graduada, exclusive transporte da brita | m3 | 128.78
2587 | Base com solo-brita misturado em usina, com material da própria escavação, ex clusive transporte da brita | m3 | 77.63
2586 | Base com solo-brita misturado na pista, com material da própria escavação, se m transporte da brita | m3 | 36.77
4640 | Base com solo-brita, misturado em usina (exclusive material de base e transpo rte da brita) | m3 | 75.63
2583 | Base com solo-brita, misturado na pista (exclusive material de base e transpo rte da brita) | m3 | 43.7
2581 | Base estabilizada granulometricamente com mistura solo-areia na pista (exclus ive material de base e areia) | m3 | 17.19
2585 | Base estabilizada granulometricamente com mistura solo-areia na pista, com ma terial da própria escavação, exclusive areia | m3 | 6.42
10006 | Base estabilizada granulometricamente sem mistura (exclusive material de base ) | m3 | 22.41
10516 | Usinagem de brita graduada reciclada - Faixa "C" (exclusive material) | m3 | 5.84
2562 | Concreto asfáltico pré-misturado a frio - usinagem, com material, exclusive t rasnporte - Rev 02 | t | 180.48
8812 | Remoção mecanizada de revestimento asfáltico - Rev 01 | m3 | 12.01
7197 | Controle tecnológico de concreto "com" moldagem de corpos de prova, distancia 101 a 150 km | dia | 1857.85
7191 | Controle tecnológico de concreto "com" moldagem de corpos de prova, distancia 31 a 60 km | dia | 1001.68
7194 | Controle tecnológico de concreto "com" moldagem de corpos de prova, distancia 61 a 100 km | dia | 1384.17
7189 | Controle tecnológico de concreto "com" moldagem de corpos de prova, distancia até 30 km | dia | 710.22
7199 | Controle tecnológico de concreto "com" moldagem de corpos de prova, distancia maior que 150 km | dia | 2331.38
11105 | Moldagem de corpos de prova | un | 3.62
2629 | Fornecimento de asfalto diluído cm-30 | t | 7160
2632 | Fornecimento de emulsão asfáltica rl-1c | t | 2524.48
2634 | Fornecimento de emulsão asfáltica rr-1c, exclusive transporte | t | 2315.39
2592 | Imprimação - execução com fornecimento de material | m2 | 8.84
2626 | Carga e descarga de meio-fio simples (sem sargeta) | m | 2.03
8190 | Guarda - corpo de ponte em concreto moldado no local | m | 421.96
2621 | Meio-fio de concreto simples com sarjeta conjugada com acabamento liso (tipo 02), rejuntado com argamassa de cimento e areia traço 1:3 | m | 51.52
4555 | Meio-fio de concreto simples, rejuntado com argamassa de cimento e areia no t raço 1:3 | m | 23.34
2620 | Meio-fio de concreto simples, sobre base de concreto simples e rejuntado com argamassa de cimento e areia traço 1:3 | m | 26.7
4960 | Meio-fio granítico, rejuntado com argamassa de cimento e areia no traço 1:3 | m | 28.71
2622 | Meio-fio granítico, sobre base de concreto simples e rejuntado com argamassa de cimento e areia no traço 1:3 | m | 33.3
2625 | Reassentamento de meio fio | m | 7.87
2624 | Remoção e reposição de meio-fio | m | 13.65
3606 | Areia-asfalto usinado à quente (a.a.u.q.), fornecido e aplicado pela EMURB, e xclusive transporte | t | 465.78
3427 | CAUQ - Concreto asfáltico usinado à quente, aplicado em execução de rodovias (prod. = 75t/h), sem fornecimento de material, sem transporte e sem usinagem | t | 12.57
3442 | Concreto asfáltico usinado à quente (CAUQ), aplicado em obras de recuperação de pavimentos (prod. = 30t/h), sem fornecimento de material, e sem transport e | t | 23.1
2599 | Concreto asfáltico usinado à quente (CAUQ), fornecido e aplicado pela emurb ( capa asfáltica), exclusive transporte | t | 402.83
10957 | Fornecimento de concreto asfáltico usinado à quente (CAUQ), (capa asfáltica), exclusive transporte | t | 377.07
2600 | Reposição de pavimentação asfáltica, incluindo pintura de ligação, fornecimen to e aplicação de CAUQ | m2 | 49.44
7178 | Usinagem de CAUQ (capa de rolamento), exclusive CAP | t | 97.36
11466 | Pavimento em concreto armado fck=25mpa, desempolado, e=10cm, p/ sobrecargas d e até 4t/m2 c/ tela soldada Q138 | m2 | 97.16
11467 | Pavimento em concreto armado fck=25mpa, desempolado, e=12cm, p/ sobrecargas d e até 6t/m2 c/ tela soldada Q138 | m2 | 107.94
11468 | Pavimento em concreto armado fck=25mpa, desempolado, e=14cm, p/ sobrecargas d e até 8t/m2 c/ tela soldada Q138 | m2 | 133.59
4712 | Limpeza de pavimentação em paralepípedo e execução de rejuntamento com argam assa cimento e areia 1:3 | m2 | 17.83
2605 | Locação de serviços de pavimentação | m2 | 1.43
11462 | Pavimentação em bloco de concreto vibroprensado, intertravado, colorido, 10x2 0cm, e=10cm, 46un/m2, NBR9781, Fck(min)=35MPa, sob coxim areia grossa compact ada c/ placa vibratória, e(comp.)=6cm, rejuntado c/ areia fina. | m2 | 74.36
11460 | Pavimentação em bloco de concreto vibroprensado, intertravado, colorido, 10x2 0cm, e=6cm, 46un/m2, NBR9781, Fck(min)=35MPa, sob coxim areia grossa compacta da c/ placa vibratória, e(comp.)=6cm, rejuntado c/ areia fina. | m2 | 68.29
11461 | Pavimentação em bloco de concreto vibroprensado, intertravado, colorido, 10x2 0cm, e=8cm, 46un/m2, NBR9781, Fck(min)=35MPa, sob coxim areia grossa compacta da c/ placa vibratória, e(comp.)=6cm, rejuntado c/ areia fina. | m2 | 76.82
11456 | Pavimentação em bloco de concreto vibroprensado, intertravado, colorido, 16 f aces, 11x22cm, e=10cm, 39un/m2, NBR9781, Fck(min)=35MPa, sob coxim areia gros sa compactada c/ placa vibratória, e(comp.)=6cm, rejuntado c/ areia fina. | m2 | 96.92
11454 | Pavimentação em bloco de concreto vibroprensado, intertravado, colorido, 16 f aces, 11x22cm, e=6cm, 39un/m2, NBR9781, Fck(min)=35MPa, sob coxim areia gross a compactada c/ placa vibratória, e(comp.)=6cm, rejuntado c/ areia fina. | m2 | 71.56
11455 | Pavimentação em bloco de concreto vibroprensado, intertravado, colorido, 16 f aces, 11x22cm, e=8cm, 39un/m2, NBR9781, Fck(min)=35MPa, sob coxim areia gross a compactada c/ placa vibratória, e(comp.)=6cm, rejuntado c/ areia fina. | m2 | 78.48
11459 | Pavimentação em bloco de concreto vibroprensado, intertravado, cor natural, 1 0x20cm, e=10cm, 46un/m2, NBR9781, Fck(min)=35MPa, sob coxim areia grossa comp actada c/ placa vibratória, e(comp.)=6cm, rejuntado c/ areia fina. | m2 | 76.16
11457 | Pavimentação em bloco de concreto vibroprensado, intertravado, cor natural, 1 0x20cm, e=6cm, 46un/m2, NBR9781, Fck(min)=35MPa, sob coxim areia grossa compa ctada c/ placa vibratória, e(comp.)=6cm, rejuntado c/ areia fina. | m2 | 62.87
11458 | Pavimentação em bloco de concreto vibroprensado, intertravado, cor natural, 1 0x20cm, e=8cm, 46un/m2, NBR9781, Fck(min)=35MPa, sob coxim areia grossa compa ctada c/ placa vibratória, e(comp.)=6cm, rejuntado c/ areia fina. | m2 | 74.14
11453 | Pavimentação em bloco de concreto vibroprensado, intertravado, cor natural, 1 6 faces, 11x22cm, e=10cm, 39un/m2, NBR9781, Fck(min)=35MPa, sob coxim areia g rossa compactada c/ placa vibratória, e(comp.)=6cm, rejuntado c/ areia fina. | m2 | 77.16
11451 | Pavimentação em bloco de concreto vibroprensado, intertravado, cor natural, 1 6 faces, 11x22cm, e=6cm, 39un/m2, NBR9781, Fck(min)=35MPa, sob coxim areia gr ossa compactada c/ placa vibratória, e(comp.)=6cm, rejuntado c/ areia fina. | m2 | 65.78
11452 |  | m2 | 71.38
Pavimentação em bloco de concreto vibroprensado, intertravado, cor natural, 1 6 faces, 11x22cm, e=8cm, 39un/m2, NBR9781, Fck(min)=35MPa, sob coxim areia gr ossa compactada c/ placa vibratória, e(comp.)=6cm, rejuntado c/ areia fina.
11465 | Pavimentação em bloco de concreto vibroprensado, intertravado, cor natural, h exagonal, e=10cm, 18un/m2, NBR9781, Fck(min)=35MPa, sob coxim areia grossa c ompactada c/ placa vibratória, e(comp.)=6cm, rejuntado c/ areia fina. | m2 | 76.72
11464 | Pavimentação em bloco de concreto vibroprensado, intertravado, cor natural, h exagonal, e=8cm, 18un/m2, NBR9781, Fck(min)=35MPa, sob coxim areia grossa co mpactada c/ placa vibratória, e(comp.)=6cm, rejuntado c/ areia fina. | m2 | 67.83
11463 | Pavimentação em bloco de concreto vibroprensado, intertravado, cor natural, h exagonal, 25x29cm, e=6cm, 18un/m2, NBR9781, Fck(min)=35MPa, sob coxim areia g rossa compactada c/ placa vibratória, e(comp.)=6cm, rejuntado c/ areia fina. | m2 | 58.51
9104 | Pavimentação em paralelepípedo granítico sobre colchão de areia, rejuntado co m argamassa de cimento e areia traço 1:3, inclusive frete do paralelepípedo g ranítico | m2 | 80.65
11706 | Pavimentação em pre-moldado tipo Concregrama, modelo Pavi-grade, dim:45 x 60c m, e=9,5cm, sobre colchão de areia, com preenchimento dos vãos com grama | m2 | 158.24
2607 | Piso de blocos (lajota) hexagonais (sextavado) de concreto fck=15mpa e = 10cm concreto sobre colchão de areia | m2 | 85.57
2608 | Piso de blocos (lajota) hexagonais (sextavado) de concreto fck=15mpa e = 5cm concreto sobre colchão de areia | m2 | 67.93
2604 | Piso de blocos (lajota) hexagonais (sextavado) de concreto fck=15mpa e = 8cm concreto sobre colchão de areia | m2 | 76.93
2602 | Remoção e reassentamento de paralelepípedo sobre colchão de areia | m2 | 49.87
2606 | Reposição de pavimentação em paralelepípedo granítico, exclusive paralelos, i nclusive colchão de areia de 0.13 m e rej. arg. cimento e areia 1:3 | m2 | 36.33
7176 | Execução de pintura asfáltica de ligação, exclusive fornecimento de ligante | m2 | 0.18
2593 | Execução de pintura asfáltica de ligação, inclusive fornecimento de ligante, exclusive transporte | m2 | 1.1
2561 | Solo-brita - usinagem | m3 | 5.91
2560 | Solo-cimento - usinagem | m3 | 5.98
10513 | Usinagem de brita graduada reciclada - Faixa "C" | m3 | 152.04
4641 | Usinagem de brita graduada, exclusive material | m3 | 5.99
12100 | Reforço do sub-leito | m3 | 23.04
2559 | Reforço do sub-leito com adição de material de jazida p/ aterro ou areia fina , compactado, aquisição, exclusive aquisição de material e tranporte | m3 | 19.31
2558 | Regularização, gradeamento, e compactação de sub-leito, com rolo de pneus pé de carneiro e de pneus 25t | m2 | 0.93
10233 | Sarjeta de paralelepípedo rejuntados, exclusive frete | m2 | 80.65
2576 | Sub-base de solo cimento, com mistura em usina (exclusive material de sub-bas e, inclusive cimento) | m3 | 122.05
2578 | Sub-base de solo cimento, com mistura em usina e material da própria escavaçã o | m3 | 101.53
2577 | Sub-base de solo cimento, com mistura na pista (exclusive material de sub-bas e, inclusive cimento) | m3 | 112.05
2579 | Sub-base de solo cimento, com mistura na pista e material da própria escavaçã o | m3 | 97.54
10195 | Mistura solo na pista, com material da própria escavação, exclusive solo | m3 | 0.93
2571 | Sub-base de solo-brita misturado em usina, com material da própria escavação, exclusive transporte da brita | m3 | 55.2
2570 | Sub-base de solo-brita misturado na pista, com material da própria escavação (40% de brita), exclusive transporte da brita | m3 | 57.74
2575 | Sub-base de solo-brita misturado na pista, com material da própria escavação (50% de solo, 20% de areia e 30% de brita), exclusive areia e transporte da b rita | m3 | 45.2
2573 | Sub-base de solo-brita misturado na pista, com material da própria escavação (60% de solo, 15% de areia e 25% de brita), exclusive areia e transporte da b rita | m3 | 38.92
2574 | Sub-base de solo-brita misturado na pista, com material da própria escavação (60% de solo, 20% de areia e 20% de brita), exclusive areia e transporte da b rita | m3 | 32.65
2572 | Sub-base de solo-brita misturado na pista, com material da própria escavação (65% de solo, 15% de areia e 20% de brita), exclusive areia e transporte da b rita | m3 | 32.65
2564 | Sub-base estabilizada granulometricamente com mistura de solo na pista (exclu sive material de sub-base) | m3 | 19.91
2565 |  | m3 | 18.88
Sub-base estabilizada granulometricamente com mistura solo-areia na pista (ex clusive material de sub-base e areia))
2569 | Sub-base estabilizada granulometricamente com mistura solo-areia na pista, co m material da própria escavação, exclusive areia) | m3 | 6.42
2563 | Sub-base estabilizada granulometricamente sem mistura (exclusive material de sub-base) | m3 | 19.83
9176 | Sub-base estabilizada granulometricamente sem mistura (sem transporte) e sem fornecimento de material - Rev 01 | m3 | 5.91
2596 | Tratamento superficial duplo com cimento asfáltico (cap), exclusive ligante | m2 | 4.29
2594 | Tratamento superficial simples com cimento asfáltico (cap), exclusive ligante | m2 | 2.17
13003 | Cimentação anelar - poço com tubo de 14.3/4" e perfuração de 22", em pasta de cimento e areia traço 1:3 com aditivo acelerador de pega | m | 301.78
11683 | Cimentação anelar - poço com tubo de 6" e perfuração de 12.1/4", em pasta de cimento com aditivo acelerador de pega | m | 22.22
11681 | Cimentação anelar - poço com tubo de 6" e perfuração de 12.1/4", em pasta de cimento e areia traço 1:3 com aditivo acelerador de pega | m | 48.26
5912 | Assentamento de adaptador de flange de grande tolerância "ultra quick", em fe rro fundido, DN 50mm - tipo A e DN 80mm - tipo B | un | 4.4
5913 | Assentamento de adaptador de flange de grande tolerância "ultra quick", em fe rro fundido, DN 80mm - tipo C | un | 5.19
5914 | Assentamento de adaptador de flange de grande tolerância "ultra quick", em fe rro fundido, DN 100mm - tipo D | un | 5.93
5915 | Assentamento de adaptador de flange de grande tolerância "ultra quick", em fe rro fundido, DN 150mm - tipo E e tipo F | un | 9.5
5916 | Assentamento de adaptador de flange de grande tolerância "ultra quick", em fe rro fundido, DN 200mm - tipo H | un | 15.1
5917 | Assentamento de adaptador de flange de grande tolerância "ultra quick", em fe rro fundido, DN 250mm - tipo J | un | 20.09
5918 | Assentamento de adaptador de flange de grande tolerância "ultra quick", em fe rro fundido, DN 300mm - tipo K | un | 27.2
5919 | Assentamento de junta gibault em ferro fundido, DN 50mm | un | 5.28
5920 | Assentamento de junta gibault em ferro fundido, DN 80mm | un | 6.2
5921 | Assentamento de junta gibault em ferro fundido, DN 100mm | un | 7.15
5922 | Assentamento de junta gibault em ferro fundido, DN 150mm | un | 11.37
5923 | Assentamento de junta gibault em ferro fundido, DN 200mm | un | 18.08
5924 | Assentamento de junta gibault em ferro fundido, DN 250mm | un | 24.12
5925 | Assentamento de junta gibault em ferro fundido, DN 300mm | un | 32.65
5926 | Assentamento de junta gibault em ferro fundido, DN 350mm | un | 39.72
5927 | Assentamento de junta gibault em ferro fundido, DN 400mm | un | 42.31
5928 | Assentamento de junta gibault em ferro fundido, DN 500mm | un | 52.71
5929 | Assentamento de junta gibault em ferro fundido, DN 600mm | un | 67.2
5930 | Assentamento de luva de grande tolerância tipo "maxi ggs", em ferro fundido, tipo A | un | 6.33
5931 | Assentamento de luva de grande tolerância tipo "maxi ggs", em ferro fundido, tipo B e C | un | 7.45
5932 | Assentamento de luva de grande tolerância tipo "maxi ggs", em ferro fundido, tipo D | un | 8.54
5933 | Assentamento de luva de grande tolerância tipo "maxi ggs", em ferro fundido, tipo E e F | un | 13.67
5934 | Assentamento de luva de grande tolerância tipo "maxi ggs", em ferro fundido, tipo H | un | 21.71
5935 | Assentamento de luva de grande tolerância tipo "maxi ggs", em ferro fundido, tipo J | un | 29.35
5936 | Assentamento de luva de grande tolerância tipo "maxi ggs", em ferro fundido, tipo K | un | 39.14
6011 | Assentamento de registro de gaveta em ferro fundido com bolsas, diam. = 50m m a 150mm | un | 5.98
6012 | Assentamento de registro de gaveta em ferro fundido com bolsas, diam. = 200m m a 300mm | un | 11.73
6013 | Assentamento de registro de gaveta em ferro fundido com bolsas, diam. = 350m m a 450mm | un | 14.82
6014 | Assentamento de registro de gaveta em ferro fundido com bolsas, diam. = 500m m a 600mm | un | 22.83
6015 | Assentamento de registro de gaveta em ferro fundido com flanges, diam. = 50 mm a 150mm | un | 10.83
6016 | Assentamento de registro de gaveta em ferro fundido com flanges, diam. = 200 mm a 300mm | un | 28.84
6017 | Assentamento de registro de gaveta em ferro fundido com flanges, diam. = 350 mm a 450mm | un | 33.96
6018 | Assentamento de registro de gaveta em ferro fundido com flanges, diam. = 500 mm a 700mm | un | 74.38
6019 | Assentamento de registro de gaveta em ferro fundido com flanges, diam. = 800 mm a 1200mm | un | 310.91
9238 | Assentamento de Registro gaveta bruto, d = 50 mm (2") | un | 26.44
9254 | Assentamento de Registro gaveta bruto, d = 65 mm (2 1/2") | un | 35.74
9237 | Assentamento de Registro gaveta bruto, d =100 mm (4") | un | 46.14
9239 | Assentamento de Válvula retenção universal (horizontal ou vertical), bronze, d = 50 mm (2") | un | 26.44
11309 | Assentamento de conexões de fofo, junta elástica, diam.= 300mm | un | 4.89
5275 | Assentamento de conexões de pvc defofo, junta elástica, diam.= 100 mm | un | 3.16
5276 | Assentamento de conexões de pvc defofo, junta elástica, diam.= 150 mm | un | 3.62
5277 | Assentamento de conexões de pvc defofo, junta elástica, diam.= 200 mm | un | 3.92
5278 | Assentamento de conexões de pvc defofo, junta elástica, diam.= 250 mm | un | 4.42
5279 | Assentamento de conexões de pvc defofo, junta elástica, diam.= 300mm | un | 4.89
9244 | Assentamento de conexões de pvc p/irrigação, linha Irriga-LF, d=35 a 75mm | un | 16.8
5231 | Assentamento de conexões de pvc, junta elástica, ponta e bolsa, diam.= 50 m m | un | 1.38
5232 | Assentamento de conexões de pvc, junta elástica, ponta e bolsa, diam.= 75 m m | un | 1.56
5233 | Assentamento de conexões de pvc, junta elástica, ponta e bolsa, diam.= 100 mm | un | 1.88
5280 | Assentamento de conexões em ferro fundido, junta elástica, diam.= 50 mm | un | 2.28
5281 | Assentamento de conexões em ferro fundido, junta elástica, diam.= 80 mm | un | 2.8
5282 | Assentamento de conexões em ferro fundido, junta elástica, diam.= 100 mm | un | 3.17
5283 | Assentamento de conexões em ferro fundido, junta elástica, diam.= 150 mm | un | 11.65
5284 | Assentamento de conexões em ferro fundido, junta elástica, diam.= 200 mm | un | 15
5285 | Assentamento de conexões em ferro fundido, junta elástica, diam.= 250 mm | un | 16.79
5286 | Assentamento de conexões em ferro fundido, junta elástica, diam.= 300 mm | un | 20.23
5287 | Assentamento de conexões em ferro fundido, junta elástica, diam.= 350 mm | un | 21.94
5288 | Assentamento de conexões em ferro fundido, junta elástica, diam.= 400 mm | un | 23.78
5289 | Assentamento de conexões em ferro fundido, junta elástica, diam.= 450 mm | un | 25.81
5290 | Assentamento de conexões em ferro fundido, junta elástica, diam.= 500 mm | un | 27.99
5291 | Assentamento de conexões em ferro fundido, junta elástica, diam.= 600 mm | un | 39.49
5292 | Assentamento de conexões em ferro fundido, junta elástica, diam.= 700 mm | un | 42.67
5293 | Assentamento de conexões em ferro fundido, junta elástica, diam.= 800 mm | un | 46.15
5294 | Assentamento de conexões em ferro fundido, junta elástica, diam.= 900 mm | un | 59.59
5295 | Assentamento de conexões em ferro fundido, junta elástica, diam.= 1000 mm | un | 76.83
5296 | Assentamento de conexões em ferro fundido, junta elástica, diam.= 1200 mm | un | 116.41
5242 | Assentamento de conexões em ferro fundido, junta mecânica, diam.= 80 mm | un | 5.19
5243 | Assentamento de conexões em ferro fundido, junta mecânica, diam.= 100 mm | un | 5.93
5244 | Assentamento de conexões em ferro fundido, junta mecânica, diam.= 150 mm | un | 9.5
5245 | Assentamento de conexões em ferro fundido, junta mecânica, diam.= 200 mm | un | 15.1
5246 | Assentamento de conexões em ferro fundido, junta mecânica, diam.= 250 mm | un | 20.09
5247 | Assentamento de conexões em ferro fundido, junta mecânica, diam.= 300 mm | un | 27.2
5248 | Assentamento de conexões em ferro fundido, junta mecânica, diam.= 350 mm | un | 33.09
5249 | Assentamento de conexões em ferro fundido, junta mecânica, diam.= 400 mm | un | 35.24
5250 | Assentamento de conexões em ferro fundido, junta mecânica, diam.= 450 mm | un | 40.46
5251 | Assentamento de conexões em ferro fundido, junta mecânica, diam.= 500 mm | un | 43.95
5252 | Assentamento de conexões em ferro fundido, junta mecânica, diam.= 600 mm | un | 56.01
5253 | Assentamento de conexões em ferro fundido, junta mecânica, diam.= 700 mm | un | 78.53
5254 | Assentamento de conexões em ferro fundido, junta mecânica, diam.= 800 mm | un | 92.68
5255 | Assentamento de conexões em ferro fundido, junta mecânica, diam.= 900 mm | un | 181.16
5256 | Assentamento de conexões em ferro fundido, junta mecânica, diam.= 1000 mm | un | 240.26
5257 | Assentamento de conexões em ferro fundido, junta mecânica, diam.= 1200 mm | un | 430.58
5258 | Assentamento de conexões em ferro fundido, junta travada externa, diam.= 30 0 mm | un | 26.55
5259 | Assentamento de conexões em ferro fundido, junta travada externa, diam.= 35 0 mm | un | 28.28
5260 | Assentamento de conexões em ferro fundido, junta travada externa, diam.= 40 0 mm | un | 29.85
5261 | Assentamento de conexões em ferro fundido, junta travada externa, diam.= 45 0 mm | un | 34.37
5262 | Assentamento de conexões em ferro fundido, junta travada externa, diam.= 50 0 mm | un | 37.41
5263 |  | un | 45.69
Assentamento de conexões em ferro fundido, junta travada externa, diam.= 60 0 mm
5264 | Assentamento de conexões em ferro fundido, junta travada externa, diam.= 70 0 mm | un | 92.32
5265 | Assentamento de conexões em ferro fundido, junta travada externa, diam.= 80 0 mm | un | 113.91
5266 | Assentamento de conexões em ferro fundido, junta travada externa, diam.= 90 0 mm | un | 107.32
5267 | Assentamento de conexões em ferro fundido, junta travada externa, diam.= 1000 mm | un | 157.89
5268 | Assentamento de conexões em ferro fundido, junta travada externa, diam.= 1200 mm | un | 240.13
5269 | Assentamento de conexões em ferro fundido, junta travada interna, diam.= 8 0 mm | un | 5.99
5270 | Assentamento de conexões em ferro fundido, junta travada interna, diam.= 100 mm | un | 3.17
5271 | Assentamento de conexões em ferro fundido, junta travada interna, diam.= 150 mm | un | 11.65
5272 | Assentamento de conexões em ferro fundido, junta travada interna, diam.= 200 mm | un | 15
5273 | Assentamento de conexões em ferro fundido, junta travada interna, diam.= 250 mm | un | 16.79
5274 | Assentamento de conexões em ferro fundido, junta travada interna, diam.= 300 mm | un | 20.21
9232 | Assentamento de conexões em ferro galvanizado diam.= 1" | un | 7.32
9230 | Assentamento de conexões em ferro galvanizado diam.= 2 1/2" | un | 8.71
9229 | Assentamento de conexões em ferro galvanizado diam.= 2" | un | 8
9231 | Assentamento de conexões em ferro galvanizado diam.= 3" | un | 9.75
9228 | Assentamento de conexões em ferro galvanizado diam.= 4" | un | 11.25
9234 | Assentamento de tubo aço galvanizado d= 1" | m | 10.79
9235 | Assentamento de tubo aço galvanizado d= 2 1/2" | m | 18.64
9233 | Assentamento de tubo aço galvanizado d= 2" | m | 17.02
9236 | Assentamento de tubo aço galvanizado d= 3" | m | 20.21
7303 | Assentamento de tubo de CPRFV (fibra de vidro), d = 500 mm | m | 12.93
7304 | Assentamento de tubo de CPRFV (fibra de vidro), d = 800 mm | m | 24.09
5297 | Assentamento de tubo de pvc junta elástica, ponta e bolsa diam. = 50 mm | m | 1.38
5298 | Assentamento de tubo de pvc junta elástica, ponta e bolsa diam. = 75 mm | m | 1.56
5299 | Assentamento de tubo de pvc junta elástica, ponta e bolsa diam. = 100 mm | m | 1.88
9240 | Assentamento de tubo pead flexível corrugado perfurado d = 4" | m | 16.09
9249 | Assentamento de tubo polietileno flexível Swing Pipe dn=12,5mm p/irrigação | m | 9.18
12108 | Assentamento de tubo pvc p/ irrigação d=25mm, PN-60, linha Irriga-LF, Tigre o u similar | m | 4
9241 | Assentamento de tubo pvc p/irrigação d=35mm, linha Irriga-LF, Tigre ou simila r | m | 4
9242 | Assentamento de tubo pvc p/irrigação d=50mm, linha Irriga-LF, Tigre ou simila r | m | 7.41
9243 | Assentamento de tubo pvc p/irrigação d=75mm, linha Irriga-LF, Tigre ou simila r | m | 12.68
5364 | Assentamento de tubos de pvc defofo, junta elástica integrada, pn 1mpa, diam. = 100 mm | m | 2.46
5365 | Assentamento de tubos de pvc defofo, junta elástica integrada, pn 1mpa, diam. = 150 mm | m | 2.63
5366 | Assentamento de tubos de pvc defofo, junta elástica integrada, pn 1mpa, diam. = 200 mm | m | 4.32
5367 | Assentamento de tubos de pvc defofo, junta elástica integrada, pn 1mpa, diam. = 250 mm | m | 4.59
5368 | Assentamento de tubos de pvc defofo, junta elástica integrada, pn 1mpa, diam. = 300 mm | m | 4.92
5369 | Assentamento de tubos de pvc defofo, junta elástica integrada, pn 1mpa, diam. = 400 mm | m | 5.69
5370 | Assentamento de tubos de pvc defofo, junta elástica integrada, pn 1mpa, diam. = 500 mm | m | 6.58
5300 | Assentamento de tubos de pvc defofo, junta elástica, pn 1mpa, diam.= 100 mm | m | 2.49
5301 | Assentamento de tubos de pvc defofo, junta elástica, pn 1mpa, diam.= 150 mm | m | 2.68
5302 | Assentamento de tubos de pvc defofo, junta elástica, pn 1mpa, diam.= 200 mm | m | 4.41
5303 | Assentamento de tubos de pvc defofo, junta elástica, pn 1mpa, diam.= 250 mm | m | 4.68
5304 | Assentamento de tubos de pvc defofo, junta elástica, pn 1mpa, diam.= 300 mm | m | 5.01
5321 | Assentamento de tubos em ferro fundido, junta elástica, ponta / bolsa, diam.= 80 mm | m | 2.21
5322 | Assentamento de tubos em ferro fundido, junta elástica, ponta / bolsa, diam.= 100 mm | m | 2.52
5323 | Assentamento de tubos em ferro fundido, junta elástica, ponta / bolsa, diam.= 150 mm | m | 4.56
5324 | Assentamento de tubos em ferro fundido, junta elástica, ponta / bolsa, diam.= 200 mm | m | 5.84
5325 | Assentamento de tubos em ferro fundido, junta elástica, ponta / bolsa, diam.= 250 mm | m | 6.89
5326 | Assentamento de tubos em ferro fundido, junta elástica, ponta / bolsa, diam.= 300 mm | m | 7.58
5327 | Assentamento de tubos em ferro fundido, junta elástica, ponta / bolsa, diam.= 350 mm | m | 8.7
5328 | Assentamento de tubos em ferro fundido, junta elástica, ponta / bolsa, diam.= 400 mm | m | 9.79
5329 | Assentamento de tubos em ferro fundido, junta elástica, ponta / bolsa, diam.= 450 mm | m | 10.83
5330 | Assentamento de tubos em ferro fundido, junta elástica, ponta / bolsa, diam.= 500 mm | m | 11.75
5331 | Assentamento de tubos em ferro fundido, junta elástica, ponta / bolsa, diam.= 600 mm | m | 13.68
5332 | Assentamento de tubos em ferro fundido, junta elástica, ponta / bolsa, diam.= 700 mm | m | 17.5
5333 | Assentamento de tubos em ferro fundido, junta elástica, ponta / bolsa, diam.= 800 mm | m | 19.46
5334 | Assentamento de tubos em ferro fundido, junta elástica, ponta / bolsa, diam.= 900 mm | m | 25.09
5335 | Assentamento de tubos em ferro fundido, junta elástica, ponta / bolsa, diam.= 1000 mm | m | 25.91
5336 | Assentamento de tubos em ferro fundido, junta elástica, ponta / bolsa, diam.= 1200 mm | m | 37.38
5337 | Assentamento de tubos em ferro fundido, junta mecânica, diam.= 80 mm | m | 5.3
5338 | Assentamento de tubos em ferro fundido, junta mecânica, diam.= 100 mm | m | 6.48
5339 | Assentamento de tubos em ferro fundido, junta mecânica, diam.= 150 mm | m | 10.3
5234 | Assentamento de tubos em ferro fundido, junta mecânica, diam.= 200 mm | m | 14.35
5235 | Assentamento de tubos em ferro fundido, junta mecânica, diam.= 250 mm | m | 19.26
5236 | Assentamento de tubos em ferro fundido, junta mecânica, diam.= 300 mm | m | 21.25
5237 | Assentamento de tubos em ferro fundido, junta mecânica, diam.= 350 mm | m | 25.17
5238 | Assentamento de tubos em ferro fundido, junta mecânica, diam.= 400 mm | m | 26.48
5239 | Assentamento de tubos em ferro fundido, junta mecânica, diam.= 450 mm | m | 30.49
5340 | Assentamento de tubos em ferro fundido, junta mecânica, diam.= 500 mm | m | 32.9
5341 | Assentamento de tubos em ferro fundido, junta mecânica, diam.= 600 mm | m | 50.61
5342 | Assentamento de tubos em ferro fundido, junta mecânica, diam.= 700 mm | m | 62.42
5343 | Assentamento de tubos em ferro fundido, junta mecânica, diam.= 800 mm | m | 75.71
5344 | Assentamento de tubos em ferro fundido, junta mecânica, diam.= 900 mm | m | 107.39
5345 | Assentamento de tubos em ferro fundido, junta mecânica, diam.= 1000 mm | m | 159
5346 | Assentamento de tubos em ferro fundido, junta mecânica, diam.= 1200 mm | m | 260.01
5347 | Assentamento de tubos em ferro fundido, junta travada externa, diam.= 300 mm | m | 22.15
5348 | Assentamento de tubos em ferro fundido, junta travada externa, diam.= 350 mm | m | 23.36
5349 | Assentamento de tubos em ferro fundido, junta travada externa, diam.= 400 mm | m | 24.49
5350 | Assentamento de tubos em ferro fundido, junta travada externa, diam.= 450 mm | m | 28.69
5351 | Assentamento de tubos em ferro fundido, junta travada externa, diam.= 500 mm | m | 31.12
5352 | Assentamento de tubos em ferro fundido, junta travada externa, diam.= 600 mm | m | 38.06
5353 | Assentamento de tubos em ferro fundido, junta travada externa, diam.= 700 mm | m | 66.31
5354 | Assentamento de tubos em ferro fundido, junta travada externa, diam.= 800 mm | m | 82.07
5355 | Assentamento de tubos em ferro fundido, junta travada externa, diam.= 900 mm | m | 86.03
5356 | Assentamento de tubos em ferro fundido, junta travada externa, diam.= 1000 mm | m | 135.88
5357 | Assentamento de tubos em ferro fundido, junta travada externa, diam.= 1200 mm | m | 231.14
5358 | Assentamento de tubos em ferro fundido, junta travada interna, diam.= 80 m m | m | 2.5
5359 | Assentamento de tubos em ferro fundido, junta travada interna, diam.= 100 mm | m | 2.82
5360 | Assentamento de tubos em ferro fundido, junta travada interna, diam.= 150 mm | m | 6.39
5361 | Assentamento de tubos em ferro fundido, junta travada interna, diam.= 200 mm | m | 8.21
5362 | Assentamento de tubos em ferro fundido, junta travada interna, diam.= 250 mm | m | 9.23
5363 | Assentamento de tubos em ferro fundido, junta travada interna, diam.= 300 mm | m | 10.83
10539 | Fornecimento e assentamento de tubo pvc p/irrigação d=35mm, PN-60, linha Irri ga-LF, Tigre ou similar | m | 10.74
10538 | Fornecimento e assentamento de tubo pvc p/irrigação d=50mm, PN-40, linha Irri ga-LF, Tigre ou similar | m | 14.93
10537 | Fornecimento e assentamento de tubo pvc p/irrigação d=75mm, PN-80, linha Irri ga-LF, Tigre ou similar | m | 34.65
5216 | Montagem de conexões de ferro fundido, com flanges, diam.= 50 mm | un | 4.47
5217 | Montagem de conexões de ferro fundido, com flanges, diam.= 80 mm | un | 5.19
5218 | Montagem de conexões de ferro fundido, com flanges, diam.= 100 mm | un | 5.92
5219 | Montagem de conexões de ferro fundido, com flanges, diam.= 150 mm | un | 11.07
5220 | Montagem de conexões de ferro fundido, com flanges, diam.= 200 mm | un | 16.27
5221 | Montagem de conexões de ferro fundido, com flanges, diam.= 250 mm | un | 21.51
5222 | Montagem de conexões de ferro fundido, com flanges, diam.= 300 mm | un | 29.08
5223 | Montagem de conexões de ferro fundido, com flanges, diam.= 350 mm | un | 29.01
5224 | Montagem de conexões de ferro fundido, com flanges, diam.= 400 mm | un | 29.57
5225 | Montagem de conexões de ferro fundido, com flanges, diam.= 450 mm | un | 34.2
5226 | Montagem de conexões de ferro fundido, com flanges, diam.= 500 mm | un | 36.82
5227 | Montagem de conexões de ferro fundido, com flanges, diam.= 600 mm | un | 42.71
5228 | Montagem de conexões de ferro fundido, com flanges, diam.= 700 mm | un | 74.62
5229 | Montagem de conexões de ferro fundido, com flanges, diam.= 800 mm | un | 87.75
5230 | Montagem de conexões de ferro fundido, com flanges, diam.= 900 mm | un | 140.22
5240 | Montagem de conexões de ferro fundido, com flanges, diam.= 1000 mm | un | 186.24
5241 | Montagem de conexões de ferro fundido, com flanges, diam.= 1200 mm | un | 311.15
11554 | Montagem de tubos em ferro fundido com flanges, diam.= 80 mm, L=1,00m | un | 9.7
5305 | Montagem de tubos em ferro fundido com flanges, diam.= 80 mm, L=2,00m | un | 9.7
5306 | Montagem de tubos em ferro fundido com flanges, diam.= 80 mm, L=4,0m | un | 18.94
5307 | Montagem de tubos em ferro fundido com flanges, diam.= 80 mm, L=5,80m | un | 27.28
11319 | Montagem de tubos em ferro fundido com flanges, diam.= 100 mm, L=0,38m | un | 2.6
11318 | Montagem de tubos em ferro fundido com flanges, diam.= 100 mm, L=1,79m | un | 10.56
5308 | Montagem de tubos em ferro fundido com flanges, diam.= 100 mm, L=2,00m | un | 11.74
5309 | Montagem de tubos em ferro fundido com flanges, diam.= 100 mm, L=4,00m | un | 23.07
5310 | Montagem de tubos em ferro fundido com flanges, diam.= 100 mm, L=5,80m | un | 33.23
5311 | Montagem de tubos em ferro fundido com flanges, diam.= 150 mm, L=2,00m | un | 18.38
5312 | Montagem de tubos em ferro fundido com flanges, diam.= 150 mm, L=4,00m | un | 36.36
5313 | Montagem de tubos em ferro fundido com flanges, diam.= 150 mm, L=5,80m | un | 52.5
5314 | Montagem de tubos em ferro fundido com flanges, diam.= 200 mm, L=2,00m | un | 25.42
5315 | Montagem de tubos em ferro fundido com flanges, diam.= 200 mm, L=4,00m | un | 50.39
5316 | Montagem de tubos em ferro fundido com flanges, diam.= 200 mm, L=5,80m | un | 72.86
5317 | Montagem de tubos em ferro fundido com flanges, diam.= 250 mm, L=2,00m | un | 34.01
5318 | Montagem de tubos em ferro fundido com flanges, diam.= 250 mm, L=4,00m | un | 67.63
5319 | Montagem de tubos em ferro fundido com flanges, diam.= 250 mm, L=5,80m | un | 97.85
5320 | Montagem de tubos em ferro fundido com flanges, diam.= 300 mm, L=2,00m | un | 38.41
5371 | Montagem de tubos em ferro fundido com flanges, diam.= 300mm, L=4,00m | un | 76.32
5372 | Montagem de tubos em ferro fundido com flanges, diam.= 300mm, L=5,80m | un | 110.45
5373 | Montagem de tubos em ferro fundido com flanges, diam.= 350mm, L=2,00m | un | 44.38
5374 | Montagem de tubos em ferro fundido com flanges, diam.= 350mm, L=4,00m | un | 88.22
5375 | Montagem de tubos em ferro fundido com flanges, diam.= 350mm, L=5,80m | un | 127.71
5376 | Montagem de tubos em ferro fundido com flanges, diam.= 400mm, L=2,00m | un | 47
5377 | Montagem de tubos em ferro fundido com flanges, diam.= 400mm, L=4,00m | un | 93.43
5378 | Montagem de tubos em ferro fundido com flanges, diam.= 400mm, L=5,80m | un | 135.3
5379 | Montagem de tubos em ferro fundido com flanges, diam.= 450mm, L=2,00m | un | 54.05
5380 | Montagem de tubos em ferro fundido com flanges, diam.= 450mm, L=4,00m | un | 107.65
5381 | Montagem de tubos em ferro fundido com flanges, diam.= 450mm, L=5,80m | un | 155.85
5382 | Montagem de tubos em ferro fundido com flanges, diam.= 500mm, L=2,00m | un | 59
5383 | Montagem de tubos em ferro fundido com flanges, diam.= 500mm, L=4,00m | un | 117.54
5384 | Montagem de tubos em ferro fundido com flanges, diam.= 500mm, L=5,80m | un | 170.21
5385 | Montagem de tubos em ferro fundido com flanges, diam.= 600mm, L=2,00m | un | 69.74
5386 | Montagem de tubos em ferro fundido com flanges, diam.= 600mm, L=4,00m | un | 139.01
5387 | Montagem de tubos em ferro fundido com flanges, diam.= 600mm, L=5,80m | un | 201.35
5388 | Montagem de tubos em ferro fundido com flanges, diam.= 700mm, L=2,00m | un | 115.7
5389 | Montagem de tubos em ferro fundido com flanges, diam.= 700mm, L=4,00m | un | 230.97
5390 | Montagem de tubos em ferro fundido com flanges, diam.= 700mm, L=5,80m | un | 334.63
5391 | Montagem de tubos em ferro fundido com flanges, diam.= 800mm, L=2,00m | un | 136.31
5392 | Montagem de tubos em ferro fundido com flanges, diam.= 800mm, L=4,00m | un | 272.16
5393 | Montagem de tubos em ferro fundido com flanges, diam.= 800mm, L=5,80m | un | 394.42
5394 | Montagem de tubos em ferro fundido com flanges, diam.= 900mm, L=2,00m | un | 147.86
5395 | Montagem de tubos em ferro fundido com flanges, diam.= 900mm, L=4,00m | un | 295.27
5396 | Montagem de tubos em ferro fundido com flanges, diam.= 900mm, L=5,80m | un | 427.95
5397 | Montagem de tubos em ferro fundido com flanges, diam.=1000mm, L=2,00m | un | 196.33
5398 | Montagem de tubos em ferro fundido com flanges, diam.=1000mm, L=4,00m | un | 392.28
5399 | Montagem de tubos em ferro fundido com flanges, diam.=1000mm, L=5,80m | un | 568.54
5400 | Montagem de tubos em ferro fundido com flanges, diam.=1200mm, L=2,00m | un | 297.94
5401 | Montagem de tubos em ferro fundido com flanges, diam.=1200mm, L=4,00m | un | 595.38
5402 | Montagem de tubos em ferro fundido com flanges, diam.=1200mm, L=5,80m | un | 863.06
508 | Tampa de ferro fundido tipo R1 (385x630)mm, padrão Telemar, inclusive instala ção | un | 353.31
770 | Tampa de ferro fundido tipo R2 (545x1104)mm, padrão Telemar, inclusive instal ação | un | 872.85
5110 | Desmontagem de tubos em fº fº, junta com flanges , diam. = 50 mm | m | 1.57
5111 | Desmontagem de tubos em fº fº, junta com flanges , diam. = 80 mm | m | 4.16
5112 | Desmontagem de tubos em fº fº, junta com flanges , diam. = 100 mm | m | 4.53
5126 | Desmontagem de tubos em fº fº, junta com flanges , diam. = 150 mm | m | 5.25
5113 | Desmontagem de tubos em fº fº, junta com flanges , diam. = 200 mm | m | 18.93
5114 | Desmontagem de tubos em fº fº, junta com flanges , diam. = 250 mm | m | 21.02
5115 | Desmontagem de tubos em fº fº, junta com flanges , diam. = 300 mm | m | 22.95
5116 | Desmontagem de tubos em fº fº, junta com flanges , diam. = 350 mm | m | 25.23
5117 | Desmontagem de tubos em fº fº, junta com flanges , diam. = 400 mm | m | 27.53
5118 | Desmontagem de tubos em fº fº, junta com flanges , diam. = 450 mm | m | 31.25
5119 | Desmontagem de tubos em fº fº, junta com flanges , diam. = 500 mm | m | 36.38
5120 | Desmontagem de tubos em fº fº, junta com flanges , diam. = 600 mm | m | 41.15
5121 | Desmontagem de tubos em fº fº, junta com flanges , diam. = 700 mm | m | 56.13
5122 | Desmontagem de tubos em fº fº, junta com flanges , diam. = 800 mm | m | 63.84
5123 | Desmontagem de tubos em fº fº, junta com flanges , diam. = 900 mm | m | 48
5124 | Desmontagem de tubos em fº fº, junta com flanges , diam. = 1000 mm | m | 59.99
5125 | Desmontagem de tubos em fº fº, junta com flanges , diam. = 1200 mm | m | 79.99
5127 | Remoção de adutora / rede em fº fº, junta elástica , diam. = 50 mm | m | 2.84
5128 | Remoção de adutora / rede em fº fº, junta elástica , diam. = 100 mm | m | 3.18
5129 | Remoção de adutora / rede em fº fº, junta elástica , diam. = 150 mm | m | 5.64
5130 | Remoção de adutora / rede em fº fº, junta elástica , diam. = 200 mm | m | 6.8
5131 | Remoção de adutora / rede em fº fº, junta elástica , diam. = 250 mm | m | 7.4
5132 | Remoção de adutora / rede em fº fº, junta elástica , diam. = 300 mm | m | 8.53
5133 | Remoção de adutora / rede em fº fº, junta elástica , diam. = 350 mm | m | 9.99
5134 | Remoção de adutora / rede em fº fº, junta elástica , diam. = 400 mm | m | 11.35
5135 | Remoção de adutora / rede em fº fº, junta elástica , diam. = 450 mm | m | 14.71
5136 | Remoção de adutora / rede em fº fº, junta elástica , diam. = 500 mm | m | 16.35
5137 | Remoção de adutora / rede em fº fº, junta elástica , diam. = 600 mm | m | 18.77
5138 | Remoção de adutora / rede em fº fº, junta elástica , diam. = 700 mm | m | 28.85
5139 | Remoção de adutora / rede em fº fº, junta elástica , diam. = 75 / 80mm | m | 2.99
5140 | Remoção de adutora / rede em fº fº, junta elástica , diam. = 800 mm | m | 32.94
5141 | Remoção de adutora / rede em fº fº, junta elástica , diam. = 900 mm | m | 41.67
5142 | Remoção de adutora / rede em fº fº, junta elástica , diam. = 1000 mm | m | 50.04
5143 | Remoção de adutora / rede em fº fº, junta elástica , diam. = 1200 mm | m | 62.48
5144 | Remoção de adutora / rede em pvc defºfº diam. = 100 mm | m | 1.41
5145 | Remoção de adutora / rede em pvc defºfº diam. = 150 mm | m | 1.5
5146 | Remoção de adutora / rede em pvc defºfº diam. = 200 mm | m | 1.61
5147 | Remoção de adutora / rede em pvc defºfº diam. = 250 mm | m | 1.72
5148 | Remoção de adutora / rede em pvc defºfº diam. = 300 mm | m | 2.13
5149 | Remoção de adutora / rede em pvc diam. = 50 mm | m | 0.9
5150 | Remoção de adutora / rede em pvc diam. = 75 mm | m | 0.99
5151 | Remoção de adutora / rede em pvc diam. = 100 mm | m | 1.16
5968 | Caixa de Alvenaria para Ventosas em Adutoras DN 150 a 200mm | un | 1846.42
5970 | Caixa de Drenagem Tipo I - Dimensões 0,80x0,80x1,00m | un | 1027.67
5957 | Caixa para registro, tipo I, para diâmetros de 50 a 100mm | un | 1010.7
5958 | Caixa para registro, tipo II, para diâmetros de 150 a 200mm | un | 1464.39
5959 | Caixa para registro, tipo III, para diâmetros de 250 a 300mm | un | 2381.3
5960 | Caixa para registro, tipo IV, para diâmetros de 400 a 500mm | un | 2989.18
5961 | Caixa para registro, tipo V, para diâmetros de 600mm | un | 3671.33
5962 | Caixa para ventosa para diâmetro de 50 a 150mm (mv-04-326) | un | 1010.7
5967 | Caixa para ventosas em adutoras c/ DN 250 a 300mm | un | 2517.41
5966 | Caixa para ventosas em adutoras c/ DN 350 a 500mm | un | 3287.58
5969 | Caixa para ventosas em adutoras c/ DN 50 a 100mm | un | 1454.96
5963 | Caixa pré moldada em concreto para proteção de macro medidores, dim. int. = 0 ,50 x 0,80 0,x 0,40 | un | 483.83
5964 |  | un | 584.09
Caixa pré moldada em concreto para proteção de macro medidores, dim. int. = 0 ,60 x 0,90 x 0,40
5965 | Caixa pré moldada em concreto para proteção de macro medidores, dim. int. = 0 ,70 x 1,00 x 0,50 | un | 769.61
5976 | Colocação de Tampa de Concreto para Caixa de Registro tipo I ( 1,00 X 1,00m ) | un | 10.13
5977 | Colocação de Tampa de Concreto para Caixa de Registro Tipo I (1,20 x 1,20) | un | 13.52
5978 | Colocação de Tampa de Concreto para Caixa de Registro Tipo I (1,40 x 1,40) | un | 16.92
5979 | Colocação de Tampa de Concreto para Caixa de Registro Tipo I (1,70 x 1,70) | un | 20.31
5975 | Grelha em cantoneira 1.3/4" x vergalhões 5/8" espaçados de 4cm, L=0,22m | m | 171.71
5971 | Tampa de Inspeção em chapa metalica de aço 1/4", dim: 1,00x1,00m, inclusive p intura e cadeado - Rev. 01 | un | 546.48
2637 | Tampa de inspeção em chapa xadrez 1/8" - 1,25x1,25m, inclusive pintura epoxi - Rev. 02 | un | 1084.22
2638 | Tampa de inspeção em chapa xadrez 1/8" - 1,50x1,50m, inclusive pintura epoxi - Rev. 02 | un | 1455.68
2636 | Tampa de inspeção em chapa xadrez 3/16" - 1,25x1,25m, inclusive pintura epoxi - Rev. 02 | un | 1513.14
2639 | Tampa de inspeção em chapa xadrez 3/16" - 1,75x1,75m, inclusive pintura epoxi - Rev. 02 | un | 2739.36
2640 | Tampa de inspeção em chapa xadrez 3/16" - 2,00x2,00m, inclusive pintura epoxi - Rev. 02 | un | 3492.01
5974 | Tampa de Inspeção em Chapa Xadrez Metálica - 1/8" - 1,00x1,00m, Inclusive Pin tura c/ 1 demão de anti-ferrug. e 2 demãos de alcatrão de ulha - Rev. 01 | un | 783.79
5972 | Tampa p/ caixa de Registro Tipo 1, em Concreto Armado 21 MPa, Tampão TD-5, Di m. = 1,00 x 1,00 x 0,15m | un | 486.33
5973 | Tampa p/ Caixa de Registro Tipo I, em Concreto Armado fck = 21MPa, dim. 1,0x1 ,0x0,12m c/ Tampão TD-5 | un | 418.81
5579 | Fornecimento de luva de correr junta mecânica, em ferro fundido, diam. = 300 mm | un | 1362.24
5436 | Fornecimento de cap de ferro fundido, junta elástica, diam. = 100mm | un | 144.86
5437 | Fornecimento de cap de ferro fundido, junta elástica, diam. = 150mm | un | 200.7
11310 | Fornecimento de cap de ferro fundido, junta elástica, diam. = 300mm | un | 621.1
5463 | Fornecimento de curva 11º 15` com bolsas, de ferro fundido, junta elástica, d iam. = 100mm | un | 249.45
5467 | Fornecimento de curva 11º 15` com bolsas, de ferro fundido, junta elástica, d iam. = 300mm | un | 686.94
5472 | Fornecimento de curva 22º 30' com bolsas, de ferro fundido, junta elástica, d iam. = 100mm | un | 248.24
11312 | Fornecimento de curva 22º 30' com bolsas, de ferro fundido, junta elástica, d iam. = 150mm | un | 648.08
5476 | Fornecimento de curva 22º 30' com bolsas, de ferro fundido, junta elástica, d iam. = 300mm | un | 755.65
5480 | Fornecimento de curva 45º com bolsas, de ferro fundido, junta elástica, diam. = 80mm | un | 201.98
5481 | Fornecimento de curva 45º com bolsas, de ferro fundido, junta elástica, diam. = 100mm | un | 265.02
5483 | Fornecimento de curva 45º com bolsas, de ferro fundido, junta elástica, diam. = 200mm | un | 519.1
5484 | Fornecimento de curva 45º com bolsas, de ferro fundido, junta elástica, diam. = 250mm | un | 660.8
5485 | Fornecimento de curva 45º com bolsas, de ferro fundido, junta elástica, diam. = 300mm | un | 1039.84
11555 | Fornecimento de curva 90º com bolsas, de ferro fundido, junta elástica, diam. = 80mm | un | 157.1
5487 | Fornecimento de curva 90º com bolsas, de ferro fundido, junta elástica, diam. = 100mm | un | 288.13
5491 | Fornecimento de curva 90º com bolsas, de ferro fundido, junta elástica, diam. = 300mm | un | 1384.15
5495 | Fornecimento de luva com bolsas junta elástica, de ferro fundido, diam. = 8 0mm | un | 177.9
5496 | Fornecimento de luva com bolsas junta elástica, de ferro fundido, diam. = 10 0mm | un | 245.61
5497 | Fornecimento de luva com bolsas junta elástica, de ferro fundido, diam. = 15 0mm | un | 333.62
5498 | Fornecimento de luva com bolsas junta elástica, de ferro fundido, diam. = 20 0mm | un | 431.23
5499 | Fornecimento de luva com bolsas junta elástica, de ferro fundido, diam. = 25 0mm | un | 766.92
5500 | Fornecimento de luva com bolsas junta elástica, de ferro fundido, diam. = 30 0mm | un | 929.4
5503 |  | un | 190.45
Fornecimento de redução, de ferro fundido, ponta / bolsa, junta elástica, dia m. = 100 x 80mm
5505 | Fornecimento de redução, de ferro fundido, ponta / bolsa, junta elástica, dia m. = 150 x 80mm | un | 289.74
5506 | Fornecimento de redução, de ferro fundido, ponta / bolsa, junta elástica, dia m. = 150 x 100mm | un | 288.09
5508 | Fornecimento de redução, de ferro fundido, ponta / bolsa, junta elástica, dia m. = 200 x 100mm | un | 333.81
5509 | Fornecimento de redução, de ferro fundido, ponta / bolsa, junta elástica, dia m. = 200 x 150mm | un | 388.6
5513 | Fornecimento de redução, de ferro fundido, ponta / bolsa, junta elástica, dia m. = 300 x 200mm | un | 655.6
5544 | Fornecimento de tê de ferro fundido com bolsas e flange pn 10 / 16, diam. = 300 x 100mm | un | 1574.38
5515 | Fornecimento de tê de ferro fundido com bolsas, junta elástica, diam. = 80 x 80mm | un | 297.22
5516 | Fornecimento de tê de ferro fundido com bolsas, junta elástica, diam. = 100 x 80mm | un | 386.07
5517 | Fornecimento de tê de ferro fundido com bolsas, junta elástica, diam. = 100 x 100mm | un | 332.37
5520 | Fornecimento de tê de ferro fundido com bolsas, junta elástica, diam. = 150 x 80mm | un | 447.55
5521 | Fornecimento de tê de ferro fundido com bolsas, junta elástica, diam. = 150 x 100mm | un | 468.97
5522 | Fornecimento de tê de ferro fundido com bolsas, junta elástica, diam. = 150 x 150mm | un | 517.5
5526 | Fornecimento de tê de ferro fundido com bolsas, junta elástica, diam. = 200 x 100mm | un | 676.53
5527 | Fornecimento de tê de ferro fundido com bolsas, junta elástica, diam. = 200 x 150mm | un | 862.6
5528 | Fornecimento de tê de ferro fundido com bolsas, junta elástica, diam. = 200 x 200mm | un | 707.49
5532 | Fornecimento de tê de ferro fundido com bolsas, junta elástica, diam. = 250 x 250mm | un | 1399.24
5537 | Fornecimento de tê de ferro fundido com bolsas, junta elástica, diam. = 300 x 250mm | un | 2183.68
5538 | Fornecimento de tê de ferro fundido com bolsas, junta elástica, diam. = 300 x 300mm | un | 1543.81
11311 | Fornecimento de tê de ferro fundido, c/ bolsas, junta elástica, diam. = 300 x 100mm | un | 972.9
5586 | Fornecimento de curva 11º 15', em ferro fundido, com flanges pn 10 / 16, diam . = 100mm | un | 426.75
5590 | Fornecimento de curva 11º 15', em ferro fundido, com flanges pn 10, diam. = 300mm | un | 1520.12
5591 | Fornecimento de curva 22º 30', em ferro fundido, com flanges pn 10 / 16 / 25, diam. = 80mm | un | 380.87
5592 | Fornecimento de curva 22º 30', em ferro fundido, com flanges pn 10 / 16, diam . = 100mm | un | 425.16
5596 | Fornecimento de curva 22º 30', em ferro fundido, com flanges pn 10, diam. = 300mm | un | 1782.91
5597 | Fornecimento de curva 45º, em ferro fundido, com flanges pn 10 / 16 / 25, dia m. = 80mm | un | 371.2
5598 | Fornecimento de curva 45º, em ferro fundido, com flanges pn 10 / 16, diam. = 100mm | un | 514.55
5599 | Fornecimento de curva 45º, em ferro fundido, com flanges pn 10 / 16, diam. = 150mm | un | 682.44
5600 | Fornecimento de curva 45º, em ferro fundido, com flanges pn 10, diam. = 200m m | un | 832.26
5601 | Fornecimento de curva 45º, em ferro fundido, com flanges pn 10, diam. = 250m m | un | 2286.91
5602 | Fornecimento de curva 45º, em ferro fundido, com flanges pn 10, diam. = 300m m | un | 2793.44
5609 | Fornecimento de curva 90º, em ferro fundido, com flanges pn 10 / 16 / 25, dia m. = 80mm | un | 386.36
5610 | Fornecimento de curva 90º, em ferro fundido, com flanges pn 10 / 16, diam. = 100mm | un | 476.25
5611 | Fornecimento de curva 90º, em ferro fundido, com flanges pn 10 / 16, diam. = 150mm | un | 710.54
5612 | Fornecimento de curva 90º, em ferro fundido, com flanges pn 10, diam. = 200m m | un | 893.02
5613 | Fornecimento de curva 90º, em ferro fundido, com flanges pn 10, diam. = 250m m | un | 1607.74
5615 | Fornecimento de extremidade em ferro fundido, bolsa junta elástica / flange p n 10 / 16 / 25, diam. = 80mm | un | 290.48
5616 | Fornecimento de extremidade em ferro fundido, bolsa junta elástica / flange p n 10 / 16, diam. = 100mm | un | 318.25
5618 | Fornecimento de extremidade em ferro fundido, bolsa junta elástica / flange p n 10, diam. = 200mm | un | 566.43
5619 | Fornecimento de extremidade em ferro fundido, bolsa junta elástica / flange p n 10, diam. = 250mm | un | 833.97
5620 | Fornecimento de extremidade em ferro fundido, bolsa junta elástica / flange p n 10, diam. = 300mm | un | 1002.01
5623 | Fornecimento de extremidade em ferro fundido, com aba de vedação, ponta / fla nge pn 10 / 16, diam. = 100mm | un | 556.81
5624 | Fornecimento de extremidade em ferro fundido, com aba de vedação, ponta / fla nge pn 10 / 16, diam. = 150mm | un | 822.37
5625 | Fornecimento de extremidade em ferro fundido, com aba de vedação, ponta / fla nge pn 10, diam. = 200mm | un | 1074.18
5626 | Fornecimento de extremidade em ferro fundido, com aba de vedação, ponta / fla nge pn 10, diam. = 250mm | un | 1996.97
5627 | Fornecimento de extremidade em ferro fundido, com aba de vedação, ponta / fla nge pn 10, diam. = 300mm | un | 2433.79
5628 | Fornecimento de extremidade em ferro fundido, ponta para junta elástica, mecâ nica ou travada interna / flange pn 10 / 16 / 25, diam. = 80mm | un | 257.04
5629 | Fornecimento de extremidade em ferro fundido, ponta para junta elástica, mecâ nica ou travada interna / flange pn 10 / 16, diam. = 100mm | un | 284.82
5633 | Fornecimento de extremidade em ferro fundido, ponta para junta elástica, mecâ nica ou travada interna / flange pn 10, diam. = 300mm | un | 1005.73
5634 | Fornecimento de flange avulso, em ferro fundido, pn 10, diam. = 200mm | un | 390.77
5635 | Fornecimento de flange avulso, em ferro fundido, pn 10, diam. = 250mm | un | 464.15
5637 | Fornecimento de flange cego, em ferro fundido, pn 10 / 16 / 25, diam. = 80m m | un | 212.83
5638 | Fornecimento de flange cego, em ferro fundido, pn 10 / 16, diam. = 100mm | un | 253.32
5639 | Fornecimento de flange cego, em ferro fundido, pn 10 / 16, diam. = 150mm | un | 339.55
5640 | Fornecimento de flange cego, em ferro fundido, pn 10, diam. = 200mm | un | 374.07
5641 | Fornecimento de flange cego, em ferro fundido, pn 10, diam. = 250mm | un | 498.44
10803 | Fornecimento de flange com furação, 150 libras, pn-10, em aço carbono, Ø = 80 0mm | un | 7388.25
5643 | Fornecimento de junção 45º em ferro fundido, com flanges pn 10 / 16 / 25, dia m. = 80 x 80mm | un | 652.75
5644 | Fornecimento de junção 45º em ferro fundido, com flanges pn 10 / 16, diam. = 100 x 100mm | un | 724.26
5646 | Fornecimento de junção 45º em ferro fundido, com flanges pn 10 / 16, diam. = 150 x 150mm | un | 1190.13
5652 | Fornecimento de junção 45º em ferro fundido, com flanges pn 10, diam. = 250 x 250mm | un | 3214.75
5658 | Fornecimento de redução em ferro fundido, com flanges pn 10 / 16, diam. = 15 0 x 80mm | un | 625.95
5659 | Fornecimento de redução em ferro fundido, com flanges pn 10 / 16, diam. = 15 0 x 100mm | un | 557.76
5660 | Fornecimento de redução em ferro fundido, com flanges pn 10, diam. = 200 x 100mm | un | 875.49
5661 | Fornecimento de redução em ferro fundido, com flanges pn 10, diam. = 200 x 150mm | un | 722.94
11315 | Fornecimento de redução excentrica em ferro fundido, com flanges pn 10 / 16, diam. = 100 x 50mm | un | 619.76
5667 | Fornecimento de redução excentrica em ferro fundido, com flanges pn 10 / 16, diam. = 100 x 80mm | un | 532.77
5668 | Fornecimento de redução excentrica em ferro fundido, com flanges pn 10 / 16, diam. = 150 x 80mm | un | 575.2
5669 | Fornecimento de redução excentrica em ferro fundido, com flanges pn 10 / 16, diam. = 150 x 100mm | un | 624.61
5670 | Fornecimento de redução excentrica em ferro fundido, com flanges pn 10, diam. = 200 x 100mm | un | 884.28
5677 | Fornecimento de tê em ferro fundido com flanges pn 10 / 16 / 25, diam. = 80 x 50mm | un | 555.25
5678 | Fornecimento de tê em ferro fundido com flanges pn 10 / 16 / 25, diam. = 80 x 80mm | un | 598.68
5679 | Fornecimento de tê em ferro fundido com flanges pn 10 / 16, diam. = 100 x 80mm | un | 677.97
5680 | Fornecimento de tê em ferro fundido com flanges pn 10 / 16, diam. = 100 x 1 00mm | un | 684.49
5682 | Fornecimento de tê em ferro fundido com flanges pn 10 / 16, diam. = 150 x 1 00mm | un | 867.25
5683 | Fornecimento de tê em ferro fundido com flanges pn 10 / 16, diam. = 150 x 1 50mm | un | 955.64
5684 | Fornecimento de tê em ferro fundido com flanges pn 10, diam. = 200 x 80mm | un | 1095.3
5685 | Fornecimento de tê em ferro fundido com flanges pn 10, diam. = 200 x 100mm | un | 1122.53
5687 | Fornecimento de tê em ferro fundido com flanges pn 10, diam. = 200 x 200mm | un | 1259.16
5691 | Fornecimento de tê em ferro fundido com flanges pn 10, diam. = 250 x 250mm | un | 2222.73
5695 | Fornecimento de toco em ferro fundido com aba de vedação e flanges pn 10 / 16 / 25, diam. = 80mm | un | 658.99
5696 | Fornecimento de toco em ferro fundido com aba de vedação e flanges pn 10 / 16 , diam. = 100mm | un | 708.4
5697 | Fornecimento de toco em ferro fundido com aba de vedação e flanges pn 10 / 16 , diam. = 150mm | un | 1028.21
5701 | Fornecimento de toco em ferro fundido com flanges pn 10 / 16, comp. = 0,25m, diam. = 80mm | un | 492.34
5704 | Fornecimento de toco em ferro fundido com flanges pn 10 / 16, comp. = 0,25m, diam. = 150mm | un | 703.4
5702 | Fornecimento de toco em ferro fundido com flanges pn 10 / 16, comp. = 0,50m, diam. = 80mm | un | 539.94
5705 | Fornecimento de toco em ferro fundido com flanges pn 10 / 16, comp. = 0,50m, diam. = 100mm | un | 590.15
5706 | Fornecimento de toco em ferro fundido com flanges pn 10 / 16, comp. = 0,50m, diam. = 150mm | un | 810.14
5707 | Fornecimento de toco em ferro fundido com flanges pn 10, comp. = 0,25m, diam. = 200mm | un | 854.95
5708 | Fornecimento de toco em ferro fundido com flanges pn 10, comp. = 0,25m, diam. = 250mm | un | 1314.12
5710 | Fornecimento de toco em ferro fundido com flanges pn 10, comp. = 0,50m, diam. = 200mm | un | 955.11
10800 | Fornecimento de toco em fofo, flanges e bolsa, pn 10, comp. = 0,50m, d= 800m m | un | 8214.08
5802 | Fornecimento de curva 22º 30', em ferro fundido, com flanges pn 25, diam. = 100mm | un | 524.33
5803 | Fornecimento de curva 22º 30', em ferro fundido, com flanges pn 25, diam. = 150mm | un | 840.14
5804 | Fornecimento de curva 22º 30', em ferro fundido, com flanges pn 25, diam. = 200mm | un | 1210.72
5805 | Fornecimento de curva 22º 30', em ferro fundido, com flanges pn 25, diam. = 250mm | un | 1954.73
5806 | Fornecimento de curva 22º 30', em ferro fundido, com flanges pn 25, diam. = 300mm | un | 2838.36
5821 | Fornecimento de curva 90º, em ferro fundido, com flanges pn 25, diam. = 300m m | un | 2915.19
5841 | Fornecimento de flange avulso, em ferro fundido, pn 25, diam. = 100mm | un | 236.82
5842 | Fornecimento de flange avulso, em ferro fundido, pn 25, diam. = 150mm | un | 394.74
5881 | Fornecimento de tê em ferro fundido com flanges pn 25, diam. = 200 x 150mm | un | 1844.97
5891 | Fornecimento de toco em ferro fundido com aba de vedação e flanges pn 25, dia m. = 200mm | un | 2313.48
5894 | Fornecimento de toco em ferro fundido com flanges pn 25, comp. = 0,25m, diam. = 100mm | un | 504.68
5408 | Fornecimento de luva de correr de pvc defofo, junta elástica integrada, pn 1m pa, diam. = 100mm | un | 60.45
5409 | Fornecimento de luva de correr de pvc defofo, junta elástica integrada, pn 1m pa, diam. = 150mm | un | 133.43
5410 | Fornecimento de luva de correr de pvc defofo, junta elástica integrada, pn 1m pa, diam. = 200mm | un | 237.99
5411 | Fornecimento de luva de correr de pvc defofo, junta elástica integrada, pn 1m pa, diam. = 250mm | un | 433.5
5412 | Fornecimento de luva de correr de pvc defofo, junta elástica integrada, pn 1m pa, diam. = 300mm | un | 594.98
5168 | Fornecimento de adaptador de pvc junta elástica a bolsa de ferro fundido junt a elastica, diam. = 50mm | un | 34.64
5169 | Fornecimento de adaptador de pvc junta elástica a bolsa de ferro fundido junt a elastica, diam. = 75mm | un | 79.44
5170 | Fornecimento de adaptador de pvc junta elástica a bolsa de ferro fundido junt a elastica, diam. = 100mm | un | 148.75
5171 | Fornecimento de adaptador de pvc junta elástica a luva de fibrocimento, diam. = 50mm | un | 35.1
5172 | Fornecimento de adaptador de pvc junta elástica a luva de fibrocimento, diam. = 75mm | un | 77.79
5173 | Fornecimento de adaptador de pvc junta elástica a luva de fibrocimento, diam. = 100mm | un | 118.86
5174 | Fornecimento de adaptador de pvc junta elástica, bolsa e rosca, diam. = 50m m | un | 24.51
55.88
5175 | Fornecimento de adaptador de pvc junta elástica, bolsa e rosca, diam. = 75m m | un
5176 | Fornecimento de adaptador de pvc junta elástica, bolsa e rosca, diam. = 100m m | un | 92.65
4284 | Fornecimento de cap de pvc diam. = 150mm | un | 53.89
5179 | Fornecimento de cap de pvc junta elástica, diam. = 50mm | un | 10.04
5180 | Fornecimento de cap de pvc junta elástica, diam. = 75mm | un | 26.85
5181 | Fornecimento de cap de pvc junta elástica, diam. = 100mm | un | 38.65
5182 | Fornecimento de cruzeta de pvc junta elástica, com bolsas, diam. = 50mm - R ev 01 | un | 15.75
5183 | Fornecimento de cruzeta de pvc junta elástica, com bolsas, diam. = 75mm - R ev 01 | un | 96.46
5184 | Fornecimento de cruzeta de pvc junta elástica, com bolsas, diam. = 100mm - R ev 01 | un | 67.46
7779 | Fornecimento de curva 11º15' de pvc junta elástica, ponta / bolsa, diam. = 50mm | un | 111.7
5186 | Fornecimento de curva 22º 30` de pvc junta elástica, ponta / bolsa, diam. = 50mm | un | 34.22
5187 | Fornecimento de curva 22º 30` de pvc junta elástica, ponta / bolsa, diam. = 75mm | un | 67.29
5188 | Fornecimento de curva 22º 30` de pvc junta elástica, ponta / bolsa, diam. = 100mm | un | 159.08
5189 | Fornecimento de curva 45º de pvc junta elástica, ponta / bolsa, diam. = 50m m | un | 34.78
5190 | Fornecimento de curva 45º de pvc junta elástica, ponta / bolsa, diam. = 75m m | un | 86.63
5191 | Fornecimento de curva 45º de pvc junta elástica, ponta / bolsa, diam. = 100m m | un | 157.55
5192 | Fornecimento de curva 90º de pvc junta elástica, ponta / bolsa, diam. = 50m m | un | 43.42
5193 | Fornecimento de curva 90º de pvc junta elástica, ponta / bolsa, diam. = 75m m | un | 103.37
5194 | Fornecimento de curva 90º de pvc junta elástica, ponta / bolsa, diam. = 100m m | un | 191.99
5195 | Fornecimento de extremidade de pvc junta elástica, bolsa e flange, diam. = 75mm | un | 223.49
5196 | Fornecimento de extremidade de pvc junta elástica, bolsa e flange, diam. = 1 00mm | un | 318.4
5197 | Fornecimento de extremidade de pvc junta elástica, ponta e flange, diam. = 75mm | un | 194.66
5198 | Fornecimento de extremidade de pvc junta elástica, ponta e flange, diam. = 1 00mm | un | 276.3
5200 | Fornecimento de luva de correr de pvc junta elástica, diam. = 50mm | un | 18.55
5201 | Fornecimento de luva de correr de pvc junta elástica, diam. = 75mm | un | 42.47
5202 | Fornecimento de luva de correr de pvc junta elástica, diam. = 100mm | un | 62.37
5203 | Fornecimento de luva simples de pvc junta elástica, diam. = 50mm | un | 19.67
5204 | Fornecimento de luva simples de pvc junta elástica, diam. = 75mm | un | 39.08
5205 | Fornecimento de luva simples de pvc junta elástica, diam. = 100mm | un | 53.26
5206 | Fornecimento de redução de pvc junta elástica, ponta / bolsa, diam. = 75 x 50mm | un | 22.74
5207 | Fornecimento de redução de pvc junta elástica, ponta / bolsa, diam. = 100 x 50mm | un | 34.49
5208 | Fornecimento de redução de pvc junta elástica, com bolsas, diam. = 75 x 5 0mm | un | 77.27
5209 | Fornecimento de redução de pvc junta elástica, ponta / bolsa, diam. = 100 x 75mm | un | 41.31
5210 | Fornecimento de tê 90º de pvc, junta elástica, com bolsas, diam. = 50mm | un | 30.7
5211 | Fornecimento de tê 90º de pvc, junta elástica, com bolsas, diam. = 75mm | un | 70.05
5212 | Fornecimento de tê 90º de pvc, junta elástica, com bolsas, diam. = 100mm | un | 136.79
5213 | Fornecimento de tê de redução 90º de pvc junta elástica, com bolsas, diam. = 75 x 50mm | un | 57.03
5214 | Fornecimento de tê de redução 90º de pvc, junta elástica, com bolsas, diam. = 100 x 50mm | un | 108.9
5215 | Fornecimento de tê de redução 90º de pvc, junta elástica, com bolsas, diam. = 100 x 75mm | un | 94.23
4213 | Arruela de borracha para junta c/ flange pn 10, d= 100mm, fornecimento | un | 14.04
4214 | Arruela de borracha para junta c/ flange pn 10, d= 150mm, fornecimento | un | 19.43
4215 | Arruela de borracha para junta c/ flange pn 10, d= 200mm, fornecimento | un | 23.94
4216 | Arruela de borracha para junta c/ flange pn 10, d= 250mm, fornecimento | un | 37.9
4217 | Arruela de borracha para junta c/ flange pn 10, d= 300mm, fornecimento | un | 64.78
5905 | Fornecimento de junta gibault em ferro fundido, diam. = 50mm | un | 250.94
5906 | Fornecimento de junta gibault em ferro fundido, diam. = 80mm | un | 271.57
5907 | Fornecimento de junta gibault em ferro fundido, diam. = 100mm | un | 297.12
5908 | Fornecimento de junta gibault em ferro fundido, diam. = 150mm | un | 469.52
5909 | Fornecimento de junta gibault em ferro fundido, diam. = 200mm | un | 572.83
5910 | Fornecimento de junta gibault em ferro fundido, diam. = 250mm | un | 778.9
5911 | Fornecimento de junta gibault em ferro fundido, diam. = 300mm | un | 897.37
6010 | Fornecimento de Registro Automático de Entrada DN 75mm | un | 1251.33
5980 | Fornecimento de registro de gaveta em ferro fundido, com bolsas para tubo de ferro dúctil, cunha de borracha, cabeçote, pn 16, tipo "euro 25", diam. = 8 0mm | un | 390.66
5981 | Fornecimento de registro de gaveta em ferro fundido, com bolsas para tubo de ferro dúctil, cunha de borracha, cabeçote, pn 16, tipo "euro 25", diam. = 10 0mm | un | 474.03
5982 | Fornecimento de registro de gaveta em ferro fundido, com bolsas para tubo de ferro dúctil, cunha de borracha, cabeçote, pn 16, tipo "euro 25", diam. = 15 0mm | un | 752.08
5983 | Fornecimento de registro de gaveta em ferro fundido, com bolsas para tubo de ferro dúctil, cunha de borracha, cabeçote, pn 16, tipo "euro 25", diam. = 20 0mm | un | 1526.92
5984 | Fornecimento de registro de gaveta em ferro fundido, com bolsas para tubo de ferro dúctil, cunha de borracha, cabeçote, pn 16, tipo "euro 25", diam. = 25 0mm | un | 1804.43
5985 | Fornecimento de registro de gaveta em ferro fundido, com bolsas para tubo de ferro dúctil, cunha de borracha, cabeçote, pn 16, tipo "euro 25", diam. = 30 0mm | un | 3915.81
5992 | Fornecimento de registro de gaveta em ferro fundido, com bolsas para tubo de pvc, cunha de borracha, cabeçote, pn 10, tipo "euro 24", diam. = 50mm | un | 314.32
5993 | Fornecimento de registro de gaveta em ferro fundido, com bolsas para tubo de pvc, cunha de borracha, cabeçote, pn 10, tipo "euro 24", diam. = 75mm | un | 401.69
5994 | Fornecimento de registro de gaveta em ferro fundido, com bolsas para tubo de pvc, cunha de borracha, cabeçote, pn 10, tipo "euro 24", diam. = 100mm | un | 477.37
5995 | Fornecimento de registro de gaveta em ferro fundido, com bolsas para tubo de pvc, cunha de borracha, volante, pn 10, tipo "euro 24", diam. = 50mm | un | 348.86
5996 | Fornecimento de registro de gaveta em ferro fundido, com bolsas para tubo de pvc, cunha de borracha, volante, pn 10, tipo "euro 24", diam. = 75mm | un | 436.19
5997 | Fornecimento de registro de gaveta em ferro fundido, com bolsas para tubo de pvc, cunha de borracha, volante, pn 10, tipo "euro 24", diam. = 100mm | un | 524.36
5998 | Fornecimento de registro de gaveta em ferro fundido, com flanges, cunha de bo rracha, corpo curto e cabeçote, pn 10, tipo "euro 23", diam. = 200mm | un | 1773.3
6000 | Fornecimento de registro de gaveta em ferro fundido, com flanges, cunha de bo rracha, corpo curto e cabeçote, pn 10, tipo "euro 23", diam. = 300mm | un | 4606.39
6002 | Fornecimento de registro de gaveta em ferro fundido, com flanges, cunha de bo rracha, corpo curto e cabeçote, pn 16, tipo "euro 23", diam. = 250mm | un | 2470.35
5419 | Fornecimento de tubo de ferro fundido, junta elástica, ponta / bolsa, classe k 7, diam. = 150mm | m | 411.32
5420 | Fornecimento de tubo de ferro fundido, junta elástica, ponta / bolsa, classe k 7, diam. = 200mm | m | 503.32
5421 | Fornecimento de tubo de ferro fundido, junta elástica, ponta / bolsa, classe k 7, diam. = 250mm | m | 607.28
5422 | Fornecimento de tubo de ferro fundido, junta elástica, ponta / bolsa, classe k 7, diam. = 300mm | m | 705.07
5423 | Fornecimento de tubo de ferro fundido, junta elástica, ponta / bolsa, classe k 7, diam. = 400mm | m | 1004.56
5424 | Fornecimento de tubo de ferro fundido, junta elástica, ponta / bolsa, classe k 7, diam. = 500mm | m | 1318.81
5425 | Fornecimento de tubo de ferro fundido, junta elástica, ponta / bolsa, classe k 7, diam. = 600mm | m | 1750.23
5426 | Fornecimento de tubo de ferro fundido, junta elástica, ponta / bolsa, classe k 9, diam. = 80mm | m | 376.19
5427 | Fornecimento de tubo de ferro fundido, junta elástica, ponta / bolsa, classe k 9, diam. = 100mm | m | 368.79
5428 | Fornecimento de tubo de ferro fundido, junta elástica, ponta / bolsa, classe k 9, diam. = 150mm | m | 441.98
5429 | Fornecimento de tubo de ferro fundido, junta elástica, ponta / bolsa, classe k 9, diam. = 200mm | m | 537.53
5430 | Fornecimento de tubo de ferro fundido, junta elástica, ponta / bolsa, classe k 9, diam. = 250mm | m | 673.83
5431 | Fornecimento de tubo de ferro fundido, junta elástica, ponta / bolsa, classe k 9, diam. = 300mm | m | 787.47
5945 | Fornecimento de tubo de polietileno de alta densidade (pead), PE80, pn12,5 , sdr-11, d= 50mm x 4,6mm | m | 20.83
5947 | Fornecimento de tubo de polietileno de alta densidade (pead), PE80, pn12,5 , sdr-11, d= 75mm x 6,9mm | m | 46.58
5949 | Fornecimento de tubo de polietileno de alta densidade (pead), PE80, pn12,5 , sdr-11, d=110mm x 10,0mm | m | 97.78
8944 | Fornecimento de tubo de polietileno de alta densidade (pead), PE80, pn12,5 , sdr-11, d=160mm x 14,6mm | m | 209.88
5942 | Fornecimento de tubo de polietileno de alta densidade (pead), PE80, ramal pre dial, d = 20mm x 2,3mm | m | 4.06
5944 | Fornecimento de tubo de polietileno de alta densidade (pead), PE80, ramal pre dial, d = 32mm x 3,0mm | m | 8.01
1349 | Tubo de pead, PE-80, ramal predial, diam = 20mm (1/2") x 2,3mm (esp.parede) | m | 13.28
12157 | Tubo de pead, PE-80, ramal predial, diam = 25mm (3/4") | m | 12.49
5403 | Fornecimento de tubo de pvc defofo, junta elástica integrada, pn 1mpa, diam. = 100mm | m | 55.07
5404 | Fornecimento de tubo de pvc defofo, junta elástica integrada, pn 1mpa, diam. = 150mm | m | 148.93
5405 | Fornecimento de tubo de pvc defofo, junta elástica integrada, pn 1mpa, diam. = 200mm | m | 253.63
5406 | Fornecimento de tubo de pvc defofo, junta elástica integrada, pn 1mpa, diam. = 250mm | m | 386.48
5407 | Fornecimento de tubo de pvc defofo, junta elástica integrada, pn 1mpa, diam. = 300mm | m | 550.94
5159 | Fornecimento de tubo de pvc junta elástica integrada, ponta e bolsa classe 12 diam. = 50mm - Rev 01 | m | 19.42
5160 | Fornecimento de tubo de pvc junta elástica integrada, ponta e bolsa classe 12 diam. = 75mm | m | 40.49
5161 | Fornecimento de tubo de pvc junta elástica integrada, ponta e bolsa classe 12 diam. = 100mm | m | 66.07
5162 | Fornecimento de tubo de pvc junta elástica integrada, ponta e bolsa classe 15 diam. = 50mm | m | 23.97
5163 | Fornecimento de tubo de pvc junta elástica integrada, ponta e bolsa classe 15 diam. = 75mm | m | 47.25
5164 | Fornecimento de tubo de pvc junta elástica integrada, ponta e bolsa classe 15 diam. = 100mm | m | 79.25
5165 | Fornecimento de tubo de pvc junta elástica integrada, ponta e bolsa classe 20 diam. = 50mm | m | 29.46
5166 | Fornecimento de tubo de pvc junta elástica integrada, ponta e bolsa classe 20 diam. = 75mm | m | 59.63
5167 | Fornecimento de tubo de pvc junta elástica integrada, ponta e bolsa classe 20 diam. = 100mm | m | 99.1
4167 | Redução Flange-Flange, Classe de Pressão PN10, d=400x200MM, fornecimento | Un | 775.09
4158 | Redução ponta e bolsa, junta elástica, classe de pressão PN10, d=200x150MM, f ornecimento | Un | 189.62
4156 | Redução ponta e bolsa, junta elástica, classe de pressão PN10, d=250x200MM, f ornecimento | Un | 332.19
4159 | Redução ponta e bolsa, junta elástica, classe de pressão PN10, d=300x250MM, f ornecimento | Un | 431.83
4160 | Redução ponta e bolsa, junta elástica, classe de pressão PN10, d=350x200MM, f ornecimento | Un | 631.14
4157 | Redução ponta e bolsa, junta elástica, classe de pressão PN10, d=500x350MM, f ornecimento | Un | 1079.59
4161 | Redução ponta e bolsa, junta elástica, Classe de Pressão PN10, d=500x400MM, f ornecimento | Un | 1091.3
10671 | Registro Chato com Flange e Cabeçote DN 50 - ferro fundido - fornecimento | Un | 287.3
10672 | Registro Chato com Flange e Volante DN 100 - ferro fundido - fornecimento | Un | 458.79
4162 | Registro Chato, Flange-Flange de DN 150, fornecimento | Un | 1004.84
4163 | Registro Chato, Flange-Flange de DN 200, fornecimento | Un | 1332.88
4164 | Registro Chato, Flange-Flange de DN 250, fornecimento | Un | 2369.55
4165 | Registro Chato, Flange-Flange de DN 300, fornecimento | Un | 2481.67
4166 | TÊ bolsa-bolsa-bolsa, junta elástica, classe de pressão PN10, DN 600x300MM, fornecimento | Un | 3273.36
4174 | TÊ bolsa-bolsa-flange, junta elástica, classe de pressão PN10, DN 150x150MM, fornecimento | Un | 403.2
4168 | TÊ bolsa-bolsa-flange, junta elástica, classe de pressão PN10, DN 400 x 200M M, fornecimento | Un | 1627.69
6020 | Fornecimento de Torneira de Bóia DECA, acabamento Bruto, DN 2" | un | 94.56
6021 | Fornecimento de válvula de retenção vertical em bronze, DN 2" | un | 120.41
6960 | Ligação Predial de Água em Mureta de Concreto, com fornecimento de material i nclusive Mureta, exceto Hidrômetro | un | 403.69
6976 | SC - Caixa de alvenaria tijolos maciços esp=0,09m, dim. int = 1,00x0,70x0,50 p/ hidrômetro de 30,0 m³ | un | 625.48
6975 | SC - Caixa de alvenaria tijolos maciços esp=0,09m, dim. int = 1,00x0,70x0,50 p/ hidrômetro de 30,0 m³, c/ tampa de ferro - Rev.01 | un | 922.86
6979 | Escada Marinheiro em aço CA-50 d=16mm (5/8"), exceto pintura - Rev 01 | m | 70.11
2642 | Escada marinheiro em barra chata de ferro 2" x 5/16" | m | 289.02
5153 | Passadiço de madeira | m2 | 82.96
5154 | Passadiço metálico | m2 | 122.28
3959 | Proteção de paredes de valas com tela soldada galvanizada retangular malha 15 x5cm, pranchas de madeira de 5x18cm a cada 2.50m e escoras de madeira com peç as de 5 x 11 cm (Reutilização 5 vezes) | m2 | 24.85
3957 | Proteção de paredes de valas com tela soldada galvanizada retangular malha 15 x5cm, pranchas de madeira de 5x18cm a cada 2.50m e escoras tubulares metálica s (Reutilização 5 vezes) | m2 | 20.05
3948 | Proteção de paredes de valas com tela soldada galvanizada retangular malha 15 x5cm, pranchas de madeira de 5x18cm a cada 2.50m e escoras tubulares metálica s (Reutilização 10 vezes) | m2 | 11.62
3949 | Proteção de paredes de valas com tela soldada galvanizada retangular malha 15 x5cm, pranchas de madeira de 5x18cm a cada 2.50m e escoras tubulares metálica s (Reutilização 20 vezes) | m2 | 7.41
3950 | Proteção de paredes de valas com tela soldada galvanizada retangular malha 15 x5cm, pranchas de madeira de 5x18cm a cada 2.50m e escoras tubulares metálica s (Reutilização 30 vezes) | m2 | 5.93
3951 | Proteção de paredes de valas com tela soldada galvanizada retangular malha 15 x5cm, pranchas de madeira de 5x18cm a cada 2.50m e escoras tubulares metálica s (Reutilização 40 vezes) | m2 | 5.31
3952 | Proteção de paredes de valas com tela soldada galvanizada retangular malha 15 x5cm, pranchas de madeira de 5x18cm a cada 2.50m e escoras tubulares metálica s (Reutilização 50 vezes) | m2 | 4.88
5152 | Sinalização com Cavalete Plástico Desmontável | un | 13.26
5157 | Sinalização de Valas com Placas Indicativas | m | 2.7
5158 | Sinalização Diurna com Tela tapume em pvc - 10 usos | m | 3.94
5156 | Sinalização noturna com tela tapume pvc, balde plástico fiação e lâmpada, reu tilização 7 vezes | m | 2.76
5155 | Tapume para proteção de valas em compensado resinado 10mm, inclusive pintura (1 uso) | m | 21.01
6189 | Remanejamento de Ligação do Passeio para o Muro, com caixa de policarbonato, com Fornecimento do Hidrômetro | un | 231.11
7078 | Remanejamento de ligação existente, para mureta, inclusive cavalete e caixa de proteção, inclusive hidrômetro. | un | 438.8
6978 | Remanejamento de ligação existente, para o muro ou fachada, inclusive cavale te e caixa de proteção, exclusive hidrômetro. | un | 321.57
6977 | Remanejamento de ligação existente, para o muro ou fachada, inclusive cavale te e caixa de proteção, inclusive hidrômetro. | un | 412.08
6175 | Remanejamento de ligação predial dn 100 x 1/2", em terreno natural | un | 143.17
5109 | Locação e Nivelamento de Redes de Água e Adutoras | m | 1.14
5105 | Sondagem de Redes e Peças Localizadas (cavas) em Ruas com Pavimentação Asfált ica | un | 283.1
5108 | Sondagem de Redes e Peças Localizadas (cavas) em Ruas com Pavimentação Asfált ica sobre Paralelepípedos | un | 327.54
5106 | Sondagem de Redes e Peças Localizadas (cavas) em Ruas com Pavimentação em Par alelepípedos | un | 274.26
5107 | Sondagem de Redes e Peças Localizadas (cavas) em Ruas sem Pavimentação | un | 237.86
2847 | Cabo de aluminio nu acsr/caa 6 fios - 2/0 awg - fornecimento | kg | 19.49
2848 | Cabo de aluminio nu acsr/caa 6 fios - 4/0 awg - fornecimento | kg | 19.8
2851 | Cabo de aluminio nu asc/ca 7 fios - 336,4 mcm - fornecimento | kg | 47.5
2849 | Cabo de aluminio nu asc/ca 7 fios - 1/0 awg - fornecimento | kg | 21.71
2850 | Cabo de aluminio nu asc/ca 7 fios - 2/0 awg - fornecimento | kg | 23.19
2852 | Cabo de aluminio nu asc/ca 7 fios - 4/0 awg - fornecimento | kg | 24.42
4289 | Chave seca com abertura em carga S32-160A, Siemens | un | 1359
8257 | Chave seca com abertura em carga S32-250A, Siemens | un | 1546.09
2976 | Chave seccionadoranh 250a, com 03 fusíveis 100a | un | 1337.39
7904 | Clips 3/8" para haste de aterramento galvanizada ref:TEL-5238 - Rev - 02 | un | 8.87
8389 | Clips 5/8" para haste de aterramento galvanizada ref:TEL-5238 | un | 8.99
11379 | Concha olhal em aço forjado | un | 68.39
9045 | Duto corrugado flexível em PEAD Ø = 1.1/2', tipo Kanalex ou similar, lançado diretamente no solo, exclusive escavação e reaterro | m | 17.86
3770 | Duto corrugado flexível em PEAD Ø = 1.1/4', tipo Kanalex ou similar, lançado diretamente no solo, exclusive escavação e reaterro | m | 14.23
3767 | Duto corrugado flexível em PEAD Ø = 2", tipo Kanalex ou similar, lançado dire tamente no solo, exclusive escavação e reaterro | m | 12.08
3771 | Duto corrugado flexível em PEAD Ø = 3", tipo Kanalex ou similar, lançado dire tamente no solo, exclusive escavação e reaterro | m | 14.47
2834 | Fornecimento de alça preformada de alumínio p/ ca 1/0 awg | un | 15.4
2835 | Fornecimento de alça preformada de alumínio p/ ca 2 awg | un | 12.9
2837 | Fornecimento de alça preformada de alumínio p/ ca 4 awg | un | 11.88
2838 | Fornecimento de alça preformada de alumínio p/ ca 4/0 awg | un | 11.88
2832 | Fornecimento de alça preformada para estai 6,4mm mr | un | 6.16
2833 | Fornecimento de alça preformada para estai 9,5mm mr | un | 11.88
2841 | Fornecimento de arame de ferro galvanizado 12 bwg | kg | 19.65
2842 | Fornecimento de armação secundária 1 estribo | un | 22.72
2843 | Fornecimento de armação secundária 2 estribos | un | 26.13
2844 | Fornecimento de arruela quadrada 38 mm c/ furo 18 mm | un | 0.9
2845 | Fornecimento de arruela quadrada 50mm c/ furo 18mm | un | 1.04
2854 | Fornecimento de cabo de aço 6,4mm, média resistência | kg | 6.45
2855 | Fornecimento de cabo de aço 9,5mm, média resistência | kg | 11.72
2840 | Fornecimento de cabo de aço cobreado 3 x 9 awg | kg | 60.5
2856 | Fornecimento de cabo de cobre bwf isolado p/ 750 v, 16mm2 | m | 14.69
2970 | Fornecimento de cartucho p/conector cunha série azul | un | 15.2
2969 | Fornecimento de cartucho p/conector cunha série vermelho | un | 5.7
9953 | Fornecimento de cartucho para solda exotérmica | un | 20
10426 | Fornecimento de cartucho para solda exotérmica para cabo 150 mm² | un | 31
9509 | Fornecimento de cartucho para solda exotérmica para cabo 240 mm² | un | 20
10428 | Fornecimento de cartucho para solda exotérmica para cabo 35 mm² | un | 11
11131 | Fornecimento de cartucho para solda exotérmica para cabo 50 mm² | un | 12.58
11730 | Fornecimento de cartucho para solda exotérmica para cabo 70 mm² | un | 31.52
10427 | Fornecimento de cartucho para solda exotérmica para cabo 95 mm² | un | 20
2857 | Fornecimento de chapa de estai, furo 8 mm | un | 7.37
2858 | Fornecimento de chave fusível 15kv - 100a, ruptura assim. 10 ka | un | 390
2967 | Fornecimento de conector ampactinho tipo i cinza - 880.557 - 1 | un | 6.15
2968 | Fornecimento de conector ampactinho tipo vermelho/br - 440.033 - 1 | un | 6.15
2860 | Fornecimento de conector c look | un | 32
2966 | Fornecimento de conector cunha p/c 1/0 c/ 1/0 awg a1 | un | 12.5
2965 | Fornecimento de conector cunha p/c 2 c/ 1/0 awg a1 | un | 12.5
2964 | Fornecimento de conector cunha p/c 2-2, 4-1/0 awg | un | 31.38
2963 | Fornecimento de conector cunha p/c 6 c/ 1/0 awg a1 | un | 19.88
2962 | Fornecimento de conector cunha p/c 6 c/ 2 awg al | un | 19.88
2862 | Fornecimento de cruzeta de concreto retangular 1900mm | un | 181
2861 | Fornecimento de cruzeta de concreto retangular 2300mm | un | 168.96
2863 | Fornecimento de cruzeta de concreto tipo "l" 1700mm | un | 153.5
2864 | Fornecimento de cruzeta de concreto tipo "t" 1900mm | un | 128
2867 | Fornecimento de elo fusível tipo 1 h, comp.= 500mm | un | 8.15
2868 | Fornecimento de elo fusível tipo 10k, comp.= 500mm | un | 10.8
2869 | Fornecimento de elo fusível tipo 2 h, comp.= 500mm | un | 8.99
2870 | Fornecimento de elo fusível tipo 3 h, comp.= 500mm | un | 9
2871 | Fornecimento de elo fusível tipo 5 h, comp.= 500mm | un | 9
2872 | Fornecimento de emenda total preformada caa 1/0 awg | un | 13.42
2873 | Fornecimento de emenda total preformada caa 2 awg | un | 7.98
2874 | Fornecimento de emenda total preformada caa 4 awg | un | 4.95
2875 | Fornecimento de emenda total preformada caa 4/0 awg | un | 46.2
2971 | Fornecimento de estribo normal alça 2 awg | un | 37.84
2876 | Fornecimento de fio de alumínio recozido p/ amarração 4 awg | kg | 19.8
2877 | Fornecimento de fio de cobre isolado bwf p/ 750 v, 1,5mm2 | m | 1.4
2878 | Fornecimento de fio de cobre isolado bwf p/ 750 v, 4mm2 | m | 3.82
2879 | Fornecimento de fio de cobre isolado bwf p/ 750 v, 6mm2 | m | 5.29
2880 | Fornecimento de fio de cobre nu 4 awg meio duro | kg | 19.69
2881 | Fornecimento de fio de cobre nu 6 awg meio duro | kg | 60
2882 | Fornecimento de fio de cobre recozido p/ amarração 6 awg | kg | 60
9306 | Fornecimento de fita adesiva de alumínio 50mm x 30m | un | 13.06
2883 | Fornecimento de fita de proteção de alumínio 1 x 10mm | kg | 52.16
2884 | Fornecimento de gancho de olhal c/ furo 18 mm | un | 11.9
2885 | Fornecimento de grampo de linha viva 6 a 250 mcm, ramal 8 a 2/0 awg | un | 13.18
2886 | Fornecimento de haste âncora 16 x 2400mm - Rev 01 | un | 41.8
2887 | Fornecimento de haste cobreada copperweld p/ aterramento 5/8" x 3,00m, com co nector | un | 51.27
2888 | Fornecimento de isolador de disco de vidro garfo, olhal 175mm | un | 29.43
2889 | Fornecimento de isolador de pino de porcelana p/ 15 kv | un | 20.87
2890 | Fornecimento de isolador de pino de vidro multi-corpo p/ 15 kv | un | 60.5
2891 | Fornecimento de isolador de pino de vidro p/ 15 kv | un | 4.56
2892 | Fornecimento de isolador roldana de porcelana | un | 4.18
2894 | Fornecimento de lâmpada a vapor de mercúrio 125 w | un | 22.44
2895 | Fornecimento de lâmpada a vapor de mercúrio 250 w | un | 40
2893 | Fornecimento de lâmpada a vapor de mercúrio 80 w | un | 9.75
2897 | Fornecimento de manilha 90 graus | un | 11.6
2899 | Fornecimento de manilha sapatilha em ferro nodular galvanizado | un | 17
2898 | Fornecimento de manilha sapatilha em liga de alumínio | un | 12.66
2903 | Fornecimento de mão francesa plana 1053mm | un | 7.97
2904 | Fornecimento de mão francesa plana 619mm | un | 7.97
2905 | Fornecimento de mão francesa plana 726mm | un | 7.97
9511 | Fornecimento de molde de solda exotérmica para cabo 240 mm² | un | 146.16
10916 | Fornecimento de molde de solda exotérmica para cabo 95 mm² | un | 156.83
9901 | Fornecimento de molde de solda exotérmica tipo "T" para cabo 35 mm² | un | 146.16
9902 | Fornecimento de molde de solda exotérmica tipo "X" para cabo 50 mm² | un | 214.09
2906 | Fornecimento de parafuso cabeça abaulada 16 x 150mm | un | 7.65
2907 | Fornecimento de parafuso cabeça abaulada 16 x 200mm | un | 7.38
2908 | Fornecimento de parafuso cabeça abaulada 16 x 250mm | un | 7.48
2909 | Fornecimento de parafuso cabeça abaulada 16 x 45mm | un | 4.52
2910 | Fornecimento de parafuso cabeça abaulada 16 x 70mm | un | 10.45
2911 | Fornecimento de parafuso cabeça quadrada 16 x 125mm | un | 5.5
2912 | Fornecimento de parafuso cabeça quadrada 16 x 150mm | un | 5.5
2913 | Fornecimento de parafuso cabeça quadrada 16 x 200mm | un | 7.38
2914 | Fornecimento de parafuso cabeça quadrada 16 x 250mm | un | 9.99
2915 | Fornecimento de parafuso cabeça quadrada 16 x 300mm | un | 11.54
2916 | Fornecimento de parafuso cabeça quadrada 16 x 350mm | un | 15
2917 | Fornecimento de parafuso cabeça quadrada 16 x 400mm | un | 16.55
2918 | Fornecimento de parafuso cabeça quadrada 16 x 450mm | un | 16.9
2919 | Fornecimento de parafuso cabeça quadrada 16 x 500mm | un | 16.9
2920 | Fornecimento de parafuso cabeça quadrada 16 x 550mm | un | 19.23
2921 | Fornecimento de parafuso rosca dupla 16 x 200mm | un | 10.55
2922 | Fornecimento de parafuso rosca dupla 16 x 250mm | un | 12.13
2923 | Fornecimento de parafuso rosca dupla 16 x 300mm | un | 13.54
2924 | Fornecimento de parafuso rosca dupla 16 x 350mm | un | 14.99
2925 | Fornecimento de parafuso rosca dupla 16 x 400mm | un | 17.89
2926 | Fornecimento de parafuso rosca dupla 16 x 450mm | un | 20.29
2927 | Fornecimento de parafuso rosca dupla 16 x 500mm | un | 17.05
2928 | Fornecimento de parafuso rosca dupla 16 x 550mm | un | 17.05
2929 | Fornecimento de parafuso rosca dupla 16 x 600mm | un | 39.01
8239 | Fornecimento de pára-raio de distribuição polimérico 10kA - 10KV | un | 211.5
2930 | Fornecimento de pára-raio de distribuição polimérico 12KV, c/ desligamento au tomático, resist. não linear | un | 211.5
2932 | Fornecimento de pino de topo p/ isolador 15 kv, 389mm | un | 13.97
2931 | Fornecimento de pino "u" p/ isolador | un | 17.82
2933 | Fornecimento de pino p/ isolador 15kv, 294mm | un | 20.9
2934 | Fornecimento de porca olhal | un | 13.33
2950 | Fornecimento de reator para lâmpada vapor de mercúrio 125w/220v, afp, uso ext erno | un | 87.23
2951 | Fornecimento de reator para lâmpada vapor de mercúrio 250w/220v, afp, uso ext erno | un | 190.32
2949 | Fornecimento de reator para lâmpada vapor de mercúrio 80w/220v, afp, uso exte rno | un | 45.3
2952 | Fornecimento de relé fotoelétrico indiv. 5a/127v, c/ base móvel | un | 21.29
2953 | Fornecimento de sapatilha p/ cabo de aço até 9,5mm | un | 1.99
2954 | Fornecimento de suporte "t" 800mm | un | 47.3
2955 | Fornecimento de suporte p/ transformador em poste dt | un | 123.07
2956 | Fornecimento de transformador monofásico c/ deriv. 10 kva 13800/230/115v | un | 4404.38
2960 | Fornecimento de transformador trifásico c/ deriv. 112,5 kva 13800/220/127v | un | 10892.05
2961 | Fornecimento de transformador trifásico c/ deriv. 15 kva 13800/220/127v | un | 4996.35
2957 | Fornecimento de transformador trifásico c/ deriv. 30 kva 13800/220/127v | un | 6102.69
2958 | Fornecimento de transformador trifásico c/ deriv. 45 kva 13800/220/127v | un | 6816.45
2959 | Fornecimento de transformador trifásico c/ deriv. 75 kva 13800/220/127v | un | 8815
2975 | Fornecimento e implantação de relé foto-elétrico em poste | un | 58.38
9913 | Fornecimento e instalação de chave seccionadora tripolar 15kv - 400a | un | 2081.87
10433 | Fornecimento e instalação de chave seccionadora tripolar 15kv - 400a, com por ta fusivel HH incorporado | un | 2276.3
3769 | Fornecimento e instalação de elo fusível tipo 10k, comp.= 500mm | un | 13.32
2972 | Fornecimento e instalação de estrutura de trafo s/pr com n2-10/600 | un | 12782.77
3766 | Fornecimento e instalação de haste de aterramento 5/8"x3,00m com conector | un | 81.64
7903 | Fornecimento e instalação de haste de aterramento galvanizada a fogo 3/8"x3,4 5m (RE-BAR) TEL-760, exclusive clips | un | 60.2
3775 | Fornecimento e instalação de isolador de disco polimérico 25 kv | un | 94.31
12876 | Fornecimento e instalação de Para raios tipo polimérico 15kv - 12ka | un | 294.79
9915 | Fornecimento e instalação de pára-raio de distribuição polimérico 12KV, c/ de sligamento automático, resist. não linear | un | 228.46
3768 | Fornecimento e instalaçõa de isolador de pino de vidro multi-corpo p/ 25 kv | un | 48.86
3774 | Fornecimento e instalaçõa de pino p/isolador 25kv | un | 20.34
11378 | Gancho bola em aço zincado | un | 57.94
4820 | Implantação de estai de âncora | un | 98.41
2974 | Instalação de chave seccionadora 125a (vka 3125n telemecanique ou similar) - Rev 01 | un | 106.36
2973 | Instalação de chave seccionadora s37 400a (siemens ou similar) - Rev 01 | un | 106.36
8386 | Luminária c/02 pétalas, c/ alojam. p/ equip., em ch. de alum., pintado c/ epo xi preto, refletor em ch. alumínio de alto brilho, difusor em vidro temp., in cl. suporte p/fixação em poste reto c/02 braços, ref. CW-580D/5-AL, Tecnolux ou similar,completa | un | 1710.99
8383 | Luminária red. decor. ø=600mm, semi-esfera sup. em ch. de alum. repuxado e pi nt. em preto e inferior em acrílico moldado transp., c/refletor facetado int. em ch.alum de alto brilho,c/ aloj. e chassis p/ reator, ref. CW-360-2 Esp.Tec nolux ou similar | un | 2899.63
3773 | Luminária Tecnolux CW 450 D5 para iluminação pública 02 pétalas c/lâmpada vap or de sódio 250w, c/ acessórios, incluindo poste circular de aço de 9m | un | 6669.5
3772 | Luminária Tecnolux CW 450 Q5 para iluminação pública 04 pétalas c/lâmpada vap or de sódio 250w, c/ acessórios, incluindo poste circular de aço de 9m | un | 11189.93
4822 | Mão-de-obra para implantação de estrutura N2 | un | 89.78
4823 | Mão-de-obra para implantação de estrutura N3 | un | 89.78
4825 | Mão-de-obra para implantação de estrutura N3-2 | un | 109.31
4824 | Mão-de-obra para implantação de estrutura N4 | un | 99.17
4821 | Mão-de-obra para implantação de ramal de serviço | un | 378.5
2948 | Poste de concreto duplo T (DT) 9/150 - fornecimento | un | 713.57
2946 | Poste de concreto duplo T (DT) 9/300 - fornecimento | un | 783
2947 | Poste de concreto duplo T (DT) 9/600 - fornecimento | un | 1068.39
2935 | Poste de concreto duplo T (DT) 10/1000 - fornecimento | un | 1492.03
2938 | Poste de concreto duplo T (DT) 10/150 - fornecimento | un | 1146
2936 | Poste de concreto duplo T (DT) 10/300 - fornecimento | un | 943.2
2937 | Poste de concreto duplo T (DT) 10/600 - fornecimento | un | 1139.6
2941 | Poste de concreto duplo T (DT) 11/300 - fornecimento | un | 1490
2942 | Poste de concreto duplo T (DT) 11/600 - fornecimento | un | 1210.85
2943 | Poste de concreto duplo T (DT) 12/1000 - fornecimento | un | 2335.37
2944 | Poste de concreto duplo T (DT) 12/300 - fornecimento | un | 1250.15
2945 | Poste de concreto duplo T (DT) 12/600 - fornecimento | un | 1381.77
3160 | Poste de concreto duplo T (DT) 24/1000 - fornecimento e assentamento, Cilel o u similar | un | 7388.13
8736 | Timer digital 16a 230vac fxd ind | un | 159.13
13050 | Braço Curvo em Aço Galvanizado a Fogo, com sapata de 48x1000mm DI ou similar | un | 144.9
13051 | Braço Curvo em Aço Galvanizado a Fogo, com sapata de 48x2000mm DI ou similar | un | 242.61
13052 | Braço Curvo em Aço Galvanizado a Fogo, com sapata de 48x3000mm DI ou similar | un | 350.98
13053 | Braço Curvo em Aço Galvanizado a Fogo, com sapata de 60x1000mm DI ou similar | un | 167.76
13054 | Braço Curvo em Aço Galvanizado a Fogo, com sapata de 60x2000mm DI ou similar | un | 280.73
13055 | Braço Curvo em Aço Galvanizado a Fogo, com sapata de 60x3000mm DI ou similar | un | 393.67
13056 | Braço Curvo em Aço Galvanizado a Fogo, com sapata de 60x4000mm DI ou similar | un | 506.62
4844 | Condutor de alumínio p/100kg | un | 376.99
4843 | Condutor de cobre p/100kg | un | 219.98
3052 | Deslocamento de aterramento | un | 89.63
3048 | Deslocamento de chave faca monopolar 13,8kv | un | 81.76
3047 | Deslocamento de chave fusível monopolar 13,8kv 100a | un | 81.76
3050 | Deslocamento de chave seccionadora tripolar a óleo 13,8kv | un | 540.8
3049 | Deslocamento de chave seccionadora tripolar tipo basculante 13,8kv | un | 540.8
3059 | Deslocamento de condutores de ramal de serviço | un | 0.61
3057 | Deslocamento de estai | un | 157.46
3058 | Deslocamento de estai poste a poste | un | 134.44
3040 | Deslocamento de estrutura b1 | un | 43.6
3036 | Deslocamento de estrutura b1 | un | 99.47
3037 | Deslocamento de estrutura b2 | un | 143.53
3041 | Deslocamento de estrutura b2 | un | 87.21
3042 | Deslocamento de estrutura b3 | un | 87.21
3038 | Deslocamento de estrutura b3 | un | 143.53
3039 | Deslocamento de estrutura b4 | un | 158.67
3043 | Deslocamento de estrutura b4 | un | 130.81
3044 | Deslocamento de estrutura b5 | un | 174.41
3031 | Deslocamento de estrutura n1 | un | 99.47
3032 | Deslocamento de estrutura n2 | un | 143.53
3033 | Deslocamento de estrutura n3 | un | 143.53
3035 | Deslocamento de estrutura n3-2 | un | 174.87
3034 | Deslocamento de estrutura n4 | un | 158.67
3055 | Deslocamento de luminária aberta ou fechada com braço de até 6m (inclusive re ator) | un | 68.43
3060 | Deslocamento de luminária fluorescente 2 x 40w | un | 45.59
3051 | Deslocamento de pára-raio 12kv | un | 81.76
3053 | Deslocamento de poste de concreto armado duplo T (DT) ou circular de 9 a 12m | un | 484.48
3056 | Deslocamento de relé foto-elétrico em poste | un | 59.35
3045 | Deslocamento de transformador monofásico de 5 a 15kva | un | 570.93
3046 | Deslocamento de transformador trifásico de 15 a 112,5kva | un | 719.6
3065 | Fornecimento de cabo multiplexado para rede 3x1x35+35mm2 | m | 23.8
3066 | Fornecimento de isolador de disco polimérico 15 kv | un | 83.1
3765 | Fornecimento e instalação de chave fusível 25kv 100a | un | 394.96
3061 | Fornecimento e instalação de chave reversora 3 posições 63a | un | 106.36
3001 | Implantação de estai poste a poste | un | 84.03
2982 | Implantação de estrutura b1 | un | 62.23
2983 | Implantação de estrutura b2 | un | 89.78
2984 | Implantação de estrutura b3 | un | 89.78
2985 | Implantação de estrutura b4 | un | 99.17
2988 | Implantação de estrutura b5 | un | 109.01
2977 | Implantação de estrutura n1 | un | 62.23
2978 | Implantação de estrutura n2 | un | 89.78
2979 | Implantação de estrutura n3 | un | 89.78
2981 | Implantação de estrutura n3-2 | un | 109.31
2980 | Implantação de estrutura n4 | un | 99.17
2997 | Implantação de poste de concreto armado duplo T (DT) ou circular de 9 a 12m | un | 302.8
3063 | Instalação de cabo telefônico ci 50-20 | m | 4.26
3002 | Lançamento de condutores de ramal de serviço | un | 0.45
2998 | Lançamento, nivelamento e tensionamento de condutores até bitola 477mcm | km | 0.76
2999 | Mão de obra para instalação de luminária aberta ou fechada com braço de até 6 m (inclusive reator) | un | 42.85
2996 | Mão-de-obra para implantação de aterramento | un | 56.02
4834 | Mão-de-obra para implantação de aterramento de rede de distribuição | un | 56.02
4838 | Mão-de-obra para implantação de chave à óleo | un | 336.56
4837 | Mão-de-obra para implantação de chave de 100A | un | 16.96
4839 | Mão-de-obra para implantação de chave faca | un | 16.96
2992 | Mão-de-obra para implantação de chave faca monopolar 13,8kv 400a | un | 16.96
2991 | Mão-de-obra para implantação de chave fusível monopolar 13,8kv 100a | un | 16.96
2994 | Mão-de-obra para implantação de chave seccionadora tripolar a óleo 13,8kv | un | 338.08
2993 | Mão-de-obra para implantação de chave seccionadora tripolar tipo basculante 1 3,8kv | un | 338.08
2986 | Mão-de-obra para implantação de estrutura B1 | un | 62.23
4827 | Mão-de-obra para implantação de estrutura B2 | un | 89.78
2987 | Mão-de-obra para implantação de estrutura B3 | un | 89.78
4830 | Mão-de-obra para implantação de estrutura B3-2 | un | 109.31
4829 | Mão-de-obra para implantação de estrutura B4 | un | 99.17
8878 | Mão-de-obra para implantação de estrutura BI1 | un | 13.63
8879 | Mão-de-obra para implantação de estrutura BI2 | un | 13.63
8880 | Mão-de-obra para implantação de estrutura BI3 | un | 27.25
8882 | Mão-de-obra para implantação de estrutura BI4 | un | 27.25
8881 | Mão-de-obra para implantação de estrutura BI5 | un | 27.25
8883 | Mão-de-obra para implantação de estrutura BI6 | un | 27.25
8872 | Mão-de-obra para implantação de estrutura HTE | un | 99.17
4826 | Mão-de-obra para implantação de estrutura N1 | un | 62.23
8873 | Mão-de-obra para implantação de estrutura S1 | un | 27.25
8874 | Mão-de-obra para implantação de estrutura S2 | un | 54.5
8875 | Mão-de-obra para implantação de estrutura S3 | un | 54.5
8876 | Mão-de-obra para implantação de estrutura S4 | un | 81.76
4828 | Mão-de-obra para implantação de estrutura T1 | un | 82.97
8867 | Mão-de-obra para implantação de estrutura T2 | un | 92.05
8869 | Mão-de-obra para implantação de estrutura T3 | un | 119.61
8870 | Mão-de-obra para implantação de estrutura T4 | un | 99.17
8871 | Mão-de-obra para implantação de estrutura TE | un | 99.17
8866 | Mão-de-obra para implantação de estrutura TE1 | un | 82.97
8868 | Mão-de-obra para implantação de estrutura TE2 | un | 92.05
4845 | Mão-de-obra para implantação de estrutura U1 | un | 20.74
4846 | Mão-de-obra para implantação de estrutura U2 | un | 29.83
4847 | Mão-de-obra para implantação de estrutura U3 | un | 29.83
4848 | Mão-de-obra para implantação de estrutura U4 | un | 32.85
4841 | Mão-de-obra para implantação de iluminação pública | un | 79.94
4840 | Mão-de-obra para implantação de pára-raios de rede de distribuição | un | 16.96
4833 | Mão-de-obra para implantação de poste maior que 11m | un | 363.36
4832 | Mão-de-obra para implantação de poste maior que 600 kgf | un | 363.36
4831 | Mão-de-obra para implantação de poste menor ou igual 600 kgf | un | 242.24
3000 | Mão-de-obra para implantação de relé foto-elétrico em poste s/ fornecimento | un | 37.09
4836 | Mão-de-obra para implantação de transformador bifásico | un | 356.85
2989 | Mão-de-obra para implantação de transformador monofásico de 5 a 15kva | un | 356.85
4835 | Mão-de-obra para implantação de transformador trifásico | un | 449.81
2990 | Mão-de-obra para implantação de transformador trifásico de 15 a 112,5kva | un | 449.81
2995 | Mão-obra para implantação de pára-raio 12kv | un | 16.96
3064 | Poste de concreto duplo T (DT) 16/600 - fornecimento e assentamento | un | 4571.93
7941 | Poste de concreto duplo T (DT) 25/800 - fornecimento e assentamento, Cilel ou similar | un | 7896.9
3024 | Remoção de aterramento | un | 33.61
3020 | Remoção de chave faca monopolar 13,8kv | un | 30.58
3019 | Remoção de chave fusível monopolar 13,8kv 100a | un | 30.58
3022 | Remoção de chave seccionadora tripolar a óleo 13,8kv | un | 202.72
3021 | Remoção de chave seccionadora tripolar tipo basculante 13,8kv | un | 205.75
3030 | Remoção de condutores de ramal de serviço | un | 0.3
3028 | Remoção de estai | un | 59.05
3029 | Remoção de estai poste a poste | un | 50.42
3012 | Remoção de estrutura b1 | un | 15.59
3008 | Remoção de estrutura b1 | un | 37.24
3009 | Remoção de estrutura b2 | un | 53.75
3013 | Remoção de estrutura b2 | un | 32.7
3014 | Remoção de estrutura b3 | un | 32.7
3010 | Remoção de estrutura b3 | un | 53.75
3011 | Remoção de estrutura b4 | un | 59.5
3015 | Remoção de estrutura b4 | un | 49.05
3016 | Remoção de estrutura b5 | un | 65.4
3003 | Remoção de estrutura n1 | un | 37.24
3004 | Remoção de estrutura n2 | un | 53.75
3005 | Remoção de estrutura n3 | un | 53.75
3007 | Remoção de estrutura n3-2 | un | 65.56
3006 | Remoção de estrutura n4 | un | 59.5
3026 | Remoção de luminária aberta ou fechada com braço de até 6m (inclusive reator) | un | 25.59
3023 | Remoção de pára-raio 12kv | un | 30.58
3027 | Remoção de relé foto-elétrico em poste | un | 22.26
3017 | Remoção de transformador monofásico de 5 a 15kva | un | 214.08
12010 | Remoção de transformador trifásico | un | 269.79
3018 | Remoção de transformador trifásico de 15 a 112,5kva | un | 269.79
3025 | Remoção e rebobinamento de condutores até bitola 477mcm | km | 0.45
3054 | Remoção, reinstalação tensionamento e nivelamento de condutores até bitola 47 7mcm | km | 1.21
4842 | Retencionamento de cabo p/100kg | un | 188.49
12830 | Deslocamento de rede mt/bt com recondutoramento de rede bt (01 uc) - Avenida Zefinha de Capitulino - Sitio Porto – Itabaiana/SE - Execução ENERGISA | un | 22376.48
7150 | Duto corrugado flexível em PEAD Ø = 4", tipo Kanalex ou similar, lançado dire tamente no solo, exclusive escavação e reaterro | m | 64.65
7151 | Duto corrugado flexível em PEAD Ø = 5", tipo Kanalex ou similar, lançado dire tamente no solo, exclusive escavação e reaterro | m | 99.16
7152 | Duto corrugado flexível em PEAD Ø = 6", tipo Kanalex ou similar, lançado dire tamente no solo, exclusive escavação e reaterro | m | 143.8
2831 | Locação de rede de energia elétrica e iluminação | m | 1.43
2822 | Boca de lobo dupla, em alvenaria de tijolos maciços esp . = 0,18m, altura até 1,00m - R1 | un | 2673.67
2823 | Boca de lobo dupla, em alvenaria de tijolos maciços esp . = 0,18m, altura ent re 1,01 e 1,50m - R1 | un | 3161.02
2824 | Boca de lobo dupla, em alvenaria de tijolos maciços esp . = 0,18m, altura ent re 1,51 e 2,00m - R1 | un | 3653.97
2825 | Boca de lobo dupla, em alvenaria de tijolos maciços esp . = 0,18m, altura ent re 2,51 e 3,00m | un | 4612.39
2826 | Boca de lobo dupla, em alvenaria de tijolos maciços esp . = 0,18m, altura ent re 3,01 e 3,50m - R1 | un | 5104.47
2817 | Boca de lobo simples, em alvenaria de tijolos maciços esp . = 0,18m, altura até 1,00m - R1 | un | 1447.33
2818 | Boca de lobo simples, em alvenaria de tijolos maciços esp . = 0,18m, altura e ntre 1,01 e 1,50m - R1 | un | 1744.81
2819 | Boca de lobo simples, em alvenaria de tijolos maciços esp . = 0,18m, altura e ntre 1,51 e 2,00m - R1 | un | 2042.49
2820 | Boca de lobo simples, em alvenaria de tijolos maciços esp . = 0,18m, altura e ntre 2,51 e 3,00m - R1 | un | 2622.92
2821 | Boca de lobo simples, em alvenaria de tijolos maciços esp . = 0,18m, altura e ntre 3,01 e 3,50m - R1 | un | 2919.7
11757 | Gaveta sob passeio | unS | 179.46
4962 | Grelha pré-moldada em concreto para boca de lobo 0,40 x 1,00 x 0,05m | un | 88.15
2827 | Grelha pré-moldada em concreto para boca-de-lobo 0,45 x 1,10m | un | 108.06
9919 | Grelha pré-moldada em concreto para canaleta 40x50 cm | un | 45.61
8559 | Assentamento de tubo de concreto armado ca1 d=0,40 m | m | 28.22
8561 | Assentamento de tubo de concreto armado ca1 d=0,60 m | m | 27.33
8563 | Assentamento de tubo de concreto armado ca1 d=0,80 m | m | 42.52
8565 | Assentamento de tubo de concreto armado ca1 d=1,00 m | m | 69.95
8567 | Assentamento de tubo de concreto armado ca1 d=1,20 m | m | 106.42
8569 | Assentamento de tubo de concreto armado ca2 d=0,40 m | m | 28.22
8571 | Assentamento de tubo de concreto armado ca2 d=0,60 m | m | 27.33
8573 | Assentamento de tubo de concreto armado ca2 d=0,80 m | m | 42.52
8575 | Assentamento de tubo de concreto armado ca2 d=1,00 m | m | 69.95
8577 | Assentamento de tubo de concreto armado ca2 d=1,20 m | m | 106.42
8555 | Assentamento de tubo de concreto simples CS d=0,20 m | m | 17.13
8557 | Assentamento de tubo de concreto simples CS d=0,30 m | m | 21.89
8558 | Fornecimento de tubo de concreto armado ca1 d=0,40 m | m | 79.42
8560 | Fornecimento de tubo de concreto armado ca1 d=0,60 m | m | 153.68
8562 | Fornecimento de tubo de concreto armado ca1 d=0,80 m | m | 255.7
8566 | Fornecimento de tubo de concreto armado ca1 d=1,20 m | m | 447.48
8568 | Fornecimento de tubo de concreto armado ca2 d=0,40 m | m | 83.94
8570 | Fornecimento de tubo de concreto armado ca2 d=0,60 m | m | 133.33
8572 | Fornecimento de tubo de concreto armado ca2 d=0,80 m | m | 248.6
8574 | Fornecimento de tubo de concreto armado ca2 d=1,00 m | m | 329.32
8576 | Fornecimento de tubo de concreto armado ca2 d=1,20 m | m | 483
8556 | Fornecimento de tubo de concreto simples CS d=0,30 m | m | 37.74
2670 | Fornecimento e assentamento de tubo de concreto armado ca1 d=0,40 m | m | 107.64
2671 | Fornecimento e assentamento de tubo de concreto armado ca1 d=0,60 m | m | 181.01
2672 | Fornecimento e assentamento de tubo de concreto armado ca1 d=0,80 m | m | 298.22
2673 | Fornecimento e assentamento de tubo de concreto armado ca1 d=1,00 m | m | 369.56
2674 | Fornecimento e assentamento de tubo de concreto armado ca1 d=1,20 m | m | 553.9
2675 | Fornecimento e assentamento de tubo de concreto armado ca2 d=0,40 m | m | 112.16
2676 | Fornecimento e assentamento de tubo de concreto armado ca2 d=0,60 m | m | 160.66
2677 | Fornecimento e assentamento de tubo de concreto armado ca2 d=0,80 m | m | 291.12
2678 | Fornecimento e assentamento de tubo de concreto armado ca2 d=1,00 m | m | 399.27
2679 | Fornecimento e assentamento de tubo de concreto armado ca2 d=1,20 m | m | 589.42
2668 | Fornecimento e assentamento de tubo de concreto simples CS d=0,20 m | m | 44.66
2669 | Fornecimento e assentamento de tubo de concreto simples CS d=0,30 m | m | 59.63
7778 | Fornecimento e assentamento de tubo de concreto simples CS d=0,40 m | m | 66.48
11323 | Fornecimento e assentamento de tubo em concreto para pilar dim. 30x 30 - h= 30 cm | un | 20.83
8564 | Fornecimentode tubo de concreto armado ca1 d=1,00 m | m | 299.61
8554 | Fornecimentode tubo de concreto simples CS d=0,20 m | m | 27.53
10302 | Galeria celular c/Inspeção em concreto armado fck=25Mpa, dimensões 1,20x0,80x 1,00m, c/forma em compensado plastificado 12mm (7 usos), inclusive tampao TD- 600 | un | 2553.1
10284 | Galeria celular c/Inspeção em concreto armado fck=25Mpa, dimensões 1,20x0,80x 1,00m, c/forma em compensado resinado 12mm (5 usos), inclusive tampao TD-600 | un | 2561.4
10301 | Galeria celular em concreto armado fck=25Mpa, dimensões 1,20x0,80x1,00m c/ fo rma em compensado plastificado 12mm (7 usos) | un | 1906.92
10283 | Galeria celular em concreto armado fck=25Mpa, dimensões 1,20x0,80x1,00m c/ fo rma em compensado resinado 12mm (5 usos) | un | 1916.09
10346 | Galeria celular em concreto armado, espessura =12cm, fck=25Mpa, dimensões 1,0 0x0,60x1,00m c/ forma metálica, inclusive berço de concreto e caminhão guinda uto | m | 1131.78
11675 | Cadastro de Redes de Drenagem | m | 1.4
11335 | Caixa de espuma 0.60 x 0.60 x 0.60m | un | 507.88
9375 | Caixa de gordura "cg" 60 x 60 x 65cm | un | 541.28
11334 | Caixa de gordura 0.60 x 0.60 x 0.60m | un | 507.88
8780 | Caixa de gordura em alvenaria de tijolos maciços esp. = 0,10m, dim.ext.. = 1.20 x 1.20 x 0.60m | un | 1311.95
10745 | Caixa de gordura em alvenaria de tijolos maciços esp. = 0,10m, dim: 1,00 x 1, 00 x 0,60m | un | 638.69
4429 | Caixa de inspeção 0,30 x 0,30 x 0,40m | un | 123.32
4883 | Caixa de inspeção 0.60 x 0.60 x 0.60m | un | 507.88
2816 | Caixa de passagem coletora de aguas pluviais, em alvenaria de tijolos maciços , dim. int. 0,25x0,85x1,00- c/ grade de concreto | un | 709.72
8075 | Caixa de passagem em alvenaria de tijolos maciços esp. = 0,12m, dim. int. = 0,30 x 0,30 x 0,30m | un | 106.9
2815 | Caixa de passagem em alvenaria de tijolos maciços esp. = 0,12m, dim. int. = 0,30 x 0,30 x 0,40m | un | 123.32
4404 | Caixa de passagem em alvenaria de tijolos maciços esp. = 0,12m, dim. int. = 0,30 x 0,30 x 0,50m | un | 141.04
4292 | Caixa de passagem em alvenaria de tijolos maciços esp. = 0,12m, dim. int. = 0.35 x 0.60 x 0.50m | un | 527.43
11083 | Caixa de passagem em alvenaria de tijolos maciços esp. = 0,12m, dim. int. = 0.40 x 0.40 x 0.30m, com brita e grelha em ferro fundido | un | 251.32
7237 | Caixa de passagem em alvenaria de tijolos maciços esp. = 0,12m, dim. int. = 0.40 x 0.40 x 0.40m | un | 186.24
2794 | Caixa de passagem em alvenaria de tijolos maciços esp. = 0,12m, dim. int. = 0.40 x 0.40 x 0.60m, inclusive tampa | un | 212.68
8076 | Caixa de passagem em alvenaria de tijolos maciços esp. = 0,12m, dim. int. = 0.50 x 0.50 x 0.50m | un | 259.78
2795 | Caixa de passagem em alvenaria de tijolos maciços esp. = 0,12m, dim. int. = 0.50 x 0.50 x 0.60m | un | 287.41
2796 | Caixa de passagem em alvenaria de tijolos maciços esp. = 0,12m, dim. int. = 0.50 x 0.50 x 0.80m | un | 341.08
7238 | Caixa de passagem em alvenaria de tijolos maciços esp. = 0,12m, dim. int. = 0.60 x 0.60 x 0.15m | un | 196.92
5027 | Caixa de passagem em alvenaria de tijolos maciços esp. = 0,12m, dim. int. = 0.60 x 0.60 x 0.40m | un | 302.72
2797 | Caixa de passagem em alvenaria de tijolos maciços esp. = 0,12m, dim. int. = 0.60 x 0.60 x 0.60m | un | 352.38
2798 | Caixa de passagem em alvenaria de tijolos maciços esp. = 0,12m, dim. int. = 0.60 x 0.60 x 0.80m | un | 415.91
2799 | Caixa de passagem em alvenaria de tijolos maciços esp. = 0,12m, dim. int. = 0.60 x 0.60 x 1,00m | un | 479.4
8343 | Caixa de passagem em alvenaria de tijolos maciços esp. = 0,12m, dim. int. = 0.70 x 0.70 x 0.80m | un | 483.49
11533 | Caixa de passagem em alvenaria de tijolos maciços esp. = 0,12m, dim. int. = 1.00 x 1.00 x 0,60m | un | 769.28
11534 | Caixa de passagem em alvenaria de tijolos maciços esp. = 0,12m, dim. int. = 1.00 x 1.00 x 0,80m | un | 926.51
7863 | Caixa de passagem em alvenaria de tijolos maciços esp. = 0,12m, dim. int.= 0, 80x0,80x0,30m | un | 340.98
9030 | Caixa de passagem em alvenaria de tijolos maciços esp. = 0,12m, dim. int.= 0, 80x0,80x0,40m | un | 397.66
9853 | Caixa de passagem em alvenaria de tijolos maciços esp. = 0,12m, dim. int.= 0, 80x0,80x1,50m | un | 811.28
2801 | Caixa de passagem em alvenaria de tijolos maciços esp. = 0,17m, dim. int. = 0.80 x 0.80 x 1,20m | un | 1299.98
2802 | Caixa de passagem em alvenaria de tijolos maciços esp. = 0,17m, dim. int. = 0.80 x 0.80 x 1,40m | un | 1432.04
2800 | Caixa de passagem em alvenaria de tijolos maciços esp. = 0,17m, dim. int. = 0.80 x 0.80 x 1.00m | un | 1167.88
2803 | Caixa de passagem em alvenaria de tijolos maciços esp. = 0,17m, dim. int. = 0.80 x 0.80 x 1.60m | un | 1564.19
5028 | Caixa de passagem em alvenaria de tijolos maciços esp. = 0,17m, dim. int. = 1.00 x 0,50 x 0,80m | un | 1123.8
2804 | Caixa de passagem em alvenaria de tijolos maciços esp. = 0,17m, dim. int. = 1.00 x 1.00 x 1,00m | un | 1510.74
2805 | Caixa de passagem em alvenaria de tijolos maciços esp. = 0,17m, dim. int. = 1.00 x 1.00 x 1,20m | un | 1671.5
2806 | Caixa de passagem em alvenaria de tijolos maciços esp. = 0,17m, dim. int. = 1.00 x 1.00 x 1,40m | un | 1832.22
2807 | Caixa de passagem em alvenaria de tijolos maciços esp. = 0,17m, dim. int. = 1.00 x 1.00 x 1,60m | un | 1992.92
2808 | Caixa de passagem em alvenaria de tijolos maciços esp. = 0,17m, dim. int. = 1.00 x 1.00 x 1,80m | un | 2153.66
4418 | Caixa de passagem em alvenaria de tijolos maciços esp. = 0,17m, dim. int. = 1.20 x 1.20 x 0.60m | un | 1542.91
2809 | Caixa de passagem em alvenaria de tijolos maciços esp. = 0,17m, dim. int. = 1.20 x 1.20 x 1,20m | un | 2192.72
2810 | Caixa de passagem em alvenaria de tijolos maciços esp. = 0,17m, dim. int. = 1.20 x 1.20 x 1,40m | un | 2387.95
2811 | Caixa de passagem em alvenaria de tijolos maciços esp. = 0,17m, dim. int. = 1.20 x 1.20 x 1,60m | un | 2583.16
2812 | Caixa de passagem em alvenaria de tijolos maciços esp. = 0,17m, dim. int. = 1.20 x 1.20 x 1,80m | un | 2778.39
11339 | Caixa de passagem em alvenaria de tijolos maciços esp. = 0,17m, dim. int. = 1.20 x 1.20 x 2,25m | un | 3231.04
11340 | Caixa de passagem em alvenaria de tijolos maciços esp. = 0,17m, dim. int. = 1.20 x 1.20 x 2,50m | un | 3480.61
2813 | Caixa de passagem em alvenaria de tijolos maciços esp. = 0,17m, dim. int. = 1.40 x 1.40 x 1,60m | un | 3111.36
2814 | Caixa de passagem em alvenaria de tijolos maciços esp. = 0,17m, dim. int. = 1.40 x 1.40 x 1,80m | un | 3335.29
8615 | Caixa tipo R1, padrão Telemar, em alvenaria de bloco cerâmico, esp. = 0,09m, dim. int.=60x35x40cm, com tampão de ferro fundido | un | 421.66
8616 | Caixa tipo R2, padrão Telemar, em alvenaria de bloco cerâmico, esp.= 0,09m, d im. int.=60x35x40cm, com tampão de ferro fundido | un | 1005.88
10223 | Calha de drenagem em tijolo maciço, dimensões internas 76 x 75cm, com tampa d e concreto, chapiscada e rebocada, inclusive escavação manual | m | 473.11
10273 | Canaleta de drenagem em alvenaria de tijolo maciço, dimensões internas 40 x 5 0cm, com tampa de concreto, inclusive escavação manual | m | 283.93
10225 | Canaleta de drenagem em concreto, dimensões internas 20 x 30cm, com tampa tip o grelha em PVC 20x50cm, inclusive escavação manual | m | 375.25
10224 | Canaleta de drenagem em concreto, dimensões internas 40 x 50cm, com tampa de concreto, inclusive escavação manual | m | 456.93
11673 | Canaleta de drenagem em concreto, dimensões internas 50 x 50cm, s/ tampa de c oncreto, inclusive escavação manual | m | 420.29
8579 | Assentamento de tubo de concreto poroso d=0.20 m | m | 8.75
8581 | Assentamento de tubo de concreto poroso d=0.30 m | m | 13.08
10548 | Assentamento de tubo de pvc corrugado, dn=200, tipo Rib loc ou similar | m | 22.62
9748 | Calha de drenagem em alvenaria/concreto,chapiscada e rebocada, sem impermeabi lização, inclusive escavação manual | m2 | 332.31
2775 | Dreno longitudinal profundo para corte em rocha dpr 01 | m | 40.05
2776 | Dreno longitudinal profundo para corte em rocha dpr 02 | m | 58.89
2777 | Dreno longitudinal profundo para corte em rocha dpr 03 | m | 24.59
2778 | Dreno longitudinal profundo para corte em rocha dpr 04 | m | 7.01
2779 | Dreno longitudinal profundo para corte em rocha dpr 05 | m | 40.05
2767 | Dreno longitudinal profundo para corte em solo dps 01 | m | 45.42
2768 | Dreno longitudinal profundo para corte em solo dps 02 | m | 43.63
2769 | Dreno longitudinal profundo para corte em solo dps 03 | m | 68.42
2770 | Dreno longitudinal profundo para corte em solo dps 04 | m | 66.27
2771 | Dreno longitudinal profundo para corte em solo dps 05 | m | 44.08
2772 | Dreno longitudinal profundo para corte em solo dps 06 | m | 47.14
2773 | Dreno longitudinal profundo para corte em solo dps 07 | m | 79.15
2774 | Dreno longitudinal profundo para corte em solo dps 08 | m | 82.2
2790 | Dreno profundo 30x20cm c/ tubo de pvc kananet ø 150mm, bidim, areia grossa e brita 1 | m | 56.22
2791 | Dreno profundo 30x20cm c/ tubo de pvc kananet ø 200mm, bidim. areia grossa e brita | m | 83.43
2786 | Dreno profundo 30x20cm c/ tubo de pvc ø 100mm, bidim, areia grossa e brita | m | 59.74
2787 | Dreno profundo 30x20cm c/tubo de pvc ø 65mm, bidim, areia grossa e brita | m | 50.02
2788 | Dreno profundo 50x50cm c/ tubo concreto poroso ø 0,20m,bidim,areia grossa e b rita | m | 94.27
9980 | Dreno profundo 50x50cm c/ tubo de pvc kananet ø 200mm, bidim. areia grossa e brita | m | 102.23
10654 | Dreno profundo 60x40cm c/ tubo de pvc ø 100mm, bidim, areia e brita | m | 79.16
10655 | Dreno profundo 60x40cm com bidim, areia e brita | m | 73.23
2789 | Dreno profundo 60x50cm c/ tubo poroso de concreto d=0,30m, bidim, areia gross a e brita | m | 109.61
2793 | Dreno profundo, com tubo pvc perfurado kananet d=150mm, seção 1,60x0,60m envo lvida com manta geotextil RT-10 (antigo Bidim OP-20 ou similar), preenchido c om material drenante. | m | 252.64
2780 | Dreno sub-superficial dss 01 | m | 57.63
2781 | Dreno sub-superficial dss 02 | m | 22.62
2782 | Dreno sub-superficial dss 03 | m | 2.97
2783 | Dreno sub-superficial dss 04 | m | 31.13
8578 | Fornecimento de tubo de concreto poroso d=0.20 m | m | 22.99
8580 | Fornecimento de tubo poroso d=030m | m | 29.99
10996 | Fornecimento e assentamento de tubo corrugado parede dupla PEAD, d= 200mm (8" ), p/sistemas drenagem, Tigre-ADS N-12 ou similar | m | 175.02
10997 | Fornecimento e assentamento de tubo corrugado parede dupla PEAD, d= 250mm (10 "), p/sistemas drenagem, Tigre-ADS N-12 ou similar | m | 260.91
10998 | Fornecimento e assentamento de tubo corrugado parede dupla PEAD, d= 300mm (12 "), p/sistemas drenagem, Tigre-ADS N-12 ou similar | m | 300.83
10048 | Fornecimento e assentamento de tubo corrugado parede dupla PEAD, d= 375mm (15 "), p/sistemas drenagem, Tigre-ADS N-12 ou similar | m | 612.04
10049 | Fornecimento e assentamento de tubo corrugado parede dupla PEAD, d= 450mm (18 "), p/sistemas drenagem, Tigre-ADS N-12 ou similar | m | 621.49
10050 | Fornecimento e assentamento de tubo corrugado parede dupla PEAD, d= 600mm (24 "), p/sistemas drenagem, Tigre-ADS N-12 ou similar | m | 936.19
10051 | Fornecimento e assentamento de tubo corrugado parede dupla PEAD, d= 750mm (30 "), p/sistemas drenagem, Tigre-ADS N-12 ou similar | m | 1594.96
10052 | Fornecimento e assentamento de tubo corrugado parede dupla PEAD, d= 900mm (36 "), p/sistemas drenagem, Tigre-ADS N-12 ou similar | m | 1602.52
10158 | Fornecimento e assentamento de tubo corrugado parede dupla PEAD, d=1050mm (42 "), p/sistemas de saneamento, Tigre-ADS N-12 ou similar | m | 2136.76
10053 | Fornecimento e assentamento de tubo corrugado parede dupla PEAD, d=1050mm (42 "), p/sistemas drenagem, Tigre-ADS N-12 ou similar | m | 2136.76
10054 | Fornecimento e assentamento de tubo corrugado parede dupla PEAD, d=1200mm (48 "), p/sistemas drenagem, Tigre-ADS N-12 ou similar | m | 3300.37
10055 | Fornecimento e assentamento de tubo corrugado parede dupla PEAD, d=1500mm (60 "), p/sistemas drenagem, Tigre-ADS N-12 ou similar | m | 3695.34
10995 | Fornecimento e assentamento de tubo corrugado parede dupla PEAD, d=1500mm (60 "), p/sistemas saneamento, Tigre-ADS N-12 ou similar | m | 3809.99
2784 | Fornecimento e assentamento de tubo de concreto poroso d=0.20 m | m | 31.74
2785 | Fornecimento e assentamento de tubo de concreto poroso d=0.30 m | m | 43.07
9479 | Fornecimento e assentamento de tubo pead flexível corrugado perfurado d = 2 1 /2" (Kanadreno ou similar) | m | 20.82
2792 | Fornecimento e assentamento de tubo pead flexível corrugado perfurado d = 4" (Kanadreno ou similar) | m | 25.38
4869 | Fornecimento e assentamento de tubo pead flexível corrugado perfurado d = 4" (Kananet ou similar) | m | 25.38
4870 | Fornecimento e assentamento de tubo pead flexível corrugado perfurado d = 6" (Kanadreno ou similar) | m | 22.74
4871 | Fornecimento e assentamento de tubo pead flexível corrugado perfurado d = 6" (Kananet ou similar) | m | 36.16
7232 | Fornecimento e assentamento de tubo pead flexível corrugado perfurado d = 8" (Kananet ou similar) | m | 49.95
8769 | Grelha de ferro medindo 35x35cm em vergalhões 5/8", espaçamento=1,5cm, com re quadro em cantoneira de abas iguais de 3/4" e cantoneira de abas iguais de 1" na parte inferior | un | 237.6
8767 |  | un | 309.22
Grelha de ferro medindo 64x25cm em vergalhões 5/8", espaçamento=1,5cm, com re quadro em cantoneira de abas iguais de 3/4" e cantoneira de abas iguais de 1" na parte inferior
8770 | Grelha de ferro medindo 65x55cm em vergalhões 5/8", espaçamento=1,5cm, com re quadro em cantoneira de abas iguais de 3/4" e cantoneira de abas iguais de 1" na parte inferior | un | 552.51
8768 | Grelha de ferro medindo 98x25cm em vergalhões 5/8", espaçamento=1,5cm, com re quadro em cantoneira de abas iguais de 3/4" e cantoneira de abas iguais de 1" na parte inferior | un | 419.85
8229 | Grelha de ferro, Larg=32cm, em vergalhões 5/8", espaçamento=4cm, com requadro em barra chata ferro 2"x5/16" | m | 271.97
12646 | Caixa de coletora de talvegue - CCT 02 (padrão DNIT) | un | 3509.96
12648 | Caixa de coletora de talvegue - CCT 14 (padrão DNIT) | un | 6178.87
2667 | Calha semi-circular em concreto pré-moldado d=40cm | m | 45.11
10014 | Calha semi-circular em concreto pré-moldado d=60cm | m | 81.13
10015 | Calha semi-circular em concreto pré-moldado d=80cm | m | 134.93
12643 | Enchimento de junta de concreto com argamassa asfáltica - espessura 1 cm | kg | 30.7
12647 | Enchimento de junta de concreto com cimento asfáltico - espessura 1 cm | kg | 30.7
2665 | Entrada para descida de água tipo eda 01 (Padrão DNIT) | un | 50.68
2666 | Entrada para descida de água tipo eda 02 (Padrão DNIT) | un | 62.29
12644 | Sarjeta traingular de concreto - STC 01 (padrão DNIT) | m | 81.86
12645 | Sarjeta traingular de concreto - STC 04 (padrão DNIT) | m | 46.4
2764 | Calha de concreto e alvenaria, revestida internamente, com grelha de ferro, s eção 0,20 x 0,15m | m | 247.54
2765 | Calha de concreto e alvenaria, revestida internamente, impermeabilizada, seçã o 0,30 x 0,20m. - Rev 01 | m | 379.22
9296 | Calha de concreto e alvenaria, revestida internamente, impermeabilizada, seçã o 0,50 x 0,20m. Rev 01 | m | 430.8
10853 | Calha de concreto e alvenaria, revestida internamente, seção 0,25 x 0,20m, ex ceto laje de fundo, inclusive escavação | m | 87.04
7751 | Calha de concreto seção 0,27 x 0,20m, sem grelha de ferro | m | 160.66
8255 | Calha de concreto seção 0,60 x 0,20m, sem grelha de ferro | m | 241.03
4736 | Calha de concreto, com grelha de ferro, seção 0,20 x 0,20m | m | 235.24
10625 | Calha em alvenaria tijolo maciço, seção 0,20 x 0,30m, com grelha articulada e m PVC 20x50cm, revestida internamente | m | 301.22
2766 | Calha semi-circular em concreto pré-moldado d=30cm | m | 35.52
12664 | Corpo de BSTC D=0,80m (Padrão DNIT) | m | 510.26
12665 | Corpo de BSTC D=1,00m (Padrão DNIT) | m | 715.7
12660 | Dentes de bueiros simples D=0,80m (Padrão DNIT) | un | 29.54
12709 | Dentes para bueiros simples D=1,00m (Padrão DNIT) | un | 33.43
12654 | Descida d'água de aterros em degraus tipo dad 01 (Padrão DNIT) | m | 139.01
11737 | Descida de água para cortes em degraus tipo dcd 01 | m | 494.91
11738 | Descida de água para cortes em degraus tipo dcd 02 | m | 494.91
11739 | Descida de água para cortes em degraus tipo dcd 03 | m | 797.26
11740 | Descida de água para cortes em degraus tipo dcd 04 | m | 794.05
12661 | Dissipador de energia - deb 01 (Padrão DNIT) | un | 445.1
12662 | Dissipador de energia - deb 07 (Padrão DNIT) | un | 4829.59
2759 | Dissipador de energia tipo des 01 | un | 331.38
2760 | Dissipador de energia tipo des 02 | un | 394.15
2761 | Dissipador de energia tipo des 03 | un | 469.83
2762 | Dissipador de energia tipo des 04 | un | 574.47
12708 | Sarjeta de canteiro central de concreto - SCC - 04 (Padrão DNIT) | m | 80.8
2830 | Limpeza e teste de redes de esgotos sanitários | m | 1.98
2829 | Limpeza, desinfecção e teste de redes de abastecimento de água | m | 2.07
12817 | Poço de inspeção em PEAD 600x1000mm DN 150/200mm, exclusive tampa de concret o e do tampão de ferro fundido - Rev 01 | un | 2606.03
7308 | Assentamento de tampão de ferro fundido TD 5 | un | 8.37
11525 | Caixa de passagem / poço de visita em concreto armado fck=21 mpa, inclusive t ampa em ferro fundido TDA-600mm, dimensões internas 1.40 x 1.40 x 1.00 m | un | 6646.27
11536 | Caixa de passagem / poço de visita em concreto armado fck=21 mpa, inclusive t ampa em ferro fundido TDA-600mm, dimensões internas 1.40 x 1.40 x 1.20 m | un | 7423.56
11537 | Caixa de passagem / poço de visita em concreto armado fck=21 mpa, inclusive t ampa em ferro fundido TDA-600mm, dimensões internas 1.40 x 1.40 x 1.50 m | un | 8514.51
11538 | Caixa de passagem / poço de visita em concreto armado fck=21 mpa, inclusive t ampa em ferro fundido TDA-600mm, dimensões internas 1.40 x 1.40 x 1.80 m | un | 9755.37
11526 | Caixa de passagem / poço de visita em concreto armado fck=21 mpa, inclusive t ampa em ferro fundido TDA-600mm, dimensões internas 1.40 x 1.40 x 2.00 m | un | 10532.62
11539 | Caixa de passagem / poço de visita em concreto armado fck=21 mpa, inclusive t ampa em ferro fundido TDA-600mm, dimensões internas 1.40 x 1.40 x 2.20 m | un | 11309.89
11527 | Caixa de passagem / poço de visita em concreto armado fck=21 mpa, inclusive t ampa em ferro fundido TDA-600mm, dimensões internas 1.40 x 1.40 x 2.25 m | un | 11489.73
11540 | Caixa de passagem / poço de visita em concreto armado fck=21 mpa, inclusive t ampa em ferro fundido TDA-600mm, dimensões internas 1.40 x 1.40 x 2.60 m | un | 12864.32
11528 | Caixa de passagem / poço de visita em concreto armado fck=21 mpa, inclusive t ampa em ferro fundido TDA-600mm, dimensões internas 1.40 x 1.40 x 3.00 m | un | 14418.9
9469 | Caixa de passagem / poço de visita em concreto armado fck=21 mpa, inclusive t ampa, dimensões internas 1.00 x 1.00 x 0.70 m | un | 2035.05
11237 | Caixa de passagem / poço de visita em concreto armado fck=21 mpa, inclusive t ampa, dimensões internas 1.00 x 1.00 x 1.00 m | un | 3051.06
11238 | Caixa de passagem / poço de visita em concreto armado fck=21 mpa, inclusive t ampa, dimensões internas 1.00 x 1.00 x 1.20 m | un | 4088.11
11239 | Caixa de passagem / poço de visita em concreto armado fck=21 mpa, inclusive t ampa, dimensões internas 1.00 x 1.00 x 1.33 m | un | 4414.81
2739 | Caixa de passagem / poço de visita em concreto armado fck=21 mpa, inclusive t ampa, dimensões internas 1.00 x 1.00 x 1.50 m | un | 4193.88
2740 | Caixa de passagem / poço de visita em concreto armado fck=21 mpa, inclusive t ampa, dimensões internas 1.00 x 1.00 x 1.75 m | un | 4676.35
2741 | Caixa de passagem / poço de visita em concreto armado fck=21 mpa, inclusive t ampa, dimensões internas 1.00 x 1.00 x 2.00 m | un | 5183.81
2742 | Caixa de passagem / poço de visita em concreto armado fck=21 mpa, inclusive t ampa, dimensões internas 1.00 x 1.00 x 2.25 m | un | 5666.35
2743 | Caixa de passagem / poço de visita em concreto armado fck=21 mpa, inclusive t ampa, dimensões internas 1.00 x 1.00 x 2.50 m | un | 6148.81
2744 | Caixa de passagem / poço de visita em concreto armado fck=21 mpa, inclusive t ampa, dimensões internas 1.00 x 1.00 x 2.75 m | un | 6631.28
11240 | Caixa de passagem / poço de visita em concreto armado fck=21 mpa, inclusive t ampa, dimensões internas 1.00 x 1.00 x 3.00 m | un | 8708.4
11275 | Caixa de passagem / poço de visita em concreto armado fck=21 mpa, inclusive t ampa, dimensões internas 1.02 x 1.20 x 3.20 m | un | 9220.84
11535 | Caixa de passagem / poço de visita em concreto armado fck=21 mpa, inclusive t ampa, dimensões internas 1.20 x 1.20 x 1.00 m | un | 3884.87
11523 | Caixa de passagem / poço de visita em concreto armado fck=21 mpa, inclusive t ampa, dimensões internas 1.20 x 1.20 x 1.20 m | un | 4392.78
2745 | Caixa de passagem / poço de visita em concreto armado fck=21 mpa, inclusive t ampa, dimensões internas 1.20 x 1.20 x 1.50 m | un | 5068.2
2746 | Caixa de passagem / poço de visita em concreto armado fck=21 mpa, inclusive t ampa, dimensões internas 1.20 x 1.20 x 1.75 m | un | 5625.6
11524 | Caixa de passagem / poço de visita em concreto armado fck=21 mpa, inclusive t ampa, dimensões internas 1.20 x 1.20 x 1.80 m | un | 5914.51
2747 | Caixa de passagem / poço de visita em concreto armado fck=21 mpa, inclusive t ampa, dimensões internas 1.20 x 1.20 x 2.00 m | un | 6183.07
2748 | Caixa de passagem / poço de visita em concreto armado fck=21 mpa, inclusive t ampa, dimensões internas 1.20 x 1.20 x 2.25 m | un | 6990.33
2749 | Caixa de passagem / poço de visita em concreto armado fck=21 mpa, inclusive t ampa, dimensões internas 1.20 x 1.20 x 2.50 m | un | 7322.9
2750 | Caixa de passagem / poço de visita em concreto armado fck=21 mpa, inclusive t ampa, dimensões internas 1.20 x 1.20 x 2.75 m | un | 7880.31
2751 | Caixa de passagem / poço de visita em concreto armado fck=21 mpa, inclusive t ampa, dimensões internas 1.20 x 1.20 x 3.00 m | un | 8437.75
2754 | Caixa de passagem / poço de visita em concreto armado fck=21mpa, inclusive ta mpa, dimensões internas 1,00x1,00x3,00m | un | 7196.58
4403 | Caixa de passagem / poço de visita em concreto armado fck=21mpa, inclusive ta mpa, dimensões internas 1,50x1,50x1,50m | un | 6188.6
10185 | Caixa de passagem / poço de visita em concreto armado fck=21mpa, inclusive ta mpa, dimensões internas 1,50x1,50x2,20m | un | 8389.23
2753 | Caixa de passagem / poço de visita em concreto armado fck=21mpa, inclusive ta mpa, dimensões internas 1,80x1,80x2,40m | un | 10895.18
2726 | Chaminé para poço de visita em alvenaria com tijolos maciços esp. = 0,20m, di am. int. = 0,60m, altura = 1,00m | un | 369.37
2725 | Complemento de altura para poço de visita em alvenaria com tijolos maciços es p. = 0,20m. | m2 | 174.18
12818 | Poço de inspeção em PEAD 600x1600mm DN 150/200mm, exclusive tampa de concret o e do tampão de ferro fundido - RevV 01 | un | 3489.05
12819 | Poço de inspeção em PEAD 600x2000mm DN 150/200mm, exclusive tampa de concret o e do tampão de ferro fundido - Rev 01 | un | 3846.18
2680 | Poço de visita em alvenaria tij. maciços esp. = 0,20m, dim. int. = 1.00 x 1 .00 x 1.00m, laje sup.c. a. esp. = 0,15m, inclusive tampão td-600 - R1 | un | 2271.61
2681 | Poço de visita em alvenaria tij. maciços esp. = 0,20m, dim. int. = 1.00 x 1. 00 x 1.20m, laje sup. c.a. esp. = 0,15m, inclusive tampão td-600 - R1 | un | 2433.89
2515.04
11473 | Poço de visita em alvenaria tij. maciços esp. = 0,20m, dim. int. = 1.00 x 1. 00 x 1.30m, laje sup. c.a. esp. = 0,15m, inclusive tampão td-600 - R1 | un
2682 | Poço de visita em alvenaria tij. maciços esp. = 0,20m, dim. int. = 1.00 x 1. 00 x 1.40m, laje sup. c.a. esp. = 0,15m, inclusive tampão td-600 - R1 | un | 2596.21
11474 | Poço de visita em alvenaria tij. maciços esp. = 0,20m, dim. int. = 1.00 x 1. 00 x 1.50m, laje sup. c.a. esp. = 0,15m, inclusive tampão td-600 | un | 2677.35
2683 | Poço de visita em alvenaria tij. maciços esp. = 0,20m, dim. int. = 1.00 x 1. 00 x 1.60m, laje sup. c.a. esp. = 0,15m, inclusive tampão td-600 - R1 | un | 2758.52
2684 | Poço de visita em alvenaria tij. maciços esp. = 0,20m, dim. int. = 1.00 x 1. 00 x 1.80m, laje sup.c.a. esp. = 0,15m, inclusive tampão td-600 - R1 | un | 2920.82
2704 | Poço de visita em alvenaria tij. maciços esp. = 0,20m, dim. int. = 1.30 x 1. 30 x 2.20m, laje sup.c.a. esp. = 0,15m, inclusive tampão td-600 | un | 3986.36
2685 | Poço de visita em alvenaria tij. maciços esp. = 0,20m, dim. int. = 1.00 x 1.0 0 x 2.00m, laje sup. c.a. esp. = 0,15m, inclusive tampão td-600 - R1 | un | 3083.11
2686 | Poço de visita em alvenaria tij. maciços esp. = 0,20m, dim. int. = 1.00 x 1.0 0 x 2.20m, laje sup. c.a. esp. = 0,15m, inclusive tampão td-600 - R1 | un | 3245.43
2687 | Poço de visita em alvenaria tij. maciços esp. = 0,20m, dim. int. = 1.00 x 1.0 0 x 2.40m, laje sup.c.a. esp. = 0,15m, inclusive tampão td-600 - R1 | un | 3407.71
2688 | Poço de visita em alvenaria tij. maciços esp. = 0,20m, dim. int. = 1.00 x 1.0 0 x 2.50m, laje sup.c.a. esp. = 0,15m, inclusive tampão td-600 - R1 | un | 3488.91
9695 | Poço de visita em alvenaria tij. maciços esp. = 0,20m, dim. int. = 1.20 x 1.2 0 x 1.00m, laje sup.c.a. esp. = 0,15m, inclusive tampa de concreto - R1 | un | 1664.53
2689 | Poço de visita em alvenaria tij. maciços esp. = 0,20m, dim. int. = 1.20 x 1.2 0 x 1.00m, laje sup.c.a. esp. = 0,15m, inclusive tampão td-600 - R1 | un | 2592.99
2690 | Poço de visita em alvenaria tij. maciços esp. = 0,20m, dim. int. = 1.20 x 1.2 0 x 1.20m, laje sup. c.a. esp. = 0,15m, inclusive tampão td-600 - R1 | un | 2783.06
2691 | Poço de visita em alvenaria tij. maciços esp. = 0,20m, dim. int. = 1.20 x 1.2 0 x 1.40m, laje sup. c.a. esp. = 0,15m, inclusive tampão td-600 - R1 | un | 2973.13
2692 | Poço de visita em alvenaria tij. maciços esp. = 0,20m, dim. int. = 1.20 x 1.2 0 x 1.60m, laje sup.c.a. esp. = 0,15m, inclusive tampão td-600 | un | 3163.25
2693 | Poço de visita em alvenaria tij. maciços esp. = 0,20m, dim. int. = 1.20 x 1.2 0 x 1.80m, laje sup.c.a. esp. = 0,15m, inclusive tampão td-600 - R1 | un | 3353.33
2694 | Poço de visita em alvenaria tij. maciços esp. = 0,20m, dim. int. = 1.20 x 1.2 0 x 2.00m, laje sup. c.a. esp. = 0,15m, inclusive tampão td-600 - R1 | un | 3543.42
2695 | Poço de visita em alvenaria tij. maciços esp. = 0,20m, dim. int. = 1.20 x 1.2 0 x 2.20m, laje sup.c.a. esp. = 0,15m, inclusive tampão td-600 - R1 | un | 3733.48
2696 | Poço de visita em alvenaria tij. maciços esp. = 0,20m, dim. int. = 1.20 x 1.2 0 x 2.40m, laje sup. c.a. esp. = 0,15m, inclusive tampão td-600 - R1 | un | 3923.56
2697 | Poço de visita em alvenaria tij. maciços esp. = 0,20m, dim. int. = 1.20 x 1.2 0 x 2.50m, laje sup.c.a. esp. = 0,15m, inclusive tampão td-600 - R1 | un | 4017.54
2698 | Poço de visita em alvenaria tij. maciços esp. = 0,20m, dim. int. = 1.30 x 1.3 0 x 1.00m, laje sup. c.a. esp. = 0,15m, inclusive tampão td-600 - R1 | un | 2762.54
2699 | Poço de visita em alvenaria tij. maciços esp. = 0,20m, dim. int. = 1.30 x 1.3 0 x 1.30m, laje sup. c.a. esp. = 0,15m, inclusive tampão td-600 - R1 | un | 2966.51
2700 | Poço de visita em alvenaria tij. maciços esp. = 0,20m, dim. int. = 1.30 x 1.3 0 x 1.40m, laje sup.c.a. esp. = 0,15m, inclusive tampão td-600 - R1 | un | 3170.46
2701 | Poço de visita em alvenaria tij. maciços esp. = 0,20m, dim. int. = 1.30 x 1.3 0 x 1.60m, laje sup.c.a. esp. = 0,15m, inclusive tampão td-600 R1 | un | 3374.46
2703 | Poço de visita em alvenaria tij. maciços esp. = 0,20m, dim. int. = 1.30 x 1.3 0 x 2.00m, laje sup.c.a. esp. = 0,15m, inclusive tampão td-600 - R1 | un | 3782.37
2705 | Poço de visita em alvenaria tij. maciços esp. = 0,20m, dim. int. = 1.30 x 1.3 0 x 2.40m, laje sup. c.a. esp. = 0,15m, inclusive tampão td-600 - R1 | un | 4190.31
2706 | Poço de visita em alvenaria tij. maciços esp. = 0,20m, dim. int. = 1.30 x 1.3 0 x 2.50m, laje sup.c.a. esp. = 0,15m, inclusive tampão td-600 - R1 | un | 4292.37
2707 | Poço de visita em alvenaria tij. maciços esp. = 0,20m, dim. int. = 1.40 x 1.4 0 x 1.00m, laje sup.c.a. esp. = 0,15m, inclusive tampão td-600 - R1 | un | 2937.2
2708 | Poço de visita em alvenaria tij. maciços esp. = 0,20m, dim. int. = 1.40 x 1.4 0 x 1.20m, laje sup.c.a. esp. = 0,15m, inclusive tampão td-600 - R1 | un | 3155.05
2709 | Poço de visita em alvenaria tij. maciços esp. = 0,20m, dim. int. = 1.40 x 1.4 0 x 1.40m, laje sup. c.a. esp. = 0,15m, inclusive tampão td-600 - R1 | un | 3372.9
9696 | Poço de visita em alvenaria tij. maciços esp. = 0,20m, dim. int. = 1.40 x 1.4 0 x 1.60m, laje sup. c.a. esp. = 0,15m, inclusive tampa de concreto - R1 | un | 2703.94
2710 | Poço de visita em alvenaria tij. maciços esp. = 0,20m, dim. int. = 1.40 x 1.4 0 x 1.60m, laje sup. c.a. esp. = 0,15m, inclusive tampão td-600 - R1 | un | 3590.79
2711 | Poço de visita em alvenaria tij. maciços esp. = 0,20m, dim. int. = 1.40 x 1.4 0 x 1.80m, laje sup.c.a. esp. = 0,15m, inclusive tampão td-600 - R1 | un | 3808.63
2712 | Poço de visita em alvenaria tij. maciços esp. = 0,20m, dim. int. = 1.40 x 1.4 0 x 2.00m, laje sup.c.a. esp. = 0,15m, inclusive tampão td-600 - R1 | un | 4026.5
2713 | Poço de visita em alvenaria tij. maciços esp. = 0,20m, dim. int. = 1.40 x 1.4 0 x 2.20m, laje sup. c.a. esp. = 0,15m, inclusive tampão td-600 - R1 | un | 4244.36
2714 | Poço de visita em alvenaria tij. maciços esp. = 0,20m, dim. int. = 1.40 x 1.4 0 x 2.40m, laje sup.c.a. esp. = 0,15m, inclusive tampão td-600 - R1 | un | 4462.23
2715 | Poço de visita em alvenaria tij. maciços esp. = 0,20m, dim. int. = 1.40 x 1.4 0 x 2.50m, laje sup. c.a. esp. = 0,15m, inclusive tampão td-600 - R1 | un | 4571.14
2716 |  | un | 3117.68
Poço de visita em alvenaria tij. maciços esp. = 0,20m, dim. int. = 1.50 x 1.5 0 x 1.00m, laje sup. c.a. esp. = 0,15m, inclusive tampão td-600 - R1
2717 | Poço de visita em alvenaria tij. maciços esp. = 0,20m, dim. int. = 1.50 x 1.5 0 x 1.20m, laje sup.c.a. esp. = 0,15m, inclusive tampão td-600 - R1 | un | 3349.4
2718 | Poço de visita em alvenaria tij. maciços esp. = 0,20m, dim. int. = 1.50 x 1.5 0 x 1.40m, laje sup. c.a. esp. = 0,15m, inclusive tampão td-600 - R1 | un | 3581.18
2719 | Poço de visita em alvenaria tij. maciços esp. = 0,20m, dim. int. = 1.50 x 1.5 0 x 1.60m, laje sup.c.a. esp. = 0,15m, inclusive tampão td-600 | un | 3812.92
2720 | Poço de visita em alvenaria tij. maciços esp. = 0,20m, dim. int. = 1.50 x 1.5 0 x 1.80m, laje sup.c.a. esp. = 0,15m, inclusive tampão td-600 - R1 | un | 4044.68
2721 | Poço de visita em alvenaria tij. maciços esp. = 0,20m, dim. int. = 1.50 x 1.5 0 x 2.00m, laje sup. c.a. esp. = 0,15m, inclusive tampão td-600 | un | 4276.43
2723 | Poço de visita em alvenaria tij. maciços esp. = 0,20m, dim. int. = 1.50 x 1.5 0 x 2.40m, laje sup.c.a. esp. = 0,15m, inclusive tampão td-600 - R1 | un | 4739.91
2724 | Poço de visita em alvenaria tij. maciços esp. = 0,20m, dim. int. = 1.50 x 1.5 0 x 2.50m, laje sup.c.a. esp. = 0,15m, inclusive tampão td-600 - R1 | un | 4855.82
9693 | Poço de visita em alvenaria tij. maciços esp. = 0,20m, dim. int. = 1.60 x 1.6 0 x 1.80m, laje sup.c.a. esp. = 0,15m, inclusive tampa de concreto - R1 | un | 3251.72
9694 | Poço de visita em alvenaria tij. maciços esp. = 0,20m, dim. int. = 2.00 x 2.0 0 x 2.00m, laje sup.c.a. esp. = 0,15m, inclusive tampa de concreto - R1 | un | 4520.09
2738 | Poço de visita em alvenaria tij. maciços esp.=0,20m diâm.int.=0,80x0,80x2,00m laje superior concreto armado esp.=0,15m, inclusive tampão td-600 - R1 | un | 2642.23
2737 | Poço de visita em alvenaria tij. maciços esp.=0,20m dim.int.=0,80x0,80x1,80m laje superior concreto armado esp.=0,15, inclusive tampão td-600 - R1 | un | 2499.64
2736 | Poço de visita em alvenaria tij. maciços esp.=0,20m dim.int.=1,00x1,00x2,80m laje superior concreto armado esp.=0,15m, inclusive tampão td-600 | un | 3751.49
2733 | Poço de visita em alvenaria tij. maciços esp.=0,20m dim.int.=1,40x1,40x2,60m laje superior concreto armado esp.=0,15m, inclusive tampão td-600 - R1 | un | 4680.08
2734 | Poço de visita em alvenaria tij. maciços esp.=0,20m dim.int.=1,40x1,40x2,80m laje superior concreto armado esp.=0,15m, inclusive tampão td-600 | un | 4897.95
2729 | Poço de visita em alvenaria tij. maciços esp.=0,20m,dim.int.=0,80x0,80x1,2m l aje sup.concreto armado esp.=0,15m, inclusive tampão td-600 - R1 | un | 2034.77
2702 | Poço de visita em alvenaria tij.maciços esp. = 0,20m, dim. int. = 1.30 x 1.30 x 1.80m, laje sup.c.a. esp. = 0,15m, inclusive tampão td-600 - R1 | un | 3578.45
2722 | Poço de visita em alvenaria tij.maciços esp. = 0,20m, dim. int. = 1.50 x 1.50 x 2.20m, laje sup.c.a. esp. = 0,15m, inclusive tampão td-600 - R1 | un | 4508.18
2727 | Poço de visita em alvenaria tij.maciços esp.=0,20 dim. int.=1,20x2,30x1,30m c om tampa em concreto | un | 3677.23
2732 | Poço de visita em alvenaria tij.maciços esp.=0,20m dim.int.=0,80x0,80x1,40 la je superior concreto armado esp.=0,15m, inclusive tampão td-600 - R1 | un | 2216.84
2731 | Poço de visita em alvenaria tij.maciços esp.=0,20m dim.int.=1,40x1,40x2,60m l aje superior concreto armado esp=0,15m, inclusive tampão td-600 - R1 | un | 4680.08
4524 | Poço de visita em alvenaria tij.maciços esp.=0,20m dim.int.=1,40x1,40x3,00m l aje superior concreto armado esp.=0,15, inclusive tampão td-600 | un | 5115.8
2735 | Poço de visita em alvenaria tij.maciços esp.=0,20m dim.int.=1,40x1,40x3,00m l aje superior concreto armado esp.=0,15, inclusive tampão td-600 - R1 | un | 5115.8
2728 | Poço de visita em alvenaria tij.maciços esp.=0,20m, dim.int.=0,80x0,80x1,00, laje superior concreto armado esp.=0,15m, inclusive tampão td-600 - R1 | un | 1939.1
2730 | Poço de visita em alvenaria tij.maciços esp.=0,20m,dim.int.=0,80x0,80x1,40m l aje sup. concreto armado esp.=0,15m, inclusive tampão td-600 - R1 | un | 2216.84
4525 | Poço de visita em concreto armado, esp. = 0,14m, dim. int. = 0.80 x 0.80 x 1 .80m com inspeção em concreto armado | un | 3840.86
12820 | Poço de visita em PEAD 1000x2000mm DN 250mm, exclusive tampa de concreto e d o tampão de ferro fundido - Rev 01 | un | 8221.84
12821 | Poço de visita em PEAD 1000x2500mm DN 250mm, exclusive tampa de concreto e d o tampão de ferro fundido - Rev 01 | un | 9428.63
12822 | Poço de visita em PEAD 1000x3000mm DN 300mm, exclusive tampa de concreto e d o tampão de ferro fundido - Rev 01 | un | 12067.82
12823 | Poço de visita em PEAD 1000x4000mm DN 300mm, exclusive tampa de concreto e d o tampão de ferro fundido - Rev 01 | un | 15966.74
2664 | Calha semi-circular em concreto pré-moldado d=20cm | m | 31.97
3713 | Locação de eixos em geral, com estaqueamento | m | 1.63
2663 | Locação de rede de drenagem | m | 1.63
2661 | Assentamento de tubo de pvc junta elástica para esgotos sanitários, ponta e b olsa, diam. = 100mm | m | 3.48
7129 | Assentamento de Tubos de PVC+PRFV DN 500mm, em Travessia sobre Ponte, sobre S uportes Laterais em Ferro | m | 181.99
7130 | Suporte em aço tipo mão-francesa para fixação de tubos DN 500mm em pontes | un | 636.89
11676 | Cadastro de Redes de Esgoto | m | 1.4
10801 | Fornecimento de colarinho longo em pead PE100, pn-8, Ø=800mm | un | 14564.99
10799 | Fornecimento de curva 45° em pead PE100, pn-8, Ø = 800mm | un | 18773.22
7098 | Fornecimento de curva 45º para esgotos sanitários, junta elástica integrada, DN 100mm | un | 39.32
7099 | Fornecimento de curva 45º para esgotos sanitários, junta elástica integrada, DN 150mm | un | 144.98
7093 | Fornecimento de curva 90º para esgotos sanitários, junta elástica integrada, DN 100mm | un | 57.06
7094 | Fornecimento de curva 90º para esgotos sanitários, junta elástica integrada, DN 150mm | un | 208.18
7115 | Fornecimento de Redução Excêntrica em PVC para Esgotos Sanitários, DN 150 x 1 00mm | un | 111.24
7089 | Fornecimento de selim elástico para rede de esgotos sanitários, DN 150 x 100m m - Rev 01 | un | 31.6
7103 | Fornecimento de tê 90º para esgotos sanitários, junta elástica integrada, DN 100 x 100mm | un | 64.9
7104 | Fornecimento de tê 90º para esgotos sanitários, junta elástica integrada, DN 150 x 150mm | un | 144.03
7105 | Fornecimento de tê 90º para esgotos sanitários, junta elástica integrada, DN 200 x 200mm | un | 206.25
7106 | Fornecimento de tê 90º para esgotos sanitários, junta elástica integrada, DN 250 x 250mm | un | 913.73
7107 | Fornecimento de tê 90º para esgotos sanitários, junta elástica integrada, DN 300 x 300mm | un | 1227.42
7123 | Fornecimento de tê de redução para esgotos sanitários, junta elástica integr ada, DN 200 x 150mm | un | 602.47
10802 | Fornecimento de tê de redução pead, PN100, termofusão, pn-8, Ø = 800x200mm | un | 20907.86
10798 | Fornecimento de tubo de pead, PE100, pn-8, SDR-21, Ø = 800mm | m | 2641.14
10154 | Fornecimento e assentamento de tubo corrugado parede dupla PEAD, d= 450mm (18 "), p/sistemas de saneamento, Tigre-ADS N-12 ou similar | m | 590.27
10155 | Fornecimento e assentamento de tubo corrugado parede dupla PEAD, d= 600mm (24 "), p/sistemas de saneamento, Tigre-ADS N-12 ou similar | m | 1134.85
10156 | Fornecimento e assentamento de tubo corrugado parede dupla PEAD, d= 750mm (30 "), p/sistemas de saneamento, Tigre-ADS N-12 ou similar | m | 1323.7
10157 | Fornecimento e assentamento de tubo corrugado parede dupla PEAD, d= 900mm (36 "), p/sistemas de saneamento, Tigre-ADS N-12 ou similar | m | 1588.71
10159 | Fornecimento e assentamento de tubo corrugado parede dupla PEAD, d=1200mm (48 "), p/sistemas de saneamento, Tigre-ADS N-12 ou similar | m | 3300.37
10681 | Travessia método não destrutivo para tubo de 150mm | m | 985.3
12651 | Apiloamento manual | m3 | 20.2
2660 | Apiloamento manual de fundo de vala | m2 | 20.31
10179 | Lastro de brita 0 | m3 | 142.89
2656 | Lastro de brita 1 | m3 | 127.4
2657 | Lastro de brita 2 | m3 | 127.93
2658 | Lastro de brita 3 | m3 | 121.84
2659 | Lastro de brita 4 | m3 | 121.01
9962 | Lastro de brita graduada apiloada e=10cm | m2 | 21.9
7116 | Assentamento de Tampão para Terminal de Inspeção e Limpeza (TIL), DN 150mm | un | 213.57
7124 | Ligação Predial de Esgoto Tipo 1 - Ramal Interno até Caixa de Inspeção | un | 44.94
7125 | Ligação Predial de Esgoto Tipo 2 - Ramal Interno até Caixa de Inspeção | un | 215.48
7126 | Ligação Predial de Esgoto Tipo 3 - Ramal Interno de Esgoto até Caixa de Inspe ção | un | 444.49
2662 | Fornecimento e assentamento de tampão de ferro fundido TDA-600mm, 300kg/cm², para poço de visita e caixas de passagem | un | 824.48
6974 | Montagem e desmontagem de by-pass em rede de esgoto | un | 1114.65
6973 | Operação de by-pass em rede coletora de esgoto | dia | 1751.57
7312 | Poço de visita em concreto armado e anéis de concreto, balão de 1,30 x 1,30m, profundidade 4,01 a 5,00m, inclusive tampão TD-600, para coletor 800mm | un | 10852.3
7118 | Remanejamento de Rede de Distribuição de Água em PVC, DN 50 a 100mm | m | 37.47
7119 | Remanejamento de Rede de Distribuição de Água em PVC, DN 150 a 250mm | m | 54.55
7120 | Remanejamento de rede de drenagem pluvial em tubo de concreto armado DN 400mm , sem reaproveitamento | m | 210.37
7121 | Remanejamento de rede de drenagem pluvial em tubo de concreto armado DN 600mm , sem reaproveitamento | m | 320.3
11277 | Remanejamento de rede de drenagem pluvial em tubo de concreto DN 1000mm, sem reaproveitamento | m | 449.98
7299 | Remanejamento de rede de drenagem pluvial em tubo de concreto DN 200mm, sem r eaproveitamento | m | 125.07
7131 | Remanejamento de rede de drenagem pluvial em tubo de concreto DN 300mm, sem r eaproveitamento | m | 145.47
12323 | Bocal 20 para rotor 8005, marca Rain Bird ou similar | un | 5.17
11260 | Bocal angulo ajustável 10 Van, marca Rain Bird ou similar | un | 15.24
11251 | Bocal para aspersor spray - 10F, marca Rain Bird ou similar | un | 14.18
11252 | Bocal para aspersor spray - 10H, marca Rain Bird ou similar | un | 14.18
11253 | Bocal para aspersor spray - 10Q, marca Rain Bird ou similar | un | 14.18
11254 | Bocal para aspersor spray - 12F, marca Rain Bird ou similar | un | 14.18
11255 | Bocal para aspersor spray - 12H, marca Rain Bird ou similar | un | 14.18
11256 | Bocal para aspersor spray - 12Q, marca Rain Bird ou similar | un | 14.18
11257 | Bocal para aspersor spray - 15F, marca Rain Bird ou similar | un | 14.18
11258 | Bocal para aspersor spray - 15H, marca Rain Bird ou similar | un | 14.18
11259 | Bocal para aspersor spray - 15Q, marca Rain Bird ou similar | un | 14.18
11246 | Bocal para aspersor spray - 5F, marca Rain Bird ou similar | un | 14.18
11247 | Bocal para aspersor spray - 5H, marca Rain Bird ou similar | un | 14.18
11248 | Bocal para aspersor spray - 8F, marca Rain Bird ou similar | un | 14.18
11249 | Bocal para aspersor spray - 8H, marca Rain Bird ou similar | un | 14.18
11250 | Bocal para aspersor spray - 8Q, marca Rain Bird ou similar | un | 14.18
12319 | Bocal rotativo p/aspersor R-13 18H, marca Rain Bird ou similar | un | 57.83
12320 | Bocal rotativo p/aspersor R-17 24H, marca Rain Bird ou similar | un | 39.01
12321 | Bocal rotativo p/aspersor R-17 24Q, marca Rain Bird ou similar | un | 57.83
12322 | Bocal rotativo p/aspersor R-VAN 1724, marca Rain Bird ou similar | un | 39.01
9250 | Instalação de Sensor de fluxo para fluidos, serie FG20, dn=2", marca ICOS ou similar | un | 33.8
9461 | Aspersor rotor, p/irrigação ref.8005-SS, entrada roscada de 1", fêmea BSP, co luna aço inox, marca Rain Bird ou similar | un | 354.23
8975 | Aspersor tipo spray, ref. 1804 SAM, marca Rain Bird ou similar | un | 66.66
9815 | Caixa de válvula 60x55x37cm com tampa modelo VB STD6 | un | 464.86
12324 | Caixa para valvula 10", marca Rain Bird ou similar | un | 79.23
8982 | Caixa plastica redonda p/ 1 válvula Rain Bird, de 6", c/corpo e tampa | un | 104.25
8981 | Caixa plastica retangular p/ 2 válvulas Rain Bird, padrão 12", c/corpo e tamp a | un | 202.41
8987 | Conjunto flexível p/conectar aspersor, modelo SA-6050, 15cm, 1/2"x1/2", marca Rain Bird ou similar | un | 58.88
8992 | Controlador central p/sist.de irrigação modelo ESP-LX modular, 16 estações, g abinete de parede, Rain Bird ou similar | un | 1553.62
9813 | Junta articulada swing joint TSJ 1"x1" BSP | un | 240.42
12325 | Modulo de expansão 6 estações ESP-SM6 | un | 813.44
8985 | Sensor de chuva p/sist. de irrigação, modelo RSD-Bex, marca Rain Bird ou simi lar | un | 451.6
12326 | Válvula de Alívio Irrigação Piloto 2" com Regulador de pressão | un | 2033.8
9814 | Válvula globo com solenoide modelo 210 NC, 24 V AC, rosca BSB, 2", marca Berm ad ou similar | un | 794.46
8983 | Válvula solenoide p/irrigação modelo 100-DVF 1", marca Rain Bird ou similar | un | 349.33
8984 | Válvula solenoide p/irrigação modelo 75 - DV 3/4", marca Rain Bird ou similar | un | 293.06
12328 | Válvula ventosa de dupla função 3/4" | un | 71.9
7950 | Fornecimento de mangueira em polietileno linear de baixa densidade, perfurada a raio laser, para irrigação, com ø=28mm, ref. I100/15, da Santeno ou similar | m | 0.99
3068 | Caixa padrão telergipe tipo i 0 - passeio | un | 6744.72
3069 | Caixa padrão telergipe tipo i 0 - rua | un | 7398.41
3070 | Caixa padrão telergipe tipo i 1 - passeio | un | 7723.12
3071 | Caixa padrão telergipe tipo l 1 - passeio | un | 8797.19
3072 | Caixa padrão telergipe tipo l 1 - rua | un | 9526.53
3073 | Caixa padrão telergipe tipo r 3 - tampa circular - rua | un | 5047.38
3074 | Caixa padrão telergipe tipo r 3 - tampa retangular - passeio | un | 4041.86
3075 | Caixa padrão telergipe tipo t 1 - rua | un | 10000.3
3067 | Locação de rede de telefonia | m | 1.43
3095 | Equipe de corte e solda | h | 154.22
3098 | Equipe de instalação elétrica | h | 57.45
3094 | Equipe de montagem hidromecânica | h | 67.06
3096 | Equipe de obras civis | h | 134.63
| Equipe padrão eletrobrás p/serv. em rede distrib. energia elétrica |  | 15.14
3097 |  | us
10804 | Execução de serviços de soldagem termoplástica em tubo pead PE100, SDR-21, PN -8, Ø = 800mm | m | 145
7122 | Montagem de Equipamentos e Materiais Diversos em Ferro Fundido ou Aço | kg | 9.53
10668 | Junta de borracha para flanges Ø = 100mm - fornecimento | un | 4.52
10670 | Junta de borracha para flanges Ø = 50mm - fornecimento | un | 1.82
10669 | Junta de borracha para flanges Ø = 80mm - fornecimento | un | 3.37
3107 | Junta flangeada em ferro fundido diam 50mm | un | 10.35
3108 | Junta flangeada em ferro fundido diam 75mm | un | 12.98
3109 | Junta flangeada em ferro fundido diam 100 mm | un | 16.32
3110 | Junta flangeada em ferro fundido diam 150 mm | un | 20.44
3111 | Junta flangeada em ferro fundido diam 200 mm | un | 28.96
3112 | Junta flangeada em ferro fundido diam 250 mm | un | 36.88
3113 | Junta flangeada em ferro fundido diam 300 mm | un | 46.57
3114 | Junta flangeada em ferro fundido diam 350 mm | un | 50.35
3115 | Junta flangeada em ferro fundido diam 400 mm | un | 59.78
3116 | Junta flangeada em ferro fundido diam 500 mm | un | 75.61
3117 | Junta flangeada em ferro fundido diam 600 mm | un | 90.51
3118 | Junta flangeada em ferro fundido diam 700 mm | un | 108.09
3119 | Junta flangeada em ferro fundido diam 800 mm | un | 122.14
3120 | Junta flangeada em ferro fundido diam 900 mm | un | 144.1
3121 | Junta flangeada em ferro fundido diam 1000 mm | un | 170.48
3122 | Junta flangeada em ferro fundido diam 1100 mm | un | 188.92
3123 | Junta flangeada em ferro fundido diam 1200 mm | un | 208.31
3124 | Junta flangeada em ferro fundido diam 1400 mm | un | 248.77
3100 | Manuseio de equipamentos, peças e conexões de 0,10 a 1,80 t | t | 1423.59
3101 | Manuseio de equipamentos, peças e conexões de 1,81 a 2,70 t | t | 949.06
3102 | Manuseio de equipamentos, peças e conexões de 2,71 a 4,50 t | t | 636.87
3103 | Manuseio de equipamentos, peças e conexões de 4,51 a a 6,50 t | t | 815.57
3104 | Manuseio de equipamentos, peças e conexões de 6,51 a 8,50 t | t | 728.49
3105 | Manuseio de equipamentos, peças e conexões de 8,51 a 10 t | t | 761.03
3106 | Manuseio de peças, equipamentos e conexões até 0,10 t | t | 1489.35
7082 | Transporte de Tubos de Ferro Fundido | tkm | 2.7
2509 | Carga manual de material de 1ª categoria | m3 | 8.09
2510 | Carga manual de material de 2ª categoria | m3 | 10.82
2511 | Carga manual de material de 3ª categoria | m3 | 13.52
4986 | Carga mecânica de material de 1ª categoria | m3 | 0.83
2507 | Carga mecânica de material de 2ª categoria | m3 | 2.49
2508 | Carga mecânica de material de 3ª categoria | m3 | 3.55
2494 | Desmatamento de jazida, com remoção de camada vegetal | m2 | 0.22
2491 | Desmatamento, destocamento e limpeza mecanizada de terreno c/árvores de diâm. até 0,15m | m2 | 0.49
2492 | Destocamento de árvores de diâmetro de 0,15 a 0,30m | un | 31.38
5029 | Destocamento de árvores de porte médio e raízes profundas, sem auxílio mecâni co | un | 167.79
2493 | Destocamento de árvores diâmetro superior a 0,30m | un | 78.41
9898 | Expurgo de jazida (consv) | m3 | 8.56
9897 | Limpeza de camada vegetal em jazida (conserv) | m2 | 1.59
2497 | Escavação manual de vala ou cava em material de 1ª categoria, profundidade at é 1,50m | m3 | 40.59
2498 | Escavação manual de vala ou cava em material de 1ª categoria, profundidade en tre 1,50 e 3,00m | m3 | 60.89
2502 | Escavação manual de vala ou cava em material de 1ª categoria, profundidade en tre 3,00 e 4,50m | m3 | 60.89
2499 | Escavação manual de vala ou cava em material de 2ª categoria, profundidade at é 1,50m | m3 | 67.65
2500 | Escavação manual de vala ou cava em material de 2ª categoria, profundidade en tre 1,50 e 3,00m | m3 | 81.21
2501 | Escavação manual de vala ou cava em material de 2ª categoria, profundidade en tre 3,00 e 4,50m | m3 | 94.73
7300 | Escavação manual em solo mole (argila orgânica saturada), profundidade até 4, 50m | m3 | 67.65
2503 | Escavação com retro-escavadeira de pneus, de valas, em material de 1ª categor ia até 1,50m de profundidade | m3 | 8.47
2504 | Escavação com retro-escavadeira de pneus, de valas, em material de 1ª categor ia entre 1,50 e 3,00m de profundidade | m3 | 9.52
2506 | Escavação com retro-escavadeira de pneus, de valas, em material de 2ª categor ia até 1,50m de profundidade | m3 | 11.45
2505 | Escavação com retro-escavadeira de pneus, de valas, em material de 2ª categor ia entre 1,50 e 3,00m de profundidade | m3 | 14.31
9927 | Escavação mecânica, reaterro e compactação vala material 1ª categoria | m3 | 7.18
9659 | Aquisição, lavra e seleção de rocha na pedreira ref.Obra Atalaia Nova | m3 | 43.16
4547 | Escavação de vala prof. 1,50 a 3,00m, material de 1ª categoria c/ escavadeira hidraúlica | m3 | 3.45
4550 | Escavação de vala prof. 1,50 até 3,00m material de 2ª categoria c/ escavadei ra hidraúlica | m3 | 4.82
4546 | Escavação de vala prof. 1,50m, material de 1ª categoria c/ escavadeira hidraú lica | m3 | 3.19
4549 | Escavação de vala prof. 1,50m, material de 2ª categoria c/ escavadeira hidraú lica | m3 | 4
4548 | Escavação de vala prof. 3,00 a 4,50m, material de 1ª categoria c/ escavadeira hidraúlica | m3 | 4.02
4551 | Escavação de vala prof. 3,00 até 4,50m material de 2ª categoria c/ escavadei ra hidraúlica | m3 | 6.06
9899 | Escavação e carga material jazida | m3 | 12.07
10019 | Escavação e carga material jazida, para sub-base | m3 | 12.07
2523 | Aterro com areia fina, compactado mecanicamente, inclusive aquisição em depós ito de material, exclusive transporte - Rev.03 | m3 | 115.27
2530 | Aterro compactado com brita graduada no traço 35% brita 1, 35% brita 2, 30% p edregulho | m³ | 106.43
2531 | Aterro de áreas sem aquisição de material, com espalhamento mecânico, sem com pactação e sem transporte | m3 | 13.71
2517 | Aterro de vala, compactado, sem material, sem controle do grau de compactação | m3 | 12.84
2518 | Aterro de valas ou áreas, sem aquisição de material de base, compactado manua lmente a 95% do pn, com placa vibratória | m3 | 34.45
9662 | Carga e lançamento de pedra com escavadeira ref.Obra Atalaia Nova | m³ | 17.44
2522 | Compactação de aterros, com rolo vibratório pé de carneiro, a 100% do proctor normal | m3 | 3.73
2521 | Compactação de aterros, com rolo vibratório pé de carneiro, a 95% do proctor normal | m3 | 3.25
4635 | Compactação de material de bota fora, com rolo vibratório pé de carneiro, sem controle do grau de compactação | m3 | 2.51
11447 | Compactação manual com compactador a percussão sapinho, sem controle do grau de compactação | m3 | 9.32
8303 | Concr. soleira e arremates de maciço terra armada | m³ | 484.69
4357 | Escavação com perfuratriz em material de 2ª categoria | m3 | 89.08
2513 | Escavação com trator de esteira com lâmina e escarificador, em material de 2ª categoria | m3 | 3.08
2512 | Escavação com trator de esteiras com lâmina, em material de 1ª categoria | m3 | 2.21
2524 | Escavação e carga com trator de esteiras com lâmina e carregadeira, de materi al de 1ª categoria ou de jazida | m3 | 5.01
2514 | Escavação e carga de material de 2ª categoria com trator de esteiras com lâmi na e escarificador e carregadeira | m3 | 6.78
4581 | Escavação, carga e transporte de material de 1ª categoria, com escavadeira hidraúlica, dmt 1001 a 1200m | m3 | 7.2
4582 | Escavação, carga e transporte de material de 1ª categoria, com escavadeira hidraúlica, dmt 1201 a 1400m | m3 | 7.66
4583 | Escavação, carga e transporte de material de 1ª categoria, com escavadeira hidraúlica, dmt 1401 a 1600m | m3 | 8
4584 | Escavação, carga e transporte de material de 1ª categoria, com escavadeira hidraúlica, dmt 1601 a 1800m | m3 | 8.16
4585 | Escavação, carga e transporte de material de 1ª categoria, com escavadeira hidraúlica, dmt 1801 a 2000m | m3 | 8.76
4586 | Escavação, carga e transporte de material de 1ª categoria, com escavadeira hidraúlica, dmt 2001 a 3000m | m3 | 9.9
4577 | Escavação, carga e transporte de material de 1ª categoria, com escavadeira hidraúlica, dmt 201 a 400m | m3 | 5.48
4587 | Escavação, carga e transporte de material de 1ª categoria, com escavadeira hidraúlica, dmt 3001 a 5000m | m3 | 13.47
4578 | Escavação, carga e transporte de material de 1ª categoria, com escavadeira hidraúlica, dmt 401 a 600m | m3 | 5.91
4576 | Escavação, carga e transporte de material de 1ª categoria, com escavadeira hidraúlica, dmt 50 a 200m | m3 | 4.98
4579 | Escavação, carga e transporte de material de 1ª categoria, com escavadeira hidraúlica, dmt 601 a 800m | m3 | 6.41
4580 | Escavação, carga e transporte de material de 1ª categoria, com escavadeira hidraúlica, dmt 801 a 1000m | m3 | 7.53
4562 | Escavação, carga e transporte de material de 1ª categoria, com moto scraper , dmt 1001 a 1200m - Rev 01 | m3 | 15.28
4563 | Escavação, carga e transporte de material de 1ª categoria, com moto scraper , dmt 1201 a 1400m - Rev 01 | m3 | 17.29
4558 | Escavação, carga e transporte de material de 1ª categoria, com moto scraper , dmt 201a 400m - Rev 01 | m3 | 8.31
4559 | Escavação, carga e transporte de material de 1ª categoria, com moto scraper , dmt 401 a 600m - Rev 01 | m3 | 10.05
4557 | Escavação, carga e transporte de material de 1ª categoria, com moto scraper , dmt 51 a 200m - Rev 01 | m3 | 6.58
4560 | Escavação, carga e transporte de material de 1ª categoria, com moto scraper , dmt 601 a 800m - Rev 01 | m3 | 11.62
4561 | Escavação, carga e transporte de material de 1ª categoria, com moto scraper , dmt 801 a 1000m - Rev 01 | m3 | 13.41
4570 | Escavação, carga e transporte de material de 1ª categoria, com carregadeira dmt 1201 a 1400m | m3 | 9.42
4569 | Escavação, carga e transporte de material de 1ª categoria, com carregadeira, dmt 1001 a 1200m | m3 | 9.1
4571 | Escavação, carga e transporte de material de 1ª categoria, com carregadeira, dmt 1401 a 1600m | m3 | 9.84
4572 | Escavação, carga e transporte de material de 1ª categoria, com carregadeira, dmt 1601 a 1800m | m3 | 10.01
4573 | Escavação, carga e transporte de material de 1ª categoria, com carregadeira, dmt 1801 a 2000m | m3 | 10.65
4574 | Escavação, carga e transporte de material de 1ª categoria, com carregadeira, dmt 2001 a 3000m | m3 | 11.86
4565 | Escavação, carga e transporte de material de 1ª categoria, com carregadeira, dmt 201a 400m | m3 | 7.42
4575 | Escavação, carga e transporte de material de 1ª categoria, com carregadeira, dmt 3001 a 5000m | m3 | 15.19
4566 | Escavação, carga e transporte de material de 1ª categoria, com carregadeira, dmt 401 a 600m | m3 | 7.78
4564 | Escavação, carga e transporte de material de 1ª categoria, com carregadeira, dmt 51 a 200m | m3 | 6.82
4567 | Escavação, carga e transporte de material de 1ª categoria, com carregadeira, dmt 601 a 800m | m3 | 8.16
4568 | Escavação, carga e transporte de material de 1ª categoria, com carregadeira, dmt 801 a 1000m | m3 | 8.7
2515 | Escavação, carga e transporte de material de 1ª categoria, com trator de est eira com lâmina, dmt até 50m | m3 | 1.62
4612 | Escavação, carga e transporte de material de 2ª categoria, com escavadeira hidraúlica, dmt 1001 a 1200m | m3 | 9.77
4613 | Escavação, carga e transporte de material de 2ª categoria, com escavadeira hidraúlica, dmt 1201 a 1400m | m3 | 10.22
4614 | Escavação, carga e transporte de material de 2ª categoria, com escavadeira hidraúlica, dmt 1401 a 1600m | m3 | 10.58
4615 | Escavação, carga e transporte de material de 2ª categoria, com escavadeira hidraúlica, dmt 1601 a 1800m | m3 | 10.82
4616 | Escavação, carga e transporte de material de 2ª categoria, com escavadeira hidraúlica, dmt 1801 a 2000m | m3 | 11.44
4617 | Escavação, carga e transporte de material de 2ª categoria, com escavadeira hidraúlica, dmt 2001 a 3000m | m3 | 12.78
4608 | Escavação, carga e transporte de material de 2ª categoria, com escavadeira hidraúlica, dmt 201 a 400m | m3 | 7.5
4618 | Escavação, carga e transporte de material de 2ª categoria, com escavadeira hidraúlica, dmt 3001 a 5000m | m3 | 17.06
4609 | Escavação, carga e transporte de material de 2ª categoria, com escavadeira hidraúlica, dmt 401 a 600m | m3 | 8
4607 | Escavação, carga e transporte de material de 2ª categoria, com escavadeira hidraúlica, dmt 50 a 200m | m3 | 6.83
4610 | Escavação, carga e transporte de material de 2ª categoria, com escavadeira hidraúlica, dmt 601 a 800m | m3 | 8.4
4611 | Escavação, carga e transporte de material de 2ª categoria, com escavadeira hidraúlica, dmt 801 a 1000m | m3 | 9.16
4600 | Escavação, carga e transporte de material de 2ª categoria, com carregadeira, dmt 1001 a 1200m | m3 | 13.37
4601 | Escavação, carga e transporte de material de 2ª categoria, com carregadeira, dmt 1201 a 1400m | m3 | 13.83
4602 | Escavação, carga e transporte de material de 2ª categoria, com carregadeira, dmt 1401 a 1600m | m3 | 14.21
14.42
4603 | Escavação, carga e transporte de material de 2ª categoria, com carregadeira, dmt 1601 a 1800m | m3
4604 | Escavação, carga e transporte de material de 2ª categoria, com carregadeira, dmt 1801 a 2000m | m3 | 15.08
4605 | Escavação, carga e transporte de material de 2ª categoria, com carregadeira, dmt 2001 a 3000m | m3 | 16.46
4596 | Escavação, carga e transporte de material de 2ª categoria, com carregadeira, dmt 201 a 400m | m3 | 11.11
4606 | Escavação, carga e transporte de material de 2ª categoria, com carregadeira, dmt 3001 a 5000m | m3 | 20.96
4597 | Escavação, carga e transporte de material de 2ª categoria, com carregadeira, dmt 401 a 600m | m3 | 11.68
4595 | Escavação, carga e transporte de material de 2ª categoria, com carregadeira, dmt 51 a 200m | m3 | 10.53
4598 | Escavação, carga e transporte de material de 2ª categoria, com carregadeira, dmt 601 a 800m | m3 | 12.33
4599 | Escavação, carga e transporte de material de 2ª categoria, com carregadeira, dmt 801 a 1000m | m3 | 12.76
2516 | Escavação, carga e transporte de material de 2ª categoria, com trator de est eira com lâmina e escarificador, dmt até 50m | m3 | 5.97
4626 | Escavação, carga e transporte de material de 3ª categoria, com perfuratriz s obre esteiras, dmt 1001 a 1200m | m3 | 42.11
4621 | Escavação, carga e transporte de material de 3ª categoria, com perfuratriz s obre esteiras, dmt 201 a 400m | m3 | 39.05
4622 | Escavação, carga e transporte de material de 3ª categoria, com perfuratriz s obre esteiras, dmt 401 a 600m | m3 | 39.86
4619 | Escavação, carga e transporte de material de 3ª categoria, com perfuratriz s obre esteiras, dmt 50m | m3 | 33.47
4620 | Escavação, carga e transporte de material de 3ª categoria, com perfuratriz s obre esteiras, dmt 51 a 200m | m3 | 38.12
4623 | Escavação, carga e transporte de material de 3ª categoria, com perfuratriz s obre esteiras, dmt 601 a 800m | m3 | 40.77
4625 | Escavação, carga e transporte de material de 3ª categoria, com perfuratriz s obre esteiras, dmt 801 a 1000m | m3 | 41.7
4630 | Escavação, carga e transporte solo mole, dmt 0 a 200m c/ escavadeira hidraúli ca de longo alcance | m3 | 19.78
4631 | Escavação, carga e transporte solo mole, dmt 201 a 400m c/ escavadeira hidraú lica de longo alcance | m3 | 22.02
4632 | Escavação, carga e transporte solo mole, dmt 401 a 600m c/ escavadeira hidraú lica de longo alcance | m3 | 22.99
4633 | Escavação, carga e transporte solo mole, dmt 601 a 800m c/ escavadeira hidraú lica de longo alcance | m3 | 24.11
4634 | Escavação, carga e transporte solo mole, dmt 801 a 1000m c/ escavadeira hidra úlica de longo alcance | m3 | 25.45
2533 | Espalhamento de material de 1ª categoria c/ trator esteira Cat - D-6 ou simil ar | m3 | 0.4
10389 | Espalhamento de material de bota-fora c/ trator esteira Cat - D-6 ou similar | m3 | 1.64
2529 | Espalhamento e adensamento de areia sem fornecimento de material | m3 | 5.43
11725 | Material para base com cbr>60, inclusive aquisição, escavação e carga, exclus ive limpeza e transporte | m3 | 16.18
11726 | Material para base, cbr>60, adquirido solto na jazida, inclusive limpeza da área e carga, exclusive transporte | m3 | 15.59
11710 | Material para sub-base com cbr>20, inclusive aquisição, escavação e carga na jazida (medido pelo corte), exclusive limpeza da área e transporte | m3 | 10.44
11723 | Material para sub-base, cbr>20, adquirido solto na jazida, inclusive carga (posto na caçamba), exclusive transporte | m3 | 10.87
11722 | Material para sub-base, cbr>20, adquirido solto na jazida, inclusive carga, exclusive transporte | m3 | 10.87
2519 | Reaterro manual de valas ou áreas, com espalhamento e compactação, utilizando compactador à percussão sapinho, sem controle do grau de compactação | m3 | 12.7
5103 | Regularização Manual | m2 | 4.08
11472 | Regularização manual e compactão com placa vibratótia | m2 | 5.41
10196 | Regularização, nivelamento e espalhamento da mistura fértil orgânica - TOPSOI L | m2 | 4.08
2525 | Selo compactado,executado com material de jazida/argiloso, exclusive materia l | m3 | 17.83
4674 | Amarração das curvas com marco de concreto | Km | 230.77
4673 | Batimetria com seções transversais | Km | 2460
4672 | Cadastramento | ha | 46.15
9471 | Cadastro de lotes (terreno e construção), coleta de documentação, relatorio f otográfico com 3 fotos, processamento dos dados, desenho e apresentação | m² | 3.01
4687 | Densidade "in situ" | un | 33.32
4688 | Ensaio - Abrasão Los Angeles | un | 171.36
4693 | Ensaio - Adensamento | un | 119
4689 | Ensaio - Adesividade | un | 81.45
4685 | Ensaio - Compactação Proctor Normal com reuso de material (6 pontos) | un | 202
4682 | Ensaio - Granulometria por peneiramento | un | 140
4692 | Ensaio - Impureza orgânica | un | 153.85
4690 | Ensaio - Índice de forma | un | 230.77
4683 | Ensaio - Limite de liquidez | un | 140
4684 | Ensaio - Limite de plasticidade | un | 140
4691 | Ensaio - Sanidade da Rocha | un | 380
4694 | Ensaio triaxial | un | 342.72
9252 | Equipe de topografia - Rev 01 | mês | 17516.04
3099 | Equipe de topografia para trabalhos exclusivos de campo - Diária incluindo tr ansporte e estadia | dia | 583.28
4686 | I. S. C - Índice de Suporte Californiano na energia normal (1 ponto) | un | 53.56
4707 | Implantação de marco de concreto | un | 51
9346 | Levantamento topográfico planimétrico cadastral | m² | 0.33
9345 | Levantamento topográfico planimétrico de rua (via pública) e semi - cadastro de imóveis | m | 2.59
2548 | Locação de serviços de terraplenagem de obras civis | m2 | 1.32
9164 | Locação topográfica com nivelamento de seções transversais de serviços de ter raplenagem, inclusive conferências | m | 4.62
4680 | Sondagem à pá e picareta | m | 30.77
4681 | Sondagem à pá e picareta | m | 30.77
4679 | Sondagem com lâmina d'água | m | 61.54
4706 | Transporte de altitude | km | 1336.39
9343 | Transporte de Coordenadas | m | 1.32
9344 | Transporte de Cota de Referência de Nível | m | 1.32
2496 | Regularização mecanizada de áreas | m2 | 0.79
5065 | Transporte comercial com caminhão basculante de 10m³, em rodovia não paviment ada (densidade=1,5t/m³) | tkm | 0.95
5074 | Transporte comercial com caminhão basculante de 10m³, em rodovia pavimentada (densidade=1,5t/m³) | tkm | 0.64
2540 | Transporte de material, por peso, com caminhão basculante, com ciclo definido e dmt 1001 a 1200m. Rev 01 | t | 4.85
2541 | Transporte de material, por peso, com caminhão basculante, com ciclo definido e dmt 1201 a 1400m. Rev 01 | t | 5.37
2542 | Transporte de material, por peso, com caminhão basculante, com ciclo definido e dmt 1401 a 1600m. Rev 01 | t | 5.9
2543 | Transporte de material, por peso, com caminhão basculante, com ciclo definido e dmt 1601 a 1800m. Rev 01 | t | 6.42
2544 | Transporte de material, por peso, com caminhão basculante, com ciclo definido e dmt 1801 a 2000m. Rev 01 | t | 6.97
2545 | Transporte de material, por peso, com caminhão basculante, com ciclo definido e dmt 2001 a 3000m. Rev 01 | t | 9.62
2536 | Transporte de material, por peso, com caminhão basculante, com ciclo definido e dmt 201a 400m. Rev 01 | t | 2.72
2537 | Transporte de material, por peso, com caminhão basculante, com ciclo definido e dmt 401 a 600m. Rev 01 | t | 3.25
2535 | Transporte de material, por peso, com caminhão basculante, com ciclo definido e dmt 51 a 200m. Rev 01 | t | 2.2
2538 | Transporte de material, por peso, com caminhão basculante, com ciclo definido e dmt 601 a 800m. Rev 01 | t | 3.77
2539 | Transporte de material, por peso, com caminhão basculante, com ciclo definido e dmt 801 a 1000m. Rev 01 | t | 4.32
2534 | Transporte de material, por peso, com caminhão basculante, com ciclo definido e dmt até 50m. Rev 01 | t | 1.79
5068 | Transporte local com caminhão basculante de 10m³, em rodovia não pavimentada (conservação) densidade=1,5t/m³ | tkm | 1.25
5069 | Transporte local com caminhão basculante de 10m³, em rodovia não pavimentada (construção) densidade=1,5t/m³ | tkm | 1.22
5073 | Transporte local com caminhão basculante de 10m³, em rodovia pavimentada (con servação) densidade=1,5t/m³ | tkm | 0.97
5072 | Transporte local com caminhão basculante de 10m³, em rodovia pavimentada (con strução) densidade=1,5t/m³ | tkm | 0.95
2550 | Demarcação de lotes com marco de concreto tronco-pirâmidal, base 15 x 15, top o 10 x 10, altura 50cm | un | 24.5
2549 |  | un | 10.2
Demarcação de lotes com piquetes/estacas de madeira seção 5x5cm, com altura d e 50cm
4175 | Locação de praças com piquetes de madeira | M2 | 0.65
10713 | Fornecimento e colocação de tachão refletiva monodirecional | un | 56.78
11690 | Pintura de piso para execução de faixa de pedestres, com 02 demãos de tinta à base de resina acrílica - R1 | m2 | 18.83
7184 | Pintura setas e zebrado termoplástico - 5 anos (por extrusão) | m² | 74.2
2461 | Sinalização de vias com cone de pvc h=0.75m, porta peso e balde plástico (inc lusive iluminação) | m | 14.92
11674 | Sinalização de vias com placas indicativas refletiva(0,30 x 0,40)m, porta pes o, suporte tubo fºgº 2", reuso 25 vezes | und | 8.67
11688 | Sinalização horizontal rodoviária, com tinta retrorrefletiva à base de resina acrílica com microesferas de vidro | m2 | 25.01
3727 | Tacha refletiva (super tachão) bidirecional confeccionada em resina poliester com 2 pinos de aço 480 x 170 x 100 mm | un | 268.06
3726 | Tacha refletiva (tachão) bidirecional confeccionada em resina poliester com 2 pinos de aço 250 x 150 x 50 mm | un | 84.58
3725 | Tacha refletiva bidirecional confeccionada em ABS com 1 pino de aço 100 x 100 x 19 mm | un | 22.03
12904 | Adesivo cortado eletronicamente, Puxe-Empurre, dimensões:50 x 10cm. | un | 13.97
9186 | Adesivo indicativo de saída de fluxo de fuga, impresso no sistema digital ref letivo | m2 | 381.13
12905 | Bolsa de comunicação interna 22 x 35 cm, dispay acrílico esp: 2mm face única. | un | 34.26
10712 | Confecção de placa de sinalização totalmente refletiva | m2 | 439.62
10808 | Confecção suporte e travessa para placa de sinalização | un | 137.6
4249 | Confecção, montagem e instalação de placa de sinalização em chapa de aço galv anizado nº 18 (60x50 cm), com 02 demãos de fundo anti-corrosivo (super galvit e ou similar), 02 demãos de esmalte e mensagem em película refletiva, auto-ad esiva | Un | 125
4250 | Confecção, montagem e instalação de placa de sinalização em chapa de aço galv anizado nº 18 (60x60 cm), com 02 demãos de fundo anti-corrosivo (super galvit e ou similar), 02 demãos de esmalte e mensagem em película refletiva, auto-ad esiva | Un | 148
4251 | Confecção, montagem e instalação de placa de sinalização em chapa de aço galv anizado nº 18 (70x50 cm), com 02 demãos de fundo anti-corrosivo (super galvit e ou similar), 02 demãos de esmalte e mensagem em película refletiva, auto-ad esiva | Un | 145
9293 | Defensa metalica semi-maleável simples, fornecimento e implantação. Inclusive pintura. | m | 378.72
12908 | Painel de comunicação interna 150 x 85 cm, em alumínio composto esp: 3mm com aplicação de adesivo refletivo recortado. | un | 1409.72
12106 | Painel em chapa de ferro dim = 2,38 x 0,86 cm, esp = 1/4" e gradil de fechame nto/desenho de 2" x 3/4" sem letras | un | 1146.04
2556 | Placa 12x12 em chapa esmaltada para numeração de casas | un | 28.55
2555 | Placa 20x35 em chapa esmaltada para identificação de logradouros | un | 55.59
12845 | Placa de advertência 470 x 340 mm ,metálica (perigo de morte) | un | 31.63
7721 | Placa de identificação em aço escovado, dobrado nas extremidades dim. 21 x 11 cm - Fornecimento e instalação | un | 158.71
10303 | Placa de indicação de pavimentos em acrílico | Un | 76.84
12138 | Placa de indicativa de "EXTINTOR" em pvc, dim.: 20 x 20 cm | Un | 20.08
10719 | Placa de indicativa em acrílico e adesivo, com sinalização para deficientes, dim.: 12 x 30 cm | Un | 43.67
10718 | Placa de indicativa em acrílico e adesivo, com sinalização para deficientes, dim.: 15 x 15 cm | Un | 27.07
10720 | Placa de indicativa em alumínio e ferro fundido com texto em braile em alto r elevo, dim.: 15 x 23 cm | Un | 166.41
10304 | Placa de proibição de acesso e elevadores em acrílico | Un | 76.84
4275 | Placa de sinalização de abandono em acrílico, 0.30 x 0.12 m | Un | 43.15
12137 | Placa de sinalizacao de seguranca contra incendio, fotoluminescente, quadrada , *20 x 20* cm, em pvc *2* mm anti-chamas (simbolos, cores e pictogramas conf orme nbr 13434) | Un | 28.61
11852 | Placa de sinalizacao de seguranca contra incendio, fotoluminescente, retangul ar, *12 x 40* cm, em pvc *2* mm anti-chamas (simbolos, cores e pictogramas co nforme nbr 13434) | Un | 31.79
11853 | Placa de sinalizacao de seguranca contra incendio, fotoluminescente, retangul ar, *20 x 40* cm, em pvc *2* mm anti-chamas (simbolos, cores e pictogramas co nforme nbr 13434) | Un | 41.78
10363 | Placa de sinalização em acrílico, dimensões 0.12 x 0.12 m, e=2mm | un | 22.65
8993 | Placa de sinalização para deficiente físico e idoso em chapa de aço nº 26, di mensão1,40x1,69m, com plotagem em adesivo digital e pé em madeira para susten tação | Un | 835.39
12885 | Placa de sinalizacao, fotoluminescente, 30x30 cm, em pvc , com logotipo "Abri go de mangueira e hidrante"- Placa E7 | un | 19.69
12886 | Placa de sinalizacao, fotoluminescente, 30x30 cm, em pvc , com logotipo "Alar me sonoro"- Placa E1 | un | 19.69
12883 | Placa de sinalizacao, fotoluminescente, 30x30 cm, em pvc , com seta indicativ a de localização de equipamentos - Placa E13 | un | 19.69
12887 | Placa de sinalizacao, fotoluminescente, 38x19 cm, em pvc , com logotipo "Coma ndo manual de alarme de incêndio"- Placa E2 | un | 22.03
12884 | Placa de sinalizacao, fotoluminescente, 38x19 cm, em pvc , com seta indicativ a de sentido (esquerda ou direita) de saída de emergência- Placa S2 | un | 22.03
12889 | Placa de sinalizacao, fotoluminescente, em pvc , com logotipo "Cuidado risco de choque elétrico"- Placa E5 | un | 16.49
12891 | Placa de sinalizacao, fotoluminescente, em pvc , com logotipo "Extintor de in cêndio portátil com rodas" - Placa E11 | un | 16.49
12888 | Placa de sinalizacao, fotoluminescente, em pvc , com logotipo "Extintor de in cêndio portátil"- Placa E5 | un | 15.19
12894 | Placa de sinalizacao, fotoluminescente, em pvc , com logotipo "Hidrante de in cêndio" - Placa E9 | un | 15.19
12895 | Placa de sinalizacao, fotoluminescente, em pvc , rota de fuga | un | 12.69
12892 | Placa de sinalizacao, fotoluminescente,38x 19cm, em pvc , com logotipo "Bomba s de incêndio" - Placa E3 | un | 22.03
12909 | Placa direcionada de parede 80 x 80cm,em alumínio composto esp: 3mm com aplic ação de adesivo. | un | 428.21
12432 | Placa indicativa em acrílico e=2mm, em braille, com esferas em inox e texto e m alto rêlevo, dim.: 8 x 28 cm, fornecimento e instação | un | 84.35
12431 | Placa indicativa em acrílico e=3mm, com adesivo sobreposto, dim.: 0.30 x 0.12 m, fornecimento e instalação | un | 43.15
12308 | Placa indicativa em Poliestireno de 4mm c/ aplicação de adesivo verde fotolum inescente, adesivo de recorte preto p/ os textos, fixação em dupla face, inst alado | m2 | 1534.83
12906 | Placa suspensa de parede 125 x 25cm, em alumínio composto esp: 3mm com aplica ção de adesivo. | un | 418.14
12907 | Placa suspensa de parede 125 x 50cm, em alumínio composto esp: 3mm com aplica ção de adesivo. | un | 486.99
4526 | Poste de ferro galv. Ø 2", h = 2,50m com 2 placas de 20x35cm em chapa esmalt ada para identificação de logradouros | un | 547.67
4650 | Sinalização permanente, vertical, com placa octogonal de aço, padrão dner, l argura=0,75m, com poste de madeira 3,50m fixado com base de concreto 40x40x50 | un | 535
2553 | Sinalização permanente, vertical, com placa octogonal de aço, padrão dner, l argura=1,00m, com poste de madeira 3,50m fixado com base de concreto 40x40x50 | un | 1168.16
2554 | Sinalização permanente, vertical, com placa retangular de aço 2,00x1,00m, pa drão dner, com postes de madeira 3,50m fixado com base de concreto 40x40x50 | un | 1347.87
4649 | Sinalização permanente, vertical, com placa triangular de aço, padrão dner, largura=0,90m, com poste de madeira 3,50m fixado com base de concreto 40x40x5 0 | un | 508.89
2552 | Sinalização permanente, vertical, com placa triangular de aço, padrão dner, largura=1,00m, com poste de madeira 3,50m fixado com base de concreto 40x40x5 0 | un | 1010.95
4648 | Sinalização permanente, vertical, com placa circular padrão dner diam. = 0,75 m, com poste de madeira 3,50m fixado com base de concreto 40x40x50 | un | 508.89
2551 | Sinalização permanente, vertical, com placa circular padrão dner diam. = 1,00 m, com poste de madeira 3,50m fixado com base de concreto 40x40x50 | un | 1190.63
9294 | Terminal de ancoragem para defensa metalica semi-maleável simples, fornecimen to e implantação. Inclusive pintura. | un | 409.11
10025 | Calço plástico para telha modulada, inclusive parafuso de fixação | un | 7.98
10898 | Calha de coleta em fibra vidro de 6mm, fornecimento e instalação | m2 | 300
298 | Calha em alvenaria / concreto, impermeabilizada c/ manta asfáltica - Rev 01 | m2 | 193.03
9965 | Calha em chapa de aço galvanizado nº 24, desenvolvimento 40 cm (fundo=12 cm, laterais=12 cm, bordas=2 cm) | m | 101.23
310 | Calha em chapa de aço galvanizado nº 26, desenvolvimento 40 cm (fundo=12 cm, laterais=12 cm, bordas=2 cm) | m | 102.05
305 | Calha em chapa de aço galvanizado nº 26, desenvolvimento 50 cm (fundo=14 cm, laterais=15 cm, bordas=3 cm) | m | 110.61
8266 | Calha em chapa de aço galvanizado nº 26, desenvolvimento 67 cm (fundo=15 cm, laterais=15 e 22 cm, bordas=3 e 12cm) | m | 124.42
8268 | Calha em chapa de aço galvanizado nº 26, desenvolvimento 74 cm (fundo=22 cm, laterais=15 e 22 cm, bordas=3 e 12cm) | m | 130.38
8269 | Calha em chapa de aço galvanizado nº 26, desenvolvimento 86 cm (fundo=32 cm, laterais=15 cm, bordas=12cm) | m | 140.05
3850 | Calha em chapa de alumínio lisa nº26, e=0,46mm | m2 | 68.75
9079 | Calha em chapa de aluminio, desenvolvimento 160 cm | m | 184.47
9078 | Calha em chapa de aluminio, desenvolvimento 80 cm | m | 105.68
Calha em chapa de aluminio, desenvolvimento 85 cm
9101 |  | m | 110.31
9550 | Calha em fibra vidro, abertura L=1,10m, formato em "V", desenvolvimento 1,46m , inclusive assentamento, exceto transporte | m | 134.94
10330 | Calha em fibra vidro, fornecimento e instalação | m2 | 140
9563 | Canaleta de drenagem em aço galvanizado | m | 102.05
9076 | Chapa de alumínio corrugada e=0,7mm | m2 | 117.24
10674 | Chapa em fibra vidro 4mm | m2 | 247.4
11371 | Chapa em fibra vidro, esp=2,5mm, revestida com resina Derakane ou similar, in clusive assentamento | m2 | 635.47
302 | Cobertura com lona plástica tipo toldo | m2 | 145
4872 | Colocação de calha em chapa de zinco (exclusive calha) | m | 10.62
4378 | Condutor de águas pluviais em chapa de aço galvanizado nº 22, e=0,7mm - diam. 100mm | m | 116.72
299 | Condutor pvc soldável p/calha pluvial, d= 100mm | m | 37.3
9966 | Condutor pvc soldável p/calha pluvial, d= 150mm | m | 79.14
301 | Domos em acrílico | m2 | 572.56
300 | Domos em fibra de vidro | m2 | 302.41
294 | Emassamento de algeroz | m | 7.46
9436 | Fornecimento e colocação de perfil de aluminio 3/16" x 1 1 /4" para fixação d e calha no concreto armado | m | 31.66
12842 | Manta aluminizada 1 face para subcobertura, e = *1* mm | m2 | 12.76
12841 | Manta de polietileno expandido, com 1 face metalizada para subcobertura, e = *5* mm | m2 | 28.53
4372 | Manta em polietileno de alta densidade - PAD, densidade 0,08kg/m2, rolo c/ 30 m x1m, TYVEK ou similar | m2 | 28.14
13059 | Passarinheira polipropileno universal para proteção de telhado | m | 9.88
3787 | Perfil e/ou chapa de aço, com furação e parafusos, para emendas de peças de m adeira | kg | 40.91
304 | Rufo de concreto armado fck=20mpa l=30cm e h=5cm | m | 34.03
9433 | Rufo em chapa aço galvanizado nº24 com desenvolvimento 16cm | m | 42.5
9434 | Rufo em chapa aço galvanizado nº24 com desenvolvimento 25cm | m | 38.28
9435 | Rufo em chapa aço galvanizado nº24 com desenvolvimento 33cm - Rev. 01 | m | 52.88
11909 | Rufo em chapa de alumínio, esp = 0,6mm, larg = 1,20m | m | 657.75
290 | Rufo em chapa de alumínio, esp = 0,6mm, larg = 30,0cm | m | 98.98
293 | Rufo em chapa de zinco, larg = 30,0cm | m | 22.98
291 | Rufo em placa de concreto l = 0,34 m | m | 71.61
9081 | Rufo estampado em alumínio e = 0,8mm com desenvolvimento 100cm | m | 172.76
9080 | Rufo estampado em alumínio e = 0,8mm com desenvolvimento 25cm | m | 57.48
9098 | Rufo estampado em alumínio e = 0,8mm com desenvolvimento 35cm | m | 71.68
9099 | Rufo estampado em alumínio e = 0,8mm com desenvolvimento 40cm | m | 79.35
9100 | Rufo estampado em alumínio e = 0,8mm com desenvolvimento 55cm | m | 101.01
13021 | Tenda confeccionada em lona TD-1000 Anti-chama tipo pirânide com Estrutura me talica em tubo galv.1 1/4, 1 1/5 e pés c/ 2",( dim. 5m x5m) | und | 3800
11154 | Testeira em chapa de aço galvanizado nº 22, com requadro em cantoneira "L" 1/ 2" x 1/8 ", h=0,40m | m | 98.89
306 | Toldo em policarbonato alveolar 6 mm, em forma piramidal - fornecimento e ins talação | m2 | 125.06
7944 | Banco reserva (Búrica ) em tubo galv, montantes de tubos 4", 2,70x1,50x7,0m, suportes em tubos 2", policarbonato alveolar e=8mm, med 7,00 x 2,00m, bancos em tubo galv.1 1/2", c/ ch. galv. 14, fech.do fundo em chapa galv. 18, c/ pin t. automotiva PU | un | 9800
3923 | Cabo de aço galvanizado 10mm (tensor) | m | 30.5
3848 | Cabo de aço galvanizado 15mm (tensor) | m | 42.42
9979 | Cabo de aço galvanizado 8mm (tensor) | m | 19.64
11900 | Calha metálica pintada nas duas faces na cor branca (RAL 9003), espessura min ima 0,80mm - fornecimento e instalação | kg | 180
226 | Chapa xadrez 1/4" | kg | 14.37
12411 | Coluna metálica, em perfis UDC127x50x5,13, diagonais duplas, diversos usos ou composição de pórticos vãos 10,01m a 20,0m,, largura 0,60m, PDmax. 7,00 , pin tura 01 demão epoxi fundo óxido ferro + 02 demãos esmalte epoxi branco | m | 433.48
12412 | Coluna metálica, em perfis UDC150x50x4,75, diagonais duplas, diversos usos ou composição de pórticos vãos 20,01m a 30,0m,, largura 0,80m, PDmax. 7,00 , pin tura 01 demão epoxi fundo óxido ferro + 02 demãos esmalte epoxi branco | m | 459.78
12410 | Coluna metálica, em perfis UDC75x38x3,84, diagonais duplas, diversos usos ou composição de pórticos até 10,0m de vão, largura 0,50m, PDmax. 7,00 , pintura 01 demão de epoxi fundo óxido ferro + 02 demãos esmalte epoxi branco | m | 345.51
4340 | Colunas para sustentação de cobertura em chapa metálica de aço carbono ASTM-A 36, e=3/16", inclusive 01 demão de primer anti-corrosivo | kg | 43.49
3846 | Cordão de solda elétrica - eletrodo 7018/6018 - 4mm | cm | 0.53
8344 | Desmontagem de Estrutura Metálica com retirada de solda e corte de peças por meio de lixadeira | m2 | 7.04
12518 | Escoramento em aço para estruturas, com Torres LTT SH capacidade de carga 12 t, ou similar, exceto transporte - revisão R1 | m3dia | 0.52
12373 | Estrutura metálica em aço p/ Mezaninos e Plataformas, vão livre até 6,00m, Ch apa Xadrez 1/4", área superior a 50 m2, sobrecarga 700 kg/m2, pintura 01 dem ão de epoxi fundo óxido de ferro + 02 demãos de esmalte epoxi branco | m2 | 1195.54
12371 | Estrutura metálica em aço p/ Mezaninos e Plataformas, vão livre até 6,00m, Ch apa Xadrez 1/8", área superior a 50 m2, sobrecarga 300 kg/m2, pintura 01 dem ão de epoxi fundo óxido de ferro + 02 demãos de esmalte epoxi branco | m2 | 791.73
12372 | Estrutura metálica em aço p/ Mezaninos e Plataformas, vão livre até 6,00m, Ch apa Xadrez 3/16", área superior a 50 m2, sobrecarga 500 kg/m2, pintura 01 de mão de epoxi fundo óxido de ferro + 02 demãos de esmalte epoxi branco | m2 | 970.64
12374 | Estrutura Metálica Galpões em Pórticos - Colunas/Vigas em Alma Cheia, Terças UDC 127, 2 águas, s/ lanternin, Pd 6,0m, entre pórticos 6,00m, vão 15,0 a 20, 0m, pintura 1d epoxi óx. ferro + 2 d esmalte epoxi branco, exceto forn. Telh as - Executada | m2 | 321.79
12401 | Estrutura Metálica Galpões em Pórticos - Colunas/Vigas em Alma Cheia, Terças UDC 127, 2 águas, s/ lanternin, Pd 6,0m, entre pórticos 6,00m, vão 15,0 a 20, 0m, pintura 1d epoxi óx. ferro + 2 d esmalte epoxi branco, exceto forn. Telh as - Executada | kg | 13.24
12402 | Estrutura Metálica Galpões em Pórticos - Colunas/Vigas em Alma Cheia, Terças UDC 127, 2 águas, s/ lanternin, Pd 6,0m, entre pórticos 6,00m, vão 20,01 a 30 ,0m, pintura 1d epoxi óx. ferro + 2 d esmalte epoxi branco, exceto forn. Tel has - Executada | kg | 15.87
12377 | Estrutura Metálica Galpões em Pórticos - Colunas/Vigas em Alma Cheia, Terças UDC 127, 2 águas, s/ lanternin, Pd 6,0m, entre pórticos 6,00m, vão 20,01 a 30 ,0m, pintura 1d epoxi óx. ferro + 2 d esmalte epoxi branco, exceto forn. Tel has - Executada | m2 | 419.29
12405 | Estrutura Metálica Galpões em Pórticos - Colunas/Vigas em Treliça UDC127, ter ças e vigas longitudinais em UDC 127 e 150, 2 águas, sem lanternin, vãos 10,0 1 a 20,0m, pintado 1 d oxido ferro + 2 d esmalte epóxi branco, exceto forn. T elhas - Executada | kg | 17.71
12399 | Estrutura Metálica Galpões em Pórticos - Colunas/Vigas em Treliça UDC127, ter ças e vigas longitudinais UDC 127 e 150, 2 águas, sem lanternin, vãos 10,01 a 20,0m, pintada 1 d oxido ferro + 2 d esmalte epóxi branco, exceto forn. Telha s - Executada - R1 | m2 | 246.47
12400 | Estrutura Metálica Galpões em Pórticos - Colunas/Vigas em Treliça UDC150, ter ças e vigas longitudinais em UDC 127 e 150, 2 águas, sem lant., vãos 20,01 a 30,0m, pintada 1 d oxido ferro + 2 d esmalte epóxi branco, exceto forn. Telha s - Executada - R1 | m2 | 226.75
12406 | Estrutura Metálica Galpões em Pórticos - Colunas/Vigas em Treliça UDC150, ter ças e vigas longitudinais em UDC 127 e 150, 2 águas, sem lanternin, vãos 20,0 1 a 30,0m, pintado 1 d oxido ferro + 2 d esmalte epóxi branco, exceto forn. T elhas - Executada | kg | 18.08
12404 | Estrutura Metálica Galpões em Pórticos - Colunas/Vigas em Treliça UDC75, terç as e vigas longitudinais em UDC 127 e 150, 2 águas, sem lanternin, vãos 6,0 a 10,0m, pintado 1 d oxido ferro + 2 d esmalte epóxi branco, exceto forn. Telha s - Executada | kg | 18.59
12398 | Estrutura Metálica Galpões em Pórticos - Colunas/Vigas em Treliça UDC75, terç as e vigas longitudinais em UDC 127 e 150, 2 águas, sem lanternin, vãos 6,0 a 10,0m, pintado 1 d oxido ferro + 2 d esmalte epóxi branco, exceto forn. Telha s - Executada - R1 | m2 | 320.16
12509 | Estrutura Metálica p/ Cobertura c/Vigas-Treliça Pratt e terças em UDC 127, 2 águas, sem lanternin, vãos 10,01 a 20,0m, pintada 1 d oxido ferro + 2 d esmal te epóxi branco, exceto forn. Telhas - Executada | m2 | 155.65
12510 | Estrutura Metálica p/ Cobertura c/Vigas-Treliça Pratt UDC150 e terças em UDC 127, 2 águas, sem lanternin, vãos 20,01 a 30,0m, pintado 1 d oxido ferro + 2 d esmalte epóxi branco, exceto forn. Telhas - Executada | m2 | 154.64
12508 | Estrutura Metálica p/ Cobertura c/Vigas-Treliça Pratt UDC75 e terças em UDC 1 27, 2 águas, sem lanternin, vãos 6,0 a 10,0m, pintado 1 d oxido ferro + 2 d e smalte epóxi branco, exceto forn. Telhas - Executada | m2 | 152.98
12367 | Estrutura Metálica, Espacial, em Tubos de Alumínio de ótima Usinabilidade, Al ta Resistência Mecânica e Contra a Corrosão, boa Conformabilidade, em Liga 63 51 - T6, vãos até 50 x50m | kg | 64.65
13058 | Estrutura para banco reserva (Búrica ) em tubo galv, em tubos 2" e 1.1/2" con forme projeto, policarbonato compacto e=8mm, med. projeção 6,40 x 2,16m, c/ p int. automotiva PU | un | 14740.33
12649 | Execução de ripamento p/ telhas cerâmicas (02 ripas por telha) c/ forneciment o de ripa 5 x 1,5cm em massaranduba | m2 | 31.65
11349 | Gradil em tela de aço galvanizado revestida em pvc, malha 5 x 10cm, fio 2.5mm , com requadro em tubo de aço galvanziado 2" - Obra do Ceasa Itabaiana | m2 | 417.16
11445 | Gradil telado para substação, confeccionado em tubo galvanizado de 38,10mm, t ela galvanizada de 1/2", fio 12, com pintura preta fosca | m2 | 311.16
12520 | Instalação de Clips - Grampo Pesado em Aço 1045, Norma FSFF C450 Tipo 1 Class e 1, para Cabo de Aço d=5/8" | un | 16.69
12522 | Instalação de Esticador olhal - olhal 1" x 6" - linha Pesada - Norma DIN 1480 e ajuste de tensionamento | un | 119.63
12521 | Instalação de Sapatilha em Aço para Cabo de Aço d=5/8" - Linha Pesada - Norma ABNT NBR 11900-1 | un | 13.2
11898 | Passarela metálica, composta de perfis metálicos, chapas em xadrez e chumbado res, pintura de acordo com especificação Npb-1550 - Obra do CCS | kg | 18.85
12451 | Pintura de proteção e acabamento em estrutura metálica de cobertura c/ treliç as-viga pratt e terças em UDC, c/ 1 demão epox fundo oxido ferro + 2 demãos e smalte epox branco - medição p/ projeção em planta | m2 | 31.61
12450 | Pintura de proteção e acabamento em estrutura metálica de pórtico [c/ treliça s-viga pratt, terças, vigas apoio alvenarias e colunas meálicas, em UDC], c/ 1 demão epox fundo oxido ferro + 2 demãos esmalte epox branco - medição p/ pr ojeção em planta | m2 | 47.43
10691 | Recuperação da estrutura metálica da Obra do Centro de Cratividade, incluindo desmontagem da cobertura em arco, pintura das telhas (02 faces), escovação de toda estrutura e posterior pintura com zarcão e substituição de todos os elem entos de fixação | un | 113000
11896 | Reforço da estrutura de cobertura, incluindo pintura eletrostática branco HAL L 9003, chapa de ligação em aço A-36, galv. a fogo, parafusos em aço A-325, g alv a fogo, despesas com pessoal e transporte dos materiais - Obra do CCS | kg | 58
227 | Remoção de estrutura metálica chumbada em concreto (alambrado, guarda-corpo) | m² | 40.59
228 | Revisão de estrutura metálica exclusive chumbamento (alambrado, guarda-corpo) , exclusive tela | m² | 60.65
12683 | Taxa de movimentação de peças de estruturas tubulares, em depósito. | m3xdia | 0.04
3919 | Tela de aço galvanizado fio 12bwg, com revestimento, malha 2" | m2 | 98.69
3847 | Tela de aço galvanizado fio 12bwg, sem revestimento, malha 2" | m2 | 46.21
12309 | Tela de aço galvanizado fio 12bwg, sem revestimento, malha 2" | m2 | 35.63
12248 | Tela de aço galvanizado fio 14bwg, com revestimento em pvc, malha 1" | m2 | 130.18
4539 | Tela de proteção para refletor com dobradiça e porta cadeado 50 x 50 cm | un | 124.5
12729 | Telhamento com telha em aço galvalume, dupla, trapezoidal, com preenchimento PIR 20mm, FSup.=não pintada, FInf.=Filme Alum. Bco, TP40 - 2 x 0,43mm, Kingsp an- Isoeste ou simila | m2 | 208.9
12732 | Telhamento com telha em aço galvalume, dupla, trapezoidal, com preenchimento PIR 20mm, pré-pintada, TP40 - 2 x 0,43mm, Kingspan- Isoeste ou similar | m2 | 313.42
12730 | Telhamento com telha em aço galvalume, dupla, trapezoidal, com preenchimento PIR 30mm, FSup.=não pintada, FInf.=Filme Alum. Bco, TP40 - 2 x 0,43mm, Kingsp an- Isoeste ou simila | m2 | 226.14
12733 | Telhamento com telha em aço galvalume, dupla, trapezoidal, com preenchimento PIR 30mm, pré-pintada, TP40 - 2 x 0,43mm, Kingspan- Isoeste ou similar | m2 | 330.53
12731 | Telhamento com telha em aço galvalume, dupla, trapezoidal, com preenchimento PIR 50mm, FSup.=não pintada, FInf.=Filme Alum. Bco, TP40 - 2 x 0,43mm, Kingsp an- Isoeste ou simila | m2 | 256.37
12734 | Telhamento com telha em aço galvalume, dupla, trapezoidal, com preenchimento PIR 50mm, pré-pintada, TP40 - 2 x 0,43mm, Kingspan- Isoeste ou similar | m2 | 352.63
12719 | Telhamento com telha em aço galvalume, simples, ondulada, não pintada, OND17 - 0,43mm, Kingspan- Isoeste ou similar | m2 | 88.49
12720 | Telhamento com telha em aço galvalume, simples, ondulada, não pintada, OND17 - 0,50mm, Kingspan- Isoeste ou similar | m2 | 98.52
12721 | Telhamento com telha em aço galvalume, simples, ondulada, não pintada, OND17 - 0,65mm, Kingspan- Isoeste ou similar | m2 | 166.26
12726 | Telhamento com telha em aço galvalume, simples, onduladal, pré-pintada, OND17 - 0,43mm, Kingspan- Isoeste ou similar | m2 | 96.53
12727 | Telhamento com telha em aço galvalume, simples, onduladal, pré-pintada, OND17 - 0,50mm, Kingspan- Isoeste ou similar | m2 | 104.94
12728 | Telhamento com telha em aço galvalume, simples, onduladal, pré-pintada, OND17 - 0,65mm, Kingspan- Isoeste ou similar | m2 | 176.16
12718 | Telhamento com telha em aço galvalume, simples, trapezoidal, não pintada, OND 17 - 0,43mm, Kingspan- Isoeste ou similar | m2 | 112.57
12716 | Telhamento com telha em aço galvalume, simples, trapezoidal, não pintada, OND 17 - 0,50mm, Kingspan- Isoeste ou similar | m2 | 114.85
12717 | Telhamento com telha em aço galvalume, simples, trapezoidal, não pintada, OND 17 - 0,65mm, Kingspan- Isoeste ou similar | m2 | 174.72
12723 | Telhamento com telha em aço galvalume, simples, trapezoidal, pré-pintada, TP4 0 - 0,43mm, Kingspan- Isoeste ou similar | m2 | 112.57
12724 | Telhamento com telha em aço galvalume, simples, trapezoidal, pré-pintada, TP4 0 - 0,50mm, Kingspan- Isoeste ou similar | m2 | 122.12
12725 | Telhamento com telha em aço galvalume, simples, trapezoidal, pré-pintada, TP4 0 - 0,65mm, Kingspan- Isoeste ou similar | m2 | 183.87
12414 | Terça metálica, em perfil UDC127x50x5,13, p/ uso em coberturas de pórticos di versos vãos, pintura 01 demão epoxi fundo óxido ferro + 02 demãos esmalte ep oxi branco | m | 68.54
9337 | Transporte de Perfis Metálicos I8" x 27,3kg/m, em escadas ou rampas até 15,0m de altura | kg | 0.31
12408 |  | kg | 15.17
Treliça metálica Pratt, em perfis UDC127x50x5,13kg/m, diagonais tracionadas, p/ telhados em duas águas sem lanternin, vãos 10,01 a 20,00m, pintura 01 dem ão de epoxi fundo óxido de ferro + 02 demãos de esmalte epoxi branco - Preço por kilo executado
12386 | Treliça metálica Pratt, em perfis UDC127x50x5,13kg/m, diagonais tracionadas, p/ telhados em duas águas sem lanternin, vãos 10,01 a 20,00m, pintura 01 demã o de epoxi fundo óxido de ferro + 02 demãos esmalte epoxi branco - Executada | m | 337.62
12409 | Treliça metálica Pratt, em perfis UDC150x50x4,75kg/m, diagonais tracionadas, p/ telhados em duas águas sem lanternin, vãos 20,01 a 30,00m, pintura 01 dem ão de epoxi fundo óxido de ferro + 02 demãos de esmalte epoxi branco - Preço por kilo executado | kg | 16.3
12387 | Treliça metálica Pratt, em perfis UDC150x50x4,75kg/m, diagonais tracionadas, p/ telhados em duas águas sem lanternin, vãos 20,01 a 30,00m, pintura 01 demã o epoxi fundo óxido ferro + 02 demãos esmalte epoxi branco - Executada | m | 335.34
12407 | Treliça metálica Pratt, em perfis UDC75x38x3,84kg/m, diagonais tracionadas, p / telhados em duas águas sem lanternin, vãos 6,00 a 10,00m, pintura 01 demão de epoxi fundo óxido de ferro + 02 demãos de esmalte epoxi branco - Preço por kilo executado | kg | 16.4
12384 | Treliça metálica Pratt, em perfis UDC75x38x3,84kg/m, diagonais tracionadas, p / telhados em duas águas sem lanternin, vãos 6,00 a 10,00m, pintura 01 demão epoxi fundo óxido ferro + 02 demãos esmalte epoxi branco - Executada | m | 283.86
12834 | Treliça metálica Pratt, em tubos quadrados ASTM A-36, 100x100x3mm (9,174kg/m) e 50x50x3mm (4,476kg/m), pintada, p/ telhados em duas águas, vãos 6,00 a 10 ,00m - Executada - Rev.01 | m | 569.25
12415 | Viga metálica, em perfil UDC150x50x4,75, para travamento de colunas ou apoio e alvenarias, pintura 01 demão epoxi fundo óxido ferro + 02 demãos esmalte e poxi branco | m | 66.4
225 | Viga u - 10" x 2 5/8" - 1ª alma | kg | 9.84
222 | Viga u - 4" x 1 5/8" - 1ª alma | kg | 9.84
223 | Viga u - 6" x 2" - 1ª alma | kg | 9.84
224 | Viga u - 8" x 2 1/4" - 1ª alma | kg | 9.84
9858 | Assentamento de peças de eucalipto tratado, d=10 a 13cm para confecção de per golado (ref:obra Sergipetec) | m | 13.67
9856 | Assentamento de peças de eucalipto tratado, d=13 a 16cm para confecção de per golado (ref:obra Sergipetec) | m | 19.36
10666 | Assentamento de peças de eucalipto tratado, d=16 a 19cm para confecção de per golado (ref:obra Sergipetec) | m | 24.35
9857 | Assentamento de peças de eucalipto tratado, d=19 a 22cm para confecção de per golado (ref:obra Sergipetec) | m | 27.38
9859 | Assentamento de peças de eucalipto tratado, d=5 a 7cm para confecção de pergo lado (ref:obra Sergipetec) | m | 9.69
12839 | Cavalete em madeira h=a,20m, L=1,20m, c/ ripão 5 x 3cm e peça 2,5 x 10cm | m2 | 175.75
5005 | Demolição de madeiramento de telhado de fibro-cimento 4mm e reassentamento pa ra telha de fibro-cimento 8mm | m2 | 30.41
4494 | Desmontagem e ré-montagem de terças constituidas de peças serradas 7cm x 12cm | m | 18.24
4489 | Desmontagem e re-montagem de tesoura com vão de 12m a 15 m | un | 243.48
4812 | Execução de madeiramento com peças-cachorro 7 x 10 cm | un | 136.35
4709 | Execução de madeiramento em massaranduba/madeira de lei, acabamento serrado, c/ ripão 4cm x 7cm e ripa 5cm x 1,5cm, sem fornecimento de materiais | m2 | 36.53
207 | Faixa em madeira de lei aparelhada 10 x 2,5 cm, para proteção de parede | m | 31.51
3784 | Faixa em madeira massaranduba/madeira de lei, trabalhada, para beiral de telh ado | m | 37.18
4749 | Fornecimento e Assentamento de Ripas Massaranduba 5 x1,5cm | m² | 58.17
11115 | Fornecimento e assentamento de peças de eucalipto tratado, d=13 a 16cm | m | 60.64
11116 | Fornecimento e assentamento de peças de eucalipto tratado, d=25 a 30cm | m | 257.38
11114 | Fornecimento e assentamento de peças de eucalipto tratado, d=7 a 10cm | m | 31.65
9643 | Fornecimento e assentamento de Ripão Massaranduba 5 x 3cm | m | 14.47
13057 | Fornecimento e assentamento de Ripão Massaranduba 5,5 x 3,5cm | m | 20.67
10222 | Fornecimento e assentamento de Ripas Massaranduba 4 x1,5cm | m | 7.21
9415 | Fornecimento e assentamento de Ripas Massaranduba 5 x1,5cm | m | 9.96
208 | Imunização de madeiramento de cobertura com imunizante incolor tipo Penetrol ou similar | m2 | 10.15
3602 | Madeira angelin vermelho, serrada, aparelhada em dimensões e comprimentos pré -estabelecidos | m3 | 3016.87
200 | Madeiramento com caibro roliço e ripa 4,0 x 1,5 cm | m2 | 56.92
3144 | Madeiramento em eucalipto, peça 2,2 x 28 cm, tratada e beneficiada | m | 39.2
4810 | Madeiramento em massaranduba para telhado, peça principal serrada 14cm x 25cm , com abertura de encaixes | m | 376.61
4809 | Madeiramento em massaranduba para telhado, peça principal serrada 14cm x14cm, com abertura de encaixes | m | 210.8
9299 |  | m | 361.12
Madeiramento em massaranduba para telhado, peça principal serrada 19cm x19cm, com abertura de encaixes (obra de Restauração)
9893 | Madeiramento em massaranduba para telhado, peça principal serrada 20cm x20cm, com abertura de encaixes | m | 396.66
4808 | Madeiramento em massaranduba para telhado, peça principal serrada 8 x18cm com abertura de encaixes | m | 88.84
214 | Madeiramento em massaranduba/madeira de lei, acabamento aparelhado, c/ peças 5cm x 14cm e ripão 3,5cm x 5,5cm, p/ telha onduline 0,95 x 2,00 x 0,028 m | m2 | 89.2
9642 | Madeiramento em massaranduba/madeira de lei, acabamento aparelhado, c/ ripão 3 x 5 cm e ripa 5 x 1,5cm, exclusive peças principais | m2 | 116.53
197 | Madeiramento em massaranduba/madeira de lei, acabamento aparelhado, c/ ripão 3,5 x 5,5cm e ripa 5 x 1,5cm, exclusive peças principais | m2 | 137.2
4860 | Madeiramento em massaranduba/madeira de lei, acabamento aparelhado, c/ ripão 3,5cm x 5,5cm e ripa 5cm x 1,5cm, exclusive peças principais, para afastamen to de 28 cm entre faces | m2 | 140.26
198 | Madeiramento em massaranduba/madeira de lei, acabamento aparelhado, c/ ripão 5 x 3 cm e ripa 4 x 1,5cm, exclusive peças principais | m2 | 102.78
9189 | Madeiramento em massaranduba/madeira de lei, acabamento serrado c/ riipão 5x3 e ripa 5x1,5, exclusive peças principais | m2 | 111.83
196 | Madeiramento em massaranduba/madeira de lei, acabamento serrado c/ ripão 5 x 3cm e ripa 4 x 1,5cm, exclusive peças principais | m2 | 98.71
10215 | Madeiramento em massaranduba/madeira de lei, acabamento serrado c/ ripão 5,5 x 3,5cm e ripa 4 x 1,5cm, exclusive peças principais | m2 | 119.38
9903 | Madeiramento em massaranduba/madeira de lei, acabamento serrado, c/ peça 5 x 9 cm e ripa 5 x 1,5cm | m2 | 155.61
3751 | Madeiramento em massaranduba/madeira de lei, acabamento serrado, c/ peças 7cm x 5cm (espaçamento 0,50 m) e ripa 10 x 1,5 cm (espaçamento 0,375 m), exclusiv e peças principais | m2 | 121.14
195 | Madeiramento em massaranduba/madeira de lei, acabamento serrado, c/ ripão 3,5 x 5,5cm e ripa 5 x 1,5cm, exclusive peças principais | m2 | 133.13
10819 | Madeiramento em massaranduba/madeira de lei, acabamento serrado, c/ ripão 5 x 9cm e ripa 5 x 1,5cm, exclusive peças principais, para a Obra de Reforma da Catedral Metropolitana de Aracaju | m2 | 143.86
7833 | Madeiramento em massaranduba/madeira de lei, c/ peças 5x14cm e ripão 5x3cm, p / telha onduline 0,95 x 2,00 x 0,028 m | m2 | 72.37
206 | Madeiramento em massaranduba/madeira de lei, faixa aparelhada para terminal d e ripões, l=10cm | m | 35.58
4748 | Madeiramento em massaranduba/madeira de lei, peça serrada 10cm x 20cm com abe rtura de encaixes | m | 207.3
4851 | Madeiramento em massaranduba/madeira de lei, peça serrada 10cm x 25cm | m | 252.87
202 | Madeiramento em massaranduba/madeira de lei, peça serrada 5cm x 11cm com aber tura de encaixes | m | 61.14
3649 | Madeiramento em massaranduba/madeira de lei, peça serrada 5cm x 11cm, p/ telh a ondulada eternit 8 mm | m2 | 44.02
3648 | Madeiramento em massaranduba/madeira de lei, peça serrada 5cm x 11cm, p/ telh a tropical eternit 5mm ou ondulada eternit 6mm | m2 | 37.89
201 | Madeiramento em massaranduba/madeira de lei, peça serrada 5cm x 14cm com aber tura de encaixes | m | 74.9
4732 | Madeiramento em massaranduba/madeira de lei, peça serrada 5cm x 14cm, p/ telh a ondulada eternit 8 mm | m2 | 53.93
10439 | Madeiramento em massaranduba/madeira de lei, peça serrada 5cm x 17cm com aber tura de encaixes | m | 93.08
8367 | Madeiramento em massaranduba/madeira de lei, peça serrada 5cm x 18cm com aber tura de encaixes | m | 86.94
10438 | Madeiramento em massaranduba/madeira de lei, peça serrada 5cm x 19cm com aber tura de encaixes | m | 111.34
203 | Madeiramento em massaranduba/madeira de lei, peça serrada 5cm x 9cm com abert ura de encaixes | m | 52
213 | Madeiramento em massaranduba/madeira de lei, peça serrada 7cm x 20 cm com abe rtura de encaixes | m | 152.26
8582 | Madeiramento em massaranduba/madeira de lei, peça serrada 7cm x 24 cm com abe rtura de encaixes | m | 168.67
10453 | Madeiramento em massaranduba/madeira de lei, peça serrada 7cm x 30 cm com abe rtura de encaixes | m | 206.95
9887 | Madeiramento em massaranduba/madeira de lei, peça serrada e aparelhada 10x10c m, c/ abertura de encaixes | m | 129.4
3854 | Madeiramento em massaranduba/madeira de lei, peça serrada e aparelhada 5cm x 11cm, c/ abertura de encaixes | m | 64.81
3853 | Madeiramento em massaranduba/madeira de lei, peça serrada e aparelhada 5cm x 18cm, c/ abertura de encaixes | m | 90.61
199 | Madeiramento em massaranduba/madeira de lei, peça serrada p/ telha fibrocimen to 4mm tipo Vogatex da Eternit ou similar | m2 | 58.07
7796 | Madeiramento em massaranduba/madeira de lei, serrada 2,5cm x 10cm | m | 14.83
212 | Madeiramento em massaranduba/madeira de lei, tesoura com vão de 10m a 12 m | un | 2329.68
10435 | Madeiramento em massaranduba/madeira de lei, tesoura com vão de 12m (T1) - B loco "A"- Obra da Escola Cleonice Fonseca - Rev 01 | un | 3436.38
10434 | Madeiramento em massaranduba/madeira de lei, tesoura com vão de 12m (T2) - B loco "A" - Obra da Escola Cleonice Fonseca - Rev 01 | un | 5793.1
10436 | Madeiramento em massaranduba/madeira de lei, tesoura com vão de 12m (T2) - B loco "B"- Obra da Escola Cleonice Fonseca - Rev 01 | un | 5817.66
4371 | Madeiramento em massaranduba/madeira de lei, tesoura com vão de 12m a 15 m | un | 2687.32
10437 | Madeiramento em massaranduba/madeira de lei, tesoura com vão de 24m (T1) - B loco "B" - Obra da Escola Cleonice Fonseca - Rev 01 | un | 8418.55
209 | Madeiramento em massaranduba/madeira de lei, tesoura com vão de 4m a 6 m | un | 1398.66
210 | Madeiramento em massaranduba/madeira de lei, tesoura com vão de 6m a 8 m | un | 1708.99
211 | Madeiramento em massaranduba/madeira de lei, tesoura com vão de 8m a 10 m | un | 2019.34
5084 | Madeiramento em massaranduba/madeira de lei, tesoura com vão de 15 m - Rev. 0 3 | un | 4407.05
9920 | Madeiramento em massaranduba/madeira de lei, tesoura com vão de 2,50m - Rev. 01 | un | 687.16
204 | Madeiramento em piqui serrada e aparelhada com seção 13cmx 13cm | m | 90.72
205 | Peças roliças para confecção de quiosque | m | 36.92
10442 | Pontalete de madeira de lei 5 x 17cm h=1,10m e apoio de 17 x 60cm | un | 147.36
10440 | Pontalete de madeira de lei 5 x 17cm, h=2,20m e apoio de 17 x 60cm | un | 232.65
10443 | Pontalete de madeira de lei 5 x 17cm, h=2,80m e apoio de 17 x 60cm | un | 279.18
10441 | Pontalete de madeira de lei 5 x 17cm, h=1,60m e apoio de 17 x 60cm | un | 186.13
12840 | Reinstalação de calha metálica em telhado com madeiramento e telha cerâmica | m2 | 15.22
12835 | Remoção de madeiramento (ripa e ripão) em telhado com telha cerâmica | m2 | 12.17
9744 | Remoção de peça serrada 7 x 20cm para telhados | m | 9.44
8243 | Remoção e assentamento de ripão | m | 6.7
4486 | Remoção e Fornecimento com Assentamento de Caibro Roliço | m | 9.83
9644 | Remoção e fornecimento com assentamento de ripão em massaranduba 3 x 5cm | m | 18.66
4506 | Remoção e fornecimento com assentamento de ripão em massaranduba 3,5x5,5cm | m | 24.86
4487 | Remoção e Fornecimento com Assentamento de Ripas Massaranduba 5 x1,5cm | m | 11.63
4488 | Remoção e Fornecimento com Assentamento de Ripas Massaranduba 9 a 10 x1,5cm | m | 18.45
9910 | Remoção e reassentamento de peça serrada 5 x 14 cm em massaranduba/madeira de lei, para telhado | m | 25
12650 | Remoção e Reassentamento de Ripas de Massaranduba 5 x1,5cm p/ Telhas de barro de 1a. (02 por telha) | m2 | 17.23
4861 | Reposição de madeiramento p/ ripão 5cm x 6cm, com afastamento de 28cm, (excet o ripão) | m2 | 40.35
12696 | Tesoura especial em madeira massaranduba, com pernas, tirantes e pendurais du plos, aparafusadas, p/ vâos de aprox. 12,00m | un | 5948.98
246 | Cobertura com piaçava, incluso material e mão de obra | m2 | 215.37
10864 | Cobertura em fibra de vidro, na cor verde colonial, em formato octogonal, are stas com 3,00m - Obra da Câmara Frigorífica do Mercado de Lagarto (fornecime nto e instalação) | un | 6500
4873 | Colocação de telha cerâmica | m2 | 21.97
254 | Cumeeira em alumínio - 30cm de cada lado, e= 0,8mm | m | 75.8
252 | Cumeeira normal em fibrocimento para telha canalete 49 | m | 77.94
253 | Cumeeira normal em fibrocimento para telha canalete 90 ou similar | m | 141.88
249 | Cumeeira normal em fibrocimento para telha de 4mm | m | 81.85
250 | Cumeeira normal em fibrocimento para telha de 6mm | m | 47.75
251 | Cumeeira normal em fibrocimento para telha de 8mm | m | 98.11
280 | Cumeeira para telha canal plan, inclusive emassamento | m | 62.9
10821 | Cumeeira para telha canal redonda, dimensões 20 x 41,5cm, inclusive emassamen to | m | 48.72
289 | Cumeeira para telha ecológica onduline | m | 37.23
9077 | Cumeeira termoacústica | m | 102.79
4495 | Destelhamento, carga e ré-telhamento de telha de fibrocimento ondulada esp = 4mm | m2 | 19.34
248 | Emassamento de beiral de telha ceramica | m | 5.85
247 | Emassamento de cumeeira com telha cerâmica - Rev. 01 | m | 24.24
9836 | Fechamento lateral com telha em aço galvalume, simples, trapezoidal, não pint ada, TP40, e=0,65mm, Isoeste ou similar | m2 | 206.43
10627 | Fechamento lateral com telha ondulada TPR-17, pós-pintada nas duas faces, cal andrada ângulo de 180°, comp. do arco=5,00m, flecha do arco comp.=0,90cm, esp =0,65mm, da Tuper ou similar | m2 | 109.23
3835 | Fornecimento e montagem de telha em fibra de vidro para coberturas, vãos até 6,00m | m2 | 276.87
4774 | Grampeamento de telhas de barro tipo canal com arame cobre nº 14 | m2 | 31.33
278 | Limpeza (Lavagem) de telhas | m2 | 2.69
257 | Placa de ventilação para cobertura com telha canalete 49 | un | 6.38
258 | Placa de ventilação para cobertura com telha canalete 90 | un | 10.87
4074 | Recolocação de telha de fibrocimento ondulada esp = 6mm | m2 | 6.69
5058 | Remoção, Inspeção, Limpeza e Reassentamento de Cobertura Dupla, em Arcos Metá licos, composta por dois níveis de telhas de alumínio, perfís longitudinais d e suporte, e uma camada de manta de lâ de vidro | m2 | 69.9
4484 | Remoção, lavagem e reassentamento de telhas de barro tipo colonial | m2 | 33.82
4370 | Remoção, lavagem, carga e retelhamento de telhas cerâmicas tipo canal comum, fixadas c/ grampo de arame galv. nº 14, c/ ré-aproveitamento de 80%, Itabaian a ou similar | m2 | 59.7
11618 | Remoção, lavagem, carga e retelhamento de telhas cerâmicas tipo canal comum, sem uso de grampo de arame, c/ ré-aproveitamento de 80%, Itabaiana ou simila r - Rev 01 | m2 | 45.84
3747 | Remoção, lavagem, e recolocação de telhas cerâmicas, tipo colonial, de olaria , com fixação através de arame de cobre nº12 | m2 | 42.93
8628 | Restauro - Cobertura provisória p/ proteção de fachadas, executadas sobre and aimes existentes ao longa do passeio, com telha fibrocimento 4mm, apoiada em peças mistas 7,5 x 7,5cm, utilização = 1 vez (Não incluido o custo com o anda ime) | m | 49.89
8626 | Restauro - Cobertura provisória p/ proteção de fachadas, executadas sobre and aimes existentes ao longo do passeio, com telha fibrocimento 4mm, apoiada em peças mistas 7,5 x 7,5cm, utilização = 2 vezes (Não incluido o custo c/ o and aime) | m | 29.36
9747 | Restauro - Cobertura provisória sobre telhados existentes (Sobrecobertura), c om telha fibrocimento 4mm, apoiada em peças 6x6cm, vigas em tábua e terças 6x 6cm | m2 | 70.28
5043 | Restauro - Cobertura provisória sobre telhados existentes (Sobrecobertura), c om telha fibrocimento 4mm, apoiada em peças 6x6cm, vigas em tábua e terças 6x 6cm, utilização = 2 vezes | m2 | 65.35
10002 | Retelhamento com telha de fibrocimento ondulada esp = 6mm, inclusive parafuso , exclusive telha - Rev 01 | m2 | 8.38
12625 | Retelhamento em cobertura com telha ceramica tipo canal comum, Itabaiana ou s imilar. | m2 | 8.9
4297 | Retirada e reassentamento de madeiramento para telhas cerâmicas | m2 | 68.1
267 | Retirada e reassentamento de telha cerâmica tipo canal, 1ª qualid, cor clara, Itabaianinha ou similar | m2 | 38.86
263 | Revisão em cobertura com telha ceramica tipo canal comum, Itabaiana ou simila r, com reposição de 10% do material | m2 | 48.47
276 | Revisão em cobertura com telha ceramica tipo canal comum, Itabaiana ou simila r, com reposição de 20% do material | m2 | 63.02
277 | Revisão em cobertura com telha ceramica tipo canal comum, Itabaiana ou simila r, com reposição de 30% do material | m2 | 77.64
9210 | Revisão em cobertura com telha ceramica tipo canal comum, Itabaiana ou simila r, com reposição de 50% do material | m2 | 104.38
260 | Revisão em cobertura com telha cerâmica tipo canal, 1ª, com reposição de 10% do material - R! | m2 | 48.47
270 | Revisão em cobertura com telha cerâmica tipo canal, 1ª, com reposição de 20% do material - R1 | m2 | 63.02
273 | Revisão em cobertura com telha cerâmica tipo canal, 1ª, com reposição de 30% do material - R1 | m2 | 77.64
9211 | Revisão em cobertura com telha cerâmica tipo canal, 1ª, com reposição de 50% do material - R1 | m2 | 104.38
261 | Revisão em cobertura com telha ceramica tipo colonial, cor clara, 1ª, Itabaia ninha ou similar, com reposição de 10% do material - Rev 02 | m2 | 48.73
272 | Revisão em cobertura com telha ceramica tipo colonial, cor clara, 1ª, Itabaia ninha ou similar, com reposição de 20% do material - Rev 02 | m2 | 65.36
271 | Revisão em cobertura com telha cerâmica tipo colonial, cor clara, 1ª, Itabaia ninha ou similar, com reposição de 30% do material - Rev 04 | m2 | 84.37
9212 | Revisão em cobertura com telha ceramica tipo colonial, cor clara, 1ª, Itabaia ninha ou similar, com reposição de 50% do material - Rev 01 | m2 | 112.96
262 | Revisão em cobertura com telha ceramica tipo plan, 1ª qualid, com reposição d e 10% do material (Simonassi ou similar) | m2 | 54.69
274 | Revisão em cobertura com telha ceramica tipo plan, 1ª qualid, com reposição d e 20% do material (Simonassi ou similar) | m2 | 75.47
275 | Revisão em cobertura com telha ceramica tipo plan, 1ª qualid, com reposição d e 30% do material (Simonassi ou similar) | m2 | 96.3
9214 | Revisão em cobertura com telha ceramica tipo plan, 1ª qualid, com reposição d e 50% do material (Simonassi ou similar) | m2 | 130.89
264 | Revisão em cobertura com telha de fibrocimento ondulada 4mm | m2 | 15.34
265 | Revisão em cobertura com telha de fibrocimento ondulada 6mm | m2 | 18.45
9896 | Revisão em cobertura com telha de fibrocimento ondulada 6mm, com reposição de 50% do material, exclusive madeiramento | m2 | 19.84
266 | Revisão em cobertura com telha de fibrocimento ondulada 8mm | m2 | 21.27
30.64
279 | Revisão em coberturas com telhas tipo canalete 49, com reposição de 20% do ma terial | m2
8242 | Revisão em coberturas com telhas tipo canalete 49, sem reposição de material | m2 | 1.27
5083 | Rufo para telha de fibrocimento ondulada | m | 35.04
255 | Tampão para telha canalete 49 | un | 22.53
256 | Tampão para telha canalete 90 | un | 31.43
11962 | Telhamento com telha cerâmica tipo americana, 1ª qualid, 12 un/m2 (Simonassi ou similar) | m2 | 67.78
232 | Telhamento com telha cerâmica tipo canal, comum, cor vermelha, Itabaiana ou s imilar | m2 | 45.11
230 | Telhamento com telha cerâmica tipo colonial, 1ª qualid, cor clara, Itabaianin ha ou similar - Rev 02 | m2 | 62.27
10820 | Telhamento com telha cerâmica tipo colonial, redonda, com encaixes, 1ª qualid , cor vermelha, União ou similar | m2 | 123.27
231 | Telhamento com telha cerâmica tipo plan, 1ª qualid, (Simonassi ou similar) | m2 | 98.13
283 | Telhamento com telha de fibra vegetal com betume, onduline ecológica, 2,00 x 0,95 x 0,028 m | m2 | 59.23
4722 | Telhamento com telha de fibrocimento estrutural, dim: 3,00x1,06m, esp=8 mm, E termax, Maxiplac ou similar | m2 | 25.98
10013 | Telhamento com telha de fibrocimento estrutural, dim: 4,10x1,06m, esp=8 mm, E termax, Maxiplac ou similar - Rev 01 | m2 | 74.4
233 | Telhamento com telha de fibrocimento modulada, dim: 0,605x3,20m, esp=8mm | m2 | 265.15
10018 | Telhamento com telha de fibrocimento modulada, dim: 0,605x4,10m, esp=8mm | m2 | 439.36
234 | Telhamento com telha de fibrocimento ondulada esp = 4mm | m2 | 27.57
12215 | Telhamento com telha de fibrocimento ondulada esp = 6mm, fixada com haste ret a para gancho. | m2 | 41.89
235 | Telhamento com telha de fibrocimento ondulada esp = 6mm, fixada com parafuso. Rev 02 | m2 | 40
236 | Telhamento com telha de fibrocimento ondulada esp = 8mm | m2 | 53.77
237 | Telhamento com telha de fibrocimento tipo canalete 49 (Eternit ou similar) | m2 | 151.45
8407 | Telhamento com telha de fibrocimento tipo canalete 49 (Eternit ou similar) se m fornecimento da telha | m2 | 37.02
238 | Telhamento com telha de fibrocimento tipo canalete 90 (Eternit ou similar) | m2 | 140.5
11001 | Telhamento com telha de vidro tipo canal ou colonial | m2 | 1426.69
245 | Telhamento com telha de vidro tipo francesa 390x240x30 mm | m2 | 955.65
5034 | Telhamento com telha em aço galvalume, simples, autoportante, curva, IMAP-850 , e = 1,55mm ou similar - Rev. 01 | m2 | 338.61
9180 | Telhamento com telha em alumínio, dupla, trapezoidal, preenchimento PU=30 mm , pré-pintada, e=0,5mm, isoeste ou similar - Rev. 01 | m2 | 216.17
12736 | Telhamento com telha em alumínio, simples, ondulada, não pintada e = 0,5 mm - Rev. 01 | m2 | 66.78
284 | Telhamento com telha em alumínio, simples, trapezoidal, não pintada e = 0,5 m m - Rev. 01 | m2 | 79.17
9075 | Telhamento com telha em alumínio, simples, trapezoidal, não pintada e = 0,7 m m - Rev. 03 | m2 | 189.82
7938 | Telhamento com telha em alumínio, simples, trapezoidal, pré-pintada e = 0,5 m m - Rev. 02 | m2 | 87.68
9961 | Telhamento com telha metálica em chapa de aço galvanizado natural ondulada e= 0,5mm | m² | 83.34
244 | Telhamento com telha translúcida em fibra de vidro, ondulada, 2,44 x 0,50 m, esp=6mm, Fortlev ou similar | m2 | 50.6
8625 | Telhamento com telha translúcida em fibra de vidro,0,50 x 0,19m | m2 | 94.25
6386 | *Caixa de passagem cp1-060 (40x40x60cm) | un | 249.17
6387 | *Caixa de passagem cp2-080 (60x60x80cm) | un | 427.23
6388 | *Caixa de passagem cp2-100 (60x60x100cm) | un | 492.86
6408 | *Caixa de passagem em alvenaria de tijolos macicos esp 12cm, dim. int. 0,40x0 ,40x0,60m, sem tampa | un | 138.49
6409 | *Caixa de passagem em alvenaria de tijolos maciços esp=12cm, dim. int. 0,60x0 ,60x1,00m, sem tampa | un | 332.86
6412 | *Recuperação de caixas de passagem em tijolos maciços, dim. int. 0,40x0,40x0, 60m, sem tampa | un | 84.04
6413 | *Recuperação de caixas de passagem em tijolos maciços, dim. int. 0,60x0,60x1, 00m, sem tampa | un | 193.65
6414 | *Recuperação de caixas de passagem em tijolos maciços, dim. int. 0,80x0,80x1, 00m, sem tampa | un | 437.7
8741 | Abraçadeira de aço para lâmpada fluorescente | un | 3.83
6198 | Acompanhamento Técnico p/ Poço até 100m | un | 1637.94
6197 | Acompanhamento Técnico p/ Poço de 100 a 200m | un | 4838.21
6196 | Acompanhamento Técnico p/ Poço de 200 a 350m | un | 4838.21
4302 |  | m | 196.79
Alambrado (ht=1,80m) com tela galvanizada 3" x 3" (h=1,40m), montantes em mou rões de concreto seção 10x10cm, a cada 1,80m, mureta em alvenaria (h=0,40m) revestida e pintada com hidracor
4353 | Alambrado (ht=1,80m) com tela galvanizada 3" x 3" (h=1,80m), montantes em mou rões de concreto seção 10x10cm, a cada 1,80m, cabo de aço 1/4" no arremate in ferior | m | 98.19
3413 | Alambrado de segurança (h=3.50 m) c/ tela de arame galvanizado fio 10 bwg, se m revestimento, malha 2", fixada c/tubos de aço galv. 2 1/2", formando quadro s de 1.50 x 3.00 m, c/mureta concr. armado semi-enterrada 0,15x(0.50 + 1.00m) , c/ 2 ouriços | m | 1559.47
10928 | Alvenaria bloco concreto estrutural 14x19x39cm, fbk 12 mpa, esp = 0,14m, com argamassa ac-II, junta 1cm - Rev.01 | m² | 83.21
10927 | Alvenaria bloco concreto estrutural 14x19x39cm, fbk 8 a 10 mpa, esp = 0,14m, com argamassa ac-II, junta 1cm - Rev.01 | m² | 81.99
10925 | Alvenaria bloco concreto estrutural 14x19x39cm, fbk até 6 mpa, esp = 0,14m, c om argamassa ac-II, junta 1cm - Rev.01 | m² | 75.24
12688 | Alvenaria bloco concreto estrutural 14x19x39cm, fbk até 6 mpa, esp = 0,14m, g routeada fck 21mpa, armada vert. 3/8" c/13, hor. 5/16" c/20 | m² | 187.31
6313 | Análise Bacteriológica da Água | un | 45.03
6312 | Análise Físico-química da Água | un | 454.78
3404 | Anel de borracha para tubo pvc sanitario d = 50mm | un | 3.37
13006 | Aplicação de HEXA-T com sonda rotativa em poços até 250m | un | 1410.82
3256 | Arestamento de vãos | m | 11.79
12356 | Argamassa cal e areia traço 1:2 - Confecção mecânica e transporte | m3 | 456.09
12032 | Argamassa cal e areia traço 1:4 - Confecção mecânica e transporte | m3 | 314.64
4996 | Argamassa cimento e areia traço t-8 (1:8) - 1 saco cimento 50 kg / 8 padiolas de areia dim 0.35 x 0.45 x 0.13 m - Confecção mecânica e transporte | m3 | 298.28
3309 | Argamassa cimento, cal e areia traço t-6 (1:2:10) - 1 saco cimento de 50 kg / 2 sacos de cal de 20 kg / 10 padiolas de areia grossa dim 0.35 x 0.45 x 0.13 m - Confecção mecânica e transporte | m3 | 397.66
12031 | Argamassa de cal e areia usada para uso em processo de dessalinização | m3 | 352.59
10956 | Argamassa em peso - cimento, cal e areia traço t-5 (1:2:8) - 1 saco cimento 5 0 kg / 2 sacos cal 20 kg / 8 padiolas de areia dim 0.35 x 0.45 x 0.13 m - Con fecção mecânica e transporte | kg | 0.27
3308 | Argamassa em volume - cimento, cal e areia traço t-5 (1:2:8) - 1 saco cimento 50 kg / 2 sacos cal 20 kg / 8 padiolas de areia dim 0.35 x 0.45 x 0.13 m - Co nfecção mecânica e transporte | m3 | 449.34
6058 | Assentamento de macro medidor, diam. = 50mm | un | 10.83
6124 | Assentamento de caixa de hidrômetro | un | 14.56
6472 | Assentamento de Caixa de Proteção de Policarbonato p/Ligação em Parede, sem f ornecimento | un | 16.59
5011 | Assentamento de cerâmica | m2 | 28.47
6349 | Assentamento de conexão de pvc je para esgoto sanitário 01 ou 02 bolsas diam . = 125, 150, 200 ou 250mm | un | 2.51
6350 | Assentamento de conexão de pvc je para esgoto sanitário 01 ou 02 bolsas diam . = 300, 350 ou 400mm | un | 2.51
6351 | Assentamento de conexão de pvc je para esgoto sanitário 03 ou 04 bolsas diam . = 125, 150, 200 ou 250mm | un | 4.03
6352 | Assentamento de conexão de pvc je para esgoto sanitário 03 ou 04 bolsas diam . = 300, 350 ou 400mm | un | 4.03
6348 | Assentamento de conexão de pvc je para esgoto sanitário 01 ou 02 bolsas diam. = 75 ou 100 mm | un | 1.51
3255 | Assentamento de esquadrias de ferro | m2 | 25.53
6059 | Assentamento de filtro para macro medidor, diam. = 50mm | un | 10.83
3243 | Assentamento de poste circular de concreto | un | 520.39
6353 | Assentamento de selim 90º elástico, em pvc para esgotos sanitários, qualquer diametro | un | 7.61
6384 | Assentamento de tampão de ferro fundido DN 600mm para poços de visita | un | 20.92
11899 | Assentamento de telha de alumínio dupla, tipo sanduíche 0,6mm pré pintada em duas faces, com isolamento de espuma rígida de poliuretano 30mm pintada | m2 | 7.28
7117 | Assentamento de Terminal de Inspeção e Limpeza (TIL), DN 150mm | un | 8.07
6354 | Assentamento de til (tubo de inspeção e limpeza) de passagem, junta elástica para esgotos sanitários, bolsa / bolsa / bolsa, diam. = 100 | un | 7.61
6355 | Assentamento de til (tubo de inspeção e limpeza) de passagem, junta elástica para esgotos sanitários, bolsa / bolsa / bolsa, diam. = 200 | un | 7.61
6357 | Assentamento de til (tubo de inspeção e limpeza) tubo de queda, junta elástic a para esgotos sanitários, bolsa / bolsa / bolsa, diam. = 250 | un | 7.61
6356 | Assentamento de til (tubo de inspeção e limpeza) tubo de queda, junta elástic a para esgotos sanitários, bolsa / bolsa / bolsa, diam. = 300 | un | 7.61
6363 | Assentamento de tubo de concreto junta elástica para esgotos sanitários, pont a e bolsa, diam. = 1000mm | m | 104.38
6364 |  | m | 135.08
Assentamento de tubo de concreto junta elástica para esgotos sanitários, pont a e bolsa, diam. = 1100mm
6365 | Assentamento de tubo de concreto junta elástica para esgotos sanitários, pont a e bolsa, diam. = 1200mm | m | 192.89
6366 | Assentamento de tubo de concreto junta elástica para esgotos sanitários, pont a e bolsa, diam. = 1500mm | m | 262.94
6358 | Assentamento de tubo de concreto junta elástica para esgotos sanitários, pont a e bolsa, diam. = 400mm | m | 32.11
6467 | Assentamento de tubo de concreto junta elástica para esgotos sanitários, pont a e bolsa, diam. = 500mm | m | 40.13
6359 | Assentamento de tubo de concreto junta elástica para esgotos sanitários, pont a e bolsa, diam. = 600mm | m | 51.93
6360 | Assentamento de tubo de concreto junta elástica para esgotos sanitários, pont a e bolsa, diam. = 700mm | m | 58.87
6361 | Assentamento de tubo de concreto junta elástica para esgotos sanitários, pont a e bolsa, diam. = 800mm | m | 71.73
6362 | Assentamento de tubo de concreto junta elástica para esgotos sanitários, pont a e bolsa, diam. = 900mm | m | 84.6
6341 | Assentamento de tubo de pvc junta elástica para esgotos sanitários, ponta e b olsa, diam. = 125mm | m | 3.82
6342 | Assentamento de tubo de pvc junta elástica para esgotos sanitários, ponta e b olsa, diam. = 150mm | m | 4.24
6343 | Assentamento de tubo de pvc junta elástica para esgotos sanitários, ponta e b olsa, diam. = 200mm | m | 4.98
6344 | Assentamento de tubo de pvc junta elástica para esgotos sanitários, ponta e b olsa, diam. = 250mm | m | 5.56
6345 | Assentamento de tubo de pvc junta elástica para esgotos sanitários, ponta e b olsa, diam. = 300mm | m | 6.22
6346 | Assentamento de tubo de pvc junta elástica para esgotos sanitários, ponta e b olsa, diam. = 350mm | m | 7.4
6347 | Assentamento de tubo de pvc junta elástica para esgotos sanitários, ponta e b olsa, diam. = 400mm | m | 11.95
6420 | Assentamento de tubos de PVC+PRFV, junta elástica, diam.= 100 mm | m | 2.46
6421 | Assentamento de tubos de PVC+PRFV, junta elástica, diam.= 150 mm | m | 2.63
6422 | Assentamento de tubos de PVC+PRFV, junta elástica, diam.= 200 mm | m | 4.32
6423 | Assentamento de tubos de PVC+PRFV, junta elástica, diam.= 250 mm | m | 4.59
6424 | Assentamento de tubos de PVC+PRFV, junta elástica, diam.= 300 mm | m | 4.92
6425 | Assentamento de tubos de PVC+PRFV, junta elástica, diam.= 350 mm | m | 5.33
6426 | Assentamento de tubos de PVC+PRFV, junta elástica, diam.= 400 mm | m | 5.69
6427 | Assentamento de tubos de PVC+PRFV, junta elástica, diam.= 450 mm | m | 6.14
6428 | Assentamento de tubos de PVC+PRFV, junta elástica, diam.= 500 mm | m | 6.58
6429 | Assentamento de tubos de PVC+PRFV, junta elástica, diam.= 600 mm | m | 7.49
6430 | Assentamento de tubos de PVC+PRFV, junta elástica, diam.= 700 mm | m | 7.56
6040 | Assentamento de válvula borboleta em ferro fundido com flanges, diam. = 75m m a 150mm | un | 10.83
6041 | Assentamento de válvula borboleta em ferro fundido com flanges, diam. = 200m m a 300mm | un | 28.84
6042 | Assentamento de válvula borboleta em ferro fundido com flanges, diam. = 350m m a 450mm | un | 33.96
6043 | Assentamento de válvula borboleta em ferro fundido com flanges, diam. = 500m m a 800mm | un | 74.38
6044 | Assentamento de válvula borboleta em ferro fundido com flanges, diam. = 800m m a 1200mm | un | 310.91
6046 | Assentamento de válvula borboleta em ferro fundido, tipo "lug" ou "wafer", di am. = 50mm a 150mm | un | 10.83
6047 | Assentamento de válvula borboleta em ferro fundido, tipo "lug" ou "wafer", di am. = 200mm a 300mm | un | 28.84
6045 | Assentamento de válvula borboleta em ferro fundido, tipo "lug" ou "'wafer", d iam. = 350mm a 450mm | un | 33.96
6048 | Assentamento de válvula borboleta em ferro fundido, tipo "lug" ou "wafer", di am. = 500mm a 600mm | un | 74.38
6049 | Assentamento de válvula de alívio em ferro fundido com flanges, diam. = 50m m a 150mm | un | 10.83
6050 | Assentamento de válvula de alívio em ferro fundido com flanges, diam. = 200m m a 300mm | un | 28.84
6051 | Assentamento de válvula de alívio em ferro fundido com flanges, diam. = 350m m a 450mm | un | 33.96
6052 | Assentamento de válvula de alívio em ferro fundido com flanges, diam. = 500m m | un | 74.38
6053 | Assentamento de válvula de retenção em ferro fundido, diam. = 50mm a 150mm | un | 5.98
6054 | Assentamento de válvula de retenção em ferro fundido, diam. = 200mm a 300mm | un | 11.73
6055 | Assentamento de válvula de retenção em ferro fundido, diam. = 350mm a 450mm | un | 14.82
6056 | Assentamento de válvula de retenção em ferro fundido, diam. = 500mm a 700mm | un | 22.83
6036 | Assentamento de válvulas de controle, diam. = 50mm a 150mm | un | 10.83
6037 | Assentamento de válvulas de controle, diam. = 200mm a 300mm | un | 28.87
6038 | Assentamento de válvulas de controle, diam. = 350mm a 450mm | un | 33.96
6039 | Assentamento de válvulas de controle, diam. = 500mm a 600mm | un | 74.38
6060 | Assentamento de ventosa em ferro fundido com flange, diam. = 50mm a 150mm | un | 10.83
6061 | Assentamento de ventosa em ferro fundido com flange, diam. = 150mm a 200mm | un | 28.84
6062 | Assentamento de ventosa simples em ferro fundido, com rosca, diam. = 3/4" a 2" | un | 8.1
12689 | Atenuador de volume rotativo com 12 posições, potência máxima 80w, ref. VCS 8 0, da Loud ou similar | un | 339.09
3291 | Aterramento composto de 3 hastes de cobre l = 2,40m, interligada com cabo de cobre tipo cordoalha | un | 169.79
11568 | Aterramento composto de 3 hastes de cobre Ø 5/8" x 2,40m, interligada com cab o de cobre 35mm2 | un | 333.83
13039 | Aterramento composto de 3 hastes de cobre Ø 5/8" x 2,40m, interligada com cab o de cobre 50mm2 | un | 417.11
11569 | Aterramento composto de 3 hastes de cobre Ø 5/8" x 2,40m, interligada com cab o de cobre 6mm2 | un | 175.97
11567 | Aterramento composto de 3 hastes de cobre Ø 5/8" x 2,40m, interligada com cab o de cobre 70mm2 | un | 524.63
11566 | Aterramento composto de 3 hastes de cobre Ø 5/8" x 2,40m, interligada com cab o de cobre 95mm2 | un | 651.59
3290 | Aterramento composto de haste de cobre l = 2,40m, interligada com cabo de cob re tipo cordoalha | un | 77.07
6519 | Auxiliar Administrativo | h | 15.15
11736 | Bancada em granito branco fortaleza, e = 2cm | m2 | 359.87
7689 | Bancada em granito branco polar, largura 57cm, e= 2cm, para pia ou lavatório | m | 603.35
10759 | Bancada em granito cinza andorinha, e=2cm | m2 | 282.74
11150 | Bancada em granito verde ubatuba, e = 2cm | m2 | 411.76
10777 | Bancada em granito verde ubatuba, e = 2cm, com filete 3cm - Obra Mercado de L agarto | m2 | 411.76
10750 | Bancada em granito verde ubatuba, e = 2cm, dim.: 1,89 x 0,83m, com filete 5cm - Obra Mercado de Lagarto | un | 634.07
4420 | Banco de concreto em alvenaria de tijolos maciços, assento em concreto simple s, sem encosto, revestido em todas as faces com cerâmica Elizabeth 20x20 cm o u similar | m | 182.5
3226 | Banco de concreto em alvenaria de tijolos, assento em concreto armado, sem en costo, pintado com tinta acrílica, 2 demãos | m | 164.73
3223 | Banco de concreto pre-moldado com encosto e pintura (padrão emurb) | un | 926.92
3224 | Banco de concreto pre-moldado com pintura, sem encosto (padrão emurb) | un | 598.07
10908 | Barra de aço redonda re-bar3/8" x 3,00m | un | 41.24
3236 | Boca de lobo com depressão em alvenaria de tijolos maciços, esp=0,20m, altura até 1,00m | un | 1220.16
3448 | Boca de lobo com grelha de concreto tipo 1 - 0.70 x 0.40 m | un | 1092.8
13008 | Bombeamento com Bomba submersa | h | 510.87
6417 | Bombeamento direto p/ esgotamento de valas | H | 1.39
7081 | Bombeamento direto p/ esgotamento de valas com Gerador | H | 18.95
3215 | Brinquedo amarelinha (padrão emurb) | un | 231.12
8074 | Cabo de cobre nú 16 mm2 (4 awg) - fornecimento | kg | 91.73
3324 | Cabo de cobre nú 25 mm2 (2 awg) - fornecimento | kg | 88.69
3414 | Cabo de cobre nú 50 mm2 - fornecimento | kg | 88.32
6098 | Cadastro de Redes de Água / Adutoras | m | 1.4
6392 | Caixa de admissão de ar 0,80x0,80m | un | 1028.48
4719 | Caixa de águas pluviais em pvc 300mm | un | 247.32
6393 | Caixa de descarga para emissário de esgotos dimensões 1,20 x 1,20m | un | 3550.52
11085 | Caixa de gordura em alvenaria de tijolos maciços esp. = 0,12m, dim. int. = 0.40 x 0.30 x 0.65m | un | 374.94
4717 | Caixa de gordura em pvc 300mm | un | 336.6
3162 | Caixa de gordura em pvc, múltipla | un | 134.61
4718 | Caixa de inspeção em pvc 300mm | un | 337.15
6389 | Caixa de passagem em alvenaria de tijolos maciços dim. int. = 0,60x0,60x1,20m | un | 558.91
3232 | Caixa de passagem em alvenaria de tijolos maciços esp. = 0,12m, dim. int. = 0.30 x 0.30 x 0.40m, com grelha de ferro fundido | un | 272.15
3233 | Caixa de passagem em alvenaria de tijolos maciços esp. = 0,12m, dim. int. = 0.40 x 0.40 x 0.60m, com grelha de ferro fundido | un | 447.09
4538 | Caixa de passagem em alvenaria de tijolos maciços esp. = 0,12m, dim. int. = 0.50 x 0.50 x 0.40m, com tampa em tela de proteção metálica com dobradiça e p orta cadeado | un | 418.69
3234 | Caixa de passagem em alvenaria de tijolos maciços esp. = 0,12m, dim. int. = 0.50 x 0.50 x 0.60m, com grelha de ferro fundido | un | 374.98
12597 | Caixa de sobrepor para 01 disjuntor bipolar ou 02 disjuntores monopolar, Fame ou similar | un | 13.25
6093 | Caixa para proteção de hidrômetro dimensões 0,50x1,00x0,70m, para ligações de grandes consumidores | un | 447.82
6092 | Caixa para proteção de hidrômetro dimensões 0,60x1,00x1,00m, para ligações de grandes consumidores | un | 726.14
11084 | Caixa sifonada em alvenaria de tijolos maciços esp. = 0,12m, dim. int. = 0. 40 x 0.30 x 0.65m | un | 374.94
3230 | Calha de concreto e alvenaria, revestida internamente, com grelha de concreto , seção 0,30 x 0,50 m | m | 246.91
3231 | Calha de concreto e alvenaria, revestida internamente, com grelha de concreto , seção 0,40 x 0,50 m | m | 276.69
12764 | Camada drenante com areia média | m3 | 116.59
4421 | Canaleta de concreto c/ tampa removível em chapa de aço (0,25 x 0,25 x 0,25m ) | m | 324.4
11769 | Canaleta de concreto c/ tampa removível em chapa de aço (0,70 x 0,70 x 0,50) m | m | 1226.51
9559 | Canto sanitário em alumínio pintado em epoxi, vedado com borracha de silicone asséptico | m | 121.84
5049 | Cantoneira em alumínio anodizado natural, antiderrapante, 2" x 2", para arre mates | m | 40.97
3142 | Cantoneira em alumínio anodizado preto, 1/2" x 1/16" para arremates em revest imentos cerâmicos | m | 8.47
6108 | Carga e Descarga de Tubos de Ferro Fundido DN 80mm | m | 1.5
6109 | Carga e Descarga de Tubos de Ferro Fundido DN 100mm | m | 1.67
6110 | Carga e Descarga de Tubos de Ferro Fundido DN 150 mm | m | 2.5
6111 | Carga e Descarga de Tubos de Ferro Fundido DN 200 mm | m | 4.94
6112 | Carga e Descarga de Tubos de Ferro Fundido DN 250 mm | m | 6.83
6113 | Carga e Descarga de Tubos de Ferro Fundido DN 300 mm | m | 8.52
6114 | Carga e Descarga de Tubos de Ferro Fundido DN 350 mm | m | 9.16
6115 | Carga e Descarga de Tubos de Ferro Fundido DN 400 mm | m | 9.81
6116 | Carga e Descarga de Tubos de Ferro Fundido DN 450 mm | m | 10.56
6117 | Carga e Descarga de Tubos de Ferro Fundido DN 500 mm | m | 11.48
6118 | Carga e Descarga de Tubos de Ferro Fundido DN 600 mm | m | 14.76
6119 | Carga e Descarga de Tubos de Ferro Fundido DN 700 mm | m | 16.22
6120 | Carga e Descarga de Tubos de Ferro Fundido DN 800 mm | m | 18.03
6121 | Carga e Descarga de Tubos de Ferro Fundido DN 900 mm | m | 23
6122 | Carga e Descarga de Tubos de Ferro Fundido DN 1000 mm | m | 30.46
6123 | Carga e Descarga de Tubos de Ferro Fundido DN 1200 mm | m | 45.78
6101 | Carga e Descarga de Tubos de PVC Rígido e PVC DEFoFo DN 100mm | m | 0.4
6102 | Carga e Descarga de Tubos de PVC Rígido e PVC DEFoFo DN 150mm | m | 0.58
6103 | Carga e Descarga de Tubos de PVC Rígido e PVC DEFoFo DN 200mm | m | 0.78
6104 | Carga e Descarga de Tubos de PVC Rígido e PVC DEFoFo DN 250mm | m | 0.99
6105 | Carga e Descarga de Tubos de PVC Rígido e PVC DEFoFo DN 300mm | m | 1.2
6106 | Carga e Descarga de Tubos de PVC Rígido e PVC DEFoFo DN 350mm | m | 2.18
6107 | Carga e Descarga de Tubos de PVC Rígido e PVC DEFoFo DN 400mm | m | 2.49
6099 | Carga e Descarga de Tubos de PVC Rígido e PVC DEFoFo DN 50mm | m | 0.15
6100 | Carga e Descarga de Tubos de PVC Rígido e PVC DEFoFo DN 75mm | m | 0.35
6277 | Centralizador DN 10" | un | 112.81
6279 | Centralizador DN 6" | un | 214.84
6278 | Centralizador DN 8" | un | 229.08
3139 | Cerca com estaca de concreto (espaçamento 1,50m) h = 2,00m, altura útil 1,60 m, c/ 6 fios arame farpado - Rev. - 03 | m | 81.59
3481 | Cerca com estaca premoldada em concreto armado, seção quadrada 10 x 10 cm, es paçamento entre estacas 1,80m, hu(e) = 1,00 m , ht(e) = 1,50 m, escoras a cad a 12,60 m, com 9 fios de arame farpado | m | 72.64
3480 | Cerca com estaca premoldada em concreto armado, seção quadrada 10 x 10 cm, es paçamento entre estacas 1,80m, hu(e) = 1,00 m, ht(e) = 1,50 m, escoras a cad a 12,60 m, com 5 fios de arame farpado | m | 60.38
3483 | Cerca com estaca premoldada em concreto armado, seção quadrada 10 x 10 cm, es paçamento entre estacas 1,80m, hu(e) = 1,50 m, ht(e) = 2,00 m, escoras a cada 12,60 m, com 14 fios de arame farpado | m | 91.29
3482 | Cerca com estaca premoldada em concreto armado, seção quadrada 10 x 10 cm, es paçamento entre estacas 1,80m, hu(e) = 1,50 m, ht(e) = 2,00 m, escoras a cada 12,60 m, com 7 fios de arame farpado | m | 70.67
4054 |  | m | 193.37
Cerca com estaca premoldada em concreto armado, seção quadrada 10 x 10 cm, es paçamento entre estacas 1,80m, hu(e) = 1,80 m, ht(e) = 2,20 m, escoras a cada 12,60 m, com 6 fios arame farpado e 03 fiadas bloco cimento, pintada c/ esmal te poliuretano
3755 | Cerca com estaca premoldada em concreto armado, seção quadrada 10 x 10 cm, es paçamento entre estacas 1,80m, hu(e) = 1,80 m, ht(e) = 2,20 m, escoras a cada 12,60 m, com 6 fios arame liso plast. e 02 fiadas bloco cimento, pintada c/ e smalte poliuretano | m | 187.58
3484 | Cerca com estaca premoldada em concreto armado, seção quadrada 10 x 10 cm, es paçamento entre estacas de 1,80m, hu(e) = 2,00 m, ht(e) = 2,50 m, escoras a c ada 12,60 m, com 10 fios de arame farpado | m | 83.83
3485 | Cerca com estaca premoldada em concreto armado, seção quadrada 10 x 10 cm, es paçamento entre estacas de 1,80m, hu(e) = 2,00 m, ht(e) = 2,50 m, escoras a c ada 12,60 m, com 19 fios de arame farpado | m | 110.3
3487 | Cerca com estaca premoldada em concreto armado, seção quadrada 10 x 10 cm, es paçamento entre estacas de 1,80m, hu(e) = 2,50 m, altura total =3,00 m, esco ras a cada 12,60 m, com 24 fios de arame farpado | m | 129.3
3486 | Cerca com estaca premoldada em concreto armado, seção quadrada 10 x 10 cm, es paçamento entre estacas de 1,80m, hu(e) = 2,50 m, ht(e) =3,00 m, escoras a ca da 12,60 m, com 12 fios de arame farpado | m | 93.79
4349 | Cerca com estaca premoldada em concreto armado, seção quadrada 10 x 10 cm, es paçamento entre estacas de 1,80m, hu(e) = 2,50 m, ht(e) =3,00 m, escoras a ca da 12,60 m, com 4 fios de arame farpado | m | 85.15
3421 | Chapa em policarbonato mr-10, cor cristal, ge, espessura 12.7 mm | m2 | 4089.97
3418 | Chapa em policarbonato mr-10, cor cristal, ge, espessura 4.5 mm | m2 | 1544.63
3419 | Chapa em policarbonato mr-10, cor cristal, ge, espessura 6.0 mm | m2 | 1576.97
3310 | Chapisco em parede com argamassa traço t1 - 1:3 (cimento / areia) - Revisado 08/2015 | m2 | 5.34
3311 | Chapisco em parede com argamassa traço t2 - 1:3 (cimento / areia / adesivo b ianco) - Revisado 08/2015 | m2 | 8.5
3312 | Chapisco em teto, e=5mm, com argamassa traço t1 - 1:3 (cimento / areia) - rev isasa 08/2015 | m2 | 9.91
3313 | Chapisco em teto, e=5mm, com argamassa traço t2 - 1:3 (cimento / areia /ades ivo bianco) - Revisada 08/2015 | m2 | 13.07
6184 | Chumbamento de Caixa em Policarbonato para Proteção de Hidrômetro | un | 11.59
3424 | Chuveiro em aço anti-vandalismo | un | 118.46
6297 | Cimentação Anelar Poço de 100 a 300m | m | 42.66
8465 | Cimentado com argamassa traço t2 - 1:3 (cimento / areia / bianco) | m2 | 9.58
3272 | Cintas e vergas em blocos cerâmicos tipo "u" (calha) 9x19x19cm, preenchidos c om concreto armado fck=15mpa - Rev. 01 | m | 32.63
9215 | Cobertura em policarbonato alveolar de 8mm, fixado em peças de alumínio inclu sive instalação | m2 | 337.2
3212 | Colchão de areia | m3 | 114.32
13007 | Colocação Pré-filtro comum - Unidade Rotativa até 250m | m3 | 210.55
4713 | Concertina em aço galvanizado, espiral de Ø = 450mm, 3 clipes p/ espiral, lâm ina de 30mm e fio interno de 2,50mm, incluisive instalação | m | 32
4714 | Concertina em aço galvanizado, espiral de Ø = 610mm, 3 clipes p/ espiral, lâm ina de 30mm e fio interno de 2,50mm, incluisive instalação | m | 35
3463 | Concertina em aço galvanizado, espiral de Ø = 980mm, 5 clipes p/ espiral, lâm ina de 30mm e fio interno de 2,75mm, incluisive instalação | m | 42
3462 | Concertina Ripper em aço galvanizado, espiral de Ø = 730 mm, 5 clipes p/espir al, lâmina de 30mm e fio interno = 2,75mm, inclusive instalação | m | 38
6457 | Concreto armado fck=15MPa fabricado na obra, adensado e lançado, para Uso Ger al, com formas planas em compensado resinado 12mm (05 usos) | m3 | 2328.53
6456 | Concreto Armado fck=21,0MPa, usinado, bombeado, adensado e lançado, para Uso Geral, com formas planas em compensado resinado 12mm (05 usos) | m3 | 2249.93
7369 | Concreto Armado fck=30,0MPa, usinado, bombeado, adensado e lançado, para uso Geral, com formas planas em compensado resinado 12mm (05 usos) | m3 | 2270.54
3346 | Concreto simples usinado fck=30mpa, bombeado, lançado e adensado em superestr utura | m3 | 421.64
11486 | Concreto simples usinado fck=30mpa, bombeado, lançado e adensado na infraestr utura | m3 | 407.09
3345 | Concreto simples usinado fck=40mpa, bombeado, lançado e adensado em superestr utura | m3 | 448.58
11485 | Concreto simples usinado fck=40mpa, bombeado, lançado e adensado na infraestr utura | m3 | 434.03
8288 | Concreto simples usinado fck=45mpa, bombeado, lançado e adensado em superestr utura | m3 | 587.72
11487 | Concreto simples usinado fck=45mpa, bombeado, lançado e adensado na infraestr utura | m3 | 573.17
6406 | Conserto de caixa de inspeção com demolição da existente | un | 152.22
12635 | Conserto de caixa de inspeção com demolição da existente revestida internamen te e externamente com argamassa 1:3 (cimento:areia) | un | 225.5
6407 | Conserto de caixa de inspeção sem demolição da existente | un | 116.55
6382 | Conserto de Poço de Visita | un | 328.11
6125 | Correção de vazamento em cavalete | un | 26.59
6495 | Correção de vazamentos de adutora em ferro fundido, dn 80mm, em terreno nat ural | un | 776.19
6496 | Correção de vazamentos de adutora em ferro fundido, dn 80mm, pavimentação e m asfalto | un | 875.11
6497 | Correção de vazamentos de adutora em ferro fundido, dn 80mm, pavimentação e m asfalto sobre paralelepípedos | un | 904.2
6498 | Correção de vazamentos de adutora em ferro fundido, dn 80mm, pavimentação e m paralelepípedos | un | 812.08
6523 | Correção de vazamentos de adutora em ferro fundido, dn 80mm, pavimentação e m piçarra (base) | un | 782.99
6499 | Correção de vazamentos de adutora em ferro fundido, dn 100mm, em terreno natu ral | un | 905.9
6500 | Correção de vazamentos de adutora em ferro fundido, dn 100mm, pavimentação em asfalto | un | 1007.2
6501 | Correção de vazamentos de adutora em ferro fundido, dn 100mm, pavimentação em asfalto sobre paralelepípedos | un | 1037.54
6502 | Correção de vazamentos de adutora em ferro fundido, dn 100mm, pavimentação em paralelepípedos | un | 943.27
6524 | Correção de vazamentos de adutora em ferro fundido, dn 100mm, pavimentação em piçarra (base) | un | 912.96
6503 | Correção de vazamentos de adutora em ferro fundido, dn 150mm, em terreno natu ral | un | 1151.73
6504 | Correção de vazamentos de adutora em ferro fundido, dn 150mm, pavimentação em asfalto | un | 1259.12
6505 | Correção de vazamentos de adutora em ferro fundido, dn 150mm, pavimentação em asfalto sobre paralelepípedos | un | 1292.49
6506 | Correção de vazamentos de adutora em ferro fundido, dn 150mm, pavimentação em paralelepípedos | un | 1192.88
6525 | Correção de vazamentos de adutora em ferro fundido, dn 150mm, pavimentação em piçarra (base) | un | 1159.51
6507 | Correção de vazamentos de adutora em ferro fundido, dn 200mm, em terreno natu ral | un | 1452.72
6508 | Correção de vazamentos de adutora em ferro fundido, dn 200mm, pavimentação em asfalto | un | 1566.25
6509 | Correção de vazamentos de adutora em ferro fundido, dn 200mm, pavimentação em asfalto sobre paralelepípedos | un | 1602.58
6510 | Correção de vazamentos de adutora em ferro fundido, dn 200mm, pavimentação em paralelepípedos | un | 1497.62
6526 | Correção de vazamentos de adutora em ferro fundido, dn 200mm, pavimentação em piçarra (base) | un | 1461.28
6511 | Correção de vazamentos de adutora em ferro fundido, dn 250mm, em terreno natu ral | un | 2236.59
6512 | Correção de vazamentos de adutora em ferro fundido, dn 250mm, pavimentação em asfalto | un | 2356.13
6513 | Correção de vazamentos de adutora em ferro fundido, dn 250mm, pavimentação em asfalto sobre paralelepípedos | un | 2395.56
6514 | Correção de vazamentos de adutora em ferro fundido, dn 250mm, pavimentação em paralelepípedos | un | 2284.45
6527 | Correção de vazamentos de adutora em ferro fundido, dn 250mm, pavimentação em piçarra (base) | un | 2245.78
6515 | Correção de vazamentos de adutora em ferro fundido, dn 300mm, em terreno natu ral | un | 2679.45
6516 | Correção de vazamentos de adutora em ferro fundido, dn 300mm, pavimentação em asfalto | un | 2805.16
6517 | Correção de vazamentos de adutora em ferro fundido, dn 300mm, pavimentação em asfalto sobre paralelepípedos | un | 2847.53
6518 | Correção de vazamentos de adutora em ferro fundido, dn 300mm, pavimentação em paralelepípedos | un | 2731.83
6528 | Correção de vazamentos de adutora em ferro fundido, dn 300mm, pavimentação em piçarra (base) | un | 2689.46
6140 | Correção de vazamentos de rede de água em pvc, dn 50mm, pavimentação em piça rra (base) - Rev 01 | un | 188.95
6145 | Correção de vazamentos de rede de água em pvc, dn 75mm, pavimentação em piça rra (base) | un | 171.93
6126 | Correção de vazamentos de rede de água em pvc, dn 100mm, em terreno natural | un | 233.51
6127 | Correção de vazamentos de rede de água em pvc, dn 100mm, pavimentação em asfa lto | un | 334.84
6128 | Correção de vazamentos de rede de água em pvc, dn 100mm, pavimentação em asfa lto sobre paralelepípedos | un | 365.15
6129 | Correção de vazamentos de rede de água em pvc, dn 100mm, pavimentação em para lelepípedos | un | 270.91
6130 | Correção de vazamentos de rede de água em pvc, dn 100mm, pavimentação em piça rra (base) | un | 240.61
6131 | Correção de vazamentos de rede de água em pvc, dn 150mm, em terreno natural | un | 531.08
6132 | Correção de vazamentos de rede de água em pvc, dn 150mm, pavimentação em asfa lto | un | 638.49
6133 | Correção de vazamentos de rede de água em pvc, dn 150mm, pavimentação em asfa lto sobre paralelepípedos | un | 671.83
6134 | Correção de vazamentos de rede de água em pvc, dn 150mm, pavimentação em para lelepípedos | un | 572.22
6135 | Correção de vazamentos de rede de água em pvc, dn 150mm, pavimentação em piça rra (base) | un | 538.88
6483 | Correção de vazamentos de rede de água em pvc, dn 200mm, em terreno natural | un | 907.79
6484 | Correção de vazamentos de rede de água em pvc, dn 200mm, pavimentação em asfa lto | un | 1021.29
6485 | Correção de vazamentos de rede de água em pvc, dn 200mm, pavimentação em asfa lto sobre paralelepípedos | un | 1057.65
6486 | Correção de vazamentos de rede de água em pvc, dn 200mm, pavimentação em para lelepípedos | un | 952.65
6520 | Correção de vazamentos de rede de água em pvc, dn 200mm, pavimentação em piça rra (base) | un | 916.32
6487 | Correção de vazamentos de rede de água em pvc, dn 250mm, em terreno natural | un | 1714.91
6488 | Correção de vazamentos de rede de água em pvc, dn 250mm, pavimentação em asfa lto | un | 1834.47
6489 | Correção de vazamentos de rede de água em pvc, dn 250mm, pavimentação em asfa lto sobre paralelepípedos | un | 1873.91
6490 | Correção de vazamentos de rede de água em pvc, dn 250mm, pavimentação em para lelepípedos | un | 1763.58
6521 | Correção de vazamentos de rede de água em pvc, dn 250mm, pavimentação em piça rra (base) | un | 1724.11
6491 | Correção de vazamentos de rede de água em pvc, dn 300mm, em terreno natural | un | 2423.13
6492 | Correção de vazamentos de rede de água em pvc, dn 300mm, pavimentação em asfa lto | un | 2548.79
6493 | Correção de vazamentos de rede de água em pvc, dn 300mm, pavimentação em asfa lto sobre paralelepípedos | un | 2591.19
6494 | Correção de vazamentos de rede de água em pvc, dn 300mm, pavimentação em para lelepípedos | un | 2473.63
6522 | Correção de vazamentos de rede de água em pvc, dn 300mm, pavimentação em piça rra (base) | un | 2431.23
6136 | Correção de vazamentos de rede de água em pvc, dn 50mm, em terreno natural - Rev 01 | un | 136.2
6137 | Correção de vazamentos de rede de água em pvc, dn 50mm, pavimentação em asfal to - Rev 01 | un | 263.92
6138 | Correção de vazamentos de rede de água em pvc, dn 50mm, pavimentação em asfal to sobre paralelepípedos - Rev 01 | un | 278.03
6139 | Correção de vazamentos de rede de água em pvc, dn 50mm, pavimentação em paral elepípedos - Rev 01 | un | 173.6
6141 | Correção de vazamentos de rede de água em pvc, dn 75mm, em terreno natural | un | 165.17
6142 | Correção de vazamentos de rede de água em pvc, dn 75mm, pavimentação em asfal to | un | 263.48
6143 | Correção de vazamentos de rede de água em pvc, dn 75mm, pavimentação em asfal to sobre paralelepípedos | un | 292.25
6144 | Correção de vazamentos de rede de água em pvc, dn 75mm, pavimentação em paral elepípedos | un | 197.92
6146 | Correção de vazamentos em ramais prediais de água dn 20mm, em terreno natural | un | 99.78
6147 | Correção de vazamentos em ramais prediais de água dn 20mm, pavimentação em as falto | un | 227.5
6148 | Correção de vazamentos em ramais prediais de água dn 20mm, pavimentação em as falto sobre paralelepípedos | un | 241.61
6149 | Correção de vazamentos em ramais prediais de água dn 20mm, pavimentação em ce râmica | un | 139.1
6150 | Correção de vazamentos em ramais prediais de água dn 20mm, pavimentação em ci mentado | un | 136.14
6151 | Correção de vazamentos em ramais prediais de água dn 20mm, pavimentação em la drilho tipo trottoir | un | 154.58
6152 | Correção de vazamentos em ramais prediais de água dn 20mm, pavimentação em pa ralelepípedos | un | 137.18
6153 | Correção de vazamentos em ramais prediais de água dn 20mm, pavimentação em pe dras ornamentais | un | 142.95
6154 | Correção de vazamentos em ramais prediais de água dn 20mm, pavimentação em pi çarra (base) | un | 119.33
6188 | Correção de vazamentos em ramais prediais de água DN 50mm, em terreno natural - Rev 01 | un | 136.2
6187 | Correção de vazamentos em ramais prediais de água DN 50mm, pavimentação em ci mentado - Rev 01 | un | 157.72
6186 | Correção de vazamentos em ramais prediais de água DN 50mm, pavimentação em la drilho cerâmico - Rev 01 | un | 182.98
3422 | Corrimão em madeira de lei (pau d´arco), h=1.20m | m | 841.57
3608 | Corrimão em madeira de lei angelin vermelho, h=1.20m | m | 368.26
6157 | Corte em ligação de água utilizando lacre em polipropileno (disco) | un | 10.75
6155 | Corte grande consumidor com hidrômetro 10 a 20m3 de capacidade, com ou sem ca valete | un | 65.86
6156 | Corte grande consumidor, com hidrômetro de 30 a 50m3 de capacidade | un | 172.73
6158 | Corte no geral - supressão | un | 68.47
6159 | Corte no ramal | un | 46.07
3240 | Demolição de piso de alta resistência | m2 | 15.18
3258 | Demolição de piso em lajota hexagonal | m2 | 9.86
13010 | Descida de revestimento (tubos SCH 40) diam. 10" | m | 168.44
13009 | Descida de revestimento (tubos) diam. 16" com cimentação | m | 210.55
13011 | Descida de revestimento (Tubos/Filtros Geomecânico) diam. 8" | m | 21.05
6307 | Desenvolvimento com Compressor 125psi / 250cfm | h | 172.6
6306 | Desenvolvimento com Compressor 150psi / 600cfm | h | 181.12
6305 | Desenvolvimento com Compressor 250psi / 750cfm | h | 330.87
13018 | Desenvolvimento com compressor 350psi - 950cfm | h | 463.21
6304 | Desenvolvimento com Plunger | h | 172.6
6097 | Desinfecção em rede de água / adutora | m3 | 124.31
6161 | Desinversão de hidrômetro | un | 9.52
6454 | Desobstrução de filtro no cavalete p/ verificação de falta de água | un | 17.27
6404 | Desobstrução de ramais prediais de esgotos com varetas | m | 5.43
6390 | Desobstrução de Ramal Predial de esgoto com auxílio de equipamento hidrojato | m | 14.37
6391 | Desobstrução de rede de esgotos entre PV's com auxílio de equipamento hidroja to | m | 14.37
6403 | Desobstrução de redes coletoras de esgotos com varetas | m | 4.28
6455 | Desobstrução no Ramal em terreno natural p/ Verificação de falta de água no c olar | un | 99.78
3417 | Divisória em pvc estruturado em perfis de aço pintado em epoxi-poliester, mon tada | m2 | 120
12825 | EM ESTUDO - Tampa em concreto armado fck=30,0MPa, para poço de inspeção/visit a em alvenaria/concreto, dim. 1,20x1,20x0,20m, apoiada sobre o PI/PV, com aço 3/8", exclusive tampão de ferro fundido | un | 1388.79
12824 | EM ESTUDO - Tampa em concreto armado fck=30,0MPa, para poço de inspeção/visit a em PEAD, dim. 1,20x1,20x0,20m, apoiada sobre o solo, com aço 5/16", exclusi ve tampão de ferro fundido | un | 992.72
3405 | Enceramento de esquadrias de madeira | m2 | 19.41
6314 | Ensaio de Bombeamento com bomba submersível | h | 500.65
6311 | Ensaio de Vazão com Compressor 125psi / 250cfm | h | 213.82
6310 | Ensaio de Vazão com Compressor 150psi / 600cfm | h | 181.12
6309 | Ensaio de Vazão com Compressor 250psi / 750cfm | h | 330.87
3222 | Equipamento de ginástica nº 06 (padrão emurb) | un | 1888.59
3213 | Escada de cilindros nº 7 c (padrão emurb) | un | 2278.24
6068 | Escada de Ferro Tipo Piscina com Guias - Rev. 01 | m | 224.77
8539 | Escada marinheiro, com degraus em barra redonda de 3/4", guarda-corpo em barr a chata de 1 1/2" x 1/4" e patamar(1,05 x 0,95m) em chapa expandida de 1/4" | m | 471.97
3658 | Escavação e carga com escavadeira hidráulica de material de 1ª categoria em m eio alagado | m3 | 4.91
3426 | Escavação e carga com escavadeira hidráulica de material de 1ª categoria ou d e jazida | m3 | 1.45
3218 | Escorregadeira de madeira nº 11 (padrão emurb) | un | 3385.52
6466 | Estrado de Madeira Para Sacaria | m2 | 155.2
3450 | Extravasor celular duplo em concreto e alvenaria, abertura 2.00 x 1.00 x 0.26 m - R1 | un | 13758.56
11685 | Faixa de argamassa cimento, cal e areia traço t5 (1:2:8) - largura 10cm e esp essura de 2cm | m | 31.31
3156 | Filete de mármore branco, 2 cm, para acabamentos | m | 14.12
3431 | Fio rígido isolado em pvc 6,0mm2 - 450/750v / 70°c | m | 9.04
9277 | Fita metálica perfurada | m | 58
12595 | Fita metálica perfurada 38 x 3000mm, chapa 16 | und | 40.57
3350 | Forma curva para estruturas, em compensado plastificado de 10mm, 02 usos, inc lusive escoramento | m2 | 127.26
3351 | Forma curva para estruturas, em compensado plastificado de 10mm, 03 usos, inc lusive escoramento | m2 | 102.08
3378 | Forma curva para estruturas, em compensado plastificado de 10mm, 04 usos, inc lusive escoramento | m2 | 89.33
3352 |  | m2 | 81.14
Forma curva para estruturas, em compensado plastificado de 10mm, 05 usos, inc lusive escoramento
3379 | Forma curva para estruturas, em compensado plastificado de 10mm, 07 usos, inc lusive escoramento | m2 | 71.94
3356 | Forma curva para estruturas, em compensado resinado de 10mm , 01 uso, inclusi ve escoramento | m2 | 194.82
3357 | Forma curva para estruturas, em compensado resinado de 10mm , 02 usos, inclus ive escoramento | m2 | 120.62
3358 | Forma curva para estruturas, em compensado resinado de 10mm, 03 usos, inclusi ve escoramento | m2 | 97.61
3380 | Forma curva para estruturas, em compensado resinado de 10mm, 04 usos, inclusi ve escoramento | m2 | 86.01
3359 | Forma curva para estruturas, em compensado resinado de 10mm, 05 usos, inclusi ve escoramento | m2 | 78.48
3381 | Forma curva para estruturas, em compensado resinado de 10mm, 07 usos, inclusi ve escoramento | m2 | 70.06
3353 | Forma curva para estruturas, em compensado resinado flexível de 6mm, 01 uso, inclusive escoramento | m2 | 190.89
3354 | Forma curva para estruturas, em compensado resinado flexível de 6mm, 03 usos, inclusive escoramento | m2 | 96.28
3382 | Forma curva para estruturas, em compensado resinado flexível de 6mm, 04 usos, inclusive escoramento | m2 | 85.02
3355 | Forma curva para estruturas, em compensado resinado flexível de 6mm, 05 usos, inclusive escoramento | m2 | 77.7
3383 | Forma curva para estruturas, em compensado resinado flexível de 6mm, 07 usos, inclusive escoramento | m2 | 70.59
11639 | Forma plana para estruturas, em compensado plastificado de 10mm, 01 uso, incl usive escoramento - Revisada 07.2015 | m2 | 179
11640 | Forma plana para estruturas, em compensado plastificado de 10mm, 02 usos, inc lusive escoramento - Revisada 07.2015 | m2 | 99.61
11641 | Forma plana para estruturas, em compensado plastificado de 10mm, 03 usos, inc lusive escoramento - Revisada 07.2015 | m2 | 73.14
11651 | Forma plana para estruturas, em compensado plastificado de 10mm, 04 usos, inc lusive escoramento - Revisada 07.2015 | m2 | 59.89
3175 | Forma plana para estruturas, em compensado plastificado de 10mm, 05 usos, inc lusive escoramento - Revisada 07.2015 | m2 | 56.39
11652 | Forma plana para estruturas, em compensado plastificado de 10mm, 07 usos, inc lusive escoramento - Revisada 07.2015 | m2 | 42.87
11666 | Forma plana para estruturas, em compensado plastificado de 12mm, 01 uso, excl usive escoramento - Revisada 07.2015 | m2 | 137.51
3176 | Forma plana para estruturas, em compensado plastificado de 12mm, 01 uso, incl usive escoramento - Revisada 07.2015 | m2 | 202.89
11244 | Forma plana para estruturas, em compensado plastificado de 12mm, 02 usos, exc clusive escoramento - Revisada 07.2015 | m2 | 73.1
3177 | Forma plana para estruturas, em compensado plastificado de 12mm, 02 usos, inc lusive escoramento - Revisada 07.2015 | m2 | 103.67
11245 | Forma plana para estruturas, em compensado plastificado de 12mm, 03 usos, exc lusive escoramento - Revisada 07.2015 | m2 | 67.7
3178 | Forma plana para estruturas, em compensado plastificado de 12mm, 03 usos, inc lusive escoramento - Revisada 07.2015 | m2 | 90.95
11667 | Forma plana para estruturas, em compensado plastificado de 12mm, 04 usos, exc lusive escoramento - Revisada 07.2015 | m2 | 43.12
3365 | Forma plana para estruturas, em compensado plastificado de 12mm, 04 usos, inc lusive escoramento - Revisada 07.2015 | m2 | 66.26
11668 | Forma plana para estruturas, em compensado plastificado de 12mm, 05 usos, exc lusive escoramento - Revisada 07.2015 | m2 | 39.37
11644 | Forma plana para estruturas, em compensado plastificado de 12mm, 05 usos, inc lusive escoramento - Revisada 07.2015 | m2 | 68.57
3366 | Forma plana para estruturas, em compensado plastificado de 12mm, 07 usos, inc lusive escoramento - Revisada 07.2015 | m2 | 48.41
10889 | Forma plana para estruturas, em compensado plastificado de 12mm, 10 usos, inc lusive escoramento - Revisada 07.2015 | m2 | 36.9
3739 | Forma plana para estruturas, em compensado plastificado de 12mm, 12 usos, inc lusive escoramento - Revisada 07.2015 | m2 | 34.15
11653 | Forma plana para estruturas, em compensado plastificado de 14mm, 04 usos, inc lusive escoramento - Revisada 07.2015 | m2 | 60.61
11648 | Forma plana para estruturas, em compensado plastificado de 14mm, 07 usos, inc lusive escoramento - Revisada 07.2015 | m2 | 43.24
11665 | Forma plana para estruturas, em compensado plastificado de 14mm, 10 usos, inc lusive escoramento - Revisada 07.2015 | m2 | 36.35
11663 | Forma plana para estruturas, em compensado plastificado de 14mm, 12 usos, inc lusive escoramento - Revisada 07.2015 | m2 | 34.54
11669 | Forma plana para estruturas, em compensado plastificado de 17mm, 01 uso | m2 | 243.03
11645 | Forma plana para estruturas, em compensado plastificado de 17mm, 02 usos, inc lusive escoramento - Revisada 07.2015 | m2 | 123.41
11646 | Forma plana para estruturas, em compensado plastificado de 17mm, 03 usos, inc lusive escoramento - Revisada 07.2015 | m2 | 93.61
11654 | Forma plana para estruturas, em compensado plastificado de 17mm, 04 usos, inc lusive escoramento - Revisada 07.2015 | m2 | 75.45
11647 | Forma plana para estruturas, em compensado plastificado de 17mm, 05 usos, inc lusive escoramento - Revisada 07.2015 | m2 | 61.53
11649 | Forma plana para estruturas, em compensado plastificado de 17mm, 07 usos, inc lusive escoramento - Revisada 07.2015 | m2 | 49.68
11650 | Forma plana para estruturas, em compensado plastificado de 17mm, 10 usos, inc lusive escoramento - Revisada 07.2015 | m2 | 40.86
3369 | Forma plana para estruturas, em compensado plastificado de 17mm, 12 usos, inc lusive escoramento - Revisada 07.2015 | m2 | 37.48
3168 | Forma plana para estruturas, em compensado resinado de 10mm, 01 uso, inclusiv e escoramento - Revisada 07.2015 | m2 | 164.91
11636 | Forma plana para estruturas, em compensado resinado de 10mm, 02 usos, inclusi ve escoramento - Revisada 07.2015 | m2 | 92.56
3170 | Forma plana para estruturas, em compensado resinado de 10mm, 03 usos, inclusi ve escoramento - Revisada 07.2015 | m2 | 68.44
11656 | Forma plana para estruturas, em compensado resinado de 10mm, 04 usos, inclusi ve escoramento - Revisada 07.2015 | m2 | 56.37
11638 | Forma plana para estruturas, em compensado resinado de 10mm, 05 usos, inclusi ve escoramento - Revisada 07.2015 | m2 | 49.16
3171 | Forma plana para estruturas, em compensado resinado de 10mm, 05 usos, inclusi ve escoramento - Revisada 07.2015 | m2 | 49.16
11657 | Forma plana para estruturas, em compensado resinado de 10mm, 07 usos, inclusi ve escoramento - Revisada 07.2015 | m2 | 40.85
11658 | Forma plana para estruturas, em compensado resinado de 12mm, 04 usos, inclusi ve escoramento - Revisada 07.2015 | m2 | 62.7
11659 | Forma plana para estruturas, em compensado resinado de 12mm, 07 usos, inclusi ve escoramento - Revisada 07.2015 | m2 | 58.95
11660 | Forma plana para estruturas, em compensado resinado de 14mm, 04 usos, inclusi ve escoramento - Revisada 07.2015 | m2 | 57.06
11661 | Forma plana para estruturas, em compensado resinado de 14mm, 07 usos, inclusi ve escoramento - Revisada 07.2015 | m2 | 41.25
3376 | Forma plana para estruturas, em tábuas de pinho, 04 usos, inclusive escoramen to | m2 | 71.18
3377 | Forma plana para estruturas, em tábuas de pinho, 07 usos, inclusive escoramen to | m2 | 58.76
3252 | Fornecimento de abraçadeira plástica serrilhada 232 mm | un | 0.97
3253 | Fornecimento de abraçadeira plástica serrilhada 390 mm | un | 0.94
3336 | Fornecimento de alça preformada para cabo multiplex 16 mm2 | un | 3.52
3269 | Fornecimento de alça preformada para cabo multiplex 2 awg | un | 12.9
3268 | Fornecimento de alça preformada para cabo multiplex 2/0 awg | un | 13.5
3337 | Fornecimento de alça preformada para cabo multiplex 25 mm2 | un | 8.5
3335 | Fornecimento de alça preformada para cabo multiplex 35 mm2 | un | 14.65
8452 | Fornecimento de alça preformada para cabo multiplex 50 mm2 | un | 7.63
3270 | Fornecimento de alça preformada para cabo multiplex 6 awg | un | 2.22
3334 | Fornecimento de alça preformada para cabo multiplex 70 mm2 | un | 25
3271 | Fornecimento de arruela galvanizada, quadrada, 18 x 38 mm | un | 0.9
3244 | Fornecimento de base fixa para relé fotoelétrico | un | 7.1
3245 | Fornecimento de braço para luminária padrão energisa 1 3/4 x 3,00 m | un | 272.66
3246 | Fornecimento de braço reto para luminária pública padrão Energisa 1 x 1,00 m | un | 39
3323 | Fornecimento de cabo de cobre isolado xlpe 1 x 35 mm2 | m | 37.2
3341 | Fornecimento de cabo multiplexado para rede 1x1x16+16mm2 | m | 5.51
3342 | Fornecimento de cabo multiplexado para rede 2x1x16+16mm2 | m | 8.28
3344 | Fornecimento de cabo multiplexado para rede 3x1x16+16mm2 | m | 11.05
3343 | Fornecimento de cabo multiplexado para rede 3x1x25+25mm2 | m | 17.87
3340 | Fornecimento de cabo multiplexado para rede 3x1x70+70mm2 | m | 46.6
3307 | Fornecimento de caixa de sobrepor (sistema "x") 75 x 75 x 31 mm, fixação late ral, p/canaleta 50x20mm, ref 303 42 Pial ou similar | un | 5.9
6088 | Fornecimento de Colar de Tomada de PVC, com Travas e Saída Roscáve, DN 85mm x 1/2" | un | 14.5
6087 | Fornecimento de Colar de Tomada de PVC, com Travas e Saída Roscável, DN 110mm x 1/2" | un | 22.03
3326 | Fornecimento de conector cunha 4-2 awg - 6 a 1/0 | un | 31.38
3338 | Fornecimento de conector estribo para condutor 4 e 2 (222) | un | 21.99
3325 | Fornecimento de conector perfuração 25-95/2 95 mm² | un | 11.35
3306 | Fornecimento de derivação plástica (sistema "x") | un | 4.45
3327 | Fornecimento de elo fusível tipo 12 h, comp.= 500mm | un | 7.59
3339 | Fornecimento de elo fusível tipo 8k | un | 10.8
3328 | Fornecimento de estribo para alça 2 awg | un | 21.99
3329 | Fornecimento de fita auto fusão 19 mm x 10 m | un | 12.6
3330 | Fornecimento de fita isolante nº 33 | un | 11
6071 | Fornecimento de hidrômetro diam. = 1 1/2", vazão = 20,0m3/h | un | 731.6
6072 | Fornecimento de hidrômetro diam. = 1", vazão = 10,0m3/h | un | 440.19
6074 | Fornecimento de hidrômetro diam. = 1/2", vazão = 1,5m3/h | un | 84.32
6075 | Fornecimento de hidrômetro diam. = 1/2", vazão = 3,0m3/h | un | 90.51
6077 | Fornecimento de hidrômetro diam. = 3/4", vazão = 1,5m3/h | un | 84.32
6078 | Fornecimento de hidrômetro diam. = 3/4", vazão = 5,0m3/h | un | 111.59
11500 | Fornecimento de hidrômetro multijato d= 3/4", vazão = 5,0m3/h | un | 217.56
3331 | Fornecimento de isolador hitop porcelana 11,4 kv | un | 14.43
3305 | Fornecimento de luva plástica para canaleta 110x20mm, "sistema X", ref.304 05 , Pial Legrand ou similar | un | 3.92
6057 | Fornecimento de Macro-medidor de Vazão Tecnobrás ou similar DN 50mm | un | 1787.97
3332 | Fornecimento de porca olhal em aço carbono 16 mm | un | 11.99
6035 | Fornecimento de registro automático com flanges em ferro fundido - RAU10, DN 150mm | un | 2517.34
6162 | Fornecimento de registro dn 1/2" em ligações prediais de água, com fornecimen to do registro | un | 14.97
6023 | Fornecimento de registro gaveta de bronze com rosca e volante DN 3" | un | 233.6
6022 | Fornecimento de Registro gaveta de bronze com rosca e volante DN 4" | un | 486.74
3333 | Fornecimento de relé fotoelétrico indiv. 5a/220v, c/ base móvel | un | 27.57
7091 | Fornecimento de selim elástico para rede coletora de esgotos DN 200 x 100mm - Rev 01 | un | 90.09
6192 | Fornecimento de tampão de ferro fundido articulado TD-5 | un | 125.55
3301 | Fornecimento de terminal pré-isolado tipo garfo série métrica para cabo 2,5 m m2 | un | 0.26
3302 | Fornecimento de terminal pré-isolado tipo garfo série métrica para cabo 4,0 m m2 | un | 0.57
6334 | Fornecimento de tubo de pvc p/rede coletora esgoto, JEI, PB, dn = 100mm (Vini lfort - Tigre ou similar) - Rev. 02 | m | 35.04
6336 | Fornecimento de tubo de pvc p/rede coletora esgoto, JEI, PB, dn = 150mm (Vini lfort - Tigre ou similar) | m | 75.56
6337 | Fornecimento de tubo de pvc p/rede coletora esgoto, JEI, PB, dn = 200mm (Vini lfort - Tigre ou similar) | m | 113.43
6338 | Fornecimento de tubo de pvc p/rede coletora esgoto, JEI, PB, dn = 250mm (Vini lfort - Tigre ou similar) | m | 193.42
6339 | Fornecimento de tubo de pvc p/rede coletora esgoto, JEI, PB, dn = 300mm (Vini lfort - Tigre ou similar) | m | 312.41
7113 | Fornecimento de tubo de pvc p/rede coletora esgoto, JEI, PB, dn = 400mm (Vini lfort - Tigre ou similar) | m | 501.16
6531 | Fornecimento de tubo em ferro fundido, bolsa e flange PN 10, diam. = 250mm, L=1,00m | un | 2314.02
6532 | Fornecimento de tubo em ferro fundido, bolsa e flange PN 16, diam. = 250mm, L=1,00m | un | 2349.41
11314 | Fornecimento de tubo em ferro fundido, c/ flanges PN 10 / 16, diam. = 100mm, L=0,38m | un | 921.39
6537 | Fornecimento de tubo em ferro fundido, c/ flanges PN 10 / 16, diam. = 100mm, L=1,00m | un | 1676.11
11313 | Fornecimento de tubo em ferro fundido, c/ flanges PN 10 / 16, diam. = 100mm, L=1,79m | un | 1157.12
6680 | Fornecimento de tubo em ferro fundido, c/ flanges PN 10 / 16, diam. = 100mm, L=2,00m | un | 2136.88
6688 | Fornecimento de tubo em ferro fundido, c/ flanges PN 10 / 16, diam. = 100mm, L=5,80m | un | 3782.58
6538 | Fornecimento de tubo em ferro fundido, c/ flanges PN 10 / 16, diam. = 150mm, L=1,00m | un | 2122.76
6690 | Fornecimento de tubo em ferro fundido, c/ flanges PN 10 / 16, diam. = 150mm, L=2,00m | un | 2710.06
6698 | Fornecimento de tubo em ferro fundido, c/ flanges PN 10 / 16, diam. = 150mm, L=5,80m | un | 4853.62
6539 | Fornecimento de tubo em ferro fundido, c/ flanges PN 10, diam. = 200mm, L=1, 00m | un | 2547.49
6700 | Fornecimento de tubo em ferro fundido, c/ flanges PN 10, diam. = 200mm, L=2, 00m | un | 3316.67
6708 | Fornecimento de tubo em ferro fundido, c/ flanges PN 10, diam. = 200mm, L=5, 80m | un | 6109.37
6540 | Fornecimento de tubo em ferro fundido, c/ flanges PN 10, diam. = 250mm, L=1, 00m | un | 3086.23
6710 | Fornecimento de tubo em ferro fundido, c/ flanges PN 10, diam. = 250mm, L=2, 00m | un | 4077.12
6718 |  | un | 7642.44
Fornecimento de tubo em ferro fundido, c/ flanges PN 10, diam. = 250mm, L=5, 80m
6541 | Fornecimento de tubo em ferro fundido, c/ flanges PN 10, diam. = 300mm, L=1, 00m | un | 3786.83
6720 | Fornecimento de tubo em ferro fundido, c/ flanges PN 10, diam. = 300mm, L=2, 00m | un | 4970.59
6728 | Fornecimento de tubo em ferro fundido, c/ flanges PN 10, diam. = 300mm, L=5, 80m | un | 9266.05
6542 | Fornecimento de tubo em ferro fundido, c/ flanges PN 16, diam. = 200mm, L=1, 00m | un | 2572.76
6543 | Fornecimento de tubo em ferro fundido, c/ flanges PN 16, diam. = 250mm, L=1, 00m | un | 3156.94
6544 | Fornecimento de tubo em ferro fundido, c/ flanges PN 16, diam. = 300mm, L=1, 00m | un | 3832.95
6548 | Fornecimento de tubo em ferro fundido, ponta e flange PN 10 / 16, diam. = 10 0mm, L=1,00m | un | 1155.87
6549 | Fornecimento de tubo em ferro fundido, ponta e flange PN 10 / 16, diam. = 15 0mm, L=1,00m | un | 1449.13
6550 | Fornecimento de tubo em ferro fundido, ponta e flange PN 10, diam. = 200mm, L=1,00m | un | 1763.9
6551 | Fornecimento de tubo em ferro fundido, ponta e flange PN 10, diam. = 250mm, L=1,00m | un | 2146.31
6552 | Fornecimento de tubo em ferro fundido, ponta e flange PN 10, diam. = 300mm, L=1,00m | un | 2593.13
6553 | Fornecimento de tubo em ferro fundido, ponta e flange PN 16, diam. = 200mm, L=1,00m | un | 1776.53
6554 | Fornecimento de tubo em ferro fundido, ponta e flange PN 16, diam. = 250mm, L=1,00m | un | 2181.75
6555 | Fornecimento de tubo em ferro fundido, ponta e flange PN 16, diam. = 300mm, L=1,00m | un | 2616.21
6940 | Fornecimento de tubo em fofo, bolsa e flange pn 10 / 16, d= 80mm, l=1,00m | un | 1067.34
6929 | Fornecimento de tubo em fofo, c/ flanges pn 10 / 16, d= 80mm, l=1,00m | un | 1434.62
6931 | Fornecimento de tubo em fofo, c/ flanges pn 10 / 16, d= 80mm, l=2,00m | un | 1875.37
6939 | Fornecimento de tubo em fofo, c/ flanges pn 10 / 16, d= 80mm, l=5,80m | un | 3430.82
6927 | Fornecimento de tubo em fofo, ponta e flange pn 10 / 16 / 25, d= 80mm, L=1, 00m | un | 948.68
6952 | Fornecimento de Válvula Controladora de Nível DN 150mm | un | 2902.72
6452 | Fornecimento de Válvula Controladora de Vazão com Flanges, DN 50mm | un | 5782.25
6451 | Fornecimento de Válvula Controladora de Vazão com Flanges, DN 75mm | un | 6393.76
6453 | Fornecimento de Válvula Controladora de Vazão com Flanges, DN100mm | un | 7966.71
3195 | Fornecimento e assentamento de bucha de redução de ferro galvanizado de 1 1/2 " x 3/4" | un | 29.34
3194 | Fornecimento e assentamento de bucha de redução de ferro galvanizado de 1" x 1/2" | un | 20.48
3193 | Fornecimento e assentamento de bucha de redução de ferro galvanizado de 2" x 1" | un | 35.2
3197 | Fornecimento e assentamento de bucha de redução de ferro galvanizado de 2" x 1/2" | un | 33.39
3196 | Fornecimento e assentamento de bucha de redução de ferro galvanizado de 2" x 3/4" | un | 33.39
3198 | Fornecimento e assentamento de bucha de redução de ferro galvanizado de 3" x 1 1/2" | un | 66.78
3192 | Fornecimento e assentamento de bucha de redução de ferro galvanizado de 3" x 1" | un | 58.22
3191 | Fornecimento e assentamento de bucha de redução de ferro galvanizado de 3" x 2" | un | 66.78
6471 | Fornecimento e Assentamento de Caixa de Proteção de policarbonato p/ligação e m parede | un | 91.28
3267 | Fornecimento e assentamento de canaleta de concreto armado com grelha (0,50 x 0,40 m) | m | 497.72
6163 | Fornecimento e assentamento de hidrômetro dn 1/2", vazão 3,0m3/h | un | 110.17
12250 | Fornecimento e assentamento de Hidrômetro multijato ou unijato, Qn 1,5 Qmax m3/h, DN 15 1/2" Pré-Equipado para Telemetria | un | 127.29
6380 | Fornecimento e Assentamento de Tampão de ferro dúctil diam. = 600mm em poço d e visita e Caixas de Passagem | un | 824.48
10547 | Fornecimento e implantação de placa retangular (2,00mx1,00m) de sinalização t otalmente refletiva, inclusive fornecimento e implantação de poste curvo tele cônico de engastar, galvanizado a fogo, altura de 6 metros, da Conipost/Tecno lux ou similar | un | 8839.82
10535 | Fornecimento e implantação de placa retangular (2,00mx1,00m) de sinalização t otalmente refletiva, inclusive fornecimento e implantação de poste curvo tele cônico de engastar, galvanizado a fogo, altura de 6 metros, da Conipost/Tecno lux ou similar | un | 1770.51
3140 | Fornecimento e implantação de poste circular de concreto 12/200 c/ luminária cw-565, lâmpadas vapr de sódio 400w, ignitor, reator e acessórios | un | 8064.09
10534 | Fornecimento e implantação de poste curvo telecônico de engastar, galvanizado a fogo, altura de 6 metros, da Conipost/Tecnolux ou similar | un | 1175.92
8384 | Fornecimento e implantação de poste reto telecônico de engastar, galvanizado a fogo, h(total)= 6 metros, da Tecnolux ou similar | un | 1190.41
7647 | Fornecimento e instalação de braço para luminária padrão energisa 1 1/4" x 1, 50 m | un | 66.83
7383 | Fornecimento e instalação de eletrocalha metálica perfurada 500 x 75 x 3000 mm | m | 153.62
3400 | Fornecimento e instalação de eletrocalha perfurada 200 x 50 x 3000 mm (ref. mopa ou similar) | m | 52.07
3399 | Fornecimento e instalação de eletrocalha perfurada 300 x 75 x 3000 mm (ref. mopa ou similar) | m | 73.51
6195 | Fornecimento e Instalação de Hidrante Subterrâneo com caixa, completo, DN 75 mm no passeio | un | 2563.28
6193 | Fornecimento e Instalação de Hidrante tipo Coluna, completo, DN 80mm no pass eio,inclusive registro, conexões e caixa para registro | un | 4206.77
6194 | Fornecimento e Instalação de Hidrante tipo Coluna, completo, DN 100mm no pass eio,inclusive registro, conexões e caixa para registro - Rev. 01 | un | 5109.21
3432 | Fornecimento e instalação de luminária braço de tempo com lâmpada fluorescent e eletônica PL 23w | un | 52.62
3146 | Fornecimento e instalação de tomada embutida para telefone | un | 9.35
7222 | Fornecimento e instalação de torneira de parede com saída lateral, linha Mist y, cód.1168-MY, Fabrimar ou similar | un | 296.03
3260 | Fornecimento e instalação de torneira pressmatic 120 de parede, ref. 17160706 , docol ou similar | un | 233.96
3259 | Fornecimento e instalação de torneira pressmatic compact de mesa, ref. 171606 06, docol ou similar | un | 223.74
3467 | Fornecimento e instalaçõa de isolador de pino de vidro multi-corpo p/ 15 kv | un | 63.02
6063 | Fornecimento e lançamento de concreto armado, fck = 15mpa em bloco de ancorag em | m3 | 2028.53
6064 | Fornecimento e lançamento de concreto ciclópico em blocos de ancoragem | m3 | 548.14
6065 | Fornecimento e lançamento de concreto simples, fck = 15mpa em bloco de ancora gem | m3 | 479.63
3321 | Fornecimento e plantio de herbáceas ornamentais (jasmin manga) | un | 45.18
3322 | Fornecimento e plantio de herbáceas ornamentais (minixória) | un | 3.31
3319 | Fornecimento e plantio de herbáceas ornamentais (pingo de ouro) | un | 2.68
3320 | Fornecimento e plantio de herbáceas ornamentais (rosa graxa) | un | 5.86
3447 | Galeria celular em alvenaria de tijolos maciços, com tampa em concreto armado (2.00 x 1.00) x 1.10 m - R1 | m | 1657.13
3445 | Galeria celular em alvenaria de tijolos maciços, com tampa em concreto armado 0.90 x 0.80 m - R1 | m | 809.85
3446 | Galeria celular em alvenaria de tijolos maciços, com tampa em concreto armado 1.20 x 0.90 m - R1 | m | 916.15
3216 | Gangorra nº 10 (padrão emurb) | un | 564.04
10331 | Grelha metálica em ferro fundido, 100x100cm | un | 2265.39
3199 | Grelha metálica em ferro fundido, 50x50cm | un | 92.15
10738 | Guarda corpo em madeira de lei (massaranduba) - Obra do Largo do Folclore Ser gipano | m2 | 596.68
11086 | Guarda-corpo com requadro em barra chata de 2" x 3/8" e barra redonda 3/8" na vertical, com acabamento superior em madeira, inclusive pintura - forneciment o e instalação | m2 | 378.51
6069 | Guarda-corpo Metálico para Escada Marinheiro em aço CA-50 - Rev. 01 | m | 218.32
9379 | Haste cobreada copperweld p/aterramento d= 5/8" x 2,40m | un | 36.89
11894 | Hidrante de recalque incluindo caixa em alvenaria de tijolos maciços esp. = 0 ,12m, dim. int. = 0.40 x 0.60 x 0.35m, com tampa em ferro fundido 0,40 x 0, 60 e fundo com brita | un | 713.56
3443 | Imprimação aplicada em execução de obras de recuperação (prod. = 750 m2/h), s em fornecimento de material e sem transporte | m2 | 0.44
3428 | Imprimação aplicada em execução de rodovias (prod. = 1.250 m2/h), sem forneci mento de material e sem transporte | m2 | 0.26
6210 | Instalação de Compressor 125psi / 250cfm | un | 593.04
6209 | Instalação de Compressor 150psi / 600cfm | un | 819
6208 | Instalação de Compressor de 250psi / 750cfm | un | 1148.74
13016 | Instalação de perfuratriz rotativa de 100 a 250m de profundidade | un | 5787.85
13017 | Instalação de unidade teste de bombeamento (Bomba submersa) | un | 4769.28
3251 | Instalação de ventilador | un | 16.84
3401 | Interruptor 01 seção simples | un | 6.41
3402 | Interruptor 02 seções simples | un | 10.78
3403 | Interruptor 03 seções simples | un | 9.08
4266 | Junta de dilatação (altura total do pavimento) com preenchimento parcial em i sopor h=15cm e preenchimento do complemento com mastique de poliuretano seção 2x2cm, MBT, Basf, ou similar, para pavimentos em concreto | m | 49.21
3437 | Junta de dilatação com barra de transferência ø = 12,5mm a cada 30cm, inclusi ve preenchimento com tarugo e mastique, para piso de concreto com espessura a té 10cm | un | 76.26
3436 | Junta de dilatação com barra de transferência ø = 16mm a cada 30cm, inclusive preenchimento com tarugo e mastique, para piso de concreto com espessura de 1 0,1 até 12,5cm | m | 94.21
3438 | Junta de dilatação com barra de transferência ø = 20mm a cada 30cm, inclusive preenchimento com tarugo e mastique, para piso de concreto com espessura de 1 2,6 até 15cm | un | 120.25
11682 | Laje de Proteção do Poço em concreto simples fabricado na obra, fck=21 mpa ln çado e adensado | m3 | 493.03
6330 | Laje e berço de concreto para tubos de 1000mm | m | 301.85
6331 | Laje e berço de concreto para tubos de 1200mm | m | 400.94
6332 | Laje e berço de concreto para tubos de 1500mm | m | 493.31
6321 | Laje e berço de concreto para tubos de 150mm | m | 62.66
6322 | Laje e berço de concreto para tubos de 200mm | m | 73.99
6323 | Laje e berço de concreto para tubos de 250mm | m | 77.68
6324 | Laje e berço de concreto para tubos de 300mm | m | 78.65
6325 | Laje e berço de concreto para tubos de 400mm | m | 100.13
6326 | Laje e berço de concreto para tubos de 500mm | m | 153.58
6327 | Laje e berço de concreto para tubos de 600mm | m | 181.39
6328 | Laje e berço de concreto para tubos de 700mm | m | 197.05
6329 | Laje e berço de concreto para tubos de 800mm | m | 223.47
6316 | Lastro de areia | m3 | 129.72
3227 | Letras em aço escovado 25 x 25 cm | un | 119.65
7842 | Letras em aço escovado 40 x 40 cm | un | 191.52
6468 | Levantamento de Dados Cadastrais de Clientes - Rev 01 | un | 14.19
6082 | Ligação Predial de Água em Mureta de Concreto, com Fornecimento de Material i nclusive Hidrômetro, exceto Mureta | un | 281.94
6084 | Ligação Predial de Água em Mureta de Concreto, com Fornecimento de Material, exceto Mureta e Hidrômetro | un | 194.28
6096 | Ligação Predial de Água em Mureta de Concreto, Provisória ou Definitiva, com Fornecimento de Material, inclusive Mureta e Hidrômetro, Rede DN 50mm | UN | 494.2
6085 | Ligação Predial de Água em Muro/Fachada Existente, com Fornecimento de Materi al, Exceto Hidrômetro | un | 315.41
6086 | Ligação Predial de Água em Muro/Fachada Existente, com Fornecimento de Materi al, Inclusive Hidrômetro | un | 398.56
6079 | Ligação Predial de Água em Passeio, com fornecimento de material, inclusive h idrômetro, c/tampa de concreto | un | 358.87
6090 | Ligação Predial de Água no Passeio em 1 1/2", com fornecimento do material, i nclusive hidrômetro de 20m3/h e caixa de proteção c/tampa de concreto | un | 1119.93
6080 | Ligação Predial de Água no Passeio, com fornecimento de material, exceto hidr ômetro, c/tampa de concreto | un | 268.36
6458 | Ligação Predial de Esgoto Tipo I - Domiciliar | un | 20.05
6459 | Ligação Predial de Esgoto Tipo II - Domiciliar - em piso de ladrilho | un | 408.17
6461 | Ligação Predial de Esgoto Tipo II em piso cimentado | un | 334.62
6462 | Ligação Predial de Esgoto Tipo III em piso de cimentado | un | 1233.33
6460 | Ligação Predial de Esgoto Tipo III em piso de ladrilho | un | 1705.16
4865 | Limpeza de calha de zinco | m | 13.52
4116 | Limpeza de canais com escavadeira hidráulica, compreendendo remoção e carga d e solos moles, materia orgânica ou entulhos | m3 | 14.94
6191 | Limpeza de ruas (varrição e remoção de entulhos) | m² | 0.41
11514 | Limpeza de superfície metálica com SUMACLEAN WB, da Sherwin Williams - Sumaré ou similar | m2 | 21.27
3266 | Limpeza de tubos de concreto d=0,40 m | m | 13.52
6315 | Locação de redes coletoras de esgoto e emissários | m | 1.63
6028 | Logotipo da DESO em Estruturas Elevadas | un | 1027.93
6029 | Logotipo da DESO em Estruturas Térreas | un | 710.49
3456 | Luminária com proteção em vidro, incl. lâmpada vapor metálico 400w e reator, tecnolux, ref: lm-250v/5 (ou similar) | un | 585.64
8068 | Luminária hermética de sobrepor, 2x32w, com corpo em chapa de aço fosfatizada e pintada eletrostacimanete, refletor facetado em alumínio anodizado, difusor em vidro temperado transparente, da Lumicenter. ref. CH02-S232 ou similar, co mpleta | un | 433.79
3476 | Luminária p/lâmpada mista 160w, incl. lampada e relé fotoelétrico, à prova de tempo, gases, vapores e pó, Tecnolux, ref: tb 30/2 (ou similar) - Rev 02 | un | 210.56
4485 |  | m | 197.95
Madeiramento em massaranduba/madeira de lei, peça serrada 14cm x 14cm, c/ abe rtura de encaixes
3855 | Madeiramento em massaranduba/madeira de lei, peça serrada e aparelhada 5 x 9c m, c/ abertura de encaixes | m | 53.5
3458 | Madeiramento em muiracatiara, ou cereijeira, faixa aparelhada com 6 x 14 cm, fixada em parede com parafuso e bucha | m | 57.84
3388 | Madeiramento em pau d´arco, pilar com 20x20cm, aparelhado | m3 | 7765.22
6030 | Mão de obra para assentamento de ladrilhos cerâmicos, inclusive camada de reg ularização | m2 | 23.97
6081 | Mão-de-obra para execução de ligação predial de água | un | 125.41
3225 | Mesa banco (padrão emurb) | un | 830.6
3461 | Mictório de louça com sifão integrado (deca ref m712 ou similar com válvula f ech. autom.ref. 2572 decamatic eco ou similar | un | 698.25
8209 | Misturador de cozinha articulado p/ parede, tubo, linha Misty cod.1258-MY, Fa brimar ou similar | un | 173.17
3386 | Montagem e desmontagem de forma tekko ou similar | m² | 11.63
6165 | Mudança do hidrômetro do jardim para a calçada - cimentado | un | 58.83
6083 | Mureta Pré-Moldada para Ligações Domiciliares de Água | un | 212.25
6463 | Nata de Cimento Traço T8 | m3 | 1101.33
10829 | Pastilha ceramica esmaltada, 5 x 5 cm, marca ATLAS, linha engenharia, ref.Igu apé-SG 10190, aplicada com argamassa industrializada ac-ii, rejuntada, exclus ive emboço (ou similar) | m2 | 164.47
7206 | Pastilha ceramica esmaltada, 5 x 5 cm, marca ATLAS, série atlântico, cor verm elha, ref. açores - SG 8010, aplicada com argamassa industrializada ac-ii, re juntada, exclusive emboço (ou similar) | m2 | 291.37
3655 | Pastilha ceramica esmaltada, 5 x 5 cm, marca ATLAS, série d´orsay ou metalo, cores aracati-B2919, cromo-B2153, marmore-SG8408, ou similar | m2 | 164.47
3652 | Pastilha ceramica esmaltada, 5 x 5 cm, marca ATLAS, série metalo, cor branca- B2140, aplicada com argamassa industrializada ac-ii, rejuntada, exclusive emb oço (ou similar) | m2 | 145.7
3654 | Pastilha cerâmica esmaltada, 5 x 5 cm, marca ATLAS, série metalo, cor cromo-B 2153, aplicada com argamassa industrializada ac-ii, rejuntada, exclusive embo ço | m2 | 164.47
3653 | Pastilha cerâmica esmaltada, 5 x 5 cm, marca ATLAS, série metalo, cor marmore - SG8408, aplicada com argamassa industrializada ac-ii, rejuntada, exclusive emboço (ou similar) | m2 | 74.61
7207 | Pastilha ceramica esmaltada, 5 x 5 cm, marca ATLAS, série praias, cor branca c/bordas azuladas, ref. camburi - SG 8450, aplicada com argamassa industriali zada ac-ii, rejuntada, exclusive emboço (ou similar) | m2 | 153.05
3408 | Pastilha cerâmica vitrificada, 2 x 2 cm, marca Jatobá, cor azul, ref. VC-0013 , aplicada com argamassa industrializada ac-ii, rejuntada, exclusive emboço ( ou similar) | m2 | 409.28
3409 | Pastilha cerâmica vitrificada, 2 x 2 cm, marca Jatobá, cor vermelha, ref.VC-0 004, aplicada com argamassa industrializada ac-ii, rejuntada, exclusive emboç o (ou similar) | m2 | 675.98
3410 | Peitoril de concreto armado com pingadeira largura 13 cm | m | 38.65
3149 | Película insulfilm aplicada ou Similar | m2 | 36.45
13005 | Perfilagem de poço artesiano ( IEL-Resistividade e SP, GR-Raios Gama API, BCS -Sônico-Porosidade, XYC-Perfil de Caliper de 4 braços e MEl-Caliper e Perfil de Interpretação Computadorizado HIDRO-LOG ou similar até 200m | un | 19627.85
6230 | Perfuração em Rocha Calcária / Camadas Alteradas DN 10" - Poço 150m | m | 162.71
6229 | Perfuração em Rocha Calcária / Camadas Alteradas DN 12" - Poço 150m | m | 198.49
6232 | Perfuração em Rocha Calcária / Camadas Alteradas DN 6" - Poço 150m | m | 109.7
6231 | Perfuração em Rocha Calcária / Camadas Alteradas DN 8" - Poço 150m | m | 127.65
6237 | Perfuração em Rocha Cristalina Alterada / Compacta DN 6" (Poço 100m) | m | 100.77
6236 | Perfuração em Rocha Cristalina Alterada / Compacta DN 8" (Poço 100m) | m | 126.76
6228 | Perfuração em Sedimento - Perfuração de Alargamento em 12.1/4" | m | 219.3
6227 | Perfuração em Sedimento - Perfuração de Alargamento em 14.3/4" | m | 169.41
6239 | Perfuração em Sedimento - Perfuraçao de Alargamento em 17" | m | 231.42
6225 | Perfuração em Sedimento / Camadas inconsolidadas DN 12.1/2" - Poço até 150m | m | 199.29
6224 | Perfuração em Sedimento / Camadas inconsolidadas DN 12.1/2" - Poço de 150 a 2 50m | m | 256.38
6223 | Perfuração em Sedimento / Camadas inconsolidadas DN 14.3/4" - Poço até 100m | m | 229.13
6217 | Perfuração em Sedimento / Camadas inconsolidadas DN 14.3/4" - Poço de 100 a 2 50m | m | 249.28
6214 | Perfuração em Sedimento / Camadas inconsolidadas DN 14.3/4" - Poço de 250 a 3 50m | m | 287.48
6222 | Perfuração em Sedimento / Camadas inconsolidadas DN 17.1/2" - Poço até 150m | m | 281.62
6216 | Perfuração em Sedimento / Camadas inconsolidadas DN 17.1/2" - Poço de 150 a 2 50m | m | 365.46
6213 | Perfuração em Sedimento / Camadas inconsolidadas DN 17.1/2" - Poço de 250 a 3 00m | m | 338.08
6221 | Perfuração em Sedimento / Camadas inconsolidadas DN 20" - Poço até 100m | m | 307.67
6220 | Perfuração em Sedimento / Camadas inconsolidadas DN 20" - Poço até 150m | m | 338.44
6219 | Perfuração em Sedimento / Camadas inconsolidadas DN 22" - Poço até 150m | m | 354.55
6218 | Perfuração em Sedimento / Camadas inconsolidadas DN 24" - Poço de 100 a 150m | m | 406.09
6215 | Perfuração em Sedimento / Camadas inconsolidadas DN 26" - Poço de 150 a 250m | m | 439.96
6212 | Perfuração em Sedimento / Camadas inconsolidadas DN 28" - Poço de 250 a 350m | m | 473.79
6240 | Perfuração em Sedimento / Camadas inconsolidadas DN 8.1/2" - de 150 a 300m | m | 204.87
6226 | Perfuração em Sedimento / Camadas inconsolidadas DN 8.1/2" até 150m | m | 159.7
6233 | Perfuração Metasedimento alterado / Compacta DN 10" (Poço 120m) | m | 172.7
6235 | Perfuração Metasedimento alterado / Compacta DN 6" (Poço 120m) | m | 125.76
6234 | Perfuração Metasedimento alterado / Compacta DN 8" (Poço 120m) | m | 147.85
13004 | Perfuração rocha sedimentar sedimento / camadas inconsolidadas dn 22" - poço até 250m | m | 397.94
12287 | Pia de cozinha com bancada em granito cinza andorinha, e = 2cm, dim 3.45x0.60 , com 01 cuba de aço inox, sifão cromado, válvula cromada, torneira cromada, inclusive rodopia 10 cm, assentada | un | 1605.55
12467 | Pintura de meio fio (caiação) | m | 3.01
11512 | Pintura de proteção sobre superfície metálica com aplicação de 01 demão de ti nta epoxi curada com poliamida, de alta espessura, bicomponente, MACROPOXY 64 6 FAST CURE EPOXY, da Sherwin Williams - Sumaré ou similar - R2 | m2 | 19.57
3411 | Pintura de proteção sobre superfícies metálicas com aplicação à rolo de 01 de mão de 120 micras de tinta anticorrosiva oxibar dal 535 bt 0527, marca RENNER - R2 | m2 | 20.77
5039 | Pintura de proteção sobre superfícies metálicas com aplicação de 01 demão de tinta epoximastic de alumínio modificado, bicomponente, SUMASTIC 228 AR, da S herwin Williams - Sumaré ou similar - R2 | m2 | 19.21
5056 | Pintura de proteção sobre superfícies metálicas com aplicação de 02 demãos de tinta epoximastic de alumínio modificado, bicomponente, SUMASTIC 228 AR, da S herwin Williams - Sumaré ou similar - R1 | m2 | 36.9
11513 | Pintura de superfície metálica, sujeira à imersão em meio salino, composta: l impeza da superfície com SUMACLEAN WB e 01 demão de MACROPOXY 646 FAST CURE E POXY, da Sherwin Williams - Sumaré ou similar | m2 | 40.84
11515 | Pintura de superfície metálica, sujeira à imersão em meio salino, composta: l impeza da superfície com SUMACLEAN WB, 01 demão de SUMASTIC 228 AR ou similar e 01 demão de MACROPOXY 646 FAST CURE EPOXY, da Sherwin Williams - Sumaré ou similar | m2 | 60.06
3137 | Piso concredur, cor natural, dimensões 33 x 33 cm, aplicado com argamassa ind ustrializada ac-i, exclusive regularização de base ou Similar | m2 | 51.39
3138 | Piso concredur, cor vermelha, dimensões 33 x 33 cm, aplicado com argamassa in dustrializada ac-i, exclusive regularização de base ou Similar | m² | 63.19
7306 | Piso para calçadas e páteos em caco de granito preto, e =2cm | m2 | 19.32
3239 | Placa de inauguração de obra em alumínio 0,15 x 0,39 m | un | 227.61
3167 | Placa de inauguração de obra em alumínio 0,60 x 0,80 m | un | 1606.51
11986 | Placa de inauguração em alumínio com Acrilico, 80x60cm,com logomarca e moldur a | un | 1044.12
12449 | Placa de inauguração em alumínio composto preto, 60x60cm, esp=4mm, (ACM const it. de 02 chapas sólidas de alumínio c/ núcleo central em polietileno), c/ pi ntura coilcoating PVDF KYNAR 500, texto gravado a laser, acab em verniz autom ., mold em alumínio | un | 1762.66
11400 | Placa de inauguração em alumínio composto preto, 60x80cm, esp=4mm, (ACM const it. de 02 chapas sólidas de alumínio c/ núcleo central em polietileno), c/ pi ntura coilcoating PVDF KYNAR 500, texto gravado a laser, acab em verniz autom ., mold em alumínio | un | 2234.48
11735 | Placa de inauguração em alumínio composto preto,150x100cm, esp=4mm, (ACM cons tit. de 02 chapas sólidas de alumínio c/ núcleo central em polietileno), c/ p intura coilcoating PVDF KYNAR 500, texto gravado a laser, acab em verniz auto m., mold alumínio | un | 6941
12566 | Plug macho 2p + t, ABNT, de embutir, 10 A com rabicho de cabo PP 3x1,5mm2, co m 1,0m | pt | 12.32
3229 | Poço de visita com coleta em alvenaria tij. maciços esp. = 0,20m, profundida de <= 1,50 m | un | 2084.15
12919 | Poço de visita em anel de concreto, balão de 0,60m (di), profundidade até 1,2 0 m, inclusive tampão TD-600 | un | 1243.01
12920 | Poço de visita em anel de concreto, balão de 0,80m, profundidade de 1,21 a 1, 50m, inclusive tampão TD-600 | un | 1747.99
12921 | Poço de visita em anel de concreto, balão de 0,80m, profundidade de 1,51 a 2, 00m, inclusive tampão TD-600 | un | 1844.57
12916 | Poço de visita em anel de concreto, balão de 1,00m (di), profundidade até 3,0 0m, inclusive tampão TD-600 | un | 2412.02
12917 | Poço de visita em anel de concreto, balão de 1,00m, profundidade de 3,01 a 4, 00m, inclusive tampão TD-600 | un | 2973.11
12918 | Poço de visita em anel de concreto, balão de 1,00m, profundidade de 4,01 a 5, 00m, inclusive tampão TD-600 | un | 3407.85
6373 | Poço de visita em anel de concreto, balão de 1,20m, profundidade até 1,50m, i nclusive tampão TD-600 | un | 2332.29
6374 | Poço de visita em anel de concreto, balão de 1,20m, profundidade de 1,51 a 2, 00m, inclusive tampão TD-600 | un | 2609.19
6375 | Poço de visita em anel de concreto, balão de 1,20m, profundidade de 2,01 a 3, 00m, inclusive tampão TD-600 | un | 3060.74
6376 | Poço de visita em anel de concreto, balão de 1,20m, profundidade de 3,01 a 4, 00m, inclusive tampão TD-600 | un | 3498.23
6377 | Poço de visita em anel de concreto, balão de 1,20m, profundidade de 4,01 a 5, 00m, inclusive tampão TD-600 | un | 4065.66
6378 | Poço de visita em anel de concreto, balão de 1,20m, profundidade de 5,01 a 6, 00m, inclusive tampão TD-600 | un | 4632.58
6379 | Poço de visita em anel de concreto, balão de 1,20m, profundidade de 6,01 a 7, 00m, inclusive tampão TD-600 | un | 5200
3444 | Ponta de ala em concreto ciclópico, para tubos de concreto (simples) d=0.40 à 0.60 m | un | 1612.35
3613 | Ponta de ala em concreto ciclópico, para tubos de concreto (simples) d=0.80 m | un | 2894.81
3612 | Ponta de ala em concreto ciclópico, para tubos de concreto (simples) d=1.00 m | un | 4672.42
3449 | Ponta de ala para galeria celular dupla de (2.00 x 1.00) x 1.10 m | un | 10969.97
3276 | Ponto de interruptor 01 seção (1 s) aparente com eletroduto de ferro galvaniz ado Ø 3/4" | pt | 235.83
7210 | Ponto de interruptor 01 seção (1 s) aparente sem eletroduto | pt | 62.66
3278 | Ponto de interruptor 01 seção (1 s) embutido com eletroduto de pvc flexível s anfonado Ø 3/4" | pt | 151.88
3275 | Ponto de interruptor 01 seção (1 s) embutido com eletroduto de pvc rígido Ø 3 /4" | pt | 191.48
3288 | Ponto de interruptor 01 seção paralela, aparente, com eletroduto de ferro gal vanizado Ø 3/4" | pt | 251.47
3287 | Ponto de interruptor 01 seção paralela, embutido, com eletroduto de pvc flexí vel sanfonado Ø 3/4" | pt | 167.52
3274 | Ponto de interruptor 01 seção paralela, embutido, com eletroduto de pvc rígid o Ø 3/4" | pt | 207.12
3289 | Ponto de interruptor 01 seção simples c/placa, com canaleta plastica c/diviso ria 20x10mm | pt | 217.28
3280 | Ponto de interruptor 02 seções (2 s) aparente com eletroduto de ferro galvani zado Ø 3/4" | pt | 238.63
3281 | Ponto de interruptor 02 seções (2 s) embutido com eletroduto de pvc flexível sanfonado embutido Ø 3/4" | pt | 154.68
3282 | Ponto de interruptor 02 seções embutido, com eletroduto de pvc rígido roscáve l Ø 3/4" | pt | 194.28
3279 | Ponto de interruptor 02 seções simples c/placa, com canaleta plastica c/divis oria 20x10mm | pt | 202.54
3284 | Ponto de interruptor 03 seções (3 s) aparente com eletroduto de ferro galvan izado Ø 3/4" | pt | 235.43
3285 | Ponto de interruptor 03 seções embutido, com eletroduto de pvc flexível sanfo nado Ø 3/4" | pt | 151.48
3286 | Ponto de interruptor 03 seções embutido, com eletroduto de pvc rígido roscáve l Ø 3/4" | pt | 191.08
3283 | Ponto de interruptor 03 seções simples c/placa, com canaleta plastica c/divis oria 20x10mm | pt | 203.54
7797 | Ponto de interruptor tipo dimmer rotativo (variador de luminosidade) c/eletro duto embutido pvc rígido Ø 3/4" | pt | 249.43
3395 | Ponto de luz em teto ou parede, com eletroduto de pvc flexivel sanfonado embu tido Ø 3/4" | un | 208.56
3398 | Ponto de tomada 2p+t, ABNT, 10 A, de uso geral, em pisos, com eletroduto de p vc flexível sanfonado embutido Ø 3/4", inclusive aterramento | pt | 205.38
3296 | Ponto de tomada 2p+t, ABNT, 10 A, de uso geral, em pisos, com eletroduto de p vc rígido embutido, inclusive aterramento | pt | 244.98
3300 | Ponto de tomada 2p+t, ABNT, de embutir, 10 A, com eletroduto de ferro galvani zado aparente Ø 3/4", fio rigido 2,5mm² (fio 12), inclusive placa em pvc e at erramento | pt | 252.47
3298 | Ponto de tomada 2p+t, ABNT, de embutir, 10 A, com eletroduto de pvc flexível sanfonado embutido Ø 3/4", fio rigido 2,5mm² (fio 12), inclusive placa em pvc e aterramento | pt | 168.52
8244 | Ponto de tomada 2p+t, ABNT, de embutir, 10 A, com eletroduto de pvc flexível sanfonado embutido Ø 3/4", fio rígido 4,0mm² (fio 10), inclusive placa em pvc e aterramento | pt | 196.96
3297 | Ponto de tomada 2p+t, ABNT, de embutir, 10 A, com eletroduto de pvc rígido em butido Ø 3/4", fio rigido 2,5mm² (fio 12), inclusive placa em pvc e aterrame nto | pt | 208.12
3293 | Ponto de tomada 3p para ar condicionado até 3000 va, com eletroduto de ferro galvanizado aparente Ø 3/4", incluindo conjunto astop/30a, inclusive aterram ento | pt | 300.77
3397 |  | pt | 212.66
Ponto de tomada 3p para ar condicionado até 3000 va, com eletroduto de pvc fl exível sanfonado embutido Ø 3/4", incluindo conjunto astop/30a-220v, inclusi ve aterramento
3292 | Ponto de tomada 3p para ar condicionado até 3000 va, com eletroduto de pvc rí gido embutido Ø 3/4", incluindo conjunto astop/30a-220v, inclusive aterramen to | pt | 256.88
3396 | Ponto de tomada 3p para chuveiro elétrico até 4000 va, com eletroduto de pvc flexível sanfonado embutido Ø 3/4", inclusive aterramento | pt | 202.57
3295 | Ponto de tomada 3p para chuveiro elétrico até 4000 va, com eletroduto de pvc rígido embutido Ø 3/4", inclusive aterramento | pt | 246.79
3247 | Ponto de tomada pvc circular, aparente, exclusive aterramento | pt | 48.91
3545 | Porta em madeira compensada (canela), lisa, semi-ôca, 0.60 x 2.10 m, inclusiv e batentes e ferragens (livre/ocupado) | un | 685.3
3624 | Porta em madeira compensada (canela), lisa, semi-ôca, 0.60 x 2.10 m, revestid a c/fórmica, inclusive batentes e ferragens (livre/ocupado) | un | 915.89
3546 | Porta em madeira compensada (canela), lisa, semi-ôca, 0.70 x 2.10 m, inclusiv e batentes e ferragens | un | 648.84
3547 | Porta em madeira compensada (canela), lisa, semi-ôca, 0.80 x 2.10 m, inclusiv e batente e ferragens | un | 662.92
9931 | Porta em madeira compensada (canela), lisa, semi-ôca, 0.80 x 2.10 m, inclusiv e batentes e ferragens (livre/ocupado) | un | 658.98
8197 | Porta em madeira compensada (canela), lisa, semi-ôca, 0.90 x 2.10 m, inclusiv e batentes de 16 a 19cm e ferragens | un | 610.21
3628 | Porta em madeira compensada (canela), lisa, semi-ôca, 0.90 x 2.10 m, inclusiv e batentes e ferragens | un | 772.31
3629 | Porta em madeira compensada (canela), lisa, semi-ôca, 1.00 x 2.10 m, inclusiv e batentes e ferragens | un | 802.8
8482 | Porta em madeira compensada (canela), lisa, semi-ôca, 1.20 x 2.10 m, 02 folha s, exclusive batentes e ferragens | un | 325.08
7149 | Porta em madeira compensada (canela), lisa, semi-ôca, 1.40 x 2.10 m, com duas folhas, inclusive batentes e ferragens | un | 1134.45
11901 | Porta em madeira compensada (canela), lisa, semi-ôca, 1.40 x 2.10 m, duas fol has, inclusive batentes e ferragens | un | 804.78
8202 | Porta em madeira compensada (canela), lisa, semi-ôca, 1.60 x 2.10 m, inclusiv e batente e ferragens | un | 1062.4
12065 | Porta em madeira compensada (canela), lisa, semi-ôca, 1.80 x 2.10 m, duas fol has, inclusive batentes e ferragens | un | 1051.72
7148 | Porta em madeira compensada (canela), lisa, semi-ôca, 2.00 x 2.10 m, com duas folhas, inclusive batentes e ferragens | un | 1137.46
3542 | Porta em madeira compensada (virola), lisa, semi-ôca, 0.60 x 2.10 m, inclusiv e batentes e ferragens | un | 652.96
3543 | Porta em madeira compensada (virola), lisa, semi-ôca, 0.70 x 2.10 m, inclusiv e batentes e ferragens | un | 654.33
3544 | Porta em madeira compensada (virola), lisa, semi-ôca, 0.80 x 2.10 m, inclusiv e batentes e ferragens | un | 668.41
3539 | Porta em madeira de lei, almofadada, 0.70 x 2.10 m, inclusive batentes e ferr agens | un | 1383.92
3540 | Porta em madeira de lei, almofadada, 0.80 x 2.10 m, inclusive batentes e ferr agens | un | 1509.14
3541 | Porta em madeira de lei, almofadada, 0.90 x 2.10 m, inclusive batentes e ferr agens | un | 1762.42
8965 | Porta em madeira de lei, almofadada, 1,60 x 2.10 m, inclusive batente e dobra diças | un | 2119.43
3623 | Porta em madeira de lei, almofadada, 1.00 x 2.10 m, inclusive batentes e ferr agens | un | 1476.03
12082 | Porta radiológica em mad/mad de lei, p/pintura, dim: 0,92x2,12m, laminado de chumbo embutido, e=2mm, dobradiças reforçadas, fechadura autoblocante, marca Arouca, ref.: 108449/40-Z-ZCE ou similar, maçaneta tipo alavanca, inclusive b atentes de madeira. | un | 4178.28
6024 | Portão padrao DESO modelo "A", dimensões 1,00 x 1,20m, inclusive pintura | un | 1093.07
6025 | Portão padrao DESO modelo "B", dimensões 1,00 x 1,60m, inclusive pintura | un | 1237.12
6026 | Portão padrao DESO modelo "C", dimensões 4,00 x 1,20m, inclusive pintura | un | 2568.97
6027 | Portão padrao DESO modelo "D", dimensões 4,00 x 1,60m, inclusive pintura | un | 3044.31
6211 | Pórtico para poço em tubo de aço galvanizado 4" c/8,50m c/talha 500kg e corre nte - Rev. 01 | un | 10319.01
9163 | Poste auxiliar p/entrada energia, monofasico, ferro galvanizado d=3" e h=5,0m , completo | un | 874.8
3185 | Poste circular de concreto 12/400 - Fornecimento e assentamento | un | 2633.77
3164 | Poste circular de concreto 16/300 - Fornecimento e assentamento | un | 2525.52
8926 | Poste reto telecônico de engastar, galvanizado, ref. PT - 100/200P, h= 20 me tros, da Metal light ou similar, com 04 projetores ref.: IE-555/1 da Metal li ght ou similar, inclusive lâmpada e reator | un | 25507.11
8927 |  | un | 2376.6
Poste reto telecônico flangeado, galvanizado, ref. PT - 100B/80L, h= 8 metro s, da Metal light ou similar, com 03 projetores ref.: IE-532/2 da Metal light ou similar, inclusive lâmpada e reator
6296 | Pré-Filtro Comum - Cascalho de Quartzo Arredondado | m3 | 1303.03
6295 | Pré-Filtro Pérola | m3 | 733.17
8271 | Projetor fech, em alum. fundido, com aletas, refletor em alum. refletal, liso anod, lente em cristal temp, suporte fixação em chapa de aço galv, c/ soquete E-40, na cor cinza martelado, da REEME , ref. MA-326 ou similar, incl. lamp v apor met. 250w | un | 770.06
3237 | Projetor phillips ref. HNF003 com lâmpada vapor metálico de 1000 w, inclusive reator externo e ignitor ou similar | un | 1910.08
10920 | QD - Quadro / Painel em chapa galvanizada e pintura eletrostática na cor beg e,sem disjuntores,com ( barramentos, isolador, pafusos, conector, espelho e m ontagem) -1400x800x300mm | un | 5618.14
9400 | QDGBT - Quadro de distribuição geral de baixa tensão dim.: 2300x800x1000mm, c ontendo: disjuntor 3P 2500A, TC 2500/5A, oltímetro 96x96 600V, amperímetro 96 x96 2500/5A, chave comutadora e demais acessórios | un | 48389.45
12222 | Quadro de distribuição de embutir, em chapa de aço, para até 08 disjuntores, com barramento, padrão DIN, exclusive disjuntores | un | 102.14
12223 | Quadro de distribuição de embutir, em chapa de aço, para até 12 disjuntores, com barramento, padrão DIN, exclusive disjuntores | un | 530.01
12224 | Quadro de distribuição de embutir, em chapa de aço, para até 16 disjuntores, com barramento, padrão DIN, exclusive disjuntores | un | 188.17
12225 | Quadro de distribuição de embutir, em chapa de aço, para até 18 disjuntores, com barramento, padrão DIN, exclusive disjuntores | un | 770.88
12226 | Quadro de distribuição de embutir, em chapa de aço, para até 24 disjuntores, com barramento, padrão DIN, exclusive disjuntores | un | 838.88
12227 | Quadro de distribuição de embutir, em chapa de aço, para até 30 disjuntores, com barramento, padrão DIN, exclusive disjuntores | un | 973.18
12228 | Quadro de distribuição de embutir, em chapa de aço, para até 32 disjuntores, com barramento, padrão DIN, exclusive disjuntores | un | 463.43
12229 | Quadro de distribuição de embutir, em chapa de aço, para até 36 disjuntores, com barramento, padrão DIN, exclusive disjuntores | un | 1009.32
12230 | Quadro de distribuição de embutir, em chapa de aço, para até 40 disjuntores, com barramento, padrão DIN, exclusive disjuntores | un | 1405.43
12231 | Quadro de distribuição de embutir, em chapa de aço, para até 48 disjuntores, com barramento, padrão DIN, exclusive disjuntores | un | 1649.67
12232 | Quadro de distribuição de embutir, em chapa de aço, para até 56 disjuntores, com barramento, padrão DIN, exclusive disjuntores | un | 2093.14
12233 | Quadro de distribuição de embutir, em chapa de aço, para até 70 disjuntores, com barramento, padrão DIN, exclusive disjuntores | un | 1075.87
12238 | Quadro de distribuição de embutir, em resina termoplástica, para até 03 disju ntores, sem barramento, padrão DIN, exclusive disjuntores | un | 44.14
12235 | Quadro de distribuição de embutir, em resina termoplástica, para até 16 disju ntores, com barramento, padrão DIN, exclusive disjuntores | un | 361.42
12236 | Quadro de distribuição de embutir, em resina termoplástica, para até 32 disju ntores, com barramento, padrão DIN, exclusive disjuntores | un | 574.63
12305 | Quadro de distribuição de embutir, em resina termoplástica, para até 32 disju ntores, SLIM, com barramento, padrão DIN, exclusive disjuntores | un | 467.07
12239 | Quadro de distribuição de sobrepor, em resina termoplástica, para até 08 disj untores, sem barramento, padrão DIN, exclusive disjuntores | un | 78.09
12240 | Quadro de distribuição de sobrepor, em resina termoplástica, para até 12 disj untores, com barramento, padrão DIN, exclusive disjuntores | un | 313.45
12241 | Quadro de distribuição de sobrepor, em resina termoplástica, para até 24 disj untores, com barramento, padrão DIN, exclusive disjuntores | un | 244.31
12242 | Quadro de distribuição de sobrepor, em resina termoplástica, para até 36 disj untores, com barramento, padrão DIN, exclusive disjuntores | un | 571.35
3188 | Quadro de medição indireta para transformadores de até 112 kv, dim. 1,50x0,70 x0,25m, exceto disjuntores | un | 2208.11
11381 | Quadro de medição indireta para transformadores de até 225 kva | un | 2025.63
9423 | Quadro em chapa de aço com pintura eletrostáica na cor cinza dim 200x80x60cm completo com barramento, proteção, inclusive disjuntores - QDGBT4 - R | un | 36356.66
9155 | Quadro em chapa de aço com pintura eletrostática na cor cinza med. 1200x800x2 50mm, completo com barramento, proteção, inclusive 01 disjuntor de 400A - 85K A, 01 disjuntor de 200A-25KA e 03 disjuntores de 175A-25KA | un | 11751.47
12468 | Quadro Geral - QDG-1, em policarbonato c/proteção UV, com barramento para 350 A, sem disjuntores, Obra Mercado da Carne - Tobias Barreto | un | 6502.5
12469 | Quadro Geral - QDG-2, em policarbonato c/proteção UV, com barramento para 250 A, sem disjuntores, Obra Mercado da Carne - Tobias Barreto | un | 6502.5
12009 | Quadro Geral de distribuição de embutir, com barramento, em chapa de aço galv aniz. com pintura eletrostática para até 800A, medindo:1800x1000x600cm, exclu sive disjuntores | un | 18214.77
11377 | Quadro geral de distribuição de embutir, com barramento, em chapa galvaniz., medindo:1000x600x250cm, exclusive disjuntores | un | 2457.38
11336 | Quadro geral de distribuição de embutir, com barramento, em chapa galvaniz., medindo:1140x2090x200cm, exclusive disjuntores | un | 2834.18
11337 | Quadro geral de distribuição de embutir, com barramento, em chapa galvaniz., medindo:1140x2470x200cm, exclusive disjuntores | un | 3414.64
11376 | Quadro geral de distribuição de embutir, com barramento, em chapa galvaniz., medindo:1200x800x250cm, exclusive disjuntores | un | 3120.36
11338 | Quadro geral de distribuição de embutir, com barramento,, em chapa galvaniz., medindo:1140x1520x200cm, exclusive disjuntores | un | 2126.57
11374 | Quadro geral de distribuição de emQuadro geral de distribuição de embutir, co m barramento, em chapa galvaniz., medindo:1400x800x250cm, exclusive disjuntor es | un | 5667.18
11112 | Quadro geral de distribuição, embutir, com barramento, em chapa de aço, medin do:1800x1100x250cm, exclusive disjuntores | un | 8686.95
3143 | Quiosque padrão, raio = 2.25m, peça central roliça de eucalipto d=0.15m, cobe rtura em telha cerâmica canal, piso em concreto simples e=8 cm, mesa e bancos em concreto armado - Rev. 01 | un | 5498.6
9630 | Ramal de ligação de água (Rede de distribuição à fachada do lote) | un | 130.47
5037 | Reassentamento de telha dupla de alumínio, ondulada, esp = 0,7 mm, pré pintad a em duas faces, com preenchimento de lã de vidro 50mm | m2 | 19.9
9978 | Rebaixamento de lençol freático com ponteiras filtrantes em área | pt/dia | 14.14
6418 | Rebaixamento de lençol freático com ponteiras filtrantes em valas (metro de v ala) | m | 27.32
3317 | Reboco especial de parede 2cm com argamassa traço t1 - 1:3 (cimento / areia) | m2 | 27.5
3318 | Reboco especial de parede 2cm com argamassa traço t3 - 1:3 cimento / areia / vedacit | m2 | 30.09
3316 | Reboco ou emboço externo, de parede, com argamassa traço t5 - 1:2:8 (cimento / cal / areia), espessura 2,5 cm | m2 | 29.47
11733 | Reboco ou emboço interno de teto, reforçado com tela belgo revest - 1,24mm, 2 5x25, com argamassa traço t6 - 1:2:10 (cimento / cal / areia), espessura 2,0 cm | m2 | 71.67
13027 | Reboco ou emboço interno, de parede, com argamassa traço - 1:6 (cimento / are ia) com Rebotec, espessura 1,5 cm | m2 | 23.73
3314 | Reboco ou emboço interno, de parede, com argamassa traço t6 - 1:2:10 (cimento / cal / areia), espessura 1,5 cm | m2 | 24.21
7602 | Reboco ou emboço interno, de parede, com argamassa traço t6 - 1:2:10 (cimento / cal / areia), espessura 3,0 cm | m2 | 30.17
3315 | Reboco ou emboço interno, de teto, com argamassa traço t6 - 1:2:10 (cimento / cal / areia), espessura 1,5 cm | m2 | 27.25
6302 | Redução DN 10 x 6" Galvanizada | un | 404.03
6271 | Redução DN 10 x 8" Galvanizada, Reforçada | un | 407.66
6303 | Redução DN 12 x 8" Galvanizada | un | 442.75
6276 | Redução DN 154 x 100mm PVC, Geomecânico Stand | un | 324.79
6274 | Redução DN 200 x 150mm PVC, Geomecânico Reforçado | un | 380.58
6275 | Redução DN 200 x 154mm PVC, Geomecânico Stand | un | 377.74
6273 | Redução DN 250 x 200mm PVC, Geomecânico Stand | un | 745.77
6272 | Redução DN 8" x 6" Galvanizada | un | 326.13
3203 | Registro tipo esfera em PVC c/borboleta, d = 1 1/2" | un | 47.6
3202 | Registro tipo esfera em PVC c/borboleta, d = 1" | un | 36.24
3204 | Registro tipo esfera em PVC c/borboleta, d = 2" | un | 66.06
3205 | Registro tipo esfera em PVC c/borboleta, d = 3" | un | 134.23
9033 | Registro tipo esfera em PVC c/borboleta, d = 4" | un | 353.68
3206 | Registro tipo esfera em PVC c/borboleta, d = 1/2" | un | 17.87
3201 | Registro tipo esfera em PVC c/borboleta, d = 3/4" | un | 22.5
6166 | Religação corte grande consumidor com hidrômetro 10m3 de capacidade, com cava lete | un | 60.4
6167 | Religação corte grande consumidor com hidrômetro de 10m3 de capacidade, sem c avalete | un | 33.59
6168 | Religação corte grande consumidor com hidrômetro de 20m3 de capacidade, com c avalete | un | 78.56
6169 | Religação corte grande consumidor com hidrômetro de 20m3 de capacidade, sem c avalete | un | 51.75
6171 | Religação de corte com bucha | un | 36.59
6172 | Religação de corte em ligação de água utilizando lacre em polipropileno (disc o) | un | 9.13
6173 | Religação de corte grande consumidor com hidrômetro 30 a 50m3 de capacidade | un | 20.1
6174 | Religação de corte no geral | un | 127.46
6170 | Religação de corte no ramal | un | 87.77
6478 | Remanejamento de ligação predial dn 100 x 1/2", em asfalto | un | 203.54
6477 | Remanejamento de ligação predial dn 100 x 1/2", em paralelepípedos | un | 183.36
6474 | Remanejamento de ligação predial dn 50mm x 1/2", em asfalto | un | 193.1
| Remanejamento de ligação predial dn 50mm x 1/2", em paralelepípedos |  | 172.92
6473 |  | un
6176 | Remanejamento de ligação predial dn 50mm x 1/2", em terreno natural | un | 132.73
6476 | Remanejamento de ligação predial dn 75mm x 1/2", em asfalto | un | 196.01
6475 | Remanejamento de ligação predial dn 75mm x 1/2", em paralelepípedos | un | 175.83
6177 | Remanejamento de ligação predial dn 75mm x 1/2", em terreno natural | un | 135.64
3264 | Remoção de caixa de descarga de sobrepor | un | 15.24
3141 | Remoção de caixão de madeira (aduela) | un | 6.08
8857 | Remoção de Difusor de Dutos de Ar-Condicionado | un | 27.81
9420 | Remoção de grelha p/ ralo | un | 2.03
3248 | Remoção de interruptores e tomadas | un | 3.35
3262 | Remoção de lavatório | un | 9.78
3242 | Remoção de poste de concreto armado seção circular ou duplo T - Rev. 01 | un | 160.66
6395 | Remoção de redes coletoras de esgoto em PVC JE, ponta e bolsa, DN 100mm | m | 1.9
6396 | Remoção de redes coletoras de esgoto em PVC JE, ponta e bolsa, DN 125mm | m | 2.19
6397 | Remoção de redes coletoras de esgoto em PVC JE, ponta e bolsa, DN 150mm | m | 2.41
6398 | Remoção de redes coletoras de esgoto em PVC JE, ponta e bolsa, DN 200mm | m | 2.68
6399 | Remoção de redes coletoras de esgoto em PVC JE, ponta e bolsa, DN 250mm | m | 3.04
6400 | Remoção de redes coletoras de esgoto em PVC JE, ponta e bolsa, DN 300mm | m | 3.36
6401 | Remoção de redes coletoras de esgoto em PVC JE, ponta e bolsa, DN 350mm | m | 3.77
6402 | Remoção de redes coletoras de esgoto em PVC JE, ponta e bolsa, DN 400mm | m | 4.18
3265 | Remoção de torneira | un | 3.71
3254 | Remoção de válvula de descarga | un | 88.32
3250 | Remoção de ventilador de teto | un | 3.32
3261 | Remoção e reassentamento de louças sanitárias | un | 91.38
4979 | Remoção e reassentamento de telha ondulada de fibro-cimento 4, 6, ou 8mm | m2 | 13.37
3145 | Remoção e reassentamento de telha trapezoidal em alumínio | m2 | 21.97
4866 | Remoção e reassentamento de toldo | m2 | 30.42
4988 | Remoção e Reinstalação de luminárias 1x32W, 2x32W, 3x32W ou 4x32W | un | 53.68
4989 | Remoção e Remontagem de Difusor de Dutos de Ar-Condicionado | un | 51.84
6482 | Reposição de Hidrômetro 1/2" Aferido | un | 9.69
6185 | Reposição de Pavimentação à paralelepípedo ( 80% Reaproveitamento ) c/ subst. de 30cm da sub-base p/ colchão de areia e rej.arg. cimento e areia 1:3 | m2 | 63.86
3455 | Reposição de pavimentação em paralelepípedo granítico, exclusive paralelos, i nclusive colchão de areia de 0.05 m e rej. arg. cimento e areia 1:3 | m2 | 29.13
6481 | Retirada de Hidrômetro 1/2" para Aferição | un | 20.71
6405 | Retirada e remoção de lodo de estações e lagoas de tratamento | m3 | 54.74
6300 | Revestimento - Tubo Liso - Aço SCH-20 em 10" | m | 444.52
6301 | Revestimento Aço Galvanizado em 2" (Condutor do Pré-Filtro) | m | 39.88
7593 | Revestimento cerâmico para piso ou parede, 20 x 20 cm, Elizabeth ou similar, linha Cristal Branco, aplicado c/argamassa industrializada ac-ii, rejuntado, exclusive regularização de base ou emboço | m2 | 41.75
6262 | Revestimento Filtro Aço Galvanizado DN 10" | m | 489.9
6263 | Revestimento Filtro Aço Galvanizado DN 8" | m | 408.34
6264 | Revestimento Filtro Aço Galvanizado Reforçado Espiralado DN 6" | m | 355
6259 | Revestimento Filtro Aço Inox Reforçado DN 10" | m | 1031.57
6261 | Revestimento Filtro Aço Inox Reforçado DN 6" | m | 603.1
6260 | Revestimento Filtro Aço Inox Reforçado DN 8" | m | 673.19
6270 | Revestimento Filtro PVC - Geomecânico Leve DN 154mm | m | 161.81
6268 | Revestimento Filtro PVC - Geomecânico Reforçado DN 150mm | m | 326.98
6266 | Revestimento Filtro PVC - Geomecânico Reforçado DN 200mm | m | 481.2
6269 | Revestimento Filtro PVC - Geomecânico Stand DN 154mm | m | 183.22
6267 | Revestimento Filtro PVC - Geomecânico Stand DN 206mm | m | 172.25
6265 | Revestimento Filtro PVC - Geomecânico Stand DN 250mm | m | 288.11
6252 | Revestimento Tubo Aço Preto DN 2440 em 6" | m | 366.3
6251 | Revestimento Tubo Aço Preto DN 2440 em 8" | m | 540.8
6245 | Revestimento Tubo Liso Aço Preto ASTM em 16" | m | 1208.88
6244 | Revestimento Tubo Liso Aço Preto ASTM em 18" | m | 729.23
6243 | Revestimento Tubo Liso Aço Preto ASTM em 20" | m | 1634.19
6242 | Revestimento Tubo Liso Aço Preto ASTM em 22" | m | 928.29
6241 | Revestimento Tubo Liso Aço Preto ASTM em 24" | m | 1070.31
6250 | Revestimento Tubo Liso Aço SCH-20 em 6" | m | 821.45
6249 | Revestimento Tubo Liso Aço SCH-20 em 8" | m | 540.8
6246 | Revestimento Tubo Liso Aço SCH-40 em 10" | m | 699.09
13012 | Revestimento Tubo Liso Aço SCH-40 em 12" | m | 741.13
6248 | Revestimento Tubo Liso Aço SCH-40 em 6" | m | 366.3
6247 | Revestimento Tubo Liso Aço SCH-40 em 8" | m | 132.41
6256 | Revestimento Tubo Liso PVC Geomecânico Reforçado DN 150mm | m | 141.5
6254 | Revestimento Tubo Liso PVC Geomecânico Reforçado DN 200mm | m | 251.63
6257 | Revestimento Tubo Liso PVC Geomecânico Stand DN 154mm | m | 110.25
6255 | Revestimento Tubo Liso PVC Geomecânico Stand DN 206mm | m | 191.18
6253 | Revestimento Tubo Liso PVC Geomecânico Stand DN 250mm | m | 319.76
6178 | Revisão de suprimido com escavação | un | 46.92
6179 | Revisão de suprimido sem escavação | un | 6.46
11345 | Sinalização permanente, vertical, com placa de aço (50x80cm) com poste de ma deira 3,50m fixado com base de concreto 40x40x50 | un | 511.96
4647 | Sinalização permanente, vertical, com placa de aço (60x60cm) com poste de ma deira 3,50m fixado com base de concreto 40x40x50 | un | 460.75
3466 | Sinalização permanente, vertical, com placa de aço (70x70cm) com poste de ma deira 3,50m fixado com base de concreto 40x40x50 | un | 831.18
7942 | Sinalizador audio-visual com lâmpada para garagem, ref. PB03F9A | un | 221.09
3477 | Sinalizador noturno c/ 1 lâmpada PL 15w, inclusive lampada e relé fotoeletric o individual 5a/127v | un | 98.86
10761 | Sinalizador para porta fabricados com base em plático leitoso e acrílico tran slúcido vermelho, com 02 lâmpadas (inclusa), acionada por reator convencional (incluso), alimentação 110V e 220V (c/ chave seletora) | un | 271.72
11356 | Solo-cimento compactado - Traço 1:18, inclusive cimento e arenoso comercial | m3 | 255.12
8267 | Solo-cimento compactado - Traço 1:20, inclusive cimento e arenoso comercial | m3 | 249.6
6971 | Substituição de hidrômetro dn 1", sem fornecimento do hidrômetro | un | 32.56
6965 | Substituição de hidrômetro dn 1", sem fornecimento do hidrômetro e com fornec imento de registro. | un | 84.25
6967 | Substituição de Hidrômetro dn 1", sem Fornecimento do hidrômetro, com Forneci mento de registro e Correção de Vazamento | un | 114.85
6969 | Substituição de Hidrômetro dn 1", sem Fornecimento, com Correção de Vazamento | un | 71.82
6180 | Substituição de hidrômetro dn 1/2", sem fornecimento do hidrômetro | un | 9.51
6963 | Substituição de hidrômetro dn 1/2", sem fornecimento do hidrômetro e com forn ecimento de registro. | un | 29.93
6183 | Substituição de Hidrômetro dn 1/2", sem Fornecimento do hidrômetro, com Corre ção de Vazamento | un | 25.62
6964 | Substituição de Hidrômetro dn 1/2", sem Fornecimento do hidrômetro, com Forne cimento de registro e Correção de Vazamento | un | 35.15
6972 | Substituição de hidrômetro dn 2", sem fornecimento do hidrômetro | un | 40.64
6966 | Substituição de hidrômetro dn 2", sem fornecimento do hidrômetro e com fornec imento de registro. | un | 229.74
6968 | Substituição de Hidrômetro dn 2", sem Fornecimento do hidrômetro, com Forneci mento de registro e Correção de Vazamento | un | 255.68
6970 | Substituição de Hidrômetro dn 2", sem Fornecimento, com Correção de Vazamento | un | 185.4
6383 | Substituição e/ou vedação de tampas de tampões em caixas de inspeção | un | 71.36
7882 | Suporte ( receptáculo) p/ lâmpada fluorescente | un | 4.35
4389 | Suporte metálico para corrimão ref. CG 028 Alcoa | un | 24.78
3435 | Suporte para fixação de projetor elétrico | m | 24.4
6181 | Suspensão ou rebaixamento de cavalete | un | 29.36
6410 | Tampa de concreto para caixas de passagem 0,40x0,40mx0,07m | un | 25.18
6411 | Tampa de concreto para caixas de passagem 0,60x0,60mx0,07m | un | 56.69
10431 | Tampa de concreto para caixas de passagem 0,70x0,70mx0,07m | un | 77.17
6415 | Tampa de concreto para caixas de passagem 0,80x0,80mx0,07m | un | 100.78
6416 | Tampa de concreto para caixas de passagem 1,00x1,00mx0,07m | un | 157.49
6293 | Tampa de Fundo - Cap Fêmea Geomecânico Reforçado DN 150mm | un | 273.98
6291 | Tampa de Fundo - Cap Fêmea Geomecânico Reforçado DN 200mm | un | 158.36
6294 | Tampa de Fundo - Cap Fêmea Geomecânico Stand DN 154mm | un | 273.99
6292 | Tampa de Fundo - Cap Fêmea Geomecânico Stand DN 206mm | un | 339.3
6470 | Tampa de Fundo - Cap Fêmea Leve DN 154mm | un | 73.09
6290 | Tampa de Fundo - Válvula de Fundo em 6" | un | 278.19
6289 | Tampa de Fundo - Válvula de Fundo em 8" | un | 370.96
6288 | Tampa de Poço Cap Macho Leve em 154mm | un | 60.31
6285 | Tampa de Poço Cap Macho Reforçado em 150mm | un | 273.99
6284 | Tampa de Poço Cap Macho Reforçado em 200mm | un | 322.32
6287 | Tampa de Poço Cap Macho Stand em 154mm | un | 273.99
6286 | Tampa de Poço Cap Macho Stand em 206mm | un | 152.21
6283 | Tampa de Poço Cap Macho Stand em 250mm | un | 197.28
6280 | Tampa de Poço Galvanizada DN 10" | un | 115.15
6282 | Tampa de Poço Galvanizada DN 6" | un | 86.34
6281 | Tampa de Poço Galvanizada DN 8" | un | 92.07
6032 |  | un | 537.58
Tampa p/ Caixa de Registro Tipo II, em Concreto Armado fck = 21MPa, dim. 1,2x 1,2x0,12m c/ Tampão TD-5
6033 | Tampa p/ Caixa de Registro Tipo III, em Concreto Armado fck = 21MPa, c/ Tampã o TD-5 | un | 1043.17
6034 | Tampa p/ Caixa de Registro Tipo IV, em Concreto Armado fck = 21MPa, c/ Tampã o TD-5 | un | 1124.16
3163 | Tampo de balcão em granito cinza andorinha, e=2cm | m2 | 278.51
9595 | Tampo em marmoglass branco | m2 | 936.64
12492 | Tampo/bancada em granito branco siena, e=2cm | m2 | 372.32
3147 | Tê de redução 90º de pvc rígido soldável, marrom diâm = 40 x 25mm | un | 15.69
3241 | Telhamento com telha cerâmica tipo canal, vermelha, 1ª qualidade - R1 | m2 | 45.11
9632 | Telhamento com telha de concreto, plana, Tégula ou similar | m2 | 132.63
9918 | Telhamento com Telha em alumínio, dupla, trapezoidal, preenchimento PU=30 mm , pré-pintada, e=0,6mm, isoeste ou similar - Rev. 01 | m2 | 255.04
12737 | Telhamento com telha em alumínio, simples, ondulada, não pintada e = 0,6 mm - Rev. 01 | m2 | 80.48
12738 | Telhamento com telha em alumínio, simples, ondulada, não pintada e = 0,7 mm - Rev. 03 | m2 | 90.86
4984 | Telhamento com telha em alumínio, simples, ondulada, pré-pintada e = 0,6 mm - Re. 02 | m2 | 121.91
4786 | Telhamento com telha em alumínio, simples, ondulada, pré-pintada e = 0,7 mm - Rev. 02 | m2 | 154.81
3303 | Terminal de compressão para cabo de 25 mm2 - fornecimento | un | 2.78
3304 | Terminal de compressão para cabo de 35 mm2 - fornecimento | un | 3.13
6465 | Teste hidrostático em rede de água / adutora | m | 0.38
9552 | Testeira metálica em chapa de alumínio pintada | m2 | 153.74
13015 | Transporte da unidade teste de bombeamento (mínimo 100km) | km | 14
6203 | Transporte de Compressor de 150psi / 600cfm até 300km (mínimo de 100km) | un | 2084.67
13014 | Transporte de Compressor de 350psi / 900cfm até 300km (mínimo de 100km) | un | 16.15
3464 | Transporte de máquinas e equipamentos por caminhão munck (min.=100km) | km | 3
13013 | Transporte de perfuratriz rotativa até 250 (mínimo 100km) | km | 21.48
9203 | Transportes comercial com caminhão carroceria em rodovia pavimentada | tkm | 0.5
3715 | Alambrado com 13 fios de arame galvanizado revestido em PVC, fio 12 bwg (3.8 mm), fixado em estacas de concreto armado 10x10x250 cm (ponta reta) a cada 2. 00 m, altuta útil 2.00 m. | m2 | 96.04
12034 | Alambrado com tela de aço galvanizado, fio 12 bwg, malha 3/8", ondulada, quad rada, sem revestimento, fixada com tubos de aço galvanizado 2", formando quad ros de 2.00 x 2.00 m, exceto mureta | m2 | 365.65
3665 | Alambrado com tela de arame galvanizado fio 12 bwg, malha 2 1/2", revestido d e pvc, fixada com estacas de concreto armado 10x10x250 cm (ponta reta) a cada 2.00 m, altuta útil 2.00 m, exceto mureta | m2 | 170.04
12037 | Alambrado com tela de arame galvanizado fio 12 bwg, malha 2 1/2", revestido e m pvc, fixada com tubos de aço galvanizado 2 1/2", formando quadros de 2.00 x 2.00 m, exceto mureta | m2 | 237.99
4118 | Alambrado com tela de arame galvanizado fio 12 bwg, malha 2 1/2", revestido e m pvc, fixada com tubos de aço galvanizado 2", formando quadros de 2.00 x 2.0 0 m, exceto mureta | m2 | 269.51
8281 | Alambrado com tela de arame galvanizado fio 12 bwg, malha 2", com revestiment o, mais 3 fios de arame farpado, fixada com estacas de concreto armado 10x10x 300 cm (ponta virada) a cada 2.00 m, altura útil 2.20 m, inclusive fundação | m | 298.98
2384 | Alambrado com tela de arame galvanizado fio 12 bwg, malha 2", revestido em pv c, fixada com estacas de concreto armado 10x10x300 cm (ponta virada) a cada 1 .80 m, altura útil 2.50 m, exceto mureta | m2 | 193.84
3549 | Alambrado com tela de arame galvanizado fio 12 bwg, malha 2", revestido em pv c, fixada com tubos de aço galvanizado 1 1/2", formando quadros de 2.00 x 1.0 0 m, exceto mureta | m2 | 305.32
3548 | Alambrado com tela de arame galvanizado fio 12 bwg, malha 2", revestido em pv c, fixada com tubos de aço galvanizado 2", formando quadros de 2.00 x 1.00 m, exceto mureta | m2 | 403.6
3491 | Alambrado com tela de arame galvanizado fio 12 bwg, malha 2", revestido em pv c, fixada com tubos de aço galvanizado 2", formando quadros de 2.00 x 2.00 m, exceto mureta | m2 | 289.59
3490 | Alambrado com tela de arame galvanizado fio 12 bwg, malha 2", sem revestiment o, fixada com tubos de aço galvanizado 2", formando quadros de 2.00 x 2.00 m, exceto mureta | m2 | 237.89
3489 | Alambrado com tela de arame galvanizado fio 12 bwg, malha 2", sem revestiment o, mais 4 fios de arame farpado, fixada com estacas de concreto armado 10x10x 300 cm (ponta virada) a cada 2.00 m, altuta útil 2.50 m, exceto mureta | m2 | 119.37
12775 | Alambrado com tela de arame galvanizado fio 12 bwg, malha 3", com tubo de aço galvanizado 3"(vertical) e de 1.1/2"(horizontal superior), formando quadros d e 3,10 x 2.50 m, assentada sobre alambrado existente | m2 | 135.47
210.28
4256 | Alambrado com tela de arame galvanizado fio 12 bwg, malha 3", fixada com tubo de aço galvanizado 2", formando quadros de 2.00 x 2.00 m, exceto fixação e mu reta | m2
7764 | Alambrado com tela de arame galvanizado fio 12 bwg, malha 3", revestido de PV C,fixado em tubo aço galvaniz.3", em módulos de (2,36x1,90)m, chumbado em blo co de concreto, inclus.escavação/reaterro/carga/descarga/transporte dos tubos ,exclusive mureta | m2 | 221.63
3492 | Alambrado com tela de nylon, malha 3.6 mm, fixada com tubos de aço galvanizad o 2", formando quadros de 2.00 x 2.00 m, exceto mureta | m2 | 215.73
3792 | Alambrado com tela em aço inoxidável padrão moeda, fixada com tubos de aço ga lvanizado 1 1/2", formando quadros de 2.00m x 1.00 m, exceto mureta - Rev. 01 | m2 | 489.09
9801 | Bandeja de Proteção - Apara Lixo c/ Suporte Metálico [2,50 + 0,80 a 45º] e Ch apa Plastificada 18mm | m2 | 118.02
7760 | Barra articulada para sanitários de deficientes físicos, DECA 2315 EBR, l=60 cm, ou similar | un | 684.98
4274 | Barra de apoio em tubo de aço galvanizado, d= 1 1/2", inclusive pintura em es malte sintético | m | 96.42
12177 | Barra de apoio em tubo de aço galvanizado, d=2", inclusive pintura em esmalte sintético | m | 133.95
12125 | Barra de apoio, angular, fixa, 90º, em aço inox, l=80 + 80cm, d=1 1/2", Jackw al ou similar | un | 1021.55
12124 | Barra de apoio, angular, fixa, em aço inox, l=84cm, d=1 1/2", Jackwal ou simi lar | un | 149.58
12126 | Barra de apoio, para lavatório de canto, tres lados, fixa, em aço inox, l=18+ 25+18cm, d=1 1/4", Jackwal ou similar | un | 172.54
12127 | Barra de apoio, para lavatório, tres lados, fixa, em aço inox, l= 40x 60cm, d =1 1/4", Jackwal ou similar | un | 387.55
12128 | Barra de apoio, para lavatório,fixa, constituida de duas barras laterais em " U", em aço inox, d=1 1/4", Jackwal ou similar | cj | 522.02
13035 | Barra de apoio, para lavatório,fixa, em "U", em aço inox, d=1 1/4", Jackwal ou similar | un | 260.99
12132 | Barra de apoio, para vaso sanitário, angular, 90º, piso-parede, direita ou e squerda, em aço inox, l=75+75cm, d=1 1/2", Jackwal ou similar | un | 323.17
12131 | Barra de apoio, para vaso sanitário, dupla, articulada, direita ou esquerda, em aço inox, l=70cm, d=1 1/2", Jackwal ou similar | un | 349.24
12129 | Barra de apoio, para vaso sanitário, dupla, fixa, direita ou esquerda, em aço inox, l=80cm, d=1 1/2", Jackwal ou similar | un | 716.23
12123 | Barra de apoio, reta, fixa, em aço inox, l=30cm, d=1 1/2", Jackwal ou simila r | un | 136.67
12122 | Barra de apoio, reta, fixa, em aço inox, l=40cm, d=1 1/2", Jackwal ou similar | un | 164.98
12121 | Barra de apoio, reta, fixa, em aço inox, l=60cm, d=1 1/2", Jackwal ou similar | un | 151.44
12133 | Barra de apoio, reta, fixa, em aço inox, l=70cm, d=1 1/2", Jackwal ou similar | un | 140.6
8492 | Barra de apoio, reta, fixa, em aço inox, l=80cm, d=1 1/2", Jackwal ou similar | un | 149.58
2390 | Barra de apoio, reta, fixa, em aço inox, l=90cm, d=1 1/2", Jackwal ou similar | un | 200.49
8279 | Barreira perimetral de segurança, alambrado e 1 ouriço ø=450mm - h=4,00m | m | 1022.83
8278 | Barreira perimetral de segurança, alambrado e 12 ouriços ø=730mm - h=6,00m | m | 1787.47
8280 | Barreira perimetral de segurança, alambrado e 2 ouriços ø=450mm - h=3,00m | m | 894.34
8442 | Barreira perimetral de segurança, alambrado e 9 ouriços ø=730mm - h=6,00m | m | 1673.47
3778 | Cerca com estaca em concreto armado, seção 25x25cm, espaç. cada 3,00m, hu(e)= 4,00m, ht(e)=5,00m, c/tela arame galv. malha 3", fixada em tensor de aço galv anizado Ø 10mm | m | 978.93
3924 | Cerca com sapata, estacas seção 20x20 em "Y", cada 3,40 m, viga anteparo 12x5 0, em c.a. pré-moldados, hu(e)=4,00+0,75 m, ht=5,65 m, com tela arame galv.1 2bwg (2,8 mm), malha 2 1/2", fixada com tensor de aço galvanizado Ø 10 mm | m | 854.87
7985 | Cerca com sapata, estacas seção 25x20 em "Y", cada 3,00m, viga anteparo 12x80 , em c.a. pré-moldados, hu(e)=5,30+0,70m, ht=7,00m, com tela arame galv.12bwg (2,8 mm), malha 3", com revestimento, fixada com tensor de aço galvanizado Ø1 0mm | m | 1835.64
7907 | Cerca com sapata, estacas seção 25x20 em "Y", cada 3,00m, viga anteparo 12x80 , em c.a. pré-moldados, hu(e)=5,30+0,70m, ht=7,00m, com tela arame galv.12bwg (2,8 mm), malha 3", sem revestimento, fixada com tensor de aço galvanizado Ø1 0mm | m | 1735.03
5031 | Chumbamento de quadros de ferro para alambrado | m² | 45.65
4350 | Colocação de tela de aço galvanizado fio 12bwg, sem revestimento, malha 2 1/2 " | m² | 19.22
9834 | Compensado resinado 20mm (utilizado em quadro escolar para colar a fórmica) | m2 | 68.25
9977 | Fornecimento e colocação de gancho com bucha 4,4 x 70 - 8mm | un | 9.84
9603 | Fornecimento e colocação de tela de arame galvanizado fio 12 bwg, malha 2", r evestido em pvc, formando quadros de 2,00 x 2,00 m, exceto requadro em tubos ferro galvanizado | m2 | 122.79
9926 |  | m2 | 896.27
Fornecimento e instalação de Alambrado em painel fixo de vidro liso incolor t emperado 20mm(10+10TL), dim:1,50x2,00m, inclusive perfis de alumínio reforçad o,e=4mm, ferragens, transp, frete e mão de obra de montagem, ref. Obra Estadi o Lourival Batista.
1900 | Fornecimento e instalação de rede de proteção em nylon malha 10 x 10 cm para quadra de esporte | m² | 20
4863 | Fornecimento e instalação de rede de proteção em nylon malha 5 x 5 cm para ja nelas, varandas, etc | m² | 25
11111 | Grade e montantes de ferro h=2,10m, inclusive portão (h=2,50m), exclusive mur eta e fundação, altura total = 2,10m (padrão CEHOP) | m2 | 535.28
7858 | Grade e montantes de ferro h=2,10m, inclusive portão, exclusive mureta, altur a total = 2,10m (padrão CEHOP) | m2 | 636.92
3666 | Gradil c/ painel eletrosoldado galvanizado revestido em nylon com base chumba da, h = 1,03m, Nylofor 3D ou similar | m² | 671.51
7640 | Gradil com portão de correr e/ou abrir, em cantoneira "L" de 2 x 5/16" dobrad a (montante), três barras chatas 1 x 5/16" (horizontal) e barras quadradas 3 /4" (vertical) | m2 | 473.76
3946 | Gradil com tela de arame galvanizado fio 12 bwg, revestido em em pvc, malha 2 1/2", fixada com tubos de aço galvanizado 2 1/2", formando quadros de 2.00 x 1.00 m, exceto mureta | m2 | 333.99
7763 | Gradil de ferro c/barra chata 2"x1/4" verticais espaç.10cm, montante em perfi l seção quadrada de 1" vertical espaç.3 m, barras paralelas horizontais 2"x1/ 4", incl.portão, mureta h=30cm em alv.bloco e=19cm, chapiscada e rebocada, ex clusive pintura | m2 | 495.79
8238 | Gradil Nylofor 3D, malha 20x5cm, Ø 5mm 250x103 cm, pintura branca, Belgo ou s imilar, inclusive postes e acessórios | m² | 463.31
9035 | Gradil Nylofor 3D, malha 20x5cm, Ø 5mm 250x243 cm, pintura branca, verde e pr eta, Belgo ou similar, inclusive postes (secção 60x40mm e h=3,20m) e acessóri os | m² | 337.82
10812 | Gradil Nylofor3D, malha 20x5cm, Ø 5mm 250x203 cm, Belgo ou similar, inclusive postes (secção 60x40mm e h=2,60m) e acessórios | m² | 347.54
5032 | Instalação de tela, exclusive a tela | m² | 12.15
8670 | Porta em tela para viveiro 1/2" x 24, com quadro em tubo de ferro galvanizado de 1 1/2" | m2 | 340.18
10000 | Portão em tubo ferro galvanizado, com quadro ø= 2", cantoneira 1"x1" e tela d e arame galvanizado, fio 12 bwg, malha quadrada d=1" | m2 | 340.16
4332 | Quadro de proteção com tela de arame galvanizado, ondulada, fio 12 bwg, 1", f ixada com cantoneiras em aço - Rev. 01 | m2 | 166.88
10217 | Quadro escolar com porta giz e moldura em concreto (1/2 fórmica brilhante e 1 /2 verde) | m2 | 118.98
8179 | Quadro escolar com porta giz e moldura em madeira (1/2 fórmica brilhante e 1/ 2 verde) | m2 | 141.11
7986 | Quadro escolar com porta giz e moldura em madeira (2/3 fórmica brilhante e 1/ 3 verde) | m2 | 176.13
2393 | Quadro escolar com porta giz e moldura em madeira (2/3 verde e 1/3 em fórmica brilhante) | m2 | 154.99
2387 | Quadro escolar em fórmica branca com moldura | m2 | 326.16
12329 | Quadro escolar em fórmica branca com moldura sobre chapa de MDF cru 6mm | m2 | 248.42
8669 | Tela arame galvanizado, hexagonal, para viveiro d=1/2", fio 24 bwg | m² | 23.8
8181 | Tela de aço galvanizado fio 10 bwg, malha 1", ondulada, quadrada, fixada em m oldura constituída de barra chata de 1 1/2 x 1/4" | m2 | 179.3
4461 | Tela de aço galvanizado fio 12 bwg, malha 2", ondulada, quadrada, fixada em m oldura constituída de barra chata de 1 1/2 x 1/4" | m2 | 82.07
3920 | Tela de aço galvanizado fio 12bwg, com revestimento em pvc, malha 2 1/2" | m² | 78.61
3922 | Tela de aço galvanizado fio 12bwg, com revestimento em pvc, malha 3" | m² | 53.26
2389 | Tela de aço galvanizado fio 12bwg, sem revestimento, malha 2 1/2" | m² | 59.74
3921 | Tela de aço galvanizado fio 12bwg, sem revestimento, malha 3" | m2 | 34.28
4460 | Tela de aço galvanizado fio 14 bwg, malha 3/4", ondulada, quadrada, fixada en tre molduras constituídas de barras chatas de 1 1/2 x 1/4" e 1 1/2 x 1/8" | m2 | 169.4
4386 | Tela de aço galvanizado fio 14bwg, com revestimento, malha 3/4" | m2 | 135.41
4385 | Tela de aço galvanizado fio 14bwg, ondulada, quadrada, sem revestimento, malh a 3/4" | m2 | 135.41
11000 | Tela em aço inoxidável, padrão moeda, fixada em moldura constituída de canton eira de 3/4 x 3/4 x 1/8" | m2 | 219.72
8668 | Viveiro em estrutura de madeira, eucalipto tratado e tela para viveiro 1/2" x 24 | m2 | 237.59
12859 | Andaime metálico - locação mensal SEM VALIDADE | m²xmês | 9.3
4740 | Andaime metálico fachadeiro - locação mensal , montagem e desmontagem | m²xmês | 7.16
2454 | Andaime tubular metálico simples - peça x dia | PxD | 0.48
12862 | Andaime tubular metálico simples com rodas - peça x dia | PxD | 1.14
12863 | Locação de forcado regulável - peça x dia | PxD | 0.48
4738 | Montagem e desmontagem de andaime metálico tubular simples | pç | 3.73
7639 | Montagem e desmontagem de escoramento / cimbramento tubular normal, em obras d'arte, reservatórios elevados,etc.compreendendo os transportes e conferência s de materiais para obra e desta para o depósito, inclusive carga e descarga. | m³ | 24.13
2380 | Cerca com estaca de madeira sabiá ou similar h = 2,20m, altura útil 1,60m, c / 7 fios arame farpado | m | 34.87
3753 | Cerca com estaca de madeira sabiá ou Similar h = 2,20m, altura útil 1,60m, c/ 3 fios arame galvanizado liso 12bwg | m | 20.64
2379 | Cerca com estaca de madeira sabiá ou Similar h = 2,20m, altura útil 1,60m, c/ 5 fios arame farpado | m | 26.52
3752 | Cerca com estaca de madeira sabiá ou Similar h = 2,20m, altura útil 1,60m, c/ 5 fios arame galvanizado liso 12bwg | m | 25.54
2381 | Cerca com estaca de madeira sabiá ou Similar h = 2,20m, altura útil 1,60m, c/ 9 fios arame farpado | m | 43.28
4911 | Cerca com estaca de madeira sabiá ou Similar h = 2,20m, altura útil 1,80m, c/ 4 fios arame galvanizado liso 12bwg | m | 21.53
4666 | Cerca com estaca pre-moldada em concreto, seção 10x10cm, espaçamento 1,80m, h util(e)=1,80m, h total(e)=2,20 m, escoras a cada 12,60 m, com tela aço galv.r evestida em PVC, malha 2 1/2" losangular | m | 197.98
3762 | Cerca com estaca pre-moldada em concreto, seção 10x10cm, espaçamento 1,80m, h util(e)=1,80m, h total(e)=2,20m, escoras a cada 12,60 m, c/tela aço galv. rev est.PVC, malha 2 1/2", fixada tubos 1/2" de aço galvanizado pintada c/esmalte poliuretano | m | 250.1
10031 | Cerca com tela galvaniz. malha 2 1/2", fio 12bwg, revest.PVC, h=2,00m, montan te c/mourão concreto 10x10cm ponta obliqua cada 3m, escoramento cada 45m, c/3 fileiras arame farpado galvaniz. e fundação em bloco de concreto simples fck= 15Mpa,H.util=2,35m | m | 217.87
3210 | Cerca de madeira para curral em mourões de piqui 13 x 13 cm a cada metro, e 6 réguas de 10 x 2,5cm p/metro | m | 508.14
4628 | Cerca de proteção sobre muro, em cantoneira de ferro 1"x1/8, em "L", a cada 1 ,50m, com 5 fios de arame farpado - Rev. 01 | m | 20.04
11758 | Deslocamento de cerca de concreto com mureta em alvenaria de bloco de concret o | m | 143.12
4818 | Fornecimento e implantação de estaca de concreto pré-moldada, h = 2,10m | un | 81.05
5033 | Fornecimento e implantação de estaca pré-moldada de concreto armado (mourão), para cerca, seção 10x10, reta ou com ponta oblíqua h(u) = 2,50m, inclusive bl oco de fundação | un | 68.26
3211 | Porteira de madeira para curral com mourão de piqui 13x13 e réguas de madeira 10x2,5cm, inclusive dobradiças | m2 | 443.64
2382 | Reassentamento de cerca com estaca de madeira | m | 21.29
7220 | Remoção e reassentamento de cerca para curral em mourões de madeira 30x30 a c ada metro, h=2,00m, e 7 réguas madeira 2,5x10cm, inclusive bloco de fundação, c/reaproveitamento material existente | m | 231.89
9909 | Remoção e reassentamento de cerca para curral em mourões de madeira 7,5x10 a cada metro, h=2,00m, e 7 réguas madeira 2,5x10cm, inclusive bloco de fundação , c/reaproveitamento material existente | m | 158.3
2383 | Revisão em cerca com estaca de concreto h=2,50, altura útil 2,00m, c/ 10 fios de arame, c/ reposição de 6 fios de arame por metro e de estaca a cada 10m | m | 30.98
12930 | Etiqueta de identificação de fileiras de A- Z Arena - Fixada | un | 342.21
12935 | Etiqueta de numeração das poltronas de Auditorio 1-25 e 26-50 Arena | un | 267.78
8864 | Abrigo de ônibus em concreto pre-moldado | un | 8189.45
12999 | Abrigo para ponto de ônibus duplo, C/ fechamento:2,20x6,80 x h=2,45 estrutura de madeira Eucaliíto Autoclavado, ferragem, aplicação de selador natural UV gold osmocolor, com banco (fornecimento, transporte e montagem da estrutura no local) | un | 15230
13000 | Abrigo para ponto de ônibus duplo, S/ fechamento:2,20x6,80 x h=2,45 estrutura de madeira Eucaliíto Autoclavado, ferragem, aplicação de selador natural UV gold osmocolor, com banco (fornecimento, transporte e montagem da estrutura no local) | un | 14267
12997 | Abrigo para ponto de ônibus simples, C/ fechamento:2,20x3,90 x h=2,45 estrutu ra de madeira Eucaliíto Autoclavado, ferragem, aplicação de selador natural UV gold osmocolor, com banco (fornecimento, transporte e montagem da estrutu ra no local) | un | 10978
12998 | Abrigo para ponto de ônibus simples, S/ fechamento:2,20x3,90 x h=2,45 estrutu ra de madeira Eucaliíto Autoclavado, ferragem, aplicação de selador natural UV gold osmocolor, com banco (fornecimento, transporte e montagem da estrutu ra no local) | un | 10209
4259 | Aluguel de grupo gerador, capacidade 6 Kva, com fornecimento de combustível | h | 7.05
4258 | Aluguel de retro escavadeira de pneus 0.23 m3 (Case - 580-h - 75,0 Hp ou equi valente) com fornecimento de combustível | h | 60.95
12396 | Amplificador de Potência 1300w 4 Ohms - OP 7600 Oneal ou similar | un | 3153.32
10205 | Apoio metálico para reforço de viga metálica existente - Obra da Superintendê ncia Regional do Trabalho | un | 340.74
10289 | Armário esportivo com compartimento para calçados, pertences pessoais e cabid eiro, com banco embutido, dim: 600x450x1820mm, ref. NK1718, da Nilko ou simil ar | un | 1942.5
8658 | Armario para módulo estabilizado e controlado, à prova de tempo | un | 1097.21
10832 | As Built | m2 | 0.52
12512 | Automatizador para porta de banheiro para defiente físico, com acionamento de abertura (interno e externo) e travamento interno - fornecimento e instalação | un | 6869.8
10388 | Bancada em chapa xadrez 1/4" e cantoneira de 3/4" | un | 2001.77
8541 | Banco em tubo de concreto simples CS d=0,20 m, inclusive enchimento em concre to simples | m | 56.61
10288 | Banco simples com assento em madeira, dim:1500x300x387mm, ref, NK1606, da Nil ko ou similar | un | 479.15
12697 | Barreira de instalação tipo I de direcionamento ou bloqueio - utilização 10 v ezes | un | 69.22
12698 | Barreira de instalação tipo II de direcionamento ou bloqueio - utilização 10 vezes | un | 186.79
12699 | Barreira de instalação tipo III de direcionamento ou bloqueio - utilização 10 vezes | un | 278.65
12666 | Barreira plástica para canalização de trânsito - utilização 10 vezes | un | 24.95
11235 | Base em concreto para mapa tátil | un | 258.46
7868 | Bomba Schneider mod BPI acoplada em motor elétrico 5 CV, sucção e recalque d= 2 1/2" | Un | 4787.03
11100 | Bomba Thebe mod TH 65-160, 30cv, c/motor elétrico, sucção 4" e recalque d=2 1 /2" (incendio) | un | 13662.58
2463 | Cadeira oficial para árbitro de volei, tubo 1 1/2" - rodas | un | 5792.25
4439 | Caixa acústica BS ref B-52 FF250 60 w (RMS) | un | 20.74
9047 | Caixa acustica quadrada em ABS, tela de aluminio microperfurada, pintura elet rostatica c/poliester, Woofer coaxial 6" c/carcaça de aluminio. potencia 100W | un | 499.09
8265 | Calha de piso em perfil metálico tipo "U" de 3" | m | 35.17
12165 | Câmera Vhd 3140 Vf G3 720p 40mts Ir 2.7-12mm Top Intelbras ou similar | un | 362.34
8663 | Câmera colorida, CCD 1/4" Day/Night, alta resolução, até 432x de zoom, ref.GS -36X , Sony ou similar | un | 4462.98
11519 | Câmera Hdcvi speed dome Vhd 3020 sd, da Intelbrás ou similar | un | 3814.98
8679 | Câmera PTZ Robot (GS 36PTZ), CCD 1/4" Day/Night, alta resolução, até 432x de zoom, ref.GS-36PTZ , Sony ou similar | un | 32674.46
11520 | Câmera Vm S5040 Vf 1/3, 760 linhas 2.8 a 12mm, da Intelbras ou similar | un | 548.88
11701 | Canaleta em alvenaria de bloco cerâmico, com tampa e fundo em concreto simple s 15 Mpa, revestida com argamassa de cimento e areia, com seção externa 50 x 50cm | m | 136.19
9800 | Canaleta em concreto simples e alvenaria de bloco cerâmico, revestida com arg amassa de cimento e areia, seção interna de 15x15cm | m | 42.55
9941 | Canaleta em tijolo maciço 30x30cm com tampa de concreto | m | 49.16
9942 | Canaleta em tijolo maciço 45x40cm com tampa de concreto | m | 165.99
4438 | Central mini system Phillips, ref. SWC-253 600 w ou Similar | un | 965.6
8449 | Chincana em fibra de vidro medindo:150x57cm esp=0,17mm | un | 863.42
12667 | Cilindro canalizador de tráfego base redonda - utilização 10 vezes | un | 20.17
8250 | Coletor solar vertical, placas 80x200cm, para Sist.Aquecimento Solar Água, So letrol Max 1,60m² ou similar - fornecimento | un | 1129.9
12865 | Coletor solar vertical, placas 80x200cm, Soletrol Max 1,60m² ou similar, clas sificação A inmetro | un | 1044.59
9341 | Cone em fibra de vidro, com ø=1,60m e h=1,14m, conforme projeto da Obra do Pa rque dos Cajueiros | un | 1225.37
12642 | Cone plástico para canalizaçao de trânsito - utilização 5 vezes | un | 11.44
12950 | Confecção e instalação de letreiro em chapa pintado, em alto relevo de 20mm, dimensão 4,12 x 1,10m, fixado em brise de pvc para a ADEMA | un | 6759.9
12951 | Confecção e instalação de letreiro em chapa pintado, em alto relevo de 20mm, dimensão 4,31 x 2,00m, fixado em brise de pvc para a ADEMA | un | 5069.94
12419 | Confecção e instalação de letreiro em PS tipo caixa PS de 2 e 4mm, com avanço de 10cm, com pintura automotiva PU, Fixado por pino, recortado em Router p/ o ITPS | un | 9597.82
9367 | Conjunto com 03 lixeiras em fibra de vidro, com capacidade 20l cada, com tamp a vai e vem | un | 393.94
9368 | Conjunto com 06 lixeiras em fibra de vidro, com capacidade 20l cada, com tamp a vai e vem | un | 676.61
9369 | Conjunto com 06 lixeiras em fibra de vidro, com capacidade 50l cada, com tamp a vai e vem | un | 1005.87
9370 | Conjunto com 07 lixeiras em fibra de vidro, com capacidade 50l cada, com tamp a vai e vem | un | 1189.65
8218 | Conjunto moto-bomba centrifuga, trifásica, motor 3 CV, Schneider mod.BC-21R o u similar | Un | 3881.94
8612 | Conjunto moto-bomba centrifuga, trifásica, motor 4 CV, Schneider mod.BC-21R o u similar | Un | 4475.9
10307 | Conjunto moto-bomba Schneider BCS-C5, motor 1/2 cv, trifásico, bomba centrífu ga submersa, recalque 2" (ou similar) | Un | 3634.33
9374 | Container de lixo em plástico, 1000l, com rodas | un | 1408
7677 | Coração em fibra de vidro, com pintura automotiva, para fixação em marco inau gural - tamanho grande - Fornecimento e instalação | un | 1638
7676 | Coração em fibra de vidro, com pintura automotiva, para fixação em marco inau gural - tamanho médio - Fornecimento e instalação | un | 893
7650 | Coração em fibra de vidro, com pintura automotiva, para fixação em marco inau gural - tamanho pequeno - Fornecimento e instalação | un | 417.63
12313 | Corrente galvanizada | m | 22.97
4264 | Corrimão em aço inox, escovado, d=1 1/2" | m | 88.15
9319 | Cortina em veludo preto, medindo 8,00x2,30m, com tubo tipo trilho, modelo mov imento de ilhós, ref.Obra do Teatro Tobias Barreto (fornecimento e montagem) | un | 7125.52
12303 | Cronômetro de basquete 24 segundos e Tempo Total de Jogo, da IMPLY ou similar , inclusive frete - fornecimento e instalação | par | 9000
12302 | Cronometro regressivo para basquete, dim. 0,65 x 0,50 x 0,10m, bivolt, mod. V SE 24 S PLUS da VISUAL ou similar, inclusive frete - fornecimento e instalaçã o incluindo software | un | 7500
10183 | Curva 45º em chapa galvanizada nº18, diam=300mm, p/sistema exaustão (obra: Me rcado de Lagarto) | un | 276.21
10182 | Curva 90º em chapa galvanizada nº18, diam=300mm, p/sistema exaustão (obra: M ercado de Lagarto) | un | 501.96
8448 | Defletor em fibra de vidro medindo 30x30x145cm | un | 222.09
11348 | Defletor em fibra de vidro reforçada com 6mm de camada 4,00 x 0,84 | m2 | 330.42
9086 | Degrau industrial monolítico c/pingadeira (fornecimento e assentamento) | m | 38.3
2459 | Demarcação de campo de futebol com utilização de cal | m | 2.79
12700 | Dispositivo de direcionamento ou bloqueio tipo tapume - utilização de 03 veze s - padrão dnit | m2 | 72.86
12640 | Dispositivo de direcionamento ou bloqueio tipo tela plástica com suporte fixo - utilização de 3 vezes | m2 | 16.25
12641 | Dispositivo de direcionamento ou bloqueio tipo tela plástica com suporte móve l fixo em bloco de concreto - utilização de 3 vezes | m2 | 43.57
3524 | Dobradiça de latão ou aço, Pado, acabamento ACR 3521, 3 1/2 x 2 1/4" sem anel , com parafusos ou Similar | un | 54.11
3526 | Dobradiça de latão ou aço, Pado, acabamento ACR 3530, 3 1/2 x 3" com aneis e parafusos ou Similar | un | 74.64
9895 | Documentação "as built" (obra:Sergipetec) | un | 4606.3
10180 | Duto em chapa galvanizada nº18 com diam=300mm, para sistema exaustão (obra: M ercado de Lagarto) | m | 282.46
8946 | Escada helicoidal em concreto pre-moldado, degrau = 80cm, h=3,00m, inclusive corrimão em tubo galvanizado, instalada, exclusive pintura | un | 5948.56
9713 | Escada marinheiro com guarda corpo, L=45cm, executada em barras chata galvani zada 1 1/4" x 5/16", e guarda corpo d=65cm em barra chata galv.d=1"x1/8", sen do degraus em barra red. d=5/8", espaçados de 30cm, inclusive lixamento e pin tura, fornec e inst | m | 1589.56
9712 | Escada marinheiro sem guarda corpo, L=40cm, executada em barras chata ferro g alvanizado 1 1/4" x 1/4", sendo os degraus barra redonda ferro galvanizado d= 5/8", espaçados de 30cm, pintada, inclusive instalação | m | 900.49
9473 | Escada metálica c/piso em chapa 1/4" e altura total = 1,80m (conforme projeto - Obra: Hospital de São Cristóvão) | un | 13095.44
12815 | Escada metálica c/piso em chapa tipo Z, 3.0mm, patamar, 4.8mm, h = total= 3,6 0m Viga e Pilar metálico W150 x 13.0, incluso guarda corpo ø 2" , esp = 2,65m m c/ pint fundo e acab. 2 demão (conforme projeto - Obra: ITPS) - fornecime nto e montagem | un | 30788.85
13048 | Escada metálica c/piso em chapa xadrez 3.0mm, h = 1,50m, Viga W200 x 15 e Pi lar W150 x 13, incluso guarda corpo ø 1.1/2" , esp = 2,65mm, rodízios industr ial, c/ pint fundo e acab. 2 demão (Projeto Esquemátco- Obra: Constâncio) - fornec. e montagem | un | 7641.99
10072 | Escada para árbitro de volei (arbitro de pé), plataforma a 1,20m do piso | un | 1679.21
9572 | Estrado plástico modulável em PEAD h=135mm | m2 | 308.73
3522 | Fechadura Pado, linha Magnum, ref.725-880, acabamento IX (alumínio) ou Simila r | un | 111.45
3521 | Fechadura Pado, linha Parati, ref.325-909, acabamento AN (antique) ou Similar | un | 109.51
9706 | Fechadura Stam, linha residencial, acabamento inox, externa, ref.1601/09 ou s imilar | un | 200.49
12639 | Fita zebrada em dispositivos de canalização de trânsito | m | 2.66
10091 | Fixador tipo Ômega em cobre, l=15mm, c/furos d=5,5mm e trava p/cabo de 35mm², ref:TEL-833 ou similar (p/SPDA) | un | 1.45
12990 | Fornecimento de catraca, tipo Pedestal Mecânica Bidirecional, da Ponto System ou similar, inclusive frete. | un | 1537.94
9822 | Fornecimento de eletrodo E-6013, OK 46, d=4mm (solda eletrica) | kg | 17.19
2468 | Fornecimento de grupo gerador yg050mr a0010 e a0020 5 kva monofásico - radiad or | un | 14500
2469 | Fornecimento de grupo gerador yg060tr a0010 e a0020 6 kva trifásico - radiado r | un | 14500
2470 | Fornecimento de grupo gerador yg075mre a0010 e a0020 7,5 kva monofásico - rad iador e partida elétrica | un | 14500
2471 | Fornecimento de grupo gerador yg075tre a0010 e a0020 7,5 kva trifásico - rad iador e partida elétrica | un | 14500
2472 | Fornecimento de grupo gerador yg100mre a0010 e a0020 10 kva monofásico - rad iador e partida elétrica | un | 16000
2473 | Fornecimento de grupo gerador yg100tre a0010 e a0020 10 kva trifásico - radi ador e partida elétrica | un | 16000
2474 | Fornecimento de grupo gerador yg125mre a0010 e a0020 12,5 kva monofásico - r adiador e partida elétrica | un | 17000
2475 | Fornecimento de grupo gerador yg125tre a0010 e a0020 12,5 kva trifásico - ra diador e partida elétrica | un | 17000
2464 | Fornecimento de motor diesel horizontal modelo nsb12 yanmar ou Similar | un | 8045.25
2465 | Fornecimento de motor diesel horizontal modelo nsb18 yanmar ou Similar | un | 10196.79
2466 | Fornecimento de motor diesel horizontal modelo nsb80 yanmar ou Similar | un | 6326.6
9574 | Fornecimento de tubo PEAD, diam=500mm, liso, para proteção das estacas de con creto (obra: Terminal Pesqueiro de Aracaju) | m | 678.66
11580 | Fornecimento de tubo pead, liso, PE-100, PN-06, sdr-26, d=400mm, para proteçã o das estacas | m | 489.53
11530 | Fornecimento de tubo pead, liso, PE-100, PN-10, sdr-17, d=400mm, para proteçã o das estacas | m | 737.29
2458 | Fornecimento e colocação de vareta cromada 1,20m para cremona | un | 26.65
2457 | Fornecimento e colocação de vareta cromada 1,50m para cremona | un | 80.57
8885 | Fornecimento e implantação de pilar em concreto pré-moldado, h.útil = 3,50m, seção = 20x20cm, bloco de fundação = 60x70x50cm | un | 363.5
8884 | Fornecimento e implantação de pilar em concreto pré-moldado, h.útil = 3,50m, seção = 20x30cm, bloco de fundação = 60x70x50cm | un | 409.24
8811 | Fornecimento e implantação de viga em concreto pré-moldado, seção = 12x20cm | m | 63.22
9670 | Fornecimento e instalação de pressostato 0 a 10 kgf/cm2 | un | 167.97
5014 | Fornecimento e Instalação de Carpete Berber Point 650 da Beaulieu e=6mm | m2 | 99.94
7223 | Fornecimento e Instalação de Carpete Berber Point 920 da Beaulieu e=7mm | m2 | 126.24
7720 | Fornecimento e Instalação de Carpete Colorstone da Beaulieu e=6mm | m2 | 84.16
10287 | Fornecimento e instalação de catracas eletrônicas, para deficiente, com leito r de proximidade, tipo Pedestal, da Prime ou similar, inclusive frete, treina mento, software, cartões de proximidade e cofre coletor | un | 21084.98
12929 | Fornecimento e Instalaçãode Carpete de alto tráfego 100% sintetico anti-chama lúmen São Carlos ou similar laudado pelo corpo de bombeiro e=5mm | m2 | 152.54
4811 | Fornecimento e montagem de monta-carga, capacidade 30 Kg, aberturas opostas, medindo (L=46 x P= 42 x A=50) cm | un | 7195
11227 | Fornecimento e montagem de rack fechado tipo armário 19" x 36u x 600mm | un | 1938.51
10305 | Fornecimento e montagem de rack fechado tipo armário 19" x 36u x 670mm | un | 2506.96
2467 | Fornecimneto motor diesel horizontal modelo nsb95 yanmar ou Similar | un | 6729.7
10150 | Globo em tubo de ferro galvanizado 1 1/2", inclusive pintura epoxi - conforme projeto - Frontão (mercado de Lagarto) | un | 4416.7
8174 | Grampo de cobre tipo unha c/bucha e parafuso nº10, para fixação de cabo cobre nú | un | 5.12
12514 | Kit de alarme para WC PNE, composto por botoeira e sirene audiovisual - forne cimento e instalação | un | 717.8
12513 | Kit de alarme sem fio para WC PNE, composto por botoeira e sirene audiovisual - fornecimento e instalação | un | 773.03
12931 | Kit de fixação das Poltronas para pé latera/central, incluso:ferragem p/fixaç ão de estrutura das poltronas de Auditorio Arena | un | 8.53
12295 | Lavatório com bancada em granito cinza andorinha, e = 2cm, dim 3,55x0,60m, co m 04 cubas louça embutir, sifão cromado, válvula cromada, torneira deca croma da (decamatic ref : 1173) ou similar, inclusive rodopia 10 cm, assentada | un | 3499.61
12041 | Letra em aço inox escovado/polido 10 x 10cm - instalado | un | 52.07
12042 | Letra em aço inox escovado/polido 15 x 15cm - instalado | un | 76.01
12043 | Letra em aço inox escovado/polido 20 x 20cm - instalado | un | 88.47
12044 | Letra em aço inox escovado/polido 25 x 25cm - instalado | un | 123.87
12045 | Letra em aço inox escovado/polido 40 x 40cm - instalado | un | 195.74
12046 | Letra em aço inox escovado/polido 45 x 45cm - instalado | un | 219.64
12047 | Letra em aço inox escovado/polido 50 x 50cm - instalado | un | 243.5
12048 | Letra em alumínio 10 x 10cm - instalado | un | 43.06
12053 | Letra em alumínio 15 x 15cm - instalado | un | 63.19
12054 | Letra em alumínio 20 x 20cm - instalado | un | 82.87
12055 | Letra em alumínio 25 x 25cm - instalado | un | 102.55
12056 | Letra em alumínio 40 x 40cm - instalado | un | 159.53
12057 | Letra em alumínio 45 x 45cm - instalado | un | 178.92
12058 | Letra em alumínio 50 x 50cm - instalado | un | 198.33
10366 | Letras de caixa para identificação do ambiente, (exemplo de nome:"SETOR 01") pintura em tinta - Obra do Estadio Lourival Batista | un | 149.52
10080 | Letras em alumínio fundido, dim: 5x4cm, instalada | un | 19.12
10709 | Letreiro em chapa galvanizada L=50cm, sem pintura ou plotagem em adesivo | m | 126.64
9371 | Lixeira de plástico dn 20cm | un | 24.99
9372 | Lixeira de plástico dn 40cm | un | 39.25
4375 | Lixeira em aço inox com pedal, Maxroll, ref 42761, ou Similar capcidade 5 l | un | 99.9
10536 | Lixeira em fibra de vidro, com capacidade 50l, com suporte (poste), FIOBERGLA SS, REF. CLPD1085 ou similar | un | 328.05
10769 | Logomarca do Governo de Sergipe 2015, med. 1.600m x 1.730mm para a fixação em marco inaugural - tamanho médio - Fornecimento e instalação | un | 13490
10770 | Logomarca do Governo de Sergipe 2015, med. 2.890m x 2.670mm para a fixação em marco inaugural - tamanho grande - Fornecimento e instalação | un | 18930
10768 | Logomarca do Governo de Sergipe 2015, med. 870mm x 800mm para a fixação em ma rco inaugural - tamanho pequeno - Fornecimento e instalação | un | 5950
7859 | Manômetro 0 a 10 Kgf/cm2, d=100mm, conexão 1/2" BSP - fornecimento e instalaç ão | un | 202.49
8980 | Manômetro 0 a 300 psi, conexão 1/4" BSP - fornecimento e instalação | un | 150.17
3972 | Mão de obra de armador | h | 16.81
3971 | Mão de obra de carpinteiro | h | 16.88
8845 | Mão de obra de desenhista sênior(cadista) | h | 32.97
8842 | Mão de obra de digitador | h | 15.15
3973 | Mão de obra de eletricista | h | 16.84
3974 | Mão de obra de encanador | h | 16.91
9172 | Mão de obra de encarregado de turma | h | 17.96
7157 | Mão de obra de engenheiro júnior | h | 98.67
7155 | Mão de obra de engenheiro médio | h | 113.47
7156 | Mão de obra de engenheiro sênior | h | 130.5
11166 | Mão de obra de jardineiro | h | 16.5
8843 | Mão de obra de motorista veículo leve | h | 16.27
7161 | Mão de obra de motorista veículo pesado | h | 23.13
3970 | Mão de obra de pedreiro | h | 16.89
3975 | Mão de obra de pintor | h | 17.05
3978 | Mão de obra de restaurador | h | 55.97
8841 | Mão de obra de secretária | h | 10.55
7250 | Mão de obra de serralheiro | h | 16.81
3969 | Mão de obra de servente | h | 13.52
3977 | Mão de obra de soldador | h | 19.69
7159 | Mão de obra de técnico nível médio júnior | h | 32.61
7158 | Mão de obra de técnico nível médio sênior | h | 37.48
8094 | Mapa tátil em acrílico medindo 39 x 54cm, com suporte em chapa galvanizada re vestida com alucobond h=1,00m, padrão Caixa Econômica Federal | un | 4929.86
8804 | Mapa tátil em acrílico medindo 70 x 50cm, com suporte em chapa em ferro 1" e tubo de ferro galvanizado ø=4", pintados e placa em granito cinza andorinha | un | 2960.63
9691 | Mapa tátil em acrílico medindo 70 x 50cm, com suporte em chapa galvanizada re vestida com alucobond h=1,00m, padrão Caixa Econômica Federal | un | 5139.85
10564 | Mapa tátil em ferro fundido medindo 60 x 50cm, com suporte em chapa em ferro 1" e tubo de ferro galvanizado ø=4", pintados e placa em granito cinza andori nha | un | 3545.26
11840 | Mapa tátil em ferro fundido medindo 70 x 40cm, com suporte em chapa em ferro 1" e tubo de ferro galvanizado ø=4", pintados e placa em granito cinza andori nha | un | 3386.58
11080 | Mapa tátil em ferro fundido medindo 70 x 50cm, com pedestal medindo 80 x 60cm , em alvenaria de bloco cerâmico, placa em granito cinza andorinha, inclusive chapisco, reboco e pintura | un | 2771.47
10563 | Mapa tátil em ferro fundido medindo 70 x 50cm, com suporte em chapa em ferro 1" e tubo de ferro galvanizado ø=4", pintados e placa em granito cinza andori nha | un | 3806.78
12164 | Mapa tátil metálico medindo 70 x 50cm, com base em concreto armado ø=15cm. | un | 2616.64
9824 | Massa 3M para calafetação (fornecimento) | kg | 25
12397 | Mesa de som / Mixer 5 canais c/ USB Omx 52 - Oneal ou similar | un | 923.87
12942 | Monitoramento de fluxo de pessoas - incluso 01 computador NUC intel I5 8gb, D DR3, HD1tb, VGA HDMI 03 usb win10 PRO ou similar; 08 câmeras HIKVision DS-2CD 1101-I, ou similar; 01 roteador e 01 licença de software. | un | 11211
8618 | Montagem de elementos pré-moldados com caminhão guindauto (Munck) até 1000 Kg | un | 55.48
3610 | Montagem de elementos pré-moldados com caminhão guindauto (Munck) até 1000 Kg | un | 55.48
3845 | Montagem de elementos pré-moldados com caminhão guindauto (Munck) até 2000 Kg | un | 84.09
11333 |  | Un | 6524.78
Motobomba marca schneider ou similar, modelo SH55 BPI-21, 2 1/2", motor a com bustão - gasolina , 5,5cv
11332 | Motobomba submersível, marca abs ou similar, modelo EJ 40 B, motor 4 cv, trif ásico | Un | 10191.42
7755 | Painel para shaft de 1,00 x 0,65 sem visita e com acessórios | un | 166.23
7754 | Painel para shaft de 1,10 x 0,65 sem visita e com acessórios | un | 180.25
10621 | Parafuso 3/8" com 2 porcas e 2 arruelas lisas 3/8" (fornecimento) | un | 2.25
11035 | Parafuso auto-atarrachante p/ telha, c/ porca - 2 arruelas concavas - forneci mento e colocação | un | 2.14
11034 | Parafuso auto-atarrachante p/ telha, c/ porca - 2 arruelas concavas (fornecim ento e colocação) | un | 2.14
11039 | Parafuso auto-atarraxante em aço inox - 4,2 x 32mm - fornecimento e colocação | un | 0.61
11036 | Parafuso cabeça chata em alumínio 1/4" x 7/8" - fornecimento e colocação | un | 0.45
9831 | Parafuso cabeça sextavada 1/4" x 1" (fornecimento e colocação) | un | 0.31
12559 | Parafuso com bucha S-10 | un | 1.54
10620 | Parafuso com bucha S-8 | un | 3.48
11414 | Parafuso fenda em aço inox 1/4" X 3/4" - fornecimento e colocação | un | 0.92
9432 | Pedestal em chapa de aço dobrada esp=3/16", h=103 cm, l=65cm com placa em alu mínio fundido semi-bronze contendo mapa tátil em braille medindo 135x68cm, in clusive pintura, conforme projeto p/obra do Parque dos Cajueiros | un | 22011.4
9338 | Pedestal em chapa de aço dobrada esp=3/16", h=94cm, c/espaçadores em tubo de aço inox 1/2", com placa de identificação em Braille, medindo 35x35cm, de fer ro fundido, inclusive pintura, conforme projeto fornecido para obra do Parque dos Cajueiros | un | 6207.94
11093 | Pia de cozinha com bancada em granito cinza andorinha, e = 2cm, dim 3,10x0,60 m, com 02 cubas de aço inox, sifão cromado, válvula cromada, torneira cromada 1/2", inclusive rodopia 10 cm, assentada | un | 2076.49
12294 | Pia de cozinha com bancada em granito cinza andorinha, e = 2cm, dim 3,40x0,60 m, com 02 cubas de aço inox, sifão cromado, válvula cromada, torneira cromada 1/2", inclusive rodopia 10 cm, assentada | un | 2146.16
12297 | Pia de cozinha com bancada em granito cinza andorinha, e = 2cm, dim 5,10x0,60 m, com 02 cubas de aço inox, sifão cromado, válvula cromada, torneira cromada 1/2", inclusive rodopia 10 cm, assentada | un | 2566.03
12210 | Placa de aço escovado de 0,28mm de esp.com 0,75m diâmetro, logomarca gravada, baixo relevo Polícia Militar/ Polícia Civil de Sergipe | un | 1034
12690 | Placa de regulamentação R-1 - hexagonal, (parada obrigatória), padrão dnit, em chapa de aço nº 18, tratada, revestida em película totalmente refletiva, incluso barrote para fixação - fornecimento e instalação | un | 252.04
12692 | Placa de regulamentação R-19 - circular, (velocodade máxima permitiada), pad rão dnit, em chapa deaço nº 18, tratada, revestida com película totalmente re fletiva, incluso barrote para fixação - fornecimento e instalação | un | 197.79
12691 | Placa de regulamentação R-2 - triangular, (dê a preferência), padrão dnit, e m chapa de aço 18, tratada, revestida com película totalmente refletiva, incl uso barrote para fixação - fornecimento e instalação | un | 210.02
12693 | Placa de regulamentação R-25b - circular, (vire à direita), padrão dnit, em c hapa de aço nº 18, tratada, revestida com película totalmente refletiva, incl uso barrote para fixação - fornecimento e instalação | un | 197.79
12694 | Placa de regulamentação R-25d - circular, (siga em, frente ou à direita), pad rão, em chapa de aço nº 18, revestida com película totalmente refletiva, incl uso barrote para fixação - fornecimento e instalação | un | 197.79
12433 | Placa de sinalização em acrílico e=4mm, tipo sanduiche, com aplicação de ades ivo digital sobreposto, dim:45x18cm, para fixação no teto através de hastes e m tubo galvanizado comp.=3,60m, fornecimento e instalação | un | 725.62
9183 | Placa de sinalização em acrílico transparente 3mm, com aplicação de adesivo d igital sobreposto, dim:45x18cm, para fixação no teto através de correntes de aço inox, inclusive correntes e instalação | un | 367.52
12507 | Placa de sinalização, dim.: 60 x 80 cm, - "Estacionamento Reservado - Defici ente/Idosos", incluso barrote para fixação - fornecimento e instalação | un | 188.49
12434 | Placa em aço inox com texto em braille para corrimão, fornecimento e instalaç ão | un | 55.45
7153 | Placa em aço inox escovado d=1,00m | un | 3522.65
10760 | Placa em aço inox medindo 36x36cm, no modelo destinado a obras c/ recursos do Governo Federal | un | 314.73
7771 | Placa em acrílico branco leitoso dupla, tipo sanduiche, com aplicação de ades ivo sobreposto | m2 | 1363.06
8592 | Placa em alumínio e ferro fundido em Braille com dimensões de 7 x 14,5 cm | un | 54.95
8591 | Placa em alumínio e ferro fundido em Braille com dimensões de 8 x 17,5 cm | un | 74.82
12695 | Placa indicativa em chapa de aço nº 18, tratada, revestida com película total mente refletiva, padrão dnit, incluso barrote para fixação - fornecimento e i nstalação | m2 | 700.1
9657 | Placar eletrônico para estádio de futebol mod. Full Color,sistema de LED's - RGB, med. 4,09 x 6,14m, da TECNODIS ou similar, inclusive instalação, estrut ura de sustentação, pontos elétricos e de lógica e treinamento | un | 481126.17
7889 | Placar eletrônico poliesportivo, dim. 2,00 x 1,00 x 0,09m, com jornal eletrôn ico, mod. HS2010J da Tecnodis ou similar - fornecimento | un | 7990
7890 | Placar eletrônico poliesportivo, dim. 3,00 x 1,00 x 0,09m, com jornal eletrôn ico, mod. HS3010J da Tecnodis ou similar - fornecimento | un | 10000
12304 | Placar eletrônico poliesportivo, dim. 6,04 x 2,00 x 0,11m, PPE80, modulo cent ral, de faltas individuais, de volei, de sets de volei, com jornal eletronico , da IMPLY ou similar, fornecimento e instalação, exclusive estrutura de fixa ção | un | 83000
12301 | Placar eletrônico poliesportivo, dim. 7,00 x 1,50 x 0,10m, mod. VSE Diamond d a VISUAL ou similar, fornecimento e instalação | un | 35000
11274 | Plataforma niveladora de docas avançada, eletro-hidraúlica, ref.: PND A 20 x 25 4T EH, da ARTAMA ou similar | un | 13511.88
10710 | Plotagem de adesivo vinil em letreiro (c/aplicação) | m2 | 127.91
4270 | Porta giz em madeira de lei, dim 10x5 cm | m | 25.75
7175 | Pórtico revestido com textura e placas em aço com logomarca do Estado e letre iro da escola (4,25 x 0,60 m) | un | 25917.76
11686 | Pórtico revestido com textura e placas em aço com logomarca do Estado e letre iro da escola (6,25 x 0,60 m) | un | 31127.04
8646 | Poste galvanizado com 5m para instalação de câmera de segurança p/penitenciár ia | un | 380.88
7688 | Prateleira em granito branco polar, largura 25cm, e= 2cm | m | 261.28
11006 | Presilha de latão, L=20mm, para fixação de cabos de cobre, furo d=5mm, para c abos 16mm² a 25mm², ref:TEL-743 ou similar (SPDA) | un | 1.58
11132 | Presilha de latão, L=20mm, para fixação de cabos de cobre, furo d=5mm, para c abos 35mm² a 50mm², ref:TEL-744 ou similar (SPDA) | un | 1.52
10090 | Presilha de latão, L=20mm, para fixação de cabos de cobre, furo d=7mm, para c abos 35mm² a 50mm², ref:TEL-745 ou similar (SPDA) | un | 1.99
12882 | Pressurizador até 12mca/160w/220v | Un | 573.43
10607 | Proteção mecanica em chapa metalica L=12cm (p/obra Estadio Lourival Batista) | m | 48.79
9825 | Rebite de aluminio EAD-440 1/8" (fornecimento) | un | 0.1
10390 | Recuperação de proteção mecanica em chapa metalica L=12cm (p/obra Estadio Lou rival Batista) | m | 36.3
4956 | Reforço para peça de madeira em chapa de ferro 5/16" | un | 1667.71
2456 | Remoção de piso em mármore | m² | 12.16
10203 | Reservatorio elevado c/ caixa d'agua em fibra de vidro de 5.000 litros apoiad o em estrutura pre-moldada concreto, composta de capitel p/apoio da caixa e p ilar cilindrico c/altura util = 6,00m, incluso frete e montagem no local, exc eto inst.hidraulica | un | 8564.24
12829 | Reservatório metálico em chapa de aço carbono ASTM A-36/tipo Tubular (diam. 1 ,47m h= 7,60m ), Cap.12.000L c/ pint. int. proteção epóxi poliamida 150 a 180 micras e ext. esmalt. sinté. anti-corros. alta quali.130 a 180 micras- Fornec imento e instalado | un | 17908.97
10831 | Restauro - Acabamento de alvenaria de tijolo em cornija com finalização em em boço especial de cal e areia com até 30cm de altura | m | 107.51
4369 | Restauro - Aplicação de anti-corrosivo em ferragem | un | 1.8
3939 | Restauro - Consolidação estrutural de retábulo artístico | m2 | 521.36
11759 | Restauro - Desinfestação e imunização de forro artístico de madeira | m2 | 39.03
4059 | Restauro - Desinfestação e imunização de mobiliário artístico | m2 | 40.96
3938 | Restauro - Desinfestação e imunização de retábulo artístico | m2 | 54.96
3905 | Restauro - Desmontagem de forro artístico de madeira | m2 | 49.28
4057 | Restauro - Desmontagem de mobiliário artístico | m2 | 65.43
3936 | Restauro - Desmontagem de retábulo artístico | m2 | 125.86
3915 | Restauro - Desobstrução de galerias de xilófagos em forro artístico de madeir a | m2 | 27.95
3937 | Restauro - Desobstrução de galerias de xilófagos em retábulo artístico | m2 | 51.97
12347 | Restauro - Douramento com folha de ouro legítmo 22k, em retábulos e obras art ísticas - Área Efetiva em dm2 | dm2 | 45.65
3913 | Restauro - Emassamento e nivelamento de camada pictórica em forro artístico d e madeira | m2 | 213.79
12393 | Restauro - Emassamento e nivelamento de camada pictórica em paredes com pintu ra parietal | m2 | 230.18
4363 | Restauro - Enxerto em esquadrias de madeira com aplicação de pasta de pó de s erra e cola | m2 | 87.89
3910 | Restauro - Faceamento em forro artístico de madeira | m2 | 13.95
3935 | Restauro - Faceamento em retábulo artístico | m2 | 103.21
3907 | Restauro - Higienização à seco de forro artístico de madeira | m2 | 20.97
12392 | Restauro - Higienização mecânica à seco de paredes com utilização de pinceis | m2 | 9.49
3933 | Restauro - Higienização mecânica de retábulo artístico | m2 | 27.96
11763 | Restauro - Recuperação de ornatos e cercaduras | m2 | 53.09
10033 | Retirada de entulho da obra utilizando caixa coletora capacidade 5 m3 (local: Aracaju) | m3 | 21.81
9087 | Rodape em perfil de aluminio, aplicado | m | 20.35
12858 | Sapata de madeira para redistribuição de cargas 0,30x0,30x0,15m | un | 124.4
8067 | Serviços de instalações de quadros elétricos de sobrepor - h = 1,7 a 1,9m | h | 194.19
8066 | Serviços de instalações de quadros elétricos de sobrepor para ar condicionado | h | 194.19
7318 | Sinalização para deficientes - anel de borracha para guia de deficiente em co rrimão | un | 37.73
7322 | Sinalização para deficientes - faixa para degraus em borracha, dim 200 x 30mm | un | 5
10334 | Sinalização para deficientes - placa em braille - em aluminio fundido, dim: 2 3 x 15 cm | un | 86.78
7320 | Sinalização para deficientes - placa em braille - em pvc (ps), dim: 23 x 15 c m | un | 113.35
7321 | Sinalização para deficientes - placa em pvc (ps), dim 150 x 150 mm | un | 83.54
7319 | Sinalização para deficientes - placa metálica 50 x 70 cm - "Estacionamento R eservado" | un | 284.96
7317 | Sinalização para deficientes - placa metálica para corrimão em braille, dim 9 0 x 25 mm | un | 24.04
10854 | Sistema de trilhos para estocagem de dessosa de carne bovina, em ferro AISA 1 020, composto de trilhos; tubos de sustentação; chaves de passagem e tendal d e recepção - Obra do Mercado de Lagarto | un | 316000
8662 | Soquete ou bocal de porcelana E27 de tempo, ref.MT-2233, marca Decorlux ou si milar | un | 8.45
8661 | Strobo tipo flash na cor amarela 5 km | un | 395.65
11007 | Terminal a pressao 1 cabo 16mm2 c/ 1 furo de fixacao - Fornecimento e instala ção | un | 5.6
11008 | Terminal a pressao 1 cabo 50mm2 c/ 1 furo de fixacao - Fornecimento e instala ção | un | 9.77
9301 | Totem de sinalização c/estrutura em chapa galvanizada, hastes c/seção 14x8cm e h.total=2,86m, c/aplicação adesivo em recort sobreposto em dupla face, c/ba se em concreto armado (71x43cm), pintado, conforme modelo p/obra do Parque do s Cajueiros | un | 10817.49
9300 | Totem de sinalização em acrilico cristal 10mm, (1,25x1,50cm), conforme modelo p/Centro Profissionalizante, com aplicação de adesivo digital tipo espelho, e m dupla face e com base em concreto armado (50x30cm) e vedação c/silicone | un | 6273.03
9318 | Tubo guia 2" (galvanizado), l=2,50m e corrente galvanizada l=3,00m | un | 304.77
10207 | Túnel retrátil para campo / quadra - dimensões : 2,36 x 1,90 x 10, 00m | un | 4754
10039 | Descarte de resíduos da construção civil em área licenciada | t | 40
12912 | Descarte de resíduos devidamente separado, tipo: madeira, metal, papel, papel ão, plástico e gesso da construção civil em área licenciada. | t | 35
12913 | Descarte de resíduos limpo, tipo: Entulho Puro (cinza e vermelho – resto de o bra) da construção civil em área licenciada. | t | 20
12779 | Execução dos serviços de controle de pragas (formigas) em uma área de 1.120,0 0 m2- Obra: Reforma da Associação Beneficente Hospital de Riachuelo | un | 1890
4982 | Limpeza c/ remoção de crosta de estátuas de metal, alt. aprox. h=1,70m | un | 181.22
2450 | Limpeza geral | m2 | 1.89
2451 | Limpeza/remoção de tintas em pisos e revestimentos | m2 | 8.25
9997 | Armário para pia com portas e gavetas revestida em fórmica (postforming) bran co, L=0,57m (exceto a pia), fornecimento e assentamento | m2 | 1692.3
9488 | Assento desportivo para as búricas do Estádio Estadual Lourival Batista | un | 583.46
2412 | Banco de madeira de lei sem encosto, tipo sueco, medindo 45x45x300cm | un | 783.36
7945 | Banco de reserva (Búrica) para campo de futebol com cobertura - 2,41x1,5x4m - 8 lugares - Physicus ou similar | un | 4830
13029 | Cadeira c/ assento rebatível, em chapa de aço p/ maiores resistência, estrutu ra tubular galv.fixação no piso, dim. assento = 84x40/encosto = 84x50, modelo Berlin Obeso c/ apóia braços, Marca Kango ou similar, inclusive instalação e frete | un | 1830
12185 | Cadeira Monobloco para recinto desportivo em polipropileno, fixação com estru tura no espelho, dimensão:43x45x35, modelo Kango Sport, Marca Kango ou simila r, inclusive instalação e frete | un | 220
9649 | Cadeira para recinto desportivo em polipropileno, com apoio para braços e ass ento rebatível, modelo Matrix/B, Marca Desk ou similar | un | 639.71
12187 | Cadeira rebatível, assento e encosto injetados em polipropileno, sem estofame nto, fixação no piso, dimensão: assento = 42x46,7, esp 4mm/encosto = 42x45 es p 4mm, modelo Floripa c/ apóia braços, Marca Kango ou similar, inclusive inst alação e frete | un | 670
4377 | Expositor em chapa MDF, acabamento nas duas superfícies, cor branca, dim. 2,5 0 x 1,80m, fixado sobre base de madeira de lei maciça | un | 1379.38
10328 | Expositor em chapa MDF, acabamento nas duas superfícies, cor branca, fixado c om suporte metálico | m2 | 115.95
11516 | Fornecimento e fixação de encosto em madeira maciça angelin ou similar, dimen sões 2,06x0,59 a 0,28, espessura 0,05m, forma semi-elíptica, para bancos de c oncreto | un | 1649.24
7940 | Letreiro em baixo relevo de 25x25x2cm | un | 45.36
12932 | Poltrona Arena Acustica assento e encosto antipanico estofado tecido polieste vermelho padrão braço MOB reduzida esq./dir. em PP, fixação no piso, marca Ma relli ou similar, inclusive instalação, montagem e frete | un | 2367.06
12934 | Poltrona Arena Acustica assento e encosto antipanico estofado tecido polieste vermelho padrão braço MOB reduzida esq./dir. em PP, fixação no piso, marca Ma relli ou similar, inclusive instalação, montagem e frete | un | 2772.35
12933 | Poltrona Arena Obeso Acustica assento e encosto antipanico estofado tecido po lieste vermelho padrão braço PP, fixação no piso, marca Marelli ou similar, i nclusive instalação, montagem e frete | un | 4037.65
2388 | Quadro escolar para mural em feltro verde | m2 | 291.37
4983 | Refixação de encosto de madeira dos bancos da orla | un | 67.62
10914 | Serviços de retirada e recolocação de 24 assentos e instalação de 06 assentos p/acompanhante do cadeirante em polipropileno, modelo Copacabana Standart, Ka ngo ou similar, dim: larg. assento (430mm), prof. assento (450mm), prof. aber to (570mm) | un | 1500
11774 | Mureta de alvenaria 1,30 x 2,00m para poste auxiliar de energia | un | 824.17
4419 | Mureta de alvenaria 1,50 x 0,60m | un | 163.7
9174 | Mureta de alvenaria 1,70 x 0,60m para poste auxiliar de energia | un | 178.13
2377 | Muro com mourões e placas pré - moldadas de concreto armado, h = 1,80m | m2 | 215.84
2374 | Muro em alvenaria bloco cerâmico, e= 0,09m, c/ alv de pedra 0,35 x 0,60m, col unas (9x20cm) e cintamento (9x15cm) superior e inferior concreto armado fck = 15,0 Mpa cada 3,00m, chapisco e reboco | m2 | 171.81
2375 | Muro em alvenaria bloco cerâmico, e= 0,09m, c/ alv de pedra 0,35 x 0,60m, pil ares (9x20cm) a cada 3,0m, cintas inferior e superior (9x15cm) em concreto ar mado fck=15,0 Mpa, c/ chapisco, reboco e pintura hidracor ou similar. | m2 | 252.29
11146 | Muro em alvenaria bloco cerâmico, e= 0,09m, c/ alv de pedra granítica, 0,35 x 0,60m, colunas (9x20cm) e cintamento (9x15cm) superior e inferior concreto ar mado fck = 15,0 Mpa cada 3,00m, chapisco e reboco | m2 | 170.71
8789 | Muro em alvenaria bloco cerâmico, e= 0,19m, c/ alv de pedra 0,35 x 0,60m, col unas (9x20cm) e cintamento (9x15cm) superior e inferior concreto armado fck = 15,0 Mpa cada 3,00m, chapisco e reboco | m2 | 204.34
8791 | Muro em alvenaria bloco cerâmico, e= 0,19m, c/ alv de pedra 0,35 x 0,60m, pil ares (9x20cm) a cada 3,0m, cintas inferior e superior (9x15cm) em concreto ar mado fck=15,0 Mpa, c/ chapisco, reboco e pintura hidracor ou similar. | m2 | 284.82
2376 | Muro em alvenaria bloco cerâmico, e=0,09m, c/alv de pedra (35x60cm), pilares (9x20cm) a cada 3,0m, cintas inferior e superior (9x15cm) em concreto armado fck=15,0 Mpa, c/chapisco, reboco e pint. hidracor sobre alvenaria, c/cintas e pilares aparentes. | m2 | 240.19
12778 | Muro em alvenaria bloco cimento, colunas concreto armado fck = 15,0mpa cada 3 ,00m, excluive alvenaria de pedra | m2 | 79.53
2372 | Muro em alvenaria bloco cimento, e= 0,09m, c/ alv de pedra 0,35 x 0,60m, colu nas concreto armado fck = 15,0 mpa cada 3,00m, c/ chapisco, reboco e pintura hidracor ou similar | m2 | 199.1
2371 | Muro em alvenaria bloco cimento, e= 0,09m, c/ alv de pedra 0,35 x 0,60m, colu nas concreto armado fck = 15,0mpa cada 3,00m, c/ chapisco | m2 | 129.2
11357 | Muro em alvenaria bloco cimento, e= 0,09m, c/ alv de pedra 0,35 x 0,60m, colu nas concreto armado fck = 15,0mpa cada 3,00m, exclusive chapisco, reboco e pi ntura | m2 | 119.92
2373 | Muro em alvenaria bloco cimento, e=0,09m, c/ alv de pedra 0,35 x 0,60m, colun as concreto armado fck = 15,0 mpa cada 3,00m, cintamento superior e inferior, chapisco, reboco e pintura c/ hidracor ou similar | m2 | 254.2
12149 | Adubação orgânica semestral dos gramados e vegetações com 03 serventes - Área 94.350,90m² | semest | 10849.01
10197 | Aplicação de corretivo de solo em campo de futebol | m² | 0.57
2403 | Aplicação de herbicida esterilizante de solo | m2 | 2.97
9883 | Argila expandida para ornamentação de vasos e jardins | l | 0.48
2404 | Árvore porte pequeno (mulungú) - plantada | un | 62.57
2398 | Árvores porte médio sem copas (ficus) - plantada | un | 44.79
9882 | Aterro com argila para jardim (paisagismo) | m3 | 45.41
8774 | Casca de pinus, fornecimento e colocação | kg | 5.13
12147 | Conservação e replantio de arranjos ornamentais com 01 jardineiro - Área 868, 36m² | mês | 3683
8905 | Corte de troncos de coqueiros | un | 299.72
2394 | Fornecimento e espalhamento de terra vegetal preparada | m3 | 72.87
10042 | Fornecimento e instalação de grama sintética 42mm, alta durabilidade, cor ver de, proteção raios UV e luz solar, incluso cola, type, areia tratada, borrach a e mão de obra especializada | m2 | 61.9
2397 | Fornecimento e plantio de arbustos ornamentais | un | 55.96
12151 |  | und | 14.2
Fornecimento e plantio de arbustos ornamentais, Alamanda, Crucias, Casuarina, Ixória, Mini ixória, Boguevilha, Vinagreiro, h> = 0,70m, 166un/mês
2399 | Fornecimento e plantio de herbáceas ornamentais (mini ficos) | un | 2.98
8814 | Fornecimento e plantio de palmeira mini imperial, média | un | 88
4337 | Fornecimento e plantio de palmeira mini imperial, pequena | un | 70
8815 | Fornecimento e plantio de palmeira rabo de peixe, h=3m | un | 748.59
8904 | Fornecimento, transporte e plantio de amendoeira jovem, altura do tronco = 1. 50 m, inclusive adubação e manutenção por 90 dias | un | 400
3646 | Fornecimento, transporte e plantio de coqueiro adulto, altura do tronco = 4.2 0 m, inclusive adubação e manutenção por 90 dias | un | 2450
2400 | Fornecimento, transporte e plantio de coqueiro jovem, altura do tronco = 1.20 m, inclusive adubação e manutenção por 90 dias | un | 750
12150 | Fornecimento, transporte e plantio de coqueiro jovem, altura do tronco = 1.80 m, inclusive adubação e manutenção por 90 dias | und | 3043.4
4720 | Fornecimento, transporte e plantio de coqueiro jovem, altura total = 1.80 m, inclusive adubação e manutenção por 90 dias | un | 3043.4
7616 | Grama amendoim (arachis repens), fornecimento e plantio | un | 8.42
12135 | Grama batatais em placas, fornecimento e plantio | m2 | 13.1
2395 | Grama esmeralda em mudas, fornecimento e plantio | m2 | 14.98
10234 | Grama esmeralda em placas, fornecimento e plantio | m2 | 15.68
4405 | Grama nativa capim de burro ou batatais, em placas, fornecimento e plantio | m2 | 12.51
9863 | Grama seda, fornecimento e plantio (obra Sergipetec) | m2 | 17.7
9835 | Grama tipo bermudas tifton, em plug - fornecimento e plantio | m2 | 28.82
10807 | Grama tipo bermudas tyfwai - fornecimento | m2 | 10.62
9251 | Hidrossemeadura | m2 | 1.71
2401 | Irrigação diária | m2xd | 0.1
12143 | Irrigação diária de toda a área verde existente com 18 jardineiros- Área 94.3 50,90m² | mês | 45892.65
7657 | Limitador de grama com borda fina, l=12,5cm | m | 12.17
12153 | Locação de caminhão para transporte de palha de coqueiros, proveniente das po das - 8 dias por mês durante (1) um ano. | h | 61.9
9482 | Manutenção do gramado do Estádio Lourival Batista, incluindo poda do gramadao , retirada de ervas daninhas, reposição de grama, colocação de adubo orgânico - Área = 17.000,00m² | ms | 13566.25
11802 | Muda de palmeira, areca, h=1,50 m, fornecimento e plantio | un | 125.78
8763 | Planta - Abacaxi Ornamental h=1,00m, fornecimento e plantio | un | 19.97
11117 | Planta - Abacaxi roxo (tradescantia spathacea) , fornecimento e plantio | un | 15.65
9122 | Planta - Abacaxi vermelho (Ananas bracteatus striatus) , fornecimento e plant io | un | 16.95
11801 | Planta - Açai da mata (euterpe longibracteata), h=1,50m, fornecimento e plant io | un | 63.76
7669 | Planta - Agave (agave angustifolia), fornecimento e plantio | un | 36.55
7668 | Planta - Agave azul (agave americana), fornecimento e plantio | un | 87.33
9794 | Planta - Agave gigantea (furcraea gigantea) - muda, fornecimento e plantio | un | 100.02
7667 | Planta - Alamanda amarela (allamanda cathartica), fornecimento e plantio | un | 14.4
7732 | Planta - Alpinia vermelha (alpinia purpurata), fornecimento e plantio | un | 25.15
9123 | Planta - Andiroba (Carapa guianensis) h=1,00m, fornecimento e plantio | un | 67.5
11157 | Planta - Angelim (andira fraxinilolia), h=0,80 a 1,00m, fornecimento e planti o | un | 51.51
8912 | Planta - Angelim doce (andira fraxinilolia), fornecimento e plantio | un | 89.05
9287 | Planta - Angico vermelho (Anadenanthera macrocarpa), h=1,50m, fornecimento e plantio | un | 89.05
11804 | Planta - Antúrio (anthurium andraeanum) - muda, fornecimento e plantio | un | 65.36
9878 | Planta - Aroeira da praia (schinus terebinthifolius), fornecimento e plantio | un | 67.5
9865 | Planta - Assistasia (acystasia coromendeliana), fornecimento e plantio | un | 5.76
8920 | Planta - Barbatimão (styphnodendron adstringens), fornecimento e plantio | un | 71.27
7670 | Planta - Bela emília (plumbago capensis), fornecimento e plantio | un | 9.32
7621 | Planta - Botão de ouro (unxia kubitzkii), fornecimento e plantio | un | 13.11
7635 | Planta - Butiá (butia capitata), fornecimento e plantio | un | 521.72
9877 | Planta - Cajarana (spondias dulcis), fornecimento e plantio | un | 67.5
9874 | Planta - Cajueiro (anacardium occidentale), fornecimento e plantio | un | 67.5
7659 | Planta - Caládio, tinhorão (caladium x hortulanum), fornecimento e plantio | un | 32.78
11207 | Planta - Calistemon (callistemon specious), fornecimento e plantio | un | 98.13
9124 | Planta - Canafístula (Cassia grands) h=1,00m, fornecimento e plantio | un | 67.5
9875 | Planta - Carambola (averrhoa carambola), fornecimento e plantio | un | 67.5
7636 | Planta - Carnaúba (copernicia prunifera), fornecimento e plantio | un | 67.5
8919 | Planta - Cassia baiana (senna polyphylla), fornecimento e plantio | un | 67.5
9881 | Planta - Casuarina (casuarina equisetifolia), fornecimento e plantio | un | 32.61
11203 | Planta - Chuva de ouro (cassia ferruginea), fornecimento e plantio | un | 63.01
7627 | Planta - Chuva de ouro (cassia fistula), fornecimento e plantio | un | 67.5
11204 | Planta - Citronela (cymbopogon winterianus), fornecimento e plantio | un | 49.98
8914 | Planta - Claraiba (cordia ecalyculata), fornecimento e plantio | un | 67.5
11118 | Planta - Clorofito, fornecimento e plantio | un | 5.99
9870 | Planta - Cordeline rosa (cordyline terminalis), fornecimento e plantio | un | 13.74
7617 | Planta - Coroa de cristo vermelha (euphorbia milii), fornecimento e plantio | un | 10.58
11795 | Planta - Costela de adão (mostera deliciosa), fornecimento e plantio | un | 87.97
9879 | Planta - Craibeira (tabebuia aurea), fornecimento e plantio | un | 67.5
8817 | Planta - Croton, fornecimento e plantio | un | 6.82
11797 | Planta - Dracena (dracena fragans), fornecimento e plantio | un | 75.92
8820 | Planta - Dracena tricolor (muda), fornecimento e plantio | un | 9.1
8762 | Planta - Dracena Vermelha h=1,00m, Fornecimento e plantio | un | 33.71
8916 | Planta - Embira (araticum) - (annona coriacea) h=1,00m, fornecimento e planti o | un | 51.51
7620 | Planta - Espadinha anã (sansevieira trifasciata golden), fornecimento e plant io | un | 13.11
7626 | Planta - Esponjinha vermelha (calliandra tweedii), fornecimento e plantio | un | 72.56
11205 | Planta - Evólvulo (elvolvulus glomeratus), fornecimento e plantio | un | 46.08
11796 | Planta - Filodrendo roxo ( philodendron Erubescens), fornecimento e plantio | un | 63.76
7628 | Planta - Flamboyant (delonix regia), fornecimento e plantio | un | 67.5
8376 | Planta - Flamboyanzinho de jardim (Caesalpinia pulcherrima) h=3,00m, fornecim ento e plantio | un | 218.04
11799 | Planta - Flor ave do paraíso (strelitzia reginae) - muda, fornecimento e plan tio | un | 48.44
11161 | Planta - Gameleira (ficus adhatodifolia), h=0,80 a 1,00m, fornecimento e plan tio | un | 58.43
7674 | Planta - Gerivá (syagrus romanzoffiana), fornecimento e plantio | un | 369.46
9308 | Planta - Gravatá, fornecimento e plantio | un | 77.66
9125 | Planta - Guapuruvu(Chizolobium parayba) h=1,00m, fornecimento e plantio | un | 67.5
7661 | Planta - Heliconia papagaio (heliconia psittacorum) h=1,00m, fornecimento e p lantio | un | 32.78
9307 | Planta - Heliconia Rostrata, fornecimento e plantio | un | 49.28
7775 | Planta - Hibisco vermelho (Hibiscus rosa-sinensis), fornecimento e plantio | un | 16.25
9288 | Planta - Ingá do Brejo (Inga vera), h=2,00m, fornecimento e plantio | un | 179.16
7633 | Planta - Ipê amarelo (tabebuia chrysotricha) h=1,00m, fornecimento e plantio | un | 54.79
7634 | Planta - Ipê amarelo de jardim (tecoma stans), fornecimento e plantio | un | 67.5
9126 | Planta - Ipê roxo (tabebuia) h=1,00m, fornecimento e plantio | un | 67.5
11206 | Planta - Iresine (iresine herbstii), fornecimento e plantio | un | 47.4
9869 | Planta - Ixora amarela (ixora coccinea yellow), fornecimento e plantio | un | 15.01
9867 | Planta - Ixora pink (ixora coccinea pink), fornecimento e plantio | un | 15.01
9868 | Planta - Ixora rei vermelha (ixora coccinea red), fornecimento e plantio | un | 15.01
9872 | Planta - Jabuticabeira enxertada (myrciaria cauliflora), h=3,00m, forneciment o e plantio | un | 534.41
9876 | Planta - Jambeiro (syzygium malaccense), fornecimento e plantio | un | 42.13
11162 | Planta - Jatobá (hymenacea courbaril), h=0,80 a 1,00m, fornecimento e plantio | un | 51.51
8955 | Planta - Jerivá (syagrus romanzoffinaa) h=2,70m, fornecimento e plantio | un | 521.72
7773 | Planta - Jibóia (Epipremnum pinnatum), fornecimento e plantio | un | 9.32
11800 | Planta - Lambari (tradescantia zebrina), fornecimento e plantio | un | 9.12
7619 | Planta - Lança de são jorge (sansevieira cylindrica), fornecimento e plantio | un | 27.71
7662 | Planta - Lantana amarela (lantana camara), fornecimento e plantio | un | 18.65
7660 | Planta - Lírio da paz (spathiphyllum wallisi), fornecimento e plantio | un | 41.66
11120 | Planta - Lírio Leopardo (belamcanda chinensis), fornecimento e plantio | un | 49.28
11355 | Planta - Liríope (liriope spicata), fornecimento e plantio | un | 6.03
11160 | Planta - Louro (laurus nobilis), h=0,80 a 1,00m, fornecimento e plantio | un | 51.51
11208 | Planta - Louro pardo (cordia trichotoma), fornecimento e plantio | un | 85.14
8956 | Planta - Manacá de cheiro (brunfelsia uniflora), fornecimento e plantio | un | 160.12
8917 | Planta - Manduirana (senna macranthera), fornecimento e plantio | un | 67.5
9873 | Planta - Manjelão (syzygium cuminil), fornecimento e plantio | un | 67.5
9285 | Planta - Maranta Bigode de Gato (Maranta leuconeura "Erythoneura), fornecimen to e plantio | un | 65.76
9284 | Planta - Maranta Variegada (Ctenanthe Oppenheimiana K.Shun), fornecimento e p lantio | un | 65.76
11803 | Planta - Margaridinha (sanvitalia procumbens) - muda, fornecimento e plantio | un | 9.12
11104 | Planta - Maria-sem-vergonha (Impatiens Walleriana), fornecimento e plantio | un | 6.86
11159 | Planta - Massaranduba (pouteria ramiflora), h=0,80 a 1,00m, fornecimento e pl antio | un | 51.51
7774 | Planta - Moreia (Dietes bicolor), fornecimento e plantio | un | 32.78
7630 | Planta - Mulungu (erythrina mulungu), fornecimento e plantio | un | 89.05
11156 | Planta - Murici (byrsonima crassifolia) h= 0,80 a 1,00m, fornecimento e plant io | un | 51.51
9871 | Planta - Neem (azadirachta indica), fornecimento e plantio | un | 33.41
9127 | Planta - Oiti (Licania tomentosa) h=1,00m, fornecimento e plantio | un | 51.51
9380 | Planta - Ouricuri (Syagrus coronata) h=1,50m, fornecimento e plantio | un | 344.09
9381 | Planta - Ouricuri (Syagrus coronata) h=3,00m, fornecimento e plantio | un | 661.32
8760 | Planta - Palmeira Areca (alt=1,00m), fornecimento e plantio | un | 120.92
9880 | Planta - Palmeira cica (cyca revoluta) h=1,00m, fornecimento e plantio | un | 397.99
7782 | Planta - Palmeira fênix (phoenix roebelenii), fornecimento e plantio | un | 233.24
9260 | Planta - Palmeira Imperial h=1,00m (fornecimento e plantio) | un | 619.44
10746 | Planta - Palmeira Vecthia, h=3,00m, fornecimento e plantio | un | 1123.34
7769 | Planta - Palmeira Véitia, fornecimento e plantio | un | 330.32
11121 | Planta - Palmito juçara, (Euterpe edulis), h=2,00m, fornecimento e plantio | un | 470.99
9864 | Planta - Papiro (cyperus alternifolius), fornecimento e plantio | un | 87.33
8851 | Planta - Pata de vaca (bauhinia forticata), h=2,00m, fornecimento e plantio | un | 179.16
9286 | Planta - Pau Brasil (Cesalpinia echinata Lam), h=1,80m, fornecimento e planti o | un | 223.53
8918 | Planta - Pau de cigarra (senna multijuga), fornecimento e plantio | un | 67.5
11158 | Planta - Pau-breu (protium heptaphyllum), h=0,80 a 1,00m, fornecimento e plan tio | un | 51.51
7666 | Planta - Pau-ferro (caesalpinia ferrea) h=1,00m, fornecimento e plantio | un | 67.5
11155 | Planta - Pau-pombo (tapirira guianensis) h= 0,80 a 1,00m, fornecimento e plan tio | un | 51.51
7665 | Planta - Piassava (attalea funifera) h=1,00m, fornecimento e plantio | un | 191.85
7673 | Planta - Primavera (bougainvillea spectabilis), fornecimento e plantio | un | 25.15
7618 | Planta - Ruélia vermelha (ruellia elegans), fornecimento e plantio | un | 10.58
7663 | Planta - Russélia (russelia equisetiformis), fornecimento e plantio | un | 10.58
8761 | Planta - Samambaia c/1,00m, fornecimento e plantio | un | 77.66
9128 | Planta - Sapucaia (Lecythis lurida) h=1,00m, fornecimento e plantio | un | 67.5
7664 | Planta - Sibipiruna (caesalpinia peltophoroides), fornecimento e plantio | un | 67.5
9129 | Planta - Sucupira (Bowdichia virgiloides) h=1,00m, fornecimento e plantio | un | 51.51
8915 | Planta - Suinã (erythrina verna), fornecimento e plantio | un | 67.5
9866 | Planta - Taioba (colocasia esculenta), fornecimento e plantio | un | 85.26
9130 | Planta - Tamboril (Enterolobium contortisiliquum) h=1,00m, fornecimento e pla ntio | un | 67.5
11119 | Planta - Trapoeraba roxa (tradescantia pallida purpurea), fornecimento e plan tio | un | 9.94
9131 | Planta - Umbaúba (Cecropia) h=1,00m, fornecimento e plantio | un | 67.5
8913 | Planta - Urucum (bixa orellana), fornecimento e plantio | un | 67.5
8852 | Planta - Vinca ou boa noite (catharantuhs roseus), h=0,30m, fornecimento e pl antio | un | 9.85
9998 | Planta - Yuca Elefante (yucca elephantipes), h=1,60m, fornecimento e plantio | un | 288.29
8921 | Plantio - Eucalipto (eucalyptus), fornecimento e plantio | un | 122.05
8277 | Plantio de grama esmeralda em placas, sem fornecimento | m2 | 2.39
10199 | Plantio de mudas de grama - MAXI-ROLO | m2 | 2.39
9320 | Plantio de mudas de plantas com h=1,50m, sem fornecimento | un | 39.58
12144 | Poda mecânica de gramado com 01 jardineiro - área = 94.350,90m² | bimest | 3977.71
8923 | Proteção de arbusto em tela fortinet, revestida em pvc, malha 10x5cm, com h=1 ,80m (diâmetro 0,40m) | un | 166.33
10035 | Proteção de arbusto em tela fortinet, revestida em pvc, malha 10x5cm, com h=1 ,80m (diâmetro 0,80m) | un | 243.27
12148 | Pulverização - combate a pragas, lagartas, formigas, etc. com 01 jardineiro - Área 94.350,90m² | bimest | 4110.98
11705 | Serviços de manutenção e conservação do gramado do Campo de Pelada "Renatão"- Rosa Elze-São Cristovão/SE, incluindo poda do gramadao, retirada de ervas dan inhas, reposição de de terra e grama, colocação de adubo orgânico - Área = 7. 942,34m² - Rev. 01 | ms | 3965.96
12146 | Serviços trimestral de poda de coqueiros e adubação com 01 jardineiro - Quant idade 1.449 un | trimes | 3977.71
12145 | Tratamento diário de gramados com a retirada de ervas daninhas invasoras com 05 jardineiros - Área 94.350,90m² | mês | 18414.94
9892 | Tutor de madeira (peça de 5 x 5 cm) com h=2,30m | un | 24.06
12152 | Varrição diária de áreas de calçadas, ciclovias, estacionamentos e áreas de l azer com 06 serventes - Área 103.326,01 m² | mês | 16180.99
4780 |  | m2 | 58.51
Aplicação de adesivo estrutural base resina epoxi, Compound Adesivo, Vedacit ou similar, aplicação em chumbamento e colagem dos mais diversos materiais de construção
4515 | Ponte de aderência adesivo base acrílica sol 1:1 | m² | 41.54
4517 | Resina silicônica (NITOBOND-AR) ou similar | m² | 45.25
8712 | Restauro - Consolidação de adornos em estuques | m2 | 24.54
12365 | Restauro - Consolidação estrutural de forro artístico de madeira - Revisada 1 2/18 | m2 | 807.06
4062 | Restauro - Desmontagem de esquadria de madeira | m2 | 43.96
12033 | Restauro - Dessalinização de paredes com argamassa de cal (max 2 aplicações) | m2 | 14.41
4056 | Restauro - Enceramento com cera de carnauba e de abelha em peças de madeira | m2 | 43.63
10999 | Restauro - Equipe de pesquisa arqueológica e cadastro - Rev 01. | mês | 16126.02
8715 | Restauro - Erradicação de liquens e fungos em paredes e ornatos | m2 | 91.5
8721 | Restauro - Erradicação de vegetação em paredes e ornatos | m2 | 2.79
8744 | Restauro - Execução de ornato com confecção de molde e fôrma - 01 uso | m2 | 613.46
8745 | Restauro - Execução de ornato com confecção de molde e fôrma - 02 usos | m2 | 410.15
8746 | Restauro - Execução de ornato com confecção de molde e fôrma - 04 usos | m2 | 287.91
8747 | Restauro - Execução de ornato com confecção de molde e fôrma - 06 usos | m2 | 247.02
12359 | Restauro - Faceamento com papel japonês em tela artística com papel japonês 5 5gramas | m2 | 408.15
8716 | Restauro - Fixação de elementos decorativos e/ou partes soltas | m2 | 83.15
8723 | Restauro - Fixação e tratamento de elementos decorativos | m2 | 147.29
4366 | Restauro - Imunização de esquadrias e forros de madeira com aplicação de K. O tek | m2 | 17.73
4520 | Restauro - Imunização de madeiramento de cobertura com aplicação a pincel de K-Otec diluido em aguarrás | m2 | 25.6
4512 | Restauro - Injeção de resina epoxi | m | 314.13
7895 | Restauro - Injeção de resina epoxi em alvenarias de pedra c/ espessura entre 0,50 a 1,00m | m | 540.59
4408 | Restauro - Lavagem de paredes com cloro líquido | m2 | 3.59
4513 | Restauro - Lavagem de superfície com hidrojateamento a uma pressão mínima de 1200 lb | m² | 14.41
8711 | Restauro - Levantamento e acompanhamento fotográfico com relatórios de obras e fachadas | mês | 657.49
4367 | Restauro - Limpeza de ferragem | un | 3.38
3914 | Restauro - Limpeza de policromia de forro artístico de madeira | m2 | 115.05
8717 | Restauro - Limpeza e higienização de ornatus e paredes | m2 | 6.34
4055 | Restauro - Limpeza superficial de obras de arte | m2 | 20.97
4368 | Restauro - Lubrificação de ferragem | un | 1.78
8748 | Restauro - Mapeamento de danos após a remoção de repintura | m2 | 6.98
3901 | Restauro - Mapeamento gráfico e fotográfico de forro artístico de madeira - R ev. 04 | m2 | 86.36
4042 | Restauro - Mapeamento gráfico e fotográfico de mobiliário artístico - Rev.03 | m2 | 68.43
3932 | Restauro - Mapeamento gráfico e fotográfico de retábulo artístico - Rev.04 | m2 | 92.38
4063 | Restauro - Montagem de esquadria de madeira | m2 | 60.9
3903 | Restauro - Montagem de forro artístico de madeira | m2 | 143.9
3940 | Restauro - Nivelamento de camada pictórica em retábulo artístico | m2 | 184.94
4365 | Restauro - Nivelamento em esquadrias de madeira com aplicação de pasta de pó de serra e cola | m2 | 148.48
4514 | Restauro - Perfuração e colagem até 20 cm | un | 40.56
12358 | Restauro - Preenchimento de lacuna de profundidade em tela artística c/ papel japonês 20gramas | m2 | 563.46
3906 | Restauro - Prospecção em forro artístico de madeira | m2 | 10.46
4364 | Restauro - Prótese em madeira de lei (Angelin) para esquadrias | m2 | 130.84
4380 | Restauro - Reconstituição de Dobradiças em Chapa de Aço, dim. max. 3" x 5" | un | 48.21
4379 | Restauro - Reconstituição de Ferrolhos | un | 42.34
4052 | Restauro - Recuperação de esquadria de madeira de obras históricas c/ aprovei tamento de 75% | m2 | 110.15
4044 | Restauro - Ré-entelação com transposição de tela artística para chassís de ma deira em cedro | m2 | 615.83
3909 | Restauro - Refixação de policromia em forro artístico de madeira | m2 | 92.81
12391 | Restauro - Refixação de policromia em paredes com pintura parietal | m2 | 105.4
3934 | Restauro - Refixação de policromia em retábulo artístico | m2 | 80.99
4060 | Restauro - Reforço estrutural em mobiliário artístico | m2 | 129.51
12357 | Restauro - Reintegração cromática da policromia com tintas para Restauro Maim eri, cores vários grupos (G1, G2, G3 e G4) | m2 | 433.24
12861 | Restauro - Reintegração cromática da policromia em forro artístico | m2 | 1528.2
12389 |  | m2 | 88.38
Restauro - Reintegração cromática da policromia em pintura parietal, com tint a latex p/ exteriores
12351 | Restauro - Reintegração cromática da policromia em retábulo artístico com tin ta para Restauro Maimeri, cores do grupo G1 | m2 | 347.42
12350 | Restauro - Reintegração cromática da policromia em retábulo artístico com tin ta para Restauro Maimeri, cores do grupo G2 | m2 | 379.22
12349 | Restauro - Reintegração cromática da policromia em retábulo artístico com tin ta para Restauro Maimeri, cores do grupo G3 | m2 | 408.02
12348 | Restauro - Reintegração cromática da policromia em retábulo artístico com tin ta para Restauro Maimeri, cores do grupo G4 | m2 | 459.17
12366 | Restauro - Reintegração cromática de áreas douradas em retábulo artístico - r evisada em 12.2018 | m2 | 368.67
4045 | Restauro - Remoção de faceamento em tela artística | m2 | 17.45
8719 | Restauro - Remoção de pintura em paredes e ornatos | m2 | 13.81
8259 | Restauro - Remoção de repintura em alvenaria com acetona e sem aglutinante | m2 | 64.36
4061 | Restauro - Remoção de ré-pintura em esquadrias de madeira ou forros | m2 | 39.49
3943 | Restauro - Remoção de repintura em retábulo artístico | m2 | 156.56
4516 | Restauro - Remoção de revestimento deteriorado | m² | 20.31
4046 | Restauro - Remoção de verniz em tela artística | m2 | 27.95
4058 | Restauro - Ré-montagem de mobiliário artístico | m2 | 46.55
3942 | Restauro - Rémontagem de retábulo artístico | m2 | 178.01
3912 | Restauro - Restauração de cimalhas em forro artístico de madeira | m | 90.45
3916 | Restauro - Revisão em madeiramento estrutural de forro artístico de madeira | m2 | 52.81
3908 | Restauro - Teste de solvência em forro artístico de madeira | m2 | 100.14
3931 | Restauro - Teste de solvência em retábulo artístico | m2 | 98.68
4043 | Restauro - Teste de solvência em telas artísticas | m2 | 55.95
8727 | Restauro - Tratamento de fissuras com argamassa de cal e areia traço 1:3 (Seç ão até 5x5cm) | m | 5.03
8728 | Restauro - Tratamento de fissuras em peitoris de mármore com adesivo acrílico | m | 13.85
2448 | Aro flexível para cesta basquete profissional, diam=45cm, fornecimento e inst alação | un | 641.19
2405 | Aro para tabela basquete standard, diam = 45 cm | par | 488.82
2406 | Balanço 3 lugares em aço industrial ou madeira, Sergipark ou similar | un | 2250
4868 | Balanço para parque com assento de madeira, corrente revestida c/mangueira p lástica transp., fixado em tubo ferro galv.4"existente. | un | 243.82
8396 | Balizador em ferro fundido, tipo fradinho | un | 399.2
2411 | Banco com encosto, compr=1,50m, largura=30cm, pé de ferro fundido e com 10 ré guas de madeira, inclusive pintura | un | 750
4105 | Banco de concreto aparente, dim 0.80 x 1.60m, h=1.00m, com encosto em tubos d e aço galvanizado de 4", pintados com tinta automotiva | Un | 1458.16
3742 | Banco de concreto armado Fck=30MPa, dim. 2,30x0,69m, com encosto em madeira a ngelin, dim. 2,06x0,59 a 0,28m, esp.=5cm, forma semi-elíptica, aparelhada, se lada e envernizada com verniz SPARLACK CETOL IPIRANGA, 02 demãos - Rev. 01 | un | 2753.96
2409 | Banco de concreto com encosto largura = 30cm | un | 175
12857 | Banco de concreto pré-moldado, sem encosto, dimensão: 1,80x0,60x0,10m confecc ionado em forma metálica | un | 419.81
2410 | Banco de concreto sem encosto largura = 45cm | un | 200
8464 | Banco de concreto sem encosto, dimensão: 2,00x0,60m | un | 532.78
10414 | Banco em prancha de madeira 0,45 x 0,10 x 0,03m e mourão de madeira 0,20 x 0, 20m - conforme projeto - Obra da orlinha do bairro industrial | un | 2216.62
2444 | Banco em tubo de concreto simples 0.30 m, com assento em concreto desempolado (e=5 cm), pintado com tinta acrílica novacor ou similar | un | 53.02
2437 | Base para fixação de mastro triplo | un | 642.82
13030 | Bicicletário em tubo de aço galvanizado diam=2.1/2", para 6 bicicletas, chumb adas no piso, incluso pintura de acabamento com 02 demãos | un | 2918.19
4629 | Bicicletário em tubo de aço galvanizado diam=50mm, exceto pintura de acabamen to | m | 209.6
9165 | Brinquedo - Labirinto (trepa-trepa) em tubo ferro galv d=1 1/2" na horizonta l e d=1 1/2" na vertical. Dim:1,54x1,54x2,04m, ref: Sergipark ou similar | Un | 3979.66
9157 | Brinquedo - Amarelinha | un | 32.63
9328 | Brinquedo - Balanço Duplo, modelo M-10/2, da Lúdico Brinquedos Inteligentes o u similar - fornecimento e montagem | un | 1530
9166 | Brinquedo - Balanço em estrutura de concreto, 02 lugares, com assento de mad eira, corrente revestida c/mangueira plástica transp., fixado em tubo ferro g alv.4" | un | 3544.11
11097 | Brinquedo - Balanço Hexagonal, modelo M-120, da Lúdico Brinquedos Inteligente s ou similar - fornecimento e montagem | un | 4179.03
9334 | Brinquedo - Caramujo, modelo Z-12, da Lúdico Brinquedos Inteligentes ou simil ar - fornecimento e montagem | un | 1080
9331 |  | un | 1080
Brinquedo - Cavalinho, modelo Z-09, da Lúdico Brinquedos Inteligentes ou simi lar - fornecimento e montagem
9330 | Brinquedo - Elefante, modelo Z-10, da Lúdico Brinquedos Inteligentes ou simil ar - fornecimento e montagem | un | 1080
9333 | Brinquedo - Escada árvore, modelo M-07, da Lúdico Brinquedos Inteligentes ou similar - fornecimento e montagem | un | 1890
11704 | Brinquedo - Escada de Cilindros | un | 2277.3
11678 | Brinquedo - Escada de Cilindros | un | 2282.26
12836 | Brinquedo - Escada de Cilindros com tubos de concreto armado de diam. 0,40m, 0,60m e 0,80m | un | 2676.08
11096 | Brinquedo - Escada Horizontal com Teia, modelo M-104, da Lúdico Brinquedos In teligentes ou similar - fornecimento e montagem | un | 3199.26
9486 | Brinquedo - Escorregadeira com manilha em concreto e piso granito cinza andor inha, c/pintura Novacor Piso, conforme projeto p/Orla Atalaia Nova | un | 4249.41
9158 | Brinquedo - Escorregadeira, com pilar de madeira, escda em tubo de ferro galv . de 2" e rampa em chapa de aço galvanizado | un | 11006.75
9329 | Brinquedo - Gangorra Dupla, modelo M-24, da Lúdico Brinquedos Inteligentes ou similar - fornecimento e montagem | un | 1380
9159 | Brinquedo - Gangorra em estrutura de concreto, tubo de ferro galvanizado de 3 " e 4" e assento de madeira, com 03 pranchas | un | 4815.46
9483 | Brinquedo - Gangorra em madeira eucalipto d=20cm, com pintura esmalte sintéti co, conforme projeto p/Orla Atalaia Nova | un | 1137.55
9160 | Brinquedo - Gira-gira (carrossel ø=1,70m), em tubo de ferro galvanizado de 1 1/2" e assento em chapa galvanizada e=1/4", sergipark ou similar | un | 3029.66
9332 | Brinquedo - Jacaré pequeno, modelo Z-07, da Lúdico Brinquedos Inteligentes ou similar - fornecimento e montagem | un | 1370
9327 | Brinquedo - Jipão, modelo M-23, da Lúdico Brinquedos Inteligentes ou similar - fornecimento e montagem | un | 3600
9324 | Brinquedo - Kamoo, modelo BRA-01, da Lúdico Brinquedos Inteligentes ou simila r - fornecimento e montagem | un | 115000
9322 | Brinquedo - Londrina, modelo BRA-03, da Lúdico Brinquedos Inteligentes ou sim ilar - fornecimento e montagem | un | 31500
11098 | Brinquedo - Play Aventura, modelo M-205, da Lúdico Brinquedos Inteligentes ou similar - fornecimento e montagem | un | 12201.28
9326 | Brinquedo - Rebocador, modelo AV-01, da Lúdico Brinquedos Inteligentes ou sim ilar - fornecimento e montagem | un | 12530
9323 | Brinquedo - São Paulo, modelo BRA-20, da Lúdico Brinquedos Inteligentes ou si milar - fornecimento e montagem | un | 19800
9485 | Brinquedo - Totem Manilhas com pintura Novacor Piso, conforme projeto p/Orla Atalaia Nova | un | 4400.94
9487 | Brinquedo - Trem com manilhas de concreto, c/pintura Novacor Piso, conforme p rojeto p/Orla Atalaia Nova | un | 3199.18
9335 | Brinquedo - Vaquinha, modelo Z-14, da Lúdico Brinquedos Inteligentes ou simil ar - fornecimento e montagem | un | 1080
9325 | Brinquedo - Veleiro, modelo AV-02, da Lúdico Brinquedos Inteligentes ou simil ar - fornecimento e montagem | un | 16250
7783 | Brinquedo em madeira roliça para parque com duas escorregadeira de madeira co nforme projeto | un | 6164.26
7776 | Brinquedo escada horizontal em tubo de ferro galv. ø=2", dim. 0,82 x 3,98 x 1 ,80m, inclusive aplicação de zarcão e pintada com esmalte sintético, ref. Se rgipark ou similar | Un | 2539.66
2441 | Carrocel baby para 4 lugares d=1,40m em aço industrial, Sergipark ou similar | un | 1980
2442 | Carrocel baby para 6 lugares d=1,40m em aço industrial, Sergipark ou similar | un | 2190
7186 | Carrocel universal em aço galvanizado diam=1,40m - Sergipark ou similar | un | 2410
7187 | Carrocel universal em aço galvanizado diam=1,60m - Sergipark ou similar | un | 2930
9336 | Castelinho Lúdico com escorregadeiras, escaladas, pontes pêncil, escadas de e ucalipto vertical, escada de eucalipto e tabua angelim, escaladas de eucalipt o, decks em pau d'arco - Conf. Projeto Obra do Parque dos Cajueiros | un | 29324.9
12975 | Chuveiro publico em TOTEM, em tubo de aço inox 4" e braços de 1.1/2", duplo c huveiro e valvúlas/registros antivandalismo, para praia, parque | un | 2358.36
4108 | Cilindro em concreto simples Fck=15 MPa, d=20cm, h=20cm, para demarcação de c anteiros e jardins | Un | 6.58
4109 | Cilindro em concreto simples Fck=15 MPa, d=20cm, h=30cm, para demarcação de c anteiros e jardins | Un | 9.5
4110 | Cilindro em concreto simples Fck=15 MPa, d=20cm, h=40cm, para demarcação de c anteiros e jardins | Un | 12.5
2416 | Cordas de nylon de 1" | m | 0.45
11090 | Equipamento de ginástica - abdominal duplo - galvanizado - Rev 01 | un | 3415.64
9143 | Equipamento de ginástica - alongador - galvanizado - Rev 01 | un | 2640.64
9168 | Equipamento de ginástica - barra fixa em tubo de ferro galv. ø=2", conjunto c om 03 unidades, Sergipark ou similar | Un | 1659.66
9169 | Equipamento de ginástica - Barras paralelas em tubo de ferro galv. ø=1 1/2", Sergipark ou similar | Un | 829.66
9144 | Equipamento de ginástica - cavalgada simples - galvanizado - Rev 01 | un | 2640.64
9145 | Equipamento de ginástica - elíptico - galvanizado - Rev 01 | un | 2841.86
9167 | Equipamento de ginástica - Escada horizontal em tubo de ferro galv. ø=2", dim . 0,80 x 2,00 x 2,00m, Sergipark ou similar | Un | 1849.66
11109 | Equipamento de ginástica - extensão lombar - galvanizado - Rev 01 | un | 1952.64
11110 | Equipamento de ginástica - jogo de barras - galvanizado - Rev 01 | un | 4189.64
9147 | Equipamento de ginástica - leg press duplo - galvanizado - Rev 01 | un | 2812.64
11091 | Equipamento de ginástica - paralela dupla - galvanizado - Rev 01 | un | 1952.64
9170 | Equipamento de ginástica - Prancha abdominal em tubo de ferro galvanizado de 1 1/2" e pranchão em madeira, ref. Sergipark ou similar | Un | 1179.66
11089 | Equipamento de ginástica - roda de ombro - galvanizado - Rev 01 | un | 1745.64
12448 | Equipamento de ginástica - rotação diagonal duplo - galvanizado - Rev 01 | un | 2382.64
9148 | Equipamento de ginástica - simulador de caminhada duplo - galvanizado - Rev 0 1 | un | 4218.86
11387 | Equipamento de ginástica - simulador de caminhada simples - galvanizado - Rev 01 | un | 2669.86
11388 | Equipamento de ginástica - surf com pressão de pernas - galvanizado - Rev 01 | un | 2841.86
12447 | Equipamento de ginástica - surf duplo - galvanizado - Rev 01 | un | 2726.64
9146 | Equipamento de ginástica - volante diagonal duplo - galvanizado - Rev 01 | un | 4957.64
2417 | Escada tipo piscina em aço inox | m | 514.54
2418 | Escorregadeira em aço carbono c/2,00m de pista (Sergipark ou similar) | un | 1690
7185 | Escorregadeira em madeira c/2,50m de pista (Sergipark ou similar) | un | 1850
2419 | Estrutura metálica fixa, p/ tabela em aço com aro e cesta p/ basquete, padrão oficial, em tubo galvanizado d=5" - instalada | par | 6887.88
2449 | Estrutura metálica fixa, p/ tabela em fibra de vidro, com aro e cesta para ba squete, padrão oficial, em tubo galvanizado d=5" - instalada | un | 3132.58
7724 | Estrutura Metálica Móvel, p/ Tabela e Cesta de Basquete, Padrão Oficial em T ubo Galvanizado 2" | par | 8199.92
2440 | Gangorra com 3 pranchas em aço industrial ou madeira (Sergipark ou similar) | un | 1980
4112 | Grelha em barras de ferro de 1/2", cruzadas, espaçamento 5cm | M2 | 672.12
2443 | Jardineira tipo "corpo de prova" em concreto aparente pintada com silicone h util = 0,30 m (corpos de prova com d=0.10m h=0.40) | m | 117.38
2435 | Letras em aço inox 25 x 25 cm | un | 137.66
11728 | Limpeza de jazida | m2 | 2.74
4541 | Marco inaugural - Rev. 01 | un | 671.15
4107 | Marco inaugural em concreto aparente 1.16 x 1.50m com tubos de aço galvanizad o de 1 1/2" | Un | 1134.49
11939 | Marco Inaugural H=0,87m - TIPO III - (Base e Totem metálico revestido por al umínio composto) - 2015 | un | 10710.01
11938 | Marco Inaugural H=1,60m - TIPO II - (Base e Totem metálico revestido por alu mínio composto) - 2015 | un | 20912.36
12379 | Marco Inaugural H=1,81m, base 1,20 x 0,75 cm - GOVERNO DE SERGIPE 2019 - EXEC UÇÃO NA OBRA, inclusive placas. | un | 4822.99
12388 | Marco Inaugural H=1,81m, base 1,20 x 0,75 cm - GOVERNO DE SERGIPE 2019 - PRÉ- FABRICADA COM FORMA METÁLICA, inclusive placas. | un | 5750.66
11742 | Marco Inaugural H=2,89m - TIPO I - (Base e Totem metálico revestido por alum ínio composto) - 2015 | un | 28038.05
12627 | Mastro simples em tubo ferro galvanizado, alt (útil)= 6m (3,80m x 2" + 2,20m x 1 1/2") | un | 549.34
12628 | Mastro triplo em tubo ferro galvanizado, alt (útil)= 6m (3,80m x 2" + 2,20m x 1 1/2"), inclusive base de concreto ciclópico | un | 2652.58
12110 | Mesa c/ tampo Ø=1,00m em concreto armado polido sobre tubo de concreto armad o Ø=0,40m, 2 bancos em concreto armado (semi circular), com pintura acrílica. | Un | 1227.49
12114 | Mesa c/ tampo Ø=1,00m em concreto armado polido sobre tubo de concreto armad o Ø=0,40m, e 4 bancos em concreto armado Ø=0,40m, com pintura acrílica cor ci nza grafite da Coral ou similar. | Un | 615.55
3740 | Mesa de concreto com 02 bancos integrados | Un | 714.33
11677 | Mesa de concreto polido fck=21 Mpa, com tabuleiro em pastilha cerâmica, base de tubo de concreto ø=0,30m e bancos em tubo de concreto ø=0,40m | un | 637.4
12112 | Mesa em concreto armado polido (c=1,20, l=0,60 e h=0,75mm), 1 cadeira em conc reto armado (c=0,45, l=0,40 e h=0,40mm), com pintura acrílica. | Un | 708.56
12111 | Mesa em concreto armado polido (c=1,60, l=0,80 e h=0,75mm), 2 bancos em concr eto armado (c=1,40, l=0,40 e h=0,40mm), com pintura acrílica. | Un | 1137
12113 | Mesa em concreto armado polido (c=2,40, l=0,80 e h=0,75mm), 2 bancos em concr eto armado (c=2,00, l=0,40 e h=0,40mm), com pintura acrílica. | Un | 1121.95
4084 | Peça de eucalipto tratado, d= 5 a 7cm, L = 2,00m - Fornecimento | un | 16.68
4085 | Peça de eucalipto tratado, d= 5 a 7cm, L = 3,00m - Fornecimento | un | 25.02
4086 | Peça de eucalipto tratado, d= 5 a 7cm, L = 4,00m - Fornecimento | un | 33.36
4087 | Peça de eucalipto tratado, d= 5 a 7cm, L = 5,00m - Fornecimento | un | 41.7
4450 | Peça de eucalipto tratado, d= 10 a 13cm, L = 2,00m - Fornecimento | un | 34.26
4451 | Peça de eucalipto tratado, d= 10 a 13cm, L = 2,50m - Fornecimento | un | 42.83
4452 | Peça de eucalipto tratado, d= 10 a 13cm, L = 3,00m - Fornecimento | un | 51.39
4453 | Peça de eucalipto tratado, d= 10 a 13cm, L = 4,00cm - Fornecimento | un | 68.52
4454 | Peça de eucalipto tratado, d= 10 a 13cm, L = 5,00m - Fornecimento | un | 85.65
4245 | Peça de eucalipto tratado, d= 13 a 16cm, L = 2,00m - Fornecimento | un | 82.56
4088 | Peça de eucalipto tratado, d= 13 a 16cm, L = 3,00m - Fornecimento | un | 123.84
4089 | Peça de eucalipto tratado, d= 13 a 16cm, L = 4,00m - Fornecimento | un | 165.12
4090 | Peça de eucalipto tratado, d= 13 a 16cm, L = 5,00m - Fornecimento | un | 206.4
4091 | Peça de eucalipto tratado, d= 13 a 16cm, L = 6,00m - Fornecimento | un | 247.68
9855 | Peça de eucalipto tratado, d= 13 a 16cm, L = 7,00m - Fornecimento | un | 288.96
4243 | Peça de eucalipto tratado, d= 16 a 19cm, L = 2,00m - Fornecimento | un | 155.72
4244 | Peça de eucalipto tratado, d= 16 a 19cm, L = 3,00m - Fornecimento | un | 233.58
4092 | Peça de eucalipto tratado, d= 16 a 19cm, L = 4,00m - Fornecimento | un | 311.44
4093 | Peça de eucalipto tratado, d= 16 a 19cm, L = 5,00m - Fornecimento | un | 389.3
4094 | Peça de eucalipto tratado, d= 16 a 19cm, L = 6,00m - Fornecimento | un | 467.16
4095 | Peça de eucalipto tratado, d= 16 a 19cm, L = 7,00m - Fornecimento | un | 545.02
4247 | Peça de eucalipto tratado, d= 19 a 22cm, L = 3,00m - Fornecimento | un | 369.57
4203 | Peça de eucalipto tratado, d= 19 a 22cm, L = 4,00m - Fornecimento | un | 492.76
4204 | Peça de eucalipto tratado, d= 19 a 22cm, L = 5,00m - Fornecimento | un | 615.95
4205 | Peça de eucalipto tratado, d= 19 a 22cm, L = 6,00m - Fornecimento | un | 739.14
4206 | Peça de eucalipto tratado, d= 19 a 22cm, L = 7,00m - Fornecimento | un | 862.33
10568 | Poda de arvores, exceto remoção de entulho | un | 60.1
2432 | Poste oficial para volei em aço galvanizado d=3", c/esticador e catraca | par | 971.21
2434 | Quadro escolar em revestimento de argamassa, pintado com pva cor verde, com m oldura | m2 | 216.09
2426 | Rede oficial p/futebol campo, nylon, fio 3mm, malha 16, dim:7,5x2,5m | par | 334.54
2436 | Rede para cesta de basquete, seda fio 3mm, medindo:45x45cm, fornecimento e in stalação | par | 46.65
2428 | Rede para tênis oficial, 5 lonas (4 lonas pvc + 1 lona couro sintetico) med:1 2,80x1,08m | un | 857.12
2427 | Rede para trave de futebol de salão (Futsal) | par | 282.68
2429 | Rede para volei profissional, em nylon e com medidor de altura | un | 238.6
4985 | Reposição de assento de madeira em balanço de parque, (42 x 30 x 2,5)cm, incl usive pintura | un | 46.76
2447 | Tabela para basquete em fibra de vidro (1,80x1,20m), fornecimento e instalaçã o | un | 751.88
10071 | Tabela para basquete oficial em laminado naval, medindo 1,80x1,20m, inclusive aros fixo metal e redes | par | 1448.73
4544 | Tela de proteção para refletor com dobradiça e porta cadeado 50 x 50cm | un | 124.5
2408 | Trave para campo de futebol soçaite, desmontável | par | 2519.44
2431 | Trave para futebol de campo | par | 3519.7
10069 | Traves oficial para futebol de salão 3x2m em aço galv.3", com requadro e rede s de polietileno fio 4mm (conjunto p/futsal) | par | 4364.39
9247 | Tubo aço galvanizado d=3" p/bicicletário, dimensão: h=75cm, L=75cm, fixado em base de concreto, pintado c/esmalte sintetico, exceto base de concreto e pint ura de acabamento | un | 347.18
4097 | Abrigo sanitário em alvenaria de bloco de cimento, c/ vaso e caixa descarga p lástica sobrepor | cj | 2502.98
153 | Alvenaria bloco cerâmico vedação, 9x19x24cm, e=19cm, com argamassa t5 - 1:2:8 (cimento/cal/areia), junta=1cm - Rev.08 | m2 | 76.87
165 | Alvenaria bloco cerâmico vedação, 9x19x24cm, e=24cm, com argamassa t5 - 1:2:8 (cimento/cal/areia), junta=2cm | m2 | 110.96
151 | Alvenaria bloco cerâmico vedação, 9x19x24cm, e=9cm, com argamassa t5 - 1:2:8 (cimento/cal/areia), junta=1cm - Rev.09 | m2 | 39.33
10934 | Alvenaria bloco concreto estrutural 19x19x39cm, fbk 12 mpa, esp = 0,19m, com argamassa ac-II, junta 1cm - Rev. 01 | m² | 103.16
10933 | Alvenaria bloco concreto estrutural 19x19x39cm, fbk 8 a 10 mpa, esp = 0,19m, com argamassa ac-II, junta 1cm - Rev.01 | m² | 100.59
10951 | Alvenaria bloco concreto estrutural 19x19x39cm, fbk até 6 mpa, esp = 0,19m, com argamassa traço t5 - 1:2:8 (cimento/cal/areia), junta 1cm - Rev.01 | m² | 71.96
162 | Alvenaria bloco concreto estrutural 9x19x39cm, fbk até 6 mpa, esp = 0,09 m, c om argamassa ac-II, junta 1,0cm - Rev. 06 | m2 | 62.86
9382 | Alvenaria bloco concreto vedação 14x19x39cm, e=0,14m, com argamassa traço T5 1:2:8 (cimento / cal / areia), junta 1 cm - Rev. 01 | m2 | 60.23
161 | Alvenaria bloco concreto vedação 9x19x39 cm, e= 0,09, aparente, com argamassa AC-1, junta de 2,0cm | m2 | 49.81
160 | Alvenaria bloco concreto vedação 9x19x39cm, e= 0,09m, com argamassa traço t5 - 1:2:8 (cimento/cal/areia), junta de 1,0cm - Rev.06 | m2 | 50.48
163 |  | m2 | 721.86
Alvenaria bloco de vidro, dim. 20 x 20cm, com argamassa traço t4 - 1:5 (cimen to / areia) c/ junta de 1,0cm
7765 | Alvenaria em paralelepípedo granítico aparente, e= 14cm, com argamassa t4 - 1 :5 (cimento/areia), junta de 2,0cm, exclusive paralelepípedo | m2 | 33.87
7325 | Alvenaria tijolo cerâmico laminado 21 furos, (5,5x11x23), esp = 0,11m (singe la aparente), com argamassa traço t5 - 1:2:8 (cimento / cal / areia) c/ junta de 2,0cm - R1 | m2 | 113.42
154 | Alvenaria tijolo cerâmico maciço (5x9x19), esp = 0,05m (facão), com argamassa traço t5 - 1:2:8 (cimento / cal / areia) c/ junta de 2,0cm - R1 | m2 | 45.29
156 | Alvenaria tijolo cerâmico maciço (5x9x19), esp = 0,09m (singela aparente), co m argamassa traço t5 - 1:2:8 (cimento / cal / areia) c/ junta de 2,0cm - R1 | m2 | 83.64
155 | Alvenaria tijolo cerâmico maciço (5x9x19), esp = 0,09m (singela), com argamas sa traço t5 - 1:2:8 (cimento / cal / areia) c/ junta de 2,0cm - R1 | m2 | 76.14
158 | Alvenaria tijolo cerâmico maciço (5x9x19), esp = 0,19m (dobrada aparente), co m argamassa traço t5 - 1:2:8 (cimento / cal / areia) | m2 | 185.15
157 | Alvenaria tijolo cerâmico maciço (5x9x19), esp = 0,19m (dobrada), com argamas sa traço t5 - 1:2:8 (cimento / cal / areia) c/ junta de 2,0cm - R1 | m2 | 146.38
168 | Alvenaria tijolo refratário (5,1 x 11,4 x 23 cm), aparente, esp=0.114m, execu tada com argamassa industrializada ac-ii, c/ junta de 1,0cm - R1 | m² | 303.78
12655 | Aperto em paredes e=0,09m com alvenaria de tijolo maciço | m | 15.2
10024 | Canaleta em blocos de concreto tipo "u" (calha) 12x19x39, preenchidos com arg amassa traço t5(1:2:8) | m | 21.34
7295 | Cintas e vergas em blocos de concreto tipo "u" (calha) 12x19x39, preenchidos com concreto armado fck=15 mpa | m | 26.12
8256 | Cintas e vergas em blocos de concreto tipo "u" (calha) 14x19x39, exclusive co ncreto | m | 15.68
8175 | Cintas e vergas em blocos de concreto tipo "u" (calha) 14x19x39, preenchidos com concreto armado fck=15 mpa e treliça de ferro ptg 81 - Rev.02 | m | 48.76
9907 | Cintas e vergas em blocos de concreto tipo "u" (calha) 14x19x39, preenchidos com concreto armado fck=15 mpa e treliça de ferro tg 8m | m | 41.48
8264 | Cintas e vergas em blocos de concreto tipo "u" (calha) 19x19x39, preenchidos com concreto armado fck=15 mpa | m | 29
167 | Cintas e vergas em blocos de concreto tipo "u" (calha) 9x16x30cm, preenchidos com concreto armado fck=15 mpa | m | 28.1
8270 | Cintas e vergas em blocos de concreto tipo "u" (calha) 9x16x30cm, preenchidos com concreto armado fck=25 mpa | m | 28.43
8177 | Execução de GRAPA com barra de aço CA-50 d=1/4", para amarração de alvenarias de tijolo em pilares de concreto armado | un | 8.29
4448 | Fornecimento e assentamento de grampos para muro com argamassa de cimento, ca l e areia traço t-5 (1:2:8), inclusive arestamento | m | 37.89
4814 | Reforço em Alvenaria de Tijolo Maciço com barra 12,5mm | m | 8.78
8743 | Restauro - Execução de parede de taipa | m2 | 289.96
192 | Coluna em alvenaria de tijolo maciço seção 20cm x 20cm - R1 | m | 44.46
193 | Coluna em alvenaria de tijolo maciço seção 30cm x 30cm, com núcleo preenchido em concreto armado | m | 114.17
194 | Coluna em alvenaria de tijolo maciço seção 40cm x 40cm, com núcleo preenchido em concreto armado | m | 174.75
180 | Assentamento de divisórias | m2 | 89.75
9253 | Assentamento de porta para divisória | Un | 11.66
4345 | Divisória em compensado naval 20mm, fixada sobre estrutura metálica | m2 | 455.03
190 | Divisória em granito bege ipanema polido, e=3cm , inclusive montagem com ferr agens | m2 | 343.22
11743 | Divisória em granito branco fortaleza, polido do dois lados, e= 2cm, inclusiv e montagem com ferragens | m2 | 925.69
9908 | Divisória em granito branco marfim, polido do dois lados, e= 2cm | m2 | 484.5
7690 | Divisória em granito branco polar, polido do dois lados, e= 2cm, inclusive mo ntagem com ferragens | m2 | 1013.44
12444 | Divisória em granito branco siena, polido do dois lados, e= 2cm, inclusive mo ntagem com ferragens | m2 | 553.67
4458 | Divisória em granito cinza andorinha para mictórios, polido, e=2cm, inclusive fixação - Rev 02 | m2 | 352.91
191 | Divisória em granito cinza andorinha polido, e=2cm, inclusive montagem com fe rragens - Rev 02 | m2 | 424.23
4304 | Divisória em granito preto e = 2cm, inclusive montagem com ferragens | m2 | 596.98
4756 | Divisória em granito vitória p/ WC, polido dos 2 lados, medindo 1,20 x 0,40 m, e=2cm, inclusive fixação | un | 349.66
12288 | Divisória em mármore branco polido 3cm, inclusive montagem com ferragens | m2 | 391.21
10160 | Divisória em placa de concreto armado polido, fck=30mpa | m2 | 178.48
7601 |  | m2 | 593.04
Divisória maciça, blindada com chumbo de 1mm, revestida em laminado melamínic o (fórmica) para proteção radiológica contra radiações ionizantes, modulação 60x310cm, estrut.metálica, perfis PVC de alto impacto, removível, impermeabil izada e INSTALADA
176 | Divisoria Naval (painel cego), e=40mm, com perfis em aço - fornecimento e apl icação - Rev 03 | m2 | 82.74
4065 | Divisoria Naval (painel com vidro), e=40mm, com perfis em aço - fornecimento e aplicação - Rev 02 | m2 | 95.67
174 | Divisórias de granilite ou marmorite polido, e=3cm, inclusive montagem com fe rragens | m2 | 347.19
9459 | Ferragem cromada para blindex - ref.: 306 (suporte duplo horizontal) | un | 60.02
178 | Ferragem para divisória (vão porta) composta de 3 dobradiças palmela e 1 fech adura tubular Lockwell com botão de giro para travamento, ref:41410N, ou simi lar | cj | 187.07
9683 | Fornecimento e montagem de porta para divisória Naval com miolo em vermiculit a, inclusive ferragem em aço ou similar | Un | 1874.73
9714 | Fornecimento e montagem de porta para parede drywall (gesso acartonado), semi -oca, inclusive caixão em madeira e ferragens - 80 x 210 cm | Un | 473.4
9715 | Fornecimento e montagem de porta para parede drywall (gesso acartonado), semi -oca, inclusive caixão em madeira e ferragens - 90 x 210 cm | Un | 526
10161 | Montante (pilar) em concreto armado, h=2,20m - Obra mercado de Lagarto | un | 87.55
10565 | Parede de bloco de gesso (50 x 65cm) - fornecimento e execução | m2 | 51.35
10410 | Parede de gesso acartonado - dry - wall d 95/70/60 1 st/1st 12,5mm sistemas l afarge gypsum ou similar | m2 | 94.68
11389 | Parede de gesso acartonado - Dry-Wall - chapa RU - esp. 12,5mm sistemas lafar ge gypsum (ou similar) | m2 | 154.03
188 | Parede de gesso acartonado, Dry-Wall d 100/75/60 2 st 12,5mm sistemas lafarge gypsum (ou similar) | m2 | 94.68
189 | Parede de gesso acartonado, Dry-Wall d 125/75/60 4 st 12,5mm sistemas lafarge gypsum (ou similar) | m2 | 126.24
3831 | Parede de gesso acartonado, Dry-Wall d 200/75/80 2 st 12,5mm sistemas lafarge gypsum (ou similar) | m2 | 126.24
186 | Parede de gesso acartonado, Dry-Wall d 73/48/60 2 st 12,5mm sistemas lafarge gypsum (ou similar) | m2 | 89.42
187 | Parede de gesso acartonado, Dry-Wall d 98/48/60 4 st 12,5mm sistemas lafarge gypsum (ou similar) | m2 | 126.24
4066 | Porta para divisória, dim. 820 x 2110 x 35mm, Naval ou similar - Rev. 01 | Un | 411.66
12630 | Recolocação de divisória tipo naval | m2 | 15.22
9256 | Revestimento de paredes internas com gesso de 0,7cm | m2 | 15.29
9257 | Revestimento de tetos com gesso | m2 | 13.92
9935 | Cobogó cerâmico, regular, 9 x 20 x 20cm | m2 | 67.95
11396 | Cobogo cimento tipo "veneziana", dim: 40 x 40 x 9cm | m2 | 89.69
10783 | Cobogo de cimento (elemento vazado, circular), 30 x 30 x 5cm, assentado com a rgamassa de cimento e areia | m2 | 153.34
171 | Cobogó de cimento, com único furo, dim: 20 x 20cm | m2 | 63.2
170 | Cobogó de cimento, tipo "escama", dim: 40 x 40cm | m2 | 123.5
169 | Cobogó de cimento, tipo "escama", dim: 50 x 50cm | m2 | 107.13
9943 | Cobogó de cimento, tipo "escama", dim: 50 x 50cm, com tela de aço galvanizado , fio 12 bwg, malha 1/2", ondulada, quadrada, sem revestimento | m2 | 283.03
173 | Cobogó de vidro (veneziana) 20 x 10 x 10cm, assentado com argamassa cimento e areia (traço 1:3) | m2 | 1323.92
12995 | Cobogóo cimento tipo árabe, dim: 39 x 39 x 7cm | m2 | 192.69
9718 | Espelho de cristal 4mm com moldura de alumínio | m2 | 474.22
1888 | Espelho plano 3mm | m2 | 167.36
1889 | Espelho plano 4mm | m2 | 458.66
12516 | Espelho plano 6mm | m2 | 520.3
12517 | Execução de acabamento chanfrado (bisotado) em bordas de espelho | m | 41.07
9039 | Alçapão de alumínio, tipo escama, cor fosca | m2 | 379.08
11945 | Basculante em alumínio, cor N/P/B, moldura-vidro, tipo convencional ou pivota nte, exclusive vidro | m2 | 451.8
7827 | Corrimão de alumínio, quadrado, 4x4cm | m | 144.56
4388 | Corrimão de alumínio, ref. CG 003, Alcoa (ou similar) | m | 359.88
9635 | Esquadria de alumínio tubular | m2 | 355.75
12983 | Esquadria Gaiolas Cetas 1, dim. 0,49x0,40m, em alumínio, cor N/P/B, moldura-p olicarbonato/tela passarinho, completa, inclusive caixilhos, dobradiças ou ro ldanas e fechadura | und | 116.47
12985 |  | und | 204.9
Esquadria Gaiolas Cetas 2, dim. 0,0,6x0,80m, em alumínio, cor N/P/B, moldura- policarbonato/tela passarinho, completa, inclusive caixilhos, dobradiças ou r oldanas e fechadura
12986 | Esquadria Gaiolas Cetas 3, dim. 0,40x0,40m, em alumínio, cor N/P/B, moldura-p olicarbonato/tela passarinho, completa, inclusive caixilhos, dobradiças ou ro ldanas e fechadura | und | 105.29
12093 | Gradil em alumínio anodizado branco, com barras de apoio em alumínio anodizad o branco de 1"x2" horizontais a cada 5cm com 1,85m e barras externas verticai s em alumínio anodizado branco de 1.1/2" x 1.1/2" com 3,05m - Fixado com rebi te | m2 | 481.14
11494 | Gradil em alumínio anodizado branco, com barras de apoio em alumínio anodizad o branco de 2"x2" e barras intermediárias e verticais em alumínio anodizado b ranco de 1" x 1/2" | m2 | 319.25
1843 | Gradil em alumínio anodizado preto | m2 | 304.41
3750 | Guarda-corpo em madeira de lei (sucupira, muracatiara ou angelim), h=1.00m, c omposto por tábuas superior e inferior com 4x15 cm e montantes a cada 30 cm e m tábuas trabalhadas de 10x3 cm ou barrotes torneados de 7x7cm | m | 1201.34
11944 | Janela em alumínio, cor N/P/B, moldura-vidro, tipo guilhotina, exclusive vidr o | m2 | 281.8
11941 | Janela em alumínio, cor N/P/B, tipo moldura-vidro, de correr, exclusive vidro | m2 | 266.8
11940 | Janela em alumínio, cor N/P/B, tipo moldura-vidro, max-ar, exclusive vidro | m2 | 296.8
11943 | Janela em alumínio, cor N/P/B, tipo veneziana (até 50%) e vidro (até 50%), de correr, 1F+1M, exclusive vidro | m2 | 331.8
11942 | Janela em alumínio, cor N/P/B, tipo veneziana, de correr, 1F+1M | m2 | 311.8
12332 | Janela em alumínio, cor N/P/B, tipo veneziana, tipo camarão, duas folhas móve is | m2 | 383.58
11088 | Perfil Alumínio "U" 22,0mm x 1,90mm x 0,320kg/m | m | 27.18
9638 | Perfil em alumínio 2" x 1" | m | 21.43
12159 | Perfil em alumínio 3" x 1.1/2" na, cor N/P/B | m | 48.6
9803 | Pingador metálico em Perfil Alumínio "U" 25,4mm x 3,2mm x 0,604kg/m | m | 37.76
12334 | Porta de abrir em aluminio tipo veneziana, acabamento anodizado natural, sem guarnicao/alizar/vista | m2 | 425.96
9470 | Porta em alumínio anodizado cor N/B/P, de abrir, em tubo quadrado 2"x1" com e spaçamentos de 18cm | m2 | 418.59
12060 | Porta em alumínio com tela mosquiteiro, cor N/P/B, tipo moldura-vidro, comple ta, inclusive caixilhos, dobradiças ou roldanas e fechadura, exclusive vidro, inclusive tela mosquiteiro | m2 | 300.48
13049 | Porta em alumínio lambril, cor branca ou bronze, de abrir ou correr, completa , inclusive caixilhos, dobradiças ou roldanas e fechadura | m2 | 587.35
11946 | Porta em alumínio, cor N/P/B, moldura-vidro,completa, inclusive caixilhos, do bradiças ou roldanas e fechadura, exclusive vidro | m2 | 298.8
1838 | Porta em aluminio, cor N/P/B, tipo pantográfica, inclusive fechadura | m2 | 351.8
11947 | Porta em alumínio, cor N/P/B, tipo veneziana (até 50%) e vidro (até 50%), de abrir ou correr, completa, inclusive caixilhos, dobradiças ou roldanas, fecha dura exclusive vidro | m2 | 301.8
11956 | Porta em chapa lisa de alumínio, cor N/P/B, comum, de abrir ou correr | m2 | 281.8
11183 | Porta em chapa lisa de alumínio, tipo vai-vem, com visor de vidro, inclusive dobradiça | m2 | 420.71
11948 | Porta ou janela em alumínio, cor N/P/B,tipo veneziana, de abrir ou correr, co mpleta inclusive caixilhos, dobradiças ou roldanas e fechadura | m2 | 311.8
10204 | Porta para armários com moldura em alumínio (alumínio/acrílico), inclusive fe rragens | m2 | 173.25
12333 | Porta/Esquadria em alumínio, cor N/P/B, tipo moldura-vidro, inclusive caixilh o vertical 5 x 10, maxi-ar fixo, dobradiças ou roldanas e fechadura, exclusiv e vidro | m2 | 437.26
10891 | Portão de abrir, 2 folhas, com quadro em tubo galvanizado 2", com barra quad rada de 3/4" na vertical e esticador redondo de 3/4", inclusive fechadura e d obradiças | m2 | 444.5
11955 | Portão em alumínio, cor N/B/P, em perfís búzio quadrado ou lambril, completo inclusive rodízios, perfís e fechadura | m2 | 324.32
9072 | Portão em ferro, em gradil metálico, padrão belgo ou equivalente, de correr | m2 | 752.62
12220 | Portão/porta em alumínio cor N/B/P, de abrir, 02 fls, vazado, em tubo quadrad o 3"x1.1/2" horizontais e engradado e 1.1/2"x1.1/2" verticais, com espaçament o de 12cm. | m2 | 388.59
12219 | Portão/porta em alumínio cor N/B/P, de correr, vazado, em tubo quadrado 3"x1. 1/2" horizontais e engradado e 1.1/2"x1.1/2" verticais, com espaçamento de 12 cm. | m2 | 385.26
3829 | Revestimento e/ou fechamento com chapa de alumínio anti-derrapante e=2,7mm | m2 | 321.4
1841 | Revisão de esquadrias de alumínio | m2 | 88.72
8970 | Tela de nylon tipo mosquiteiro com moldura em aluminio anodizado natural | m2 | 79.29
9571 | Tela mosquiteiro galvanizada, malha 14, fio 30 | m2 | 127.79
1816 | Visor em aluminio com vidro liso 4mm | m2 | 180
8969 | Visor em aluminio com vidro temperado 10mm | m2 | 330
8968 | Visor em aluminio com vidro temperado 6mm | m2 | 240
4301 | Alambrado (ht=2.00m) com tela galv. 2"x2" (h=1,50m), montantes em tubo de aço galvanizado de 2" a cada 2m, tubo de aço galvanizado de 1" (horizontais), mur eta (h=0,50m) em alvenaria de blocos de cimento revestida e pintada em pva lá tex 2 demãos | m | 379.86
4299 | Alambrado (ht=5.10m) com tela galv. 2"x2" (h=1,50m), tela em nylon 10x10cm (h =3,00m), montantes em tubo galvanizados de 2" a cada 2m, tubos de galvanizado s de 1" (horizontais), mureta (h=0,50m) em alvenaria de blocos de cimento rev estida e pintada | m | 612.14
1845 | Alçapão em chapa de aço e = 3/16" | m2 | 507.86
8764 | Apoio para tampo de granito ou mármore, em aço inox ø=3", h=90cm | un | 86.52
1870 | Basculante de ferro | m2 | 372.96
11714 | Basculante em policarbonato, chapa antivandalismo e=6mm, cantoneira 1" SAE104 5 esp 1/4"/barra chata 1/4"x3/4" e moldura em barra quadrada de ferro SAE 105 0 de 3mm, conforme projeto | m2 | 2047.36
11865 | Cantoneira de ferro "L" abas iguais - 3/4" x x 1/8" reforçada com barra chata 7/8" x 1/4" | und | 28.4
12624 | Complemento Guarda-corpo Simples em tubo ferro galvanizado, h=1,10m(2.1/2") e h=0,87m/0,47m(1.1/2"), com barras verticais a cada 1,50m (1.1/2") soldadas s obre a existente(Obra Ginásio Constâncio Vieira - Aracaju/SE) | m | 298.21
12190 | Complemento Guarda-corpo Simples em tubo ferro galvanizado, h=1,10m(2.1/2") e h=0,87m/0,47m(1.1/2"), com barras verticais a cada 1,50m (1.1/2") soldadas s obre a existente(Obra Ginásio Constâncio Vieira - Aracaju/SE) - Rev 01 | m | 150
12180 | Corrimão central de arquibancada tipo U (invertido) em tubo ferro galvanizado , alt=0,92m, com barras verticais 22cm entre elas de 1.1/2" | un | 190.76
11935 | Corrimão Central em tubo ferro galvanizado, superior alt=1,10m, barras interm ediárias alt=0,92m e 0,70m de cada lado, diam= 1.1/2" inclusive as verticais de apoio. | m | 204.31
11905 | Corrimão central para arquibancada tipo U invertido, em tubo de ferro galvani zado 1 1/2", com h livre = 1,30m, esp = 0,20m chumbadores para fixação em pis o concreto | un | 245.91
12189 | Corrimão duplo central em tubo de ferro galvanizado 1 1/2", com chumbadores p ara fixação no piso | m | 405.99
12188 | Corrimão duplo em tubo de ferro galvanizado 1 1/2", com chumbadores para fixa ção em alvenaria | m | 179.16
8759 | Corrimão em aço inox ø=1 1/2", duplo, h=90cm | m | 296.23
8779 | Corrimão em tubo de aço galvanizado (altura = 0,90 m), com barras verticais a cada 2.00m (2"), barra horizontal intermediária (1 1/2") e barra horizontal s uperior (1 1/2") | m | 228.21
8613 | Corrimão em tubo de aço galvanizado (altura = 0,92 m), com barras verticais a cada 2.00m (1 1/2"), barra horizontal intermediária (1 1/4") e barra horizont al superior (1 1/4") | m | 231.49
10076 | Corrimão em tubo de aço galvanizado (altura = 1,05 m), com barras verticais a cada 2.00m (1 1/2"), barra horizontal superior (2"), barra horizontal interm ediária (dupla) (1 1/2") e barra horizontal inferior (1") | m | 335.06
3556 | Corrimão em tubo de aço galvanizado 2 1/2", com chumbadores para fixação em a lvenaria | m | 90.5
3557 | Corrimão em tubo de aço galvanizado 2", com chumbadores para fixação em alven aria | m | 108.51
3558 | Corrimão em tubo de aço galvanizado 3", com chumbadores para fixação em alven aria | m | 101.5
9038 | Corrimão em tubo de ferro galvanizado 1 1/2", com chumbadores para fixação em alvenaria | m | 89.68
10839 | Corrimão em tubo ferro galvanizado, alt=0,92m, com barras horizontais dupla ( 2") e barras verticais nas extremidades de 2", inclusive curva em aço (padrão ) - para deficientes físicos | m | 169.45
10840 | Corrimão em tubo ferro galvanizado, alt=1,10m, com barras verticais a cada 1 1cm (1") e barras horizontais (superior, intermediárias (duas) e inferior) de 2", inclusive curva de aço | m | 365.29
11984 | Corrimão em tubo ferro galvanizado, barras superiores alt=0,92m e 0,70m e bar ras inferiores h=0,23m e 0,10m, curvas de aço carbono, inclusive as verticai s de apoio com diam= 1.1/2" | m | 137.14
8495 | Dobradiça de ferro 65x47mm em barra chata 2 1/2" x 1/4" e pino aço 1/2" (exce to mão de obra) | un | 6.38
8511 | Escada central do prédio da detenção (penitenciária), degraus em chapa xadrez 3/16", perfil em "u" 152,40 x 5,10mm, inclusive corrimão em tubo de ferro gal v. 1 1/2" - Rev. 01 | un | 12233.31
1862 | Escada de ferro com guarda corpo | m | 564.24
8535 | Escada do prédio do seguro e triagem (penitenciária),degraus em chapa xadrez 3/16", perfil em "u" 152,40 x 5,10mm, inclusive corrimão em tubo de ferro gal v. 1 1/2" | un | 12323.81
8538 |  | m | 169.59
Escada em ferro, degraus em barra redonda 3/4" e quadro em barra chata de 2" x 5/16"
8537 | Escada em ferro, degraus em chapa xadrez 3/16", perfil em "u" 152,40 x 5,10mm , inclusive corrimão em tubo de ferro galv. 1 1/2" | m | 1263.39
8536 | Escada lateral do prédio da detenção (penitenciária), degraus em chapa xadrez 3/16", perfil em "u" 152,40 x 5,10mm, inclusive corrimão em tubo de ferro gal v. 1 1/2" | un | 12021.05
10450 | Fechamento de esquadria ferro com chapa de aço e=3mm | m2 | 379.35
8865 | Fornecimento de barra redonda de aço mecanica laminada 1/2" para proteção de esquadrias, inclusive chumbamento | m | 31.79
12926 | Fornecimento e assentamento de tubo de aço galvanizado de 1" em esquadria met álica | m | 61.43
12927 | Fornecimento e assentamento de tubo de aço galvanizado de 2" em esquadria met álica | m | 103.66
12928 | Fornecimento e assentamento de tubo de aço galvanizado de 3" em esquadria met álica | m | 152.6
4731 | Fornecimento e assentamento de tubo em aço inox 1 1/2" | m | 164.45
9889 | Fornecimento e assentamento de tubo em aço inox 1/2" | m | 45.52
4963 | Fornecimento e assentamento de tubo em aço inox 2 1/2" | m | 101.77
9639 | Fornecimento e colocação de chapa de aço galvanizado nº18 em esquadria de fer ro | m2 | 251.16
8773 | Fornecimento e colocação de chapa de aço grossa preta de 1/8" em grade de fer ro - Rev. 01 | m2 | 372.56
1864 | Fornecimento e instalação de ferrolho | un | 10.7
5050 | Fornecimento e montagem de gradil de isolamento metálico tubular, com tela em ferro, larg.0,50m | m | 526.6
12943 | Fornecimento e montagem de tubo de aço galvanizado de 1" | m | 54.67
12944 | Fornecimento e montagem de tubo de aço galvanizado de 2" | m | 96.9
12945 | Fornecimento e montagem de tubo de aço galvanizado de 3" | m | 145.84
12946 | Fornecimento e montagem de tubo de aço galvanizado de 4" | m | 204.03
8547 | Grade de ferro (GC30), medindo 30x30cm, em barra chata 2"x1/4" e barra redond a 3/4", p/penitenciária - Rev. 01 | un | 90.4
12105 | Grade de ferro c/ gradil em barra chata 3/4" x 1/8", inclusive ferrolho e dob radiças conforme desenho | m2 | 396.44
8898 | Grade de ferro com barra quadrada de 1/2" na vertical, barras de quadrada de 1/2" na horizontal e quadro com barra de ferro de 1/2", inclusive chumbadores com parafusos | m2 | 876.16
7734 | Grade de ferro com barra quadrada de 1/2" na vertical, quatro barras de ferro chata de 1 1/2"x3/16" na horizontal e montantes em perfil "u" dobrado de udc, de 75 x 38 x 2,65mm, inclus. portão, mureta h=0,35m revest c/ pedra miracema (padrão ESCOLAS) | m2 | 452.74
8897 | Grade de ferro com barra quadrada de 5/8" na vertical, duas barras de quadrad a de 1" na horizontal e quadro com barra de ferro de 1", inclusive chumbadore s com parafusos | m2 | 1009.61
10976 | Grade de ferro com quadro em barra chata 1 1/4" x 1/8", barra quadrada de 1" na vertical, barra chata horizontal de1 1/4" x 1/8" | m2 | 463.65
9945 | Grade de ferro com tela de aço galvanizado fio 12, malha 2", losangular, sem revestimento e cantoneira em "L" de abas iguais de 3/4" x 1/8" | m2 | 125.23
10236 | Grade de ferro padrão escola, altura 1,50m, com montantes em perfil "u" de ch apa udc 75 x 38 x 2,65 mm (duplo) a cada 2.65m, barras verticais de seção cha ta de 1 1/2" x 3/16" e barra chata de 1 1/2" x 3/16" (dupla) horizontais | m | 358.34
4331 | Grade de ferro padrão escola, altura 1,55 m, com montantes em perfil "u" de c hapa udc 75 x 38 x 2,65 mm (duplo) a cada 3.00m, barras verticais de seção qu adrada de 1/2" e barra chata de 1 1/2" x 3/16" (dupla) horizontais | m | 401.54
1868 | Grade de ferro padrão escola, altura 1,55 m, com montantes em perfil "u" de c hapa udc 75 x 38 x 2,65 mm (duplo) a cada 3.00m, barras verticais de seção qu adrada de 1/2" e barras chata de 1 1/2" x 3/16" (dupla) horizontais , inclusi ve mureta h=0.40m | m | 591.48
10651 | Grade de ferro padrão escola, altura 1,98 m, c/montantes em perfil "u" de cha pa udc 100 x 50 x 3 mm (duplo) a cada 3.40m, barras chata verticais 2"x1/4"e barras chata horizontais 2" x 5/16" (dupla), excl.pintura da grade e mureta - Obra da E Joana Fr | m | 589.64
12206 | Grade de ferro padrão escola, c/ montantes em perfil "u" de chapa udc 100 x 4 0 x 3,00 mm (duplo) a cada 2,10 m, barras chata verticais e barras(dupla)chat a horizontais de 2" x 3/16", inclusive mureta h=0.40m revest. pedra miracema, excl.pint e portão | m2 | 437.29
12028 | Grade de ferro para piso, articulável em dobradiça com fechamento em cadeado, em barra chata de 1 1/2" x 1/4" a cada 5,cm e cantoneira 2" x 1/4" de apoio | m2 | 432.08
8821 | Grade de ferro, com tela em ferro padrão moeda e cantoneira em "L" de abas ig uais de 3/4" x 1/8" | m2 | 232.75
8551 | Grade de ferro, p/ penitenciária, c/ quadro em tubo industrial quadrado 50 x 50mm, barra redonda 3/4" na vertical e barra chata 2" x 1/4" na horizontal | m2 | 465.02
7340 | Grade de proteção c/requadro em barra horizontal chata de 1 1/2" x 5/16" e ba rra vertical em ferro redondo 5/8" a cada 10cm | m2 | 769.51
4347 | Grade de proteção para jaulas, em aço mecânico, com barras verticais 1", a ca da 12cm, barras horizontais duplas de 1" x 1/4" a cada 55cm, soldadas | m2 | 824.32
12948 | Grade de retenção de sólidos com barra de ferro chata 1" x 1/4", espaçados de 2,5cm, inclusive pintura anticorrosiva | m2 | 224.49
1854 | Grade e montantes de ferro h=2,10m, inclusive portão, mureta h=0,40m revestid a c/ pedra miracema, altura total=2,50m, exclusive pintura da grade - (padrão CEHOP) | m2 | 580.94
5015 | Grade e montantes de ferro h=2,10m, inclusive portão, mureta h=40cm pintada c om tinta hidracor, altura total=2,50m, exclusive pintura da grade - (padrão C EHOP) | m2 | 554.72
8388 | Grade e montantes de ferro h=2,10m, inclusive portão, mureta h=40cm revestida c/pedra miracema, altura total=2,50m, exclusive pintura - (padrão CEHOP) | m | 1452.32
7682 | Grade e montantes de ferro h=2,10m, inclusive portão, mureta h=40cm, chapisca da e rebocada, altura total=2,50m, exclusive pintura da grade e mureta - (pad rão CEHOP) | m2 | 550.67
11709 | Grade em barra chata de ferro 1"x1" e moldura em barra chata de ferro 1"x1", conforme projeto | m2 | 974.07
12035 | Grade em ferro inclusive 02 portas, ferrolho e dobradiças, c/ quadro em barra chata 2" x 3/8", barras redondas 3/4" nas verticais, barras chatas 2" x 1/4" nas horizontais, chapa em aço esp=3mm na horizontal e tubo quadrado 50 x 50mm . | m2 | 539.57
8553 | Grade em ferro, c/ quadro em barra chata 2" x 3/8", barras redondas 3/4" nas verticais, barras chatas 2" x 1/4" nas horizontais - Rev. 02 | m2 | 544.37
8506 | Grade em ferro, c/ quadro em barra chata 2" x 3/8", barras redondas 3/4" nas verticais, barras chatas 2" x 1/4" nas horizontais, chapa em aço esp=3mm na h orizontal e tubo quadrado 50 x 50mm, inclusive porta, ferrolho e dobradiças - Rev. 01 | m2 | 574.18
4716 | Grade em metalon | m2 | 272.36
1853 | Grade ferro 1/2 x 1/2" | m2 | 206.6
1846 | Grade ferro tipo tijolinho, perfil 1/2 " x 1/8" | m2 | 128.38
10843 | Grade fixa em barra de ferro quadrada de 1/2" na vertical, barra chata 3/4"x1 /4" (dupla) na horizontal (central) e requadro em barra de ferro quadrada de 1 1/2" | m2 | 251.85
8513 | Grade metálica com chapa expandida 1/4", barra redonda de 3/4"e barra chata d e 2 x 1/4" - fechamento domus (penitenciária) | m2 | 786.82
1848 | Grade proteção c/ barra chata 1/8" x 5/8" | m2 | 107.14
1849 | Grade proteção c/ barra quadrada ferro 5/8" | m2 | 149.93
7855 | Grade proteção c/ barra redonda ferro 3/4" | m2 | 608.76
1850 | Grade proteção c/ barra redonda ferro 5/8" | m2 | 149.93
1851 | Grade tubo ferro galvanizado 1 1/2" | m2 | 235.14
1852 | Grade tubo ferro galvanizado 2 1/2" | m2 | 407.84
9580 | Gradil com montantes em tubo galvanizado 1 1/2", requadros em barra chata 3/4 " x 3/16" e tela de arame galvanizado fio 12, malha 2", revestida em pvc - Re v. 01 | m2 | 919.83
11201 | Gradil com quadro em tubo de ferro galvanizado 1 1/4" e tela galvanizada malh a 2" | m2 | 243.62
11236 | Gradil com quadro em tubo de ferro galvanizado 1 1/4" e tela galvanizada malh a 2", mureta h=50cm, inclusive pintura da mureta e pilares com tinta hidracor , altura total=2,50m, exclusive pintura da grade | m2 | 514.15
10789 | Gradil com quadro em tubo metalon 40x30mm, tela soldadda de 3x3cm e tubo meta lon de 35x25mm, conforme projeto da Construção do Ginásio Poliesportivo de It abaiana | m2 | 333.47
1871 | Gradil de ferro 1/2"x1/2"espaçamento 10cm-montantes de tubo de aço galv. ø 2 "espaçamento 3m inclusive assentamento | m² | 409.79
3958 | Gradil de ferro em barras quadradas de aço 3/8" na vertical, espaçamento 10cm , e duas barras chatas de 1" x 1/4" na horizontal aplicadas nas duas faces, i nclusive portão | m2 | 163.63
10622 | Gradil em tubo de aço inox ø=1" a cada 10cm, com montantes flangeado em tubo inox ø=2" e com fechamento em tubo ø=2", com acabamento polido, h=1,20m, incl usive chumbador parabolt de 1/4" - Obra da Bica de Lagarto | m | 637.87
12974 | Gradil em tubo galvanizado 3" superior e verticais a cada 2,08m e tubos inter mediários 1" formando dois quadros separados por um tubo de 1" e tela galvani zada 2 x 2cm revestida com pvc - Rev 01 | m2 | 543.67
8522 | Gradil externo para Pátio de Sol da Penitenciária, h = 4,10m, em tubo de aço galv. 2 1/2" e tela fio 12 malha 3" (76x76mm) | m | 1417.25
4339 | Gradil modular em em quadros com 2,00m x 1,20m, moldura em tubo de aço galv. 1", e tubos verticais f.g. 3/4" a cada 0,20m, 01 demão de oxibar + 01 demão d e esmalte poliuretano | m2 | 425.59
3783 | Gradil modular, com pintura de acabamente na modulação, 2114 x 1650 mm, Meta lgrade ou similar | m² | 752.92
9187 | Guarda-corpo com 2 (dois) tubos horizontais de ferro galvanizado 3" e pilares de concreto armado (20x12cm), h=1,00m, espaçados a cada 1,50m, sobre cinta em concreto (15x30cm), inclusive pintura esmalte sintetico sobre tubo | m | 458.42
12596 |  | m | 214.59
Guarda-corpo e Corrimão em tubo ferro galvanizado, alt=1,10m, com barras vert icais a cada 11cm (3/4") e barras horizontais (superior, intermediárias (dua s) e inferior) de 1", inclusive curva de aço carbono
11887 | Guarda-corpo e Corrimão em tubo ferro galvanizado, alt=1,10m, com barras vert icais a cada 11cm (3/4") e barras horizontais (superior, intermediárias (dua s) e inferior) de 1.1/2", inclusive curva de aço - Rev 02 | m | 278.42
12244 | Guarda-corpo em tubo de aço galvanizado (h=100cm), com barras superior, infer ior e verticais a cada 3.00m (1.1/2") e barra verticais quadrada (1/2") a cad a 12cm - Rev 01 | m | 337.67
13020 | Guarda-corpo em tubo de aço galvanizado (h=100cm), com barras superior, infer ior e verticais a cada 3.00m (1.1/2") e barra verticais quadrada (3/4") a cad a 11cm | m | 312.42
10074 | Guarda-corpo em tubo de aço galvanizado (h=20cm), com barras verticais a cada 1.70m (2") e barra horizontal (2") | m | 180.98
9431 | Guarda-corpo em tubo de aço galvanizado (h=50cm), com barras verticais a cada 2.00m (2 1/2"), barra horizontal intermediária (2 1/2") e barra horizontal su perior (2 1/2") | m | 270.3
9297 | Guarda-corpo em tubo de aço galvanizado (h=50cm), com barras verticais a cada 2.00m (2"), barra horizontal intermediária (2 1/2") e barra horizontal superi or (2 1/2") | m | 255.83
8515 | Guarda-corpo em tubo de aço galvanizado 1 1/2" a cada 30 cm na horizontal e a cada 1,28m na vertical (penitenciária - detenção) | m2 | 400.09
1855 | Guarda-corpo em tubo de aço galvanizado 3", alt=0,80m, com espaçamento entre as colunas de 4,00m | m | 155.19
7772 | Guarda-corpo em tubo de aço galvanizado 4", alt=0,80m, c/1(um) tubo horizonta l intermediário (4"), e pilares a cada 3,00m, exclusive os pilares | m | 482.63
1867 | Guarda-corpo em tubo de aço galvanizado ø 3" fixado nas extremidades - Rev 02 | m | 109.73
1869 | Guarda-corpo em tubo de aço galvanizado ø 4" fixado nas extremidades - Rev 02 | m | 223.87
7967 | Guarda-corpo em tubo de aço inox ø=1 1/2", duplo, com montantes e fechamento em tubo inox ø=1 1/2", h=96cm, c/acabamento polido, p/fixação em piso | m | 730.43
7972 | Guarda-corpo em tubo de aço inox ø=1 1/2", duplo, L=28cm, para fixação em par ede, c/acabamento polido | m | 674.86
7733 | Guarda-corpo em tubo de aço inox ø=2", com montantes flangeado em tubo inox ø =2" com conexão curva nas extremidades, com acabamento polido, h=0,40m, fixad o nas extremidades | m | 688.58
7693 | Guarda-corpo em tubo de aço inox ø=3", com montantes flangeado em tubo inox ø =3" e com fechamento em tubo ø=2", com acabamento polido, h=0,90m, fixado nas extremidades | m | 886.61
9222 | Guarda-corpo em tubos de aço galvanizado (altura = 0,90), com barras verticai s a cada 2,00m (2"), barra horizontal intermediária (2") e barra horizontal s uperior (2") | m | 284.9
3554 | Guarda-corpo em tubos de aço galvanizado (altura = 1.00), com barras verticai s a cada 1.40m (1 1/2"), barra horizontal intermediária (2 1/2") e barra ho rizontal superior (2 1/2") | m | 256.48
3551 | Guarda-corpo em tubos de aço galvanizado (altura = 1.00), com barras verticai s a cada 2.00m (1 1/2") e barra horizontal superior (2") | m | 180.02
3555 | Guarda-corpo em tubos de aço galvanizado (altura = 1.00), com barras verticai s a cada 2.00m (1 1/2") e barra horizontal superior (3") | m | 173.01
3553 | Guarda-corpo em tubos de aço galvanizado (altura = 1.00), com barras verticai s a cada 2.00m (1 1/2"), barra horizontal intermediária (1 1/2") e barra hori zontal superior (2 1/2") | m | 209.25
3550 | Guarda-corpo em tubos de aço galvanizado (altura = 1.00), com barras verticai s a cada 2.00m (1 1/2"), barra horizontal intermediária (1 1/2") e barra hori zontal superior (2") | m | 227.26
3552 | Guarda-corpo em tubos de aço galvanizado (altura = 1.00), com barras verticai s a cada 2.00m (1 1/2"), barra horizontal intermediária (1 1/2") e barra hori zontal superior (3") | m | 220.25
4819 | Guarda-corpo em tubos de aço galvanizado, h = 1,10m, com barras verticais a c ada 0,75m (1 1/2"), 3 (tres) tubos horizontais intermediários (1 1/2") e tubo horizontal superior (2") | m | 396.32
12385 | Guarda-corpo h = 1,10m e Corrimão em Aço Inox, barras superiores alt=0,92m e 0,70m e barra inferior, diam= 1.1/2" r, barras verticais d=3/4" a cada 0,11m, curvas de aço inox. - Escada | m | 1138.38
11985 | Guarda-corpo h = 1,10m e Corrimão em tubo ferro galvanizado, barras superiore s alt=0,92m e 0,70m e barra inferior, diam= 1.1/2", barras verticais d=3/4" a cada 0,11m, curvas de aço carbono. Rev 02 | m | 157.7
11499 | Guarda-corpo para escada marinheiro, com 05 (cinco) barras chatas verticais 1 1/4" x 3/16" e arco a cada 30cm de 1 1/4" x 3/16", fixada com parabolt - forn ecimento e instalação | m | 99.3
11888 | Guarda-corpo Simples em tubo ferro galvanizado, alt=1,10m, com barras vertica is a cada 11cm (3/4") e barras horizontais (quadro) de 1.1/2" - Rev 02 | m | 222.95
12184 | Guarda-corpo Simples em tubo ferro galvanizado, alt=1,10m, com barras vertica is a cada 11cm (3/4") e barras horizontais (quadro) de 1.1/2" c/ fixação com bucha e parafuso - Rev 01 | m | 224.07
1873 | Guarda-corpo tubo de aço galvanizado 2" h = 1,10 m | m | 216.05
7970 | Guarda-corpo tubo ferro galvanizado 1 1/2", h=98cm, para fixação em piso (mod elo p/cadeirantes) | m | 206.67
12181 | Guarda-corpo tubo ferro galvanizado, alt=0,70m, com barras verticais de 1.1/ 2" a cada 2,0m e barras horizontais inferior, intermediária e superior de 1.1 /2" c/ fixação com bucha e parafuso | m | 189.3
11497 | Guarda-corpo tubo ferro galvanizado, alt=1,10m, com barras verticais (1 1/2" ) a cada 1,50m e barras intermediárias de 1" e barra superior de 3" | m | 199.83
11498 | Guarda-corpo tubo ferro galvanizado, alt=1,10m, com barras verticais (1 1/2" ) a cada 1,70m e 02 (duas) barras intermediárias de 1 1/2" e barra superior d e 3" | m | 232.91
10838 | Guarda-corpo tubo ferro galvanizado, alt=1,10m, com barras verticais a cada 10cm (1") e barras horizontais (quadro) de 2" | m | 232.91
11964 | Janela basculante em chapa de policarbonato antivandalismo e=6mm, moldura em barra chata de ferro 1x1/4, e cantoneira 1x3/3x1/4 | m2 | 2180.54
12084 | Janela basculante em chapa de policarbonato antivandalismo e=9,5mm, moldura e m barra chata de ferro 1x1/4, e cantoneira 1x1x1/4 | m2 | 3859.29
12085 | Janela basculante, moldura em barra chata de ferro 1x1/4, e cantoneira 1x1x1/ 4 - exclusive vidro | m2 | 445.87
11711 | Janela em policarbonato e tabela "Z" em chapa preta virada, fixa, chapa antiv andalismo e=6mm, moldura em barra chata de ferro/ chapa preta 4" x 1/4", conf orme projeto | m2 | 2012.11
10107 | Janela em policarbonato, tipo basculante - J4 - (1,50x0,60m) em chapa antivan dalismo e=6mm, moldura em cantoneira 1"x1"x1/4" e barra chata 3/4"x1/4", con forme projeto SEIDIS - Rev. 01 | un | 2350.46
8245 | Mureta em alvenaria, h=0,35m revestida c/ pedra miracema - (padrão CEHOP), in clusive fundação | m2 | 256.9
10566 | Painel de fechamento dim: 5,00 x 0,30 m em tela galvanizada fio 12 e malha 1" , com requadro em cantoneira de ferro 1" x 1/8" (obra: Mercado de Lagarto) | un | 306.13
8585 | Passa-objetos em chapa de aço (penitenciária) - Rev. 01 | un | 391.17
8498 | Passa-prato p/porta de cela em chapa aço 3mm (15x30cm) - exceto mão de obra | un | 55.61
8584 | Passarela em chapa xadrez 1/4", inclusive guarda-corpo com tubo de aço galv. de 1 1/2" - Rev. 01 | m2 | 2242.76
9309 | Piso em chapa xadrez 3/16" - 4,75m, inclusive revestimento emborrachado pluri goma, na cor preta ou similar | m2 | 913.72
11960 | Porta corta fogo, 0,90 x 2,10, de abrir, em chapa de aço galvanizado nº24, ba tente em chapa nº18, classe 90, isolante em manta cerâmica incombustível e=5c m, dobradiças tipo helicoidal em aço 1010/1020, e fechadura reversível sem ch ave | un | 994.71
10721 | Porta corta fogo, 1,50 x 2,10, de abrir, 01 folha, em chapa de aço galvanizad o nº24, batente em chapa nº18, classe 90, isolante em manta cerâmica incombus tível e=5cm, dobradiças tipo helicoidal em aço 1010/1020, e fechadura reversí vel sem chave | un | 2664.8
12168 | Porta corta fogo, 1,50 x 2,10, de abrir, 02 folha, em chapa de aço galvanizad o nº24, batente em chapa nº18, classe 90, isolante em manta cerâmica incombus tível e=5cm, dobradiças tipo helicoidal em aço 1010/1020, e fechadura reversí vel sem chave | un | 2664.8
12169 | Porta corta fogo, 1,65 x 2,10, de abrir, 02 folha, em chapa de aço galvanizad o nº24, batente em chapa nº18, classe 90, isolante em manta cerâmica incombus tível e=5cm, dobradiças tipo helicoidal em aço 1010/1020, e fechadura reversí vel sem chave | un | 2880.98
12167 | Porta corta fogo, 2,20 x 2,10, de abrir, 02 folha, em chapa de aço galvanizad o nº24, batente em chapa nº18, classe 90, isolante em manta cerâmica incombus tível e=5cm, dobradiças tipo helicoidal em aço 1010/1020, e fechadura reversí vel sem chave | un | 3241.55
12923 | Porta corta fogo, 2,34 x 2,10, de abrir, 02 folha, em chapa de aço galvanizad o nº24, batente em chapa nº18, classe 90, isolante em manta cerâmica incombus tível e=5cm, dobradiças de mola PPF, abertura através de barra de panico AP L F NT2 MO.95 CRA | un | 4402.52
12098 | Porta corta fogo, de abrir, 02 folhas, em chapa de aço galvanizado nº24, bate nte em chapa nº18, classe 90, isolante em manta cerâmica incombustível e=5cm, dobradiças tipo helicoidal em aço 1010/1020, e fechadura reversível sem chave | m2 | 568.67
12088 | Porta de abrir em ferro para cela, c/barras red. verticais em aço 5/8", barra s chatas horizontais 2 1/2" x 1/4", revestida em chapa aço 3mm, com uma tranc a p/ penitenciária. | m2 | 1357.64
12066 | Porta de abrir em ferro para cela, c/barras red. verticais em aço 5/8", barra s chatas horizontais 2 1/2" x 1/4", revestida em chapa aço 3mm, visor em chap a acrilica antivandalismo(15x51cm) e uma tranca p/ penitenciária | m2 | 1502.45
12086 | Porta de correr em chapa de aço 1/4", c/ quadro em tubo quadrado de 2", barra quadrada 1" na vertical e barra chata 2" x 1/4" na horizontal, inclusive ferr olho, e roldanas e trilhos, p/ penitenciária | m2 | 2023.21
12710 | Porta de enrolar, em perfil meia cana fechado, em chapa de aço galvanizado nº 22 | m2 | 316.46
12987 | Porta de ferro tipo guilhotina, dim 0,90 x 1,20m, quadro em barra chata de 1" x 1/4", com 2 barras chata de 1" x 1/4" nos dois lados na horizontal e redond a de 1" na vertical, inclusive tela, puxador/contra peso e ferrolho | und | 1407.46
12988 | Porta de ferro tipo guilhotina, quadro em barra chata de 1" x 1/4", com 2 bar ras chata de 1" x 1/4" nos dois lados na horizontal e redonda de 1" na vertic al, inclusive tela, puxador/contra peso e ferrolho | m2 | 1304.83
12307 | Porta duas folhas de abrir em ferro para cela, c/barras red. verticais em aço 5/8", barras chatas horizontais 2 1/2" x 1/4", duas trancas p/ penitenciária | m2 | 388.67
12068 | Porta duas folhas de abrir em ferro para cela, c/barras red. verticais em aço 5/8", barras chatas horizontais 2 1/2" x 1/4", revestida em chapa aço 3mm e d uas trancas p/ penitenciária | m2 | 1358.26
12067 | Porta duas folhas de abrir em ferro para cela, c/barras red. verticais em aço 5/8", barras chatas horizontais 2 1/2" x 1/4", revestida em chapa aço 3mm, vi sor em chapa acrilica antivandalismo(15x51cm) e duas trancas p/ penitenciária | m2 | 1503.07
1857 | Porta em aço, em chapa galvanizada nº24, raiada, de enrolar | m2 | 185.93
12739 | Porta em chapa de ferro 3mm com visor em policarbonato (15 x 51), de abrir, d e 0,90 x 2,10m, quadro em barra chata de 2.1/2" x 3/8", com 3 barras chata de 2" x 1/4" na horizontal, inclusive dobradiças e e ferrolho | un | 3351.44
12741 | Porta em chapa de ferro 3mm com visor em policarbonato (15 x 51), de abrir, d e 1,00 x 2,10m, quadro em barra chata de 2.1/2" x 3/8", com 3 barras chata de 2" x 1/4" na horizontal, inclusive dobradiças e e ferrolho | un | 3601.31
12742 | Porta em chapa de ferro 3mm com visor em policarbonato (15 x 51), de abrir, d uas folhas, de 1,80 x 2,10m, quadro em barra chata de 2.1/2" x 3/8", com 3 ba rras chata de 2" x 1/4" na horizontal, inclusive dobradiças e e ferrolho | un | 6333.18
12753 | Porta em chapa de ferro 3mm com visor em policarbonato, passa prato, de abrir , de 0,90 x 2,10m, quadro em barra chata de 2.1/2" x 5/16", com 3 barra chata de 2" x 1/4" na horizontal, 6 barras redonda 5/8", inclusive dobradiças e 2 t rancas | un | 4273.77
12746 | Porta em chapa de ferro 3mm, de abrir, (WC), de 0,90 x 2,10m, quadro em barra chata de 2.1/2" x 3/8", com 3 barras chata de 2" x 1/4" na horizontal, inclus ive barra de apoio inox, dobradiças e ferrolho | un | 3142.66
12743 | Porta em chapa de ferro 3mm, de abrir, de 0,60 x 2,10m, quadro em barras chat a de 2.1/2" x 3/8", com 3 barras chata de 2" x 1/4" na horizontal, inclusive dobradiças e e ferrolho | un | 2221.78
12744 | Porta em chapa de ferro 3mm, de abrir, de 0,70 x 2,10m, quadro em barras chat a de 2.1/2" x 3/8", com 3 barras chata de 2" x 1/4" na horizontal, inclusive dobradiças e e ferrolho | un | 2467.04
12749 | Porta em chapa de ferro 3mm, de abrir, de 0,90 x 1,80m, quadro em barra chata de 2.1/2" x 3/8", com 3 barras chata de 2" x 1/4" na horizontal, inclusive do bradiças e e ferrolho | un | 2571.58
12745 | Porta em chapa de ferro 3mm, de abrir, de 0,90 x 2,10m, quadro em barra chata de 2.1/2" x 3/8", com 3 barras chata de 2" x 1/4" na horizontal, inclusive do bradiças e e ferrolho | un | 2961.89
12750 | Porta em chapa de ferro 3mm, de abrir, duas folhas, de 1,40 x 2,10m, quadro e m barra chata de 2.1/2" x 3/8", com 3 barra chata de 2" x 1/4" na horizontal, inclusive dobradiças e e ferrolho | un | 4585.8
12751 | Porta em chapa de ferro 3mm, de abrir, duas folhas, de 1,80 x 2,10m, quadro e m barra chata de 2.1/2" x 3/8", com 3 barras chata de 2" x 1/4" na horizontal , inclusive dobradiças e e ferrolho | un | 5535.34
12747 | Porta em chapa de ferro 3mm, de abrir, duas folhas, de 2,00 x 2,10m, quadro e m barra chata de 2.1/2" x 3/8", com 3 barras chata de 2" x 1/4" na horizontal , inclusive dobradiças e e ferrolho | un | 5864.3
12752 | Porta em chapa de ferro 3mm, de correr, de 1,10 x 2,10m, quadro em barra chat a de 2.1/2" x 3/8", com 3 barras chata de 2" x 1/4" na horizontal, inclusive dobradiças e e ferrolho | un | 4116.99
12754 | Porta em chapa de ferro 3mm, de correr, de 1,20 x 2,10m, quadro em barra chat a de 2.1/2" x 5/16", com 3 barra chata de 2" x 1/4" na horizontal, 9 barras r edonda 3/4", inclusive dobradiças e 1 tranca | un | 3059.42
12178 | Porta em chapa de ferro em barra 1.1/4" x 1/4" cantoneira 2" x 1/14" inclusiv e dobradiças, ferrolhos e chumbadores em chapa de ferro e=1/8" | m2 | 942.84
12179 | Porta em chapa de ferro em barra 1.1/4" x 1/4" cantoneira 2" x 1/4", barras t ransversais 3/8" x 3/8", inclusive dobradiças, ferrolhos e chumbadores em cha pa de ferro e=1/8" com visor em tela de ferro dim. = 0,15 X 0,30cm | m2 | 994.12
12205 | Porta em chapa de ferro em barra 1.1/4" x 1/4" cantoneira 2" x 1/4", barras t ransversais 3/8" x 3/8", inclusive dobradiças, ferrolhos e chumbadores em cha pa de ferro e=1/8" com visor em tela de ferro dim. = 0,15 X 1,70cm | m2 | 813.08
10860 | Porta em ferro para cela (grade/chapa), 90x210cm, c/barras red. verticais em aço 5/8", quadro em barras chatas 2 1/2" x 5/16", barras horizontais de 2" x 1/4", revestida em chapa aço 3mm, dobradiças e trancas tipo 1 | un | 3486.73
10857 | Porta em ferro para cela, 90x210cm, c/barras red. verticais em aço 5/8", barr as chatas horizontais 2 1/2" x 1/4", revestida em chapa aço 3mm, e duas tranc as | un | 2593.5
8500 | Porta em ferro para cela, 90x210cm, c/barras red. verticais em aço 5/8", barr as chatas horizontais 2 1/2" x 1/4", revestida em chapa aço 3mm, visor em cha pa acrilica antivandalismo(15x51cm) e duas trancas | un | 2866.74
8494 |  | un | 3200.37
Porta em ferro para cela, 90x210cm, c/barras red.verticais aço 5/8", barras c hatas horizontais 2 1/2" x 1/4", revestida em chapa aço 3mm, tela moeda(15x15 cm), visor em chapa acrilica antivandalismo(15x51cm), passa-prato e duas tran cas
1847 | Porta em ferro, tipo pantográfica | m2 | 286.95
8530 | Porta em grade de ferro de correr (PGIC90), medindo 0,90 x 2,20m, p/ penitenc iária, c/ quadro em barra chata 2" x 3/8", barra redonda 3/4" na vertical e b arra chata 2" x 1/4" na horizontal, inclusive ferrolho e dobradiças | un | 1189.13
12012 | Porta em grade de ferro de correr, c/ quadro em tubo quadrado 2", barra redon da 3/4" na vertical e barra chata 2" x 1/4" na horizontal, inclusive ferrolho , roldanas e trilhos p/ penitenciária | m2 | 729.89
9578 | Porta em tubo galvanizado 2" e tela de aço glavanizado plastificado fio 12 (1 ,60 x 1,53m) | un | 2405.07
12758 | Portão em tubo de ferro galvanizado de 2", de abrir, duas folhas, de 2,00 x 2,00m, tela malha revestida 76 x 76mm, n.º 12, inclusive dobradiças e tranca s/ferrolho | un | 2984.07
12980 | Portão em tubo de ferro galvanizado de 2", de abrir, duas folhas, de 2,00 x 2,00m, tela malha revestida 76 x 76mm, n.º 12, inclusive dobradiças e tranca s/ferrolho | m2 | 659.57
12759 | Portão em tubo de ferro galvanizado de 2", de abrir, duas folhas, de 3,50 x 2,00m, tela malha revestida 76 x 76mm, n.º 12, inclusive dobradiças e tranca s/ferrolho | un | 4514.35
12013 | Portão de correr em chapa de aço 1/4", c/ quadro em tubo quadrado de 2", barr a quadrada 1" na vertical e barra chata 2" x 1/4" na horizontal, inclusive fe rrolho, e roldanas e trilhos, p/ penitenciária | m2 | 2023.21
8900 | Portão de ferro de abrir com uma folha, com barra quadrada de 1/2" na vertica l, uma barra de quadrada de 1/2" na horizontal e quadro com barra de ferro de 1/2", inclusive dobradiças, ferrolhos e chumbadores com parafusos | m2 | 575.4
9290 | Portão de ferro de abrir, quadro em tubo de aço galv.1 1/2", barra quadrada 1 /2" na vertical e barra chata de 1 x 3/16" na horizontal, inclusive dobradiça s e e ferrolho | m2 | 304.91
12756 | Portão em chapa de ferro 3mm, de abrir de 3,50 x 3,00m, quadro em tubo de fer ro galvanizado de 2", chapa de ferro n.º 18, inclusive dobradiças e trancas/f errolho | un | 11356.34
12755 | Portão em chapa de ferro 3mm, de abrir, de 3,00 x 2,50m, quadro em tubo de fe rro galvanizado de 2", chapa de ferro n.º 18, inclusive dobradiças e trancas/ ferrolho | un | 8635.36
11718 | Portão em chapa de ferro veneziana tipo Z inclusive dobradiças, ferrolhos e c humbadores em chapa de ferro e=5mm | m2 | 498.24
10384 | Portão em ferro padrão escola dim:4,0 x 2,0m, c/montantes (coluna) h=2,00m em perfil "u" de chapa udc 75x38x2,65mm (duplo), barras chatas horiz 1 1/2"x3/16 " x 3,60m, e barras chatas vert 1 1/2"x3/16" x 2,00m | un | 2896.04
8899 | Portão em ferro, com barra quadrada de 5/8" na vertical, duas barras de quadr ada de 1" na horizontal e quadro com barra de ferro de 1" | m2 | 577.46
8523 | Portão em ferro, em tubo de aço galv. 2 1/2" e tela fio 12 malha 3", 1,00x2,1 0m | un | 987.29
12036 | Portão em ferro, em tubo de aço galv. 2" e tela ondulada malha 3/8" | m2 | 640.58
12989 | Portão em ferro, em tubo de aço galv. 2" e tela revestida 1" | m2 | 616.38
12038 | Portão em ferro, em tubo de aço galv. 2.1/2" e tela de aço galv revestido em pvc, quadrangular / losangular, fio 2,77 mm (12 bwg), bitola final = *3,8* m m, malha 7,5 x 7,5 cm, h = 2 m | m2 | 535.26
12207 | Portão em ferro, padrão escolar, com montantes em perfil "u" de chapa udc 100 x 40 x 3 mm (duplo), barras chata verticais de 2" x 3/16" e barras chata de 2 " x 3/16" (dupla) horizontais | m2 | 433.08
8753 | Portão em ferro, padrão escolar, com montantes em perfil "u" de chapa udc 75 x 38 x 2,65 mm (duplo), barras verticais de seção quadrada de 1/2" e barras c hata de 1 1/2" x 3/16" (dupla) horizontais, inclusive ferrolho e dobradiças | m2 | 346.52
8702 | Portão em tubo de aço galvanizado com quadro de DN 1 1/4", e barras verticais de DN 1" a cada 10cm | m2 | 560.31
4797 | Portão em tubo de aço galvanizado com quadro de DN 1", e verticais de DN 1/2" | m2 | 275
4318 | Portão em tubo de aço galvanizado d=1", medindo 4,00x3,00 m, padrão escolas | Un | 4652.58
4330 | Portão em tubo de aço galvanizado d=1", padrão escolas | m2 | 388.18
4338 | Portão em tubo de aço galvanizado de 2 1/2", 1.10 x 2.30m | Un | 2935
4276 | Portão em tubo de aço galvanizado de 2 1/2", 5.04 x 3.74 m | Un | 9671
8703 | Portão em tubo de ferro galvanizado com quadro de DN 2", e barras verticais d e DN 1 1/2" a cada 10cm | m2 | 819.82
12954 | Portão em tubo de ferro galvanizado de 2", de abrir, de 0,90 x 2,00m, tela ma lha revestida 76 x 76mm, n.º 12, inclusive dobradiças e trancas/ferrolho | un | 1296.83
12757 | Portão em tubo de ferro galvanizado de 2", de abrir, de 0,90 x 2,10m, tela ma lha revestida 76 x 76mm, n.º 12, inclusive dobradiças e trancas/ferrolho | un | 1312.03
12953 | Portão em tubo de ferro galvanizado de 2", de abrir, tela malha revestida 76 x 76mm, n.º 12, inclusive dobradiças e trancas/ferrolho | m2 | 693.94
10151 |  | un | 390.37
Prateleira em "u", em tela de aço galvanizado, fio 12 bwg, malha 1", ondulada , quadrada, com revestimento, moldada em perfil metálico, larg=0,18m, dimensõ es 0,70x x1,94 x 0,70m - Banca Hortifrutigrangeiro - mercado de Lagarto
10347 | Reforço para chumbador de grade de ferro com barra de ferro 5/8" - para obra da Penintenciária de Tobias Barreto - Rev 01 | m | 39.07
9246 | Remoção e reassentamento de tela galvanizada | m2 | 15.83
10797 | Retirada e recolocação de chapa de aço para a obra da Reforma do estande de t iro da Acadepol | un | 3931.77
1859 | Revisão de esquadria de ferro | m2 | 120.94
11862 | Suporte em barra chata de ferro 7/8" x 1/4", tipo U, h = 0,33m, comp = 1,00m | un | 36.98
7753 | Tampa em chapa metálica de 1/8", inclusive tratamento e pintura em esmalte ou óleo - Rev. 01 | m2 | 445.24
11542 | Tampa em chapa xadrez de ferro galvanizado dim: 80 x 80cm, inclusive cantonei ra "L", 2" x 3/16" e juntas de vedação | un | 623.74
8512 | Tela de segurança em chapa expandida 1/4" - fechamento das telhas (penitenciá ria) - Rev. 01 | m2 | 699.89
9310 | Tela moeda em aço inox, furo d=10mm, esp=2mm | m2 | 182.64
8497 | Tela moeda p/porta da cela, furo d=10mm, esp=2mm (15x15cm) - exceto mão de ob ra | un | 26.25
1875 | Tranca de cela - grade tipo i | un | 491.12
1876 | Tranca de cela - grade tipo ii | un | 1431.19
12774 | Tranca de ferro - modelo 1, tipo 1 - para porta em grade de ferro, em barra c hata ferro 2" x 1/4" e barra aço redonda 3/4" | un | 83.43
12773 | Tranca de ferro - modelo 1, tipo 2- para porta em grade de ferro, em barra ch ata ferro 2" x 1/4" e barra aço redonda 3/4" | un | 330.85
12772 | Tranca de ferro - modelo 2, tipo 2- para porta em grade de ferro, em barra ch ata ferro 2" x 1/4" e barra aço redonda 7/8" | un | 395.31
8499 | Tranca de ferro - tipo 1- para porta de cela em chapa aço 3mm e barra aço red onda 7/8" - exceto mão de obra | un | 154.22
8501 | Tranca de ferro - tipo 2- para porta em grade de ferro, em barra chata ferro 2" x 1/4" e barra aço redonda 7/8" - exceto mão de obra | un | 28.34
11729 | Tubo de ferro galvanizado 2.1/2" com chumbador de barra chata de ferro 1"x1/4 " a cada metro para fixação em piso de concreto ou parede | m | 80.17
8552 | Visor de ferro em chapa de aço 3mm (VFPM ou VFPD), p/penitenciária | m2 | 839.63
12074 | Visor em chapa acrilica cristal antivandalismo esp.9,5mm (15x51cm) p/porta de cela - exceto mão de obra | un | 273.24
8496 | Visor em chapa acrilica cristal antivandalismo esp.9,5mm (15x51cm) p/porta de cela - exceto mão de obra - Rev 01 | un | 273.24
8548 | Visor em ferro e policarbonato (VFPC), medindo 0,30x1,25m, p/penitenciária - Rev. 02 | un | 3763.98
8549 | Visor em ferro e policarbonato (VFPP), medindo 0,55x1,08m, p/penitenciária - Rev. 02 | un | 4567.71
8543 | Visor em ferro e policarbonato (VPF100), medindo 1,00x1,20m, p/penitenciaria - Rev. 02 | un | 7294.34
8544 | Visor em ferro e policarbonato (VPF120), medindo 1,20x1,20m, p/penitenciaria - Rev. 02 | un | 8405.74
8545 | Visor em ferro e policarbonato (VPF160), medindo 1,60x1,20m, p/penitenciaria - Rev. 02 | un | 10569.33
8546 | Visor em ferro e policarbonato (VPF220), medindo 2,20x1,20m, p/penitenciaria - Rev. 02 | un | 13780.67
8534 | Visor em ferro e policarbonato (VPF60), medindo 0,60x1,20m, p/penitenciaria - Rev. 02 | un | 5146.77
8542 | Visor em ferro e policarbonato (VPF80), medindo 0,80x1,20m, p/penitenciaria - Rev. 02 | un | 6244.16
12062 | Visor em ferro e policarbonato mr-10, cor cristal, ge, 9,5mm, p/penitenciaria | m2 | 6504.74
12027 | Visor em policarbonato, chapa antivandalismo e=8mm, cantoneira 1" SAE1045 esp 1/4"/barra chata 1/4"x3/4" e moldura em barra quadrada de ferro SAE 1050 de 3 mm, conforme projeto | m2 | 1389.23
1803 | Alizares em madeira 1ª qualidade, 5 x 1,5 cm (2 lados) | cj | 104.19
8091 | Bandeira fixa em madeira para vidro | m2 | 461.45
1796 | Basculante em madeira de lei, modelo convencional | m2 | 1512.38
1767 | Basculante em madeira de lei, tipo modulado | m2 | 904.01
1768 | Basculante em madeira de lei, tipo pivotante | m2 | 557.95
1770 | Batente em madeira de lei l = 0,14 m (caixão), incluindo 02 jogos de alizar | m | 48.49
1769 | Batente em madeira de lei l = 0,14 m (caixão), para portas de 0,60 a 1,00m de largura, h=2,20m, incluso 02 jogos de alizar | un | 373.53
8162 | Batente em madeira de lei l = 0,20 m (caixão), para portas de 0,60 a 0,90m de largura, h=2,20m, incluso 02 jogos de alizar | un | 670.76
8163 | Batente em madeira de lei l = 0,20 m (caixão), para portas madeira, incluindo 02 jogos de alizar | m | 138.74
8588 |  | un | 838.27
Batente em madeira de lei l = 0,27 m (caixão), para portas de 0,60 a 1,00m de largura, h=2,20m, incluso 02 jogos de alizar
3488 | Batente em madeira de lei l = 18cm (caixão), para portas com largura até 1,00 m e altura até 2.50 m, incluindo 02 jogos de alizar | un | 732.18
1771 | Batente em madeira de lei l = 18m (caixão), para portas ou janelas de correr, incluindo 02 jogos de alizar | m | 135.75
8516 | Batente simples (caixilho) em madeira lei 1ª qualid., 7 x 3,5cm, p/janelas | un | 100.08
1772 | Batente simples (caixilho) em madeira lei 1ª qualid., 7 x 3,5cm, p/portas até 1,00x2,50m | un | 112.71
8517 | Batente simples (caixilho) em madeira mista, 7 x3,5cm, p/janelas | un | 117.28
8694 | Batente simples (caixilho) em madeira mista, 7 x3,5cm, p/portas até 1,00 x 2. 50m | m | 12.95
1773 | Batente simples (caixilho) em madeira mista, 7 x3,5cm, p/portas até 1,00 x 2. 50m | un | 193.36
1784 | Conjunto de ferragens p/ porta banheiro c/ fechadura de embutir c/ maçaneta, acabam. inox 304 (STAM, linha residencial, ref:1820/09 ou similar) e dobradi ças aço, tipo reforçadas, pino solto c/ bolas 3 1/2 " x 2 1/2", esp = 2,40mm (Lider ou similar) | cj | 189.91
1783 | Conjunto de ferragens p/ porta interna com fechadura de embutir c/maçaneta, a cabam. inox 304 (STAM, linha residencial, ref:1801/19 ou similar) e dobradiç as aço, tipo reforçadas, pino solto c/ bolas 3 1/2 " x 2 1/2", esp. = 2,40mm (Líder ou similar) | cj | 255.22
1795 | Corrimão de madeira em sucupira - Rev 01 | m | 270.81
1775 | Corrimão em madeira para fixação em parede | m | 100.64
3790 | Faixa em madeira de lei aparelhada 15 x 2,5 cm, para proteção de parede | m | 51.31
8026 | Faixa em madeira de lei aparelhada 20 x 2,5 cm, para proteção de parede | m | 62.06
12711 | Fornecimento de comporta tipo Stop-Log tipo alto em madeira, largura útil 205 mm e altura de 600mm com esp=50mm, com acionamento manual por manete na própr ia gaveta | un | 56.89
8666 | Guarda-corpo em madeira reflorestada (eucalipto), h=1,00m | m | 187.91
8704 | Guarda-corpo em peça de madeira 10 x 10 cm na horizontal e na vertical, alt = 0,50m, espaçamento entre as colunas de 1,20m e peça na transversal de 5,5 x 3 ,5 cm | m2 | 475.94
7209 | Guarda-corpo em peça de madeira massaranduba 10 x 10 cm, alt = 1,00m, espaçam ento entre as colunas de 1,00m e peça vertical de 10 x 10 cm | m2 | 741.28
1810 | Janela em madeira de lei, tipo com almofadas, com postigo, de abrir, c/ baten tes (14cm) e 2 jogos de aliza, exclusive ferragens | m2 | 921.74
1760 | Janela em madeira de lei, tipo com almofadas, de abrir, c/ batentes (14cm) e 2 jogos de aliza, exclusive ferragens | m2 | 825.21
11578 | Janela em madeira de lei, tipo mexicana, de abrir, com batentes e 2 jogos de aliza, exclusive ferragens | m2 | 851
8665 | Janela em madeira de lei, tipo moldura p/ vidro, basculante convencional, c/b atentes (14cm) e 2 jogos de alizar, exclusive ferragens e vidros | m2 | 595.51
11577 | Janela em madeira de lei, tipo moldura p/ vidro, basculante modulado, c/baten tes e 2 jogos de alizar, exclusive ferragens e vidros | m2 | 593.78
1766 | Janela em madeira de lei, tipo moldura p/ vidro, de abrir, c/batentes e 2 jog os de alizar, exclusive ferragens e vidros | m2 | 626.52
1765 | Janela em madeira de lei, tipo moldura p/ vidro, de correr, c/batentes (14cm) e 2 jogos de alizar, exclusive ferragens e vidros | m2 | 626.07
11575 | Janela em madeira de lei, tipo moldura p/ vidro, guilhotina, c/batentes e 2 j ogos de alizar, exclusive ferragens e vidros | m2 | 626.52
11576 | Janela em madeira de lei, tipo moldura p/ vidro, max-ar, c/batentes e 2 jogos de alizar, exclusive ferragens e vidros | m2 | 626.52
1762 | Janela em madeira de lei, tipo veneziana, de abrir, c/batentes e 2 jogos de a lizar, exclusive ferragens | m2 | 630.16
11579 | Janela em madeira de lei, tipo veneziana, de correr, c/batentes e 2 jogos de alizar, exclusive ferragens | m2 | 630.16
9179 | Janela em madeira mista, tipo com almofadas, de abrir, c/batentes simples (ca ixilhos) e 1 jogo de alizar, exclusive ferragens | m2 | 309.39
1759 | Janela em madeira mista, tipo ficha, de abrir, c/batentes simples (caixilhos) , exclusive ferragens | m2 | 211.72
8610 | Passarela em madeira, 1,10m de largura, executada com assoalho de pau darco s obre duas peças 7 x 15cm em massaranduba | m2 | 336.16
12938 | Porta acústica em madeira 0,80 x 2,10, espessura 60mm com visor de 25 x25 cm | un | 5603.17
12939 | Porta acústica em madeira 0,80 x 2,10, espessura 80mm com visor de 25 x25 cm | un | 7008.19
12940 | Porta acústica em madeira 0,90 x 2,10, espessura 60mm com visor de 25 x25 cm | un | 6586.71
12941 | Porta acústica em madeira 0,90 x 2,10, espessura 80mm com visor de 25 x25 cm | un | 7977.69
12335 | Porta acústica em madeira acab. fórmica branca TX, fl dupla, 40db, lã mineral , de abrir, 2,36 x 210mm, c/ fechad, borracha vedação,veda porta, escova de v edação, dobrad. reforçada, trinco de teto p/porta fl. dupla e soleira, inclus o barra anti-pânico | un | 30697.53
9809 |  | un | 1723.97
Porta em madeira almofadada (muiracatiara), 0.90 x 2.10 m, para sanitário de deficiente físico (inclusive ferragens, fechadura, suporte e chapa de alumíni o e=1mm, exclusive batente) - Rev 01
9692 | Porta em madeira compensada (canela), lisa, semi-ôca, (0,60 x 1,60 a 1,80m), p/pintura, inclusive ferragens (livre/ocupado), exclusive batente, para uso e m divisórias granito ou marmore | un | 820.14
12515 | Porta em madeira compensada (canela), lisa, semi-ôca, (0,70 x 1,60 a 1,80m), p/pintura, inclusive ferragens (livre/ocupado), exclusive batente, para uso e m divisórias granito ou mármore | un | 813.13
3625 | Porta em madeira compensada (canela), lisa, semi-ôca, (0.60 x 1,60 a 1.80m) , revestida c/fórmica, inclusive batentes e ferragens (livre/ocupado) | un | 847.74
7788 | Porta em madeira compensada (canela), lisa, semi-ôca, (0.60 x 1,60 a 2.10 m), revestida c/fórmica, inclusive ferragens (livre/ocupado), para uso em divisór ias granito ou mármore | un | 1135.67
13034 | Porta em madeira compensada (canela), lisa, semi-ôca, (0.80 x 1,60 a 2.10 m), revestida c/fórmica, inclusive ferragens (livre/ocupado), para uso em divisór ias granito ou mármore | un | 575.55
8410 | Porta em madeira compensada (canela), lisa, semi-ôca, 0.60 x 1.80 m, p/pintur a, inclusive ferragens (livre/ocupado), exclusive batente, para uso em divisó rias granito ou marmore | un | 811.76
3494 | Porta em madeira compensada (canela), lisa, semi-ôca, 0.60 x 2.10 m - forneci mento | un | 154.16
3495 | Porta em madeira compensada (canela), lisa, semi-ôca, 0.70 x 2.10 m - fornwec imento | un | 155.53
3496 | Porta em madeira compensada (canela), lisa, semi-ôca, 0.80 x 2.10 m - forneci mento | un | 169.61
3764 | Porta em madeira compensada (canela), lisa, semi-ôca, 0.80 x 2.10 m, revestid a c/fórmica, inclusive batentes e ferragens | un | 950.56
9467 | Porta em madeira compensada (canela), lisa, semi-ôca, 0.90 x (1.50 a 1,80 m), inclusive batentes e ferragens | un | 772.31
3497 | Porta em madeira compensada (canela), lisa, semi-ôca, 0.90 x 2.10 m, exclusiv e batentes e ferragens | un | 279
7165 | Porta em madeira compensada (canela), lisa, semi-ôca, 0.90 x 2.10 m, para san itário de deficiente físico (inclusive batente, ferragens, fechadura, suporte e chapa de alumínio e=1mm) - Rev 03 | un | 1120.82
9982 | Porta em madeira compensada (canela), lisa, semi-ôca, 0.90 x 2.10 m, revestid a c/fórmica, inclusive batentes e ferragens | un | 1079.43
8168 | Porta em madeira compensada (canela), lisa, semi-ôca, 1,10x2,10m, duas folhas , inclusive batente e ferragens | un | 1084
8205 | Porta em madeira compensada (canela), lisa, semi-ôca, 1,60 x 2,10 m, 2 folhas , com visor duplo, tipo vai-vem, inclusive batentes e ferragens, exceto vidro s | un | 1535.37
7226 | Porta em madeira compensada (canela), lisa, semi-ôca, 1,60 x 2,10 m, 2 folhas , com visor(30x30cm), tipo vai-vem, inclusive batentes e ferragens | un | 1229.81
8198 | Porta em madeira compensada (canela), lisa, semi-ôca, 1,60 x 2,10 m, 2 folhas , com visor(50x50cm), inclusive batentes de 24cm e ferragens, exceto vidros | un | 1813.42
8106 | Porta em madeira compensada (canela), lisa, semi-ôca, 1,60 x 2,10 m, 2 folhas , tipo vai-vem, inclusive batentes e ferragens, exceto vidros | un | 1196.43
8374 | Porta em madeira compensada (canela), lisa, semi-ôca, 1,60x2,10m, duas folhas , com visor 40x50cm, inclusive batentes e ferragem, exclusive vidros | un | 1588.1
8170 | Porta em madeira compensada (canela), lisa, semi-ôca, 1,80 x 2,10 m, 2 folhas , c/ visor, tipo vai-vem, inclusive batentes e ferragens, exceto vidros | un | 1593.06
7766 | Porta em madeira compensada (canela), lisa, semi-ôca, 1.00 x 2.10 m, para san itário de deficiente físico (inclusive batente, ferragens, fechadura, suporte e chapa de alumínio e=1mm) - Rev - 01 | un | 1118.76
9983 | Porta em madeira compensada (canela), lisa, semi-ôca, 1.00 x 2.10 m, revestid a c/fórmica, inclusive batentes e ferragens | un | 1129.76
11836 | Porta em madeira compensada (canela), lisa, semi-ôca, 1.20 x 2.10 m, duas fol has, inclusive batentes e ferragens | un | 817.12
4723 | Porta em madeira compensada (canela), lisa, semi-ôca, 1.20 x 2.10 m, revestid a c/fórmica, inclusive batentes e ferragens | un | 1153.66
8837 | Porta em madeira compensada (canela), lisa, semi-ôca, 1.30 x 2.10 m, inclusi ve batentes e ferragens | un | 852.93
9984 | Porta em madeira compensada (canela), lisa, semi-ôca, 1.40 x 2.10 m, revestid a c/fórmica, inclusive batentes e ferragens | un | 1198.51
8172 | Porta em madeira compensada (canela), lisa, semi-ôca, 1.50 x 2.10 m, c/ visor , com duas folhas, inclusive batentes e ferragens, exceto vidros | un | 1456.51
8036 | Porta em madeira compensada (canela), lisa, semi-ôca, 1.50 x 2.10 m, com duas folhas, inclusive batentes e ferragens | un | 857.7
1805 | Porta em madeira compensada (virola), lisa, semi-ôca, 0.60 x 2.10 m, exclusiv e batentes e ferragens | un | 154.16
1794 | Porta em madeira compensada (virola), lisa, semi-ôca, 0.70 x 2.10 m - forneci mento | un | 155.53
1753 | Porta em madeira compensada (virola), lisa, semi-ôca, 0.80 x 2.10 m - forneci mento | un | 169.61
8033 | Porta em madeira compensada (Virola), lisa, semi-ôca, 160 x 210 cm, 2 folhas, tipo vai-vem, com visor(40x70cm), inclusive batentes e ferragens | un | 1569.02
8037 | Porta em madeira de lei (Ipê), lisa, semi-oca, 165x150cm e 165x60cm, 4 folhas , c/ 2 visores (40x70cm) para vidro | un | 1837.05
8709 | Porta em madeira de lei almofadada, exclusive batentes e ferragens | m2 | 428.43
10032 | Porta em madeira de lei, almofadada, 0.60 x 1.60 m, inclusive batente e dobra diças, exclusive fechadura | un | 1170.9
1756 | Porta em madeira de lei, almofadada, 0.60 x 2.10 m, exclusive batentes e ferr agens | un | 675.4
8729 | Porta em madeira de lei, almofadada, 0.60 x 2.10 m, inclusive batente e ferra gens | un | 1277.77
1804 | Porta em madeira de lei, almofadada, 0.70 x 2.10 m, exclusive batentes e ferr agens | un | 697.4
1757 | Porta em madeira de lei, almofadada, 0.80 x 2.10 m - fornecimento | un | 822.62
1800 | Porta em madeira de lei, almofadada, 0.90 x 2.10 m - fornecimento | un | 1075.9
9429 | Porta em madeira de lei, almofadada, 1,20 x 2.10 m, 2 folhas, inclusive baten te e dobradiças | un | 1824.99
1801 | Porta em madeira de lei, almofadada, 1.00 x 2.10 m - fornecimento | un | 789.51
8664 | Porta em madeira de lei, de abrir, tipo veneziana, exclusive batente e ferrag ens | m2 | 662.03
8800 | Porta em madeira de lei, de correr, lisa, semi-ôca 0,70x2,10m, inclusive bate ntes e ferragens | un | 818.36
8258 | Porta em madeira de lei, de correr, lisa, semi-ôca 0,80x2,10m, inclusive bate ntes e ferragens | un | 848.58
8379 | Porta em madeira de lei, de correr, lisa, semi-ôca 0,80x2,20m, inclusive bate ntes e ferragens | un | 865.46
8204 | Porta em madeira de lei, de correr, lisa, semi-ôca 0,90x2,10m, inclusive bate ntes e ferragens - Rev 02 | un | 946.2
11612 | Porta em madeira de lei, tipo moldura p/ vidro, de correr, com batentes e 2 j ogos de alizar, exclusive ferragens | m2 | 651.24
11611 | Porta em madeira de lei, tipo veneziana, de correr, com batentes e 2 jogos de alizar, exclusive ferragens | m2 | 662.03
8029 | Porta em madeira lei (Ipê), lisa, semi-ôca, 80 x 210cm, com visor de vidro 6m m (60x40cm), inclusive batentes e ferragens | un | 956.5
8030 | Porta em madeira lei (Ipê), lisa, semi-ôca, 90 x 210cm,com visor de vidro 6mm (50x60cm), inclusive batentes e ferragens | un | 1010.1
5087 | Porta em madeira mista, almofadada, 60 x 210 cm, inclusive batente e ferragen s | un | 880.37
8425 | Porta em madeira mista, almofadada, 60 x 210 cm, inclusive batente, exceto fe rragens | un | 785.48
9177 | Porta em madeira mista, almofadada, 70 x 210 cm, exclusive batente e ferragen s | un | 282.5
5086 | Porta em madeira mista, almofadada, 70 x 210 cm, inclusive batente e ferragen s | un | 884.87
8426 | Porta em madeira mista, almofadada, 70 x 210 cm, inclusive batente, exceto fe rragens | un | 789.98
9178 | Porta em madeira mista, almofadada, 80 x 210 cm, exclusive batente e ferragen s | un | 289
4887 | Porta em madeira mista, almofadada, 80 x 210 cm, inclusive batente e ferragen s | un | 891.37
8427 | Porta em madeira mista, almofadada, 80 x 210 cm, inclusive batente, exceto fe rragens | un | 796.48
13033 | Porta em madeira mista, almofadada, 90 x 210 cm, exclusive batente e ferragen s | un | 386
13032 | Porta em madeira mista, almofadada, 90 x 210 cm, inclusive batente e ferragen s | un | 988.37
12633 | Porta em madeira muiracatiara, lisa, maciça, (0,70 x 2,10m), p/pintura, inclu sive ferragens, exclusive batente | un | 1204.74
12634 | Porta em madeira muiracatiara, lisa, maciça, (0,80 x 2,10m), p/pintura, inclu sive ferragens, exclusive batente | un | 1333.28
1755 | Porta em madeira, tipo ficha/calha, 60 x 210 cm - fornecimento | un | 70
9191 | Porta em madeira, tipo ficha/calha, 60 x 210 cm, inclusive caixilho e dobradi ças, exceto fechadura | un | 234.75
4885 | Porta em madeira, tipo ficha/calha, 60 x 210 cm, inclusive caixilho e ferrage ns | un | 312.24
9190 | Porta em madeira, tipo ficha/calha, 70 x 210 cm, inclusive caixilho e dobradi ças, exceto fechadura | un | 238.75
4886 | Porta em madeira, tipo ficha/calha, 70 x 210 cm, inclusive caixilho e ferrage ns | un | 316.24
5085 | Porta em madeira, tipo ficha/calha, 80 x 210 cm, inclusive caixilho e ferrage ns | un | 326.14
1818 | Porta em pvc, sanfonada, 0.60 x 2.10 m, cor branca, instalada | un | 139.93
5024 | Porta em pvc, sanfonada, 0.70 x 2.10 m, cor branca, instalada | un | 142.9
5079 | Porta em pvc, sanfonada, instalada | m2 | 88.76
1817 | Porta sanfonada em pvc 0.90 x 2.10 m, cores cinza ou branca, instalada | un | 183.97
1779 | Portão em madeira de lei, tipo assoalho, fechado | m2 | 30.42
1815 | Prateleira de madeira revestida com fórmica | m | 68.86
1776 | Prateleira em compensado, revestida com fórmica | m2 | 409.8
1777 | Prateleira em compensado, revestida com laminado | m2 | 409.8
3627 | Reassentamento de janelas/basculantes de madeira | m2 | 60.9
3626 | Reassentamento de portas de madeira | m2 | 51.75
3789 | Recuperação de batente em madeira de lei, para portas e/ou janelas | m | 167.92
1808 | Remoção e reassentamento de janela de madeira (inclusive fornecimento de chpa uz,caixão e ferragens; exclusive fornecimento da janela) | m2 | 582.12
1797 | Revisão de esquadria de madeira | m2 | 72.12
1811 | Revisão de janela de madeira (tipo almofadada com escama) com aproveitamento de 70%m050006 | m² | 204.06
1802 | Revisão de janelas pivotante escamas tipo 1 c/ aproveitamento de 80% do mater ial | m² | 104.5
9321 | Ripa massaranduba serrada 5cm x 1,5cm - para moldura de esquadrias de madeir a | m | 18.27
1812 | Soleira cimentada traço t1 l=33cm - e= 2cm | m | 18.24
12200 | Veda porta NHN ou similar, 70cm | un | 9.09
12199 | Veda porta NHN ou similar, 80cm | un | 11.55
12198 | Veda porta NHN ou similar, 90cm | un | 12.49
9053 | Veneziana industrial de pvc rígido, translúcido e montantes em alúminio | m2 | 118.9
9736 | Barra antipânico simples sem chave para uma porta ref. MH2585 ou similar | Un | 938.63
7361 | Bate maca de 1000x150mm em chapa de aço inox 304, e=1,3mm, acabamento polido, dotado de 4 furos e parafusos inox auto-atarrachante | un | 55.09
7359 | Bate maca de 800x150mm em chapa de aço inox 304, e=1,3mm, acabamento polido, dotado de 4 furos e parafusos inox auto-atarrachante | un | 47.09
7360 | Bate maca de 900x150mm em chapa de aço inox 304, e=1,3mm, acabamento polido, dotado de 4 furos e parafusos inox auto-atarrachante | un | 50.09
7979 | Bate maca em chapa de aço inox 304, esp. 1,0mm acab. polido ou escovado, dim. 800x200mm dotado de 4 furos e parafusos inox auto-atarrachante | un | 71.67
8803 | Bate maca em placa MDF e=6mm revestido com chapa aço inox escovado - Rev 01 | m2 | 286.26
10004 | Botoeira de destrave de fechadura eletromagnetica para controle de acesso | un | 82.56
12629 | Conjunto de fechadura de sobrepor em ferro pintado, sem macaneta, com chave g rande (sem cilindro) - tipo caixao - completa | un | 45.49
4662 | Conjunto de fechadura e contra fechadura bico de papagaio, com abas, ref.AL 1 510 E 1511, respectivamente, p/ esquadria de vidro temperado (ou similar) | un | 176.08
11593 | Conjunto de ferragens para janela em madeira, pivotante (seteira), acabament o cromado | cj | 83.25
11605 | Conjunto de ferragens para janela em madeira, pivotante (seteira), em latão amarelo colonial | cj | 108.5
11592 | Conjunto de ferragens para janela em madeira, basculante modulado, acabamento cromado | cj | 114.37
11608 | Conjunto de ferragens para janela em madeira, de abrir, duas folhas, com post igo, em latão amarelo colonial | cj | 378.24
11606 | Conjunto de ferragens para janela em madeira, de abrir, duas folhas, em Latão amarelo colonial | cj | 314.59
11589 | Conjunto de ferragens para janela em madeira, de correr, duas folhas, acabame nto cromado | cj | 309.56
11590 | Conjunto de ferragens para janela em madeira, guilhotina, duas folhas, acabam ento cromado | cj | 199.28
11594 | Conjunto de ferragens para janela em madeira, max-ar, acabamento cromado | cj | 149.58
11610 | Conjunto de ferragens para porta em madeira (interna e externa), de correr, a cabamento cromado | cj | 273.22
11602 | Conjunto de ferragens para porta externa em madeira, de abrir, duas folhas, a cabamento aço inox, padrão superior - Rev 02 | cj | 533.58
11596 | Conjunto de ferragens para porta externa em madeira, de abrir, uma folha, aca bamento aço inox, padrão inicial inferior | cj | 189.27
11595 | Conjunto de ferragens para porta externa em madeira, de abrir, uma folha, aca bamento aço inox, padrão médio | cj | 200.85
11597 | Conjunto de ferragens para porta externa em madeira, de abrir, uma folha, aca bamento aço inox, padrão superior | cj | 337.33
11598 | Conjunto de ferragens para porta externa em madeira, de abrir, uma folha, aca bamento amarelo - colonial, padrão médio | cj | 209.29
11603 | Conjunto de ferragens para porta interna em madeira, de abrir, para banheiro, uma folha, acabamento amarelo - colonial, padrão médio | cj | 220.41
11599 | Conjunto de ferragens para porta interna em madeira, de abrir, uma folha, aca bamento aço inox, padrão inicial inferior | cj | 163.1
11600 | Conjunto de ferragens para porta interna em madeira, de abrir, uma folha, aca bamento aço inox, padrão médio | cj | 245.73
11601 | Conjunto de ferragens para porta interna em madeira, de abrir, uma folha, aca bamento aço inox, padrão superior | cj | 308.63
11604 | Conjunto de ferragens para porta interna em madeira, de abrir, uma folha, aca bamento amarelo - colonial, padrão médio | cj | 220.41
4663 | Conjunto de trinco e contra trinco, sem miolo, ref.AL 335, p/ esquadria de vi dro temperado (ou similar) | un | 98.29
5025 | Dobradiça de aço galvanizado tipo vai-vem 3", ref.255, Pagé ou similar | un | 75.33
8957 | Dobradiça de ferro cromado 3" x 2 1/2" com aneis e parafusos | un | 25.44
8958 | Dobradiça de ferro cromado 3" x 2 1/2" sem aneis e c/parafusos | un | 23.03
3737 | Dobradica de ferro zincado, 3 1/2", linha popular - Rev.03 | un | 4.11
8961 | Dobradiça de latão cromado 3 1/2" x 3" com aneis e parafusos | un | 42.03
8962 | Dobradiça de latão cromado 3 1/2" x 3" sem aneis e c/parafusos | un | 50.6
8959 | Dobradiça de latão cromado 3" x 2 1/2" com aneis e parafusos | un | 26.56
8960 | Dobradiça de latão cromado 3" x 2 1/2" sem aneis e c/parafusos | un | 25.92
4361 | Dobradiça em chapa de aço carbono, 4" x 2", esp 1/8", fabricada artesanalment e | un | 62.46
1866 | Fechadura (tarjeta) livre-ocupado p/divisória em mármore ou granito, ref. TG0 819 - IMAB ou similar, inclusive batente com amortecedor ref. BT0830000 - IM AB ou similar e parafusos | un | 108.86
12154 | Fechadura maçaneta externa com chave, cor cinza, para porta com barra antipân ico simples, DKS ou similar | Un | 219.82
10003 | Fechadura ou fecho eletromagnético para controle de acesso ref:HDL,12volts, m odelo FEC-91LA, ou similar, para embutir no batente (exceto fechadura convenc ional) | un | 89.73
12632 | Fechadura Pado, linha Ecoinox, modelo Victória, maçaneta, roseta, testa e co ntra testa em em aço inoxável, cilindro em latão maciço, ref. 882-90 E, simil ar ou superior | un | 236.68
7756 | Fechadura Pado, tipo Tarjeta livre/ocupado, ref.032-CR, botão 26,5mm, cromada (ou similar) | un | 113.55
3736 | Fechadura para porta de correr, bico de papagaio | un | 120.18
8514 | Fechadura para porta externa, linha Colonial, ref.803-04 EZL, marca Stam ou s imilar | un | 120.63
7315 | Fechadura para portas interna/externas, IMAB, linha Duna, ref.8866-CR, ou sim ilar | un | 165.94
4359 | Fechadura para portas internas, linha nebula, ref 0921, Imab ou similar | un | 207.98
1865 | Ferrolho ou targeta de fio redondo ( aliança ou similar ) ref.81098 63mm (2 1/2") | un | 34.34
1861 | Fornecimento de cadeado 40mm | un | 17.85
1874 | Fornecimento de cadeado 50mm | un | 25.62
4508 | Fornecimento de chave em ferro batido para fechadura colonial de fabricação a rtesanal | un | 44.51
4507 | Fornecimento e assentamento de dobradiça em ferro fundido, fabricada artesana lmente | un | 50.59
1814 | Fornecimento e colocação de cremona cromada 1,50m - Rev 02 | un | 33.83
1789 | Fornecimento e colocação de haste inox p/abertura de basculante (imab-ref.at 0686 ou similar) | un | 19.85
1790 | Fornecimento e colocação de puxador latão fundido, c/ alças p/ janela / 2 fol has de correr (imab - rf. px 0412c00 ou similar) | un | 49.82
1788 | Gonzo latão de embutir (imab - ref. 0868 ou similar) | un | 12.59
1778 | Mola hidráulica para porta de madeira (Brasil ou similar) | un | 192.77
1863 | Porta cadeado e cadeado 35 x 33 mm | un | 50.27
9733 | Puxador duplo para porta, em alumínio polido, ø = 1", l= 40cm, ref. 3008, da Vesfer ou similar | Un | 178.36
7613 | Puxador duplo para porta, em alumínio, cromado, da BRUMET, ref. 2954 ou simil ar | Un | 686.8
4271 | Puxador para equadrias de alumínio, cor fosca (l=0.50m à 1.00m) | Un | 23.31
9013 | Puxador para equadrias em alumínio cromado 1/2", l=352mm | Un | 17.31
8856 | Revestimento com placa MDF 6mm - Rev 01 | m2 | 70.72
8854 | Revestimento com placa MDF 6mm revestido com chapa em fórmica Almond ref.: L1 12 ou similar - Rev 01 | m2 | 107.36
8372 | Revestimento com placa MDF 6mm revestido em chapa aço inox escovado - Rev 01 | m2 | 286.26
8182 | Sistema de automação para porta de aluminio c/vidro, deslizante, 2 folhas, di mensão do trilho: de 3,30 até 4,40m | cj | 6800
4987 | Trilho em barra de ferro 3/4" | m | 34.38
3532 | Trilho para fixação (parte inferior) de porta de correr em perfil "u", inclus ive roldanas | m | 36.45
3533 | Trilho para fixação (parte superior) de porta de correr em perfil "u", inclus ive roldanas | m | 97.38
4382 | Trilho suiço duplo, branco, para esquadrias | m | 104.67
4381 | Trilho suiço simples, branco, para esquadrias | m | 84.84
1899 | Assentamento de esquadrias de alumínio | m2 | 26.61
9074 | Brise em perfil "C" de alumínio dobrado anodizado branco | m2 | 455.92
1896 | Persiana horizontal 15mm, slimlux ou similar | m2 | 140
1895 | Persiana horizontal 25mm, microline ou similar | m2 | 130
1894 | Persiana horizontal 35mm, midline ou similar | m2 | 72.21
1893 | Persiana horizontal em aluminio 50mm, Maxline ou similar | m2 | 300
1891 | Persiana vertical em alumínio | m2 | 150
1892 | Persiana vertical em tecido de nylon | m2 | 120
1897 | Tela de nylon tipo mosquiteiro com moldura em madeira, para esquadrias - Rev 01 | m2 | 62.55
11732 | Tela galvanizada mosquiteiro em quadro dim. 1,0x1,0m, formado por cantoneira aluminio1"x1/8"+ barra chata aluminio 7/8"x1/8" | m2 | 246.45
11347 | Fornecimento e instalação de fachada em pele de vidro, em vidro laminado 3+3 refletivo | m2 | 1250
10036 | Fornecimento e instalação de fachada em pele de vidro, linha Citta Due Alcoa, em vidro laminado 3+3 prata refletivo medindo 8,30x6,87m,c/06 modulos vertica l e 11 modulos horizontal. e 05 janelas maxi mar (obra:Sup.Reg.Trabalho) | m2 | 1374.52
3731 | Vidro laminado 6mm (3+3mm) incolor | m2 | 666.66
3657 | Vidro laminado 8mm (4+4 mm), incolor | m2 | 765.85
8423 | Vidro aramado, e= 6mm | m2 | 399.99
8836 | Vidro leitoso 4mm | m2 | 186.66
1881 | Vidro liso fumê 4mm | m2 | 213.33
1882 | Vidro liso fumê 6mm | m2 | 320
1877 | Vidro liso incolor 3mm | m2 | 120
1878 | Vidro liso incolor 4mm | m2 | 159.99
1879 | Vidro liso incolor 5mm | m2 | 186.66
1880 | Vidro liso incolor 6mm | m2 | 226.66
10373 | Vidro liso incolor 8mm | m2 | 330.66
12476 | Box para banheiro em vidro temperado 8 mm, liso, incolor, de correr, em alumi nío branco, inclusive ferragens - fornecimento e instalação - Rev.01 | m2 | 262.62
1886 | Mola para porta blindex | un | 722.78
11906 | Painéis em vidro temperado incolor 10mm, fixo com porta de abrir e fixados co m suporte spider (conexões em aço inox) com tubos em inox para sustentação - fornecimento e instalação | m2 | 717.37
9565 | Painel em vidro temperado 10mm, cor verde, inclusive ferragens e acessórios e instalação - Rev 01 | m2 | 290
11556 | Porta em vidro temperado 10mm, incolor, inclusive ferragens de fixação, puxad or simples e instalação | m2 | 355
9564 | Porta em vidro temperado 10mm, na cor verde, inclusive ferragens e acessórios e instalação | m2 | 400
8967 | Vidro temperado 6 mm, liso, transparente, sem ferragens | m2 | 231.86
1884 | Vidro temperado 8 mm, liso, transparente, com ferragens | m2 | 302.67
1885 | Vidro temperado 10 mm, liso, transparente, com ferragens | m2 | 425.79
9548 | Vidro temperado 10 mm, liso, verde, com ferragens | m2 | 456.17
4263 | Vidro temperado 10mm, fumê, tipo pivotante, com ferragens | m2 | 456.17
9631 | Vidro temperado 10mm, liso, fumê, com ferragens | m2 | 456.17
4895 | Visor plumbífero com moldura, esp=60mm (nacional) | m2 | 4319.23
4894 | Visor plumbífero com moldura, esp=80mm (nacional) | m2 | 6915.23
1883 | Vidro fantasia canelado 4 mm | m2 | 133.33
139 | Aço CA - 25 Ø 6,3 a 12,5mm, inclusive corte, dobragem, montagem e colocacao d e ferragens nas formas, para superestruturas e fundações - R1 | kg | 13.98
8232 | Aço CA - 50 Ø 16,00mm, inclusive corte, dobragem, montagem e colocacao de fer ragens nas formas, para superestruturas e fundações - Rev 02 | kg | 13.71
8233 | Aço CA - 50 Ø 20,00mm, inclusive corte, dobragem, montagem e colocacao de fer ragens nas formas, para superestruturas e fundações - Rev 02 | kg | 15.28
10452 | Aço CA - 50 Ø 25 mm, inclusive corte, dobragem, montagem e colocacao de ferra gens nas formas, para superestruturas e fundações - Rev 02 | kg | 15.32
140 | Aço CA - 50 Ø 6,3 a 12,5mm, inclusive corte, dobragem, montagem e colocacao d e ferragens nas formas, para superestruturas e fundações - R1 | kg | 14.44
141 | Aço CA - 60 Ø 4,2 a 9,5mm, inclusive corte, dobragem, montagem e colocacao de ferragens nas formas, para superestruturas e fundações - R1 | kg | 13.54
11266 | Armacao aco ca-50 diam.16,0 (5/8) à 25,0mm (1) - fornecimento/ corte(perda de 10%) / dobra / colocação. - Rev 01 | kg | 15.29
10844 | Conjunto de conectores de punção composto por barra de 1/4" x 1" , dim. 38,5x 2,5cm com 04 conectores de Ø=8mm (aço CA-50) e l=25,6cm | cj | 78.9
10848 | Conjunto de conectores de punção composto por barra de 1/4" x 1" , dim. 38,5x 2,5cm com 04 conectores de Ø=8mm (aço CA-50) e l=15,6cm | cj | 75.26
10846 | Conjunto de conectores de punção composto por barra de 1/4" x 1" , dim. 38,5x 2,5cm com 04 conectores de Ø=8mm (aço CA-50) e l=30,6cm | cj | 80.82
10847 | Conjunto de conectores de punção composto por barra de 1/4" x 1" , dim. 50,5x 2,5cm com 05 conectores de Ø=8mm (aço CA-50) e l=15,6cm | cj | 90.92
10845 | Conjunto de conectores de punção composto por barra de 1/4" x 1" , dim. 50,5x 2,5cm com 05 conectores de Ø=8mm (aço CA-50) e l=25,6cm | cj | 95.56
4958 | Corte e dobragem na obra, montagem e colocação de ferragens nas formas, inclu sive arame recozido Ø 18 BWG. | kg | 3.6
4959 | Corte e dobragem por sistema industrilaizado, fora da obra, montagem e coloca ção de ferragens nas formas, inclusive arame recozido Ø 18 BWG. | kg | 2.71
11475 | Espaçador de aço, tipo caranguejo, em aço CA - 50 Ø 6,3mm, para Telas Soldada s | un | 1.2
10011 | Fornecimento e instalação de tela aço soldada nervurada CA-60, malha 15x15cm, ferro 3.4mm, painel 2x3m, (1,00kg/m²), Malha Pop Média Gerdau ou similar | m2 | 21.96
10012 | Fornecimento e instalação de tela aço soldada nervurada CA-60, malha 15x15cm, ferro 4.2mm, painel 2x3m, (1,50kg/m²), Malha Pop Reforçada Gerdau ou similar | m2 | 29.39
11380 | Fornecimento e instalação de tela aço soldada nervurada CA-60, malha 20x20cm, ferro 3.4mm, painel 2x3m, (0,72kg/m²), Malha Pop Leve Gerdau ou similar | m2 | 9.54
7291 | Fornecimento e instalação de tela aço soldada nervurada CA-60, Q-138, malha 1 0x10cm, ferro 4.2 mm (2,20 kg/m2), painel 2,45x6,0m, Telcon ou similar | m2 | 39.69
3638 | Fornecimento e instalação de tela aço soldada nervurada CA-60, Q-196, malha 1 0x10cm, ferro 5.0mm (3,11 kg/m2), painel 2,45x6,0m, Telcon ou similar | m2 | 53.28
11324 | Fornecimento e instalação de tela aço soldada nervurada CA-60, Q-246, malha 1 0x10cm, ferro 5.6mm (3,91 kg/m2), painel 2,45x6,0m, Telcon ou similar | m2 | 45.91
3639 | Fornecimento e instalação de tela aço soldada nervurada CA-60, Q-283, malha 1 0x10cm, ferro 6.02mm (4,48 kg/m2), painel 2,45x6,0m, Telcon ou similar | m2 | 72.62
10364 | Fornecimento e instalação de tela aço soldada nervurada CA-60, Q-335, malha 1 5x15cm, ferro 8.0mm (5,37 kg/m2), painel 2,45x6,0m, Telcon ou similar | m2 | 63.35
3228 | Fornecimento e instalação de tela aço soldada nervurada CA-60, Q-61, malha 15 x15cm, ferro 3.4mm (0.97 kg/m2), painel 2,45x6,0m, Telcon ou similar | m2 | 21.96
10842 | Fornecimento e instalação de tela aço soldada nervurada CA-60, Q-636, malha 1 0x10cm, ferro 9.0mm, painel 2,45x6,0m, (5,84kg/m²), Telcon ou similar | m2 | 111.65
12134 | Fornecimento e instalação de tela aço soldada nervurada CA-60, Q-785, malha 1 0x10cm, ferro 10.0mm, painel 2,45x6,0m, (12,46kg/m²), Telcon ou similar | m2 | 78.81
3637 | Fornecimento e instalação de tela aço soldada nervurada CA-60, Q-92, malha 15 x15cm, ferro 4.2mm (1.48 kg/m2), painel 2,45x6,0m, Telcon ou similar | m2 | 30.44
11325 | Fornecimento e instalação de treliça PTG 8l - TR 08634, para suporte de barra s de transferência em juntas, ou similar | m | 25.87
4778 | Recuperação de armadura p/ pilares 12x20cm, 4Ø10mm, incluso remoção de estrib o, lixamento, pintura de proteção e colocação de novos estribos c/espaçam.=12 cm (para casos de ferragens totalmente expostas) | m | 29.14
4779 | Recuperação de armadura p/ pilares 30x30cm, 8Ø12,5mm, incluso remoção de est ribo, lixamento, pintura de proteção e colocação de novos estribos c/espaçam. =15cm (para casos de ferragens totalmente expostas) | m | 58.73
4776 | Recuperação de armadura p/ vigas 15x40cm, 4Ø10mm, incluso remoção de estribo , lixamento, pintura de proteção e colocação de novos estribos c/espaçam= 17c m (para casos de ferregens totalmente expostas) | m | 30.89
4761 | Recuperação de armadura p/ vigas 15x50cm, 4Ø10mm, incluso remoção de estribo , lixamento, pintura de proteção e colocação de novos estribos c/espaçam=18cm (para casos de ferragens totalmente expostas) | m | 33.5
4777 | Recuperação de armadura p/ vigas 15x50cm, 4Ø12,5mm, incluso remoção de estri bo, lixamento, pintura de proteção e colocação de novos estribos c/espaçam=10 cm (para casos de ferragens totalmente expostas) | m | 46.81
9292 | Remoção de ferragem | kg | 4.87
8742 | Restauro - Recuperação de armaduras de concreto armado, inclusive lixamento e proteção com tinta Nitoprimer | m | 758.64
7731 | Conjunto reservatorio padrão, superior (12.000 litros) / inferior (18.000 lit ros) em concreto armado fck=25Mpa - Rev - 04 | un | 124892.08
7736 | Conjunto reservatorio padrão, superior (18.000 litros) / inferior (27.000 lit ros) em concreto armado fck=25Mpa. Rev 04 | un | 156663.46
7737 | Conjunto reservatorio padrão, superior (24.000 litros) / inferior (36.000 lit ros) em concreto armado fck=25Mpa. Rev 04 | un | 178360.62
5067 | Demolição de laje pre-fabricada comum ou em treliça, inclusive capeamento | m2 | 14.28
12317 | Execução de furação em concreto d=1" x 7cm, para verificação carbonatação | un | 3.27
8540 | Mesa medindo 2,00x0,80m, com 02 bancos medindo 2,00 x 0,40m cada, em chapa de aço 2mm e tubo e tubo de ferro galvanizado 4", inclusive concreto armado | cj | 3899.6
10391 | Muro de contenção em "L" (h=1,00m) e (L=1,50m) de concreto armado | un | 1133.67
10392 | Muro de contenção em "L" (h=1,50m) e (L=1,50m) de concreto armado | un | 1318.85
10393 | Muro de contenção em "L" (h=2,20m) e (L=1,50m) de concreto armado | un | 1984.5
10394 | Muro de contenção em "L" (h=3,00m) e (L=1,50m) de concreto armado | un | 2966.18
10395 | Muro de contenção em "L" (h=3,50m) e (L=1,50m) de concreto armado | un | 3498.01
10396 | Muro de contenção em "L" (h=4,00m) e (L=1,50m) de concreto armado | un | 4305.8
10397 | Muro de contenção em "L" (h=4,50m) e (L=1,50m) de concreto armado | un | 5028.19
10398 | Muro de contenção em "L" (h=5,00m) e (L=1,50m) de concreto armado | un | 5525.16
10399 | Muro de contenção em "L" (h=5,50m) e (L=1,20m) de concreto armado | un | 5341.46
10400 | Muro de contenção em "L" (h=6,00m) e (L=1,20m) de concreto armado | un | 6424.79
10401 | Muro de contenção em "L" (h=6,50m) e (L=1,00m) de concreto armado | un | 6387.04
10402 | Muro de contenção em "L" (h=7,00m) e (L=1,00m) de concreto armado | un | 7017.69
10403 | Muro de contenção em concreto ciclopico - Tipo 01 (h=2,04m) e (L=1,0m) | un | 1473.23
10404 | Muro de contenção em concreto ciclopico - Tipo 02 (h=1,21m) e (L=1,0m) | un | 596.81
10405 | Muro de contenção em concreto ciclopico - Tipo 03 (h=1,62m) e (L=1,0m) | un | 932.14
10406 | Muro de contenção em concreto ciclopico - Tipo 04 (h=2,80m) e (L=1,0m) | un | 2308.41
2433 | Prateleira em concreto armado largura = 30cm, esp=10cm | m | 119.14
9745 | Prateleira em concreto armado largura = 60cm, esp= 5cm | m | 191.95
9746 | Prateleira em concreto armado largura = 60cm, esp= 5cm, revestida com ceramic a 20x20cm | m | 244.16
12019 | Prateleira em concreto armado, esp= 8cm | m2 | 285.15
9788 | Suporte pré-moldado em concreto para prateleiras | m3 | 2328.53
9948 | Tampa de concreto armado, dimensões: 0,60x0,80mx0,05m | un | 53.96
11134 | Tampa de concreto armado, dimensões: 0,60x0,80mx0,07m com furos | un | 69.72
9698 | Tampa de concreto armado, dimensões: 0,70x0,70mx0,05m | un | 55.1
11135 | Tampa de concreto armado, dimensões: 1,20x1,20mx0,07m com furos | un | 194.65
9749 | Tampa de concreto para caixas de passagem 0,50x0,50mx0,07m | un | 39.34
9750 | Tampa de concreto para calha de drenagem 0,50x1,00mx0,07m | un | 78.74
9787 | Tampo pré-moldado em concreto para bancos | m3 | 2328.53
129 | Bombeamento de concreto | m3 | 37.3
12810 | Concreto leve fabricado na obra, 700 kg/m3, lançado e adensado | m3 | 1059.96
3782 | Concreto simples fabricado na obra, fck=10 mpa, lançado e adensado | m3 | 408.08
124 | Concreto simples fabricado na obra, fck=13,5 mpa (b1/b2), sem lançamento e ad ensamento | m3 | 419.26
126 | Concreto simples fabricado na obra, fck=15 mpa, lançado e adensado | m3 | 479.63
7691 | Concreto simples fabricado na obra, fck=21 mpa, lançado e adensado | m3 | 493.03
9399 | Concreto simples fabricado na obra, fck=25 mpa, lançado e adensado | m3 | 511.46
125 | Concreto simples fck= 15 MPA (b1/b2), fabricado na obra, sem lançamento e ade nsamento | m3 | 442.56
3429 | Concreto simples fck= 21 MPA (b1/b2), fabricado na obra, sem lançamento e ade nsamento | m3 | 455.96
8432 | Concreto simples fck= 21 MPA, dosado com pedrisco (pó de pedra granítica), fa bricado na obra, sem lançamento e adensamento | m3 | 494.84
9398 | Concreto simples fck= 25 MPA (b1/b2), fabricado na obra, sem lançamento e ade nsamento | m3 | 474.39
131 | Concreto simples fck= 35 MPA (b0) c/aditivo, fabricado na obra, sem lançament o e adensamento | m3 | 618.66
11619 | Concreto simples usinado fck=20mpa, bombeado, lançado e adensado em superestr utura | m3 | 401.03
127 | Concreto simples usinado fck=21mpa, bombeado, lançado e adensado em superestr utura | m3 | 401.03
11484 | Concreto simples usinado fck=21mpa, bombeado, lançado e adensado na infraestr utura | m3 | 386.48
12811 | Concreto simples usinado fck=40mpa, bombeado, lançado e adensado, utilizando cimento Portland RS ( resistente a sulfato ) com consumo minimo de 360kg/m³ | m3 | 461.59
130 | Controle tecnológico de concreto "com" moldagem de corpos de prova, dentro de Aracaju | dia | 418.69
7692 | Lançamento de concreto simples fabricado na obra, inclusive adensamento e aca bamento em peças da superestrutura | m3 | 37.11
11488 | Lançamento de concreto simples fabricado na obra, inclusive adensamento e aca bamento na infraestrutura | m3 | 22.56
12813 | Lançamento de concreto simples fabricado na obra, inclusive adensamento e aca bamento sobre base existente | m3 | 28.65
128 | Lançamento de concreto usinado, bombeado, em peças armadas da superestrutura, inclusive colocação, adensamento e acabamento | m3 | 37.11
11477 | Lançamento de concreto usinado, bombeado, para infraestrutura, incluindo colo cação, adensamento e acabamento | m3 | 22.56
6320 | Lastro de concreto, fck=15 mpa, lançado e adensado | m3 | 479.63
7307 | Cimbramento / escoramento tubular desmontável, para ponte ou viaduto, edifica ção civil e industrial, inclusas montagem e desmontagem | m³ | 52.43
136 | Descarga, montagem, desmontagem e carga de escoramento metálico tipos a, b e c para vigas e lajes | m3 | 7.45
7629 | Escoramento metálico para lajes e vigas, c/ escoras tubulares tipo "a" (h=2,0 8 a 3,20 m), com montagem e desmontagem | m2 | 16.76
7631 | Escoramento metálico para lajes e vigas, c/ escoras tubulares tipo "b" (h=3,3 0 a 4,50 m), com montagem e desmontagem | m2 | 16.76
7632 | Escoramento metálico para lajes e vigas, c/ escoras tubulares tipo "c" (h=1,7 6 a 2,83 m), com montagem e desmontagem | m2 | 15.56
11531 | Fornecimento e montagem de tela de sombreamento, em polietiileno de alta dens idade, para cobertura de estacionamento | m2 | 51.33
135 | Montagem de torre metálica inclusive acessórios para escoramento | pç | 9.26
3387 | Montagem e desmontagem de escoramento metalico tipo Sistema Topec, para lajes nervuradas, ref: SH Fôrmas ou similar | m2 | 7.25
134 | Pilar e vigas de madeira, seção 10x18cm a 20x20cm, em massaranduba, angelin o u madeira de lei | m3 | 9272.7
6095 | Caixa para proteção de hidrômetro pre-moldada em concreto, para ligaçoes domi ciliares, fornecimento e assentamento | un | 91.79
147 | Cintas e vergas em concreto armado pré-moldado fck=15 mpa, seção 9x12cm | m | 40.32
146 | Estrutura Galpõeo em Pórticos Pré-Moldados de Concreto Armado, sem lanternim, montada e com telha de fibrocimento de 6mm, inclusive fundação | m2 | 240
4875 | Estrutura Galpões em Pórticos Pré-Moldados de Concreto Armado, com Lanternim, c/Montagem, excluso telhas, Inclusive Fundações | m2 | 220
4348 | Estrutura Galpões em Pórticos Pré-Moldados de Concreto Armado, com Lanternim, montada e com telha de 6mm, inclusive fundação | m2 | 250
4874 | Estrutura Galpões em Pórticos Pré-Moldados de Concreto Armado, sem Lanternim, c/Montagem, exclusive Telhas, Inclusive Fundações | m2 | 210
12991 | Estrutura para galpão pré-moldado de concreto armado, Padrão Quadra de Esport e SEDUC sem lanternim, c/montagem, vãos de 15 a 25m, atirantados, vãos entre pilares de 5,00/6,00m, altura 6,50/7,50m(lateral/meio), excluso telhas, inclu sive fundação | m2 | 300
12994 | Estrutura para galpão pré-moldado de concreto armado, Padrão Quadra de Esport e, sem lanternim, c/montagem, vãos até 22m, tesoura sem emenda, vãos entre pi lares de 5,00/6,00m, altura 6,50/7,50m(lateral/meio), excluso telhas, inclusi ve fundação | m2 | 266.8
12812 | Fornecimento e assentamento de placa de EPS 0,12 x 0,18 cm com cola, inclusiv e corte das placas | ml | 25.39
12218 | Fornecimento e montagem de fundações/sapatas e pilares pré-moldados de concre to armado, exclusive pórticos e telhas 27,85x46=1.281,10m2, Pé direito = 7,0m - Obra da quadra de esportes de Riachuelo | m2 | 111.26
145 | Laje pré-fabricada comum para piso ou cobertura, inclusive escoramento em mad eira e capeamento 4cm | m2 | 114.38
7947 | Laje pré-fabricada STEEL DECK para piso, espessura da chapa 0,80 mm, espessur a da laje 15 cm, com capa de concreto FCK=25Mpa | m² | 239.96
9904 | Laje pré-fabricada treliçada com vigota dupla para piso, intereixo 38cm, h=12 cm, enchimento em bloco cerâmico h=8cm, inclusive escoramento em madeira e ca peamento 4cm. | m2 | 173.21
11082 | Laje pré-fabricada treliçada para piso ou cobertura, bidirecional, intereixo 38cm, h=30cm, el. enchimento em EPS h=25cm, inclusive tela e ferragem adicion al da treliça, exclusive escoramento e capeamento 5cm. | m2 | 193.98
4254 | Laje pré-fabricada treliçada para piso ou cobertura, intereixo 38cm, h=12cm, el. enchimento em bloco cerâmico h=8cm, inclusive escoramento em madeira e ca peamento 4cm. | M2 | 175.67
7393 | Laje pré-fabricada treliçada para piso ou cobertura, intereixo 38cm, h=12cm, el. enchimento em EPS h=8cm, inclusive escoramento em madeira e capeamento 4c m. | M2 | 144.86
7823 | Laje pré-fabricada treliçada para piso ou cobertura, intereixo 38cm, h=16cm, el. enchimento em EPS h=12cm, inclusive escoramento em madeira e capeamento 4 cm. | M2 | 192.87
9779 | Laje pré-fabricada treliçada para piso ou cobertura, intereixo 38cm, h=16cm, enchimento em bloco ceramico h=12cm, inclusive escoramento em madeira e capea mento 4cm. | M2 | 201.78
9458 | Laje pré-fabricada treliçada para piso ou cobertura, intereixo 38cm, h=21cm, el. enchimento em EPS h=16cm, inclusive escoramento em madeira e capeamento 4 cm. | M2 | 225.41
11081 | Laje pré-fabricada treliçada para piso ou cobertura, unidirecional, intereixo 38cm, h=30cm, el. enchimento em EPS h=25cm, inclusive tela e ferragem adicion al da treliça, exclusive escoramento e capeamento 5cm. | m2 | 187.97
9085 | Moldura pre-moldada de concreto, pintada com selador acrílico e resina acríli ca incolor (fornecimento e assentamento) | m3 | 903.66
3849 | Montagem de montantes verticais em aço ou concreto para cercas ou alambrados | un | 54.28
9089 | Peças pre-moldadas de concreto esp=10cm do Centro Profissionalizante | m2 | 567.59
9720 | Prateleira pre-moldada de concreto, esp=5cm | m2 | 377.8
9091 | Tampa pre-moldada de concreto 85x85cm para cisterna | un | 163.92
2460 | Vigota pré-moldada 0.10 x 0.20 m, fornecimento e instalação | m | 29.61
9957 | Ancoragem ativa para cordoalhas com 7 fios de 12.7mm, d=1/2" | un | 957.74
9956 | Ancoragem passiva para cordoalha com 7 fios de 12.7mm, d=1/2" | un | 367.53
9959 | Serviço de protensão para cordoalha engraxada 1Ø 12,5mm | un | 85.4
7586 | Cimbramento de madeira com barrotes seção 6x6cm, para estruturas altas ou Res ervatórios, inclusive rampa em tábua. | m3 | 71.14
7587 | Cimbramento de madeira com barrotes seção 6x6cm, para estruturas altas ou Res ervatórios, sem rampa | m3 | 46.19
9291 | Desmontagem de forma | m2 | 15.22
8273 | Desmontagem de forma deslizante metálica | m2 | 4.71
8335 | Escada de madeira para obra, em tábua de construção, largura 1,00m | m | 231.45
7338 | Escoramento metálico para laje nervurada tipo Palestub, inclusive montagem e desmontagem | m2 | 50.06
123 | Forma curva para estruturas, em compensado plastificado de 10mm, 01 uso, incl usive escoramento | m2 | 208.09
109 | Forma curva para estruturas, em compensado resinado flexível de 6mm, 02 usos, inclusive escoramento | m2 | 118.67
10344 | Forma de isopor (placa de 1,00x0,50cm - esp=10cm), para desenho em piso dim: 1,20 x 1,20m - Obra do Memorial Zé Peixe | m2 | 136.88
10343 | Forma de isopor (placa de 1,00x0,50cm - esp=2cm), para desenho em piso dim: 1 ,20 x 1,20m - Obra do Memorial Zé Peixe | m2 | 36.58
9797 | Forma deslizante metálica para resevatório circular de concreto Ø externo=3,2 0m, h total=19,80m, esp.parede=20cm, inclusive montagem, desmontagem e transp orte (frete) | m² | 105.37
10739 | Forma metálica curva para pré-moldados, em chapa e perfis de aço, 60 usos | m2 | 41.16
10194 | Forma metálica para estruturas (pilares e vigas) - Rev. 01 | m2 | 218.85
10045 | Forma metálica plana para pré-moldados, em chapa e perfis de aço, 120 usos | m2 | 28.74
7560 | Forma plana para blocos sobre estacas, em compensado resinado de 12mm, 01 uso , inclusive escoramento | m2 | 154.61
7561 | Forma plana para blocos sobre estacas, em compensado resinado de 12mm, 02 uso s, inclusive escoramento | m2 | 85.6
7565 | Forma plana para blocos sobre estacas, em compensado resinado de 12mm, 03 uso s, inclusive escoramento | m2 | 62.59
7563 | Forma plana para blocos sobre estacas, em compensado resinado de 12mm, 04 uso s, inclusive escoramento | m2 | 51.13
7564 | Forma plana para blocos sobre estacas, em compensado resinado de 12mm, 05 uso s, inclusive escoramento | m2 | 44.22
7566 | Forma plana para blocos sobre estacas, em compensado resinado de 14mm, 01 uso , inclusive escoramento | m2 | 141
7567 | Forma plana para blocos sobre estacas, em compensado resinado de 14mm, 02 uso s, inclusive escoramento | m2 | 78.8
7568 | Forma plana para blocos sobre estacas, em compensado resinado de 14mm, 03 uso s, inclusive escoramento | m2 | 58.06
7569 | Forma plana para blocos sobre estacas, em compensado resinado de 14mm, 04 uso s, inclusive escoramento | m2 | 47.72
7570 | Forma plana para blocos sobre estacas, em compensado resinado de 14mm, 05 uso s, inclusive escoramento | m2 | 41.49
119 | Forma plana para estruturas, em compensado plastificado de 14mm, 01 uso, incl usive escoramento - Revisada 07.2015 | m2 | 184.52
120 | Forma plana para estruturas, em compensado plastificado de 14mm, 02 usos, inc lusive escoramento - Revisada 07.2015 | m2 | 100.21
121 | Forma plana para estruturas, em compensado plastificado de 14mm, 03 usos, inc lusive escoramento - Revisada 07.2015 | m2 | 78.05
122 | Forma plana para estruturas, em compensado plastificado de 14mm, 05 usos, inc lusive escoramento - Revisada 07.2015 | m2 | 56.91
110 | Forma plana para estruturas, em compensado resinado de 12mm, 01 uso, inclusiv e escoramento - Revisada 07.2015 | m2 | 190.23
115 | Forma plana para estruturas, em compensado resinado de 12mm, 02 usos, inclusi ve escoramento - Revisada 07.2015 | m2 | 121.03
107 | Forma plana para estruturas, em compensado resinado de 12mm, 03 usos, inclusi ve escoramento - Revisada 07.2015 | m2 | 91.99
116 | Forma Plana para estruturas, em compensado resinado de 12mm, 05 usos, inclusi ve escoramento - Revisada 07..2015 | m2 | 69.2
11630 | Forma plana para estruturas, em compensado resinado de 14mm, 01 uso, inclusiv e escoramento - Revisada 07.2015 | m2 | 167.66
11633 | Forma plana para estruturas, em compensado resinado de 14mm, 02 usos, inclusi ve escoramento - Revisada 07.2015 | m2 | 100.29
108 | Forma plana para estruturas, em compensado resinado de 14mm, 03 usos, inclusi ve escoramento - Revisada 07.2015 | m2 | 85.23
11634 | Forma plana para estruturas, em compensado resinado de 14mm, 05 usos, inclusi ve escoramento - Revisada 07.2015 | m2 | 49.72
112 | Forma plana para estruturas, em tábuas de pinho, 01 uso, inclusive escorament o | m2 | 154.09
106 | Forma plana para estruturas, em tábuas de pinho, 02 usos, inclusive escoramen to | m2 | 98.69
113 | Forma plana para estruturas, em tábuas de pinho, 03 usos, inclusive escoramen to | m2 | 79.88
114 | Forma plana para estruturas, em tábuas de pinho, 05 usos, inclusive escoramen to | m² | 65.76
7511 | Forma plana para lajes, em compensado plastificado de 12mm, 01 uso, inclusive escoramento | m2 | 174.5
7512 | Forma plana para lajes, em compensado plastificado de 12mm, 02 usos, inclusiv e escoramento | m2 | 94.19
7514 | Forma plana para lajes, em compensado plastificado de 12mm, 03 usos, inclusiv e escoramento | m2 | 67.38
7515 | Forma plana para lajes, em compensado plastificado de 12mm, 04 usos, inclusiv e escoramento | m2 | 54.06
7516 | Forma plana para lajes, em compensado plastificado de 12mm, 05 usos, inclusiv e escoramento | m2 | 45.1
7517 | Forma plana para lajes, em compensado plastificado de 12mm, 06 usos, inclusiv e escoramento | m2 | 40.85
7518 | Forma plana para lajes, em compensado plastificado de 12mm, 07 usos, inclusiv e escoramento | m2 | 36.82
7519 | Forma plana para lajes, em compensado plastificado de 12mm, 10 usos, inclusiv e escoramento | m2 | 29.91
7520 | Forma plana para lajes, em compensado plastificado de 12mm, 12 usos, inclusiv e escoramento | m2 | 27.24
7531 | Forma plana para lajes, em compensado plastificado de 14mm, 01 uso, inclusive escoramento | m2 | 168.02
7532 | Forma plana para lajes, em compensado plastificado de 14mm, 02 usos, inclusiv e escoramento | m2 | 90.95
7533 | Forma plana para lajes, em compensado plastificado de 14mm, 03 usos, inclusiv e escoramento | m2 | 65.22
7534 | Forma plana para lajes, em compensado plastificado de 14mm, 04 usos, inclusiv e escoramento | m2 | 52.45
7535 | Forma plana para lajes, em compensado plastificado de 14mm, 05 usos, inclusiv e escoramento | m2 | 43.74
7536 | Forma plana para lajes, em compensado plastificado de 14mm, 06 usos, inclusiv e escoramento | m2 | 39.8
7537 | Forma plana para lajes, em compensado plastificado de 14mm, 07 usos, inclusiv e escoramento | m2 | 35.88
7538 | Forma plana para lajes, em compensado plastificado de 14mm, 10 usos, inclusiv e escoramento | m2 | 29.25
7539 | Forma plana para lajes, em compensado plastificado de 14mm, 12 usos, inclusiv e escoramento | m2 | 26.7
7549 | Forma plana para lajes, em compensado plastificado de 17mm, 01 uso, inclusive escoramento | m2 | 212.35
7550 | Forma plana para lajes, em compensado plastificado de 17mm, 02 usos, inclusiv e escoramento | m2 | 113.12
7551 | Forma plana para lajes, em compensado plastificado de 17mm, 03 usos, inclusiv e escoramento | m2 | 79.99
7552 | Forma plana para lajes, em compensado plastificado de 17mm, 04 usos, inclusiv e escoramento | m2 | 63.55
7553 | Forma plana para lajes, em compensado plastificado de 17mm, 05 usos, inclusiv e escoramento | m2 | 51.8
7554 | Forma plana para lajes, em compensado plastificado de 17mm, 06 usos, inclusiv e escoramento | m2 | 47.39
7555 | Forma plana para lajes, em compensado plastificado de 17mm, 07 usos, inclusiv e escoramento | m2 | 42.21
7556 | Forma plana para lajes, em compensado plastificado de 17mm, 10 usos, inclusiv e escoramento | m2 | 33.69
7557 | Forma plana para lajes, em compensado plastificado de 17mm, 12 usos, inclusiv e escoramento | m2 | 30.4
8889 | Forma plana para lajes, em compensado plastificado de 18mm, 02 usos, inclusiv e escoramento | m2 | 98.07
7503 | Forma plana para lajes, em compensado resinado de 12mm, 01 uso, inclusive esc oramento | m2 | 177.59
7504 | Forma plana para lajes, em compensado resinado de 12mm, 02 usos, inclusive es coramento | m2 | 95.73
7505 | Forma plana para lajes, em compensado resinado de 12mm, 03 usos, inclusive es coramento | m2 | 68.41
7506 | Forma plana para lajes, em compensado resinado de 12mm, 04 usos, inclusive es coramento | m2 | 54.83
7507 | Forma plana para lajes, em compensado resinado de 12mm, 05 usos, inclusive es coramento | m2 | 45.66
41.39
7526 | Forma plana para lajes, em compensado resinado de 12mm, 06 usos, inclusive es coramento | m2
7513 | Forma plana para lajes, em compensado resinado de 12mm, 07 usos, inclusive es coramento | m2 | 37.26
7509 | Forma plana para lajes, em compensado resinado de 12mm, 10 usos, inclusive es coramento | m2 | 30.22
7510 | Forma plana para lajes, em compensado resinado de 12mm, 12 usos, inclusive es coramento | m2 | 27.49
7521 | Forma plana para lajes, em compensado resinado de 14mm, 01 uso, inclusive esc oramento | m2 | 154.31
7522 | Forma plana para lajes, em compensado resinado de 14mm, 02 usos, inclusive es coramento | m2 | 84.1
7523 | Forma plana para lajes, em compensado resinado de 14mm, 03 usos, inclusive es coramento | m2 | 60.66
7524 | Forma plana para lajes, em compensado resinado de 14mm, 04 usos, inclusive es coramento | m2 | 49.01
7525 | Forma plana para lajes, em compensado resinado de 14mm, 05 usos, inclusive es coramento | m2 | 41.25
7527 | Forma plana para lajes, em compensado resinado de 14mm, 06 usos, inclusive es coramento | m2 | 37.45
7528 | Forma plana para lajes, em compensado resinado de 14mm, 07 usos, inclusive es coramento | m2 | 33.93
7529 | Forma plana para lajes, em compensado resinado de 14mm, 10 usos, inclusive es coramento | m2 | 27.88
7530 | Forma plana para lajes, em compensado resinado de 14mm, 12 usos, inclusive es coramento | m2 | 25.56
7540 | Forma plana para lajes, em compensado resinado de 18mm, 01 uso, inclusive esc oramento | m2 | 160.41
7541 | Forma plana para lajes, em compensado resinado de 18mm, 02 usos, inclusive es coramento | m2 | 87.15
7542 | Forma plana para lajes, em compensado resinado de 18mm, 03 usos, inclusive es coramento | m2 | 62.69
7543 | Forma plana para lajes, em compensado resinado de 18mm, 04 usos, inclusive es coramento | m2 | 50.54
7544 | Forma plana para lajes, em compensado resinado de 18mm, 05 usos, inclusive es coramento | m2 | 42.36
7545 | Forma plana para lajes, em compensado resinado de 18mm, 06 usos, inclusive es coramento | m2 | 38.5
7546 | Forma plana para lajes, em compensado resinado de 18mm, 07 usos, inclusive es coramento | m2 | 34.8
7547 | Forma plana para lajes, em compensado resinado de 18mm, 10 usos, inclusive es coramento | m2 | 28.49
7548 | Forma plana para lajes, em compensado resinado de 18mm, 12 usos, inclusive es coramento | m2 | 26.07
7457 | Forma plana para pilares, em compensado plastificado de 12mm, 01 uso, inclusi ve escoramento | m2 | 186.37
7458 | Forma plana para pilares, em compensado plastificado de 12mm, 02 usos, inclus ive escoramento | m2 | 101.49
7459 | Forma plana para pilares, em compensado plastificado de 12mm, 03 usos, inclus ive escoramento | m2 | 73.19
7460 | Forma plana para pilares, em compensado plastificado de 12mm, 04 usos, inclus ive escoramento | m2 | 59.07
7461 | Forma plana para pilares, em compensado plastificado de 12mm, 05 usos, inclus ive escoramento | m2 | 50.58
7462 | Forma plana para pilares, em compensado plastificado de 12mm, 06 usos, inclus ive escoramento | m2 | 44.93
7463 | Forma plana para pilares, em compensado plastificado de 12mm, 07 usos, inclus ive escoramento | m2 | 40.9
7464 | Forma plana para pilares, em compensado plastificado de 12mm, 10 usos, inclus ive escoramento | m2 | 33.63
7465 | Forma plana para pilares, em compensado plastificado de 12mm, 12 usos, inclus ive escoramento | m2 | 30.8
7475 | Forma plana para pilares, em compensado plastificado de 14mm, 01 uso, inclusi ve escoramento | m2 | 173.36
7476 | Forma plana para pilares, em compensado plastificado de 14mm, 02 usos, inclus ive escoramento | m2 | 94.99
7477 | Forma plana para pilares, em compensado plastificado de 14mm, 03 usos, inclus ive escoramento | m2 | 68.86
7478 | Forma plana para pilares, em compensado plastificado de 14mm, 04 usos, inclus ive escoramento | m2 | 55.8
7479 | Forma plana para pilares, em compensado plastificado de 14mm, 05 usos, inclus ive escoramento | m2 | 47.97
7480 | Forma plana para pilares, em compensado plastificado de 14mm, 06 usos, inclus ive escoramento | m2 | 42.76
7481 |  | m2 | 39.05
Forma plana para pilares, em compensado plastificado de 14mm, 07 usos, inclus ive escoramento
7482 | Forma plana para pilares, em compensado plastificado de 14mm, 10 usos, inclus ive escoramento | m2 | 32.33
7483 | Forma plana para pilares, em compensado plastificado de 14mm, 12 usos, inclus ive escoramento | m2 | 29.71
7493 | Forma plana para pilares, em compensado plastificado de 17mm, 01 uso, inclusi ve escoramento | m2 | 222.63
7494 | Forma plana para pilares, em compensado plastificado de 17mm, 02 usos, inclus ive escoramento | m2 | 119.62
7495 | Forma plana para pilares, em compensado plastificado de 17mm, 03 usos, inclus ive escoramento | m2 | 85.28
7496 | Forma plana para pilares, em compensado plastificado de 17mm, 04 usos, inclus ive escoramento | m2 | 68.13
7497 | Forma plana para pilares, em compensado plastificado de 17mm, 05 usos, inclus ive escoramento | m2 | 57.84
7498 | Forma plana para pilares, em compensado plastificado de 17mm, 06 usos, inclus ive escoramento | m2 | 50.97
7499 | Forma plana para pilares, em compensado plastificado de 17mm, 07 usos, inclus ive escoramento | m2 | 46.1
7500 | Forma plana para pilares, em compensado plastificado de 17mm, 10 usos, inclus ive escoramento | m2 | 37.27
7501 | Forma plana para pilares, em compensado plastificado de 17mm, 12 usos, inclus ive escoramento | m2 | 33.84
8890 | Forma plana para pilares, em compensado plastificado de 18mm, 02 usos, inclus ive escoramento | m2 | 102.9
7448 | Forma plana para pilares, em compensado resinado de 12mm, 01 uso, inclusive e scoramento | m2 | 189.8
7449 | Forma plana para pilares, em compensado resinado de 12mm, 02 usos, inclusive escoramento | m2 | 103.2
7450 | Forma plana para pilares, em compensado resinado de 12mm, 03 usos, inclusive escoramento | m2 | 74.33
7451 | Forma plana para pilares, em compensado resinado de 12mm, 04 usos, inclusive escoramento | m2 | 59.93
7452 | Forma plana para pilares, em compensado resinado de 12mm, 05 usos, inclusive escoramento | m2 | 51.26
7453 | Forma plana para pilares, em compensado resinado de 12mm, 06 usos, inclusive escoramento | m2 | 45.5
7454 | Forma plana para pilares, em compensado resinado de 12mm, 07 usos, inclusive escoramento | m2 | 41.39
7455 | Forma plana para pilares, em compensado resinado de 12mm, 10 usos, inclusive escoramento | m2 | 33.97
7456 | Forma plana para pilares, em compensado resinado de 12mm, 12 usos, inclusive escoramento | m2 | 31.09
7466 | Forma plana para pilares, em compensado resinado de 14mm, 01 uso, inclusive e scoramento | m2 | 158.13
7467 | Forma plana para pilares, em compensado resinado de 14mm, 02 usos, inclusive escoramento | m2 | 87.37
7468 | Forma plana para pilares, em compensado resinado de 14mm, 03 usos, inclusive escoramento | m2 | 63.78
7469 | Forma plana para pilares, em compensado resinado de 14mm, 04 usos, inclusive escoramento | m2 | 51.98
7470 | Forma plana para pilares, em compensado resinado de 14mm, 05 usos, inclusive escoramento | m2 | 43.05
7471 | Forma plana para pilares, em compensado resinado de 14mm, 06 usos, inclusive escoramento | m2 | 40.22
7472 | Forma plana para pilares, em compensado resinado de 14mm, 07 usos, inclusive escoramento | m2 | 36.86
7473 | Forma plana para pilares, em compensado resinado de 14mm, 10 usos, inclusive escoramento | m2 | 30.81
7474 | Forma plana para pilares, em compensado resinado de 14mm, 12 usos, inclusive escoramento | m2 | 28.43
7484 | Forma plana para pilares, em compensado resinado de 18mm, 01 uso, inclusive e scoramento | m2 | 164.9
7485 | Forma plana para pilares, em compensado resinado de 18mm, 02 usos, inclusive escoramento | m2 | 90.76
7486 | Forma plana para pilares, em compensado resinado de 18mm, 03 usos, inclusive escoramento | m2 | 66.04
7487 | Forma plana para pilares, em compensado resinado de 18mm, 04 usos, inclusive escoramento | m2 | 53.68
7488 | Forma plana para pilares, em compensado resinado de 18mm, 05 usos, inclusive escoramento | m2 | 44.11
7489 | Forma plana para pilares, em compensado resinado de 18mm, 06 usos, inclusive escoramento | m2 | 41.35
7490 |  | m2 | 37.83
Forma plana para pilares, em compensado resinado de 18mm, 07 usos, inclusive escoramento
7491 | Forma plana para pilares, em compensado resinado de 18mm, 10 usos, inclusive escoramento | m2 | 31.48
7492 | Forma plana para pilares, em compensado resinado de 18mm, 12 usos, inclusive escoramento | m2 | 29
7581 | Forma plana para sapatas, em madeira maciça, 01 uso, inclusive escoramento | m2 | 140.67
7582 | Forma plana para sapatas, em madeira maciça, 02 usos, inclusive escoramento | m2 | 84.2
7583 | Forma plana para sapatas, em madeira maciça, 03 usos, inclusive escoramento | m2 | 61.63
7584 | Forma plana para sapatas, em madeira maciça, 04 usos, inclusive escoramento | m2 | 50.34
7585 | Forma plana para sapatas, em madeira maciça, 05 usos, inclusive escoramento | m2 | 43.54
7403 | Forma plana para vigas, em compensado plastificado de 12mm, 01 uso, inclusive escoramento | m2 | 167.26
7404 | Forma plana para vigas, em compensado plastificado de 12mm, 02 usos, inclusiv e escoramento | m2 | 94.32
7405 | Forma plana para vigas, em compensado plastificado de 12mm, 03 usos, inclusiv e escoramento | m2 | 69.95
7406 | Forma plana para vigas, em compensado plastificado de 12mm, 04 usos, inclusiv e escoramento | m2 | 57.86
7407 | Forma plana para vigas, em compensado plastificado de 12mm, 05 usos, inclusiv e escoramento | m2 | 50.5
7408 | Forma plana para vigas, em compensado plastificado de 12mm, 06 usos, inclusiv e escoramento | m2 | 45.87
7409 | Forma plana para vigas, em compensado plastificado de 12mm, 07 usos, inclusiv e escoramento | m2 | 42.15
7410 | Forma plana para vigas, em compensado plastificado de 12mm, 10 usos, inclusiv e escoramento | m2 | 35.91
7411 | Forma plana para vigas, em compensado plastificado de 12mm, 12 usos, inclusiv e escoramento | m2 | 33.49
7421 | Forma plana para vigas, em compensado plastificado de 14mm, 01 uso, inclusive escoramento | m2 | 168.77
7422 | Forma plana para vigas, em compensado plastificado de 14mm, 02 usos, inclusiv e escoramento | m2 | 95.07
7423 | Forma plana para vigas, em compensado plastificado de 14mm, 03 usos, inclusiv e escoramento | m2 | 70.46
7424 | Forma plana para vigas, em compensado plastificado de 14mm, 04 usos, inclusiv e escoramento | m2 | 58.24
7425 | Forma plana para vigas, em compensado plastificado de 14mm, 05 usos, inclusiv e escoramento | m2 | 50.8
7426 | Forma plana para vigas, em compensado plastificado de 14mm, 06 usos, inclusiv e escoramento | m2 | 46.14
7427 | Forma plana para vigas, em compensado plastificado de 14mm, 07 usos, inclusiv e escoramento | m2 | 42.36
7428 | Forma plana para vigas, em compensado plastificado de 14mm, 10 usos, inclusiv e escoramento | m2 | 36.07
7429 | Forma plana para vigas, em compensado plastificado de 14mm, 12 usos, inclusiv e escoramento | m2 | 33.61
7439 | Forma plana para vigas, em compensado plastificado de 17mm, 01 uso, inclusive escoramento | m2 | 213.1
7440 | Forma plana para vigas, em compensado plastificado de 17mm, 02 usos, inclusiv e escoramento | m2 | 117.24
7441 | Forma plana para vigas, em compensado plastificado de 17mm, 03 usos, inclusiv e escoramento | m2 | 85.23
7442 | Forma plana para vigas, em compensado plastificado de 17mm, 04 usos, inclusiv e escoramento | m2 | 69.34
7443 | Forma plana para vigas, em compensado plastificado de 17mm, 05 usos, inclusiv e escoramento | m2 | 59.66
7444 | Forma plana para vigas, em compensado plastificado de 17mm, 06 usos, inclusiv e escoramento | m2 | 53.73
7445 | Forma plana para vigas, em compensado plastificado de 17mm, 07 usos, inclusiv e escoramento | m2 | 48.69
7446 | Forma plana para vigas, em compensado plastificado de 17mm, 10 usos, inclusiv e escoramento | m2 | 40.51
7447 | Forma plana para vigas, em compensado plastificado de 17mm, 12 usos, inclusiv e escoramento | m2 | 37.31
7394 | Forma plana para vigas, em compensado resinado de 12mm, 01 uso, inclusive esc oramento | m2 | 170.35
7395 | Forma plana para vigas, em compensado resinado de 12mm, 02 usos, inclusive es coramento | m2 | 95.86
7396 | Forma plana para vigas, em compensado resinado de 12mm, 03 usos, inclusive es coramento | m2 | 70.98
7397 | Forma plana para vigas, em compensado resinado de 12mm, 04 usos, inclusive es coramento | m2 | 58.63
7575 |  | m2 | 51.12
Forma plana para vigas, em compensado resinado de 12mm, 05 usos, inclusive es coramento
7399 | Forma plana para vigas, em compensado resinado de 12mm, 06 usos, inclusive es coramento | m2 | 46.4
7400 | Forma plana para vigas, em compensado resinado de 12mm, 07 usos, inclusive es coramento | m2 | 42.59
7401 | Forma plana para vigas, em compensado resinado de 12mm, 10 usos, inclusive es coramento | m2 | 36.22
7402 | Forma plana para vigas, em compensado resinado de 12mm, 12 usos, inclusive es coramento | m2 | 33.74
7412 | Forma plana para vigas, em compensado resinado de 14mm, 01 uso, inclusive esc oramento | m2 | 168.79
7413 | Forma plana para vigas, em compensado resinado de 14mm, 02 usos, inclusive es coramento | m2 | 88.22
7414 | Forma plana para vigas, em compensado resinado de 14mm, 03 usos, inclusive es coramento | m2 | 65.9
7415 | Forma plana para vigas, em compensado resinado de 14mm, 04 usos, inclusive es coramento | m2 | 54.8
7416 | Forma plana para vigas, em compensado resinado de 14mm, 05 usos, inclusive es coramento | m2 | 48.05
7417 | Forma plana para vigas, em compensado resinado de 14mm, 06 usos, inclusive es coramento | m2 | 43.79
7418 | Forma plana para vigas, em compensado resinado de 14mm, 07 usos, inclusive es coramento | m2 | 40.41
7419 | Forma plana para vigas, em compensado resinado de 14mm, 10 usos, inclusive es coramento | m2 | 34.7
7420 | Forma plana para vigas, em compensado resinado de 14mm, 12 usos, inclusive es coramento | m2 | 32.47
7430 | Forma plana para vigas, em compensado resinado de 18mm, 01 uso, inclusive esc oramento | m2 | 161.16
7431 | Forma plana para vigas, em compensado resinado de 18mm, 02 usos, inclusive es coramento | m2 | 91.27
7432 | Forma plana para vigas, em compensado resinado de 18mm, 03 usos, inclusive es coramento | m2 | 67.93
7433 | Forma plana para vigas, em compensado resinado de 18mm, 04 usos, inclusive es coramento | m2 | 56.33
7434 | Forma plana para vigas, em compensado resinado de 18mm, 05 usos, inclusive es coramento | m2 | 49.27
7435 | Forma plana para vigas, em compensado resinado de 18mm, 06 usos, inclusive es coramento | m2 | 44.84
7436 | Forma plana para vigas, em compensado resinado de 18mm, 07 usos, inclusive es coramento | m2 | 41.28
7437 | Forma plana para vigas, em compensado resinado de 18mm, 10 usos, inclusive es coramento | m2 | 35.31
7438 | Forma plana para vigas, em compensado resinado de 18mm, 12 usos, inclusive es coramento | m2 | 32.98
7571 | Forma plana para vigas-baldrame, em compensado resinado de 12mm, 01 uso, incl usive escoramento | m2 | 147.24
7572 | Forma plana para vigas-baldrame, em compensado resinado de 12mm, 02 usos, inc lusive escoramento | m2 | 84.3
7573 | Forma plana para vigas-baldrame, em compensado resinado de 12mm, 03 usos, inc lusive escoramento | m2 | 63.28
7574 | Forma plana para vigas-baldrame, em compensado resinado de 12mm, 04 usos, inc lusive escoramento | m2 | 52.85
7398 | Forma plana para vigas-baldrame, em compensado resinado de 12mm, 05 usos, inc lusive escoramento | m2 | 46.5
7576 | Forma plana para vigas-baldrame, em compensado resinado de 14mm, 01 uso, incl usive escoramento | m2 | 133.63
7577 | Forma plana para vigas-baldrame, em compensado resinado de 14mm, 02 usos, inc lusive escoramento | m2 | 77.5
7578 | Forma plana para vigas-baldrame, em compensado resinado de 14mm, 03 usos, inc lusive escoramento | m2 | 58.75
7579 | Forma plana para vigas-baldrame, em compensado resinado de 14mm, 04 usos, inc lusive escoramento | m2 | 49.44
7580 | Forma plana para vigas-baldrame, em compensado resinado de 14mm, 05 usos, inc lusive escoramento | m2 | 43.77
7337 | Forma plástica de polipropileno 61x61x18cm (cubetas/cabacinhas) para laje ner vurada, utilização por 10 dias, exceto escoramento | m2 | 36.1
10189 | Forma plástica de polipropileno 61x61x18cm (cubetas/cabacinhas) para laje ner vurada, utilização por 10 dias, exceto escoramento e locação de perfil cartol a | m2 | 25.86
10034 | Forma plástica de polipropileno 65x65x21cm (cubetas/cabacinhas) para laje ner vurada, utilização por 10 dias, exceto escoramento | m2 | 36.39
10190 |  | m2 | 26.15
Forma plástica de polipropileno 65x65x21cm (cubetas/cabacinhas) para laje ner vurada, utilização por 10 dias, exceto escoramento e locação de perfil cartol a
8272 | Montagem de forma deslizante metálica | m2 | 11.13
8334 | Rampa de madeira para obra, em tábua de construção, peças 3"x6" e ripão | m2 | 425.63
5002 | Revestimento de proteção de estruturas em tábua de pinho | m2 | 66.12
9107 | Fornecimento e execução de junta de dilatação JEENE JJ 2540 VV EPDM / UT 25 V MA, exclusive execução de lábios poliméricos | m | 284.24
9108 | Fornecimento e execução de junta de dilatação JEENE JJ 2540 VV EPDM / UT 25 V MA, inclusive execução de lábios poliméricos | m | 390.5
11623 | Fornecimento e execução de junta de dilatação JEENE JJ 6080VV EPDM, inclusive execução de lábios poliméricos ARE 41 C | m | 1073.14
8829 | Fornecimento e execução de junta de dilatação JEENE JJ0813M (-5/+10MM) - Incl usive execução de lábios poliméricos | m | 54.65
8830 | Fornecimento e execução de junta de dilatação JEENE JJ0820TB (-16/+25MM) - In clusive execução de lábios poliméricos | m | 106.18
8831 | Fornecimento e execução de junta de dilatação JEENE JJ1525QN (-10/+20MM) - In clusive execução de lábios poliméricos NAL 3,9 T - Impacto dinamico 3,33T**CA IXA** | m | 120.91
4947 | Junta de dilatação elástica (PVC) p/ concreto, tipo O-120/3, pressão até 2 mc a, Fugenband, Vedacit ou similar | m | 58.64
7864 | Junta de dilatação elastica (PVC), tipo O-12, Fugenband, Vedacit ou similar | m | 57.23
4923 | Acabamento superficial de concreto com lixamento e polimento | m² | 9.9
8215 | Aplicação de adesivo estrutural base resina epoxi, fluido, Sikadur 32 (consum o=1,67 kg/m² p/ 1mm de esp), Sika ou similar, aplicação:ancoragem de cabos,co lagem elementos pre-moldados,fixação de chumbadores,juntas de concretagem(fri as), etc. | Kg | 55.83
4922 | Cura úmida por aspersão de água durante 3 dias | m² | 11.09
3441 | Demarcação e definição da area de reparo de estruturas utilizando disco de co rte diamantado | m | 26.16
4924 | Estucamento com argamassa polimérica | m² | 23.18
4928 | Forma para recuperação de concreto com chapas plastificadas, inclusive escora mento | m² | 248.73
7949 | Fornecimento e instalação de ancoragem de barra de 15cm de aço CA-50 Ø 1/2" | un | 7.02
9463 | Furo em concreto com broca de vídea, utilizando martele elétrico (diâmetro: 1 " / profundidade: 40 cm) | un | 25.13
7948 | Furo em concreto com broca de vídea, utilizando martele elétrico (diâmetro: 1 /2 " / profundidade: 15 cm) | un | 18.02
10191 | Furo em rocha com broca de vídea, utilizando martele elétrico (diâmetro: 20mm / profundidade: 50 cm) | un | 26.7
5009 | Hidrojateamento em estrutura de aço carbono com água e areia | m² | 22.65
4927 | Jateamento para remoção de crostas no concreto | m² | 11.18
4925 | Microconcreto fluido | m³ | 2403.15
10337 | Microconcreto fluido (autoadensável) c/ Grout até 50% de pó de pedra (pedrisc o - brita 0) lançamento e cura | m³ | 2403.15
4931 | Passivação de armadura com primer à base de zinco | m² | 95.52
4926 | Plataforma de madeira com tábuas de pinho de 2ª para reparos em estrutura de concreto armado | m² | 289.3
4920 | Ponte de aderência com adesivo base acrílica | m² | 15.04
4929 | Preparação do substrato (superfície de concreto) e armadura por escovamento e hidrojateamento de areia | m² | 43.68
7388 | Preparação do substrato (superfície de concreto) e armadura por escovamento m anual | m² | 9.25
7385 | Preparo de substrato por demolição com uso de martelete pneumático, para espe ssura de até 5,0cm | m² | 170.16
4918 | Preparo de substrato por escarificação manual (corte de concreto) até 3,0cm d e profundidade | m² | 205.59
7946 | Preparo de substrato por escarificação mecânica (corte de concreto) para espe ssuras acima de 3,0cm e até 6,0cm | m² | 180.75
4917 | Preparo de substrato por escarificação mecânica (corte de concreto) para espe ssuras de até 3,0cm | m² | 150.65
7377 | Preparo de substrato por escarificação mecânica com disco de desbaste, até 0, 5cm de profundidade | m² | 30.27
4919 | Preparo do substrato com utilização de hidrojateadora de areia, para limpeza de ferragens e superfícies de concreto | m² | 23.65
7141 | Recuperação de armadura para pilares seção 30x50cm, incluso lixamento e pintu ra de proteção | m | 73.75
4921 | Reparos profundos executados com argamassa base cimento modificada com políme ros - espessura de 1 a 5cm | m³ | 23500.09
92 |  | m3 | 414.74
Alvenaria pedra calcárea aparente argamassada no traço 1:5 - 1 saco cimento 5 0kg / 5 padiolas areia dim. 0,35z0,45x0,23m - Confecção mecânica e transport e
91 | Alvenaria pedra calcárea argamassada c/ cimento e areia traço t-4 (1:5) - 1 s aco cimento 50kg / 5 padiolas areia dim. 0,35z0,45x0,23m - Confecção mecânica e transporte | m3 | 384.3
93 | Alvenaria pedra granitica argamassada traço (1:5) - 1 saco cimento 50kg / 5 p adiolas areia dim. 0,35z0,45x0,23m - Confecção mecânica e transporte | m3 | 384.3
4803 | Assentamento de piso em pedra calcárea com argamassa de cimento e areia (1:3) , esp=5cm, exclusive fornec. de pedra | m2 | 36.32
11322 | Bloco cerâmico tipo "u" (calha) 9x19x19cm | m | 15.84
101 | Camada impermeabilizadora, espessura = 10,0cm, c/ concreto fck = 15mpa | m2 | 37.31
9362 | Camada impermeabilizadora, espessura = 10,0cm, c/ concreto fck = 25mpa | m2 | 39.57
102 | Camada impermeabilizadora, espessura = 12,0cm, c/ concreto fck = 15mpa | m2 | 44.76
99 | Camada impermeabilizadora, espessura = 5,0cm, c/ concreto fck = 15mpa | m2 | 18.65
100 | Camada impermeabilizadora, espessura = 7,0cm, c/ concreto fck = 15mpa | m2 | 26.1
104 | Camada impermeabilizadora, espessura = 8,0cm, c/ concreto fck = 15mpa | m² | 29.84
94 | Concreto ciclópico | m3 | 548.14
10407 | Concreto ciclópico com concreto de fck=10Mpa e 30% de pedra de mão | m3 | 559.52
9103 | Concreto ciclópico com concreto de fck=10Mpa e 50% de pedra de mão | m3 | 493.64
10338 | Concreto ciclópico com concreto de fck=15Mpa e 30% de pedra de mão | m3 | 609.66
12659 | Concreto ciclópico com concreto de fck=21Mpa | m3 | 329.59
95 | Concreto simples fabricado na obra, fck=13,5 mpa, lançado e adensado | m3 | 456.33
96 | Concreto simples usinado fck=15mpa, bombeado, lançado e adensado em superestr ura | m3 | 387.71
11480 | Concreto simples usinado fck=15mpa, bombeado, lançado e adensado na infraestr utura | m3 | 373.16
98 | Concreto simples usinado fck=25mpa, bombeado, lançado e adensado em superestr utura | m3 | 410.33
11482 | Concreto simples usinado fck=25mpa, bombeado, lançado e adensado na infraestr utura | m3 | 395.78
105 | Concreto simples usinado fck=35mpa, bombeado, lançado e adensado em superestr utura | m3 | 432.95
11483 | Concreto simples usinado fck=35mpa, bombeado, lançado e adensado na infraestr utura | m3 | 418.4
4904 | Fornecimento, corte e aparelhamento de pedra calcárea, inclusive faceamento l iso e polido, esp = 8,0 cm, considerando 50% de perda | m2 | 100.72
103 | Pavimentação c/ brita granítica nº2, espalhada, e = 5,0cm | m2 | 10.63
3785 | Pavimentação com pedra calcárea faceada, assentada com argamassa de cal e are ia | m2 | 173.85
4905 | Piso em pedra calcárea, cortada, aparelhada e com face aparente lisa e polida , esp=8cm, assentado com argamassa de cimento e areia (1:3) na esp=5cm, esclu sive lastro de regularização em concreto simples | m2 | 137.06
74 | Adensamento mecânico de areia (sem fornecimento de material) com rolo liso | m3 | 4.45
4358 | Aterro de áreas,com material adquirido em depósito, com espalhamento manual, sem compactação. | m3 | 150.85
77 | Aterro de caixão de ediificação, com fornec. de areia, adensada com água | m3 | 148.59
71 | Aterro manual de áreas, sem aquisição de material, com espalhamento e compact ação | m3 | 40.59
7086 | Aterro mecanizado com trator de esteira, inclusive compactação (mão de obra, caminhão pipa, e rolo) | m3 | 3.21
75 | Cascalho (piçarra branca) aplicado | m3 | 99.27
11448 | Compactação manual com compactador a percussão sapinho, a 95% do pn | m3 | 13.59
11449 | Compactação manual com placa vibratória sem controle do grau de compactação | m3 | 7.43
11450 | Compactação manual de pavimentação de bloco de concreto intertravado com com placa vibratória 400kg - 7 a 10hp não reversível | m2 | 1.69
8424 | Escoramento contínuo de meio-fio, com aquisição, espalhamento e transporte de material c/distancia até 10km | m | 7.09
70 | Execução de aterro compactado,sem controle do grau de compactação e sem forn. de material | m3 | 16.26
78 | Execução de aterro em areia, adensado mecanicamente com rolo liso a 95% do pr octor normal,sem fornecimento de material | m3 | 7.32
4954 | Injeção de calda de cimento, admitindo uma produção média bruta de 2 sacos/h, inclusive fornecimento dos materiais, medido por saco de 50kg | saco | 69.49
8305 | Montagem de maciço terra armada | m³ | 187.73
4997 | Preparo e execução de solo-cimento traço 1:12 (cimento/arenoso), com compacta ção e espalhamento, para suporte de fundações, inclusive cimento exclusive ar enoso | m3 | 171.96
8598 | Preparo e execução de solo-cimento traço 1:12 em volume, (cimento/arenoso), c om compactação e espalhamento, para suporte de fundações, inclusive cimento e arenoso comercial | m3 | 275.96
68 | Reaterro manual de valas com espalhamento e compactação utilizando compactado r placa vibratória, sem controle do grau de compactação | m3 | 10.79
76 | Reaterro manual de valas com espalhamento s/ compactação | m3 | 13.52
69 | Reaterro manual de valas ou áreas, compactado manualmente a 95% do pn, com co mpactador à percussão sapinho | m3 | 16.97
72 | Reaterro manual de valas, com compactação utilizando sêpo, sem controle do gr au de compactação | m3 | 27.09
4955 | Rip-Rap - saco solo cimento, com capacidade para 0,07m³ de material adensado, nas dimensões aproximadas de 0,60x0,58x0,20m, com taxa de 10% de cimento, inc luisve fornecimento de todos os materiais, dosagem, mistura, acondicionamento , costura e transp | un | 19.23
8805 | Camada impermeabilizadora, espessura = 10,0cm, c/ concreto fck = 21mpa | m2 | 38.64
8809 | Camada impermeabilizadora, espessura = 12,0cm, c/ concreto fck = 21mpa | m2 | 46.36
8807 | Camada impermeabilizadora, espessura = 5,0cm, c/ concreto fck = 21mpa | m2 | 19.32
8808 | Camada impermeabilizadora, espessura = 7,0cm, c/ concreto fck = 21mpa | m2 | 27.03
8806 | Camada impermeabilizadora, espessura = 8,0cm, c/ concreto fck = 21mpa | m2 | 30.91
4497 | Desmonte de rocha branda incluindo perfuração, explosivos e detonação com apl icação de malha convencional | m3 | 50.02
4522 | Desmonte de rocha dura incluindo perfuração e argamassa expansiva | m3 | 246.45
4498 | Desmonte de rocha dura incluindo perfuração, explosivos e detonação com aplic ação de malha convencional | m3 | 27.39
7084 | Escavação de vala a frio, em material de 3ª categoria, com perfuratriz manual e compressor | m3 | 240.47
12519 | Escavação em 3ª categoria com escavadeira hidráulica com rompedor hidraúlico | m3 | 52.7
4499 | Escavação manual de vala ou cava em material de 3ª categoria, profundidade at é 2,00 m, com uso de explosivos e perfuração manual | m3 | 354.16
4502 | Escavação manual de vala ou cava em material de 3ª categoria, profundidade at é 2,00 m, com uso de explosivos e perfuração mecânica | m3 | 256.38
4501 | Escavação manual de vala ou cava em material de 3ª categoria, profundidade at é 4,00 m, com uso de explosivos e perfuração manual | m3 | 374.47
4503 | Escavação manual de vala ou cava em material de 3ª categoria, profundidade at é 4,00 m, com uso de explosivos e perfuração mecânica | m3 | 277.29
4504 | Escavação manual de vala ou cava em material de 3ª categoria, profundidade at é 6,00 m, com uso de explosivos e perfuração mecânica | m3 | 298.18
4505 | Escavação manual de vala ou cava em material de 3ª categoria, profundidade at é 8,00 m, com uso de explosivos e perfuração mecânica | m3 | 319.06
4500 | Série de brocas integrais - Série 11 | Cj | 5219.46
9949 | Estaca escavada mecanicamente - Ø = 200 a 250mm, com concreto fck = 21 Mpa e armadura CA-50 e CA-60 | m | 122.28
9950 | Estaca escavada mecanicamente - Ø 400mm, com concreto fck = 21 Mpa e armadura CA-50 e CA-60 | m | 163.68
4902 | Corte de estaca metálica tipo perfil "I", simples, bitola W 200x26,6 (8"), in clusive equipamento | un | 40
10744 | Corte de estaca metálica tipo perfil "I", simples, bitola W 200x46,1 (8"), in clusive equipamento | un | 50
10742 | Cravação de estaca metálica tipo perfil "H", simples, bitola W 200x46,1 (8"), exclusive perfil | m | 44
4900 | Cravação de estaca metálica tipo perfil "I", simples, bitola W 200x26,6 (8"), exclusive perfil | m | 60
7684 | Estaca metálica de 1 tubo de aço Ø 31/2" - espessurada parede = 5,74 - peso = 13,56 kg/m | m | 295.92
7685 | Estaca metálica de 2 tubos de aço Ø 31/2" - espessurada parede = 5,74 - peso = 13,56 kg/m | m | 437.91
7686 | Estaca metálica de 3 tubos de aço Ø 31/2" - espessurada parede = 5,74 - peso = 13,56 kg/m | m | 571.9
7687 | Estaca metálica de 4 tubos de aço Ø 31/2" - espessurada parede = 5,74 - peso = 13,56 kg/m | m | 705.9
12203 | Fornecimento de estaca metálica tipo perfil "I", simples, bitola W 150x18 Aço minas ou similar | kg | 9.26
4899 | Fornecimento de estaca metálica tipo perfil "I", simples, bitola W 200x26,6 ( 8") - Açominas ou similar | kg | 10.1
4967 | Fornecimento e cravacao de estaca metálica perfil duplo "I" 254 x 117,5mm - 1 ª alma, inclusive o transporte da estaca, exclusive emendas, a mobilizacao e a desmobilizacao do bate estaca | m | 1860.11
4966 | Fornecimento e cravacao de estaca metálica perfil simples "I" 254 x 117,5mm - 1ª alma, inclusive o transporte da estaca, exclusive emendas, a mobilizacao e a desmobilizacao do bate estaca | m | 1001.73
10743 | Solda (emenda) de estaca metálica tipo perfil "H", simples, bitola W 200x46,1 (8"), incluso material | un | 60
4901 | Solda (emenda) de estaca metálica tipo perfil "I", simples, bitola W 200x26,6 (8"), incluso material | m | 60
7166 | Arrasamento de estaca de concreto armado, até 30cm de lado ou diâmetro | un | 35.52
7171 | Emenda de estaca pré-moldada, incluso material | un | 61.43
10375 | Estaca pré-moldada de 18x18cm em concreto armado - carga máxima de 32 t, incl usive cravação e emendas | m | 109.08
10376 | Estaca pré-moldada de 23x23cm em concreto armado - carga máxima de 50 t, incl usive cravação e emendas | m | 147.96
10377 | Estaca pré-moldada de 26x26cm em concreto armado - carga máxima de 62 t, incl usive cravação e emendas | m | 161.21
10408 | Estaca pré-moldada de 27,5x27,5cm em concreto armado - inclusive cravação e e mendas | m | 388.7
10230 | Estaca pré-moldada de 30x30cm em concreto armado - carga máxima de 80 t, incl usive cravação e emendas | m | 191.77
10632 | Execução de estaca hélice contínua monitorada Ø 400mm, concreto fck=20Mpa, in clusive aço, bombeamento; exclusive mobilização e desmobilização de equipamen to e bate-estacas | m | 231.41
10676 | Execução de estaca hélice contínua monitorada Ø 400mm, concreto fck=25Mpa, in clusive aço, bombeamento; exclusive mobilização e desmobilização de equipamen to e bate-estacas | m | 232.99
8629 | Execução de estaca hélice contínua monitorada Ø 400mm, concreto fck=30Mpa, in clusive aço, bombeamento; exclusive mobilização e desmobilização de equipamen to e bate-estacas | m | 234.91
8631 | Execução de estaca hélice contínua monitorada Ø 400mm, concreto fck=40Mpa, in clusive aço, bombeamento; exclusive mobilização e desmobilização de equipamen to e bate-estacas | m | 239.49
10677 | Execução de estaca hélice contínua monitorada Ø 500mm, concreto fck=25Mpa, in clusive aço, bombeamento; exclusive mobilização e desmobilização de equipamen to e bate-estacas | m | 275.96
8627 | Execução de estaca hélice contínua monitorada Ø 500mm, concreto fck=30Mpa, in clusive aço, bombeamento; exclusive mobilização e desmobilização de equipamen to e bate-estacas | m | 279.01
8630 | Execução de estaca hélice contínua monitorada Ø 500mm, concreto fck=40Mpa, in clusive aço, bombeamento; exclusive mobilização e desmobilização de equipamen to e bate-estacas | m | 286.29
8019 | Execução de estaca rotativa injetada, inclusive cimento, areia e armação - Ø 250mm | m | 217.36
10915 | Execução de estaca rotativa injetada, inclusive cimento, areia e armação - Ø 250mm | m | 217.36
8024 | Execução de estaca rotativa injetada, inclusive cimento, areia e armação - Ø 300mm | m | 236.22
8025 | Execução de estaca rotativa injetada, inclusive cimento, areia e armação - Ø 320mm | m | 263
8004 | Fornecimento e cravação de estaca pré-moldada de 17x17cmx8m em concreto prote ndido - fck=> 40 Mpa - aço CP-175 e CA-60 - carga máxima de 35 t, exclusive mobilização e desmobilização de equipamento e bate-estaca | un | 627.17
7170 | Fornecimento e cravação de estaca pré-moldada de 17x17cmx8m em concreto prote ndido - fck=> 40 Mpa - aço CP-175 e CA-60 - carga máxima de 35 t, exclusive mobilização e desmobilização de equipamento e bate-estaca | un | 627.17
7169 | Fornecimento e cravação de estaca pré-moldada de 20x20cmx8m em concreto prote ndido - fck=> 40 Mpa - aço CP-175 e CA-60 - carga máxima de 50 t, exclusive mobilização e desmobilização de equipamento e bate-estaca | un | 815.97
7168 | Fornecimento e cravação de estaca pré-moldada de 23x23cmx8m em concreto prote ndido - fck=> 40 Mpa - aço CP-175 e CA-60 - carga máxima de 70 t, exclusive mobilização e desmobilização de equipamento e bate-estaca | un | 851.17
8189 | Forma de placa compensada resinada de 17mm para guarda corpo de ponte, inclus ive escoramento | m2 | 58.72
9929 | Forma plana para fundações, em compensado plastificado 12mm, 05 usos | m2 | 65.12
84 | Forma plana para fundações, em compensado resinado 12mm, 01 uso | m2 | 141.64
80 | Forma plana para fundações, em compensado resinado 12mm, 02 usos | m2 | 94.05
85 | Forma plana para fundações, em compensado resinado 12mm, 03 usos | m2 | 77.88
87 | Forma plana para fundações, em compensado resinado 12mm, 04 usos | m2 | 70.52
86 | Forma plana para fundações, em compensado resinado 12mm, 05 usos | m2 | 65.71
88 | Forma plana para fundações, em compensado resinado 12mm, 07 usos | m2 | 59.76
81 | Forma plana para fundações, em tábuas de pinho, 01 uso | m2 | 159.72
79 | Forma plana para fundações, em tábuas de pinho, 02 usos | m2 | 101.71
82 | Forma plana para fundações, em tábuas de pinho, 03 usos | m² | 81.8
89 | Forma plana para fundações, em tábuas de pinho, 04 usos | m2 | 71.98
83 | Forma plana para fundações, em tábuas de pinho, 05 usos | m2 | 65.35
90 | Forma plana para fundações, em tábuas de pinho, 07 usos | m² | 59.65
7749 | Bandeja metálica para suporte externo de aparelho de ar condicionado | m2 | 764.72
12314 | Bandeja metálica para suporte interno/externo | m2 | 764.72
10766 | Caixa ventiladora c/filtro F4, Q=3.000 m³/h e pe=20mmca, 220V/3F/0,25kW - for necimento e instalação | un | 3241.78
9818 | Cantoneira de aço perfil "L" em abas iguais 1"x1"x1/8" - Rev. 01 | m | 17.89
9819 | Chumbador Walsyma cb 314200 d=1/4"x2" | un | 1.71
8765 | Desinstalação e instalação de condicionador de ar tipo split teto, 18.000 BTU | un | 562.11
9840 | Duto em chapa de aço galvanizado nº. 22, para ar condicionado. Fornecimento, montagem e instalação | m | 66.81
9841 | Duto em chapa de aço galvanizado nº. 24, para ar condicionado. Fornecimento, montagem e instalação | m | 146.84
11501 | Duto em chapa de aço galvanizado nº. 24, para ar condicionado. Fornecimento, montagem e instalação | m2 | 96.37
9842 | Duto em chapa de aço galvanizado nº. 26, para ar condicionado. Fornecimento, montagem e instalação | m | 59.71
9843 | Duto em chapa de aço preta nº. 16, para ar condicionado. Fornecimento, montag em e instalação | m | 84.63
11792 | Duto em chapa galv, isolamento térmico 25mm, duto flexível com isolamento, co larinho com registro,cx. plenum e demais acessórios e duto flexivel, fixação e demais acessórios(infraestrutura p/sistema package de climatização)- fornec imento e instalação | m2 | 97.62
11391 | Fornecimento e instalação de tubo de borracha elastomérica Armaflex M-28 ø3 /4" | m | 82.24
11392 | Fornecimento e instalação de tubo de borracha elastomérica Armaflex M-35 ø 1" | m | 85.52
11393 | Fornecimento e instalação de tubo de borracha elastomérica Armaflex M-42 ø 1 1/4" | m | 24.14
11394 | Fornecimento e instalação de tubo de borracha elastomérica Armaflex M-48 ø 1 1/2" | m | 25.73
11395 | Fornecimento e instalação de tubo de borracha elastomérica Armaflex M-60 ø 2" | m | 30.74
11508 | Fornecimento e instalação de tubo esponjoso d=1/2" | m | 4.22
11506 | Fornecimento e instalação de tubo esponjoso d=1/4" | m | 3.94
9838 | Fornecimento e instalação de tubo esponjoso d=3/4" | m | 4.6
11507 | Fornecimento e instalação de tubo esponjoso d=3/8" | m | 4.19
9837 | Fornecimento e instalação de tubo esponjoso d=5/8" | m | 5.24
9823 | Fornecimento de gás nitrogenio | m³ | 22
9826 | Fornecimento de tubo esponjoso d=1" | m | 2.37
10369 | Fornecimento e instalação de condicionador de ar tipo split 12000 btu/h c/ co mpressor rotativo | un | 2500.96
2359 | Fornecimento e instalação de condicionador de ar tipo split 18000 btu/h c/ co mpressor rotativo | un | 2689.78
10220 | Fornecimento e instalação de condicionador de ar tipo split 22000 btu/h c/ co mpressor rotativo | un | 3666.06
2360 | Fornecimento e instalação de condicionador de ar tipo split 24000 btu/h c/ co mpressor rotativo | un | 3638.94
10370 | Fornecimento e instalação de condicionador de ar tipo split 30000 btu/h c/ co mpressor rotativo | un | 4198.39
10371 | Fornecimento e instalação de condicionador de ar tipo split 36000 btu/h c/ co mpressor rotativo | un | 7013.73
2362 | Fornecimento e instalação de condicionador de ar tipo split 44000 btu/h c/ co mpressor rotativo | un | 7154.34
10372 | Fornecimento e instalação de condicionador de ar tipo split 48000 btu/h c/ co mpressor rotativo | un | 7857.42
10329 | Fornecimento e instalação de condicionador de ar tipo split 60000 btu/h c/ co mpressor scroll | un | 8637.84
10368 | Fornecimento e instalação de condicionador de ar tipo split 9000 btu/h c/ com pressor rotativo | un | 2259.9
7289 | Fornecimento e Instalação de tubulação em cobre p/ interligação do condensado r ao evaporador, inclusive isolamento, alimentação elétrica, conexões e fixaç ões, p/ condicionadores de ar split system até 48.000 BTU. | m | 202.12
11509 | Gás refrigerante R22 | kg | 36.16
9845 | Grelha de insuflamento dupla com registro 200x150mm - fornecimento e instalaç ão | un | 82.86
11517 | Grelha de retorno, tamanho 300 x 1000 mm. - fornecimento e instalação | un | 161.94
10762 | Grelha de retorno, tamanho 400 x 300 mm. - fornecimento e instalação | un | 61.16
11518 | Grelha tipo veneziana, Ø = 100mm, com caixa adaptadora - para saída de ar con dicionado - fornecimento e instalação | un | 28.02
11793 | Grelhas. difusores, damper sob pressão, tomada de ar exterior com filtragem, fixação e demais acessórios (infraestrutura p/sistema package de climatização )- fornecimento e instalação - pavilhão existente do CCS | un | 198.03
4480 | Instalação de condicionador de ar tipo bi-split, 2x18000 btu | un | 1104.84
4478 | Instalação de condicionador de ar tipo bi-split, 2x9000 btu | un | 803.52
4483 | Instalação de condicionador de ar tipo quadri-split, 2x12000/1x2400 btu | un | 803.52
4465 | Instalação de condicionador de ar tipo split high wall, 12000 btu | un | 502.2
4467 | Instalação de condicionador de ar tipo split high wall, 18000 btu | un | 451.98
4469 | Instalação de condicionador de ar tipo split high wall, 24000 btu | un | 502.2
4471 | Instalação de condicionador de ar tipo split high wall, 30000 btu | un | 502.2
4473 | Instalação de condicionador de ar tipo split high wall, 36000 btu | un | 652.86
12874 | Instalação de condicionador de ar tipo split high wall, 7000 btu | un | 451.98
4463 | Instalação de condicionador de ar tipo split high wall, 8000 btu | un | 492.16
4464 | Instalação de condicionador de ar tipo split high wall, 9000 btu | un | 451.98
4466 | Instalação de condicionador de ar tipo split piso-teto, 12000 btu | un | 552.42
4468 | Instalação de condicionador de ar tipo split piso-teto, 18000 btu | un | 552.42
4470 | Instalação de condicionador de ar tipo split piso-teto, 24000 btu | un | 602.64
4472 | Instalação de condicionador de ar tipo split piso-teto, 30000 btu | un | 622.73
4474 | Instalação de condicionador de ar tipo split piso-teto, 36000 btu | un | 662.9
4475 | Instalação de condicionador de ar tipo split piso-teto, 48000 btu | un | 703.08
4476 | Instalação de condicionador de ar tipo split piso-teto, 60000 btu | un | 753.3
4477 | Instalação de condicionador de ar tipo split piso-teto, 80000 btu | un | 954.18
4482 | Instalação de condicionador de ar tipo tri-split, 2x12000/1x2400 btu | un | 1205.28
4481 | Instalação de condicionador de ar tipo tri-split, 3x9000 btu | un | 954.18
9789 | Instalação de tubulação em cobre p/ interligação do condensador ao evaporador , exclusive materiais | m | 53.61
11788 | Lavagem das tubulações com gás 141B e pressurização com nitrogênio (infraestr utura p/ sistema de climatização vrv) | un | 2587.98
11794 | Lavagem das tubulações com gás 141B e pressurização com nitrogênio (infraestr utura p/ sistema package) | un | 1001.65
9886 | Manejo de ar condicionado tipo Split (ref:obra Sergipetec) | un | 120.34
12567 | Porca losangular 1/4" com pino (fornecimento e colocação) | un | 1.96
9832 | Porca sextavada zincada 1/4" (fornecimento e colocação) | un | 1.02
12549 | Porca sextavada zincada 5/16" (fornecimento e colocação) | un | 0.23
12550 | Porca sextavada zincada 5/8" (fornecimento e colocação) | un | 0.76
12376 | Remoção de ar condicionado tipo Split | un | 13.29
12375 | Remoção e reinstalação de ar condicionado tipo Split | un | 120.34
11787 | Tubulação em cobre Ø 1 1/2", para interligação de condensador/evaporador, inc lusive isolamento térmico elastomérico 19mm. multikits, alimentação elétrica, conexões e fixações (infraestrutura p/ sistema de climatização vrv) - forneci mento e instalação | m | 402.01
11786 | Tubulação em cobre Ø 1 1/4", para interligação de condensador/evaporador, inc lusive isolamento térmico elastomérico 19mm. multikits, alimentação elétrica, conexões e fixações (infraestrutura p/ sistema de climatização vrv) - forneci mento e instalação | m | 363.2
11785 | Tubulação em cobre Ø 1 1/8", para interligação de condensador/evaporador, inc lusive isolamento térmico elastomérico 19mm. multikits, alimentação elétrica, conexões e fixações (infraestrutura p/ sistema de climatização vrv) - forneci mento e instalação | m | 321.61
11789 | Tubulação em cobre Ø 1 3/8", para interligação de condensador/evaporador, inc lusive isolamento térmico elastomérico 19mm. multikits, alimentação elétrica, conexões e fixações(infraestrutura p/sistema package de climatização)- fornec imento e instalação | m | 158.03
11784 | Tubulação em cobre Ø 1", para interligação de condensador/evaporador, inclusi ve isolamento térmico elastomérico 19mm. multikits, alimentação elétrica, con exões e fixações (infraestrutura p/ sistema de climatização vrv) - fornecimen to e instalação | m | 300.82
11780 | Tubulação em cobre Ø 1/2", para interligação de condensador/evaporador, inclu sive isolamento térmico elastomérico 19mm. multikits, alimentação elétrica, c onexões e fixações (infraestrutura p/ sistema de climatização vrv) - fornecim ento e instalação | m | 35.97
5082 | Tubulação em cobre Ø 28mm para interligação de Split System ao condesador / e vaporador, inclusive isolamento térmico, alimentação elétrica, conexões e fix ações para aparelhos até 48.000 btu | m | 136.62
11782 | Tubulação em cobre Ø 3/4", para interligação de condensador/evaporador, inclu sive isolamento térmico elastomérico 19mm. multikits, alimentação elétrica, c onexões e fixações (infraestrutura p/ sistema de climatização vrv) - fornecim ento e instalação | m | 54.11
11791 | Tubulação em cobre Ø 3/4", para interligação de condensador/evaporador, inclu sive isolamento térmico elastomérico 19mm. multikits, alimentação elétrica,co nexões e fixações(infraestrutura p/sistema package de climatização)- fornecim ento e instalação | m | 121.99
11779 |  | m | 192.69
Tubulação em cobre Ø 3/8", para interligação de condensador/evaporador, inclu sive isolamento térmico elastomérico 19mm. multikits, alimentação elétrica, c onexões e fixações (infraestrutura p/ sistema de climatização vrv) - fornecim ento e instalação
11781 | Tubulação em cobre Ø 5/8", para interligação de condensador/evaporador, inclu sive isolamento térmico elastomérico 19mm. multikits, alimentação elétrica, c onexões e fixações (infraestrutura p/ sistema de climatização vrv) - fornecim ento e instalação | m | 213.48
11790 | Tubulação em cobre Ø 5/8", para interligação de condensador/evaporador, inclu sive isolamento térmico elastomérico 19mm. multikits, alimentação elétrica,co nexões e fixações(infraestrutura p/sistema package de climatização)- fornecim ento e instalação | m | 96.9
11783 | Tubulação em cobre Ø 7/8", para interligação de condensador/evaporador, inclu sive isolamento térmico elastomérico 19mm. multikits, alimentação elétrica, c onexões e fixações (infraestrutura p/ sistema de climatização vrv) - fornecim ento e instalação | m | 263.39
11510 | Válvula Schrader 1/4" - para refrigeração | un | 5.1
9456 | Almofadão 2,40 x 2,60 x 0,30m (p/camaras frigoríficas) | m2 | 7437.88
12072 | Porta frigorífica 2,0 x 1,0 x 0,10 em aço inox 430 AISI430/450 c/ núcleo isol ante em PUR (poliuretano injetado) c/ retardante a chama classe R1 c/ isolame nto para congelados #80mm | un | 2314.93
12071 | Porta frigorífica 2,0 x 1,0 x 0,10 em aço inox 430 AISI430/450 c/ núcleo isol ante em PUR (poliuretano injetado) c/ retardante a chama classe R1 c/ isolame nto para resfriados #50mm | un | 2114.08
9002 | Bucha latão d=1" | un | 24.57
9003 | Bucha latão d=1/4" | un | 8.55
8708 | Caixa com regulador 1º estágio (instalação gás) | un | 133.12
7835 | Caixa com regulador 2º estágio (instalação gás) | un | 342.21
9992 | Conector femea de cobre, solda e rosca, 15mm x 1/2" (instal.gás) | un | 19.69
7836 | Conector femea de cobre, solda e rosca, 22mm x 3/4" (instal.gás) | un | 17.89
11406 | Cotovelo de cobre 45°, dn 22 mm - fornecimento e instalação | un | 9.54
11407 | Cotovelo de cobre 45°, dn 28 mm - fornecimento e instalação | un | 13.26
12760 | Execução de teste de estanqueidade com emissão de laudo técnico (rede interna de gás - 08 pontos), inclusive fornecimento de ART - Obra Ceasa Itabaiana | un | 700
13044 | Execução de teste de estanqueidade de gás com emissão de laudo técnico, inclu sive fornecimento de ART | un | 750
10883 | Mangueira metálica para gás d=1/2" x 120cm | un | 35.02
9018 | Mangueira para gás GLP d=3/8" x 120cm, em PVC transparente c/tarja amarela, u so domestico | un | 22.96
9094 | Medidor de gás GLP, classe 300, d=28mm | un | 348.9
7838 | Pig Tail ou chicote flexível de cobre, B-190, para condução de gás | un | 42.08
2346 | Ponto de gás de cozinha com tubo cobre flexível 1/4", exclusive botijão, válv ula e mangueira | pt | 98.89
12211 | Ponto de gás de cozinha com tubo cobre soldável para 02 botijões, registro ou regulador, exclusive botijões | pt | 399.87
10339 | Registro de fecho rápido 1/2" NPT | un | 16.79
9092 | Regulador de alta pressão, d=28mm, tipo Fisher, classe 300, 1º estágio (insta lação gás) | un | 539.19
9093 | Regulador de baixa pressão, d=15mm, tipo Fisher, classe 300, 2º estágio (inst alação gás) | un | 508.26
10882 | Regulador de gás 2º estágio de 2 kg/h (instalação gás) | un | 37.94
10881 | Regulador de gás 2º estágio de 7 kg/h (instalação gás) | un | 42.37
9848 | Regulador de gás RP-21 com manômetro | un | 202.84
10884 | Suporte de parede para coletor de gás | un | 11.34
11408 | Tê de cobre ou bronze d = 22 x 15 x 22 mm - fornecimento e instalação | un | 17.14
9097 | Tredolet para central GLP P-190 d=1" | un | 91.5
9991 | União 1/2" x 1/8" NPT para instalação de gás | un | 11.2
10340 | Válvula de esfera 3/4" NPT | un | 40.09
2345 | Valvula de esfera em bronze d = 3/4" (fornecimento) | un | 40.34
7844 | Válvula de retenção em latão com rosca de 1/2"NPT x 5/8"UNC, ref. X P-13 UCV, p/instalações gás | un | 21.53
10886 | Válvula de retenção em latão com rosca de 1/2"NPT x 7/16"NPT, p/instalações g ás | un | 17.65
10785 | Abrigo de sobrepor em chapa de aço carbono pintado com tinta a base de epoxi vermelha, dimensões 75x35x25cm | un | 311.42
10445 | Abrigo metálico de embutir para mangueira de incêndio - 0,75 x0,45 x 0,17m | un | 220.26
1519 | Abrigo metálico de embutir para mangueira de incêndio - 0,90 x0,60 x 0,17m | un | 369.69
10444 | Abrigo metálico de embutir para mangueira de incêndio - 0,90 x0,60 x 0,30m | un | 369.69
7326 | Abrigo para hidrante interno, inclusive caixa embutir chapa ferro n.º 14, dim ensões 0.90 x 0.60 x 0.17 m, registro tipo globo 2 1/2", mangueira (30m) com esguicho e conexões - Rev 03 | un | 1571.42
11308 | Abrigo para hidrante interno, inclusive caixa embutir chapa ferro n.º 14, dim ensões 0.90 x 0.60 x 0.17 m, registro tipo globo 2 1/2", com 02 mangueiras (1 5m e 30m) com esguicho e conexões - Rev. 01 | un | 2270.98
12996 | Abrigo para hidrante interno, inclusive caixa embutir chapa ferro n.º 14, dim ensões 0.90 x 0.60 x 0.17 m, registro tipo globo 2 1/2", com 02 mangueiras (1 5m) com esguicho e conexões | un | 1844.69
11829 | Acionador manual (botoeira) "aperte aqui", p/instal. incendio - endereçável | un | 126.23
7861 | Acionador manual (botoeira) tipo quebra-vidro, p/instal. incendio | un | 109.74
11979 | Acionador Manual Convencional - Modelo AM-2 da Verin ou similar, tipo "Aperte aqui" | un | 55.27
12016 | Acionador Manual Endereçavel - Modelo AME-2 da Verin ou similar, tipo "Aperte aqui" | un | 173.22
11961 | Alarme Banheiro Pne Deficiente Físico Conforme Nbr 9050 com acionador | un | 457.03
10446 | Avisador sonoro tipo sirene para incêndio - Fornecimento | un | 232.86
1512 | Base decorativa para extintores | un | 45.12
9811 | Bomba Centrífuga Megabloc, trifásica, 15 CV, diâmetro do rotor 192mm, 3.500 r otações da KSB ou similar | un | 14138.48
12015 | Botoeira Liga-Desliga para Bomba de Incêndio Modelo BLD-1, marca VERIN ou si milar | un | 110.11
7883 | Campainha (alarme) tipo gongo 4" Vcc, p/incendio, ref.Gevi Gamma ou similar | un | 191.38
12136 | Central de alarme de incendio com sistema de 04 laços para até 396 dispositiv os, marca JFL, modelo Vulcano - 400 ou similar | un | 1588.04
8058 | Central de alarme e detecção de incendio, capacidade: 8 laços, com 2 linhas, mod.VR-8L, Verin ou similar | un | 340.45
11820 | Central de alarme endereçável de incendio com sistema p/ até 250 dispositivos , marcal Verin ou similar, Modelo VRE-250 c/ bateria de 12V e 7Amperes | un | 4743.09
8934 | Conjunto moto-bomba Schneider BC-22 R, motor 5 cv, trifásico 220/380V, sucção 1 1/4", recalque 1", vazão 13,5 m³/h, 40 mca (ou similar) | un | 5068.58
8933 | Conjunto moto-bomba Schneider modelo BPI-22 R, potência 20cv, trifásica 220/3 80V, recalque d=2 1/2", ou similar | un | 8699.94
8938 | Conjunto moto-bomba Schneider, motor 5 cv, trifásico, centrifuga, sucção 2 1/ 2", recalque 2 1/2" (ou similar) | un | 3197.27
8241 | DEPUCB - Dispositivo de emergencia para uso do Corpo de Bombeiro | un | 301.11
11978 | Detector de fumaça óptico convencional, modelo VR-F, marca VERIN ou similar | un | 86.13
12018 | Detector de fumaça óptico endereçável, modelo VRE-F, marca VERIN ou similar | un | 190.73
11977 | Detector de temperatura termovelocímetrico convencional, modelo VR-T, marca V ERIN ou similar | un | 73.77
12017 | Detector de temperatura termovelocímetrico endereçável, modelo VRE-T, marca V ERIN ou similar | un | 190.73
12706 | Esguicho jato regulavel de 1 1/2", para combate a incendio - Rev. 01 | un | 134.24
12707 | Esguicho jato regulavel de 2 1/2", para combate a incendio - Rev. 01 | un | 156.45
12684 | Esguicho jato regulavel, tipo elkhart, engate rapido 1 1/2", para combate a i ncendio - Rev. 01 | un | 134.97
12685 | Esguicho jato regulavel, tipo elkhart, engate rapido 2 1/2", para combate a i ncendio - Rev. 01 | un | 155.72
3745 | Extintor de agua presssurizada, capacidade 10 L, tempo de descarga 80s, alcan ce do jato 8m, instalado | un | 146.49
1503 | Extintor de água pressurizada capacidade 10 litros, instalado | un | 146.49
1504 | Extintor de dióxido de carbono (CO2), capacidade 6 kg, tempo de descarga 16s, Normas NBR9444 e 11716 | un | 451.35
1505 | Extintor de pó químico ABC, capacidade 4 kg, alcance médio do jato 4,5m , tem po de descarga 11s, NBR9443, 9444, 10721 | un | 128.27
1511 | Extintor de pó químico ABC, capacidade 6 kg, alcance médio do jato 5m , tempo de descarga 12s, NBR9443, 9444, 10721 | un | 151.35
9221 | Extintor de pó químico ABC, capacidade 8 kg, alcance médio do jato 5m , tempo de descarga 12s, NBR9443, 9444, 10721 | un | 180.19
8751 | Extintor de pó químico seco (PQS), capacidade 12 kg | un | 209.04
8752 | Extintor de pó químico seco (PQS), capacidade 20 kg sobre rodas | un | 1678.56
1521 | Fornecimento e instalação de adaptador storz para engate rápido - 2 1/2" (inc êndio) | un | 109.77
1510 | Fornecimento e instalação de adaptador storz para engate rápido 2 1/2" x 2 1/ 2" com tampão e corrente (incêndio) | un | 154.03
1516 | Fornecimento e instalação de esguincho cônico para mangueira de incêndio 1 1/ 2"x 1/2" | un | 90.17
12315 | Fornecimento e Instalação de Extintor de Incêndio, Pó Químico Sêco - PQS, ABC - 12kg | un | 209.37
1523 | Fornecimento e instalação de hidrante tipo coluna completo no passeio ø 100mm caixa em alvenaria de tijolos e=12cm dimensões 100x100x140cm tampa métalica e conexões | un | 5766.92
1508 | Fornecimento e instalação de mangueira de algodão p/incêndio 2 1/2" com 30m | un | 971.9
1514 | Fornecimento e instalação de mangueira de algodão para incêndio 2 1/2" com 30 m | un | 936.16
1515 | Fornecimento e instalação de mangueira de algodão para incêndio1 1/2"com 15m | un | 461.66
1517 | Fornecimento e instalação de redução fixa tipo Storz para engate rápido - 2 1 /2" x 1 1/2" (incendio) | un | 96.09
7860 | Luminaria autônoma de emergencia com lâmapda halógena H3/12v, ref. Lux 110, d a Luxtron ou similar - Rev.01 | un | 243.27
1520 | Mangueira trançada de alta pressão diâmetro = 1" | m | 18.2
10447 | Painel repetidor de incêndio - Fornecimento | un | 1639.05
11982 | Programador de Endereços para Central de Alarme - Modelo VRE-PROG ou similar | un | 423.91
1501 | Projetor do sistema mulsifyre | un | 462.19
11821 | Sensor de temperatura endereçavel | un | 137.29
11822 | Sensor ótico de fumaça "Linear" | un | 96.9
11823 | Sensor ótico de fumaça endereçável | un | 137.29
1497 | Sprinkler tipo quartzoid para temperatura de 141°c | un | 129.06
1498 | Sprinkler tipo quartzoid para temperatura de 182°c | un | 104.96
1499 | Sprinkler tipo quartzoid para temperatura de 227°c | un | 104.37
1500 | Sprinkler tipo quartzoid para temperatura de 260°c | un | 109.19
1493 | Sprinkler tipo quartzoid para temperatura de 38°c | un | 81.68
1494 | Sprinkler tipo quartzoid para temperatura de 68°c | un | 87.09
1495 | Sprinkler tipo quartzoid para temperatura de 79°c | un | 92.63
1496 | Sprinkler tipo quartzoid para temperatura de 93°c | un | 125.24
8363 | Tampa de ferro fundido 40X50cm para caixa de incêndio - Rev 03 | un | 338.89
10332 | Tampa de ferro fundido 60X40cm | un | 453.36
9905 | Tanque de pressão capacidade 30 lt (p/incendio) | un | 1246.49
1518 | Válvula de "flow swicht" - 2 1/2" | un | 595.36
8940 | Válvula de fluxo contínuo galvanizada (p/ incendio) | un | 205.69
8451 | Válvula estabilizadora de pressão 2 1/2" (65mm) | un | 774.41
8738 | Serviços de confecção e instalação de manifold 1+1 P-45, em tubo de aço carbo no 1/2" SCH 80 | un | 471.52
2370 | Fornecimento e instalação de tomada dupla ar engate rápido (white martins - r ef. 443.003.4 ou similar) | un | 6.29
2367 | Fornecimento de cilindro (vasilhame vazio) para acondicionamento de oxigênio, óxido nitroso, ar comprimido medicinal, nitrogênio ou dióxido de carbono medi cinal, capacidade máxima 10m3 | un | 429.03
2366 | Fornecimento de óxido de etileno medicinal (oxyfume 12) fc em cilindro de 62 kg (white martins ou similar) | kg | 228.82
2364 | Fornecimento de óxido nitroso em cilindro com 14 kg com pressão de 32 kg /cm2 | kg | 117.99
2365 | Fornecimento de óxido nitroso em cilindro com 28 kg com pressão de 32 kg /cm2 | kg | 117.99
2363 | Fornecimento de oxigênio em cilindro com 10 m3 com pressão de 190 kg/cm2 a 20 0 kg/cm2 | m3 | 11.17
2368 | Valvula de esfera em bronze d = 1/2" (fornecimento) | un | 34.95
8355 | Valvula de esfera em bronze d = 1 1/2" (fornecimento) | un | 97.82
2369 | Válvula de esfera em bronze d = 1" (fornecimento) | un | 54.46
8018 | Acionador de Paciente "Leito" APC/1 c pres enfermeira | un | 98.08
8755 | Aquecedor elétrico para água de pia de cozinha ou lavatório, Versátil - Loren zetti ou similar | un | 300.87
801 | Aquecedor solar/elétrico com placa e reservatório de 100 litros | un | 1138.39
7358 | Atenuador / silenciador de ruído de 85 db à 1,5m, para GMG - Grupo Motor Gera dor de 150 kva (conjunto de aspiração, exaustão-900x1200x1000mm e painel acús tico com porta-900x2100mm) | cj | 6287.33
7357 | Atenuador / silenciador de ruído de 85 db à 1,5m, para GMG - Grupo Motor Gera dor de 360 kva (conjunto de aspiração, exaustão-1200x1400x1200mm e painel acú stico com porta-1100x2100) | cj | 11224.13
11417 | Bandeja para rack 19", deslizante, perfurada, 400mm de profundidade | UN | 157.89
11980 | Bateria estacionária selada DF3000, 185Ah, 12V FREEDOM ou similar | un | 1113.35
8693 | Bateria industrial para acionamento de sirene (p/penitenciária) | un | 261.14
11149 | Bebedouro conjugado, elétrico, refrigeração por compressão,110v, Inox, Libell Press Side ou similar - fornecimento e instalação | un | 912.37
802 | Bebedouro elétrico de pressão 40 litros inox, 110v, Masterfrio ou similar | un | 673.46
11420 | Bloco terminal para telefone - 10 pares | UN | 13.43
817 | Bóia elétrica para reservatório inferior, marca aquamatic ou similar, capacid ade 30 a - fornecimento e instalação | un | 120.27
818 | Bóia elétrica para reservatório superior, marca aquamatic ou similar, capacid ade 30 a - fornecimento e instalação | un | 282.05
12299 | Bomba para incêndio a diesel 05 cv, recalque/sucção de 2", vazão max. de 36, 00 m³/h, hman= 08 m.c.a | un | 2815.16
11172 | Bomba para incêndio a diesel 10 cv, vazão de 38,00 m³/h, hman= 50 m.c.a | un | 6374.24
11173 | Bomba para incêndio jockey 2cv | un | 1650.74
10016 | Central de comando inversor de frequência de porta social 60hz PPA - da Porta Oeste ou similar | un | 1678.9
7825 | Central de luz de emergencia 300w/12V, caixa plastica, modelo ILU 300PC, ref. Gevi Gamma ou similar | un | 401.32
8017 | Central posto de enfermagem convencional scd/1 - monitoramento | un | 1160.5
4127 | Chapa estai 74 mm, fornecimento | Un | 7.37
9026 | Chapéu chinês Ø 25cm para exaustão de aquecedor | un | 409.09
8445 | Coifa em aço inox com filtro 120x70x25cm, Multinox ou similar | un | 1935.39
9020 | Coifa em aço inox escovado G-220 AISI 304 liga 18.8, tipo parede, com filtros inercias, calha coletora de gordura e luminária, dimensões: Larg=4000 x Prof= 1200 x alt=450mm | un | 7026.76
9022 | Coifa em aço inox escovado G-220 AISI 304 liga 18.8, tipo parede, com filtros inercias, calha coletora de gordura e luminária, dimensões:Larg.=1115 x Prof. =700 x alt.=450mm | un | 1560.8
9021 | Coifa em aço inox escovado G-220 AISI 304 liga 18.8, tipo parede, com filtros inercias, calha coletora de gordura e luminária, dimensões:Larg.=1700 x Prof. =1300 x alt.=450mm | un | 3952.98
4081 | Conjunto moto-bomba centrífuga, trifasica, motor 7.5 cv, Schneider BC-21 ou s imilar | un | 4970.6
9850 | Damper corta-fogo 800 x 400mm | un | 708.37
9027 | Damper corta-fogo para duto redondo com fusível 200º de atuação e rearme anua l, Ø 30cm | un | 1336.51
9028 | Damper corta-fogo para duto redondo com fusível 200º de atuação e rearme anua l, Ø 48cm | un | 1336.51
10177 | Damper corta-fogo para duto redondo Ø 30cm, com fusível térmico 72º de sensib ilidade, ref:série TNR-F-BR, Trox ou similar | un | 721.85
11307 | Distribuidor interno óptico - D.I.O | un | 952.09
12844 | Estrado (tapete) de borracha isolante 15 kv - dimensões 1.000 x 1.000 x 25 mm | pç | 566.56
11316 | Exaustor 18w, modelo APC-210, da Aerotec ou similar - fornecimento e instalaç ão | un | 383.9
11890 | Exaustor ACI-200, da sictell ou similar - fornecimento e instalação | un | 1700.08
11884 | Exaustor Mega18, da sicflux ou similar - fornecimento e instalação | un | 111.14
11885 | Exaustor Mega25, da sicflux ou similar - fornecimento e instalação | un | 158.95
11886 | Exaustor Mega34, da sicflux ou similar - fornecimento e instalação | un | 161.58
11148 | Exaustor para banheiro, bivolt, ref.: C 80 A, da Ventokit ou similar - fornec imento e instalação | un | 224.81
10386 | Fornecimento de aquecedor universal elétrico para banheira de hidromassagem, 220V - 5200w, da Aquaplás ou similar | un | 694.49
10630 | Fornecimento de multicabo medusa 24 vias c/ 30 metros, conectores XLR, da San to Angelo ou similar | un | 3008.07
9481 | Fornecimento de multicabo medusa Santo Angelo 24 vias, c/ 30 metros | un | 3008.07
9541 | Fornecimento e instalação de exaustor eólico ref. LM-60 master turbo, da luft maxi ou similar | un | 348.74
819 | Fornecimento e instalação de ventilador comercial de teto com 4 pás | un | 157.79
811 | Fornecimento e instalação de ventilador de teto, 03 palhetas | un | 143.88
809 | Fornecimento e instalação de ventilador de teto, 04 palhetas | un | 144.16
9665 | Lanterna dupla vermelha e branca inox, da konex ou similar | un | 908.87
11215 | Módulo de central do posto de enfermagem, temporizado, pilotos indicadores de local e fonte geradora de 12 volts, modelo Standard Tradicional, da VTC Vital tec ou similar | un | 782.13
11211 | Módulo de chamada de leito, eletrônico, com acionador/rearme e piloto identif icador de chamada, para fixação em parede, da VTC Vitaltec ou similar | un | 99.86
11210 | Módulo de chamada de leito, eletrônico, com acionador/rearme e piloto identif icador de chamada, para fixação em régua para gás medicinal, da VTC Vitaltec ou similar | un | 99.86
3824 | Motor elétrico trifásico, baixa rotação, 1/2CV | un | 304.15
3825 | Motor elétrico trifásico, baixa rotação, 1CV | un | 374.45
3826 | Motor elétrico trifásico, baixa rotação, 2CV | un | 744.35
3827 | Motor elétrico trifásico, baixa rotação, 3CV | un | 648.55
3828 | Motor elétrico trifásico, baixa rotação, 5CV | un | 1209.55
4343 | Motor elétrico trifásico, baixa rotação, 7CV | un | 1367.55
8935 | Motor estacionário GX620, 4 tempos, OHV, 2 cilindros em V, potencia maxima/ro tação 20/3600, partida eletrica, a gasolina, marca Honda ou similar | un | 8243.11
820 | Pára-raio de linha pev m-175-13 da voltts ou similar | un | 66.12
10708 |  | un | 29596.07
Plataforma de comunicação Ision 3000R IP, capacidade 30 troncos digitais e 08 analógicos, 005 interface GSM iCell Light (Oi-Vivo-TIM-Claro) 148 ramais anal ógicos e 3 ramais digitais 2B+D, Orbit.go, Leucotron ou similar, inclusive in stalação
816 | Ponto de voz, inclusive caixa 3" x 3" sistema "x" | un | 26.98
12118 | Projetor para data-show, Full HD, 3D, brilho 2200 lumens, relação de contrast e 35.000:1, relação de projeção 16:9/4:3, conexões HDMI, VGA, RCA, USB, Wi-FI , narca OPTOMA, EPSON, ou similar - instalado | un | 6153.48
12978 | Quadro de comando em chapa de ferro, 80x60x20cm, para bombas, constando de di sjuntores, comutadores e outros (ver relação em imagens), da estação elevatór ia EE01 do Parque da Cidade, Aracaju- Fornecimento e montagem | un | 8347.94
7826 | Quadro de comando para 2 bombas de recalques de 1/3 a 2 cv, trifásica, 220 vo lts, com chave seletora, acionamento manual/automático, relé de sobrecarga e contatora | un | 2773.43
12814 | Quadro de comando para 3 bombas de incendio, sendo de 2 de até 10 cv e 01 bom ba Jóquei 3cv, trifásica, 220 volts com chave seletora, acionamento manual / automático, quadro 1,50x1,00x0,30m, barramento de cobre, (ver desc complement ar) - Fornecimento | un | 6507.72
12780 | Quadro de comando para 3 bombas de incendio, sendo de 2 de até 25 cv e 01 bom ba Jóquei 2cv, trifásica, 220 volts com chave seletora, acionamento manual / automático, quadro 1,50x1,00x0,30m, barramento de cobre, (ver desc complement ar) - Fornecimento | un | 33295.64
10796 | Quadro de transferência automática p/ grupo de geradores até 50 kva | un | 10301.2
11419 | Régua (filtro de linha) com 8 tomadas | UN | 21.15
11218 | Régua p/gás medicinal,em alumínio,dimensões: 850x220x70mm,com: 01 ponto p/ ox igênio, 01 ponto p/ ar comprimido, 01 ponto p/ vácuo, 01 ponto p/ óxido nitro so, 08 tomadas elétricas, mod.Square Line,VTC Vitatec ou similar | un | 939.03
11213 | Régua p/gás medicinal,em alumínio,dimensões: 850x220x70mm,com: 01 ponto p/ ox igênio, 01 ponto p/ ar comprimido, 01 ponto p/ vácuo, 08 tomadas elétricas, 0 1 ponto p/ chamada de enfermagem (s/ o equipamento), mod.Square Line,VTC Vita tec ou similar | un | 939.03
11223 | Régua p/gás medicinal,em alumínio,dimensões: 850x220x70mm,com: 01 ponto p/ ox igênio, 01 ponto p/ ar comprimido, 01 ponto p/ vácuo, 08 tomadas elétricas, m od.Square Line,VTC Vitatec ou similar | un | 939.03
11222 | Régua p/gás medicinal,em alumínio,dimensões: 850x220x70mm,com: 01 ponto p/ ox igênio, 01 ponto p/ ar comprimido, 08 tomadas elétricas, mod.Square Line,VTC Vitatec ou similar | un | 939.03
11221 | Régua p/gás medicinal,em alumínio,dimensões: 850x220x70mm,com: 01 ponto p/ ox igênio, 01 ponto p/ vácuo, 08 tomadas elétricas, mod.Square Line,VTC Vitatec ou similar | un | 939.03
11220 | Régua p/gás medicinal,em alumínio,dimensões: 850x220x70mm,com: 02 pontos p/ o xigênio, 01 ponto p/ ar comprimido, 01 ponto p/ óxido nitroso, 08 tomadas elé tricas, mod.Square Line,VTC Vitatec ou similar | un | 939.03
11217 | Régua p/gás medicinal,em alumínio,dimensões: 850x220x70mm,com: 02 pontos p/ o xigênio, 01 ponto p/ ar comprimido, 01 ponto p/ vácuo, 01 ponto p/ óxido nitr oso, 08 tomadas elétricas, mod.Square Line,VTC Vitatec ou similar | un | 939.03
11219 | Régua p/gás medicinal,em alumínio,dimensões: 850x220x70mm,com: 02 pontos p/ o xigênio, 01 ponto p/ ar comprimido, 01 ponto p/ vácuo, 08 tomadas elétricas, mod.Square Line,VTC Vitatec ou similar | un | 939.03
11216 | Régua p/gás medicinal,em alumínio,dimensões: 850x220x70mm,com: 02 pontos p/ o xigênio, 02 pontos p/ ar comprimido, 01 ponto p/ vácuo, 08 tomadas elétricas, mod.Square Line,VTC Vitatec ou similar | un | 939.03
805 | Sinalizador duplo p/ entrada veículos (tecnolux ref. tw75 ou similar) | un | 233.28
11824 | Sirene aúdiovisual endereçavel, 120db, para alarme de incêndio | un | 164.45
8691 | Sirene de alcance - 1.500m, 100A/220v, com estrobo | un | 666.28
807 | Sirene de alcance - 500m, 100A/220v | un | 574.28
12395 | Suporte de parede fixo para TV e Monitor Sumay Sm- Spf3280 de 32 à 80 Polegad as | un | 154.81
12117 | Suporte para projetor eletrônico - instalado, projetelas ou similar | un | 429.69
12115 | Tela para projeção, fixa, wide screen, 200", Projetelas ou similar, instalada | un | 4460.26
12851 | Terminal de compressão 400 mm² com dois furos | un | 198.01
12852 | Terminal de compressão 400 mm² com um furo | un | 142.2
4401 | Ventilador de piso ou parede | un | 176
4102 | Ventilador de piso ou parede - Fornecimento | un | 145.63
810 | Ventilador de teto conjugado c/lâmpada compacta | un | 149.03
808 | Ventilidador teto, 03 palhetas | un | 132.72
3840 | Caixa para medição direta padrão energisa (1.00 x 0.60 x 0.20 m) em chapa de alumíniode 2mm | un | 863.46
10907 | Conector cabo-haste em bronze natural para 2 cabos cobre de 16mm² a 70mm² com grampo "U" e porcas de aço galv.Ref:TEL-583 ou similar - fornecimento e insta lação | un | 6.55
4151 | Conector cunha 4 x 1/0 AWG CAA, fornecimento | un | 12.5
4150 | Conector cunha 4 x 4 AWG CAA, fornecimento | un | 31.38
4152 | Conector cunha 4 x 4/0 AWG CAA, fornecimento | un | 31.38
4139 | Conector estribo pressão para cabo Al 1/0 CAA, fornecimento | un | 15.45
4138 | Conector estribo pressão para cabo Al 4 CAA, fornecimento | un | 15.45
4140 | Conector estribo pressão para cabo Al 4/0 CAA, fornecimento | un | 15.45
9894 | Conector modular rj-45 com caixa de sobrepor, fornecimento | un | 107.77
10425 | Conector split - bolt para cabo de cobre nu #50 mm2 - fornecimento e instala ção | un | 17.42
12681 | Conector split bolt em latão estanhado com furo vertical Ø=10mm, para cabos 3 5 a 70mm2 - TEL-5021 | un | 32.01
4143 | Conector split bolt para cabo de cobre nu #35 mm2 - fornecimento | un | 8.15
8440 | Conector split bolt para cabo de cobre nu #35 mm2 - fornecimento e instalação | un | 11.16
4141 | Cruzeta de concreto tipo T 2400 mm 400 Kgf, fornecimento | un | 264
11125 | Entrada de energia elétrica bifásica demanda entre 0 e 10,1 kw - Rev 01 | un | 1863.17
11126 | Entrada de energia elétrica bifásica demanda entre 10,1 e 12,7 kw - Rev 01 | un | 1983.59
11127 | Entrada de energia elétrica bifásica demanda entre 12,7 e 17,7 kw - Rev 01 | un | 2139.76
9193 | Entrada de energia elétrica monofásica com pontalete de aço galvanizado d=1 1 /2", fixado no telhado | un | 134.11
11122 | Entrada de energia elétrica monofásica demanda entre 0 e 3,8 kw - Rev 01 | un | 1572.72
11123 | Entrada de energia elétrica monofásica demanda entre 3,8 e 6,3 kw - Rev 01 | un | 1673.83
11124 | Entrada de energia elétrica monofásica demanda entre 6,3 e 8,8 kw - Rev 01 | un | 1801.89
7651 | Entrada de energia elétrica trifasica com pontalete de madeira 7x5cm fixado n o telhado | un | 89.54
11386 | Entrada de energia elétrica trifásica demanda entre 0 e 15,2 kw - Rev 01 | un | 2527.94
11136 | Entrada de energia elétrica trifásica demanda entre 15,2 e 19 kw - Rev 01 | un | 2686.75
11137 | Entrada de energia elétrica trifásica demanda entre 19 e 26,6 kw - Rev 01 | un | 1969.3
11138 | Entrada de energia elétrica trifásica demanda entre 26,6 e 38,1 kw - Rev 01 | un | 2842
11139 | Entrada de energia elétrica trifásica demanda entre 38,1 e 57,1 kw - Rev 01 | un | 7427.48
11140 | Entrada de energia elétrica trifásica demanda entre 57,1 e 75 kw | un | 9002.54
341 | Fornecimento e instalação de braquete trifásico | un | 22.35
7382 | Fornecimento e instalação de relé primário sobre corrente tipo BJ até 120A, c onjunto c/03 unid, para disjuntor pequeno volume de óleo ref:PLC15-350-630 | un | 1801.32
7381 | Fornecimento e instalção de disjuntor tripolar média tensão175,5kV-60Hz, PLC 15, 630A - 350MVA, PVO, corrente de interrupção 16 kA, corrente de fechamento 40 kA | un | 14281.56
7380 | Fornecimento e instalção de isolador suporte pedestal de uso interno com pren sa fio, em porcelana tipo pilar cor branca, classe tensão 15 kV | un | 139.32
4135 | Gancho suspensão com olhal, fornecimento | un | 10.55
4136 | Manilha sapatilha preformada, fornecimento | un | 17
4126 | Placa de concreto estai com furo de 22 mm, fornecimento | Un | 44
10794 | Poste circular de concreto 7/150 - fornecimento e assentamento | un | 721.3
8370 | Poste circular de concreto 8/200 - fornecimento e assentamento | un | 1578.88
8371 | Poste circular de concreto 10/200 - fornecimento e assentamento | un | 1838.37
4021 | Poste circular de concreto 16/200 - Fornecimento - Rev 02 | Un | 2228.19
11107 | Poste circular de concreto 16/200 - Fornecimento e assentamento | un | 2526.59
342 | Poste circular de concreto 16/400 - Fornecimento e assentamento | un | 6980.09
12914 | Poste concreto duplo T (DT) 11/1500 - fornecimento e assentamento | un | 5448.16
7645 | Poste de aço galvanizado cônico contínuo reto, diâmtero superior de 76mm, diâ mtero da base 208mm, altura total 12m, com base de fixação, Conipost ref. Sér ie 3012/BJG+CH, classe 100 da Conipost ou similar | un | 4043.19
8941 | Poste de concreto duplo T (DT) 6/150 - fornecimento e assentamento | un | 874.06
8454 | Poste de concreto duplo T (DT) 7/600 - fornecimento e assentamento | un | 1243.16
330 | Poste de concreto duplo T (DT) 9/100 - fornecimento e assentamento | un | 874.06
7901 | Poste de concreto duplo T (DT) 9/150 - fornecimento e assentamento | un | 962.55
331 | Poste de concreto duplo T (DT) 9/200 - fornecimento e assentamento | un | 887.12
332 | Poste de concreto duplo T (DT) 9/300 - fornecimento e assentamento | un | 1008.36
7309 | Poste de concreto duplo T (DT) 9/600 - fornecimento e assentamento | un | 1314.39
333 | Poste de concreto duplo T (DT) 10/300 - fornecimento e assentamento | un | 1224.67
11776 | Poste de concreto duplo T (DT) 11/1000 - fornecimento e assentamento | un | 2162.72
8327 | Poste de concreto duplo T (DT) 11/300 - fornecimento e assentamento | un | 1771.47
336 | Poste em aço carbono, para iluminação pública, cônico, contínuo, reto, h=8.00 m, d=148mm (base) e d=60mm (topo)ref.1008/B, incl base concreto | un | 1946.46
335 | Poste em aço galvanizado, para iluminação pública, cônico, contínuo, reto, h= 6.00m, d=126mm (base) e d=60mm (topo)ref.1006/B, incl.base concreto | un | 1459.1
338 | Quadro de medição bifásica (de 6 a 10 kva) com caixa em noril | un | 402.14
337 | Quadro de medição monofásica (até 6 kva) com caixa em noril | un | 240.18
4880 | Quadro de medição monofásico, sem fiação | un | 211.76
339 | Quadro de medição trifásica (acima de 10 kva) com caixa em noril | un | 420.82
4527 | Quadro de medição trifásica em Noril com lente para leitura | un | 612.22
8333 | Relé de proteção de rede -50/51-sobrecorrente instantânea e temporizada, 50c/ 50-nsobrecorrente instantânea e temporizada de neutro,27-subtensão,59-sobrete nsão,32-direcional de potencia,67-sobrecorrente direcional,59n-sobretensão de neutro,81u/81O | un | 26900.18
7768 | Remoção de poste de ferro galvanizado simples (6.00 a 10.00 m) sem reaproveit amento | un | 27.02
340 | Remoção e reposição de poste de ferro galvanizado simples (6.00 a 10.00 m) | un | 53.24
4146 | Seccionador preformado para cerca bege, fornecimento | un | 3.47
9477 | Barramento trifásico | m | 133.62
12806 | Barra roscada zincada ø 5/16" | m | 22.26
9914 | Barramento com vergalhão de cobre redondo 5/16" x 3,00m | un | 44.82
10418 | Barramento com vergalhão de cobre redondo 5/8" x 3,00m | un | 366.18
442 | Base de fusível tipo diazed até 63a, para quadro de distribuição de energia | un | 108.93
441 | Base de fusível tipo diazed até 25a, para quadro de distribuição de energia | un | 89.31
443 | Base de fusível tipo nh 00 até 125a, para quadro de distribuição de energia | un | 45.05
444 | Base de fusível tipo nh 01 até 250a, para quadro de distribuição de energia - Rev. 01 | un | 148.59
445 | Base de fusível tipo nh 02 até 400a, para quadro de distribuição de energia | un | 287.72
446 | Base de fusível tipo nh 03 até 630a, para quadro de distribuição de energia | un | 414.82
447 | Base de fusível tipo nh 04 até 1250a, para quadro de distribuição de energia | un | 1238.2
475 | Boia elétrica (sensor control) p/ reservatório inferior ou superior marca ANA UGER ou similar (fornecimento) | un | 35.8
3803 | Botão de comando 22,5mm | un | 60.66
3806 | Botão de comando cogumelo, de retenção, 3SB32 - Siemens ou similar | un | 70.07
3804 | Botão de comando duplo | un | 82.25
3805 | Botão de comando duplo com sinaleira - Siemens ou similar | un | 108.42
10276 | Canaleta metálica 120 x 4 mm, com divisória, da Valemam ou similar | un | 68.68
3811 | Canaleta plástica 25mm x 25mm, Schneider ou similar | m | 33.37
11402 | Canaleta plástica 30 x 30mm, cinza, Hellerman ou similar | m | 35.09
8358 | Canaleta plástica 50x35mm, recorte aberto, Pial ou similar | m | 51.37
469 | Chave fusível tripolar 100a - 10000a | un | 484.36
466 | Chave seccionadora monopolar 40a, manobra c/ carga acionamento por alavanca p / quadro de dist de energia | un | 268.12
467 | Chave seccionadora tripolar 40a, manobra c/ carga acionamento por alavanca p/ quadro de dist de energia | un | 137.62
468 | Chave seccionadora tripolar 63a, manobra c/ carga acionamento por alavanca p/ quadro de dist de energia | un | 266.83
3807 | Comutador de 2 posições - Siemens ou similar | un | 92.02
3808 | Comutador de 3 posições - Siemens ou similar | un | 92.02
3809 | Comutador luminoso XB5AK - Siemens ou similar | un | 178.95
3837 | Conector borne SAK 6,0mm | un | 15.58
3984 | Conector parafuso fendido para cabo 95 mm2 - Fornecimento | Un | 32.51
3818 | Contator LC1-D1210 - Telemecanick | un | 395.02
3819 | Contator LC1-D1810 - Telemecanick | un | 395.02
8936 | Disjuntor a Vacuo 15KV, marca BEGHIM, tipo MAF 15-630-350, manual c/relé URPE 7104 + jg de contato 3NF+3NA, bobina de fechamento, bloqueio KIRK, disparador TCC, bobina abert.+3TCs (ou similar) | un | 32006.76
12455 | Disjuntor bipolar 20 A, padrão DIN (linha branca), curva C, corrente de inter rupção 5KA, ref.: Siemens 5SX1 ou similar | un | 73.68
7996 | Disjuntor bipolar DR 25 A - Dispositivo residual diferencial, tipo AC, 30MA, ref.5SM1 312-OMB, Siemens ou similar | un | 154.95
8193 | Disjuntor bipolar DR 32 A - Dispositivo residual diferencial, tipo AC, 30MA, Siemens ou similar, | un | 202.31
8077 | Disjuntor bipolar DR 40 A - Dispositivo residual diferencial, tipo AC, 30MA, ref.5SM1 314-OMB, Siemens ou similar | un | 174.58
7997 | Disjuntor bipolar DR 63 A - Dispositivo residual diferencial, tipo AC, 30MA | un | 205.13
11433 | Disjuntor monopolar 2 A, padrão DIN (linha branca), curva de disparo C, corre nte de interrupção 5KA, ref.: Siemens 5 SX11027 ou similar. | un | 73.46
11434 | Disjuntor monopolar 4 A, padrão DIN (linha branca), curva de disparo C, corre nte de interrupção 5KA, ref.: Siemens 5 SX11047 ou similar. | un | 56.06
7744 | Disjuntor monopolar DR 20 A - Dispositivo residual diferencial monopolar, 30M A | un | 357.96
7871 | Disjuntor monopolar DR 25 A - Dispositivo residual diferencial, tipo AC, ref .5SU1 Siemens ou similar | un | 75.25
8312 | Disjuntor monopolar DR 40 A - Dispositivo residual diferencial, tipo AC, Sie mens ou similar | un | 204.79
| Disjuntor regulável de 1000 a 2500A |  | 33036.73
11934 |  | un
11772 | Disjuntor termo magnético tripolar de 450 a 600 A, 35kA | un | 4242.91
8484 | Disjuntor termomagnetico bipolar 10 A, padrão DIN (linha branca) | un | 44.23
448 | Disjuntor termomagnetico bipolar 10 A, padrão NEMA (Americano - linha preta) | un | 47.83
8485 | Disjuntor termomagnetico bipolar 13 A, padrão NEMA (linha branca) | un | 59.93
9735 | Disjuntor termomagnetico bipolar 15 A, padrão DIN (Europeu - linha branca) | un | 44.23
7912 | Disjuntor termomagnetico bipolar 15 A, padrão NEMA (Americano - linha preta) | un | 60.13
7992 | Disjuntor termomagnetico bipolar 16 A, padrão DIN (Europeu - linha branca) | un | 73.68
7743 | Disjuntor termomagnetico bipolar 20 A, padrão DIN (Europeu - linha branca), c urva B | un | 44.23
7909 | Disjuntor termomagnetico bipolar 20 A, padrão NEMA (Americano - linha preta), corrente 5KA | un | 59.58
7994 | Disjuntor termomagnetico bipolar 25 A, padrão DIN (Europeu - linha branca), c orrente 5KA | un | 44.23
7914 | Disjuntor termomagnetico bipolar 25 A, padrão NEMA (Americano - linha preta), corrente 5KA | un | 60.13
11564 | Disjuntor termomagnetico bipolar 32 A, padrão DIN (Europeu - linha branca), c orrente 10KA | un | 69.13
449 | Disjuntor termomagnetico bipolar 32 A, padrão DIN (Europeu - linha branca), c urva B | un | 44.23
11563 | Disjuntor termomagnetico bipolar 40 A, padrão DIN (Europeu - linha branca), c urva C, corrente 10KA | un | 99.26
7995 | Disjuntor termomagnetico bipolar 40 A, padrão DIN (Europeu - linha branca), c urva C, corrente 5KA | un | 66.33
10316 | Disjuntor termomagnetico bipolar 50 A, padrão DIN (Europeu - linha branca) | un | 59.2
474 | Disjuntor termomagnetico bipolar 60 A, padrão NEMA (Americano - linha preta) | un | 68.83
10237 | Disjuntor termomagnetico bipolar 70 A, padrão DIN (Europeu - linha branca), c urva C, corrente 5KA | un | 70.13
9216 | Disjuntor termomagnetico bipolar 80 A, padrão DIN (Europeu - linha branca), c urva C, corrente 5KA | un | 77.13
11562 | Disjuntor termomagnetico bipolar 90 A, padrão DIN (Europeu - linha branca), c urva C, corrente 10KA | un | 102.59
8633 | Disjuntor termomagnetico monopolar 10 A, padrão DIN (linha branca) curva de d isparo B, corrente de interrupção 5KA, ref.: Siemens 5 SX1 ou similar. | un | 15.09
473 | Disjuntor termomagnetico monopolar 10 A, padrão NEMA (Americano - linha preta ) | un | 20.59
8634 | Disjuntor termomagnetico monopolar 13 A, padrão DIN (linha branca) curva de d isparo B, corrente de interrupção 5KA, ref.: Siemens 5 SX1 ou similar. | un | 18.38
8416 | Disjuntor termomagnetico monopolar 15 A, padrão NEMA (Americano - linha preta ) | un | 17.59
8635 | Disjuntor termomagnetico monopolar 16 A, padrão DIN (linha branca) curva de d isparo B, corrente de interrupção 5KA, ref.: Siemens 5 SX1 ou similar. | un | 15.09
8309 | Disjuntor termomagnetico monopolar 16 A, padrão NEMA (Americano - linha preta ) | un | 15.09
8306 | Disjuntor termomagnetico monopolar 20 A, padrão DIN (Europeu - linha branca), curva B, corrente 5KA | un | 15.09
8417 | Disjuntor termomagnetico monopolar 20 A, padrão DIN (Europeu - linha branca), curva C, corrente 5KA | un | 16.79
8310 | Disjuntor termomagnetico monopolar 20 A, padrão NEMA (Americano - linha preta ) | un | 17.74
9518 | Disjuntor termomagnético monopolar 25 A, padrão DIN (linha branca), curva de disparo B, corrente de interrupção 5KA, ref.: Siemens 5 SX1 ou similar. | un | 16.54
8311 | Disjuntor termomagnetico monopolar 25 A, padrão NEMA (Americano - linha preta ) | un | 17.74
8418 | Disjuntor termomagnetico monopolar 30 A, padrão DIN (Europeu - linha branca) | un | 16.79
10315 | Disjuntor termomagnetico monopolar 32 A, padrão DIN (Europeu - linha branca) | un | 16.79
9202 | Disjuntor termomagnetico monopolar 35 A, padrão NEMA (Americano - linha preta ) | un | 25.09
9734 | Disjuntor termomagnetico monopolar 50 A, padrão DIN (Europeu - linha branca) | un | 22.25
9049 | Disjuntor termomagnetico monopolar 50 A, padrão NEMA (Americano - linha preta ) | un | 23.59
11141 | Disjuntor termomagnetico monopolar 70 A, padrão DIN (Europeu - linha branca), curva C, corrente 5KA | un | 38.88
9050 | Disjuntor termomagnetico monopolar 90 A, padrão NEMA (Americano - linha preta ), 5KA | un | 83.11
7911 | Disjuntor termomagnetico tripolar 10 A, padrão NEMA (Americano - linha preta ), corrente 5KA | un | 60.36
8326 | Disjuntor termomagnetico tripolar 15 A, padrão NEMA ( linha preta ), corrent e interrupção 5KA, ref.: Eletromar ou similar | un | 71.37
450 | Disjuntor termomagnetico tripolar 16 A, padrão DIN (Europeu - linha branca), curva C, corrente 5KA | un | 56.37
8000 | Disjuntor termomagnetico tripolar 20 A, padrão DIN (Europeu - linha branca) | un | 92.73
7913 | Disjuntor termomagnetico tripolar 20 A, padrão NEMA (Americano - linha preta ) | un | 60.36
9723 | Disjuntor termomagnetico tripolar 25 A, padrão DIN (Europeu - linha branca) | un | 101.47
7873 | Disjuntor termomagnetico tripolar 25 A, padrão NEMA (Americano - linha preta ) | un | 60.36
8208 | Disjuntor termomagnetico tripolar 30 A, padrão NEMA (Americano - linha preta ), 5KA, curva C | un | 60.36
451 | Disjuntor termomagnetico tripolar 32 A, padrão DIN (Europeu - linha branca), curva C | un | 101.47
11565 | Disjuntor termomagnetico tripolar 35 A, padrão DIN (Europeu - linha branca), 10KA, curva C | un | 218.73
8313 | Disjuntor termomagnetico tripolar 35 A, padrão NEMA (Americano - linha preta ), 5KA, curva C | un | 60.36
8001 | Disjuntor termomagnetico tripolar 40 A, padrão DIN (Europeu - linha branca), curva C, 5KA | un | 93.37
8325 | Disjuntor termomagnetico tripolar 40 A, padrão NEMA ( linha preta ), corrent e interrupção 5KA, ref.: Eletromar ou similar | un | 93.37
8419 | Disjuntor termomagnetico tripolar 50 A, padrão DIN (Europeu - linha branca), curva C, corrente 5KA | un | 92.73
7910 | Disjuntor termomagnetico tripolar 50 A, padrão NEMA (Americano - linha preta ), corrente 5KA | un | 107.57
8002 | Disjuntor termomagnetico tripolar 60 A, padrão NEMA (Americano - linha preta ), corrente 5KA | un | 121.97
452 | Disjuntor termomagnetico tripolar 63 A, padrão DIN (Europeu - linha branca), curva C | un | 104.85
11572 | Disjuntor termomagnetico tripolar 70 A, padrão DIN (Europeu - linha branca), curva C, 10KA | un | 142.87
8003 | Disjuntor termomagnetico tripolar 70 A, padrão DIN (Europeu - linha branca), curva C, 5KA | un | 142.87
9004 | Disjuntor termomagnetico tripolar 80 A, padrão DIN (Europeu - linha branca), curva C, 5KA | un | 143.37
8314 | Disjuntor termomagnetico tripolar 90 A, padrão NEMA (Americano - linha preta ), 5KA | un | 152.4
8490 | Disjuntor termomagnetico tripolar 100 A, padrão DIN (Europeu - linha branca), 10KA | un | 487.8
453 | Disjuntor termomagnetico tripolar 100 A, padrão DIN (Europeu - linha branca), 65KA | un | 487.8
7998 | Disjuntor termomagnetico tripolar 100 A, padrão NEMA (Americano - linha preta ), 5KA | un | 169.56
9688 | Disjuntor termomagnético tripolar 125 A com caixa moldada 10 kA | un | 560.23
8078 | Disjuntor termomagnetico tripolar 125 A, padrão DIN (Europeu - linha branca), 10KA | un | 400.94
11561 | Disjuntor termomagnetico tripolar 125 A, padrão DIN (Europeu - linha branca), 65KA | un | 558.52
7999 | Disjuntor termomagnetico tripolar 125 A, padrão NEMA (Americano - linha preta ), 10KA | un | 359.4
9034 | Disjuntor termomagnético tripolar 150 A com caixa moldada 10 kA | un | 540.23
8420 | Disjuntor termomagnetico tripolar 150 A, padrão DIN (Europeu - linha branca), corrente 10 KA | un | 251.29
7874 | Disjuntor termomagnetico tripolar 150 A, padrão NEMA (Americano - linha preta ) | un | 359.4
9690 | Disjuntor termomagnético tripolar 160 A com caixa moldada 10 kA | un | 730.23
454 | Disjuntor termomagnetico tripolar 160 A, padrão DIN (Europeu - linha branca), 65KA | un | 233.8
9689 | Disjuntor termomagnético tripolar 175 A com caixa moldada 10 kA | un | 963.23
9934 | Disjuntor termomagnetico tripolar 175 A, padrão DIN (Europeu - linha branca), 10KA | un | 194.37
11560 | Disjuntor termomagnetico tripolar 175 A, padrão DIN (Europeu - linha branca), 65KA | un | 850.37
7875 | Disjuntor termomagnetico tripolar 175 A, padrão NEMA (Americano - linha preta ), 10KA | un | 364.36
9067 | Disjuntor termomagnético tripolar 200 A com caixa moldada 10 kA | un | 568.23
11267 | Disjuntor termomagnetico tripolar 200 A, padrão DIN (Europeu - linha branca), corrente 10KA | un | 1590.37
7915 | Disjuntor termomagnetico tripolar 200 A, padrão NEMA (Americano - linha preta ), corrente 10KA | un | 254.37
9686 | Disjuntor termomagnético tripolar 225 A com caixa moldada 10 kA | un | 717.23
9685 | Disjuntor termomagnético tripolar 250 A com caixa moldada 10 kA | un | 1179.23
11559 | Disjuntor termomagnetico tripolar 250 A, padrão DIN (Europeu - linha banca), corrente 65 KA | un | 1381.61
455 | Disjuntor termomagnetico tripolar 250 A, padrão DIN (Europeu - linha branca), 65KA | un | 1381.61
9181 |  | un | 347.69
Disjuntor termomagnetico tripolar 250 A, padrão NEMA (Americano - linha preta ), corrente 30KA
8909 | Disjuntor termomagnetico tripolar 250 A, padrão NEMA (Americano - linha preta ), corrente 30KA, com disparador eletronico de 100 a 250 A | un | 1546.69
8902 | Disjuntor termomagnético tripolar 300 A com caixa moldada 10 kA | un | 1631.08
7832 | Disjuntor termomagnetico tripolar 300 A, padrão DIN (Europeu - linha branca), 65KA | un | 760.8
8237 | Disjuntor termomagnetico tripolar 315 A, padrão DIN (Europeu - linha branca), 65KA | un | 760.8
11558 | Disjuntor termomagnetico tripolar 350 A, padrão DIN (Europeu - linha branca), 65KA | un | 2036.8
11383 | Disjuntor termomagnético tripolar 40 A com caixa moldada 10 kA | un | 59.69
8903 | Disjuntor termomagnético tripolar 400 A com caixa moldada 10 kA | un | 1631.08
7600 | Disjuntor termomagnetico tripolar 400 A, padrão DIN (Europeu - linha branca), 65KA | un | 1610.1
11284 | Disjuntor termomagnético tripolar 450 A, padrão DIN (linha branca ) | un | 1841.5
10326 | Disjuntor termomagnetico tripolar 500 A, padrão DIN (Europeu - linha branca), 65KA | un | 2907.52
11382 | Disjuntor termomagnético tripolar 600 A com caixa moldada 10 kA | un | 1798.93
7876 | Disjuntor termomagnetico tripolar 600 A, padrão DIN (Europeu - linha branca), 65KA | un | 2230.71
9687 | Disjuntor termomagnético tripolar 63 A com caixa moldada 10 kA | un | 445.23
9969 | Disjuntor tetrapolar DR 125 A, tipo AC, corrente nominal residual 30mA, ref.: Siemens 5SM3-3450 ou similar | un | 1428.23
12452 | Disjuntor tipo DIN/IEC, tripolar 63A | un | 101.79
12453 | Disjuntor tipo DIN/IEC, tripolar 63A, 10KA, Curva C | un | 183.91
9005 | Disjuntor tripolar 80 A com caixa moldada 10 kA | un | 448.23
8911 | Disjuntor tripolar 100 A, com caixa moldada, corrente interrupção 20KA | un | 398.11
12454 | Disjuntor tripolar 50 A, padrão DIN ( linha branca ), curva de disparo C, co rrente de interrupção 10KA, ref.: Siemens 5SX1 ou similar. | un | 227.21
8910 | Disjuntor tripolar 630 A com caixa moldada, 30kA | un | 4862.8
9729 | Disjuntor tripolar ajustável com variação de 800 a 1000A | un | 2268.23
8194 | Disjuntor tripolar DR 32A - Dispositivo residual diferencial, tipo AC, 30MA, Siemens ou similar | un | 202.31
456 | Disjuntor tripolar tipo compacto e aberto 630A | un | 12190.2
12856 | Disjuntor tripolar tipo compacto e aberto 1.600A - 50 KA - FORNECIMENTO E INS TALAÇÃO | un | 9361.53
457 | Disjuntor tripolar tipo compacto e aberto 1000A | un | 4594.78
12073 | Disjuntor tripolar, a vácuo, comando automático, acionamento frontal, montage m fixa em carrinho, classe de tensão 2kV/25KA, corrente nominal 630A,cap.int. simetrica 350MVA, 60Hz, NI 95kV c/ prot. sobrecorrente | un | 47498.75
8894 | Dispositivo de proteção contra surto de tensão DPS 40kA - 175v | un | 61.99
9042 | Dispositivo de proteção contra surto de tensão DPS 40kA - 440v | un | 67.08
9041 | Dispositivo de proteção contra surto de tensão DPS 60kA - 275v | un | 114.09
11280 | Dispositivo Supervisor de Isolamento e Dispositivo Supervisor do Transformado r, tensão de alimentação e da rede CA 70...264V, 42...460HZ, medição de fugas em CA e CC conf. IEC 61557-8, resistência inter. 240kohm, tensão de medição 1 2V e corrente 50uA | un | 2783.59
11279 | Dispositivo Supervisor de Isolamento e Dispositivo Supervisor do Transformado r,gerador de sinais,conf. IEC61557-9 p/sist.local.de falhas.Tensão aliment. e rede CA 70..264V,42..460V.Resist. interna. 240kohm tensão med. 12V e corr. 50 uA | un | 5736.12
7379 | Fornecimento e instalação de Bucha de passagem interna/interna, em porcelana, classe 15 kV, corrente 200A (NBI 95 kV), incluso suporte p/bucha | un | 528.04
10294 | Fornecimento e instalação de Bucha de passagem interna/interna, em porcelana, classe 15 kV, corrente 400A (NBI 110 kV), incluso suporte p/bucha | un | 528.04
477 | Fornecimento e instalação de chave seccionadora 70 a (kv 370n telemecanique o u similar) | un | 346.36
10421 | Fusível HH - 10A | un | 167.14
476 | Interruptor 01 seção paralela, de embutir, com caixa pvc 4"x2" | un | 17.18
8891 | Interruptor 01 seção simples + 01 seção paralela, de embutir, com caixa pvc 4 "x2" | un | 20.59
470 | Interruptor 01 seção, com caixa pvc 4"x2" | un | 14.98
8892 | Interruptor 02 seções simples + 01 seção paralela, de embutir, com caixa pvc 4"x2" | un | 27.08
471 | Interruptor 02 seções, com caixa pvc 4"x2" | un | 17.78
3821 | Inversor de frequência trifásico 220V para até 10HP - Telemecanick | un | 4650.02
479 | Joelho 90º red. pvc rígido soldável c/bucha de latão, diâm= 25mmx1/2" | un | 13.36
10229 | Joelho 90º red. pvc rígido soldável c/bucha de latão, diâm= 32mmx3/4" | un | 21.69
11212 | Módulo de sinalização externa (sinaleiro externo) com uma cor habilitada, da VTC Vitaltec ou similar | un | 94.89
12767 | Módulo de tomada 2p + t,10A-250V, branca, para Mopost, ref .: 149-123-BR, da Mopa ou similar | un | 12.98
12768 | Módulo de tomada de telefone RJ-45 - Cat. 5E - LCS, para Mopost, ref.: 149-13 2-R45-5, da Mopa ou similar | un | 50.55
3820 | Relé de tempo 7PV00 20s 220V | un | 84.92
480 | Relé fotoelétrico individual 5a/127v c/base móvel | un | 29.71
458 | Seccionador fusível tipo diazed monopolar até 25a, manobra c/ carga p/ quadro de dist de energia | un | 107.59
461 | Seccionador fusível tipo nh tripolar até 250a, manobra c/ carga p/ quadro de dist de energia - Rev.01 | un | 1703.34
463 | Seccionador fusível tipo nh tripolar até 250a, manobra s/ carga p/ quadro de dist de energia - Rev. 01 | un | 1006.92
462 | Seccionador fusível tipo nh tripolar até 400a, manobra c/ carga p/ quadro de dist de energia | un | 2858
464 | Seccionador fusível tipo nh tripolar até 400a, manobra s/ carga p/ quadro de dist de energia | un | 1055.4
465 | Seccionador fusível tipo nh tripolar até 630a, manobra s/ carga p/ quadro de dist de energia | un | 3474.99
8444 | Sinaleiro luminoso de porta, sistema standard, marca Sincron ou similar | un | 511.07
12769 | Tampa cega para 01 módulo de tomada, para Mopost, ref.: 149-141, da Mopa ou s imilar | un | 9.57
478 | Tomada 2p + t, ABNT, de embutir, 10 A, com placa em pvc | un | 15.69
8818 | Tomada 2p + t, ABNT, de embutir, 20 A, com placa em pvc | un | 22.64
9922 | Tomada 2p + t, ABNT, de sobrepor, 10 A | un | 12.34
9545 | Tomada 4p + t, blindada, de sobrepor, 16A - 220v | un | 42.15
12937 | Tomada dupla para lógica no piso, metal, RJ45 | un | 56.59
11327 | Tomada dupla, 2p + t, ABNT, de embutir, 20 A, com placa em pvc | un | 21.79
472 | Tomada para ar condicionado, tipo arstop, com disjuntor b-ipolar 30a, embutid a | un | 82.62
10325 | Tomada para lógica, para piso, com placa em metal e caixa pvc | un | 49.29
3810 | Trilho de fixação 32/35mm - Pial | m | 36.12
11850 | Vergalhão de cobre eletrolítico de 1/4" | kg | 134.05
12878 | Vergalhão de cobre eletrolítico de 3/8" | kg | 134.05
12613 | Barra roscada bicromatizada ø 1/4" x 3000mm | un | 32.26
12498 | Barra roscada bicromatizada ø 3/8" x 3000mm | un | 60.32
9817 | Barra roscada zincada d=1/4" x 2,00m | un | 19.37
11817 | Box reto em alumínio de 1" | un | 7.27
11818 | Box reto em alumínio de 2" | un | 18.66
11816 | Box reto em alumínio de 3/4" | un | 7.52
12593 | Braçadeira tipo U, de Vergalhão 8", incluso porca sextavada/arruela de pressã o | un | 97.31
11764 | Bucha com arruela em alumínio p/eletroduto 100mm, d=4" | un | 15.98
11241 | Bucha com arruela em liga especial zamak p/eletroduto 100mm, d=4" | un | 5.1
9924 | Bucha com arruela em liga especial zamak p/eletroduto 20mm, d=3/4" | un | 0.87
344 | Bucha com arruela em liga especial zamak p/eletroduto 25mm, d=1" | un | 1.92
9925 | Bucha com arruela em liga especial zamak p/eletroduto 32mm, d=1 1/4" | un | 1.88
346 | Bucha com arruela em liga especial zamak p/eletroduto 40mm, d=1 1/2" | un | 3.56
12463 | Bucha com arruela em liga especial zamak p/eletroduto 50mm, d=2" | un | 7.83
12501 | Bucha com arruela em liga especial zamak p/eletroduto 75mm, d=2 1/2" | un | 9.17
11276 | Bucha com arruela em liga especial zamak p/eletroduto 85mm, d=3" | un | 8.28
11974 | Bucha de redução de 1.1/2" x 1" de alumínio ref.: BM 112-100 DAISA ou similar | un | 6.6
11973 | Bucha de redução de 2" x 1.1/2" de alumínio ref.: BM 200-112 DAISA ou similar | un | 7.02
383 | Bucha de redução em alumínio 1" x 3/4" | un | 7.59
8699 | Caixa de passagem em pvc tipo aquatic, 100x100x50mm | un | 36.03
393 | Caixa de passagem em pvc tipo aquatic, embutir, 220x170x80mm | un | 73.14
8995 | Condulete em alumínio tipo "B" de 1" | un | 23.65
8994 | Condulete em alumínio tipo "B" de 3/4" | un | 19.28
9206 | Condulete em alumínio tipo "C" de 1 1/2" | un | 62.39
11965 | Condulete em alumínio tipo "C" de 1" | un | 24.1
11966 | Condulete em alumínio tipo "C" de 1" | un | 24.1
379 | Condulete em alumínio tipo "C" de 1" | un | 24.1
11815 | Condulete em alumínio tipo "C" de 2" | un | 59.24
392 | Condulete em alumínio tipo "C" de 3/4" | un | 19.89
381 | Condulete em alumínio tipo "ll" de 1" | un | 29.1
9424 | Condulete em alumínio tipo "T" de 1" | un | 27.39
9932 | Condulete em alumínio tipo "TA" de 3/4" | un | 19.76
382 | Condulete em alumínio tipo "x" de 1" | un | 26.67
380 | Condulete em alumínio tipo "x" de 3/4" | un | 22.85
9933 | Condulete em alumínio tipo "XA" de 3/4" | un | 27.89
389 | Condulete em alumínio tipo lb de 3/4" | un | 22.09
390 | Condulete em alumínio tipo ll de 3/4" | un | 22.09
391 | Condulete em alumínio tipo t de 3/4" | un | 19.51
8997 | Condulete em pvc rigido, p/eletroduto d=1", sem tampa (modelos: C,E,LB,LL,LR) , Tigre ou similar | un | 19.55
8996 | Condulete em pvc rigido, p/eletroduto d=1/2" e 3/4" , sem tampa (modelos: C,E ,LB,LL,LR), Tigre ou similar - Rev. 01 | un | 16.78
11343 | Curva 45° para eletroduto de pvc rígido roscável, diâm = 25mm (3/4") | un | 4.9
11264 | Curva 45° para eletroduto de pvc rígido roscável, diâm = 32mm (1") | un | 5.59
11265 | Curva 45° para eletroduto de pvc rígido roscável, diâm = 50mm (1 1/2") | un | 6.54
12524 | Curva de inversão 100 x 75 mm para eletrocalha metálica lisa zincada (ref.: m opa ou similar) | un | 47.65
8701 | Curva de inversão 100x100 mm para eletrocalha metálica - Rev 01 | un | 46.28
4532 | Curva de inversão 100x50 mm | un | 41.75
4535 | Curva de inversão 200x50 mm | un | 47.05
10278 | Curva externa para canaleta metálica articulada, da Valemam ou similar | un | 20.34
369 | Curva para eletroduto de pvc rígido roscável, diâm = 110mm (4") | un | 69.71
361 | Curva para eletroduto de pvc rígido roscável, diâm = 20mm (1/2") | un | 4.02
362 | Curva para eletroduto de pvc rígido roscável, diâm = 25mm (3/4") | un | 4.93
363 | Curva para eletroduto de pvc rígido roscável, diâm = 32mm (1") | un | 6.84
364 | Curva para eletroduto de pvc rígido roscável, diâm = 40mm (1 1/4") | un | 9.37
365 | Curva para eletroduto de pvc rígido roscável, diâm = 50mm (1 1/2") | un | 10.06
366 | Curva para eletroduto de pvc rígido roscável, diâm = 60mm (2") | un | 18
367 | Curva para eletroduto de pvc rígido roscável, diâm = 75mm (2 1/2") | un | 40.81
368 | Curva para eletroduto de pvc rígido roscável, diâm = 85mm (3") | un | 46.91
12617 | Curva para eletroduto galvanizado, diâm = 2 1/2" | un | 76.85
12460 | Curva para eletroduto galvanizado, diâm = 2" - Rev.01 | un | 33.37
10805 | Curva para eletroduto galvanizado, diâm = 3" - Rev.01 | un | 98.23
12459 | Curva para eletroduto galvanizado, diâm = 4" - Rev.01 | un | 160.68
11967 | Dailet Múltiplo tipo "X" de 1", ref: DM100 | un | 18.25
11968 | Dailet Múltiplo tipo "X" de 2", ref: DM200 | un | 29.77
360 | Eletroduto de pvc rígido roscável, diâm = 110mm (4") | m | 52.55
352 | Eletroduto de pvc rígido roscável, diâm = 20mm (1/2") | m | 7.9
353 | Eletroduto de pvc rígido roscável, diâm = 25mm (3/4") | m | 9.49
354 | Eletroduto de pvc rígido roscável, diâm = 32mm (1") | m | 12.01
355 | Eletroduto de pvc rígido roscável, diâm = 40mm (1 1/4") | m | 14.99
356 | Eletroduto de pvc rígido roscável, diâm = 50mm (1 1/2") | m | 16.89
357 | Eletroduto de pvc rígido roscável, diâm = 60mm (2") | m | 23.06
358 | Eletroduto de pvc rígido roscável, diâm = 75mm (2 1/2") | m | 30.44
359 | Eletroduto de pvc rígido roscável, diâm = 85mm (3") | m | 37.01
9510 | Eletroduto em ferro galvanizado pesado sem costura 4" x 3m | un | 748.34
9199 | Eletroduto em ferro galvanizado pesado sem costura 1 1/2" x 3m | un | 262.19
7891 | Eletroduto em ferro galvanizado pesado sem costura 1 1/4" x 3m | un | 208.64
11773 | Eletroduto em ferro galvanizado pesado sem costura 1" x 3m | un | 168.74
9974 | Eletroduto em ferro galvanizado pesado sem costura 1/2" x 3m | un | 111.62
7920 | Eletroduto em ferro galvanizado pesado sem costura 2 1/2" x 3m | un | 518.86
7892 | Eletroduto em ferro galvanizado pesado sem costura 2" x 3m | un | 379.63
8022 | Eletroduto em ferro galvanizado pesado sem costura 3" x 3m | un | 627.59
9973 | Eletroduto em ferro galvanizado pesado sem costura 3/4" x 3m | un | 137.77
9036 | Eletroduto ferro galvanizado eletrolitico - leve, d= 1 1/2" | m | 82.95
9037 | Eletroduto ferro galvanizado eletrolitico - leve, d= 3" | m | 118.74
11435 | Eletroduto ferro galvanizado eletrolitico - leve, d= 4" | m | 131.59
4277 | Eletroduto flexível de pvc (sanfonado), diâm = 20mm (1/2") | m | 4.66
399 | Eletroduto flexível de pvc (sanfonado), diâm = 25mm (3/4") | m | 4.81
4278 | Eletroduto flexível de pvc (sanfonado), diâm = 32mm (1") | m | 6.08
11749 | Eletroduto metalico flexivel revestido externamente com pvc preto, diametro e xterno de 25 mm (3/4"), tipo sealtubo | m | 14.62
7384 | Fixação de eletrocalhas com vergalhão (Tirante) com rosca total ø 1/4"x1000mm (marvitec ref. 1431 ou similar) | m | 22.19
11926 | Fornecimento e Instalação de Cruzetal em PVC, para eletrocalha, 300x100mm | Un | 137.69
11932 | Fornecimento e Instalação de Curva Horizontal em PVC, para eletrocalha, 200x1 00mm | Un | 80.55
4534 | Fornecimento e instalação de curva metálica horizontal 90º 200 x 50 mm | un | 67.95
11931 | Fornecimento e Instalação de Curva Vertical em PVC, para eletrocalha, 250x100 mm | Un | 94.09
11923 | Fornecimento e Instalação de Curva Vertical em PVC, para eletrocalha, 300x100 mm | Un | 113.64
11925 | Fornecimento e Instalação de Eletrocalha em PVC 250x100x3000mm | m | 87.98
12472 | Fornecimento e instalação de eletrocalha lisa, galvanizada à fogo,150 x 150 x 3000 mm (ref. mopa ou similar) | un | 300.57
12598 | Fornecimento e instalação de eletrocalha lisa, zincada,150 x 150 x 3000 mm (ref. mopa ou similar) | un | 157.34
4536 | Fornecimento e instalação de eletrocalha perfurada 38 x 38 x 3000 mm (ref. m opa ou similar) | m | 17.96
8730 | Fornecimento e instalação de eletrocalha perfurada 150 x 100 x 3000 mm (ref . mopa ou similar) | un | 141.65
4533 | Fornecimento e instalação de eletrocalha perfurada 200 x 50 x 3000 mm (ref. mopa ou similar) | un | 134.15
8083 | Fornecimento e instalação de eletrocalha perfurada 200 x 70 x 3000 mm (ref. mopa ou similar) | m | 50.07
8360 | Fornecimento e instalação de eletrocalha perfurada 200 x 70 x 3000 mm (ref. mopa ou similar) com tampa | m | 75.47
11930 | Fornecimento e Instalação de Redução Concêntrical em PVC, para eletrocalha, 2 00x150x100mm | Un | 68.52
11929 | Fornecimento e Instalação de Redução Concêntrical em PVC, para eletrocalha, 2 50x150x100mm | Un | 73.01
11928 | Fornecimento e Instalação de Redução Concêntrical em PVC, para eletrocalha, 2 50x20127670x100mm | Un | 86.55
12575 | Fornecimento e instalação de Tampa de eletrocalha 200 x 3000 mm (ref. mopa ou similar) zincada - Rev 01 | m | 28.41
11924 | Fornecimento e Instalação de Tê Horizontall em PVC, para eletrocalha, 100x100 mm | Un | 52.12
11927 | Fornecimento e Instalação de Tê Horizontall em PVC, para eletrocalha, 250x100 mm | Un | 94.34
12089 | Fornecimento e instalação de trilho eletrificado de 1m com 01 spot direcionáv el e lâmpada PAR 30 | un | 185.88
12090 | Fornecimento e instalação de trilho eletrificado de 1m com 02 spots e lâmpada s direcionáveis PAR 30 | un | 303.61
3992 | Luva de ferro galvanizado d=4" - Fornecimento | Un | 126.29
12871 | Luva de pressão para eletroduto flexível corrugado, diâm = 20mm (1/2") | un | 1.57
12872 | Luva de pressão para eletroduto flexível corrugado, diâm = 25mm (3/4") | un | 1.65
12873 | Luva de pressão para eletroduto flexível corrugado, diâm = 32mm (1") | un | 2.12
378 | Luva para eletroduto de pvc rígido roscável, diâm = 110mm (4") | un | 33.45
370 | Luva para eletroduto de pvc rígido roscável, diâm = 20mm (1/2") | un | 1.15
371 | Luva para eletroduto de pvc rígido roscável, diâm = 25mm (3/4") | un | 1.74
372 | Luva para eletroduto de pvc rígido roscável, diâm = 32mm (1") | un | 2.67
373 | Luva para eletroduto de pvc rígido roscável, diâm = 40mm (1 1/4") | un | 3.93
374 | Luva para eletroduto de pvc rígido roscável, diâm = 50mm (1 1/2") | un | 5.19
375 | Luva para eletroduto de pvc rígido roscável, diâm = 60mm (2") | un | 6.61
376 | Luva para eletroduto de pvc rígido roscável, diâm = 75mm (2 1/2") | un | 14.08
377 | Luva para eletroduto de pvc rígido roscável, diâm = 85mm (3") | un | 22.28
12493 | Luva para eletroduto galvanizado, diâm = 2 1/2" | un | 22.68
12462 | Luva para eletroduto galvanizado, diâm = 2" | un | 18.24
10806 | Luva para eletroduto galvanizado, diâm = 3" | un | 28.51
12461 | Luva para eletroduto galvanizado, diâm = 4" | un | 41.98
4017 | Luva pvc rigido roscavel d=1 " - Fornecimento | Un | 4.5
4019 | Luva pvc rigido roscavel d=1 1/ 4" - Fornecimento | Un | 7.81
4018 | Luva pvc rigido roscavel d=1 1/2" - Fornecimento | Un | 8.54
4020 | Luva pvc rigido roscavel d=2 " - Fornecimento | Un | 17.23
11969 | Luva sem rosca UNIDUT ø=1 " C- PB | un | 5.86
11970 | Luva sem rosca UNIDUT ø=2 " C- PB | un | 15.41
395 | Materiais elétricos casa padrão se.43-i.1-30,05m² - Rev - 07 | gl | 2032.16
9517 | Placa 4"x2" com furo | un | 3.97
12984 | Placa cega para caixa de pvc 4" x 2", para tomadas e interruptores | un | 3.5
8998 | Placa cega para caixa de pvc 4"x 4", p/eletroduto | un | 3.37
12802 | Placa cega para tomada RJ45, ref. Tablet, da Tramontina | un | 11.44
398 | Projetor c/laterais em alumínio fundido,cap. p/ lâmp. 2000w,com lâmpada vapor metálico de 2000w e reator de 2000w. | un | 2377.47
388 | Tampa articulada de ferro fundido 60 x 60cm, inclusive instalação | un | 1561.94
12529 | Tampa de encaixe 100mm para Tê de descida lateral, zincada, para eletrocalha metálica (ref.: mopa ou similar) | un | 23.91
12530 | Tampa de encaixe 100mm para Tê horizontal, zincada, para eletrocalha metálica (ref.: mopa ou similar) | un | 13.62
12580 | Tampa de encaixe 200mm para Tê horizontal, zincada, para eletrocalha metálica (ref.: mopa ou similar) | un | 23.21
12579 | Tampa de encaixe 75 x 3000 mm, zincada, para eletrocalha metálica (ref.: mopa ou similar) | un | 36
12590 | Tampa de encaixe 75mm para Tê de descida lateral, zincada, para eletrocalha m etálica (ref.: mopa ou similar) | un | 11.81
12585 | Tampa de encaixe para Cruzeta 150mm, zincada, para eletrocalha metálica | un | 20.67
12586 | Tampa de encaixe para Cruzeta 200mm, zincada, para eletrocalha metálica | un | 14.23
12582 | Tampa de encaixe para curva 90º, horizontal, 75mm, zincada, para eletrocalha metálica | un | 9.79
12527 | Tampa de encaixe para curva 90º, vertical, 100mm, zincada, para eletrocalha m etálica | un | 13.51
12525 | Tampa de encaixe para curva de inversão, 100mm, zincada, para eletrocalha met álica | un | 13.51
12581 | Tampa de encaixe para curva de inversão, 75mm, zincada, para eletrocalha metá lica | un | 14.07
12588 | Tampa de encaixe para Redução Concêntrica 100 x 75mm, zincada, para eletrocal ha metálica de eletrocalha | un | 11
12583 | Tampa de encaixe para Redução Concêntrica 150 x 75mm para 100 x 75mm, zincada , para eletrocalha metálica | un | 14.49
12589 | Tampa de encaixe para Redução Concêntrica 150 x 75mm para 75 x 50mm, zincada, para eletrocalha metálica | un | 14.49
12584 | Tampa de encaixe para Redução Concêntrica 200 x 75mm para 100 x 75mm, zincada , para eletrocalha metálica | un | 18.74
12534 | Tampa de encaixe para Redução Concêntrica 200 x 75mm para 150 x 75mm, zincada , para eletrocalha metálica de eletrocalha | un | 44.59
12532 | Tampa de encaixe para Tê vertical de subida, 100mm, zincada, para eletrocalha metálica | un | 17.43
12591 | Tampa de encaixe para Tê vertical, 150mm, zincada, para eletrocalha metálica | un | 21.46
12587 | Tampa para curva 90º, vertical externa, 75mm, zincado, para eletrocalha metal ica (ref. Mopa ou similar) | un | 14.07
11971 | Tampão para fechamento de Dailet Múltiplo de 1", ref: MT100 | un | 3.96
11972 | Tampão para fechamento de Dailet Múltiplo de 2", ref: MT100 | un | 4.32
11765 | Arruela de alumínio p/ eletroduto d=4" | un | 7.3
12506 | Arruela de lisa 3/8" | un | 0.42
12540 | Arruela de lisa 5/16" | un | 0.48
12541 | Arruela de lisa 5/8" | un | 0.5
11037 | Arruela de nylon ø 1/4" - fornecimento e colocação | un | 0.54
12538 | Arruela de pressão 1/4" | un | 0.35
428 | Arruela de pressão 3/8" - Rev 02 | un | 0.55
12539 | Arruela de pressão 5/16" | un | 2.6
12499 | Arruela de pressão bicromatizada 1/4" | un | 0.36
9816 | Arruela lisa zincada d=1/4" | un | 0.35
11767 | Bucha de alumínio p/ eletroduto d=1" | un | 1.35
11766 | Bucha de alumínio p/ eletroduto d=4" | un | 8.98
11855 | Cabo blindado para alarme e detecção de incêncio 3 x 1,5mm2 | m | 17.67
12141 | Cabo blindado para alarme e detecção de incêncio 4 x 1,5mm2 | m | 20.84
11190 | Cabo cobre flexível, não hologenado, 10,0mm2 - 0,6/1KV / 90º | m | 12.25
11197 | Cabo cobre flexível, não hologenado, 120,0mm2 - 0,6/1KV / 90º | m | 144.07
11198 | Cabo cobre flexível, não hologenado, 150,0mm2 - 0,6/1KV / 90º | m | 172.67
11191 | Cabo cobre flexível, não hologenado, 16,0mm2 - 0,6/1KV / 90º | m | 21.92
11199 | Cabo cobre flexível, não hologenado, 185,0mm2 - 0,6/1KV / 90º | m | 238.12
11192 | Cabo cobre flexível, não hologenado, 25,0mm2 - 0,6/1KV / 90º | m | 36.04
11193 | Cabo cobre flexível, não hologenado, 35,0mm2 - 0,6/1KV / 90º | m | 44.69
11194 | Cabo cobre flexível, não hologenado, 50,0mm2 - 0,6/1KV / 90º | m | 65.39
11195 | Cabo cobre flexível, não hologenado, 70,0mm2 - 0,6/1KV / 90º | m | 94.36
11196 | Cabo cobre flexível, não hologenado, 95,0mm2 - 0,6/1KV / 90º | m | 135.17
4131 | Cabo de aluminio nu acsr/caa 6 fios - 1/0 awg - fornecimento | kg | 19.33
8749 | Cabo de cobre flexível, blindado com fita de cobre, 2 x 1,5 mm2, tensão 1kv | m | 9.52
8750 | Cabo de cobre flexível, blindado com fita de cobre, 3 x 1,5 mm2, tensão 1kv | m | 13.34
10754 | Cabo de cobre flexível, blindado com fita de cobre, 3 x 4,0 mm2, tensão 1kv | m | 18.15
9205 | Cabo de cobre isolado em EPR flexível unipolar 10mm² - 0,6Kv/1Kv/90° | m | 15.4
9204 | Cabo de cobre isolado em EPR flexível unipolar 16mm² - 0,6Kv/1Kv/90° | m | 22.72
8070 | Cabo de cobre isolado em EPR flexível unipolar 25mm² - 0,6Kv/1Kv/90° | m | 34.23
11401 | Cabo de cobre isolado em EPR flexível unipolar 25mm² - 12Kv/20Kv/90° | m | 57.23
7916 | Cabo de cobre isolado em EPR flexível unipolar 35mm² - 0,6Kv/1Kv/90° | m | 44.07
7917 | Cabo de cobre isolado em EPR flexível unipolar 50mm² - 0,6Kv/1Kv/90° | m | 61.26
12875 | Cabo de cobre isolado em EPR flexível unipolar 50mm² - 0,6Kv/1Kv/90° | m | 78.9
8071 | Cabo de cobre isolado em EPR flexível unipolar 70mm² - 0,6Kv/1Kv/90° | m | 82.22
7918 | Cabo de cobre isolado em EPR flexível unipolar 95mm² - 0,6Kv/1Kv/90° | m | 109.97
8072 | Cabo de cobre isolado em EPR flexível unipolar 120mm² - 0,6Kv/1Kv/90° | m | 129.83
8117 | Cabo de cobre isolado em EPR flexível unipolar 150mm² - 0,6Kv/1Kv/90° | m | 161.76
8073 | Cabo de cobre isolado em EPR flexível unipolar 185mm² - 0,6Kv/1Kv/90° | m | 195.13
9464 | Cabo de cobre isolado em EPR flexível unipolar 240mm² - 0,6Kv/1Kv/90° | m | 259.47
8115 | Cabo de cobre isolado em EPR flexível unipolar 300mm² - 0,6Kv/1Kv/90° | m | 258.78
9508 | Cabo de cobre isolado EPR, flexivel, 35mm², 8,7/15kv / 90º C (Eprotenax ou similar) | m | 68.6
8458 | Cabo de cobre isolado HEPR (XLPE), flexível, 25mm², 1kv / 90º C | m | 34.23
9140 | Cabo de cobre isolado HEPR (XLPE), rigido, 10mm², 1kv / 90º C | m | 17.16
9006 | Cabo de cobre isolado HEPR (XLPE), rigido, 16mm², 1kv / 90º C | m | 23.86
9010 | Cabo de cobre isolado HEPR (XLPE), rigido, 185mm², 1kv / 90º C | m | 186.36
9007 | Cabo de cobre isolado HEPR (XLPE), rigido, 35mm², 1kv / 90º C | m | 44.02
9008 | Cabo de cobre isolado HEPR (XLPE), rigido, 70mm², 1kv / 90º C | m | 92.21
9009 | Cabo de cobre isolado HEPR (XLPE), rigido, 95mm², 1kv / 90º C | m | 125.28
8350 | Cabo de cobre isolado HEPR (XLPE), rígido, 50mm², 1kv / 90º C | m | 64.37
402 | Cabo de cobre isolado pvc rígido unipolar seção 6mm², 450/ 750v / 70°c | m | 9.7
403 | Cabo de cobre isolado pvc rígido unipolar seção 10mm², 450/ 750v / 70°c | m | 14.32
404 | Cabo de cobre isolado pvc rígido unipolar seção 16mm², 450/ 750v / 70°c | m | 19.85
405 | Cabo de cobre isolado pvc rígido unipolar seção 25mm², 450/ 750v / 70°c | m | 29.21
406 | Cabo de cobre isolado pvc rígido unipolar seção 35mm2, 0,6/ 1kv/ 70° | m | 39.67
407 | Cabo de cobre isolado pvc rígido unipolar seção 50mm², 0,6/ 1kv/ 70° | m | 56.84
408 | Cabo de cobre isolado pvc rígido unipolar seção 70mm², 0,6/ 1kv/ 70° | m | 76.04
409 | Cabo de cobre isolado pvc rígido unipolar seção 95mm², 0,6/ 1kv/ 70° | m | 98.24
3980 | Cabo de cobre isolado pvc rígido unipolar seção 95mm², 0,6/ 1kv/ 70° - forne cimento | M | 85.6
410 | Cabo de cobre isolado pvc rígido unipolar seção 120mm², 0,6/ 1kv/ 70° | m | 127.62
411 | Cabo de cobre isolado pvc rígido unipolar seção 150mm², 0,6/ 1kv/ 70° | m | 158.16
3979 | Cabo de cobre isolado pvc rígido unipolar seção 150mm², 0,6/ 1kv/ 70° - forne cimento | M | 138.07
412 | Cabo de cobre isolado pvc rígido unipolar seção 185mm², 0,6/ 1kv/ 70° | m | 195.13
413 | Cabo de cobre isolado pvc rígido unipolar seção 240mm², 0,6/ 1kv/ 70° | m | 255.26
414 | Cabo de cobre isolado pvc rígido unipolar seção 300mm², 0,6/ 1kv/ 70° | m | 319.43
7770 | Cabo de cobre nú 10 mm2 - fornecimento | kg | 88.9
4142 | Cabo de cobre nu 35mm2 (1 awg) - fornecimento | Kg | 106.95
8466 | Cabo de cobre PP Cordplast 2 x 1,5 mm2, 450/750v | m | 7.62
4235 | Cabo de cobre PP Cordplast 5 x 4.0 mm2, 450/750v - fornecimento | m | 22.9
11734 | Cabo de cobre, flexivel, classe 4 ou 5, isolacao em pvc/a, antichama bwf-b, c obertura pvc-st1, antichama bwf-b, 1 condutor, 0,6/1 kv, secao nominal 400 mm 2 | m | 417.93
12336 | Cabo de comando blindado AFT 2x18 awg pt | m | 17.69
11351 | Cabo telefonico 2xCTP-APL- 50/75 P | m | 103.34
11352 | Cabo telefonico 4xCTP-APL- 50/75 P | m | 195.59
422 | Cabo telefônico ci - 50 - 30 | m | 23.53
421 | Cabo telefônico ci 50 - 10 | m | 12.79
4771 | Cabo telefônico ci 50 - 20 pares | m | 18.95
11350 | Cabo telefonico CTP-APL- 50/75 P | m | 51.67
8643 | Cabo telefonico CTP-APL-G 50/10P | m | 12.39
8644 | Cabo telefonico CTP-APL-G 50/20P | m | 16.97
8642 | Cabo telefonico CTP-APL-G 50/30P | m | 23.88
8645 | Cabo telefonico CTP-APL-G 50/50P | m | 34.39
11557 | Caixa de derivação em pvc 15x15cm | un | 28.72
427 | Caixa de passagem em pvc tipo aquatic 180x140x80mm | un | 53.71
8896 | Caixa de passagem pvc 15x15x8cm p/eletrica, tipo Aquatic ou similar | un | 32.15
9139 | Caixa de passagem pvc 20 x 20cm, sistema "x", com tampa | un | 38.11
9137 | Caixa de passagem pvc 4"x2", sistema "x", com tampa | un | 17.51
9138 | Caixa de passagem pvc 4"x4", sistema "x", com tampa | un | 19.21
8895 | Caixa de passagem pvc tipo aquatic 30x30x10cm | un | 84.14
10901 | Chapa Belinox ou similar de 330mmx1,20mm - fornecimento e instalação | m² | 166.97
426 | Condulete em alumínio tipo lr de 3/4" | un | 18.13
9917 | Conector concêntrico de 5/16" | un | 16.94
9048 | Conector de medição em bronze c/4 parafusos p/cabos de cobre 16-70mm² ref.TEL -560 (pára-raio) | Un | 24.58
9900 | Conector de pressão para cabo nu de 35mm² - fornecimento e instalação | un | 9.09
3982 | Conector para haste de aterramento 3/4" - Fornecimento | Un | 5
11303 | Conector reto de aluminio para eletroduto de 1", para adaptar entrada de elet roduto metalico flexivel em quadros - fornecimento e instalação | un | 4.07
11304 | Conector reto de aluminio para eletroduto de 3/4", para adaptar entrada de el etroduto metalico flexivel em quadros - fornecimento e instalação | un | 2.69
10899 | Esticador para cabo de aço 5/8" | un | 31.48
420 | Fio flexível 2 x 0,5mm2 (paralelo ou torcido) | m | 5.43
419 | Fio flexível 2 x 0,75mm2 (paralelo ou torcido) | m | 5.55
418 | Fio flexível 2 x 1,0mm2 (paralelo ou torcido) | m | 6.37
417 | Fio flexível 2 x 1,5mm2 (paralelo ou torcido) | m | 6.61
416 | Fio flexível 2 x 2,5mm2 (paralelo ou torcido) | m | 8.53
415 | Fio flexível 2 x 4,0mm2 (paralelo ou torcido) | m | 11.18
400 | Fio rígido isolado em pvc 2,5mm2 (fio 12) - 450/750v / 70°c | m | 5.6
401 | Fio rígido isolado em pvc 4,0mm2 (fio 10) - 450/750v / 70°c | m | 7.54
434 | Fornecimento de haste de aterramento 5/8"x3,00m com conector | un | 51.27
11403 | Fornecimento e instalação de curva metálica horizontal 100 x 50 mm, com ângul o de 45° | un | 32.29
4531 | Fornecimento e instalação de curva metálica horizontal 90º 100 x 50 mm | un | 36.01
12545 | Fornecimento e instalação de vergalhão (tirante c/ rosca d=1/4"x3000mm (marvi tec ref. 1431 ou similar) | un | 12.7
424 | Fornecimento e instalação de vergalhão (tirante c/ rosca d=3/8"x1000mm (marvi tec ref. 1431 ou similar) | un | 14.32
11133 | Grampo estampado tipo "x", em cobre, com 04 parafusos, para cabos de cobre nu 35mm² - tel- 853 (SPDA) | un | 36.08
431 | Instalação de anel guia | un | 1.68
432 | Instalação de cabo de cobre isolado em pvc 10,0mm² - 750v - 70ºc | m | 36.48
3186 | Instalação de cabo telefônico CCI - 50 x 1 par | m | 2.63
10573 | Instalação de cabo telefônico CCI - 50 x 2 pares | m | 3.07
433 | Instalação de cabo telefônico ci - 50-20 | un | 4.26
440 | Interligação entre a medição e o quadro de distribuição com eletroduto de 1 1 /2" e 4 condutores de 10,0 mm2 | m | 50.25
439 | Interligação entre a medição e o quadro de distribuição com eletroduto de 1 1 /2" e 4 condutores de 6,0 mm2 | m | 31.97
437 | Interligação entre a medição e o quadro de distribuição com eletroduto de 1" e 3 condutores de 4,0 mm2 | m | 19.8
438 | Interligação entre a medição e o quadro de distribuição com eletroduto de 1" e 4 condutores de 4,0 mm2 | m | 23.33
435 | Interligação entre a medição e o quadro de distribuição com eletroduto de 3/4 " e 2 condutores de 2,5 mm2 | m | 10.9
436 | Interligação entre a medição e o quadro de distribuição com eletroduto de 3/4 " e 3 condutores de 2,5 mm2 | m | 13.14
425 | Luminária para iluminação pública 04 pétalas c/lâmpada vapor de sódio 400w, c / acessórios, inclusive suporte para encaixe no poste com 04 braços | un | 5949.34
11106 | Luminária para iluminação pública 04 pétalas c/lâmpada vapor de sódio 400w, c / acessórios, inclusive suporte para encaixe no poste com 04 braços e poste circular de concreto 16/200 | un | 8224.7
12204 | Luminária para iluminação pública 04 pétalas c/lâmpada vapor de sódio 400w, c / acessórios, incluindo poste circular de concreto 9/200 | un | 6771.68
11038 | Porca em alumínio 1/4" - fornecimento e colocação | un | 0.47
4130 | Porca quadrada rosca DN 16 mm, fornecimento | un | 1.31
12456 | Terminal de compressão 2 furos para cabo de 185 mm2 - fornecimento e instalaç ão | un | 47.27
12619 | Terminal de compressão 2 furos para cabo de 35 mm2 - fornecimento e instalaçã o | un | 7.66
12458 | Terminal de compressão 2 furos para cabo de 50 mm2 - fornecimento e instalaçã o | un | 12.66
12620 | Terminal de compressão 2 furos para cabo de 70 mm2 - fornecimento e instalaçã o | un | 19.88
12457 | Terminal de compressão 2 furos para cabo de 95 mm2 - fornecimento e instalaçã o | un | 24.18
8005 | Terminal de compressão para cabo de 1,50 mm2 - fornecimento e instalação | un | 1.01
8006 | Terminal de compressão para cabo de 2,50 mm2 - fornecimento e instalação | un | 1.75
8007 | Terminal de compressão para cabo de 4 mm2 - fornecimento e instalação | un | 2.05
7925 | Terminal de compressão para cabo de 6 mm2 - fornecimento e instalação | un | 2.3
7926 | Terminal de compressão para cabo de 10 mm2 - fornecimento e instalação | un | 2.43
7927 | Terminal de compressão para cabo de 16 mm2 - fornecimento e instalação | un | 2.77
7922 | Terminal de compressão para cabo de 25 mm2 - fornecimento e instalação | un | 3.71
7928 | Terminal de compressão para cabo de 35 mm2 - fornecimento e instalação | un | 4.2
7923 | Terminal de compressão para cabo de 50 mm2 - fornecimento e instalação | un | 6.4
7929 | Terminal de compressão para cabo de 70 mm2 - fornecimento e instalação | un | 7.96
7924 | Terminal de compressão para cabo de 95 mm2 - fornecimento e instalação | un | 9.53
7930 | Terminal de compressão para cabo de 120 mm2 - fornecimento e instalação | un | 13.01
7931 | Terminal de compressão para cabo de 150 mm2 - fornecimento e instalação | un | 22.12
7932 | Terminal de compressão para cabo de 185 mm2 - fornecimento e instalação | un | 32.77
7933 | Terminal de compressão para cabo de 240 mm2 - fornecimento e instalação | un | 42.6
7934 | Terminal de compressão para cabo de 300 mm2 - fornecimento e instalação | un | 65.93
8010 | Terminal de compressão tipo garfo para cabo de 6 mm2 - fornecimento e instala ção | un | 1.31
12911 | Anteparo para luminaria LPL Ares em aço galv. e pintada da Ilumatic - Forneci mento e instalação | un | 282.89
7708 | Arandela com foco único, ref. 1186 da Iluminar ou similar, inclusive lâmpada | un | 495.33
7885 | Arandela de uso externo em tubo de aço zincado e pintado, com difusor em vidr o leitoso brilhante, da XOULUX, ref. B-706/1 ou similar, inclusive lâmpada mi sta de 160w | un | 204.7
10919 | Arandela de uso interno, em alumínio, com difusor em vidro fosco, branca ou p reta, ref. AD-104, da Aladin ou similar | un | 103.61
8368 | Arandela fechada esférica c/ refrator acrílico transparente e braço em tubo d e ferro, fixada na parede, ref. CWA-520 da Tecnolux ou similar | un | 257.39
7276 | Canhão limitador de facho tipo tipo ZVF606CN e filtro difusor granulado tipo ZVF606BSO com elementos de fixação, suporte e base, ref. ZVF606ACS, ZVF606BS da Philips ou similar | un | 3581.07
7275 | Canhão limitador de facho tipo ZVF606CN, elementos de fixação - suporte e bas e ref. ZVF606 ACS, ZVF606BS, da Philips ou similar | un | 3052.3
12176 | Conjunto controlador DMX SLESA- EU7 / Fonte adap AC/DC | un | 3293.68
9652 | Controlador DMX, com fonte de alimentação com entrada em 100-240 VAC e saída de 5,5 a 9VDC, com duas saídas de controle p/ conectores do tipo XLR 3 pinos e porta de configuração do tipo mini-USB ou conector RJ45 | un | 15502.46
3956 | Execução de corte em poste de ferro Ø = 80mm, h = 9,00m implantado. | un | 167.77
7282 | Filtro cromático azul tipo ZVF616F-BL e suporte ref. ZVF616GLS da Philips ou similar | un | 2455.06
12832 | Fornecimento de Luminária Decorativa à Led ref. EGEU II 60w da Ilumatic ou s imilar, inclusive poste cônico contínuo de aço reto, h=6,0m - Rev 01 | un | 3036.44
12833 | Fornecimento de Luminária 04 pétalas em Led, p/iluminação pública, 180w, 4000 k, 220v, e suporte em tubo aço galv, com Anteparo, da Ilumatic, mod LPL Ares ou similar | un | 5606.61
12831 | Fornecimento de Luminária Decorativa à Led ref. EGEU II 60w da Ilumatic ou si milar, inclusive poste cônico contínuo de aço reto, h=5,0m, com base - Rev 01 | un | 2795.87
7281 | Grelha antiofuscante circular e filtro difusor vertical com suporte, ref. ZVF 617GLS, ZVF617VLBSP, ZVF607RL da Philips ou similar | un | 5020.56
7277 | Grelha antiofuscante circular tipo ZBP523 RL, da Philips ou similar - para ap arelhos da Philips ou similar | un | 486.82
7280 | Grelha antiofuscante e filtro cromático azul com suporte, ref. ZVF617 GL, ZVF 617 F-BL, ZVF607 RL da Philips ou similar - para aparelhos da Philips ou simi lar | un | 5294.77
7279 | Grelha antiofuscante vertical tipo ZVF616 VL, da Philips ou similar - para ap arelhos da Philips ou similar | un | 1426.87
587 | Ignitor p/ lâmpadas de vapor de sódio, tensão partida 1300 v (phillips ref 1 26689 ou similar) | un | 35.19
584 | Ignitor p/ lâmpadas de vapor de sódio, tensão partida 3000 a 4500 v (phillips ref s50 ou similar) | un | 27.49
585 | Ignitor p/ lâmpadas de vapor de sódio, tensão partida 580 a 750 v (phillips r ef s51 ou similar) | un | 29.03
586 | Ignitor p/ lâmpadas de vapor de sódio, tensão partida 600 a 760 v (phillips r ef s52 ou similar) | un | 38.9
604 | Lâmpada a vapor de mercúrio 125 w (phillips ref hpl-n125 ou similar) | un | 31.53
605 | Lâmpada a vapor de mercúrio 250 w (phillips ref hpl-n250 ou similar) | un | 49.09
606 | Lâmpada a vapor de mercúrio 400 w (phillips ref hpl-n400 ou similar) | un | 63.68
603 | Lâmpada a vapor de mercúrio 80 w (phillips ref hpl-n80 ou similar) | un | 18.84
597 | Lâmpada a vapor de sódio de alta pressão 150 w (phillips ref son 150w ou simi lar) | un | 57.7
598 | Lâmpada a vapor de sódio de alta pressão 250 w (phillips ref son 250w ou simi lar) | un | 65.3
599 | Lâmpada a vapor de sódio de alta pressão 400 w (phillips ref son 400w ou simi lar) | un | 74.63
596 | Lâmpada a vapor de sódio de alta pressão 70 w (phillips ref son 70w ou simila r) | un | 36.29
600 | Lâmpada a vapor de sódio de alta pressão p/ projetor 150 w (phillips ref son/ t 150w ou similar) | un | 57.7
601 | Lâmpada a vapor de sódio de alta pressão p/ projetor 250 w (phillips ref son/ t 250w ou similar) | un | 65.3
602 | Lâmpada a vapor de sódio de alta pressão p/ projetor 400 w (phillips ref son/ t 400w ou similar) | un | 74.63
607 | Lâmpada de luz mista 160 w (phillips ref ml 160w ou similar) | un | 34.25
608 | Lâmpada de luz mista 250 w (phillips ref ml 250w ou similar) | un | 42.93
609 | Lâmpada de luz mista 500 w (phillips ref ml 500w ou similar) | un | 72.32
4432 | Lâmpada vapor metálico de 150 w | un | 50.3
4434 | Lâmpada vapor metálico de 250 w | un | 51.2
10748 | Lumiária com lâmpadas em led, potência total 39w, ref.: CitySpirit gen2 cone led BDS471, da Philips ou similar | un | 3150.26
11446 | Luminária cilíndrica de sobrepor 30cm, em metal/vidro fosco da Attena ou simi lar | un | 114.73
7268 | Luminária cilíndrica de sobrepor em alumínio pintado em marrom padrão lumini, ref. T069, da Lumini, incluise duas lâmpadas fluocompactas de 20W, temp. cor 2700K | un | 314.65
10747 | Luminária de piso corpo em alumínio com lâmpada de led 1,4w, ref.: BBC200 LED -HB/WW PSU 220-240V II, da Philips ou similar | un | 362.29
8069 | Luminária de sobrepor em alumínio fundido, com difusor em vidro, da Wetzel, r ef. IPT 26/01 ou similar, completa | un | 157.94
11875 | Luminária de sobrepor em led, ref. LEDH05-5K, da Abalux ou similar | un | 1990.59
7679 | Luminária decorativa hermética para iluminação pública, base alumínio fundido , difusor esférico em acrílico transparente, com poste de 2,5m (tecnolux - re f.cw-350/1 ou similar), inclusive lâmpada e reator | un | 1640.49
7265 | Luminária decorativa IP66,c/ cj. de lâmpada de descarga tubular com bulbo cer âmico, pot. 150W, temp. cor 4200K, ind. rep. cor min. 90%, fluxo lum. min. 12 700 lumens , incl reator, ignitor, capacitor CDS530 CDM-T 150W II OB GR ST da philips ou similar | un | 4060.26
12163 | Luminária Decorativa LED c/ vidro de prot. contra impacto IK08, 56Watts, 6200 Lumens, 4000K, CRI>70, corpo alumínio injetado, pint. poliester a pó, 220V, I P66. Vida util 100mil horas SPD de 10KV. | un | 2635.88
9209 | Luminária decorativa simples externa, ref.CW-200/3, c/chapeu refletor em alum inio, pintado em epoxi, c/difusor acrílico leitoso, inclusive poste galv. ret o h=3,00m, inclusive lâmpada mista 250w. (Luminance/Tecnolux ou similar) | un | 1178.8
11170 | Luminária decorativa, tipo arandela, 01 pétala, refletor estampadao em disco de aluminio anodizado, lente plana de cristal temperado, acabamento pintado n a cor preto fosco, modelo ZE-144/1AL, da REEME ou similar | un | 1594.4
11171 | Luminária decorativa, tipo arandela, 02 pétalas, refletor estampadao em disco de aluminio anodizado, lente plana de cristal temperado, acabamento pintado n a cor preto fosco, modelo ZE-144/1AL, da REEME ou similar | un | 2095.24
11997 | Luminária em LED para iluminação pública,100W,bivolt, Selo A Inmetro, corpo em alumínio inj,FP 0,97, prot. DPS 10kv, IP66, IK09, Temp. cor 5000k, IRC= ou 70%, v. útil 50.000h, 130 lm/w.gar.5 anos, modelo GL216 G-light ou similar Re v. 01 | un | 1137.5
11998 | Luminária em LED para iluminação pública,120W,bivolt, Selo A Inmetro, corpo em alumínio inj,FP 0,97, prot. DPS 10kv, IP66, IK09, Temp. cor 5000k, IRC= ou 70%, v. útil 50.000h, 130 lm/w.gar.5 anos, modelo GL216 G-light ou similar Re v. 01 | un | 1255.47
11999 | Luminária em LED para iluminação pública,150W,bivolt,Selo A Inmetro,corpo em alumínio inj,FP 0,97, prot. DPS 10kv, IP66, IK09, Temp. cor 5000k, IRC= ou 70 %, v. útil 50.000h, 130 lm/w.gar.5 anos, modelo GL216 G-light ou similar Rev. 01 | un | 1394.81
12338 | Luminária em LED para iluminação pública,180W,bivolt, Selo A Inmetro, corpo em alumínio inj, FP 0,95, prot. DPS 10kv, IP66, IK09, Temp. cor 5000k, IRC= o u 70%, v. útil 50.000h, 120 lm/w.gar.5 anos, modelo GL216 G-light ou similar | un | 2092.78
11994 | Luminária em LED para iluminação pública,30W,bivolt, Selo A Inmetro,corpo em alumínio inj,FP 0,97, prot. DPS 10kv, IP66, IK09, Temp. cor 5000k, IRC= ou 70 %, v. útil 50.000h, 120 lm/w.gar.5 anos, modelo GL216 G-light ou similar - Re v 01 | un | 541.91
11995 | Luminária em LED para iluminação pública,50W,bivolt, Selo A Inmetro,corpo em alumínio inj,FP 0,97, prot. DPS 10kv, IP66, IK09, Temp. cor 5000k, IRC= ou 70 %, v. útil 50.000h, 130 lm/w.gar.5 anos, modelo GL216 G-light ou similar - Re v.01 | un | 917.21
11996 | Luminária em LED para iluminação pública,80W,bivolt,Selo A Inmetro, corpo em alumínio inj,FP 0,97, prot. DPS 10kv, IP66, IK09, Temp. cor 5000k, IRC= ou 70 %, v. útil 50.000h, 130 lm/w.gar.5 anos, modelo GL216 G-light ou similar Rev. 01 | un | 985.43
9120 | Luminária externa em corpo de aço c/ pintura eletrostática, refletor em alumí nio martelado, difusor em vidro temperado, incluisive poste de 4m, ref. EX08- S1E40T4 da Lumicenter ou similar, inclusive lâmpada e reator | un | 2121.61
9121 | Luminária externa em corpo de aço c/ pintura eletrostática, refletor em alumí nio martelado, difusor em vidro temperado, ref. EX08-S3E40 da Lumicenter ou s imilar, inclusive lâmpada e reator | un | 1850.64
8246 | Luminária externa tipo arandela, ref:CWA-224,Tecnolux ou similar, p/fixação e m parede, fabricada em aluminio com difusor em vidro alcalino prensado, inclu sive lâmpada fluorescente compacta 26w - Rev 01 | un | 153.03
8012 | Luminária externa tipo arandela, ref:CWA-377,Tecnolux ou similar,p/fixação em parede, c/globo leitoso, inclusive lâmpada fluorescente compacta 26w | un | 416.01
1358.43
574 | Luminária fechada, em alumínio, c/ 1 pétala, p/ iluminação de avenidas e praç as c/ difusor de acrílico (tecnolux ref cw-565 S/3 ou similar), exclusive rea tor e lâmpada | un
575 | Luminária fechada, em alumínio, c/ 2 pétalas, p/ iluminação de avenidas e pra ças c/ difusor de acrílico (tecnolux ref cw-565 D/5 ou similar), exclusive re atores e lâmpadas | un | 2646.07
576 | Luminária fechada, em alumínio, c/ 3 pétalas, p/ iluminação de avenidas e pra ças c/ difusor de acrílico (tecnolux ref cw-565 T/5 ou similar), exclusive re atores e lâmpadas | un | 3840.42
577 | Luminária fechada, em alumínio, c/ 4 pétala, p/ iluminação de avenidas e praç as c/ difusor de acrílico (tecnolux ref cw-565 Q/5 ou similar), exclusive rea tores e lâmpadas | un | 5201.8
5080 | Luminária hermética de embutir com refletor e aletas parabólicas em aluminio anodizado, difusor em vidro temperado transparente (lumicenter, ref.CHT08-E o u similar) - Rev. 01 | un | 554.24
614 | Luminária hermética difusor esférico em acrílico cristal ou leitoso (tecnolux - ref. cw-360/1 ou similar) | un | 719.27
12770 | Luminária high bay led DC 100w, 150º (2 x50w) 5000k, 150 LM/W, em alumínio co m alça, autovolt, branca, ref.: HBMLED-DC-150-100-50-3C, da Glight ou similar | un | 865.12
12771 | Luminária high bay led DC 50w,150º (1 x50w) 5000k, 150 LM/W, em alumínio com alça, autovolt, branca, ref.: HBMLED-DC-150-50-50-3C- ME, da Glight ou simila r | un | 473.42
12160 | Luminária LED p/ iluminação pública, c/ vidro de prot. anti vandalismo contra impacto IK08, Pot.27W, 37W ou 55W, Fluxo lumin. 3600 a 6100l lumens, 4000K, C RI/IRC>70, base p/ relê fotocélula, corpoem alum. injetadoc/ pint. poliester a pó, tensão 220v | un | 1043.94
12161 | Luminária LED p/ iluminação pública, c/ vidro de prot. anti vandalismo contra impacto IK09, 142Watts, 18300Lumens, 4000K, IRC>70, base p/ relê fotocélula/t elegestão 7PIN, corpo alum injet. pint. poliester a pó. 220V IP66 vida util10 0 mil horas | un | 2529.75
12162 | Luminária LED p/ iluminação pública, c/ vidro de prot. anti vandalismo contra impacto IK09, 249Watts, 31500Lumens, 4000K, IRC>70, base p/ relê fotocélula/t elegestão 7PIN, corpo alum injet. pint. poliester a pó. 220V IP66 vida util10 0 mil horas | un | 4002.44
7905 | Luminária para iluminação pública de avenidas, fechada, completa, para lâmpad a vapor de sódio 150w, inclusive reator, ref:CW-400 Tecnolux, exclusive poste | un | 436.75
8081 | Luminária para iluminação pública duas petalas, ref.CW-50, Tecnolux ou simila r, completa, fechada, incluso braço metálico, reator, lâmpada vapor de mercúr io 250 w e poste aço galv. h=9m | un | 3365.39
615 | Luminária para iluminação pública, completa, fechada, incl. braço metálico, r eator e lâmpada vapor de mercúrio 250 w, exclusive poste, tecnolux - ref. cw -50 (ou similar) | un | 625.78
7316 | Luminária para iluminação pública, completa, fechada, incl. braço metálico, r eator e lâmpada vapor de sódio 250 w, exclusive poste | un | 1006.96
616 | Luminária para iluminação pública, incl. poste de aço curvo e lâmpada vapor d e mercúrio de 250 w, tecnolux, ref. cw-50 (ou similar) | un | 3005.37
7714 | Luminária tipo arandela em aluminio escovado cor branco, linha Decoratta, Mag iluz ou similar, inclusive lâmpada | un | 92.94
7717 | Luminária tipo arandela foco duplo em aluminio escovado, cor branco, ref:40/2 , Serra, Dimlux ou similar, inclusive lâmpadas halogena refletora E-27 60w/12 7v | un | 149.3
7278 | Placa de acabamento tipo ZBF523 TL + ZBP523 RMS da Philips ou similar - para aparelhos da Philips ou similar | un | 2484.36
9650 | Projetor à LED, IP 67, perfil de alumínio etrudado, com 36 LED's de alta potê ncia (1,2W/LED),com lentes de abertura de 30°, ref. CHROMADEL RGB ou similar | un | 5761.81
583 | Projetor angular, em alumínio, visor de vidro temperado (tecnolux - ref bw45 ou similar), exclusive reator e lâmpada | un | 237.05
7251 | Projetor compacto de IP 65 c/ lâmpada compacta, pot. 70W, temp.cor 4200K,ind. rep. 90%, fluxo lum. 6600 lumens, incluso reator, ignitor e capacitor, ref. M VF 606WB-L da Philips ou similar | un | 3355.36
7252 | Projetor compacto de IP 65 c/ Projetor compacto IP 65 c/ lâmpada compacta, po t. 150W, temp.cor 4200K,ind. rep. 90%, fluxo lum. 12700 lumens, incluso reato r, ignitor e capacitor, ref. MVF606WB-L da Philips ou similar | un | 3413.99
7261 | Projetor compacto IP 65 c/ lâmpada de descarga tubular metálicos, pot. 400W, temp.cor 4300K,ind. rep. 65%, fluxo lum. 35000 lumens, incluso reator, ignito r e capacitor, ref. MVF607NB da Philips ou similar | un | 4673.26
7262 | Projetor compacto IP 65 c/ lâmpada de descarga tubular metálicos, pot. 70W, t emp.cor 4200K, fluxo lum. 6600 lumens, incluso reator, ignitor e capacitor, r ef. MVF616WB da Philips ou similar | un | 3472.85
7260 | Projetor compacto IP 65 c/ lâmpada de multivapores metálicos, pot. 250W, temp .cor 4500K,ind. rep. 65%, fluxo lum. 19000 lumens, incluso reator, ignitor e capacitor, ref. MVF607NB da Philips ou similar | un | 4872.97
7259 | Projetor compacto IP 65, c/ lâmpada compacta, pot. 150W, temp.cor 4200K,ind. rep. 90%, fluxo lum. 12700 lumens, incluso reator, ignitor e capacitor, ref. MVF606NB da Philips ou similar | un | 3413.99
7258 | Projetor de embutir no piso c/ lâmpada compacta, pot. 150W, temp.cor 4200K,in d. rep. 90%, fluxo lum. 12700 lumens, incluso reator, ignitor e capacitor, re f. DBP 523 CDM-T150W/942 240V I WB GR da Philips ou similar | un | 6900.03
7255 | Projetor de embutir no piso c/ lâmpada compacta, pot. 35W, temp.cor 3000K,ind . rep. 80%, fluxo lum. 3300 lumens, incluso reator, ignitor e capacitor, ref. DBP 523 CDM-T35W/830 I NB GR da Philips ou similar | un | 6704.18
7256 | Projetor de embutir no piso c/ lâmpada compacta, pot. 35W, temp.cor 3000K,ind . rep. 80%, fluxo lum. 3300 lumens, incluso reator, ignitor e capacitor, ref. DBP 523 CDM-T35W/830 II MB GR da Philips ou similar | un | 6704.18
7257 | Projetor de embutir no piso c/ lâmpada compacta, pot. 70W, temp.cor 3000K,ind . rep. 80%, fluxo lum. 6600 lumens, incluso reator, ignitor e capacitor, ref. DBP 523 CDM-T70W/830 240V I MB GR da Philips ou similar | un | 6704.18
7254 | Projetor de embutir no piso c/ lâmpada compacta, pot. 70W, temp.cor 3000K,ind . rep. 80%, fluxo lum. 6600 lumens, incluso reator, ignitor e capacitor, ref. DBP 523 CDM-T70W/830 II WB GR da Philips ou similar | un | 6704.18
7253 | Projetor de embutir no piso c/ lâmpada compacta, pot. 70W, temp.cor 4200K,ind . rep. 90%, fluxo lum. 6000 lumens, incluso reator, ignitor e capacitor, ref. DBP 523 CDM-T70W/942 240V WB GR da Philips ou similar | un | 6704.18
10749 | Projetor de piso em alumínio com lâmpadas em led potência total 50w, ref.: BC P473 36 LED's-HB-4000 100-277V 10 BK, da Philips ou similar | un | 3861.19
7680 | Projetor extra reforçado, blindado, hermético, base de alumínio fundido com m ovimentos horizontais, difusor em lente de cristal temperado (tecnolux - ref. bw -5/3 ou similar), inclusive lâmpada e reator | un | 668.08
7263 | Projetor IP 65 c/ lâmpada de descarga refletora par20, pot. 35W, temp.cor 300 0K, ind. rep. cor 80%, fluxo lum. 2000 lumens, incluso reator, ignitor e capa citor, ref. EPSILON 001027123 da Faeber ou similar | un | 1381.24
7264 | Projetor IP 67, suporte fixação tipo ZCS711,equipado c/ cj. diodos fotoemisso ra, dimerizáveis de alta potência na cor ambar, consumo típico 65W por metro, ref. LEDLINE BCS713 12 LED-LXN AMB EB 230-240V I WB-60 ou similar | un | 2601.3
12172 | Projetor linear ilumwall 1, 24W,fotometria assimétrica 10x50°,estanq.ip66,pro t.contra impacto vidro ik05,branco quente 3000k, comp. de 500mm,corpo alum.ex trudado ral 9023, cri>70,120-277V,fator potência>0,90,prot surto de 4kv,50000 h. vida,braço ajus | un | 1077.82
12174 | Projetor linear ilumwall 1,24W rgb,fotometria assimétrica 10x50°,estanqueidad e ip66,prot. contra impacto em vidro ik05,rgb,comp.500mm,corpo alum. extrudad o ral 9023,cri>70,120-277 volts,fator potência>0,90, protetor de surto de 4kv ,50000 horas vida. | un | 1743.57
12173 | Projetor linear ilumwall 1,24W,fotometria simétrica 25°,estanqueidade ip66,pr ot.contra impacto em vidro ik05,branco quente 3000k,comp 500mm,corpo alum.ext rudado ral 9023,cri>70,120-277V,prot.surto 4kv,50000 horas de vida,braço ajus t.c/ inclinação 10° | un | 1077.82
12196 | Projetor Linear ILUMWALL 1-24W RGB-Fotometria Assimétrica 10x50°-Estanqueidad e IP66-Prot.contra impacto Vidro IK07-RGB-Comp.500mm-Corpo em alum. extrudado RAL 9023-CRI>70-120-277volts-Fator de potência>0,90 Protetor de surto de 4KV- 50000horas de vida | un | 1365.51
12195 | Projetor Linear ILUMWALL 1-24W RGB-Fotometria Simétrica 25°-Estanqueidade IP6 6-Prot.contra impacto Vidro IK07-RGB-Comp.500mm-Corpoem alumínio extrudado RA L 9023-CRI>70-120-277volts-Fator de potência>0,90 Protetor de surto de 4KV-50 .000 horas de vida. | un | 1365.51
12175 | Projetor linear ilumwall 3, 60W rgb,fotometria simétrica 60°,estanqueidade ip 66,prot.contra impacto vidro ik05 - rgb,comp. 1000mm,corpo em alum. extrudado ral 9023, cri>70, 120-277 V, fator de pot.>0,90, prot.de surto de 4kv, 50.000 horas de vida. | un | 2838.84
12194 | Projetor Linear Ilumwall 3-60W RGB-Fotometria Simétrica 10°-Estanqueidade IP6 6-Proteção contra Impacto em vidro IK07-RGB-Comp.1000mm-Corpo Alumínio Extrud ado RAL 9023-CRI > 70-120-277 Volts-Fator de pot.> 0,9-Protetor de surto4KV-5 0000 H/vida | un | 2199.49
4031 | Projetor p/ lampada vapor mercurio 250w, completo (tecnolux - ref. bw -90 ou similar) - Fornecimento | Un | 279.44
613 | Projetor retangular (tecnolux - ref. bw - 90 ou similar), inclusive reator e lâmpada vapor de mercúrio de 250 w | un | 520.03
7902 | Projetor retangular (tecnolux - ref. bw - 90 ou similar), inclusive reator e lâmpada vapor de sódio 400 w | un | 500.57
582 | Projetor retangular, em alumínio fundido, visor de vidro temperado (tecnolux - ref bw77 ou similar), exclusive reator e lâmpada | un | 1192.53
4022 | Reator p/ lampada vapor sodio 400w - Fornecimento | Un | 110
593 | Reator para lâmpada de vapor de mercúrio 125 w | un | 117.6
594 | Reator para lâmpada de vapor de mercúrio 250 w | un | 85.37
595 | Reator para lâmpada de vapor de mercúrio 400 w | un | 91.87
592 | Reator para lâmpada de vapor de mercúrio 80 w | un | 75.67
589 | Reator para lâmpada de vapor de sódio 150 w | un | 103.17
590 | Reator para lâmpada de vapor de sódio 250 w | un | 220.69
591 | Reator para lâmpada de vapor de sódio 400 w | un | 140.37
588 | Reator para lâmpada de vapor de sódio 70 w | un | 82.97
4437 | Reator para lâmpada vapor metálico de 150 w | Un | 62
4435 | Reator para lâmpada vapor metálico de 250 w | Un | 83.5
4436 | Reator para lâmpada vapor metálico de 75 w | Un | 68
12798 | Reator vapor metálico 1000w - 220V | un | 246.2
12799 | Reator vapor metálico 2000w - 220V | un | 484
12797 | Refletor externo IP65 para lâmpada 1000/2000w, com dissipador de calor,exclus ive reator | un | 554.7
11625 | Refletor LED Ultra 1000W, chip Led CREE drive MEANWELL Proteção IP67, Voltage m AC 100-240V, temp de cor branco frio 5000K, vida útil 60.000h, da Leox ou s imilar | un | 11988.92
11626 | Refletor LED Ultra 500W, chip Led CREE drive MEANWELL Proteção IP67, Voltagem AC 100-240V, temp de cor branco frio 5000K, vida útil 60.000h, da Leox ou sim ilar | un | 6658.53
13040 | Refletor modular LED 150w DC com DPS 3x50w 90° 5000k 150lm/W Aluminio Autovol t Branca Ref.: RFMLED-DCDPS-90-150-50-3C-ME, da G-light ou similar | un | 1980.48
12776 | Refletor modular LED DC com DPS 2 x 50w de potência, alumínio, 5000k, 150LM/W , Autovolt, branca, ref.: RFMLED-DC-DPS-150-100-50-3C-ME, da marca G-light ou similar | un | 1413.96
8739 | Refletor para lâmpada de 150 a 500w | un | 28.07
7722 | Refletor para lampada halógena palito 300w, ref: HFL3BC, Bronzearte ou simila r, incluso lampada | un | 67.29
611 | Refletor para lampada vapor de mercurio 400w, ref. mc327, Metalline ou simila r, inclusive base em alvenaria e lampada - R1 | un | 209.84
8349 | Refletor para lampada vapor de sódio 400w, Olivo ou similar, inclusive lâmpad a e reator | un | 248.43
12807 | Refletor Slim LED 50W de potência, branco Frio, 6500k, Autovolt, marca G-lig ht ou similar | un | 110.74
12577 | Refletor Slim LED 150W de potência, branco Frio, 6500k, Autovolt, marca G-lig ht ou similar - Rev 01 | un | 471.34
12808 | Refletor Slim LED 200W de potência, branco Frio, 6500k, Autovolt, marca G-lig ht ou similar | un | 700.54
10200 | Refletor Super Led, corpo em aluminio, potencia 10W, bivolt, temp.cor 6400K, IP-65, ref: FLC ou similar | un | 83.64
11153 | Refletor TR Led, corpo em aluminio, vidro temperado, potencia 20W, bivolt, te mp.cor 3000K, IP-65, da Taschibra ou similar | un | 114.47
12870 | Refletor TR Led, corpo em aluminio, vidro temperado, potencia 30W, bivolt, te mp.cor 3000K/6000k, IP-65, da Taschibra ou similar | un | 81.38
11436 | Sinaleiro 22mm com lâmpada vermelha, 110vca, led integrado ao corpo, modelo L 2-DR1-R, da Metaltex ou similar (luz de topo) | un | 27.09
11444 | Sinaleiro monobloco led110/220V | un | 42
7274 | Vidro jateado tipo ZBP523GF da Philips ou similar - para projetores | un | 1191.89
623 | Luminária industrial a prova de tempo ref. tb 30/1, Tecnolux ou similar | un | 125.38
618 | Luminária industrial de embutir, em alumínio, p/ lâmpada mista ou a vapor de mercúrio (tecnolux - ref tb105/2 ou similar), exclusive reator e lâmpada | un | 206.28
619 | Luminária industrial em chapa de aço, blindada, a prova de tempo, p/ lâmpada fluorescente 2 x 40 w (tecnolux - ref tb165/24 ou similar), exclusive reator e lâmpadas | un | 419.55
620 | Luminária industrial em chapa de aço, blindada, a prova de tempo, p/ lâmpada fluorescente 4 x 40 w (tecnolux - ref tb165/44 ou similar), exclusive reator e lâmpada | un | 596.13
622 | Luminária industrial para galpões tecnolux ref. lm 210/3 | un | 172.68
12565 | Luminária industrial/comercia,l prismática de acrílico 22" E40/E27, com ganch o e lampada LED 50W | un | 256.08
4529 | Projetor Lumini, ref PL-2124/150 C/ filtro ambar, inclusive lâmpada vapor met álico HQI-TS 150W e reator | Un | 1274.18
4530 | Projetor Lumini, ref PL-2200/70 C/ filtro ambar, inclusive lâmpada vapor metá lico HQI-TS 70W e reator | Un | 1746.92
4528 | Projetor Lumini, ref PL-2300/150 C/ filtro ambar, inclusive lâmpada vapor met álico HQI-TS 150W e reator | Un | 1406.29
12318 | Suporte tipo cesta em chapa de aço, dim. 30x12x(25~33)cm, para instalação su spensa de Luminária de Emergência - Segurimax, 3000 lumens - Rev 01 | un | 461.79
12171 | Luminária indubay gen2 - 4 - 235watts - 31.432 lúmens - fotometria circular - ip66 no bloco elétrico e no bloco óptico - ik08/ik10 - fixação suporte em u ajustável - 50.000 horas | un | 2541.08
10409 | Arandela de alumínio para globo 10x20cm, ref.: 951, da Eterna ou similar | un | 114.76
9625 | Arandela em alumínio fundido, linha edra, ref. 178 da Dimlux ou similar | un | 239.29
4879 | Bocal para lâmpada incandescente | un | 5.85
12898 | Iluminação de balizamento face única | un | 121.54
10521 | Lampada espiral fluorescente eletronica PL 45W / 220V (compacta integrada), E-27, FLC ou similar | un | 22.51
Lâmpada fluorescente 127 v / 20 w
552 |  | un | 11.03
553 | Lâmpada fluorescente 127 v / 32-40 w - Rev. 01 | un | 8.51
11423 | Lâmpada led 4,5w RGB, bivolt, 12v, inclusive controle (base e27) - fornecimen to e instalação | un | 56.35
12561 | Lâmpada led 50w de potência, luz branca bivolt, marca LLum ou similar | un | 97.67
12801 | Lampada led tubular t8 bivolt 18/20 w, base g13 | un | 17.42
12809 | Lampada led tubular t8 bivolt 9,9/10 w, base g13 | un | 14.07
12095 | Lâmpada PAR 20 Led 7w bivolt am/br/neu | un | 34.43
12097 | Lâmpada PAR 20 Led 8w bivolt br | un | 56.48
12094 | Lâmpada PAR 30 Led 15w bivolt branca | un | 68.03
11857 | Lâmpada tubolar led T8, 16w, bivolt | un | 26.51
12796 | Lâmpada tubolar vapor metálica 2000w - 220V | un | 505.81
12795 | Lâmpada tubular 1000w - 200V | un | 218.33
9056 | Luminária autônoma indicador de seta de emergência p/aclaramento ou balizamen to mod.LAU 11x2 c/duas lâmpadas de 11w, Unitron ou similar | un | 496.68
562 | Luminária calha sobrepor p/lamp.fluorescente 1x20w, completa, incl.reator con vencional e lampada | un | 62.48
4896 | Luminária calha sobrepor p/lamp.fluorescente 1x20w, completa, incl.reator par tida rápida e lampada | un | 77.12
570 | Luminária calha sobrepor p/lamp.fluorescente 1x40w, completa, incl.reator con vencional e lampada - Rev. 01 | un | 91.93
3953 | Luminária calha sobrepor p/lamp.fluorescente 2x20w, completa, incl.reator ele tronico e lampadas | un | 93.19
561 | Luminária calha sobrepor p/lamp.fluorescente 2x40w, completa, incl.reator ele tronico e lampadas - Rev. 01 | un | 106.85
3954 | Luminária calha sobrepor p/lamp.fluorescente 2x40w, completa, incl.reator par tida rápida e lampadas - Rev. 01 | un | 118.3
3955 | Luminária calha sobrepor p/lamp.fluorescente 4x40w, completa, incl.reator ele tronico e lampadas - Rev. 01 | un | 149.71
12562 | Luminária com lampada led tubular bivolt 18/20 w, base g13 - Rev 01 | un | 64.28
11861 | Luminária de alto rendimento T5, 2x54w, embutir, sem aletas, corpo em chapa d e aço-carbono com pintura epóxi na cor branco fosco, refletor em alumínio ano dizado, ref. LART5-2X54w/EBR/AA, da G-light ou similar | un | 432.01
12022 | Luminária de embutir aberta para lâmpada fluorescente 32/40w ou tubo led 2 x 18/20 w (tecnolux ref.fle-8157/232 ou similar), completa, com lampada tubo le d - Rev 01 | un | 272.22
12021 | Luminária de embutir aberta para lâmpada fluorescente ou tubo led 2 x 18/20 w (tecnolux ref.fle-8157/232 ou similar), completa, com lampada tubo led | un | 160.34
7327 | Luminária de embutir com aletas, para lâmpada fluorescente, 2 x 32w, ref. TBS 020232CI00, da Philips, completa | un | 225.12
7328 | Luminária de embutir com aletas, para lâmpada fluorescente, 2 x 32w, ref. TBS 020232CIRL, da Philips, inclusive reator e lâmpada | un | 249.73
7333 | Luminária de embutir com difusor, para lâmpada fluorescente, 2 x 16w, ref. TB S020D216RL, da Philips, inclusive reator e lâmpada | un | 263.39
7331 | Luminária de embutir com difusor, para lâmpada fluorescente, 2 x 32w, ref. TB S020D23200, da Philips, completa | un | 266.26
7332 | Luminária de embutir com difusor, para lâmpada fluorescente, 2 x 32w, ref. TB S020D232RL, da Philips, inclusive reator e lâmpada | un | 290.84
8014 | Luminária de embutir em gramados ou jardins, ref.BW-544, Tecnolux ou similar, c/lâmpada PL 15w | un | 397.74
11952 | Luminária de embutir Lar T8 Led com refletor com aletas, 2x18w da Aladin FE 2 09/232 Al ou similar com lâmpadas e reator bivolt | un | 151.89
8013 | Luminária de embutir no forro, ref.CE-2495, Tecnolux ou similar, c/ lâmpada f luorescente compacta 26w | un | 99.57
8849 | Luminária de embutir orientável, com corpo em alumínio repuxado, ref.: ER11-E 1AR70, da Lumidec ou similar, inclusive lâmpada e reator | un | 170.31
11437 | Luminária de embutir para fluorescente tubular T5, 2x14w, inclusive lâmpadas e reatores, ref.: C-02, da Abalux ou similar | un | 212.79
11438 | Luminária de embutir para fluorescente tubular T5, 2x28w, inclusive lâmpadas e reatores, ref.: C-06, da Abalux ou similar | un | 307.52
12901 | Luminária de embutir redonda para lâmpada flourescente ou LED 11W, compacta s istema draw back, modelo ref: 1140 da marca BONIN ou similar. | un | 104.37
12899 | Luminária de embutir redonda para lâmpada flourescente ou LED 9/10W, compacta sistema draw back, modelo ref: 1140 da marca BONIN ou similar. | un | 110.39
9624 | Luminária de embutir, quadrada, linha laini, ref. RE 1126 da Revoluz ou simil ar | un | 63.54
11866 | Luminária de emergência, de sobrepor, tipo balizamento com bloco autônomo, co m autonomia de 3h, modelo LLE 1106-1DFB, da KBR ou similar | un | 193.55
11867 | Luminária de emergência, de sobrepor, tipo bloco autônomo, com autonomia de 1 h, modelo LLE-LLEDDF, da KBR ou si | un | 140.17
12312 | Luminária de emergência, tipo balizamento, com autonomia de 3h, modelo LED - 3000 lumens, SEGURIMAX ou similarr | un | 228.09
11440 |  | un | 237.47
Luminária de hermética sobrepor para fluorescente tubular T5, 2x14/24w, IP66, ref.: E-73, da Abalux ou similar
10077 | Luminária de sobrepor com aletas, para lâmpada fluorescente, 2 x 32w, ref. LS E, da Lumiluz ou similar, inclisve reator e lâmpada | un | 238.18
7330 | Luminária de sobrepor com aletas, para lâmpada fluorescente, 2 x 32w, ref. TC S020232CI00, da Philips, exclusive reator e lâmpada | un | 266.26
7329 | Luminária de sobrepor com aletas, para lâmpada fluorescente, 2 x 32w, ref. TC S020232CIRL, da Philips, inclusive reator e lâmpada | un | 290.84
7334 | Luminária de sobrepor com difusor, para lâmpada fluorescente, 2 x 16w, ref. T CS020D216RL, da Philips, inclusive reator e lâmpada | un | 283.05
11911 | Luminária de sobrepor p/lamp.fluorescente 4x32w, completa, ref. A-300, da Aba lux ou similar incl.reator eletronico e lampadas | un | 495.66
11439 | Luminária de sobrepor para fluorescente tubular T5, 2x54w, inclusive lâmpadas e reatores, ref.: C-106, da Abalux ou similar | un | 516.07
12368 | Luminária de sobrepor, (tecnolux ref.FLP-6478/2x20) Tubled corpo/ refletor e aletas fabricadas em chapa de aço tratada e pintada em epoxi branco, para uso de 2 lampadas tubled de 20w | un | 210.67
12369 | Luminária de sobrepor, (tecnolux ref.FLP-6478/4x20) Tubled corpo/ refletor e aletas fabricadas em chapa de aço tratada e pintada em epoxi branco, para uso de 4 lampadas tubled de 20w | un | 263.19
12902 | Luminária de sobrepor, de alumínio, redonda com diam.20cm, para lâmpada flour escente ou LED de 11W, modelo PL Hiper 20 x 20 BR. | un | 66.36
12900 | Luminária de sobrepor, de alumínio, redonda com diam.20cm, para lâmpada flour escente ou LED de 9W, modelo PL Hiper 20 x 20 BR. | un | 127.23
8319 | Luminaria embutida no piso com foco orientável em alumínio injetado, ref. IL 3702, da Interlight ou similar, inclusive lâmpada | un | 409.03
12262 | Luminaria especial em policarbonato antivandalismo, dim: 40x40cm, c/ chapa de aço chumbada na lage, conforme projeto inclusive lampada (obra: Delegacias, P resídio, etc.) | un | 1079.12
8639 | Luminaria especial para cela de detenção 15x15x15cm (p/Penitenciária), inclus ive colocação - Rev. 01 | un | 166.38
7718 | Luminária fluorescente 2 x 20w, ref. A01, Abalux ou similar, completa | un | 159.23
9393 | Luminária fluorescente 2 x 32w, ref. BR-10, Abalux ou similar, c/lampada Phil ips 32w, completa | un | 182.42
7248 | Luminária fluorescente 2 x 40w, ref. A-10, Abalux ou similar, completa - Rev. 01 | un | 230.6
7230 | Luminária fluorescente 2 x 40w, ref. BR-10, Abalux ou similar, completa - Rev . 01 | un | 181.82
9394 | Luminária fluorescente 4 x 16w, ref. BR-06, Abalux ou similar, c/lampada Phil ips 16w, completa | un | 250.26
7249 | Luminária fluorescente 4 x 20w, ref. A-06, Abalux ou similar, completa | un | 255.63
7231 | Luminária fluorescente 4 x 20w, ref. BR-06, Abalux ou similar, completa | un | 258.02
536 | Luminária fluorescente de embutir aberta 2 x 20 w (tecnolux ref.fle-8157/216 ou similar), completa | un | 170.94
537 | Luminária fluorescente de embutir aberta 2 x 40 w (tecnolux ref.fle-8157/232 ou similar), completa - Rev. 01 | un | 283.09
538 | Luminária fluorescente de embutir aberta 4 x 40 w (tecnolux ref.fle-8157 ou s imilar), completa - Rev. 01 | un | 358.73
539 | Luminária fluorescente de embutir c/ aletas 2 x 20 w (tecnolux ref.fle-6440 o u similar), completa | un | 215.73
540 | Luminária fluorescente de embutir c/ aletas 2 x 40 w (tecnolux ref.fle-6440 o u similar), completa - Rev. 01 | un | 312.46
542 | Luminária fluorescente de embutir c/ difusor plano em poliestireno ou acrílic o 2 x 20 w (tecnolux ref.fle-6487/216 ou similar), completa | un | 239.94
543 | Luminária fluorescente de embutir c/ difusor plano em poliestireno ou acrílic o 2 x 40 w (tecnolux ref 6487/240 ou similar), completa - Rev. 01 | un | 351.62
544 | Luminária fluorescente de embutir c/ difusor plano em poliestireno ou acrílic o 4 x 40 w (tecnolux ref 6487/440 ou similar), completa - Rev. 01 | un | 576.66
541 | Luminária fluorescente embutir com aletas 4 x 32 w (tecnolux - ref.fle 817/43 2 ou similar) | un | 602.88
527 | Luminária fluorescente plafonier 2 x 20 w (tecnolux ref.flp-6410/22 ou simila r), completa | un | 106.15
528 | Luminária fluorescente plafonier 2 x 40 w (tecnolux ref.flp-6410/22 ou simila r), completa - Rev. 01 | un | 130
529 | Luminária fluorescente plafonier 4 x 40 w (tecnolux ref 6410 ou similar), com pleta - Rev. 01 | un | 194.58
533 | Luminária fluorescente plafonier c/ aletas 2 x 20 w (tecnolux ref.flp-6478/22 ou similar), completa | un | 197.09
523 | Luminária fluorescente tubular 1 x 20 w / 127 v, completa | un | 93.2
525 | Luminária fluorescente tubular 1 x 40 w / 127v, completa - Rev. 01 | un | 99.54
524 | Luminária fluorescente tubular 2 x 20 w / 127 v, completa | un | 117.69
526 | Luminária fluorescente tubular, 2 x 40 w / 127 v, completa - Rev. 01 | un | 140.3
12793 | Luminária hermética de sobrepor, para lâmpada tubular T8, 2x18w, IP65, 65cm, ref.: LMIP65 2x18 - T8C, da G-light ou similar, exclusive lâmpadas | un | 120.75
12794 | Luminária hermética de sobrepor, para lâmpada tubular T8, 2x36w, IP65, 127cm , ref.: LMIP65 2x36 - T8C, da G-light ou similar, exclusive lâmpadas | un | 172.17
10795 | Luminária hermética corpo em fibra de vidro blindada, mod. TLH34, da Tec & Lu z ou similar, inclusive duas lâmpadas tubular de led, tipo T8 (para câmara fr igorífera) | un | 391.01
11441 | Luminária hermética de sobrepor para fluorescente tubular T5, 2x28w, IP65, mo delo: Ourofort, ref.: 1527, da Ourolux ou similar | un | 244.25
12170 | Luminária INDUBAY GEN2 - 171Watts - 22.448 Lúmens - Fotometria Circular - IP6 6 no bloco elétrico e no bloco óptico - IK08/IK10 - fixação suporte em "U" aj ustável - 50.000 horas | un | 2085.05
11442 | Luminária led, flutuante,solar, para piscina, IP68, ref. AH-PED-SOLAR-1-RS, d a Aiha ou similar | un | 226.99
564 | Luminária lm-220/5, tecnolux ou similar | un | 177.78
12971 | Luminária Painel Led embutir 18w quadrada, 6000k da G-light ou similar | un | 76.05
7715 | Luminária pendente simples, ref: 1110/1, Bianca ou similar | un | 178.75
9627 | Luminária pendente, linha alkes, ref. 20847, da Stilo clean ou similar | un | 1457.78
9626 | Luminária pendente, linha outline, ref. 11734-PLI, da Accenda ou similar | un | 2817.83
9628 | Luminária plafon, linha maru, ref. 5130/2, TYG ou similar | un | 515.32
9891 | Luminária plafonier, sobrepor, em aluminio, com difusor em vidro, p/lampada e letronica, ref: XP-338, da Xoulux ou similar, completa | un | 118.88
4041 | Luminária Projecto, ref. DP-2311-01, sem alojamento, inclusive lâmpada mista de 160W (ou similar) | Un | 198.28
7294 | Luminária tipo balizador para ambiente aberto, corpo em alumínio fundido pint ado, difusor em vidro frisado temperado, ref. EX02-S, da Lumicenter ou simiul ar (tipo tartaruga) | un | 111.81
9629 | Luminária tipo balizador para ambiente aberto, corpo em alumínio pintado, dif usor em vidro plano fosco, ref. F-5023/M da Projeto ou similar | un | 200.92
10351 | Luminária tipo espeto para jardim com lâmpada led 3w | un | 81.74
558 | Luminária tipo Globo, d=20cm, com lâmpada fluorescente compacta PL 23w, Multi nadir ou similar | un | 81.63
9465 | Luminária tipo plafon (sobrepor), quadrada, 24x24cm, em aluminio pintado na c or branca, c/difusor em vidro, Aladin ou similar | un | 99.67
7716 | Luminária tipo plafon, 19x19cm, ref: 1L-YJ053601M, Linha Plus Block, Bronzear te ou similar, com lampada bipino G9 - 40w/127v | un | 185.48
10352 | Luminária tipo spot de embutir com lâmpada led 15w | un | 90.83
11954 | Luminária tipo spot de embutir ER05-E Abalux ou similar, aluminio branco, 1x5 0/100w, com lâmpada halógêna AR111 24º 100w | un | 81.78
11953 | Luminária tipo spot de embutir ER05-E Abalux ou similar, aluminio branco, 1x5 0/100w, com lâmpada halógêna AR111 8º 50w | un | 81.78
11951 | Luminária tipo spot de embutir ER06 Abalux ou similar, aluminio branco, 4x50w , para lâmpada halógêna ou dicróica | un | 204.74
12092 | Luminária tipo spot de Sobrepor SR08-S da Abalux ou similar para lâmpada PAR 20 | un | 137.48
12096 | Luminária tipo spot de Sobrepor SR08-S da Abalux ou similar para lâmpada PAR 30 | un | 132.99
12102 | Luminária tubular com lâmpada led de 1 x 9/10 w / bivolt | un | 49.83
13031 | Luminária tubular com lâmpada led de 2 x 18/20 w / bivolt | un | 98.81
12103 | Luminária tubular com lâmpada led de 2 x 9/10 w / bivolt - Rev 01 | un | 80.9
12922 | Mangueira 2F LED BR 11MM 50M 127V | m | 19.29
12091 | Painel led 85w de sobrepor Slim 0,60 x1,20 | un | 683.17
8324 | Plafon E-27 | un | 7.64
568 | Reator convencional partida rápida p/lampada fluorescente | un | 24.05
554 | Reator de partida rápida p/ lâmpada fluorescente 1 x 20 w | un | 21.17
556 | Reator de partida rápida p/ lâmpada fluorescente 1 x 40 w | un | 21.78
555 | Reator de partida rápida p/ lâmpada fluorescente 2 x 20 w | un | 23.07
11731 | Reator de partida rápida p/ lâmpada fluorescente 2 x 32 w | un | 37.58
557 | Reator de partida rápida p/ lâmpada fluorescente 2 x 40 w | un | 31.23
560 | Reposiçao de luminária interna | un | 30.37
8011 | Sinalização luminosa com LED para hospitais | un | 96.65
11813 | Assentamento de barra chata de alumínio de 1" x 1/4" | m | 3.01
11814 | Assentamento de barra chata de alumínio de 3/4" x 1/4" | m | 3.01
12370 | Cabo de cobre nú 10 mm2 - fornecimento e assentamento (10,85m/kg) | kg | 90.71
9391 | Cabo de cobre nú 16 mm2 - fornecimento e assentamento (7,04m/kg) | kg | 93.54
9544 | Cabo de cobre nú 240 mm2 - fornecimento e assentamento | kg | 123.32
8297 | Cabo de cobre nú 25 mm2 - fornecimento e assentamento (4,51m/kg) | kg | 91.1
9392 | Cabo de cobre nú 35 mm2 - fornecimento e assentamento (3,16m/kg) | kg | 110.59
8082 | Cabo de cobre nú 50 mm2 - fornecimento e assentamento (2,27m/kg) | kg | 93.19
11768 | Cabo de cobre nú 70 mm2 - fornecimento e assentamento (1,69m/kg) | kg | 91.27
| Cabo de cobre nú 95 mm2 - fornecimento e assentamento (1,193 m/kg) |  | 60.58
9916 |  | kg
12915 | Caixa de concreto pre moldado para aterramento, com tampa, 40 x 40 x 40, e = 5cm | un | 80.79
9051 | Caixa de equalização p/aterramento 20x20x10cm de sobrepor p/11 terminais de p ressão c/barramento | un | 285.69
9200 | Caixa pré moldada em concreto c/tampa para aterramento (20x20x15)cm, padrão E nergisa | un | 23.02
10694 | Conector em latão tipo minigar para cabos 16 - 50 mm² (SPDA) | un | 23.34
822 | Cordoalha de cobre nu 35mm2 (1 awg) e isoladores para pára-raios | m | 53.5
823 | Cordoalha de cobre nu 70mm2 e isoladores para pára-raios | m | 79.97
13042 | Deslocamento de Equipe Profissional (Engenheiro, Técnico) por veículo | km | 3.02
9201 | Fio de cobre nu 6mm2 para aterramento | m | 9.62
11003 | Fornecimento de barra chata de alumínio 1" x 1/4" | m | 50.08
11002 | Fornecimento de barra chata de alumínio 3/4" x 1/4" | m | 14.28
4137 | Fornecimento de pára-raio de distribuição polimérico, ZnO, 10KA - 127V | un | 196.5
11811 | Fornecimento e assentamento de barra chata de alumínio de 1" x 1/4" | m | 52.11
12337 | Fornecimento e assentamento de barra chata de alumínio de 1.1/4" x 3/16" | m | 18.72
11812 | Fornecimento e assentamento de barra chata de alumínio de 3/4" x 1/4" | m | 17.01
12740 | Fornecimento e assentamento de barra chata de alumínio de 7/8" x 1/8" | m | 17.54
13046 | Medição de continuidade e/ou resistência do aterramento com fornecimento de l audo (SPDA) e ART | un | 600
13047 | Medição de resistência Ôhmica do solo, medição de continuidade elétrica, real ização de vistoria, fornecimento laudo (SPDA) e ART | un | 1500
12638 | Medição de resistência Ôhmica do solo, medição de continuidade elétrica, real ização de vistoria, fornecimento laudo (SPDA) e ART - obra CEASA de Itabaiana | un | 3000
12854 | Nincho de luz arquitetural com tampa metálica com vergalhão ca 50/60 d= 8mm c om dimensões 1,50 x 0,30 x 0,20 de tijolo maciço | un | 932.83
824 | Pára-raio tipo Franklin 350mm, latão cromado, para descida 1 cabo, c/suporte e conectores p/cabo terra, inclusive mastro aço galv 3mx2" e base | un | 742.5
12993 | Pára-raio tipo Franklin 350mm, latão cromado, para descida 1 cabos, c/suporte e conectores p/cabo terra, inclusive mastro aço galv 3mx1.1/2" e 3mx2" e bas e e sinalizador duplo | un | 1401.24
11005 | Pára-raio tipo Franklin 350mm, latão cromado, para descida 2 cabos, c/suporte e conectores p/cabo terra, inclusive mastro aço galv 6mx2" e base | un | 1056.92
9207 | Sinalizador duplo (luz de topo) c/relé fotocelula em mastro galvanizado d=3/4 " inclusive base de concreto, exceto fiação | un | 519.38
11004 | Sinalizador duplo (luz de topo) c/relé fotocelula, exceto fiação | un | 480.02
10693 | Suporte guia reforçado 90º em chapa galvanizada c/ 2 roldanas ref:TEL-290 - S PDA | un | 38.82
8316 | Terminal aéreo 3/8" x 250mm em aço galv, com fixação horizontal, ref: TEL 044 ou similar - fornecimento | un | 5.36
10272 | Terminal aéreo base dupla galvanizada 25mm - fornecimento | un | 10.71
8795 | Terminal aéreo em aço galvanizado 3/8" x 50cm, com fixação horizontal | un | 22.19
13045 | Teste em malha de aterramento com utilização de terrômetro, com fornecimento de relatório com resultados encontrados e recomendações e ART. | un | 800
11975 | Abraçadeira de alumínio 1 " 25mm (DAISA BC-100) ou similar | un | 5.4
11976 | Abraçadeira de Alumínio 2" 50mm (Daisa BC-200) ou similar | un | 7.64
11321 | Abraçadeira metálica tipo "D" de 2 1/2" | un | 5.72
3998 | Cabeçote de alumínio de 4" - Fornecimento | Un | 31.55
11752 | Cabo balanceado 2 x 0,30mm (para microfone) | m | 9.38
11186 | Cabo cobre flexível, não hologenado, 2,5mm2 - 450/750V / 70º | m | 7.04
11187 | Cabo cobre flexível, não hologenado, 4,0mm2 - 450/750V / 70º | m | 7.65
11188 | Cabo cobre flexível, não hologenado, 6,0mm2 - 450/750V / 70º | m | 10.76
3793 | Cabo de cobre flexível isolado, seção 0,50mm², 450/ 750v / 70°c | m | 4.82
3794 | Cabo de cobre flexível isolado, seção 0,75mm², 450/ 750v / 70°c | m | 4.81
3795 | Cabo de cobre flexível isolado, seção 1,0mm², 450/ 750v / 70°c | m | 5.12
3796 | Cabo de cobre flexível isolado, seção 1,5mm², 450/ 750v / 70°c | m | 5.32
3797 | Cabo de cobre flexível isolado, seção 2,5mm², 450/ 750v / 70°c | m | 6.14
4036 | Cabo de cobre flexível isolado, seção 2,5mm², 450/ 750v / 70°c - forneciment o | M | 2.17
3798 | Cabo de cobre flexível isolado, seção 4mm², 450/ 750v / 70°c | m | 7.9
3799 | Cabo de cobre flexível isolado, seção 6mm², 450/ 750v / 70°c | m | 9.48
3800 | Cabo de cobre flexível isolado, seção 10mm², 450/ 750v / 70°c | m | 13.75
3801 | Cabo de cobre flexível isolado, seção 16mm², 450/ 750v / 70°c | m | 20.02
3802 | Cabo de cobre flexível isolado, seção 25mm², 450/ 750v / 70°c | m | 29.23
9968 | Cabo de cobre flexível isolado, seção 35mm², 450/ 750v / 70°c | m | 39.6
4005 | Cabo de cobre isolado EPR ou XLPE 6,0mm², 0,6/1kv / 90º C | M | 10.76
11416 | Cabo de cobre isolado HEPR (XLPE), 25mm², 1kv / 90º C | m | 34.23
8348 | Cabo de cobre isolado HEPR (XLPE), flexível, 4,0mm², 1kv / 90º C | m | 8.87
11570 | Cabo de cobre isolado HEPR (XLPE), flexível, 6,0mm², 1kv / 90º C | m | 11.26
668 | Cabo de cobre isolado pvc rígido unipolar seção 10mm², 0,6/ 1kv/ 70° | m | 14.6
4002 | Cabo de cobre isolado pvc rígido unipolar seção 10mm², 450/ 750v / 70°c - fo rnecimento | M | 9.86
662 | Cabo de cobre isolado pvc rígido unipolar seção 16mm², 0,6/ 1kv/ 70° | m | 20.12
4003 | Cabo de cobre isolado pvc rígido unipolar seção 16mm², 450/ 750v / 70°c - fo rnecimento | M | 14.69
663 | Cabo de cobre isolado pvc rígido unipolar seção 25mm², 0,6/ 1kv/ 70° | m | 29.31
9912 | Cabo de cobre isolado pvc rígido unipolar seção 25mm², 15 kv | m | 59.67
12427 | Cabo de cobre isolado, flexível, classe 4 ou 5, 6,0mm², 0,6/1kv / 70º C | m | 10.39
10758 | Cabo de cobre PP Cordplast 2 x 0,75 mm2, 450/750v | m | 16.05
5023 | Cabo de cobre PP Cordplast 2 x 2,5 mm2, 450/750v - fornecimento | m | 9.59
11413 | Cabo de cobre PP Cordplast 3 x 1,5 mm2, 450/750v - fornecimento e instalação | M | 8.62
11753 | Cabo de cobre PP Cordplast 3 x 6,0 mm2, 450/750v - Fornecimento e instalação | M | 22.8
11679 | Cabo de cobre PP Cordplast 4 x 1,5 mm2, 450/750v - fornecimento e instalação | M | 10.84
10852 | Cabo de cobre PP Cordplast 4 x 10,0 mm2, 450/750v - Fornecimento e instalação | M | 47.33
4001 | Cabo de cobre PP Cordplast 4 x 2,5 mm2, 450/750v - fornecimento | M | 11
11412 | Cabo de cobre PP Cordplast 4 x 2,5 mm2, 450/750v - fornecimento e instalação | M | 14.54
4023 | Cabo de cobre PP Cordplast 4 x 4,0 mm2, 450/750v - fornecimento | M | 17.1
4119 | Cabo de cobre PP Cordplast 4 x 4.0 mm2, 450/750v - Fornecimento e instalação | M | 20.74
10851 | Cabo de cobre PP Cordplast 4 x 6,0 mm2, 450/750v - Fornecimento e instalação | M | 29.82
654 | Caixa de derivação em pvc 4" x 2" c/tampa cega, embutir, p/eletroduto | un | 9.98
671 | Caixa de derivação em pvc 4" x 2" s/tampa, embutir, p/eletroduto | un | 6.24
10423 | Caixa de equipotencialização 40x40x15, com barramento para neutro - Fornecime nto | un | 418
11273 | Caixa de equipotencialização em aço 200x200x90mm, para embutir com tampa, com 9 terminais, ref:TEL-901 ou similar (SPDA) | un | 465.63
651 | Caixa de ferro galvanizado 4" x 4" com tampa Pial ou similar | un | 17.37
665 | Caixa de passagem 15x15cm em chapa de aço galvanizado - fornecimento | un | 30.14
650 | Caixa de passagem 20x20x12cm, em chapa aço galvanizado, embutida | un | 46.78
666 | Caixa de passagem 30x30cm em chapa de aço galvanizado - fornecimento | un | 49.99
4037 | Caixa de passagem em alumínio 4x2" - Fornecimento | Un | 8.34
670 | Caixa de passagem para telefone, padrão telebras, 40x40x12cm, em chapa aço ga lv. - fornecimento | un | 181.5
9536 | Caixa de tomadas em pvc de sobrepor com 06 tomadas monofásicas e 01 tomada tr ifásica 3P+Ttrifásicas 3P+T | un | 324.91
9558 | Caixa em alumínio 30x30x12cm com 03 tomadas monofásicas 2P+T e 1 tomada trifá sica 3P+T | un | 248.03
10274 | Caixa metálica com duas tomadas 2P+T para instalação aparente | un | 67.93
12564 | Caixa metálica com tomada 10A 250V para perfilado e fixação | un | 14.99
10275 | Caixa metálica com uma tomada 2P+T para instalação aparente | un | 29.04
9516 | Caixa passagem de sobrepor em aço 100x100x80mm | un | 12.82
9514 | Caixa STECK ref. s-305 ou similar | un | 12.82
4009 | Conector parafuso fendido para cabo 6 mm2 - Fornecimento | Un | 5.82
4006 | Conector parafuso fendido para cabo 10 mm2 - Fornecimento | Un | 5.1
4007 | Conector parafuso fendido para cabo 16 mm2 - Fornecimento | Un | 7.79
4008 | Conector parafuso fendido para cabo 25 mm2 - Fornecimento | Un | 8.22
7803 | Cotovelo interno para canaleta 110x20mm, "sistema X", re.304 01, Pial Legrand ou similar | un | 7.61
3983 | Curva de 90º de pvc rígido roscável diâm = 4" - fornecimento | Un | 60.66
660 | Disjuntor tripolar tipo compacto e aberto 1250A - 50 ka instalado | un | 9033.23
4038 | Eletroduto pvc roscavel, d= 1/2" - Fornecimento | Un | 2.61
4010 | Eletroduto pvc roscavel, d=1 " - Fornecimento | M | 5.08
4012 | Eletroduto pvc roscavel, d=1 1/ 4" - Fornecimento | M | 6.76
4011 | Eletroduto pvc roscavel, d=1 1/2" - Fornecimento | M | 7.43
4013 | Eletroduto pvc roscavel, d=2 " - Fornecimento | M | 12.14
3988 | Eletroduto pvc roscavel, d=4 " - Fornecimento | M | 35.01
4000 | Fecho para fita aço inox 3/4 e 1/2", Fusimec ou similar - Fornecimento | Un | 0.85
649 | Fio rígido isolado em pvc 1,5mm2 - 450/750v / 70°c | m | 4.75
10422 | Fita de advertência de rede elétrica enterrada - Fornecimento | m | 1.43
3999 | Fita em aço inox, fusimec ou similar - Fornecimento | M | 3.99
4014 | Fita isolante (rolo 20m) 3/4" - Fornecimento | Un | 11
4015 | Fita isolante alta fusão 19 mm x 10 m - Fornecimento | Un | 12.6
10306 | Fornecimento de aerador vertical de fluxo descendente AFDV- 3cv, da Despurifi l ou similar | un | 4990.9
652 | Fornecimento e assentamento de caixa de pvc 4" x 4" com tampa | un | 16.2
653 | Fornecimento e assentamento de caixa pvc 4" x 4" | un | 13.9
10187 | Fornecimento e instalação de grupo gerador, aberto, na potência emergencial ( stand-by) de 112,5 KVa, e potência continua (prime) de 102,3kVA, fator de poê ncia 0,8, trifásico, 220/127V, com quadro de comando automático, microprocess ado, da Leon Heimer | un | 58079.81
8020 | Fornecimento e instalação de grupo gerador, modelo GEHC-260, Heimer ou simila r, potencia stand-by 260KVA e potencia continua 234KVA, tensão:220/127V, freq uencia 60 Hz, c/quadro comando automatico, motor diesel 6CTAA8.3-G1, consumo: 50 L/h | un | 105442.11
667 | Grupo gerador sincrono, automático 350kva-220/127v-uti | un | 158059.4
3917 | Instalação Elétrica aparente/simplificada, p/ Casa de 01 Quarto - Padrão SECP AST - Rev - 07 | un | 1564.79
3918 | Instalação Elétrica aparente/simplificada, p/ Casa de 02 Quartos - Padrão SEC PAST - Rev - 01 | un | 1461.37
4039 | Lâmpada fluorescente PL 23W / 127V - Fornecimento | Un | 8.75
4016 | Lampada vapor sodio alta pressao p/ projetor 400 w (phillips ref. son/t 400w ou similar) - Fornecimento | Un | 65.54
672 | Luminária calha sobrepor p/lamp.fluorescente 1x32w, completa, inclusive reato r eletrônico e lâmpada | un | 63.05
673 | Luminária calha sobrepor p/lamp.fluorescente 2x32w, completa, inclusive reato r eletrônico e lâmpada | un | 88.17
7804 | Luva plastica para canaleta 110x20mm, "sistema X", ref.304 05, Pial Legrand o u similar | un | 6.33
4040 | Luva pvc rigido roscavel d= 1/2" - Fornecimento | Un | 1.8
4026 | Parafuso cabeca quadrada 16 x 150mm - Fornecimento | Un | 5.5
4027 | Parafuso cabeca quadrada 16 x 150mm - Fornecimento | Un | 5.5
634 | Ponto de cigarra (campainha) c/canaleta plastica c/divisoria 20x10mm, incluso caixa sobrepor e fiação | un | 153.11
635 | Ponto de cigarra campainha em caixa 4" x 2" c/ eletroduto ferro galvanizado a parente Ø 3/4" | un | 232.46
636 | Ponto de cigarra campainha em caixa 4" x 2" c/ eletroduto pvc rígido aparente Ø 3/4" | un | 220.23
645 | Ponto de interruptor 01 seção aparente com tomada conjugada (1 s + 1 t), com eletroduto de ferro galvanizado Ø 3/4" - Rev. 01 | un | 243.84
644 | Ponto de interruptor 01 seção com tomada conjugada (1S + 1T) aparente, com ca naleta plastica c/divisoria 20x10mm | un | 197.49
647 | Ponto de interruptor 01 seção embutido com tomada conjugada (1 s + 1 t) com e letroduto de pvc flexível sanfonado Ø 3/4" | un | 181.91
646 | Ponto de interruptor 01 seção embutido com tomada conjugada (1 s + 1 t) com e letroduto de pvc rígido Ø 3/4" | un | 194.63
4878 | Ponto de luz em teto ou parede, aparente sem eletroduto | pt | 51.48
639 | Ponto de luz em teto ou parede, com canaleta plastica c/divisoria 20x10mm, ap arente | un | 220.61
640 | Ponto de luz em teto ou parede, com eletroduto de ferro galvanizado aparente Ø 3/4" | un | 262.17
641 | Ponto de luz em teto ou parede, com eletroduto de pvc flexivel sanfonado apar ente Ø 3/4" | un | 178.16
642 | Ponto de luz em teto ou parede, com eletroduto pvc rígido embutido Ø 3/4" | un | 217.8
648 | Ponto de som (sem fiação) com eletroduto condulete pvc 3/4" (aparente) - Rev. 01 | un | 134.53
638 | Ponto embutido cigarra campainha caixa 4" x 2" c/ eletroduto pvc rígido Ø 3/ 4" | un | 201.96
637 | Ponto embutido cigarra campainha em caixa 4" x 2" c/ eletroduto pvc sanfonado amarelo 1ª Ø 3/4" | un | 176.22
643 | Ponto embutido sinalização hospitalar c/ eletroduto pvc rígido Ø 3/4" | un | 273.53
4030 | Reator para lâmpada vapor metálico 400w - Fornecimento | Un | 120
10424 | Suporte para mufla - Fornecimento | m | 67
3996 | Terminal de compressão para cabo de 95 mm2 - Fornecimento | Un | 8.35
3995 | Terminal de compressão para cabo de 150 mm2 - Fornecimento | Un | 20
8332 | Usina Diesel Geradora composta por 02 (Dois) Grupos Motor Diesel Geradores, m arca: "HEIMER OU SIMILAR", na capacidade de potência stand-by (prime) de 500 kVA/400kW com atenuador de ruido | un | 392514.19
3294 | Ponto de tomada 3p para ar condicionado até 3000 va, com canaleta plastica c/ divisoria 20x10mm, aparente, incluindo centro astop/30a-220v, inclusive aterr amento | pt | 248.15
10850 | Acoplamento para eletrocalha metálica 38 x 38mm | un | 10.4
12972 | Base R - 130 - 129 x 44 x 2000mm ( Base Rodaflex X 2000-Z0) | un | 104.84
12962 | Canto inteno R - 130 - ref.184-01 ( Tampa vert.int.p/ Rodaflex - Creme ) | un | 38.13
11830 | Cruzeta 100 x 100 mm para eletrocalha perfurada metálica (ref.: mopa ou simil ar) | un | 81.88
8221 | Cruzeta 100 x 50 mm para eletrocalha perfurada metálica (ref.: mopa ou simila r) | un | 36.54
12481 | Cruzeta 150 x 150 mm, lisa, galvanizada à fogo, para eletrocalha lisa metálic a (ref.: mopa ou similar) | un | 170.13
12605 | Cruzeta 150 x 150 mm, lisa, zincada, para eletrocalha lisa metálica (ref.: mo pa ou similar) | un | 84.42
12542 | Cruzeta 150 x 75 mm para eletrocalha metálica lisa zincada (ref.: mopa ou sim ilar) | un | 66.11
12679 | Cruzeta 200 x 50 mm para eletrocalha metálica lisa zincada (ref.: mopa ou sim ilar) | un | 85.33
12543 | Cruzeta 200 x 75 mm para eletrocalha metálica lisa zincada (ref.: mopa ou sim ilar) | un | 111.39
8222 | Cruzeta 400 x 100 mm para eletrocalha perfurada metálica (ref.: mopa ou simil ar) | un | 146.4
7818 | Cruzeta 90º para eletrocalha metálica 600x155, (ref.: mopa ou similar) | un | 376.55
12958 | Curva de inversão 200 x 100 mm para eletrocalha metálica (ref.: mopa ou simil ar) | un | 71.18
11290 | Curva de inversão 200 x 75 mm para eletrocalha metálica (ref.: mopa ou simila r) | un | 96.24
9520 | Curva de inversão 300 x 100 mm para eletrocalha metálica (ref.: mopa ou simil ar) | un | 88.78
8114 | Curva de inversão 400 x 100 mm para eletrocalha metálica (ref.: mopa ou simil ar) | un | 77.08
7880 | Curva de inversão 50 x 50 mm para eletrocalha metálica (ref.: mopa ou similar ) | un | 30.78
11522 | Curva de inversão 75 x 50 mm para eletrocalha metálica (ref.: mopa ou similar ) | un | 33.61
7815 | Curva horizonal 600 x 155 mm para eletrocalha metálica, angulo 90º (ref.: mop a ou similar) | un | 230.52
8688 | Curva horizontal 100 x 100 mm para eletrocalha metálica, com ângulo 90° (ref. : mopa ou similar) | un | 34.08
12496 | Curva horizontal 100 x 100 mm, lisa, galvanizada à fogo, para eletrocalha met álica, com ângulo 90°, (ref.: mopa ou similar) | un | 82.99
12615 | Curva horizontal 100 x 100 mm, lisa, zincada, para eletrocalha metálica, com ângulo 90°, (ref.: mopa ou similar) | un | 35.33
7877 | Curva horizontal 100 x 50 mm para eletrocalha metálica, com ângulo 90° (ref.: mopa ou similar) | un | 24.58
11285 | Curva horizontal 100 x 75 mm para eletrocalha metálica, com ângulo 90° (ref.: mopa ou similar) | un | 106.08
11548 | Curva horizontal 150 x 100 mm para eletrocalha metálica, com ângulo 90° (ref. : mopa ou similar) | un | 57.98
12483 | Curva horizontal 150 x 150 mm, lisa, galvanizada à fogo, para eletrocalha met álica, com ângulo 90° (ref.: mopa ou similar) | un | 121.44
12608 | Curva horizontal 150 x 150 mm, lisa, zincada, para eletrocalha metálica, com ângulo 90° (ref.: mopa ou similar) | un | 52.26
12959 | Curva horizontal 200 x 100 mm para eletrocalha metálica, com ângulo 90° (ref. : mopa ou similar) | un | 69.68
7144 | Curva horizontal 200 x 50 mm para eletrocalha metálica, com ângulo 90° (ref.: mopa ou similar) | un | 61.88
9521 | Curva horizontal 300 x 100 mm para eletrocalha metálica, com ângulo 90° (ref. : mopa ou similar) | un | 103.58
9987 | Curva horizontal 38 x 38 mm para eletrocalha metálica, com ângulo 90° (ref.: mopa ou similar) | un | 19.55
8689 | Curva horizontal 50 x 50 mm para eletrocalha metálica, com ângulo 90° (ref.: mopa ou similar) | un | 19.08
11286 | Curva horizontal 75 x 50 mm para eletrocalha metálica, com ângulo 90° (ref.: mopa ou similar) | un | 74.08
8443 | Curva vertical 100 x 50 mm para eletrocalha metálica, com ângulo 90° (ref.: m opa ou similar) | un | 66.98
11288 | Curva vertical 100 x 75 mm para eletrocalha metálica, com ângulo 90° (ref.: m opa ou similar) | un | 91.27
11549 | Curva vertical 150 x 100 mm para eletrocalha metálica, com ângulo 90° (ref.: mopa ou similar) | un | 51.28
11289 | Curva vertical 200 x 100 mm para eletrocalha metálica, com ângulo 90° (ref.: mopa ou similar) | un | 104.79
10849 | Curva vertical 200 x 50 mm para eletrocalha metálica, com ângulo 90° | un | 50.08
11287 | Curva vertical 50 x 50 mm para eletrocalha metálica, com ângulo 90° (ref.: mo pa ou similar) | un | 18.85
7814 | Curva vertical 600 x 155 mm para eletrocalha metálica, (ref.: mopa ou similar ) | un | 83.1
12544 | Curva vertical 75 x 50 mm para eletrocalha metálica lisa zincada (ref.: mopa ou similar) | un | 36.36
12960 | Derivação "L" R - 130 - ref.184-05 ( Tampa Hor 90 p/ Rodaflex - Creme ) | un | 72.52
9666 | Emenda externa, para perfilado tipo "I", 38 x 38 mm, ref. CKP 116 ou similar | un | 8.21
9667 | Emenda externa, para perfilado tipo "X", 38 x 38 mm, ref. CKP 119 ou similar | un | 8.95
11848 | Emenda interna 100 x 100 mm com base lisa perfurada para eletrocalha metálica (ref. Mopa ou similar) | un | 15.73
7878 | Emenda interna 100 x 50 mm com base lisa perfurada para eletrocalha metálica (ref. Mopa ou similar) | un | 9.08
11294 | Emenda interna 100 x 75 mm com base lisa perfurada para eletrocalha metálica (ref. Mopa ou similar) | un | 12.43
11547 | Emenda interna 150 x 100 mm com base lisa perfurada para eletrocalha metálica (ref. Mopa ou similar) | un | 12.88
12485 | Emenda Interna 150 x 150 mm, lisa, galvanizada à fogo, para eltrocalha metáli ca (ref.: mopa ou similar) | un | 20.51
12610 | Emenda Interna 150 x 150 mm, lisa, zincada, para eltrocalha metálica (ref.: m opa ou similar) | un | 15.92
11295 | Emenda interna 200 x 100 mm com base lisa perfurada para eletrocalha metálica (ref. Mopa ou similar) | un | 13.23
8357 | Emenda interna 200 x 75 mm, para eletrocalha perfurada, com angulo 90º (ref. Mopa ou similar) - Rev 02 | un | 19.58
12803 | Emenda interna 300 x 100 mm com base lisa perfurada para eletrocalha metálica (ref. Mopa ou similar) | un | 15.28
8110 | Emenda interna 400 x 100 mm com base lisa perfurada para eletrocalha metálica (ref. Mopa ou similar) | un | 19.58
8111 | Emenda interna 500 x 100 mm com base lisa perfurada para eletrocalha metálica (ref. Mopa ou similar) | un | 24.08
12961 | Fixa cabo R - 130 - ref.184-07 - Z ( Fixa Cabo -Z0 ) | un | 10.3
12964 | Flange 200 x 100mm para eletrocalha metálica (ref. Mopa ou similar) | un | 19.58
12924 | Flange 200 x 50mm para eletrocalha metálica (ref. Mopa ou similar) | un | 12.98
12805 | Flange 300x100mm para eletrocalha metálica (ref. Mopa ou similar) | un | 31.08
12965 | Flange 400 x 100mm para eletrocalha metálica (ref. Mopa ou similar) | un | 31.18
9533 | Flange de ligação 100x50mm para eletrocalha metálica (ref. Mopa ou similar) | un | 13.98
7142 | Fornecimento e instalação de emenda interna com base lisa 200 x 50 mm (ref.va lemam ou similar) | un | 9.03
11443 | Gancho curto 38x38mm para luminária | un | 9.13
9526 | Gancho curto para perfilado, ( ref.: Mopa ou similar) | un | 9.88
9673 | Gancho longo para perfilado, ( ref.: Mopa ou similar) | un | 12.78
11405 | Junção interna tipo "I" para perfilado, ( ref.: Mopa ou similar) | un | 8.68
12556 | Junção interna tipo "L" para perfilado, ( ref.: Mopa ou similar) | un | 8.88
12557 | Junção interna tipo "T" para perfilado, ( ref.: Mopa ou similar) | un | 9.58
12558 | Junção interna tipo "X" para perfilado, ( ref.: Mopa ou similar) | un | 10.58
7820 | Junção para eletrocalha metálica 100mm(ref. Mopa ou similar) | un | 18.85
11550 | Redução à direita 150 x 100mm para eletrocalha metálica (ref. mopa ou similar ) | un | 54.58
11831 | Redução concêntrica 100 x 50mm para eletrocalha metálica (ref. mopa ou simila r) | un | 36.5
11296 | Redução concêntrica 100 x 75mm para eletrocalha metálica (ref. mopa ou simila r) | un | 14.25
12479 | Redução concêntrica 150 x 150/100 x 100mm, lisa, galvanizada à fogo, para ele trocalha metálica (ref. mopa ou similar) | un | 102.19
12603 | Redução concêntrica 150 x 150/100 x 100mm, lisa, zincada, para eletrocalha me tálica (ref. mopa ou similar) | un | 42.12
8353 | Redução concêntrica 200 x 100 x 50mm para eletrocalha metálica (ref. mopa ou similar) | un | 34.08
8224 | Redução concêntrica 200 x 50mm / 100 x 50mm para eletrocalha metálica (ref. m opa ou similar) | un | 36.95
8783 | Redução concêntrica 300 x 100 x 100mm para eletrocalha metálica (ref. mopa ou similar) | un | 55.08
8223 | Redução concêntrica 400 x 100mm / 200 x 50mm para eletrocalha metálica (ref. mopa ou similar) | un | 80.25
8217 | Redução concêntrica 400 x 50mm / 100 x 50mm para eletrocalha metálica (ref. m opa ou similar) | un | 73.69
11529 | Redução concêntrica 75 x 50mm para eletrocalha metálica (ref. mopa ou similar ) | un | 33.14
12568 | Redução concêntrica lisa zincada 100 x 75mm para 75 X 50mm para eletrocalha m etálica (ref. mopa ou similar) | un | 33.23
12570 | Redução concêntrica lisa zincada 150 x 75mm para 75 X 50mm para eletrocalha m etálica (ref. mopa ou similar) | un | 49.5
12571 | Redução concêntrica lisa zincada 200 x 75mm para 100 X 75mm para eletrocalha metálica (ref. mopa ou similar) | un | 47.66
12572 | Redução concêntrica lisa zincada 200 x 75mm para 150 x 75mm para eletrocalha metálica (ref. mopa ou similar) | un | 47.66
12569 | Redução concêntrica lisa zincada150 x 75mm para 100 X 75mm para eletrocalha m etálica (ref. mopa ou similar) | un | 49.5
12578 | Saída para perfilado 38x38mm (mopa ou similar) | un | 9.28
9668 | Sapata externa 4 furos para perfilado, 38 x 38 mm, ref. CKP 131 ou similar | un | 10.72
12977 | Suporte angular 400 x 100 mm para fixação de eletrocalha metálica (ref.: mopa ou similar) | un | 15.68
12967 | Suporte c/2 furos para modulo (energia e/ou RJ)da Mopa 185-08 - (Sup. P/ rod. univ. c/furos p/ 2 modul. (Energia/ RJ) - Creme ) | un | 36.66
7819 | Suporte de sustentação de eletrocalha metálica 100mm(ref. Mopa ou similar) | un | 20
10902 | Suporte guia 90 - Tel 280 | un | 15.12
10903 | Suporte guia simples Tel-220 | un | 11.59
9522 | Suporte horizontal 100 x 50 mm para fixação de eletrocalha metálica (ref.: mo pa ou similar) | un | 8.51
9523 | Suporte horizontal 200 x 50 mm para eletrocalha metálica (ref.: mopa ou simil ar) | un | 9.59
9525 | Suporte horizontal 300 x 100 mm para fixação de eletrocalha metálica (ref.: m opa ou similar) | un | 12.16
8695 | Suporte vertical 100 x 100 mm para fixação de eletrocalha metálica ( ref.: Mopa ou similar) | un | 14.43
7879 | Suporte vertical 100 x 50 mm para fixação de eletrocalha metálica ( ref.: M opa ou similar) | un | 10.88
8685 | Suporte vertical 100 x 75 mm para fixação de eletrocalha metálica ( ref.: M opa ou similar) | un | 12.08
12968 | Suporte vertical 200 x 100 mm para fixação de eletrocalha metálica ( ref.: Mopa ou similar) | un | 13.88
12574 | Suporte vertical 200 x 150 mm para fixação de eletrocalha metálica ( ref.: Mopa ou similar) | un | 25.99
12976 | Suporte vertical 200 x50 mm para fixação de eletrocalha metálica ( ref.: Mo pa ou similar) | un | 13.43
8697 | Suporte vertical 75 x 50 mm para fixação de eletrocalha metálica ( ref.: Mo pa ou similar) | un | 9.35
12488 | Suporte vertical 150 x 150 mm para fixação de eletrocalha metálica (ref.: mop a ou similar) | un | 20.85
12573 | Suporte vertical 150 x 75/100 mm para fixação de eletrocalha metálica (ref.: mopa ou similar) | un | 16.58
7881 | Suporte vertical 50 x 50mm para fixação de eletrocalha metálica (ref. Mopa ou similar) | un | 10.23
9519 | Tala plana perfurada 100mm para eletrocalha metálica (ref.: mopa ou similar) - Rev 01 | un | 4.9
9539 | Tala plana perfurada 38mm para eletrocalha metálica (ref.: mopa ou similar) - Rev 01 | un | 4.18
9524 | Tala plana perfurada 50mm para eletrocalha metálica (ref.: mopa ou similar) - Rev 01 | un | 4.18
12471 | Tampa de encaixe 100 X 3000 mm, galvanizada à fogo, para eletrocalha metálica (ref.: mopa ou similar) | un | 79.32
12523 | Tampa de encaixe 100 X 3000 mm, zincada, para eletrocalha metálica (ref.: mop a ou similar) | m | 23.41
12600 | Tampa de encaixe 100 X 3000 mm, zincada, para eletrocalha metálica (ref.: mop a ou similar) | un | 58.08
12470 | Tampa de encaixe 150 x 3000 mm, galvanizada à fogo, para eletrocalha metálica (ref. mopa ou similar) | un | 115.01
12606 | Tampa de encaixe 150 x 3000 mm, zincada, para eletrocalha metálica (ref. mopa ou similar) | un | 40.44
12576 | Tampa de encaixe 150 x 3000 mm, zincada, para eletrocalha metálica (ref. mopa ou similar) | un | 46.81
12804 | Tampa de encaixe 300 X 3000 mm, zincada, para eletrocalha metálica (ref.: mop a ou similar) | un | 132.08
9527 | Tampa de encaixe 38mm para perfilado | m | 15.3
12966 | Tampa de encaixe 400 x 3000 mm para eletrocalha metálica (ref.: mopa ou simil ar) | un | 175.58
12482 | Tampa de encaixe para cruzeta 150 x 150mm, galvanizada à fogo (ref.: mopa ou similar) | un | 67.85
12607 | Tampa de encaixe para cruzeta 150 x 150mm, zincada (ref.: mopa ou similar) | un | 33.33
12526 | Tampa de encaixe para curva 90º, horizontal, 100mm, zincada, para eletrocalha metálica | un | 16.02
12497 | Tampa de encaixe para curva horizontal 100 x 100 mm, lisa, galvanizada à fogo , com ângulo 90° (ref.: mopa ou similar) | un | 36.83
12616 | Tampa de encaixe para curva horizontal 100 x 100 mm, lisa, zincada, com ângul o 90° (ref.: mopa ou similar) | un | 15.15
12484 | Tampa de encaixe para curva horizontal 150 x 150 mm, lisa, galvanizada à fogo , com ângulo 90° (ref.: mopa ou similar) | un | 49.64
12609 | Tampa de encaixe para curva horizontal 150 x 150 mm, lisa, zincada, com ângul o 90° (ref.: mopa ou similar) | un | 18.88
12480 | Tampa de encaixe para redução concêntrica 150 x 150/100 x 100mm, lisa, galvan ziada à fogo (ref. mopa ou similar) | un | 42.39
12604 | Tampa de encaixe para redução concêntrica 150 x 150/100 x 100mm, lisa, zincad a (ref. mopa ou similar) | un | 16.53
12478 | Tampa de encaixe para tê horizontal 150 x 150mm, galvanizada à fogo (ref. Mop a ou similar) | un | 60.56
12602 | Tampa de encaixe para tê horizontal 150 x 150mm, zincada (ref. Mopa ou simila r) | un | 25
12969 | Tampa R - 130 - 1000mm ref. 182-01 ( Tampa P/ Rodaflex - 1000 - Creme ) | m | 92.24
8687 | Tê horizontal 100 x 100 mm para eletrocalha metálica (ref. Mopa ou similar) | un | 48.78
8113 | Tê horizontal 100 x 50 mm com base lisa perfurada para eletrocalha metálica ( ref. Mopa ou similar) | un | 41.98
11291 | Tê horizontal 100 x 75 mm para eletrocalha metálica (ref.: mopa ou similar) | un | 132.31
8308 | Tê horizontal 150 x 100mm para eletrocalha metálica (ref. Mopa ou similar) | un | 55.08
12477 | Tê horizontal 150 x 150mm, liso, galvanizado à fogo, para eletrocalha metálic a (ref. Mopa ou similar) | un | 150.26
12601 | Tê horizontal 150 x 150mm, liso, zincado, para eletrocalha metálica (ref. Mop a ou similar) | un | 66.6
9280 | Tê horizontal 150 x 50mm para calha galvanizada | un | 58.36
12547 | Tê horizontal 150 x 75 mm, liso, zincada, para eletrocalha metálica (ref.: mo pa ou similar) | un | 57.28
11292 | Tê horizontal 200 x 100 mm para eletrocalha metálica (ref.: mopa ou similar) | un | 76.57
7143 | Tê horizontal 200 x 50mm para eletrocalha metálica (ref. Mopa ou similar) | un | 77.08
9990 | Tê horizontal 200 x 70mm para eletrocalha metálica (ref. Mopa ou similar) | un | 77.08
12546 | Tê horizontal 200 x 75mm para eletrocalha metálica (ref. Mopa ou similar) | un | 77.08
8782 | Tê horizontal 300 x 100 mm para eletrocalha metálica (ref. Mopa ou similar) | un | 105.08
9985 | Tê horizontal 38 x 38 mm para eletrocalha metálica (ref. Mopa ou similar) | un | 10.85
8112 | Tê horizontal 400 x 100 mm com base lisa perfurada para eletrocalha metálica (ref. Mopa ou similar) | un | 166.08
8686 | Tê horizontal 50 x 50 mm para eletrocalha metálica (ref. Mopa ou similar) | un | 28.73
9426 | Tê horizontal 75 x 50 mm para eletrocalha metálica (ref. Mopa ou similar) | un | 28.73
12531 | Tê vertical de subida 100 x 75 mm, liso, zincada, para eletrocalha metálica (ref. Mopa ou similar) | un | 51.79
11293 | Tê vertical 200 x 100 mm para eletrocalha metálica (ref.: mopa ou similar) | un | 68.25
12528 | Tê vertical descida lateral 100 x 75 mm, liso, zincado, para eletrocalha metá lica (ref.: mopa ou similar) | un | 46.78
12548 | Tê vertical descida lateral 75 x 50 mm, liso, zincado, para eletrocalha metál ica (ref.: mopa ou similar) | un | 39.94
12970 | Terminal R - 130 - ref. 184-06 ( Terminal P/ Rodaflex - Creme ) | un | 17.48
7805 | Acoplador de caixa para canaleta 110x20mm, "Sistema X", ref.6750 53, Pial Leg rand ou similar | un | 8.61
729 | Acoplador de caixa para canaleta moldura 32x20mm, "Sistema DLP", ref.6487 92 Pial Legrand ou similar | un | 7.86
9311 | Barra chata de 2 x 1/4" | m | 28.7
11750 | Cabo coaxial rg-6 | m | 4.95
8008 | Cabo coaxial rgc 59 malha 67 | m | 4.21
9298 | Cabo coaxial rgc 75 ohms | m | 4.44
8690 | Cabo de fibra ótica de 6 vias | m | 17.47
12394 | Cabo HDMI 15m Blindado 2.0 Ethernet 15 metros 4K ULTRA HD 3D 2160p | m | 19.47
12116 | Cabo HDMI Diamond ou similar | m | 43.65
8009 | Cabo telefonico CCI 3 vias bitola 0,26 ou 0,24 | m | 4.25
10282 | Caixa de derivação para canaleta metálica articulada, da Valemam | un | 43.25
12783 | Caixa de emenda de fibra para poste completa com: Caixa metálica 30x30, régua elétrica, cordão SC mono extensão ótica com terminador, haste e base para ins talação no poste e mão de obra | un | 1516.84
9425 | Caixa de passagem para eletricidade em aluminio, dim: 50 x 50 x 15 cm | un | 95.55
706 | Caixa de passagem para telefone, padrão telebrás, embutir, 60 x 60 x 12 cm, e m chapa aço galvaniz. | un | 337.25
10793 | Caixa de passagem pvc, 4" x 2", embutir, p/eletroduto - Rev 01 | un | 10.75
743 | Caixa de passagem pvc, 4" x 4" cm, embutir, p/eletroduto | un | 12.39
10728 | Caixa inspeção em poliamida 150x110x70mm, bocal 1" (DN 32mm), ref: TEL-541 (S PDA) | un | 89.73
10279 | Curva interna para canaleta metálica articulada, da Valemam ou similar | un | 20.34
8118 | Curva vertical 500 x 100 mm para eletrocalha metálica, angulo 90º (ref. Mopa ou similar) | un | 134.09
10280 | Curva vertical para canaleta metálica articulada, da Valemam | un | 43.25
10420 | Derivação central (borne concêntrico à pressão) construída em liga de alumíni o por porcas e arruelas para vergalhão eletrolítico de 5/8" | un | 26
11844 | Derivação tipo "T" (borne concêntrico à pressão) construída em liga de alumín io por porcas e arruelas para vergalhão eletrolítico de 1/4" | un | 57.31
10419 | Derivação tipo "T" (borne concêntrico à pressão) construída em liga de alumín io por porcas e arruelas para vergalhão eletrolítico de 5/8" | un | 153.81
8828 | Elemento de captura p/DVR | un | 229.87
8331 | Forenceimento e instalação de no - Break PW9395 225KW/202W - 02 X banco de ba terias seladas (12`p/carga de 180kw - 10`p/carga de 220kw) Placa conect UPS - x WEB/SNMP | un | 186521.17
698 | Fornecimento e colocação de anilha para identificação | un | 0.59
704 | Fornecimento e instalação de bucha de nylon s10 (ref. vl - 1.80 valemam ou si milar) | un | 3.23
705 | Fornecimento e instalação de caixa de alumínio para piso 4" x 4" | un | 21.6
708 | Fornecimento e instalação de caixa de passagem 20x20x10cm em chapa galvanizad a de sobrepor | un | 61.22
11751 | Fornecimento e instalação de caixa de passagem em alumínio (15 x 15 x 10 cm) | un | 69.23
707 | Fornecimento e instalação de caixa de passagem em alumínio (30 x 30 x 10 cm) | un | 155.23
7872 | Fornecimento e instalação de caixa de passagem pvc 20 x 20 cm | un | 35.89
10336 | Fornecimento e instalação de caixa de sobrepor em pvc, para 02 conectores rj -45, com espelho | un | 9.43
733 | Fornecimento e instalação de caixa plástica p/ 02 módulos dlp (ref. 6487 90 p ial legrand ou similar) | un | 4.58
769 | Fornecimento e instalação de canaleta sistema "x" 110 x 20 mm com divisória | un | 43.41
767 | Fornecimento e instalação de canaleta sistema "x" 20 x 10 mm sem divisória | m | 14.43
768 | Fornecimento e instalação de canaleta sistema "x" 50 x 20 mm com divisória - Rev 02 | m | 21.05
10695 | Fornecimento e instalação de canaleta sistema "x" 50 x 20 mm sem divisória | un | 21.05
731 | Fornecimento e instalação de cavilha para fixação dlp d=6mm (ref. 308 98 pial legrand ou similar) | un | 2.55
732 | Fornecimento e instalação de cavilha para fixação dlp d=8 mm (ref. 308 98 pia l legrand ou similar) | un | 3.04
744 | Fornecimento e instalação de chumbador com rosca externa 3/8" x 30, externo 3 /8" x 75 (ref. vl 1.42 valemam ou similar) | un | 4.81
10725 | Fornecimento e instalação de conector BNC de solda p/CFTV | un | 19.17
720 | Fornecimento e instalação de conector rj 45 fêmea cat 5e (krone ou similar) | un | 12.91
11242 | Fornecimento e instalação de conector rj 45 macho cat 6 | un | 5.07
7816 | Fornecimento e instalação de cotovelo reto 90º para eletrocalha perfurada 600 x 100 x 3000 mm (ref. mopa ou similar) | m | 195.73
747 | Fornecimento e instalação de curva metálica horizontal 90 400 x 50 mm (ref. v l 3.01-01-400/50 ge valemam ou similar) | un | 89.25
716 | Fornecimento e instalação de desvio à esquerda 150 x 50 mm (ref. vl 3.01-16-1 50x50 ge valemam ou similar) | un | 39.7
12473 | Fornecimento e instalação de eletrocalha lisa, galvanizada à fogo,100 x 100 x 3000 mm (ref. mopa ou similar) | un | 261.15
12551 | Fornecimento e instalação de eletrocalha lisa, zincada, 100 x 75 x 3000 mm (r ef. mopa ou similar) | un | 116.21
12552 | Fornecimento e instalação de eletrocalha lisa, zincada, 150 x 75 x 3000 mm (r ef. mopa ou similar) | un | 184.23
12553 | Fornecimento e instalação de eletrocalha lisa, zincada, 200 x 75 x 3000 mm (r ef. mopa ou similar) | un | 181.57
12537 | Fornecimento e instalação de eletrocalha lisa, zincada, 75 x 50 x 3000 mm (re f. mopa ou similar) | un | 87.81
12599 | Fornecimento e instalação de eletrocalha lisa, zincada,100 x 100 x 3000 mm (r ef. mopa ou similar) | un | 108.78
765 | Fornecimento e instalação de eletrocalha metálica 50 x 50 x 3000 mm (ref. v alemam ou similar) | un | 55.68
749 | Fornecimento e instalação de eletrocalha metálica 75 x 50 x 3000 mm (ref. v l 3.01 ge 75/50 valemam ou similar) | un | 67.02
8740 | Fornecimento e instalação de eletrocalha metálica 75 x 75 x 3000 mm (ref. v l 3.01 ge 75/50 valemam ou similar) | un | 25.01
748 | Fornecimento e instalação de eletrocalha metálica 150 x 50 x 3000 mm (ref. v l 3.01 ge valemam ou similar) | un | 82.19
8188 | Fornecimento e instalação de eletrocalha perfurada 38 x 38 x 6000mm, chapa 1 6 ( ref.: Mopa ou similar) | m | 27.98
8684 | Fornecimento e instalação de eletrocalha perfurada 100 x 100 x 3000 mm (ref . mopa ou similar) | un | 93.23
762 | Fornecimento e instalação de eletrocalha perfurada 100 x 50 x 3000 mm (ref. mopa ou similar) | m | 30.35
8359 | Fornecimento e instalação de eletrocalha perfurada 100 x 50 x 3000 mm (ref. mopa ou similar) com tampa | m | 47.68
8696 | Fornecimento e instalação de eletrocalha perfurada 100 x 75 x 3000 mm (ref. m opa ou similar) | un | 86.78
763 | Fornecimento e instalação de eletrocalha perfurada 200 x 100 x 3000 mm (ref. mopa ou similar) | m | 56.82
764 | Fornecimento e instalação de eletrocalha perfurada 300 x 100 x 3000 mm (ref. mopa ou similar) | m | 94.06
8100 | Fornecimento e instalação de eletrocalha perfurada 400 x 100 x 3000 mm (ref. mopa ou similar) | m | 134.9
8101 |  | m | 146.9
Fornecimento e instalação de eletrocalha perfurada 500 x 100 x 3000 mm (ref. mopa ou similar)
7812 | Fornecimento e instalação de eletrocalha perfurada 600 x 100 x 3000 mm (ref. mopa ou similar) | m | 138.66
751 | Fornecimento e instalação de emenda interna com base lisa 150 x 50 mm (ref. v l 3.01-21-150/50 ge valemam ou similar) | un | 10.78
12555 | Fornecimento e instalação de emenda interna com base lisa 200 x 75 mm (valema m ou similar) | un | 21.08
750 | Fornecimento e instalação de emenda interna com base lisa 400 x 50 mm (ref. v l 3.01-21-400/50 ge valemam ou similar) | un | 14.56
752 | Fornecimento e instalação de emenda interna com base lisa 50 x 50 mm (ref. vl 3.01-21-50/50 ge valemam ou similar) | un | 5.26
753 | Fornecimento e instalação de emenda interna com base lisa 75 x 25 mm (ref. vl 3.01-21-75/25 ge valemam ou similar) | un | 4.35
8908 | Fornecimento e instalação de emenda interna com base lisa 75 x 50 mm (valemam ou similar) | un | 4.43
715 | Fornecimento e instalação de espelho para caixa 4" x 2" com 01 saída rj-45 | un | 3.95
712 | Fornecimento e instalação de espelho para caixa 4" x 4" em parede, com 04 saí das rj-45 (krone ou similar) | un | 4.6
714 | Fornecimento e instalação de espelho para caixa vertical 4" x 2" com 02 saída s rj-45 (krone ou similar) | un | 4.93
10724 | Fornecimento e instalação de fonte de alimentação 12V / 10A (ou similar) | un | 73.83
9951 | Fornecimento e instalação de grampo de suspensão para baixa tensão | un | 149.44
737 | Fornecimento e instalação de grampo de sustentação dlp (ref. 302 55 pial legr and ou similar) | un | 2.78
736 | Fornecimento e instalação de grampo de sustentação dlp (ref. 308 88 pial legr and ou similar) | un | 4.24
9546 | Fornecimento e instalação de leito galvanizado reforçado 400 x 100 x 3000 m m | un | 101.74
10267 | Fornecimento e instalação de line cord categoria 6 | un | 45.88
12536 | Fornecimento e instalação de mão francesa reforçada 100 x 1400mm (ref. mopa o u similar) | un | 405.24
759 | Fornecimento e instalação de mão francesa reforçada 500 mm (ref. vl 1.37 vale mam ou similar) | un | 163.15
11298 | Fornecimento e instalação de mão francesa simples 100 mm | un | 11.28
717 | Fornecimento e instalação de mão francesa simples 150 mm (ref. vl 1.35 valema m ou similar) | un | 17.18
11299 | Fornecimento e instalação de mão francesa simples 200 mm | un | 18.98
11521 | Fornecimento e instalação de mão francesa simples 50 mm | un | 9.33
11297 | Fornecimento e instalação de mão francesa simples 75 mm | un | 11.12
8460 | Fornecimento e instalação de mini rack de parede 19" x 16u x 450mm | un | 673.42
8681 | Fornecimento e instalação de mini rack de parede 19" x 5u x 350mm | un | 428.7
8439 | Fornecimento e instalação de mini rack de parede 19" x 8u x 450mm | un | 706.46
12782 | Fornecimento e instalação de Módulo Monomodo Gbic para Switch | un | 406.41
12765 | Fornecimento e instalação de Mopost de 129x44x2650mm, composto de tampa super ior e inferior, arremate, base e 01 suporte com 06 furos, ref.: 191-01, da Mo pa ou similar | un | 1403.4
755 | Fornecimento e instalação de no-break 110/220 v, 1.2 kva com 03 saídas 110 v ac | un | 797.88
12464 | Fornecimento e instalação de parafuso cabeça chata rosca soberbal 6,10 x 65mm , com bucha de nylon s10 sem abas | un | 2.77
718 | Fornecimento e instalação de parafuso cabeça redonda de rosca soberba 6.1x50 (ref. vl 1.77 valemam ou similar) | un | 3.04
9538 | Fornecimento e instalação de patch cords 110/RJ45 c/1,50m - Rev 01 | un | 37.78
9534 | Fornecimento e instalação de patch cords cat.5e, conector rj-45 macho, c/1,50 m - Rev 01 | un | 16.47
11230 | Fornecimento e instalação de patch cords cat.6 c/1,50m - Rev 01 | un | 24.4
10268 | Fornecimento e instalação de patch cords cat.6 c/2,50m - Rev 02 | un | 27.1
761 | Fornecimento e instalação de patch panel com 24 portas cat.5e - Rev 02 | un | 274.95
11229 | Fornecimento e instalação de patch panel com 24 portas cat.6 - Rev 01 | un | 392.44
721 | Fornecimento e instalação de porca sextavada 3/8" (ref vl 1.55 valemam ou sim ilar) | un | 1.62
758 | Fornecimento e instalação de rack de piso 19" x 16u x 570mm (gabinete) | un | 644.93
8493 | Fornecimento e instalação de rack de piso 19" x 16u x 570mm (gabinete) inclu sive acessórios | un | 1227.91
8682 | Fornecimento e instalação de rack de piso 19" x 12u x 450mm | un | 598.7
12781 | Fornecimento e instalação de Rack fechado tipo armário 19" x 44 U x 870 mm i nclusive acessórios | un | 3152.78
756 | Fornecimento e instalação de redução concêntrica 150x50 mm / 75x50 mm (ref. v l 3.01-18 ge valemam ou similar) | un | 33.14
757 | Fornecimento e instalação de redução concêntrica 400x50 mm / 50x50 mm (ref. v l 3.01-18 ge valemam ou similar) | un | 64.81
725 | Fornecimento e instalação de saída horizontal para eletroduto 1 1/2" (ref. vl 33 valemam ou similar) | un | 6.34
724 | Fornecimento e instalação de saída horizontal para eletroduto 1" (ref. vl 33 valemam ou similar) | un | 5.74
760 | Fornecimento e instalação de saída horizontal para eletroduto 2" (ref. vl 33 ge valemam ou similar) | un | 9.68
723 | Fornecimento e instalação de saída horizontal para eletroduto 3/4" (ref. vl 3 3 valemam ou similar) | un | 3.91
12489 | Fornecimento e instalação de saída horizontal para eletroduto 4" (ref. mopa o u similar) | un | 27.76
12766 | Fornecimento e instalação de sapata de fixação de 390mm para Mopost, ref. 191 -02-E, da Mopa ou similar | un | 87.08
11341 | Fornecimento e instalação de suporte em aço tipo mão francesa para fixação de tubos DN 500mm | un | 30.16
10726 | Fornecimento e instalação de Switch 24 portas 10/100 mpbs + 2P10-100-1000 BT | un | 1259.84
12791 | Fornecimento e instalação de Switch 24 portas Gerenciável POE 10/100 /1000 + 4SFP | un | 3342.82
711 | Fornecimento e instalação de tampa cega (espelho liso) para caixa 4" x 2" | un | 5.42
10909 | Fornecimento e instalação de tampa cega p/condulete caixa 4" x 2" | un | 5.42
7813 | Fornecimento e instalação de Tê horizontal para eletrocalha perfurada 600 x 1 00 x 3000 mm (ref. mopa ou similar) | m | 376.55
10727 | Fornecimento e instalação de voice panel 24 portas cat 6 | un | 312.42
696 | Fornecimento e lançamento de cabo utp 25 pares cat 5e | m | 44.89
697 | Fornecimento e lançamento de cabo utp 4 pares cat 5e | m | 7.52
7138 | Fornecimento e lançamento de cabo utp 4 pares cat 6 | m | 8.18
10333 | Fornecimento e lançamento de cabo utp geleado - 10 pares-categoria 5 | m | 13.59
8824 | Identificador Sollus 4-6mm numérico de (0 - 9) ou similar | un | 0.47
9312 | Perfil "u" de aco laminado, "u" 152 x 15,6 | m | 170.11
9669 | Perfilado, pré-zincado a fogo, perfurado 38 x 38 x 6000mm | un | 50.9
730 | Placa plástica de 2 postos dlp (ref. 6487 31 pial legrand ou similar) | un | 6.01
687 | Ponto de caixa seca p/ lógica, c/ canaleta plastica c/divisoria 20x10mm, incl uso tomada | un | 92.2
688 | Ponto de caixa seca p/ lógica, c/ eletroduto ferro galvanizado aparente Ø 3/4 " | un | 107.04
689 | Ponto de caixa seca p/ lógica, c/ eletroduto pvc rígido aparente Ø 3/4" | un | 100.1
8263 | Ponto de caixa seca p/ lógica, c/ eletroduto pvc rígido embutido Ø 1" | un | 356.27
690 | Ponto de caixa seca p/ lógica, c/ eletroduto pvc rígido embutido Ø 3/4" | un | 174.59
766 | Ponto de dado e voz, inclusive caixa 3" x 3" sistema "x" | un | 37.01
691 | Ponto de tomada p/ lógica, c/ canaleta plastica 20x10mm com divisória, sem fi ação, aparente | un | 93.11
5006 | Ponto para cabeamento estruturado embutido, com eletroduto pvc rígido Ø 3/4" c/cabo UTP 4 pares cat. 5e | un | 259.1
7139 | Ponto para cabeamento estruturado embutido, com eletroduto pvc rígido Ø 3/4" c/cabo UTP 4 pares cat. 6 | pt | 268.48
692 | Ponto seco de tomada p/ lógica, c/ eletroduto ferro galvanizado, aparente Ø 3/4" | un | 139.28
693 | Ponto seco de tomada p/ lógica, com eletroduto pvc rígido embutido, Ø 3/4" | un | 137.31
12554 | Tala para emenda, 75mm, zincada, para eletrocalha metálica (mopa ou similar) | un | 5.77
7806 | Tampa de extremidade para canaleta 110x20mm, "Sistema X", ref.304 00, Pial Le grand ou similar | un | 5.95
734 | Tampa de extremidade para canaleta rodapé,"Sistema DLP", ref.333 44, Pial leg rand ou similar | un | 8.38
12563 | Tampa interruptor/tomada p/condulete em alumínio fundido | un | 3.88
10277 | Tampa para canaleta metálica articulada, da Valemam ou similar | un | 32.98
9141 | Tampão ferro fundido articulado TDA-600mm, 300kg/cm², p/poço de visitas e cai xas (fornecimento) | un | 796.09
10281 | Tê vertical sub./des. para canaleta metálica articulada, da Valemam | un | 43.25
12486 | Terminal 100 x 100 mm, galvanizado à fogo, para eletrocalha metalica (ref. Mo pa ou similar) | un | 22.1
12611 | Terminal 100 x 100 mm, zincado, para eletrocalha metalica (ref. Mopa ou simil ar) | un | 10.56
8318 | Terminal 100 x 50 mm para eletrocalha metalica (ref. Mopa ou similar) | un | 12.9
12535 | Terminal 100 x 75 mm, zincado, para eletrocalha metálica (ref. Mopa ou simila r) | un | 18.71
12487 | Terminal 150 x 150 mm, galvanizado à fogo, para eletrocalha metalica (ref. Mo pa ou similar) | un | 25.33
12612 | Terminal 150 x 150 mm, zincado, para eletrocalha metalica (ref. Mopa ou simil ar) | un | 14.11
12680 | Terminal 200 x 50 mm, zincado, para eletrocalha metalica (ref. Mopa ou simila r) | un | 25.36
9989 | Terminal 200 x 70 mm para eletrocalha metalica (ref. Mopa ou similar) | un | 25.3
12592 | Terminal 200 x 75 mm, zincado, para eletrocalha metalica (ref. Mopa ou simila r) | un | 21.08
9988 | Terminal 38 x 38 mm para eletrocalha metalica | un | 4.71
726 | Terminal 50 x 50 mm para eletrocalha metalica (ref. vl 3.01-25 ge valemam ou similar) | un | 4.71
699 | Terminal 75 x 50 mm para eletrocalha metalica (ref. vl 3.01-25 ge valemam ou similar) | un | 12.9
11845 | União angular "L" construída em liga de alumínio por porcas e arruelas para v ergalhão de cobre eletrolítico de 1/4" | un | 62.51
10430 | União angular "L" construída em liga de alumínio por porcas e arruelas para v ergalhão de cobre eletrolítico de 5/8" | un | 59.54
12253 | Concentrador de Dados TouchScreen 7", para sistema de Telemetria | un | 2594.99
678 | Braçadeira para cabo telefônico | un | 0.95
12500 | Cantoneira "ZZ" para fixação de perfilado, ref. Mopa ou similar | un | 4.91
8507 | Central PABX, capacidade 8 linhas e 24 ramais, mod. Corp 8000, Intelbrás ou s imilar - fornecimento | un | 4328.61
679 | Central telefônica ( pabx - cpa 4/12) | un | 1015.48
10270 | Conector de terra duplo - fornecimento | un | 16.04
681 | Conector para haste de aterramento 5/8" - fornecimento | un | 3
682 | Entrada para rede telefônica | un | 654.06
10271 | Fixador universal estanhado para cabo 70mm2 - fornecimento | un | 13.61
10729 | Fixador universal estanhado para cabos 16 a 70mm2 - fornecimento | un | 23.45
684 | Fornecimento e instalação de bucha de nylon s12 (ref. vl-1.81 valeman ou simi lar) | un | 3.34
8351 | Fornecimento e instalação de parafuso cabeça lentilha 1/4" x 1/2" (ref. vl 1. 68 valemam ou similar) | un | 3.31
685 | Fornecimento e instalação de parafuso cabeça lentilha 3/8" x 3/4" (ref. vl 1. 68 valemam ou similar) | un | 3.76
12560 | Fornecimento e instalação de parafuso cabeça lentilha 5/16" x 1/2" (ref. vl 1 .68 valemam ou similar) | un | 3.55
686 | Fornecimento e instalação de redução concêntrica 150 x 25 mm (ref. vl 2.02-18 -150x25 valemam ou similar) | un | 31.07
8362 | Fornecimento e montagem de guia de cabos horizontais fechado de corpo de aço sae 1020, prof=40mm | un | 19.05
12252 | Modem concentrador GPRS 434 Mhz para sistema de Telemetria, para até 500 pon tos | un | 6426.08
12494 | Parafuso cabeça lentilha auto-travante 1/4" x 3/4", bicromatizada | un | 3.22
674 | Ponto de telefone c/tomada padrão Telebrás, com canaleta plastica c/divisoria 20x10mm, aparente | un | 144.11
675 | Ponto de telefone, com eletroduto de ferro galvanizado aparente Ø 3/4" | un | 318.96
677 | Ponto de telefone, com eletroduto de pvc rígido embutido Ø 3/4" | un | 133.52
3730 | Ponto de telefone, com eletroduto de pvc rígido embutido Ø 3/4", inclusive f io trançado 2 x 22 | un | 139.04
676 | Ponto de telefone, com eletroduto de pvc sanfonado embutido Ø 3/4" | un | 126.12
12495 | Porca sextavada 1/4", bicromatizada | un | 3.24
12614 | Porca sextavada 3/8", bicromatizada | un | 3.33
11959 | Porteiro eletrônico - kit int/ext bivolt GA - III 60011 ou siminar | un | 89.59
11957 | Porteiro eletrônico - kit vídeo fone int/ext bivolt 5804 Foxlux ou siminar | un | 773.37
11958 | Porteiro eletrônico - kit vídeo fone widescreen int/ext bivolt 5804 Foxlux ou siminar | un | 1043.09
12251 | Rádio Transmissor 434 Mhz, para hidrômetro de Telematria ( um para cada hidrô metro) | un | 428.82
12658 | Revisão de ponto de telefone - Obra: Monumento Grota do Angico | un | 64.65
12881 | Telefone também para interfone | un | 47.2
11226 | Globo leitoso branco 48cm, inclusive lâmpada led 6w | un | 145.76
9645 | Luminária decorativa externa, ref.QUEBEC-IQV, marca INDAL, difusor em vidro p lano temperado e serigrafado, corpo circular em aluminio,cor preta,c/capacito r,ignitor,reator e lamp.vapor metalico 150w, incluso poste teleconico galv,re to,engastado,h=5,0m | un | 3134.5
9601 | Poste aço galv.cônico ornamental,modelo ref.PORTOFINO, h total=12m, base flan geada,c/suporte duplo curvado em forma de sextante de 2,50m, c/suporte p/2 lu minarias, exceto luminarias e lampadas, Conipost ou similar | un | 6939.97
10206 | Poste auxiliar p/entrada energia, em ferro galvanizado d=3" e h=7,0m, com 04 isoladores | un | 852.19
3249 | Poste auxiliar p/entrada energia, trifasico, em ferro galvanizado d=3" e h=6, 0m, completo | un | 1437.65
4122 | Poste circular de concreto 11/1000 - Fornecimento | Un | 2854.34
10417 | Poste circular de concreto 11/1500 - Fornecimento | Un | 5449.16
10415 | Poste circular de concreto 11/300 - Fornecimento | Un | 1102.08
10416 | Poste circular de concreto 11/600 - Fornecimento | Un | 2075.88
9663 | Poste de aço galvanizado a fogo SBP - 800/100 - 5030-J-GF cônico contínuo ret o, diâmtero superior de 60,3mm, diâmtero da base 114,3mm, altura total 10m, c om base de fixação, Shomei iluminação ou similar | un | 2119.12
7269 | Poste de aço galvanizado cônico contíno reto, diâmetro superior 60mm, diâmetr o da base 115mm, altura total 5m, Conipost ref. Série 0005/classe 60 da Conip ost ou similar | un | 1094.39
7271 | Poste de aço galvanizado cônico contíno reto, diâmetro superior de 60mm, diâm etro da base 126mm, altura total 8m, Conipost ref. Série A0008/classe 30 da Conipost ou similar | un | 2021.35
7646 | Poste de aço galvanizado cônico contínuo reto, diâmtero superior de 76mm, diâ mtero da base 175mm, altura total 9m, com base de fixação, da Conipost ref. S érie 3009/BJG+CH, classe 100 da Conipost ou similar | un | 2947.7
3994 | Poste de concreto duplo T (DT) 11/1000 - fornecimento | Un | 1881.25
4125 | Poste de concreto duplo T (DT) 11/200 - fornecimento | Un | 840.94
4124 | Poste de concreto duplo T (DT) 11/400 - fornecimento | Un | 1309.17
12903 | Poste decorativo 1 pétalas, em aço galvanizado com difusor em vidro transpare nte temperado, com 3m/4m, inclusive lâmpada de led 50w | un | 2573.41
12910 | Poste decorativo 2 pétalas, em aço galvanizado com difusor em vidro transpare nte temperado, com 3m/4m, inclusive lâmpada de led 50w | un | 2614.52
11364 | Poste decorativo com 02 pétalas, em aço galvanizado com difusor em vidro tran sparente temperado, ref. PT-301/2, da Aladin ou similar, com 3,00m, inclusive lâmpada de led 10w | un | 957.04
10362 | Poste decorativo com 02 pétalas, em aço galvanizado com difusor em vidro tran sparente temperado, ref. PT-301/2, da Aladin ou similar, com 3,00m, inclusive lâmpada vapor metálico de 150W | un | 1039.74
8888 | Poste decorativo com 02 pétalas, em tubo de alumínio com difusor em vidro lei toso brilhante, ref. XR-708/2 da Xoulux ou similar, com 6,00m, inclusive lâmp ada vapor de sódio de 250W | un | 1122.24
7742 | Poste decorativo em aluminio preto com 1 globo leitoso, ref:PJ-30/1, Clarão o u similar, inclusive lampada fluorescente compacta 23w | un | 447.4
799 | Poste em tubo de aço galvanizado, pesado, d=2" (50mm), altura útil=2,50m, alt ura total=3,20m | un | 442.58
798 | Poste ferro galvanizado 148mm x 10 m, 02 braços, inclusive base sustentação | un | 2729.15
8385 | Remanejamento de poste teleconico curvo, h = 10m, existente | un | 199.29
10755 | Semipórtico para sinalização rodoviária de ferro galvanizado a quente, h= 6m, braço=5,50m, com chumbadores 8xch-5Ø7/8" - CONIPOST ou similar- mod. 12060BG+ 13055/BG | un | 7698.64
10773 | Semipórtico para sinalização rodoviária de ferro galvanizado a quente, h= 6m, braço=5,50m, com chumbadores 8xch-5Ø7/8" - CONIPOST ou similar- mod. 14000/15 000 | un | 11464.45
10756 | Semipórtico para sinalização rodoviária, com uma coluna de 5,34m de altura út il, engastada 1,5m: um braço com até 4,5m de projeção p/ placa de até 4,5m², galv a fogo int.e externamente,conf.NBR6323,7399,7400 da ABNT- CONIPOST ou si milar- mod.Band-B-2 | un | 8278.02
10771 | Semipórtico para sinalização rodoviária, uma coluna de 5,34m de altura útil, engastada 1,5m: um braço com até 4,5m de projeção p/ placa de até 4,5m², galv a fogo int.e externamente,conf.NBR6323,7399,7400 da ABNT- CONIPOST ou similar - mod.14000/15000 | un | 10740.28
10772 | Semipórtico para sinalização rodoviária, uma coluna de 6,0m de alt. útil, eng ast.a 1,8m; dois braços com até 6,0m de projeção p/ placa de até 9,0m², galv a fogo int. e externamente,conf. NBR6323,7399,7400 da ABNT- CONIPOST ou simil ar- mod.14000/15000 | un | 25948.37
10757 | Semipórtico para sinalização rodoviária, uma coluna de 6,0m de altura útil, e ngast.a 1,8m; dois braços com até 6,0m de projeção p/ placa de até 9,0m², gal v a fogo int. e externamente,conf. NBR6323,7399,7400 da ABNT- CONIPOST ou sim ilar- mod.Band- B-5 | un | 19575.47
10311 | Caixa de medição direta até 200A confeccionada em chapa galvanizada e pintada eletrostaticamente d=100 x 60 x 15cm | un | 1994.74
3981 | Caixa de medição indireta em alumínio - Fornecimento | Un | 1480
3836 | Caixa em chapa metálica galvanizada 60 x 50 x 20cm, para quadro de comando | un | 480.72
9001 | Caixa p/quadro (2000 x 1200 x 40mm) em chapa galvanizada, inclusive barrament o, isolador e montagem, exclusive disjuntores | un | 17573.85
8487 | Caixa para quadro 80 x 60 x 20 cm, em alumínio - Fornecimento | Un | 660
11075 | Centro de comando dos motores geral "CCM-GERAL", da Obra do Sergipetec | un | 6902.89
11202 | Chave contactora para motor até 5A | Un | 144.65
10429 | Chave seccionadora tripolar tensão 220V SS-32 3150 A da Siemens ou similar | Un | 12913.52
10089 | Fornecimento e assentamento de Módulo de medição p/08 medidores, dim:150x120x 22 cm | un | 2447.27
10088 | Fornecimento e assentamento de Módulo de medição para 06 medidores 150x90x22 cm | un | 1993.82
9000 | Fornecimento e instalação de caixa para medição indireta 60 x 40 x 10cm | un | 1770.98
486 | Fornecimento e instalação de caixa para medição indireta padrão energisa (1.5 0 x 0.60 x 0.30 m) | un | 1327.36
11328 | Módulo para 12 medidores com barramento , 1160 x 1560 x 220mm, em chapa de aç o galvanizada pintada eletrostáticamente | un | 4784.46
12466 | Modulo para 12 medidores, com barramento 4,76x9,52mm, em policarbonato com pr oteção UV | un | 3980.27
11330 | Módulo para 15 medidores com barramento , 1680 x 1560 x 220mm, em chapa de aç o galvanizada pintada eletrostáticamente | un | 6850.56
11329 | Módulo para 18 medidores com barramento , 1940 x 1560 x 200mm, em chapa de aç o galvanizada pintada eletrostáticamente | un | 7893.01
12465 | Modulo para 18 medidores com barramento 4,76x9,52mm, em policarbonato com pro teção UV | un | 5259.27
10312 | Módulo para 24 medidores com barramento , 1500 x 2600 x 200mm, em chapa de aç o galvanizada pintada eletrostáticamente | un | 9019.67
12474 | Módulo para 36 medidores em chapa galvanizada 12,5mm, com barramento para 200 A, pintado eletrostaticamente na cor bege | un | 6075.71
10751 | Módulo para 48 medidores em chapa de aço galvanizada pintada eletrostáticamen te | un | 6567.63
10752 | Módulo para 60 medidores em chapa de aço galvanizada pintada eletrostáticamen te | un | 8483.78
9530 | Painel - QD-ADM - tipo armário para 50 espaços com disjuntores e acessórios, dim: 800x600x200mm | un | 2742.66
9532 | Painel - QD-CFRIA/QD-C.FRIGOR/QD-T.GELO - tipo armário para 30 espaços com di sjuntores e acessórios | un | 2519.6
9529 | Painel - QD-COMERC - tipo armário para 80 espaços com disjuntores e acessório s, dim: 1000x600x250mm | un | 3624.24
9528 | Painel - QD-PROD - tipo armário para 90 espaços com disjuntores e acessórios, dim: 1200x800x250mm | un | 4891.5
9531 | Painel - QD-VEST - tipo armário para 50 espaços com disjuntores e acessórios, dim: 800x600x200mm | un | 2812.42
9512 | Painel de sobrepor auto suportável tipo armário - QGBT - com disjuntores e ac essórios, dim: 1900x1000x400mm | un | 25306.02
9513 | Painel de sobrepor com porta de abrir - QD-MAQ - com disjuntores e acessórios , dim: 1000x600x250mm | un | 4185.74
9812 | Painel elétrico p/ bomba, com chave de partida direta (manual/automática), 15 cv, trifásico | un | 1924.29
11983 | Prolongador e comando para acionamento da chave seccionadora | Un | 652.53
9724 | QFAC - Quadro / Painel em chapa de aço com pintura eletrostática a pó poliest er na cor bege, grau de proteção IP 54, com barramento, sem disjuntores - 150 0x1000x350mm | un | 5549.46
9725 | QFAC II - Quadro / Painel em chapa de aço com pintura eletrostática a pó poli ester na cor bege, grau de proteção IP 54, com barramento, sem disjuntores - 1000x800x220mm | un | 2153.65
9726 | QFAC III - Quadro / Painel em chapa de aço com pintura eletrostática a pó pol iester na cor bege, grau de proteção IP 54, com barramento, sem disjuntores - 1000x800x220mm | un | 2153.65
9727 | QGBT - Quadro / Painel em chapa de aço com pintura eletrostática a pó poliest er na cor bege, grau de proteção IP 54, com barramento, sem disjuntores - 100 0x1700x600mm | un | 10966.73
9728 | QGBT-1 Quadro / Painel em chapa de aço com pintura eletrostática a pó poliest er na cor bege, grau de proteção IP 54, com barramento, sem disjuntores - 200 0x1700x600mm | un | 21859.05
487 | Quadro de medição em alta tensão, dim. 0,60x0,60x0,40m exceto materiais | un | 1095.59
492 | Quadro distribuição embutir em chapa de aço, p/até 12 disjuntores, trifasico, c/barramento, padrão DIN (linha branca), exclusive disjuntores | un | 582.71
8489 | Quadro distribuição embutir em chapa de aço, p/até 16 disjuntores, trifasico, c/barramento, padrão DIN (linha branca), exclusive disjuntores | un | 203.09
10293 | Quadro para medição tarifa verde - padrão concessionária | un | 1158.59
4285 | Anel guia 1 1/2" | un | 4.11
519 | Cabo ftb - 4 pares categoria 5 | m | 9.57
507 | Distribuidor geral padrão telebrás dimensões 1,00 x 1,00 x 0,12m | un | 632.14
11302 | Distribuidor geral padrão telebrás dimensões 1,20 x 1,20 x 0,12m | un | 1033.67
502 | Distribuidor geral padrão telebrás dimensões 0,20 x 0,20 x 0,12m | un | 121.46
503 | Distribuidor geral padrão telebrás dimensões 0,30 x 0,30 x 0,12m | un | 150.59
504 | Distribuidor geral padrão telebrás dimensões 0,40 x 0,40 x 0,12m | un | 233.17
505 | Distribuidor geral padrão telebrás dimensões 0,60 x 0,60 x 0,12m | un | 369.14
506 | Distribuidor geral padrão telebrás dimensões 0,80 x0, 80 x 0,12m | un | 548.41
520 | Guia frontal para cabos | un | 15.35
10572 | Guia para cabos em arame galvanizado nº16 | m | 3.78
521 | Patch painel 48 portas cat. 5e (fornecimento) | un | 291.15
513 | Ponto de dado e voz, exceto caixa | un | 35.11
514 | Ponto de voz, exceto caixa | un | 25.82
7781 | Switch 08 portas 10/100 Mbps - fornecimento | un | 76.3
7866 | Switch 16 portas 10/100 Mbps - fornecimento | un | 230
7867 | Switch 24 portas 10/100 Mbps - fornecimento | un | 520
633 | Revisão de luminária florescente 2x36w, tipo 2 (com substituição de 30% de ca lhas e reatores e 100% das lâmpadas) - Rev. 01 | un | 93.99
631 | Revisão de ponto de interruptor com reposição do interruptor | pt | 12.1
632 | Revisão de ponto de interruptor com reposição do interruptor e fiação | pt | 78.17
624 | Revisão de ponto de luz tipo 1, em teto ou parede | pt | 22.74
625 | Revisão de ponto de luz tipo 2, em teto ou parede | pt | 68.24
626 | Revisão de ponto de luz tipo 3, em teto ou parede | pt | 136.47
629 | Revisão de ponto de tomada de força tipo 1 | pt | 44.56
630 | Revisão de ponto de tomada de força tipo 2 | pt | 132.56
627 | Revisão de ponto de tomada simples com reposição da tomada | pt | 15.3
628 | Revisão de ponto de tomada simples com reposição da tomada e da fiação | pt | 86.32
4178 | Abraçadeira em aço inox, tipo "D", 1", fornecimento | Un | 1.1
10327 | Abraçadeira em aço inox, tipo "D", 3/4", fornecimento | Un | 4.46
4187 | Arruela em chapa de aço galvanizado 100 x 100 x 21 mm, fornecimento | un | 1.65
4181 | Cabo de cobre isolado pvc rigido unipolar seção 10mm², 0,6/ 1kv/ 70° - forne cimento | m | 10.14
4182 | Cabo de cobre isolado pvc rigido unipolar seção 16mm², 0,6/ 1kv/ 70° - forne cimento | m | 15.55
4183 | Cabo de cobre isolado pvc rigido unipolar seção 25mm², 0,6/ 1kv/ 70° - forne cimento | m | 23.68
4179 | Cabo de cobre PP Cordplast 3 x 2,5 mm2, 450/750v - fornecimento | m | 8.65
4180 | Cabo de cobre PP Cordplast 3 x 4.0 mm2, 450/750v - fornecimento | m | 12.1
4184 | Caixa de alumínio 20 x 15 x 12 cm, fornecimento | un | 65
4185 | Caixa de alumínio 40 x 40 x 12 cm, fornecimento | un | 375
4190 | Chumbador parabolt inox 3/8" x 5", fornecimento | un | 2.55
9810 | Conector elétrico p/fio 1,5mm2, fornecimento | un | 4.17
4191 | Conector parafuso fendido para cabo 35 mm2 - fornecimento | un | 10.27
4192 | Conector parafuso fendido para cabo 50 mm2 - fornecimento | un | 14.41
4424 | Conjunto de medição indireta 112,5 KVa 380/220V | un | 10426.32
4025 | Cruzeta em concreto armado, tipo "t", 1900mm - Fornecimento | Un | 128
4231 | Curva 90 em ferro galvanizado d=1 ", fornecimento | Un | 29.39
4230 | Curva para eletroduto de pvc rígido roscável, diâm = 110mm (4") - forneciment o | Un | 33.23
4228 | Eletroduto de ferro galvanizado sem costura d= 4" - Fornecimento | Un | 1323
4229 | Eletroduto pvc roscavel, d=4" x 6m, fornecimento | Un | 210.06
3990 | Estrutura p/ Trafo 150 KVa em Poste 11/1000 - Fornecimento | Un | 1900.82
4195 | Ignitor para lâmpada vapor de sódio de 400W, fornecimento | un | 12.3
4196 | Ignitor para lâmpada vapor metálico de 400W, fornecimento | un | 12.3
4426 | Implantação de estrutura de concreto tipo B2 para rede de distribuição aérea | un | 772.9
4425 | Implantação de estrutura de concreto tipo N1 para rede de distribuição aérea | un | 363.15
4427 | Implantação de estrutura de concreto tipo N2 para rede de distribuição aérea | un | 713.55
4422 | Implantação de estrutura de mufla para rede de distribuição aérea, inclusive mufla terminal contratil à frio 12 / 20 Kv | un | 3168.37
4423 | Implantação de estrutura de transformador trifásico de 112,5 KVa para rede de distribuição aérea, exclusive transformador | un | 3513.51
9102 | Implantação de estrutura de transformador trifásico de 300 KVa para rede de distribuição aérea, exclusive transformador | un | 3588.67
4232 | Lâmpada vapor metálico 400w, fornecimento | un | 90.05
4197 | Lâmpada vapor metálico, azul, de 400W, fornecimento | un | 237.65
7597 | Lâmpada vapor metálico, de 1000W, fornecimento | un | 488.84
4234 | Luva para eletroduto pvc roscavel, d=4 " - fornecimento | Un | 18.88
4233 | Luva pvc rigido roscavel d=2 1/2", fornecimento | un | 27.04
4199 | Medição CP rede, fornecimento | un | 315
323 | Montagem de acessórios para subestação transformadora em poste | un | 4781.92
4028 | Poste circular de concreto 12/200 - Fornecimento | Un | 1816.38
4029 | Poste circular de concreto 16/400 - fornecimento, p/iluminação de rede de alt a tensão | Un | 6681.69
4201 | Poste telecônico galvanizado à fogo (80 micras), curvo, 10m, base flangeada, fornecimento | un | 2317.44
4202 | Prensa cabo de 3/4", fornecimento | un | 4.1
4218 | Prensa cabo de 3/4", fornecimento | un | 4.1
4221 | Reator p/ lampada vapor sodio 400w, fornecimento | un | 110
4222 | Reator para lâmpada vapor metálico 400w, fornecimento | un | 120
4032 | Sela para cruzeta - Fornecimento | M | 7.7
4225 | Terminal de conexão SPTF d=1" p/tubo metálico flex., Sealtubo ou similar, for necimento | Un | 18.5
328 | Transformador de 112,5 kva, 15 kv, 60 hz, at 13,8kv, bt 220/127v | un | 11499.82
324 | Transformador de 15 kva, 15 kv, 60 hz, at 13,8kv, bt 220/127v | un | 5391.39
329 | Transformador de 150 kva, 15 kv, 60 hz, at 13,8kv, bt 220/127v | un | 14345.25
325 | Transformador de 30 kva, 15 kv, 60 hz, at 13,8kv, bt 220/127v | un | 6497.73
326 | Transformador de 45 kva, 15 kv, 60 hz, at 13,8kv, bt 220/127v | un | 7211.49
327 | Transformador de 75 kva, 15 kv, 60 hz, at 13,8kv, bt 220/127v | un | 9331.62
11847 | Transformador de corrente de 400/5 | un | 150.19
11846 | Transformador de potenciaL 15KV - 600VA | un | 2717.23
4148 | Transformador trifasico 75 kva, at 13800v, bt 380/220 v, fornecimento | un | 14300
4227 | Transformador trifasico c/ deriv 75 kva, at 13800v, bt 220/127v, forneciment o | Un | 8815
3997 | Transformador trifasico com derivação, 150 KVa, AT 13800V, BT 220/127v - Forn ecimento | Un | 13737.48
4223 | Tubo metálico flexível d=1", Sealtubo ou similar, fornecimento | m | 7.99
4080 | Conjunto moto-bomba centrífuga, monofasica, motor 7.5 cv, Schneider BC-21r ou similar | un | 9635.41
12843 | Cordoalha flexível ref cf- 190 - 30 fastweld | pç | 90.92
10299 | Fornecimento e instalação de grupo gerador com capacidade de 55kVA com quadro automático, banco de baterias, tanque de óleo diesel - completo | un | 45715.41
11904 | Fornecimento e instalação de grupo gerador, potência stand-by 625/569 kva, tr ifásico, 220/127 v, com quadro de comando automático microprocessado/digital, marca Deep Sea/KVA, motor diesel potência máx. de 772cv, incl. kit atenuador de ruído | un | 284451.5
12877 | Fornecimento e instalção de mufla terminal primaria unipolar uso interno para cabo 35/120mm2 isolacao 15/25kv em epr - borracha de silicone - Rev 01 | un | 249.15
321 | Forneciomento e instalação de cabo singelo de cobre isolado para 4.16 kv | un | 9.67
12855 | Medidor PM 3255 para subestação | un | 1398.31
316 | Montagem de acessórios para subestação transformadora abrigada de 15kv, 60hz, at 13,2kv, bt 220/127 c/ entrada aérea | un | 3599.85
311 | Montagem de acessórios para subestação transformadora abrigada de 15kv, 60hz, at 13,2kv, bt 220/127 c/ entrada subterrânea | un | 4010.81
10291 | Mufla de porcelana externa | un | 1002.39
10292 | Mufla de porcelana interna | un | 640.95
12846 | Prolongador para chave seccionadora 1000 mm com mancal curto/longo | un | 127.86
12847 | Punho de manobra com bloqueio kirk | un | 1033.8
11963 | Revisão de quadros elétricos com barramentos em subestação abrigada | und | 949.45
12853 | Suporte p\ instalação dos transformadores de medição (3 tc's e 3 tp's) padrão Energisa | un | 1150.03
12848 | Suporte para fixação de para- raios e mufla instalação interna | un | 296.93
12849 | Suporte para punho de manobra | un | 149.68
12850 | Suporte sck - 95 | un | 152.78
312 | Transformador de 150 kva, 15 kv, 60 hz, at 13,8kv, bt 220/127v | un | 14953.01
313 | Transformador de 225 kva, 15 kv, 60 hz, at 13,8kv, bt 220/127v | un | 21094.95
314 | Transformador de 300 kva, 15 kv, 60 hz, at 13,8kv, bt 220/127v | un | 24701.93
315 | Transformador de 500 kva, 15 kv, 60 hz, at 13,8kv, bt 220/127v | un | 40214.72
10186 | Transformador trifásico 225 kva, 220/127v, a seco | un | 31823.3
11907 | Transformador trifásico 750 kva, 220/127v, a seco | un | 44783.51
11908 | Transformador trifásico 750 kva, 380/220v, a seco | un | 45213.14
12963 | Transformador trifásico c/ deriv 225 kva, at 13800v, bt 220/127v Imerso em Ol eo mineral | un | 21094.95
12890 | Caixa de Passagem de Alumínio para piso 30x30x12cm, da marca Wetzel Mod: Cp-3 030-12 ou similar. | un | 217.95
7746 | Caixa de passagem em aluminio 4' x 2" - Fornecimento e assentamento | un | 17.43
11415 | Caixa de passagem em alumínio para piso 4" x 2" - Fornecimento e assentamento | un | 17.84
777 | Caixa octogonal 4" x 4", em pvc, p/ ponto de luz embutido | un | 8.87
5042 | Caixa para alojamento do modelo 4801 da ITAIM ou similar, em chapa de aço tra tado com pintura eletrostática epóxi-pó na cor branca | un | 111.06
772 | Cigarra campainha "sistema X", aparente, incluso caixa | un | 25.3
771 | Cigarra campainha aparente com caixa pvc 4" x 2" | un | 35.39
774 | Interruptor "sistema X" 01 seção, c/placa, incluso caixa " sistema X", aparen te | un | 25.49
776 |  | un | 24.19
Interruptor "sistema X" 02 seções, c/placa, incluso caixa "sistema X", apare nte
783 | Interruptor 01 seção simples, conjugado com uma tomada (2p+t), ABNT, de sobre por, sistema "X", ref. 675063 da Pial Legrand ou similar | un | 20.05
3729 | Interruptor 01 seção simples, de embutir, com placa, conjugado com tomada 2p+ t, ABNT, 10A, inclusive caixa pvc 4x2 | un | 23.4
773 | Interruptor 01 seção, com caixa pvc 4" x 2", aparente | un | 16.71
8822 | Interruptor 02 seções simples, de embutir, com placa, conjugado com tomada 2p +t, ABNT, 10A, inclusive caixa pvc 4x2 | un | 33.55
775 | Interruptor 02 seções, com caixa pvc 4" x 2", aparente | un | 26.09
784 | Interruptor 03 seções com caixa de pvc 4"x2" | un | 14.58
785 | Interruptor 03 seções com caixa pvc 4" x 2", aparente | un | 11.04
7811 | Interruptor com controle para ventilador de teto | un | 33.05
7810 | Interruptor para chuveiro, bipolar simples, 25A, ref.2516, Silentoque, Pial o u similar, inclusive caixa pvc 4x2 e placa | un | 20.35
786 | Interruptor tipo dimmer rotativo (variador de luminosidade), Siemens ou simil ar | un | 54.29
3277 | Ponto de interruptor 01 seção simples c/placa, com canaleta plastica c/diviso ria 20x10mm | pt | 203.84
7162 | Ponto de sensor de presença embutido em parede com eletroduto de pvc rígido Ø 3/4" | un | 216.32
3299 | Ponto de tomada 2p+t de sobrepor, 10 A, de uso geral, ABNT, c/canaleta plast ica 20x10mm,"Sistema X", inclusive aterramento | pt | 215.08
780 | Tomada 2p+t, ABNT, 10 A, para piso, com placa em metal amarelo e caixa pvc | un | 65.94
778 | Tomada de piso para telefone, metal, 4" x 2" RJ11 com placa de latão | un | 51.58
779 | Tomada de piso para telefone, metal, 4" x 4" RJ11 com placa de latão | un | 48.21
7807 | Tomada dupla 2p+T universal, "Sistema X", ref. 1434, Fame ou similar | un | 32.38
4279 | Tomada dupla, de embutir, para uso geral, 2P+T, ABNT, 10A | un | 30.74
12155 | Tomada para uso geral, 2p + t, ABNT, de sobrepor, 10 A, com caixa, "Sistema X ". | un | 28.68
12156 | Tomada para uso geral, 2p + t, ABNT, de sobrepor, 20 A, com caixa, "Sistema X " | un | 30.5
793 | Fornecimento de caixa de sobrepor (sistema "x") 75 x 75 x 31 mm, p/fixação em canaleta 20x10mm, ref 891 47, Pial ou similar | un | 5.89
9422 | Tomada embutir 3p+T, tipo industrial, 32A, 220/240 ref:N-4249, cor azul, marc a Steck ou similar | un | 48.38
791 | Tomada para ar condicionado com caixa sistema "x" e disjuntor bi-polar 30 a, aparente | un | 72.2
11571 | Tomada para ar condicionado, com caixa pvc e disjuntor bi-polar 20 a, embutid a | un | 58.45
790 | Tomada para ar condicionado, com caixa pvc e disjuntor bi-polar 30 a, aparent e | un | 67.06
792 | Tomada para ar condicionado, com caixa pvc e disjuntor bi-polar 30 a, embutid a | un | 88.05
7164 | Fornecimento e instalação de conector rj 45 fêmea cat 6 (krone ou similar) | un | 21.31
7817 | Tomada dupla para lógica RJ45, 4"x2", embutir, completa, ref.0605, Fame ou si milar | un | 61.8
7792 | Tomada dupla para lógica RJ45, 4"x4", embutir, completa | un | 109.63
11234 | Tomada dupla para lógica RJ45, cat.6, com caixa pvc, embutir, completa | un | 93.79
12657 | Tomada para antena de TV, sem caixa, inclusive conector emenda para cabo coax ial | un | 21.15
795 | Tomada para lógica com caixa sistema "x", aparente | un | 50.67
11214 | Tomada para lógica rj45, com caixa pvc, embutida, cat. 6 | un | 54.29
796 | Tomada para lógica, com caixa pvc, embutida | un | 49.94
794 | Tomada para lógica, rj45, com caixa sobrepor, aparente | un | 51.38
11418 | Tomada para lógica, rj45, com placa | un | 33.08
789 | Ponto embutido tomada p/ tv a cabo, c/ eletroduto condulete pvc rígido Ø 3/4 " s/ fiação, exclusive tomada | un | 144.68
787 | Tomada para telefone padrão telebras, "Sistema X", ref.6750 16, Pial Legrand ou similar | un | 32.43
788 | Tomada para telefone, com caixa pvc, embutida | un | 28.94
8930 | Chuveiro antivandalismo, Biopress, ref. 1990 AV-BIO, da Fabrimar ou similar | un | 376.33
1490 | Fornecimento e instalação de válvula de parede para lavatório, modelo pematic , marca docol ou similar | un | 359.51
1489 | Fornecimento e instalação de válvula de piso para lavatório, modelo pematic, marca docol ou similar | un | 462.91
10611 |  | un | 238.45
Ligação Predial de Água, na Parede, cavalete com registro esfera pvc sold. d= 25mm, inclusive hidrômetro
1469 | Registro de pressão 1/2" c/canopla cromada, linha Standard C39 - ref 1416, De ca ou similar | un | 73.07
1470 | Registro de pressão 3/4" c/canopla cromada, linha Targa C40 - ref.1416, Deca ou similar | un | 75.42
1455 | Registro gaveta bruto, d = 15 mm (1/2") - ref.1502-B, Pn16, Deca ou similar | un | 39.9
1456 | Registro gaveta bruto, d = 20 mm (3/4") - ref.1502-B, Pn16, Deca ou similar | un | 41.27
1457 | Registro gaveta bruto, d = 25 mm (1") - ref.1502-B, Pn16, Deca ou similar | un | 73.64
1458 | Registro gaveta bruto, d = 32 mm (1 1/4") - ref.1502-B, Pn16, Deca ou similar | un | 79.14
1459 | Registro gaveta bruto, d = 40 mm (1 1/2") - ref.1502-B, Pn16, Deca ou similar | un | 93.13
1460 | Registro gaveta bruto, d = 50 mm (2") - ref.1502-B, Pn16, Deca ou similar | un | 119.48
5099 | Registro gaveta bruto, d = 50 mm (2") - ref.1502-B, Pn16, Deca ou similar - f ornecimento | un | 93.04
1461 | Registro gaveta bruto, d = 65 mm (2 1/2") - ref.1502-B, Pn16, Deca ou similar | un | 228.69
1462 | Registro gaveta bruto, d = 80 mm (3") - ref.1502-B, Pn16, Deca ou similar | un | 269.44
1463 | Registro gaveta bruto, d =100 mm (4") - ref.1502-B, Pn16, Deca ou similar | un | 531.91
1464 | Registro gaveta c/ canopla cromada, d=15mm (1/2") - ref.1509 Deca ou similar | un | 71.93
1465 | Registro gaveta c/ canopla cromada, d=20mm (3/4") - ref.1509 Deca ou similar | un | 78.83
1466 | Registro gaveta c/ canopla cromada, d=25mm (1") - ref.1509 Deca ou similar | un | 92.35
1467 | Registro gaveta c/ canopla cromada, d=32mm (1 1/4") - ref.1509 Deca ou simila r | un | 131.42
1468 | Registro gaveta c/ canopla cromada, d=40mm (1 1/2") - ref.1509 Deca ou simila r | un | 136.21
12893 | Registro gaveta, branco/cromado, cpvc d=22 mm, inclusive canopla | un | 125.3
7643 | Registro globo angular 45º para hidrante, d=2 1/2", exclusive tampão com corr ente | un | 94.89
8023 | Registro globo angular 45º para hidrante, d=2 1/2", incluso tampão com corren te | un | 141.31
10896 | Registro globo angular 90º para hidrante, d=2 1/2", exclusive tampão com corr ente | un | 94.89
5102 | Registro tipo esfera em PVC c/borboleta, d = 3/4" (fornecimento) | un | 10
1488 | Torneira de bóia p/caixa d'agua em pvc d = 1/2" | un | 22.28
5003 | Torneira de bóia p/caixa d'agua em pvc d = 3/4" | un | 23.38
9273 | Tubo de descida para válvula de descarga, incluisive joelho (tigre ou similar ) | un | 21.73
9014 | Valvula de bloqueio, classe 300, d = 15mm (1/2") p/inst.gás | un | 53.05
7376 | Válvula de descarga com acabamento antivandalismo, 1 1/4", Docolbase ref. 010 51300, e acabamento ref. 01505006, Docol ou similar | un | 296.24
1471 | Válvula de descarga cromada c/ canopla lisa 32 mm (1 1/4") | un | 255.51
1472 | Válvula de descarga cromada c/ canopla lisa 40 mm (1 1/2") | un | 296.67
8235 | Válvula de descarga Hydra Max cromada c/ canopla lisa 32mm (1 1/4"), Deca ou similar | un | 213.58
10833 | Válvula de esfera em bronze d = 4" , ref. 1552.B.400, da Deca (bruto) | un | 1556.84
10817 | Válvula de esfera em latão ø 4" - fornecimento e instalação | un | 451.28
11072 | Valvula de governo e alarme VGA 6" | un | 4862.39
8731 | Válvula de retenção 1/2" x p - 13 UGV | un | 55.33
11074 | Valvula de retenção 6", bronze, fundo de poço, classe 125/200, rosca BSP | un | 2680.83
9012 | Válvula esfera em aço carbono NPT d=1", classe 300 | un | 71.57
9016 | Valvula esfera fecho rapido, classe 300, d=15mm | un | 50.43
9015 | Valvula esfera fecho rapido, classe 300, d=28mm | un | 71.14
8797 | Valvula gaveta p/bloqueio d=1", classe 200, marca Mipel ou similar | un | 82.3
8437 | Valvula gaveta p/bloqueio d=1/2", classe 200, marca Mipel ou similar | un | 53.05
8438 | Valvula gaveta p/bloqueio d=3/4", classe 200, marca Mipel ou similar | un | 67.73
11073 | Valvula Gaveta Rosca haste não ascendente 6" | un | 2851.53
10784 | Válvula medidora de fluxo em aço galvanizado, tipo palheta 3" (chave de fluxo ) | un | 1248
8929 | Valvula para chuveiro, antivandalismo, Biopress, ref. 1418C AV-BIO, da Fabrim ar ou similar | un | 339.21
1482 | Válvula pé c/ crivo, d = 25 mm (1") | un | 63.97
1483 | Válvula pé c/ crivo, d = 32 mm (1 1/4") | un | 101.21
1484 | Válvula pé c/ crivo, d = 38 mm (1 1/2") | un | 106.34
1485 | Válvula pé c/ crivo, d = 50 mm (2") | un | 147.62
1486 | Válvula pé c/ crivo, d = 63 mm (2 1/2") | un | 252.3
1487 | Válvula pé c/ crivo, d = 75 mm (3") | un | 332.72
1481 | Válvula retenção horizontal, bronze, d = 100 mm (4") | un | 712.37
1473 | Válvula retenção horizontal, bronze, d = 13 mm (1/2") | un | 72.92
1475 | Válvula retenção horizontal, bronze, d = 32 mm (1 1/4") | un | 165.13
1477 | Válvula retenção horizontal, bronze, d = 38 mm (1 1/2") | un | 181.46
1479 | Válvula retenção horizontal, bronze, d = 63 mm (2 1/2") | un | 337.57
1480 | Válvula retenção horizontal, bronze, d = 75 mm (3") | un | 465.39
10673 | Válvula retenção portinhola única, PN10, Ø=100mm, em ferro fundido | un | 1462.16
1474 | Válvula retenção universal (horizontal ou vertical), bronze, d = 19 mm (3/4") | un | 84.94
1476 | Válvula retenção universal (horizontal ou vertical), bronze, d = 25 mm (1") | un | 109.53
1478 | Válvula retenção universal (horizontal ou vertical), bronze, d = 50 mm (2") | un | 127.51
8447 | Válvula retenção vertical, bronze, d = 25 mm (1") | un | 64.56
9270 | Válvula retenção vertical, bronze, d = 38 mm (1 1/2") | un | 114.23
8446 | Válvula retenção vertical, bronze, d = 50 mm (2") | un | 146.85
8794 | Válvula retenção vertical, bronze, d = 63 mm (2 1/2") | un | 219.52
9317 | Valvula retenção VRPUS 10, diam=80mm | un | 1064.03
1452 | Abrigo em alvenaria (1.20 x 1.00m) para conjunto de moto-bomba, incluindo cha pisco, reboco, esquadria de ferro e cobertura com telha canal comum. | un | 1711.91
8614 | Bóia automática p/caixa d'agua - 15 amperes | un | 73.16
1448 | Caixa d´água em fibra de vidro - instalada, sem estrutura de suporte cap. 1. 000 litros | un | 844.64
1432 | Caixa d´água em fibra de vidro - instalada, sem estrutura de suporte cap. 10 .000 litros | un | 4868.07
1433 | Caixa d´água em fibra de vidro - instalada, sem estrutura de suporte cap. 15 .000 litros | un | 8113.12
1429 | Caixa d´água em fibra de vidro - instalada, sem estrutura de suporte cap. 2. 000 litros | un | 1423.09
1434 | Caixa d´água em fibra de vidro - instalada, sem estrutura de suporte cap. 20 .000 litros | un | 8362.24
1430 | Caixa d´água em fibra de vidro - instalada, sem estrutura de suporte cap. 3. 000 litros | un | 1533.67
1442 | Caixa d´água em fibra de vidro - instalada, sem estrutura de suporte cap. 5. 000 litros | un | 2537.75
1449 | Caixa d´água em fibra de vidro - instalada, padrão funasa, em sanitários em á reas com rede de água, cap. 310 litros | un | 246.42
1450 | Caixa d´água em fibra de vidro - instalada, padrão funasa, em sanitários em á reas sem rede de água, cap. 310 litros | un | 151.78
1431 | Caixa d´água em fibra de vidro - instalada, sem estrutura de suporte, cap. 31 0 litros | un | 306.78
1447 | Caixa d´água em fibra de vidro - instalada, sem estrutura de suporte, cap. 50 0 litros | un | 501.32
1443 | Caixa d´água em fibra de vidro, cap. 5.000 litros - fornecimento | un | 2022.99
1435 | Caixa d´água em fibrocimento - instalada, apoiada sobre madeira, cap. 250 lit ros | un | 638.87
1436 | Caixa d´água em fibrocimento - instalada, apoiada sobre madeira, cap. 500 lit ros | un | 734.16
1437 | Caixa d´água em fibrocimento - instalada, apoiada sobre madeira, cap. 750 lit ros | un | 1217.5
1451 | Caixa d´água em fibrocimento - instalada, apoiada sobre madeira, padrão simpl ificado, cap. 250 litros | un | 387.97
5048 | Caixa d'agua de polietileno - instalada, exceto base de apoio, cap. 1000 litr os | un | 703.11
5046 | Caixa d'agua de polietileno - instalada, exceto base de apoio, cap. 310 litro s | un | 441.21
5047 | Caixa d'agua de polietileno - instalada, exceto base de apoio, cap. 500 litro s | un | 531.96
9911 | Caixa d'agua de polietileno Multiuso, altura=68cm, instalada, exceto base de apoio, cap. 1000 litros | un | 1516.97
4053 | Estrutura em concreto armado p/ suporte de caixa d´água elevada em fibra de v idro 3.000l (h=5.00m), inclusive reservatório inferior em concreto armado 5.0 00 l - Rev 01. | Un | 23790.96
8186 | Reservatório solar térmico de acumulação em aço, capacidade:1500 l, baixa pre ssão | un | 7551.11
12864 | Reservatório solar térmico de acumulação em aço, capacidade:400 l, baixa pres são | un | 3157.95
8187 | Reservatório solar térmico de acumulação em aço, capacidade:4500 l, baixa pre ssão | un | 14956.51
11317 | Torneira de boia 2 1/2"" c/ balao plastico | un | 1000.84
8979 | Torneira de bóia p/caixa d'agua d = 1 1/2" (deca ou similar) | un | 65.72
1444 | Torneira de bóia p/caixa d'agua d = 1 1/4" (deca ou similar) | un | 69.36
1446 | Torneira de bóia p/caixa d'agua d = 1" (deca ou similar) | un | 46.21
4281 | Torneira de bóia p/caixa d'agua d= 3/4" (deca ou similar) | un | 63.52
1377 | Bucha de redução de cobre, juntas soldadas, diâm = 22mm x 15mm | un | 11.74
11009 | Bucha de redução de cobre, juntas soldadas, diâm = 28mm x 15mm | un | 14.26
10878 | Bucha de redução de cobre, juntas soldadas, diâm = 28mm x 22mm | un | 21.52
11010 | Bucha de redução de cobre, juntas soldadas, diâm = 35mm x 15mm | un | 28.28
11011 | Bucha de redução de cobre, juntas soldadas, diâm = 35mm x 22mm | un | 23.82
10879 | Bucha de redução de cobre, juntas soldadas, diâm = 35mm x 28mm | un | 25.72
11012 | Bucha de redução de cobre, juntas soldadas, diâm = 42mm x 15mm | un | 37.24
11013 | Bucha de redução de cobre, juntas soldadas, diâm = 42mm x 22mm | un | 30.54
11014 | Bucha de redução de cobre, juntas soldadas, diâm = 42mm x 28mm | un | 32.78
11015 | Bucha de redução de cobre, juntas soldadas, diâm = 42mm x 35mm | un | 38.51
11016 | Bucha de redução de cobre, juntas soldadas, diâm = 54mm x 15mm | un | 52.93
11017 | Bucha de redução de cobre, juntas soldadas, diâm = 54mm x 22mm | un | 48.16
11018 | Bucha de redução de cobre, juntas soldadas, diâm = 54mm x 28mm | un | 50.24
8796 | Bucha de redução de cobre, juntas soldadas, diâm = 54mm x 35mm | un | 53.02
11019 | Bucha de redução de cobre, juntas soldadas, diâm = 54mm x 42mm | un | 51.17
11020 | Bucha de redução de cobre, juntas soldadas, diâm = 66mm x 15mm | un | 93.8
11021 | Bucha de redução de cobre, juntas soldadas, diâm = 66mm x 22mm | un | 93.8
11022 | Bucha de redução de cobre, juntas soldadas, diâm = 66mm x 28mm | un | 94.05
11023 | Bucha de redução de cobre, juntas soldadas, diâm = 66mm x 35mm | un | 110.14
11024 | Bucha de redução de cobre, juntas soldadas, diâm = 66mm x 42mm | un | 112.17
11025 | Bucha de redução de cobre, juntas soldadas, diâm = 66mm x 54mm | un | 143.36
11026 | Bucha de redução de cobre, juntas soldadas, diâm = 79mm x 15mm | un | 232.86
11027 | Bucha de redução de cobre, juntas soldadas, diâm = 79mm x 22mm | un | 232.86
11028 | Bucha de redução de cobre, juntas soldadas, diâm = 79mm x 28mm | un | 232.86
11029 | Bucha de redução de cobre, juntas soldadas, diâm = 79mm x 35mm | un | 232.86
11030 | Bucha de redução de cobre, juntas soldadas, diâm = 79mm x 42mm | un | 232.86
11031 | Bucha de redução de cobre, juntas soldadas, diâm = 79mm x 54mm | un | 232.86
11032 | Bucha de redução de cobre, juntas soldadas, diâm = 79mm x 66mm | un | 232.86
5077 | Calha Pluvial de beiral, Ø 125mm, PVC, semicircular, linha Aquapluv, Tigre ou similar, exclusive condutores | m | 96.9
9184 | Calha Pluvial de beiral, Ø 170mm, PVC, semicircular, Amanco ou similar, exclu sive condutores | m | 93.63
8732 | Central manifold para cilindros 1 x 1para oxigênio, ar comprimido e óxido nit roso com serpentina e sem válvula de alta pressão | un | 719.78
8733 | Central manifold para cilindros 2 x 2 para oxigênio, ar comprimido e óxido ni troso com serpentina e sem válvula de alta pressão | un | 1087.32
8734 | Central manifold para cilindros 3 x 3 para oxigênio, ar comprimido e óxido ni troso com serpentina e sem válvula de alta pressão | un | 1454.81
8735 | Central manifold para cilindros 4 x 4 para oxigênio, ar comprimido e óxido ni troso com serpentina e sem válvula de alta pressão | un | 1822.29
8799 | Conector de bronze d=15mm x 1/2" | un | 20.21
10877 | Conector de bronze d=22mm x 1/2" | un | 20.38
10522 | Conector de bronze d=22mm x 3/4" | un | 23.39
12879 | Conector de latão, cobre ou bronze d = 66mm x 2.1/2" | un | 80.22
12880 | Conector de latão, cobre ou bronze d = 79mm x 3" | un | 102.52
8798 | Conector de latão, cobre ou bronze, juntas soldadas, 28mm x 1" | un | 33.81
7837 | Conector macho de latão, cobre ou bronze, solda e rosca, 3/4" x 22 mm | un | 26.02
10523 | Cotovelo RF de bronze / cobre 15mm x 1/2" | un | 31.5
1368 | Curva de latão, cobre ou bronze, juntas soldadas, 45º, diâm = 15mm (1/2") | un | 10.1
8015 | Curva de latão, cobre ou bronze, juntas soldadas, 90º, diâm = 15mm (1/2") | un | 10.1
1376 | Curva de latão, cobre ou bronze, juntas soldadas, diâm = 104mm (4") | un | 715.79
1369 | Curva de latão, cobre ou bronze, juntas soldadas, diâm = 22mm (3/4") | un | 15.92
1370 | Curva de latão, cobre ou bronze, juntas soldadas, diâm = 28 mm (1") | un | 20.31
9304 | Curva de latão, cobre ou bronze, juntas soldadas, diâm = 3/8" (9,52mm) | un | 31.97
1371 | Curva de latão, cobre ou bronze, juntas soldadas, diâm = 35mm (1 1/4") | un | 43.89
1372 | Curva de latão, cobre ou bronze, juntas soldadas, diâm = 42mm (1 1/2") | un | 62.7
9305 | Curva de latão, cobre ou bronze, juntas soldadas, diâm = 5/8" (15,87mm) | un | 18.68
1373 | Curva de latão, cobre ou bronze, juntas soldadas, diâm = 54mm (2") | un | 94.3
1374 | Curva de latão, cobre ou bronze, juntas soldadas, diâm = 66mm (2 1/2") | un | 307.19
1375 | Curva de latão, cobre ou bronze, juntas soldadas, diâm = 79mm (3") | un | 295.08
7786 | Curva de latão, cobre ou bronze, juntas soldadas, diâm = 8mm (1/4") | un | 11.88
7834 | Curva de latão, cobre ou bronze, solda e rosca, diâm=3/4" x 22mm, classe 300 | un | 22.3
7236 | Fornecimento e instalação de luva de latão, cobre ou bronze, juntas soldadas, 15 mm | un | 8.14
7235 | Fornecimento e instalação de luva de latão, cobre ou bronze, juntas soldadas, 22 mm | un | 10.49
7234 | Fornecimento e instalação de luva de latão, cobre ou bronze, juntas soldadas, 28 mm | un | 15.42
7233 | Fornecimento e instalação de luva de latão, cobre ou bronze, juntas soldadas, 35 mm | un | 27.3
1423 | Fornecimento e instalação de luva de latão, cobre ou bronze, juntas soldadas, 66 mm | un | 152.97
1424 | Fornecimento e instalação de tampão de latão, cobre ou bronze, juntas soldada s 66mm (2 1/2") | un | 9.5
1427 | Materiais hidráulicos casa se - 42 - gi - 26 | gl | 325.55
10524 | Tampão de cobre 22mm | un | 9.62
8977 | Tampão ou cap d=1" em aço carbono p/encaixe na extremidade da tubulação | un | 20.42
8978 | Tampão ou cap d=3/4" em aço carbono p/encaixe na extremidade da tubulação | un | 15.76
1421 | Tê de cobre ou bronze , juntas soldadas, diâm = 104mm (4") | un | 1255.82
1413 | Tê de cobre ou bronze , juntas soldadas, diâm = 15mm (1/2") | un | 12.41
1414 | Tê de cobre ou bronze , juntas soldadas, diâm = 22mm (3/4") | un | 19.47
1415 | Tê de cobre ou bronze , juntas soldadas, diâm = 28 mm (1") | un | 28.1
1416 | Tê de cobre ou bronze , juntas soldadas, diâm = 35mm (1 1/4") | un | 60.5
1417 | Tê de cobre ou bronze , juntas soldadas, diâm = 42mm (1 1/2") | un | 75.11
1418 | Tê de cobre ou bronze , juntas soldadas, diâm = 54mm (2") | un | 138.1
1419 | Tê de cobre ou bronze , juntas soldadas, diâm = 66mm (2 1/2") | un | 375.44
1420 | Tê de cobre ou bronze , juntas soldadas, diâm = 79mm (3") | un | 580.07
8737 | Tubo cobre aparente, classe a, junta soldadas, d = 15 mm (1/2") | m | 45.76
1367 | Tubo cobre aparente, junta soldadas, d = 104 mm (4") | m | 534.92
1359 | Tubo cobre aparente, junta soldadas, d = 15 mm (1/2") | m | 30.64
1360 | Tubo cobre aparente, junta soldadas, d = 22 mm (3/4") | m | 51.76
1361 | Tubo cobre aparente, junta soldadas, d = 28 mm (1") | m | 64.53
1362 | Tubo cobre aparente, junta soldadas, d = 35 mm (1 1/4") | m | 93.86
1363 | Tubo cobre aparente, junta soldadas, d = 42 mm (1 1/2") | m | 118.11
1364 | Tubo cobre aparente, junta soldadas, d = 54 mm (2") | m | 180.66
1365 | Tubo cobre aparente, junta soldadas, d = 66 mm (2 1/2") | m | 252.53
1366 | Tubo cobre aparente, junta soldadas, d = 79 mm (3") | m | 365.46
11504 | Tubo cobre flexível aparente, junta soldadas, d = 1/2" (12,7mm) | m | 35.76
7777 | Tubo cobre flexível aparente, junta soldadas, d = 1/4" (6,35mm) | m | 20.62
11505 | Tubo cobre flexível aparente, junta soldadas, d = 3/4" (19,05mm) | m | 54.46
9302 | Tubo cobre flexível aparente, junta soldadas, d = 3/8" (9,52mm) | m | 21.29
9303 | Tubo cobre flexível aparente, junta soldadas, d = 5/8" (15,87mm) | m | 39.37
5100 | União de Assento Cônico em Bronze DN 2" | un | 137.72
5101 | União de Assento Cônico em Bronze DN 3" | un | 346.96
11151 | Válvula de esfera em bronze ø 2 1/2" - fornecimento e instalação | un | 306.23
7752 | Ralo hemisférico em ferro fundido tipo abacaxi, DN=150mm | un | 75.33
11573 | Tampa de inspeção em chapa metálica de 1/4", inclusive tratamento e pintura e m esmalte | m2 | 814.49
4117 | Tampa de inspeção em chapa metálica de 3/8", inclusive tratamento e pintura e m esmalte | m2 | 1030.98
10209 | Abraçadeira metálica tipo "U" de 3/4" (26mm) com fixações, p/tubo galvanizado | un | 2.71
12869 | Abraçadeira metálica tipo "U" de 4" com fixações, p/tubo galvanizado | un | 5.41
10093 | Bucha de nylon nº06, ref:TEL-5306 - SPDA (fornecimento) | un | 0.06
9043 | Cabeçote de alumínio de 1 1/2" | un | 10.72
7893 | Cabeçote de alumínio de 1 1/4" | un | 11.05
7894 | Cabeçote de alumínio de 2 1/2" | un | 18.05
8453 | Cabeçote de alumínio de 2" | un | 17.24
8021 | Cabeçote de alumínio de 3" | un | 27.13
1022 | Fornecimento e assentamento de bucha de redução de ferro galvanizado de 1 1/2 " x 1 1/4" | un | 26.25
1021 | Fornecimento e assentamento de bucha de redução de ferro galvanizado de 1 1/2 " x 1" | un | 25.34
1020 | Fornecimento e assentamento de bucha de redução de ferro galvanizado de 1 1/4 " x 1" | un | 20.19
1019 | Fornecimento e assentamento de bucha de redução de ferro galvanizado de 1" x 3/4" | un | 14.38
10574 | Fornecimento e assentamento de bucha de redução de ferro galvanizado de 1/2" x 1/4" | un | 10.84
1024 | Fornecimento e assentamento de bucha de redução de ferro galvanizado de 2 1/2 " x 2" | un | 49.22
1023 | Fornecimento e assentamento de bucha de redução de ferro galvanizado de 2" x 1 1/2" | un | 34.27
9827 | Fornecimento e assentamento de bucha de redução de ferro galvanizado de 2" x 1 1/4" | un | 34.27
1025 | Fornecimento e assentamento de bucha de redução de ferro galvanizado de 3" x 2 1/2" | un | 66.43
1018 | Fornecimento e assentamento de bucha de redução de ferro galvanizado de 3/4" x 1/2" | un | 10.89
12712 | Fornecimento e assentamento de bucha de redução de ferro galvanizado de 3/4" x 1/4" | un | 13.88
1026 | Fornecimento e assentamento de bucha de redução de ferro galvanizado de 4" x 3" | un | 115.18
11070 | Fornecimento e assentamento de bucha de redução de ferro galvanizado de 6" x 4" | un | 305.99
5098 | Fornecimento e Assentamento de Bucha de Redução em Ferro Galvanizado DN 1.1/2 " x 1" | un | 38.48
973 | Fornecimento e assentamento de cap de ferro galvanizado de 1" | un | 15.44
976 | Fornecimento e assentamento de cap de ferro galvanizado de 2" | un | 34.22
978 | Fornecimento e assentamento de cap de ferro galvanizado de 3" | un | 72.14
979 | Fornecimento e assentamento de cap de ferro galvanizado de 4" | un | 113.07
980 | Fornecimento e assentamento de cap de ferro galvanizado de 6" | un | 164.43
971 | Fornecimento e assentamento de cap de ferro galvanizado de 1/2" | un | 9.65
972 | Fornecimento e assentamento de cap de ferro galvanizado de 3/4" | un | 11.87
975 | Fornecimento e assentamento de cap de ferro galvanizado de 1 1/2" | un | 24.99
974 | Fornecimento e assentamento de cap de ferro galvanizado de 1 1/4" | un | 21.06
977 | Fornecimento e assentamento de cap de ferro galvanizado de 2 1/2" | un | 53.6
926 | Fornecimento e assentamento de curva 45 de ferro galvanizado de 1" | un | 34.09
929 | Fornecimento e assentamento de curva 45 de ferro galvanizado de 2" | un | 93.59
931 | Fornecimento e assentamento de curva 45 de ferro galvanizado de 3" | un | 220.94
932 | Fornecimento e assentamento de curva 45 de ferro galvanizado de 4" | un | 511.5
933 | Fornecimento e assentamento de curva 45 de ferro galvanizado de 6" | un | 331.72
924 | Fornecimento e assentamento de curva 45 de ferro galvanizado de 1/2" | un | 17.55
925 | Fornecimento e assentamento de curva 45 de ferro galvanizado de 3/4" | un | 23.9
928 | Fornecimento e assentamento de curva 45 de ferro galvanizado de 1 1/2" | un | 61.67
927 | Fornecimento e assentamento de curva 45 de ferro galvanizado de 1 1/4" | un | 49.75
930 | Fornecimento e assentamento de curva 45 de ferro galvanizado de 2 1/2" | un | 160.63
916 | Fornecimento e assentamento de curva 90 de ferro galvanizado de 1" | un | 36.4
919 | Fornecimento e assentamento de curva 90 de ferro galvanizado de 2" | un | 114.6
920 | Fornecimento e assentamento de curva 90 de ferro galvanizado de 3" | un | 261.4
922 | Fornecimento e assentamento de curva 90 de ferro galvanizado de 4" | un | 512.12
923 | Fornecimento e assentamento de curva 90 de ferro galvanizado de 6" | un | 1487.61
914 | Fornecimento e assentamento de curva 90 de ferro galvanizado de 1/2" | un | 17.97
915 | Fornecimento e assentamento de curva 90 de ferro galvanizado de 3/4" | un | 24.3
918 | Fornecimento e assentamento de curva 90 de ferro galvanizado de 1 1/2" | un | 70.74
917 | Fornecimento e assentamento de curva 90 de ferro galvanizado de 1 1/4" | un | 58.83
921 | Fornecimento e assentamento de curva 90 de ferro galvanizado de 2 1/2" | un | 185.81
992 | Fornecimento e assentamento de flange sextavado de ferro galvanizado de 1 " | un | 35.65
995 | Fornecimento e assentamento de flange sextavado de ferro galvanizado de 2 " | un | 68.73
997 | Fornecimento e assentamento de flange sextavado de ferro galvanizado de 3 " | un | 130.3
998 | Fornecimento e assentamento de flange sextavado de ferro galvanizado de 4 " | un | 184.71
999 | Fornecimento e assentamento de flange sextavado de ferro galvanizado de 6 " | un | 297.34
990 | Fornecimento e assentamento de flange sextavado de ferro galvanizado de 1/2 " | un | 22.84
991 | Fornecimento e assentamento de flange sextavado de ferro galvanizado de 3/4 " | un | 29.91
994 | Fornecimento e assentamento de flange sextavado de ferro galvanizado de 1 1/2 " | un | 57.54
993 | Fornecimento e assentamento de flange sextavado de ferro galvanizado de 1 1/4 " | un | 46.99
996 | Fornecimento e assentamento de flange sextavado de ferro galvanizado de 2 1/2 " | un | 100.01
906 | Fornecimento e assentamento de joelho 45 de ferro galvanizado de 1" | un | 21.95
909 | Fornecimento e assentamento de joelho 45 de ferro galvanizado de 2" | un | 54.49
911 | Fornecimento e assentamento de joelho 45 de ferro galvanizado de 3" | un | 135.27
912 | Fornecimento e assentamento de joelho 45 de ferro galvanizado de 4" | un | 228.4
913 | Fornecimento e assentamento de joelho 45 de ferro galvanizado de 6" | un | 260.35
904 | Fornecimento e assentamento de joelho 45 de ferro galvanizado de 1/2" | un | 12.02
| Fornecimento e assentamento de joelho 45 de ferro galvanizado de 3/4" |  | 16.33
905 |  | un
908 | Fornecimento e assentamento de joelho 45 de ferro galvanizado de 1 1/2" | un | 38.83
907 | Fornecimento e assentamento de joelho 45 de ferro galvanizado de 1 1/4" | un | 32.46
910 | Fornecimento e assentamento de joelho 45 de ferro galvanizado de 2 1/2" | un | 95.76
896 | Fornecimento e assentamento de joelho 90 de ferro galvanizado de 1" | un | 19.91
899 | Fornecimento e assentamento de joelho 90 de ferro galvanizado de 2" | un | 52.6
900 | Fornecimento e assentamento de joelho 90 de ferro galvanizado de 3" | un | 119.22
902 | Fornecimento e assentamento de joelho 90 de ferro galvanizado de 4" | un | 216.13
903 | Fornecimento e assentamento de joelho 90 de ferro galvanizado de 6" | un | 767.88
894 | Fornecimento e assentamento de joelho 90 de ferro galvanizado de 1/2" | un | 10.91
895 | Fornecimento e assentamento de joelho 90 de ferro galvanizado de 3/4" | un | 14.68
898 | Fornecimento e assentamento de joelho 90 de ferro galvanizado de 1 1/2" | un | 36.04
897 | Fornecimento e assentamento de joelho 90 de ferro galvanizado de 1 1/4" | un | 28.42
901 | Fornecimento e assentamento de joelho 90 de ferro galvanizado de 2 1/2" | un | 87.42
11278 | Fornecimento e assentamento de joelho de ferro galvanizado de 4 x 2 1/2" | un | 184.41
1003 | Fornecimento e assentamento de joelho de redução de ferro galvanizado de 1 1/ 2" x 1" | un | 43.36
1002 | Fornecimento e assentamento de joelho de redução de ferro galvanizado de 1 1/ 4" x 1" | un | 32.07
1001 | Fornecimento e assentamento de joelho de redução de ferro galvanizado de 1" x 3/4" | un | 20.73
1006 | Fornecimento e assentamento de joelho de redução de ferro galvanizado de 2 1/ 2" x 2" | un | 101.48
1005 | Fornecimento e assentamento de joelho de redução de ferro galvanizado de 2" x 1 1/2" | un | 61.69
1000 | Fornecimento e assentamento de joelho de redução de ferro galvanizado de 3/4" x 1/2" | un | 14.83
963 | Fornecimento e assentamento de junção de ferro galvanizado de 1" | un | 46.65
966 | Fornecimento e assentamento de junção de ferro galvanizado de 2" | un | 131.5
968 | Fornecimento e assentamento de junção de ferro galvanizado de 3" | un | 357.78
9105 | Fornecimento e assentamento de junção de ferro galvanizado de 3" | un | 357.78
969 | Fornecimento e assentamento de junção de ferro galvanizado de 4" | un | 563.14
970 | Fornecimento e assentamento de junção de ferro galvanizado de 6" | un | 1236.27
961 | Fornecimento e assentamento de junção de ferro galvanizado de 1/2" | un | 25.54
962 | Fornecimento e assentamento de junção de ferro galvanizado de 3/4" | un | 32.58
965 | Fornecimento e assentamento de junção de ferro galvanizado de 1 1/2" | un | 89.04
964 | Fornecimento e assentamento de junção de ferro galvanizado de 1 1/4" | un | 70.24
967 | Fornecimento e assentamento de junção de ferro galvanizado de 2 1/2" | un | 232.09
936 | Fornecimento e assentamento de luva de ferro galvanizado de 1" | un | 18.12
939 | Fornecimento e assentamento de luva de ferro galvanizado de 2" | un | 40.36
941 | Fornecimento e assentamento de luva de ferro galvanizado de 3" | un | 93.19
942 | Fornecimento e assentamento de luva de ferro galvanizado de 4" | un | 140.61
943 | Fornecimento e assentamento de luva de ferro galvanizado de 6" | un | 394.73
934 | Fornecimento e assentamento de luva de ferro galvanizado de 1/2" | un | 10.19
935 | Fornecimento e assentamento de luva de ferro galvanizado de 3/4" | un | 12.92
938 | Fornecimento e assentamento de luva de ferro galvanizado de 1 1/2" | un | 28.1
937 | Fornecimento e assentamento de luva de ferro galvanizado de 1 1/4" | un | 23.71
940 | Fornecimento e assentamento de luva de ferro galvanizado de 2 1/2" | un | 65.28
946 | Fornecimento e assentamento de niple duplo de ferro galvanizado de 1" | un | 16.58
948 | Fornecimento e assentamento de niple duplo de ferro galvanizado de 2" | un | 40.38
949 | Fornecimento e assentamento de niple duplo de ferro galvanizado de 3" | un | 85.61
950 | Fornecimento e assentamento de niple duplo de ferro galvanizado de 4" | un | 131.98
944 | Fornecimento e assentamento de niple duplo de ferro galvanizado de 1/2" | un | 9.46
7787 | Fornecimento e assentamento de niple duplo de ferro galvanizado de 2 1/2" | un | 56.76
945 | Fornecimento e assentamento de niple duplo de ferro galvanizado de 3/4" | un | 12.58
947 | Fornecimento e assentamento de niple duplo de ferro galvanizado de 1 1/2" | un | 29.35
10313 | Fornecimento e assentamento de niple duplo de ferro galvanizado de 1/4" | un | 13.39
10888 | Fornecimento e assentamento de niple redução latão 1/2" npt x 1/4" npt, p/ins talação de gás | un | 25.83
10887 | Fornecimento e assentamento de niple redução latão 3/4" npt x 1/2" npt, p/ins talação de gás | un | 27.79
953 | Fornecimento e assentamento de te de ferro galvanizado de 1" | un | 28.52
956 | Fornecimento e assentamento de te de ferro galvanizado de 2" | un | 71.69
958 | Fornecimento e assentamento de te de ferro galvanizado de 3" | un | 159.57
959 | Fornecimento e assentamento de te de ferro galvanizado de 4" | un | 279.03
960 | Fornecimento e assentamento de te de ferro galvanizado de 6" | un | 885.65
951 | Fornecimento e assentamento de te de ferro galvanizado de 1/2" | un | 15.42
952 | Fornecimento e assentamento de te de ferro galvanizado de 3/4" | un | 20.22
955 | Fornecimento e assentamento de te de ferro galvanizado de 1 1/2" | un | 48.43
954 | Fornecimento e assentamento de te de ferro galvanizado de 1 1/4" | un | 39.58
957 | Fornecimento e assentamento de te de ferro galvanizado de 2 1/2" | un | 122.63
1013 | Fornecimento e assentamento de te de redução de ferro galvanizado de 1 1/2" x 1 1/4" | un | 40.07
1012 | Fornecimento e assentamento de te de redução de ferro galvanizado de 1 1/2" x 1" | un | 48.95
1011 | Fornecimento e assentamento de te de redução de ferro galvanizado de 1 1/4" x 1" | un | 30
1010 | Fornecimento e assentamento de te de redução de ferro galvanizado de 1" x 3/4 " | un | 27.08
10613 | Fornecimento e assentamento de te de redução de ferro galvanizado de 2 1/2" x 1" | un | 124.99
1015 | Fornecimento e assentamento de te de redução de ferro galvanizado de 2 1/2" x 2" | un | 128.27
1014 | Fornecimento e assentamento de te de redução de ferro galvanizado de 2" x 1 1 /2" | un | 72.11
10895 | Fornecimento e assentamento de te de redução de ferro galvanizado de 2" x 1" | un | 72.11
1016 | Fornecimento e assentamento de te de redução de ferro galvanizado de 3" x 2 1 /2" | un | 175.35
1009 | Fornecimento e assentamento de te de redução de ferro galvanizado de 3/4" x 1 /2" | un | 18.07
1017 | Fornecimento e assentamento de te de redução de ferro galvanizado de 4" x 3" | un | 321.53
10885 | Fornecimento e assentamento de união de bronze 15mm x 1/2" | un | 18.94
10897 | Fornecimento e assentamento de união de bronze 22mm | un | 23.69
982 | Fornecimento e assentamento de união de ferro galvanizado assento bronze de 1" | un | 58.7
985 | Fornecimento e assentamento de união de ferro galvanizado assento bronze de 2" | un | 148.98
987 | Fornecimento e assentamento de união de ferro galvanizado assento bronze de 3" | un | 360.06
988 | Fornecimento e assentamento de união de ferro galvanizado assento bronze de 4" | un | 605.71
989 | Fornecimento e assentamento de união de ferro galvanizado assento bronze de 6" | un | 500.66
10314 | Fornecimento e assentamento de união de ferro galvanizado assento bronze de 1/2" | un | 43.71
981 | Fornecimento e assentamento de união de ferro galvanizado assento bronze de 3/4" | un | 52.22
984 | Fornecimento e assentamento de união de ferro galvanizado assento bronze de 1 1/2" | un | 88.7
983 | Fornecimento e assentamento de união de ferro galvanizado assento bronze de 1 1/4" | un | 66.35
986 | Fornecimento e assentamento de união de ferro galvanizado assento bronze de 2 1/2" | un | 226.76
883 | Fornecimento e instalação de redução para engate rápido 2 1/2" x 1 1/2" | un | 72.54
882 | Fornecimento e instalação de união de ferro galvanizado para engate rápido 1 1/2" | un | 69.58
9378 | Fornecimento e instalação de união de ferro galvanizado para engate rápido 2 1/2" | un | 246.89
5097 | Fornecimento e Montagem de bucha de redução ferro galvanizado DN 3x1.1/2" | un | 78.93
5096 | Fornecimento e montagem de curva 90º ferro galvanizado macho/fêmea DN 3" | un | 272.64
9851 | Luva redução aço carbono d= 3/4" x 1/2" | un | 18.28
857 | Luva redução ferro galvanizado d = 113 mm (4") x 48 mm (1 1/2") | un | 210.22
853 | Luva redução ferro galvanizado d = 113mm (4") x 21mm (1/2") | un | 226.48
854 | Luva redução ferro galvanizado d = 113mm (4") x 26mm (3/4") | un | 226.48
855 | Luva redução ferro galvanizado d = 113mm (4") x 33mm (1") | un | 197.89
856 | Luva redução ferro galvanizado d = 113mm (4") x 42mm (1 1/4") | un | 210.22
858 | Luva redução ferro galvanizado d = 113mm (4") x 60mm (2") | un | 164.37
859 | Luva redução ferro galvanizado d = 113mm (4") x 75mm (2 1/2") | un | 164.37
860 | Luva redução ferro galvanizado d = 113mm (4") x 88mm (3") | un | 164.37
865 | Luva redução ferro galvanizado d = 139 mm (5") x 48 mm (1 1/2") | un | 255.29
869 | Luva redução ferro galvanizado d = 139mm (5") x 113mm (4") | un | 290.61
861 | Luva redução ferro galvanizado d = 139mm (5") x 21mm(1/2") | un | 266.73
862 | Luva redução ferro galvanizado d = 139mm (5") x 26mm (3/4") | un | 286.3
863 | Luva redução ferro galvanizado d = 139mm (5") x 33mm (1") | un | 249.57
864 | Luva redução ferro galvanizado d = 139mm (5") x 42mm (1 1/4") | un | 260.97
866 | Luva redução ferro galvanizado d = 139mm (5") x 60mm (2") | un | 272.54
867 | Luva redução ferro galvanizado d = 139mm (5") x 75mm (2 1/2") | un | 274.18
868 | Luva redução ferro galvanizado d = 139mm (5") x 88mm (3") | un | 281.64
878 | Luva redução ferro galvanizado d = 164mm (6") x 113mm (4") | un | 326.21
870 | Luva redução ferro galvanizado d = 164mm (6") x 21mm (1/2") | un | 308.11
871 | Luva redução ferro galvanizado d = 164mm (6") x 26mm (3/4") | un | 309.9
872 | Luva redução ferro galvanizado d = 164mm (6") x 33mm (1") | un | 299.93
873 | Luva redução ferro galvanizado d = 164mm (6") x 42mm (1 1/4") | un | 303.69
874 | Luva redução ferro galvanizado d = 164mm (6") x 48mm (1 1/2") | un | 301.92
875 | Luva redução ferro galvanizado d = 164mm (6") x 60mm (2") | un | 316.09
876 | Luva redução ferro galvanizado d = 164mm (6") x 75mm (2 1/2") | un | 318.07
877 | Luva redução ferro galvanizado d = 164mm (6") x 88mm (3") | un | 318.07
879 | Luva redução ferro galvanizado d = 164mm (6") x139mm (5") | un | 372.8
825 | Luva redução ferro galvanizado d = 26mm (3/4") x 21mm (1/2") | un | 14.02
826 | Luva redução ferro galvanizado d = 33mm (1") x 21mm (1/2") | un | 17.07
827 | Luva redução ferro galvanizado d = 33mm(1") x 26mm (3/4") | un | 17.28
828 | Luva redução ferro galvanizado d = 42mm (1 1/4") x 21mm (1/2") | un | 27.28
829 | Luva redução ferro galvanizado d = 42mm (1 1/4") x 26mm (3/4") | un | 27.28
830 | Luva redução ferro galvanizado d = 42mm (1 1/4") x 33mm (1") | un | 28.85
831 | Luva redução ferro galvanizado d = 48mm (1 1/2") x 21mm (1/2") | un | 29.2
832 | Luva redução ferro galvanizado d = 48mm (1 1/2") x 26mm (3/4") | un | 30.81
833 | Luva redução ferro galvanizado d = 48mm (1 1/2") x 33mm (1") | un | 41.51
834 | Luva redução ferro galvanizado d = 48mm (1 1/2") x 42mm (1 1/4") | un | 30.81
839 | Luva redução ferro galvanizado d = 60 mm (2") x 48 mm (1 1/2") | un | 42.94
837 | Luva redução ferro galvanizado d = 60mm (2") x 33mm (1") | un | 42.94
838 | Luva redução ferro galvanizado d = 60mm (2") x 42mm (1 1/4") | un | 53.64
840 | Luva redução ferro galvanizado d = 75mm (2 1/2") x 21mm (1/2") | un | 93.19
841 | Luva redução ferro galvanizado d = 75mm (2 1/2") x 26mm (3/4") | un | 93.19
842 | Luva redução ferro galvanizado d = 75mm (2 1/2") x 33mm (1") | un | 85.27
843 | Luva redução ferro galvanizado d = 75mm (2 1/2") x 42mm (1 1/4") | un | 80.25
844 | Luva redução ferro galvanizado d = 75mm (2 1/2") x 48mm (1 1/2") | un | 81.02
845 | Luva redução ferro galvanizado d = 75mm (2 1/2") x 60mm (2") | un | 81.02
847 | Luva redução ferro galvanizado d = 88 mm (3") x 26 mm (3/4") | un | 134.03
848 | Luva redução ferro galvanizado d = 88 mm (3") x 33 mm ( 1" ) | un | 97.45
849 | Luva redução ferro galvanizado d = 88 mm (3") x 42 mm (1 1/4") | un | 113.66
850 | Luva redução ferro galvanizado d = 88 mm (3") x 48 mm (1 1/2") | un | 98.55
851 | Luva redução ferro galvanizado d = 88 mm (3") x 60 mm (2") | un | 98.55
846 | Luva redução ferro galvanizado d = 88mm (3") x 21mm (1/2") | un | 134.03
852 | Luva redução ferro galvanizado d = 88mm (3") x 75mm (2 1/2") | un | 98.55
9829 | Parafuso 5/8" x 3 1/2" (fornecimento) | un | 3.99
10092 | Parafuso com bucha S-6 (fornecimento) | un | 0.12
880 | Ponto de água fria aparente, c/material aço galvanizado Ø 20mm (3/4") | un | 256.26
881 | Ponto de água fria embutido, c/material aço galvanizado Ø 20mm (3/4") | un | 300.65
9106 | Suporte de fixação de tubulação Ø 3" com vergalhão de 3/8"x1000mm | un | 18.73
9976 | Tubo aço carbono (aço preto) c/costura 1" (25mm), classe média, e=3,35mm - 2 ,50kg/m, DIN-2440/NBR-5580 | m | 44.71
888 | Tubo aço galvanizado c/costura 1 1/2" (40mm), p/condução fluidos, classe leve , e=3,00mm, 3,48kg/m, NBR-5580 | m | 76.32
887 | Tubo aço galvanizado c/costura 1 1/4" (32mm), p/condução fluidos, classe leve , e=2,65mm, 2,71kg/m, NBR-5580 | m | 68.81
886 | Tubo aço galvanizado c/costura 1" (25mm), p/condução fluidos, classe leve, e= 2,65mm, 2,11kg/m, NBR-5580 | m | 49.5
884 | Tubo aço galvanizado c/costura 1/2" (15mm), p/condução fluidos, classe leve, e=2,25mm, 1,12kg/m, NBR-5580 | m | 29.83
890 | Tubo aço galvanizado c/costura 2 1/2" (65mm), p/condução fluidos, classe leve , e=3,35mm, 6,23kg/m, NBR-5580 | m | 132.49
889 | Tubo aço galvanizado c/costura 2" (50mm), p/condução fluidos, classe leve, e= 3,00mm, 4,40kg/m, NBR-5580 | m | 98.39
8435 | Tubo aço galvanizado c/costura 3" (80mm), p/condução fluidos, classe leve, e= 3,35mm, 7,32kg/m, NBR-5580 | m | 151.01
891 | Tubo aço galvanizado c/costura 3" (80mm), p/condução fluidos, classe média, e =4,05mm, 8,47kg/m, DIN-2440/NBR-5580 | m | 170.52
885 | Tubo aço galvanizado c/costura 3/4" (20mm), p/condução fluidos, classe leve, e=2,25mm, 1,43kg/m, NBR-5580 | m | 38.06
892 | Tubo aço galvanizado c/costura 4" (100mm), p/condução fluidos, classe leve, e =3,75mm, 10,55kg/m, NBR-5580 | m | 211.44
893 | Tubo aço galvanizado c/costura 6" (150mm), p/condução fluidos, classe média, e=4,85mm, 19,20kg/m, DIN-2440/NBR-5580 | m | 359.71
10675 | Tubo aço galvanizado schedule 40, d=4" (100mm), inclusive flange | m | 381.78
8785 | Adaptador (luva de transição), d=22mm x 3/4", cpvc, Aquatherm, Tigre ou simil ar | un | 22.24
8784 | Adaptador (luva de transição), d=28mm x 1", cpvc, Aquatherm, Tigre ou similar | un | 25.91
1226 | Adaptador de pvc rígido roscável com flanges para caixa d'água diam = 1 1/2" | un | 54.12
1225 | Adaptador de pvc rígido roscável com flanges para caixa d'água diam = 1 1/4" | un | 45.18
1224 | Adaptador de pvc rígido roscável com flanges para caixa d'água diam = 1" | un | 33.59
1222 | Adaptador de pvc rígido roscável com flanges para caixa d'água diam = 1/2" | un | 18.57
1227 | Adaptador de pvc rígido roscável com flanges para caixa d'água diam = 2" | un | 64.38
1223 | Adaptador de pvc rígido roscável com flanges para caixa d'água diam = 3/4" | un | 24.08
1350 | Adaptador pead d= 20mm x 1/2" | un | 13.38
1351 | Adaptador pead d= 20mm x 3/4" | un | 13.17
9227 | Assentamento de tubo pvc rígido roscável d= 4" | m | 19.64
7854 | Bocal para calha pluvial de PVC (170x100mm), inclusive acoplador p/condutor, Amanco ou similar | un | 142.86
8790 | Bucha de redução d =28 x 22mm, cpvc, Aquatherm, Tigre ou similar | un | 5.54
10084 | Bucha de redução d =42 x 22mm, cpvc, Aquatherm, Tigre ou similar | un | 37.97
10085 | Bucha de redução d =54 x 42mm, cpvc, Aquatherm, Tigre ou similar | un | 43.48
1236 | Bucha de redução de pvc rígido roscável diâm = 1 1/2" x 1" | un | 13.69
1230 | Bucha de redução de pvc rígido roscável diâm = 1" x 3/4" | un | 7.1
1237 | Bucha de redução de pvc rígido roscável diâm = 1 1/2" x 1 1/4" | un | 13.49
1234 | Bucha de redução de pvc rígido roscável diâm = 1 1/2" x 1/2" | un | 9.74
1235 | Bucha de redução de pvc rígido roscável diâm = 1 1/2" x 3/4" | un | 13.28
1233 | Bucha de redução de pvc rígido roscável diâm = 1 1/4" x 1" | un | 11.08
1232 | Bucha de redução de pvc rígido roscável diâm = 1 1/4" x 3/4" | un | 10.85
1229 | Bucha de redução de pvc rígido roscável diâm = 1" x 1/2" | un | 7.01
1242 | Bucha de redução de pvc rígido roscável diâm = 2 1/2" x 1 1/2" | un | 27.88
1241 | Bucha de redução de pvc rígido roscável diâm = 2 1/2" x 1 1/4" | un | 25.9
1243 | Bucha de redução de pvc rígido roscável diâm = 2 1/2" x 2" | un | 31.92
1240 | Bucha de redução de pvc rígido roscável diâm = 2" x 1 1/2" | un | 25.34
1239 | Bucha de redução de pvc rígido roscável diâm = 2" x 1 1/4" | un | 20.54
1238 | Bucha de redução de pvc rígido roscável diâm = 2" x 1" | un | 22.83
1244 | Bucha de redução de pvc rígido roscável diâm = 3" x 1 1/2" | un | 28.17
1246 | Bucha de redução de pvc rígido roscável diâm = 3" x 2 1/2" | un | 39.31
1245 | Bucha de redução de pvc rígido roscável diâm = 3" x 2" | un | 34.16
1228 | Bucha de redução de pvc rígido roscável diâm = 3/4" x 1/2" | un | 4.13
1247 | Bucha de redução de pvc rígido roscável diâm = 4" x 3" | un | 89.14
4957 | Calha com grelha de piso normal DN 200 em PVC Tigre ou similar | m | 277.47
1252 | Cruzeta de pvc rígido roscável diâm = 1 1/2" | un | 31.2
1251 | Cruzeta de pvc rígido roscável diâm = 1 1/4" | un | 26.78
1250 | Cruzeta de pvc rígido roscável diâm = 1" | un | 19.74
1248 | Cruzeta de pvc rígido roscável diâm = 1/2" | un | 16.09
1253 | Cruzeta de pvc rígido roscável diâm = 2" | un | 68.32
1249 | Cruzeta de pvc rígido roscável diâm = 3/4" | un | 22.05
1262 | Curva de 90º de pvc rígido roscável diâm = 3" | un | 40.06
1263 | Curva de 90º de pvc rígido roscável diâm = 4" | un | 78
1259 | Curva de 90º de pvc rígido roscável diâm = 1 1/2" | un | 41.82
1258 | Curva de 90º de pvc rígido roscável diâm = 1 1/4" | un | 34.15
1261 | Curva de 90º de pvc rígido roscável diâm = 2 1/2" | un | 30.53
1260 | Curva de 90º de pvc rígido roscável diâm = 2" | un | 55.17
1254 | Curva de 90º de pvc rígido roscável, diâm = 1 1/2" | un | 41.82
1257 | Curva de 90º de pvc rígido roscável, diâm = 1" | un | 16.6
1255 | Curva de 90º de pvc rígido roscável, diâm = 1/2" | un | 11.72
1256 | Curva de 90º de pvc rígido roscável, diâm = 3/4" | un | 13.07
9963 | Flange pvc rígido para caixa d'água 25mm (adaptador c/flange e anel) | un | 18.25
9964 | Flange pvc rígido para caixa d'água 50mm (adaptador c/flange e anel) | un | 32.84
1268 | Flange pvc rígido roscável com sextavado e sem furos, diâm = 1 1/2" | un | 24.24
1270 | Flange pvc rígido roscável com sextavado e sem furos, diâm = 2 1/2" | un | 135.85
1269 | Flange pvc rígido roscável com sextavado e sem furos, diâm = 2" | un | 29.54
1267 | Flange pvc rígido roscável com sextavado e sem furos, diâm = 1 1/4" | un | 16.12
1266 | Flange pvc rígido roscável com sextavado e sem furos, diâm = 1" | un | 16.92
1264 | Flange pvc rígido roscável com sextavado e sem furos, diâm = 1/2" | un | 10.47
1271 | Flange pvc rígido roscável com sextavado e sem furos, diâm = 3" | un | 153.95
1265 | Flange pvc rígido roscável com sextavado e sem furos, diâm = 3/4" | un | 13.8
1272 | Flange pvc rígido roscável com sextavado e sem furos, diâm = 4" | un | 287.11
11283 | Flange sextavado de ferro galvanizado, com rosca bsp, de 4" | un | 173.41
1357 | Fornecimento e instalação de curva 90º curta pvc, junta elástica, ponta/bolsa , ø = 40mm | un | 11.63
1356 | Fornecimento e instalação de plug de pvc roscável d = 1/2" | un | 2.23
1340 | Joelho 90° rb(reforço blindado) de pvc rígido roscável diâm = 3/4" | un | 18.64
1344 | Joelho 90º de pvc rígido roscável com bucha de latão diâm = 1/2" | un | 13.47
1345 | Joelho 90º de pvc rígido roscável com bucha de latão diâm = 3/4" | un | 22.43
1339 | Joelho 90º rb(reforço blindado) de pvc rígido roscável diâm = 1/2" | un | 16.04
1346 | Joelho 90º red. pvc rígido roscável c/bucha de latão diâm = 3/4" x 1/2" | un | 23.99
11541 | Joelho com rosca 28mm, para mangueira perfurada, da santeno ou similar | un | 10.5
1280 | Joelho de 45º de pvc rígido roscável diâm = 3" | un | 85.66
1281 | Joelho de 45º de pvc rígido roscável diâm = 4" | un | 100.2
1277 | Joelho de 45º de pvc rígido roscável diâm = 1 1/2" | un | 35.04
1276 | Joelho de 45º de pvc rígido roscável diâm = 1 1/4" | un | 24.52
1279 | Joelho de 45º de pvc rígido roscável diâm = 2 1/2" | un | 31.55
1278 | Joelho de 45º de pvc rígido roscável diâm = 2" | un | 44.04
1275 | Joelho de 45º de pvc rígido roscável, diâm = 1" | un | 21.3
1273 | Joelho de 45º de pvc rígido roscável, diâm = 1/2" | un | 11.34
1274 | Joelho de 45º de pvc rígido roscável, diâm = 3/4" | un | 12.56
1289 | Joelho de 90º de pvc rígido roscável diâm = 3" | un | 47.27
1290 | Joelho de 90º de pvc rígido roscável diâm = 4" | un | 142.81
1286 | Joelho de 90º de pvc rígido roscável diâm = 1 1/2" | un | 27.57
1285 | Joelho de 90º de pvc rígido roscável diâm = 1 1/4" | un | 26.39
1288 | Joelho de 90º de pvc rígido roscável diâm = 2 1/2" | un | 38.88
1287 | Joelho de 90º de pvc rígido roscável diâm = 2" | un | 51.86
1284 | Joelho de 90º de pvc rígido roscável, diâm = 1" | un | 14.16
1282 | Joelho de 90º de pvc rígido roscável, diâm = 1/2" | un | 9.7
1283 | Joelho de 90º de pvc rígido roscável, diâm = 3/4" | un | 10.98
1292 | Joelho de redução 90º de pvc rígido roscável diâm = 1" x 3/4" | un | 12.36
1291 | Joelho de redução 90º de pvc rígido roscável diâm = 3/4" x 1/2" | un | 11.26
1297 | Junção de pvc rígido roscável diâm = 1 1/2" - Rev 01 | un | 55.36
1296 | Junção de pvc rígido roscável diâm = 1 1/4" | un | 18.67
1295 | Junção de pvc rígido roscável diâm = 1" - Rev 01 | un | 24.09
1293 | Junção de pvc rígido roscável diâm = 1/2" | un | 12.66
1294 | Junção de pvc rígido roscável diâm = 3/4" | un | 14.02
1301 | Luva de correr de pvc rígido roscável diâm = 1 1/2" | un | 54.35
1299 | Luva de correr de pvc rígido roscável diâm = 1/2" | un | 18.85
1300 | Luva de correr de pvc rígido roscável diâm = 3/4" | un | 19.71
1306 | Luva de pvc rígido roscável diâm = 1 1/2" | un | 14.12
1305 | Luva de pvc rígido roscável diâm = 1 1/4" | un | 13.31
1304 | Luva de pvc rígido roscável diâm = 1" | un | 8.08
1302 | Luva de pvc rígido roscável diâm = 1/2" | un | 5.28
1308 | Luva de pvc rígido roscável diâm = 2 1/2" | un | 34.34
1307 | Luva de pvc rígido roscável diâm = 2" | un | 22.89
1309 | Luva de pvc rígido roscável diâm = 3" | un | 46.27
1303 | Luva de pvc rígido roscável diâm = 3/4" | un | 6.21
1310 | Luva de pvc rígido roscável diâm = 4" | un | 27.97
1312 | Luva de redução de pvc rígido roscável diâm = 1" x 3/4" | un | 8.6
1311 | Luva de redução de pvc rígido roscável diâm = 3/4" x 1/2" | un | 7.36
1341 | Luva rb(reforço blindado) de pvc rígido roscável diâm = 1/2" | un | 13.48
1358 | Mangueira trançada de alta pressão spt 250p ø = 3/4" | m | 11.33
1317 | Nípel de pvc rígido roscável diâm = 1 1/2" | un | 16.62
1316 | Nípel de pvc rígido roscável diâm = 1 1/4" | un | 12.84
1315 | Nípel de pvc rígido roscável diâm = 1" | un | 7.22
1313 | Nípel de pvc rígido roscável diâm = 1/2" | un | 4.83
1319 | Nípel de pvc rígido roscável diâm = 2 1/2" | un | 30.8
1318 | Nípel de pvc rígido roscável diâm = 2" | un | 21.26
1320 | Nípel de pvc rígido roscável diâm = 3" | un | 37.27
1314 | Nípel de pvc rígido roscável diâm = 3/4" | un | 5.43
1321 | Nípel de pvc rígido roscável diâm = 4" | un | 78.57
1355 | Plug em pvc rigido roscável d=3/4" | un | 3.97
1352 | Ponto de água fria aparente, c/material pvc rígido roscável Ø 3/4" | un | 124.3
1353 | Ponto de água fria embutido, c/material pvc rígido roscável Ø 3/4" | un | 169.28
1354 | Tê 90° redução pvc rígido roscavel diâm = 1" x 3/4" | un | 18.58
11342 | Tê com rosca para mangueira perfurada, da santeno ou similar | un | 13
1323 | Tê de 90º de pvc rígido roscável diâm = 1 1/2" | un | 40.57
1322 | Tê de 90º de pvc rígido roscável diâm = 1 1/4" | un | 37.23
1325 | Tê de 90º de pvc rígido roscável diâm = 2 1/2" | un | 89.41
1324 | Tê de 90º de pvc rígido roscável diâm = 2" | un | 74.65
1326 | Tê de 90º de pvc rígido roscável diâm = 3" | un | 138.15
1327 | Tê de 90º de pvc rígido roscável diâm = 4" | un | 179.88
1329 | Tê de redução 90º de pvc rígido roscável diâm = 1 1/2" x 3/4" | un | 37.77
1328 | Tê de redução 90º de pvc rígido roscável diâm = 3/4" x 1/2" | un | 14.66
1214 | Tubo pvc rígido roscável d = 1 1/2" | m | 63.23
1215 | Tubo pvc rígido roscável d = 1 1/4" | m | 54.13
1213 | Tubo pvc rígido roscável d = 1" | m | 31.83
1216 | Tubo pvc rígido roscável d = 1/2" | m | 15.69
1218 | Tubo pvc rígido roscável d = 2 1/2" | m | 117.92
1217 | Tubo pvc rígido roscável d = 2" | m | 85.57
1219 | Tubo pvc rígido roscável d = 3" | m | 139.52
1220 | Tubo pvc rígido roscável d = 3/4" | m | 20.41
1221 | Tubo pvc rígido roscável d= 4" | m | 166
1334 | União de pvc rígido roscável diâm = 1 1/2", p/ água | un | 50.27
1333 | União de pvc rígido roscável diâm = 1 1/4", p/ água | un | 45.76
1332 | União de pvc rígido roscável diâm = 1", p/ água | un | 28.06
1330 | União de pvc rígido roscável diâm = 1/2", p/ água | un | 11.01
1336 | União de pvc rígido roscável diâm = 2 1/2", p/ água | un | 213.27
1335 | União de pvc rígido roscável diâm = 2", p/ água | un | 105.99
1337 | União de pvc rígido roscável diâm = 3", p/ água | un | 268.15
1331 | União de pvc rígido roscável diâm = 3/4", p/ água | un | 16.97
1338 | União de pvc rígido roscável diâm = 4", p/ água | un | 375.85
9276 | Abraçadeira em ferro Galvanizado DN 150mm | un | 42.47
10781 | Abraçadeira em ferro Galvanizado DN 80mm | un | 18.11
10764 | Abraçadeira em fita de aço 1", com fecho rápido | un | 8.45
9427 | Abraçadeira metálica tipo "D" de 1 1/2" | un | 4.71
7750 | Abraçadeira metálica tipo "D" de 1 1/4" | un | 4.83
12140 | Abraçadeira metálica tipo "D" de 1" | un | 4.11
9975 | Abraçadeira metálica tipo "D" de 1/2" | un | 3.93
8924 | Abraçadeira metálica tipo "D" de 2 1/2" | un | 5.72
11819 | Abraçadeira metálica tipo "D" de 2" | un | 4.97
8925 | Abraçadeira metálica tipo "D" de 3" | un | 6.02
8441 | Abraçadeira metálica tipo "D" de 3/4" | un | 3.96
10448 | Abraçadeira metálica tipo "D" de 4" | un | 6.9
1055 | Adaptador de pvc rígido soldável c/ flanges livres p/ caixa de água diâm = 11 0mm x 4" | un | 413.49
1047 | Adaptador de pvc rígido soldável c/ flanges livres p/ caixa de água diâm = 20 mm x 1/2" | un | 14.46
1048 | Adaptador de pvc rígido soldável c/ flanges livres p/ caixa de água diâm = 25 mm x 3/4" | un | 17.95
1049 | Adaptador de pvc rígido soldável c/ flanges livres p/ caixa de água diâm = 32 mm x 1" | un | 25.91
1050 | Adaptador de pvc rígido soldável c/ flanges livres p/ caixa de água diâm = 40 mm x 11/4" | un | 46.86
1051 | Adaptador de pvc rígido soldável c/ flanges livres p/ caixa de água diâm = 50 mm x 11/2" | un | 47.49
1052 | Adaptador de pvc rígido soldável c/ flanges livres p/ caixa de água diâm = 60 mm x 2" | un | 69.95
1053 | Adaptador de pvc rígido soldável c/ flanges livres p/ caixa de água diâm = 75 mm x 21/2" | un | 212.31
1054 | Adaptador de pvc rígido soldável c/ flanges livres p/ caixa de água diâm = 85 mm x 3" | un | 293.44
1046 | Adaptador de pvc rígido soldável curto c/ bolsa e rosca p/ registro diâm = 11 0mm x 4" | un | 72.97
1036 | Adaptador de pvc rígido soldável curto c/ bolsa e rosca p/ registro diâm = 20 mm x 1/2" | un | 6.74
1037 | Adaptador de pvc rígido soldável curto c/ bolsa e rosca p/ registro diâm = 25 mm x 3/4" | un | 6.99
1038 | Adaptador de pvc rígido soldável curto c/ bolsa e rosca p/ registro diâm = 32 mm x 1" | un | 8.28
1040 |  | un | 17.61
Adaptador de pvc rígido soldável curto c/ bolsa e rosca p/ registro diâm = 40 mm x 11/2"
1039 | Adaptador de pvc rígido soldável curto c/ bolsa e rosca p/ registro diâm = 40 mm x 11/4" | un | 13.44
1042 | Adaptador de pvc rígido soldável curto c/ bolsa e rosca p/ registro diâm = 50 mm x 11/2" | un | 14.94
1041 | Adaptador de pvc rígido soldável curto c/ bolsa e rosca p/ registro diâm = 50 mm x 11/4" | un | 19.26
1043 | Adaptador de pvc rígido soldável curto c/ bolsa e rosca p/ registro diâm = 60 mm x 2" | un | 24.16
1044 | Adaptador de pvc rígido soldável curto c/ bolsa e rosca p/ registro diâm = 75 mm x 21/2" | un | 33.91
1045 | Adaptador de pvc rígido soldável curto c/ bolsa e rosca p/ registro diâm = 85 mm x 3" | un | 48.82
1069 | Adaptador de pvc rígido soldável longo c/ flanges livres p/ caixa de água di âm = 85mm x 3" | un | 310.92
1070 | Adaptador de pvc rígido soldável longo c/ flanges livres p/ caixa de água diâ m = 110mm x 4" | un | 444.59
1063 | Adaptador de pvc rígido soldável longo c/ flanges livres p/ caixa de água diâ m = 25mm x 3/4" | un | 23.85
1064 | Adaptador de pvc rígido soldável longo c/ flanges livres p/ caixa de água diâ m = 32mm x 1" | un | 26.46
1065 | Adaptador de pvc rígido soldável longo c/ flanges livres p/ caixa de água diâ m = 40mm x 1 1/4" | un | 39.18
1066 | Adaptador de pvc rígido soldável longo c/ flanges livres p/ caixa de água diâ m = 50mm x 11/2" | un | 44.59
1067 | Adaptador de pvc rígido soldável longo c/ flanges livres p/ caixa de água diâ m = 60mm x 2" | un | 72.58
1068 | Adaptador de pvc rígido soldável longo c/ flanges livres p/ caixa de água diâ m = 75mm x 21/2" | un | 266.35
1056 | Adaptador pvc rígido soldável c/ flange e anel, p/ caixa d'água diâm = 20mm x 1/2" | un | 14.46
1057 | Adaptador pvc rígido soldável c/ flange e anel, p/ caixa d'água diâm = 25mm x 3/4" | un | 16.33
1058 | Adaptador pvc rígido soldável c/ flange e anel, p/ caixa d'água diâm = 32mm x 1" | un | 20.44
1059 | Adaptador pvc rígido soldável c/ flange e anel, p/ caixa d'água diâm = 40mm x 11/4" | un | 28.06
1060 | Adaptador pvc rígido soldável c/ flange e anel, p/ caixa d'água diâm = 50mm x 11/2" | un | 33.38
1061 | Adaptador pvc rígido soldável c/ flange e anel, p/ caixa d'água diâm = 60mm x 2" | un | 44.7
1212 | Anel de borracha para tubo pvc sanitario d = 100mm | un | 4.68
1078 | Bucha de redução curta de pvc rígido soldável, marrom, diâm = 110 x 85mm | un | 101.76
1071 | Bucha de redução curta de pvc rígido soldável, marrom, diâm = 25 x 20mm | un | 3.97
1072 | Bucha de redução curta de pvc rígido soldável, marrom, diâm = 32 x 25mm | un | 4.68
1073 | Bucha de redução curta de pvc rígido soldável, marrom, diâm = 40 x 32mm | un | 7.83
1074 | Bucha de redução curta de pvc rígido soldável, marrom, diâm = 50 x 40mm | un | 9.88
1075 | Bucha de redução curta de pvc rígido soldável, marrom, diâm = 60 x 50mm | un | 12.58
1076 | Bucha de redução curta de pvc rígido soldável, marrom, diâm = 75 x 60mm | un | 28.76
1077 | Bucha de redução curta de pvc rígido soldável, marrom, diâm = 85 x 75mm | un | 26.88
1091 | Bucha de redução longa de pvc rígido soldável, marrom, diâm = 110 x 60mm | un | 64.28
1092 | Bucha de redução longa de pvc rígido soldável, marrom, diâm = 110 x 75mm | un | 57.41
1079 | Bucha de redução longa de pvc rígido soldável, marrom, diâm = 32 x 20mm | un | 10.51
1080 | Bucha de redução longa de pvc rígido soldável, marrom, diâm = 40 x 20mm | un | 12.45
1081 | Bucha de redução longa de pvc rígido soldável, marrom, diâm = 40 x 25mm | un | 12.99
1082 | Bucha de redução longa de pvc rígido soldável, marrom, diâm = 50 x 20mm | un | 14.31
1083 | Bucha de redução longa de pvc rígido soldável, marrom, diâm = 50 x 25mm | un | 14.72
1084 | Bucha de redução longa de pvc rígido soldável, marrom, diâm = 50 x 32mm | un | 16.66
1085 | Bucha de redução longa de pvc rígido soldável, marrom, diâm = 60 x 25mm | un | 21.5
1086 | Bucha de redução longa de pvc rígido soldável, marrom, diâm = 60 x 32mm | un | 21.28
1087 | Bucha de redução longa de pvc rígido soldável, marrom, diâm = 60 x 40mm | un | 26.19
1088 | Bucha de redução longa de pvc rígido soldável, marrom, diâm = 60 x 50mm | un | 29.75
1089 | Bucha de redução longa de pvc rigido soldável, marrom, diâm = 75 x 50mm | un | 33.39
1090 | Bucha de redução longa de pvc rígido soldável, marrom, diâm = 85 x 60mm | un | 37.87
1208 | Bucha Redução excentrica em pvc rígido soldável, para esgoto, d=150x100mm | un | 70.28
1428 | Calha Pluvial de beiral, Ø 132 x 89mm, PVC, retangular, linha Style Aquapluv, Tigre ou similar, exclusive condutores e acessórios | m | 72.2
1101 | Cap de pvc rígido soldável, marrom, diâm = 110mm | un | 100.36
1093 | Cap de pvc rígido soldável, marrom, diâm = 20mm | un | 2.91
1094 | Cap de pvc rígido soldável, marrom, diâm = 25mm | un | 3.21
1095 | Cap de pvc rígido soldável, marrom, diâm = 32mm | un | 4.45
1096 | Cap de pvc rígido soldável, marrom, diâm = 40mm | un | 7.65
1097 | Cap de pvc rígido soldável, marrom, diâm = 50mm | un | 11.84
1098 | Cap de pvc rígido soldável, marrom, diâm = 60mm | un | 17.28
1099 | Cap de pvc rígido soldável, marrom, diâm = 75mm | un | 30.15
1100 | Cap de pvc rígido soldável, marrom, diâm = 85mm | un | 64.86
1102 | Cruzeta de pvc rígido soldável, marrom, diâm = 25mm | un | 19.86
1103 | Cruzeta de pvc rígido soldável, marrom, diâm = 50mm | un | 44.39
1106 | Cruzeta PVC PBA JE BBBB, para rede de água, DN 100 / DE 110mm - Rev 02 | un | 102.6
1104 | Cruzeta PVC PBA JE BBBB, para rede de água, DN 50 / DE 60mm - Rev 02 | un | 31.16
1105 | Cruzeta PVC PBA JE BBBB, para rede de água, DN 75 / DE 85mm - Rev 02 | un | 115.17
1115 | Curva 45º de pvc rígido soldável, marrom diâm = 110mm | un | 175.89
1107 | Curva 45º de pvc rígido soldável, marrom diâm = 20mm | un | 8
1108 | Curva 45º de pvc rígido soldável, marrom diâm = 25mm | un | 8.78
1109 | Curva 45º de pvc rígido soldável, marrom diâm = 32mm | un | 10.68
1110 | Curva 45º de pvc rígido soldável, marrom diâm = 40mm | un | 16.81
1111 | Curva 45º de pvc rígido soldável, marrom diâm = 50mm | un | 24.15
1113 | Curva 45º de pvc rígido soldável, marrom diâm = 75mm | un | 50.34
1114 | Curva 45º de pvc rígido soldável, marrom diâm = 85mm | un | 78.34
1112 | Curva 45º de pvc rígido soldável, marrom diâm = 60mm | un | 34.94
1124 | Curva 90º de pvc rígido soldável, marrom diâm = 110mm | un | 227.53
1116 | Curva 90º de pvc rígido soldável, marrom diâm = 20mm | un | 8.69
1117 | Curva 90º de pvc rígido soldável, marrom diâm = 25mm | un | 9.55
1118 | Curva 90º de pvc rígido soldável, marrom diâm = 32mm | un | 14.52
1119 | Curva 90º de pvc rígido soldável, marrom diâm = 40mm | un | 23.87
1120 | Curva 90º de pvc rígido soldável, marrom diâm = 50mm | un | 27.43
1121 | Curva 90º de pvc rígido soldável, marrom diâm = 60mm | un | 53.77
1122 | Curva 90º de pvc rígido soldável, marrom diâm = 75mm | un | 75.55
1123 | Curva 90º de pvc rígido soldável, marrom diâm = 85mm | un | 103.14
9569 | Curva 90º pvc PB soldavel, PN 80, d= 125mm, linha Irriga-LF, Tigre ou similar | un | 107.65
4416 | Instalação Hidraúlica para Casa de 02 quartos - Padrão SECPAST - Rev 03 | un | 572.46
1133 | Joelho 45º de pvc rígido soldável, marrom diâm = 110mm | un | 260.76
1125 | Joelho 45º de pvc rígido soldável, marrom diâm = 20mm | un | 6.94
1126 | Joelho 45º de pvc rígido soldável, marrom diâm = 25mm | un | 7.71
1127 | Joelho 45º de pvc rígido soldável, marrom diâm = 32mm | un | 11.21
1128 | Joelho 45º de pvc rígido soldável, marrom diâm = 40mm | un | 16.59
1129 | Joelho 45º de pvc rígido soldável, marrom diâm = 50mm | un | 18.39
1131 | Joelho 45º de pvc rígido soldável, marrom diâm = 75mm | un | 90.15
1132 | Joelho 45º de pvc rígido soldável, marrom diâm = 85mm | un | 104.93
1130 | Joelho 45º de pvc rígido soldável, marrom diâm = 60mm | un | 43.51
9760 | Joelho 45º de pvc rígido, série R, diâm = 50mm | un | 18.56
1209 | Joelho 45º pvc rígido soldável para esgoto primário diâmentro 150mm | un | 84.8
10318 | Joelho 90° pvc rigido, série R, d= 40mm, para esgoto secundário | un | 16.16
1142 | Joelho 90º de pvc rígido soldável, marrom diâm = 110mm | un | 283.52
1134 | Joelho 90º de pvc rígido soldável, marrom diâm = 20mm | un | 6.53
1135 | Joelho 90º de pvc rígido soldável, marrom diâm = 25mm | un | 6.82
1136 | Joelho 90º de pvc rígido soldável, marrom diâm = 32mm | un | 8.71
1137 | Joelho 90º de pvc rígido soldável, marrom diâm = 40mm | un | 15.45
1138 | Joelho 90º de pvc rígido soldável, marrom diâm = 50mm | un | 16.33
1139 | Joelho 90º de pvc rígido soldável, marrom diâm = 60mm | un | 38.58
1140 | Joelho 90º de pvc rígido soldável, marrom diâm = 75mm | un | 120.18
1141 | Joelho 90º de pvc rígido soldável, marrom diâm = 85mm | un | 140.29
9761 | Joelho 90º de pvc rígido, série R, diâm = 50mm | un | 15.68
8788 | Joelho 90º de transição, d=22mm x 1/2", cpvc, Aquatherm, Tigre ou similar | un | 16.18
4964 | Joelho 90º pvc rígido soldável c/bucha de latão, d= 20mm x 1/2" | un | 13.47
4965 | Joelho 90º pvc rígido soldável c/bucha de latão, d= 25mm x 3/4" | un | 15.3
9967 | Joelho 90º pvc rígido soldável d=150mm | un | 79.51
8786 | Joelho 90º, d=22mm, cpvc, Aquatherm, Tigre ou similar | un | 8.12
8787 | Joelho 90º, d=28mm, cpvc, Aquatherm, Tigre ou similar | un | 14.53
10086 | Joelho 90º, d=42mm, cpvc, Aquatherm, Tigre ou similar | un | 28.28
10087 | Joelho 90º, d=54mm, cpvc, Aquatherm, Tigre ou similar | un | 61.29
11421 | Joelho cpvc, soldavel, 45 graus, 73 mm | un | 167.01
11422 | Joelho cpvc, soldavel, 90 graus, 73 mm | un | 163.2
1143 | Joelho de redução 90º de pvc rígido soldável, marrom diâm = 25 x 20mm | un | 8.75
1144 | Joelho de redução 90º de pvc rígido soldável, marrom diâm = 32 x 25mm | un | 10.96
11409 | Luva cpvc, soldavel, 73 mm - fornecimento e instalação | un | 132.5
1146 | Luva de correr de pvc rígido soldável, marrom diâm = 20mm | un | 12.22
1147 | Luva de correr de pvc rígido soldável, marrom diâm = 25mm | un | 15.38
1148 | Luva de correr de pvc rígido soldável, marrom diâm = 50mm | un | 38.76
8792 | Luva de correr, d=22mm, cpvc, Aquatherm, Tigre ou similar | un | 12.56
1157 | Luva de pvc rígido soldável, marrom, diam = 110mm | un | 106.04
1149 | Luva de pvc rígido soldável, marrom, diâm = 20mm | un | 3.77
1150 | Luva de pvc rígido soldável, marrom, diâm = 25mm | un | 4.38
1151 | Luva de pvc rígido soldável, marrom, diâm = 32mm | un | 5.99
1152 | Luva de pvc rígido soldável, marrom, diâm = 40mm | un | 10.24
1153 | Luva de pvc rígido soldável, marrom, diâm = 50mm | un | 11.79
1154 | Luva de pvc rígido soldável, marrom, diâm = 60mm | un | 21.14
1155 | Luva de pvc rígido soldável, marrom, diâm = 75mm | un | 34.91
1156 | Luva de pvc rígido soldável, marrom, diâm = 85mm | un | 67.03
1210 | Luva de pvc soldável e c/rosca, marrom d = 25mmx3/4" | un | 7.99
10227 | Luva de pvc soldável e c/rosca, marrom d = 40mm x 1 1/4" | un | 19.87
1164 | Luva de redução de pvc rígido soldável, marrom, diâm = 110 x 60mm | un | 61.82
1165 | Luva de redução de pvc rígido soldável, marrom, diâm = 110 x 75mm | un | 61.82
1166 | Luva de redução de pvc rígido soldável, marrom, diâm = 110 x 85mm | un | 62.23
1158 | Luva de redução de pvc rígido soldável, marrom, diâm = 25 x 20mm | un | 4.85
1159 | Luva de redução de pvc rígido soldável, marrom, diâm = 32 x 25mm | un | 7.92
1160 | Luva de redução de pvc rígido soldável, marrom, diâm = 40 x 32mm | un | 10.76
1161 | Luva de redução de pvc rígido soldável, marrom, diâm = 60 x 50mm | un | 19.69
1162 | Luva de redução de pvc rígido soldável, marrom, diâm = 75 x 60mm | un | 36.14
4994 | Luva de redução pvc rigido soldavel e c/bucha de latão, d= 25 x 1/2" | un | 9.83
9267 | Luva de transição cpvc rígido soldavel Aquatherm, tigre ou similar d = 22 mm x 3/4" | un | 21.68
9793 | Luva de transição cpvc rígido soldavel Aquatherm, tigre ou similar d = 28 mm x 1" | un | 25.94
4991 | Luva pvc rigido soldavel e c/bucha de latão, d= 20 x 1/2" | un | 9.45
4992 | Luva pvc rigido soldavel e c/bucha de latão, d= 25 x 3/4" | un | 11.36
4993 | Luva pvc rigido soldavel e c/bucha de latão, d= 32 x 1" | un | 28.7
1211 | Materiais hidráulicos casa padrão se.43.i.1-30,05m² | gl | 320.79
1199 | Ponto de água fria aparente, c/material pvc rígido soldável Ø 25mm | un | 52.85
12030 | Ponto de água fria aparente, c/material pvc rígido soldável Ø 32mm | un | 90.88
1200 | Ponto de água fria embutido, c/material pvc rígido soldável Ø 25mm | un | 97.31
8260 | Ponto de água fria embutido, c/material pvc rígido soldável Ø 40mm | un | 166.05
1204 | Revisão de ponto de água tipo 1 | un | 23.3
1201 | Revisão de ponto de água tipo 2 | un | 68.71
1205 | Revisão de ponto de água tipo 3 | un | 137.14
1175 | Tê 90º de pvc rígido soldável, marrom diâm = 110mm | un | 218.93
1167 | Tê 90º de pvc rígido soldável, marrom diâm = 20mm | un | 7.58
1168 | Tê 90º de pvc rígido soldável, marrom diâm = 25mm | un | 8.05
1169 | Tê 90º de pvc rígido soldável, marrom diâm = 32mm | un | 11.63
1170 | Tê 90º de pvc rígido soldável, marrom diâm = 40mm | un | 20.99
1171 | Tê 90º de pvc rígido soldável, marrom diâm = 50mm | un | 22.79
1172 | Tê 90º de pvc rígido soldável, marrom diâm = 60mm | un | 46.77
1173 | Tê 90º de pvc rígido soldável, marrom diâm = 75mm | un | 87.41
1174 | Tê 90º de pvc rígido soldável, marrom diâm = 85mm | un | 133.15
9759 | Tê 90º de pvc rígido, série R, diâm = 50mm | un | 27.86
1347 | Tê 90º pvc rígido soldável, LLR, c/bucha de latão na bolsa central, d= 20 x 1 /2" | un | 18.65
4968 | Tê 90º pvc rígido soldável, LLR, c/bucha de latão na bolsa central, d= 25 x 1 /2" | un | 17.51
1348 | Tê 90º pvc rígido soldável, LLR, c/bucha de latão na bolsa central, d= 25 x 3 /4" | un | 20.13
4969 | Tê 90º pvc rígido soldável, LLR, c/bucha de latão na bolsa central, d= 32 x 3 /4" | un | 27.02
9268 | Tê cpvc rígido soldavel Aquatherm, tigre ou similar d = 22 mm | un | 12.46
9269 | Tê cpvc rígido soldavel Aquatherm, tigre ou similar d = 28 mm | un | 18.6
11410 | Te cpvc soldavel 73 mm - fornecimento e instalação | un | 176.62
1187 | Tê de redução 90º de pvc rígido soldável, marrom diâm = 110 x 60mm | un | 204.53
1188 | Tê de redução 90º de pvc rígido soldável, marrom diâm = 110 x 75mm | un | 212.03
1176 | Tê de redução 90º de pvc rígido soldável, marrom diâm = 25 x 20mm | un | 10.62
1177 | Tê de redução 90º de pvc rígido soldável, marrom diâm = 32 x 25mm | un | 14.38
1178 | Tê de redução 90º de pvc rígido soldável, marrom diâm = 40 x 32mm | un | 22.8
1179 | Tê de redução 90º de pvc rígido soldável, marrom diâm = 50 x 20mm | un | 24.08
1180 | Tê de redução 90º de pvc rígido soldável, marrom diâm = 50 x 25mm | un | 22.09
1181 | Tê de redução 90º de pvc rígido soldável, marrom diâm = 50 x 32mm | un | 28.84
1182 | Tê de redução 90º de pvc rígido soldável, marrom diâm = 50 x 40mm | un | 32.81
1183 | Tê de redução 90º de pvc rígido soldável, marrom diâm = 75 x 50mm | un | 77.72
1184 | Tê de redução 90º de pvc rígido soldável, marrom diâm = 75 x 60mm | un | 86.08
1185 | Tê de redução 90º de pvc rígido soldável, marrom diâm = 85 x 60mm | un | 110.91
1186 | Tê de redução 90º de pvc rígido soldável, marrom diâm = 85 x 75mm | un | 73.66
9275 | Tê de redução cpvc d=28 x 22 mm, Aquatherm, Tigre ou similar | un | 16
10083 | Tê de redução cpvc d=54 x 22 mm, Aquatherm, Tigre ou similar | un | 58.95
8793 | Tê misturador de CPVC, d=22mm x 3/4", Aquatherm, Tigre ou similar | un | 40.86
9568 | Tê pvc BSA soldável, PN 80 d= 125mm, linha Irriga-LF, Tigre ou similar | un | 291.51
1206 | Tê redução 90 gr pvc rígido p/esgoto primário diâmetro 150x100mm | un | 58.11
9265 | Tubo cpvc rígido soldavel Aquatherm para água quente, d = 22 mm | m | 21.18
9266 | Tubo cpvc rígido soldavel Aquatherm para água quente, d = 28 mm | m | 31.74
10081 | Tubo cpvc rígido soldavel Aquatherm para água quente, d = 42 mm | m | 52.42
7225 | Tubo cpvc rígido soldavel Aquatherm para água quente, d = 54 mm | m | 75.21
11411 | Tubo cpvc soldavel 73 mm - fornecimento e instalação | m | 115.55
1035 | Tubo pvc rígido soldável marrom p/ água, d = 110 mm (4") | m | 122.52
1027 | Tubo pvc rígido soldável marrom p/ água, d = 20 mm (1/2") | m | 10.12
1028 | Tubo pvc rígido soldável marrom p/ água, d = 25 mm (3/4") | m | 11.99
1029 | Tubo pvc rígido soldável marrom p/ água, d = 32 mm (1") | m | 17.78
1030 | Tubo pvc rígido soldável marrom p/ água, d = 40 mm (1 1/4") | m | 36.12
1031 | Tubo pvc rígido soldável marrom p/ água, d = 50 mm (1 1/2") | m | 39.46
1032 | Tubo pvc rígido soldável marrom p/ água, d = 60 mm (2") | m | 52.56
1033 | Tubo pvc rígido soldável marrom p/ água, d = 75 mm (2 1/2") | m | 78.11
1034 | Tubo pvc rígido soldável marrom p/ água, d = 85 mm (3") | m | 82.41
1198 | União de pvc rígido soldável, marrom diâm = 110mm, p/ água | un | 535.06
1190 | União de pvc rígido soldável, marrom diâm = 20mm, p/ água | un | 11.99
1191 | União de pvc rígido soldável, marrom diâm = 25mm, p/ água | un | 13.97
1192 | União de pvc rígido soldável, marrom diâm = 32mm, p/ água | un | 20.93
1193 | União de pvc rígido soldável, marrom diâm = 40mm, p/ água | un | 39.04
1194 | União de pvc rígido soldável, marrom diâm = 50mm, p/ água | un | 42.59
1195 | União de pvc rígido soldável, marrom diâm = 60mm, p/ água | un | 97.9
1196 | União de pvc rígido soldável, marrom diâm = 75mm, p/ água | un | 193.66
1197 | União de pvc rígido soldável, marrom diâm = 85mm, p/ água | un | 292.49
1705 | Caixa de alvenaria de tijolo maciço (0,10m) dimensões interna 30x30x30cm reve stida internamente com argamassa 1:3 e tampa de concreto - R1 | un | 99.98
8400 | Caixa de concreto para refletor/projetor, dim:(40x40x60cm), no piso | un | 432.13
1691 | Caixa de gordura - "cg" - (50 x 50 x 65cm) | un | 340.28
1690 | Caixa de reunião - "cr" - (50 x 50 x 65cm) | un | 340.28
8230 | Caixa em concreto pre-moldado, 140x40x40cm, com grelha de ferro | un | 590.43
8231 | Caixa em concreto pre-moldado, 80x40x40cm, com grelha de ferro | un | 352.51
1692 | Caixa seca pvc 100 x 100 x 40 mm, c/ saída d = 40 mm, altura regulável c/ gre lha redonda | un | 43.48
4282 | Caixa sifonada em pvc, 150 x 150 x 50 mm, com tampa cega, acabamento branco, Akros ou similar | un | 45.54
4280 | Caixa sifonada em pvc,100x150x50mm, acabamento branco, c/grelha e porta grelh a | un | 30.96
9365 | Caixa sifonada em pvc,150x185x75mm, acabamento branco, com tampa cega | un | 64.59
1695 | Caixa sifonada quadrada, com sete entradas e uma saída, d = 150 x 150 x 50mm, ref. nº25, acabamento branco, marca Akros ou similar | un | 49.69
1696 | Caixa sifonada quadrada, com sete entradas e uma saída, d = 150 x 150 x 50mm, ref. nº26, acabamento aluminio, marca Akros ou similar | un | 64.62
1699 | Caixa sifonada quadrada, com sete entradas e uma saida, d = 150 x 185 x 75mm, ref. nº40, acabamento branco, marca Akros ou similar | un | 61.81
1698 | Caixa sifonada quadrada, com sete entradas e uma saida, d = 150 x 185 x 75mm, ref. nº41, acabamento aluminio, marca Akros ou similar | un | 78.53
1697 | Caixa sifonada quadrada, com três entradas e uma saida, d = 100x100x50mm, ref . nº 63, branco, com grelha, Akros ou similar | un | 35.23
9383 | Caixa sifonada quadrada, com três entradas e uma saida, d = 100x150x50mm, bra nco, com grelha, Akros ou similar | un | 30.03
7824 | Caixa sifonada quadrada, com três entradas e uma saida, d=100x100x50mm, PVC, branca, com tampa cega, Tigre ou similar | un | 26.3
1693 | Caixa sifonada quadrada, com uma entrada e uma saida, d = 100x100x50mm, ref. nº61, acabamento branco, marca Akros ou similar | un | 30.03
1694 | Caixa sifonada quadrada, com uma entrada e uma saida, d = 100x100x50mm, ref. nº62, acabamento aluminio, marca Akros ou similar | un | 34.62
7862 | Caixa sifonada redonda, corpo giratório, com 5 entradas de 40mm e 1 saida de 75mm, d=150x170x75mm, com grelha, Pvc branco, Tigre ou similar | un | 38.08
9068 | Desobstrução e limpeza de boca-de-lobo | un | 20.31
11095 | Fornecimento de comporta tipo Stop-Log tipo alto em fibra de vidro, largura ú til 200mm e altura de 400mm com gaveta movediça em fibra de vidro esp=10mm, c om acionamento manual por manete na própria gaveta | un | 371.64
11384 | Fornecimento e instalação de caixa separadora de água e óleo 1000l/h - dim.: 1,05x,045x0,45m | un | 368.71
9795 | Grelha em aço inox para calha, dim 100 x 15 x 2.5 cm - inclusive quadro de ca ntoneira 1/8 x 1 | un | 830.42
10813 | Grelha em aço inox para calha, dim 125 x 25 x 2.5 cm - inclusive quadro de ca ntoneira 1/8" x 1" | un | 989.29
10814 | Grelha em aço inox para calha, dim 130 x 25 x 2.5 cm - inclusive quadro de ca ntoneira 1/8" x 1" | un | 1015.39
10816 | Grelha em aço inox para calha, dim 140 x 25 x 2.5 cm - inclusive quadro de ca ntoneira 1/8" x 1" | un | 1055.95
10815 | Grelha em aço inox para calha, dim 80 x 25 x 2.5 cm - inclusive quadro de can toneira 1/8" x 1" | un | 771.76
10830 | Grelha em aço inox para calha, l= 25cm - inclusive quadro de cantoneira 1/8" x 1" | m | 845.11
8754 | Grelha metálica em ferro fundido 35x35cm | un | 54.48
1706 | Grelha metálica em ferro fundido, 30x30cm | un | 153.41
9419 | Grelha p/ralo em pvc, quadrada, 15x15cm, tigre ou similar | un | 7.58
10317 | Grelha p/ralo em pvc, redonda, 15cm, tigre ou similar | un | 6.11
12636 | Limpeza de caixa de passagem ou de gordura com reassentamento da tampa | un | 19.56
4283 | Ralo hemisférico em fº fº, tipo abacaxi Ø 100mm | un | 40.82
9752 | Ralo hemisférico em fº fº, tipo abacaxi Ø 75mm | un | 34.4
1700 | Ralo seco em pvc d = 100 mm, c/ saída soldavel 40 mm, com grelha redonda aca bamento branco | un | 21.06
1701 | Ralo seco em pvc 100 x 100 x 53 mm, p/ terraço, com grelha quadrada pvc acaba mento cromado | un | 37.11
12897 | Ralo seco linear pvc sanitário d=90 com grelha aluminio | un | 140.41
1702 | Ralo sifonado em pvc d = 100 mm altura regulável, saída 40 mm, com grelha red onda acabamento cromado | un | 30.09
1703 | Ralo sifonado em pvc d = 100 mm, saída 40 mm, com grelha acabamento branco | un | 30.09
1750 | Filtro anaerobio em alvenaria bloco de cimento, dimensões internas 6,00 x 6,0 0 x 3,00 m | un | 72251.36
10977 | Filtro anaerobio em alvenaria tijolo maçico, dimensões internas 1,30 x 1,30 x 2,80 m | un | 13403.11
1721 | Filtro anaeróbio em concreto armado dimensões internas 1,00 x 1,00 x 2,00 m | un | 9783.87
10322 | Filtro anaeróbio em concreto armado dimensões internas 1,30 x 1,30 x 1,80 m | un | 12940.88
13037 | Filtro anaeróbio em concreto armado dimensões internas 1,40 x 1,40 x 1,50 m | un | 8475.79
10968 | Filtro anaeróbio em concreto armado dimensões internas 1,50 x 1,50 x 2,50 m - R1 | un | 13875.51
9198 | Filtro anaeróbio em concreto armado dimensões internas 1,80 x 1,80 x 1,80m, c om rebaixamento do lençol | un | 31021.12
9194 | Filtro anaeróbio em concreto armado dimensões internas 1,90 x 1,90 x 1,80m, c om rebaixamento do lençol | un | 33763.43
10323 | Filtro anaeróbio em concreto armado dimensões internas 2,00 x 2,00 x 1,80 m | un | 21802.3
1723 | Filtro anaeróbio em concreto armado dimensões internas 2,00 x 2,00 x 2,00 m | un | 21342.08
10969 | Filtro anaeróbio em concreto armado dimensões internas 2,10 x 2,10 x 1,80 m - R1 | un | 25364.97
8706 | Filtro anaeróbio em concreto armado dimensões internas 2,55 x 2,55 x 1,50 m | un | 35340.43
9197 | Filtro anaeróbio em concreto armado dimensões internas 2,64 x 2,64 x 1,80m, c om rebaixamento do lençol | un | 47718.38
1749 | Filtro anaeróbio em concreto armado dimensões internas 2,85 x2,85 x 1,80 m | un | 22477.09
10967 | Filtro anaeróbio em concreto armado dimensões internas 3,30 x 3,30 x 2,50 m - R1 | un | 38787.62
7297 | Filtro anaeróbio em concreto armado dimensões internas 3,30x3,30m, h = 2,70 m | un | 45528.22
1751 | Filtro anaeróbio em concreto armado dimensões internas 4,50 x 4,50 x 1,80 m | un | 62055.65
11168 | Filtro anaerobio em concreto armado, dimensões internas 1,30 x 1,30 x 2,15 m | un | 16365.92
11936 | Filtro pré-moldado, 03 anéis conc d=1,50 x 0,50m, tampa conc d=1,60x0,05m (v= 3390 litros) | un | 1063.66
10940 | Fornecimento e instalação de difusor de ar, bolha grossa, circular, membrana EPDM Ø=4" - para tratamento de água e efluentes por aeração | un | 70.86
10941 |  | m3 | 3786.77
Fornecimento e instalaçao de mídias B&F Oxring- para tratamento de água e efl uentes por aeração
1729 | Sumidouro paredes com blocos cerâmicos 6 furos e dimensões internas de 1,25 x 1,00 x 0,80 m | un | 1158.61
1728 | Sumidouro paredes blocos cerâmicos 6 furos e dimensões internas de 1,00 x 1, 00 x 0,80 m | un | 1014.13
1726 | Sumidouro paredes com blocos cerâmicos 6 furos e dimensões internas de 1,50 x 1,00 x 0,60 m | un | 1149.12
1743 | Sumidouro paredes com blocos cerâmicos 6 furos e dimensões internas de 2,00 x 1,50 x 1,00 m | un | 2131.63
1744 | Sumidouro paredes com blocos cerâmicos 6 furos e dimensões internas de 2,00 x 1,50 x 1,50 m | un | 2750.24
1730 | Sumidouro paredes com blocos cerâmicos 6 furos e dimensões internas de 1,50 x 1,00 x 0,80 m | un | 1290.56
1740 | Sumidouro paredes com blocos cerâmicos 6 furos e dimensões internas de 2,75 x 1,00 x 1,00 m | un | 2400.16
1742 | Sumidouro paredes com blocos cerâmicos 6 furos e dimensões internas de 3,00 x 1,50 x 1,00 m | un | 3098.63
1733 | Sumidouro paredes com blocos cerâmicos 6 furos e dimensões internas de 1,00 x 1,00 x 1,00 m | un | 1135.98
1734 | Sumidouro paredes com blocos cerâmicos 6 furos e dimensões internas de 1,25 x 1,00 x 1,00 m | un | 1284.08
1735 | Sumidouro paredes com blocos cerâmicos 6 furos e dimensões internas de 1,50 x 1,00 x 1,00 m | un | 1432.07
1727 | Sumidouro paredes com blocos cerâmicos 6 furos e dimensões internas de 1,50 x 1,50 x 0,60 m | un | 1500.22
1732 | Sumidouro paredes com blocos cerâmicos 6 furos e dimensões internas de 2,00 x 1,00 x 0,80 m | un | 1566.83
1738 | Sumidouro paredes com blocos cerâmicos 6 furos e dimensões internas de 2,00 x 1,00 x 1,00 m | un | 1728.16
1741 | Sumidouro paredes com blocos cerâmicos 6 furos e dimensões internas de 3,00 x 1,00 x 1,00 m | un | 2548.24
1724 | Sumidouro paredes com blocos cerâmicos 6 furos e dimensões internas de 1,00 x 1,00 x 0,60 m | un | 885.58
1725 | Sumidouro paredes com blocos cerâmicos 6 furos e dimensões internas de 1,25 x 1,00 x 0,60 m | un | 1020.86
1736 | Sumidouro paredes com blocos cerâmicos 6 furos e dimensões internas de 1,50 x 1,00 x 1,50 m | un | 1875.36
1731 | Sumidouro paredes com blocos cerâmicos 6 furos e dimensões internas de 1,75 x 1,00 x 0,80 m | un | 1428.63
1737 | Sumidouro paredes com blocos cerâmicos 6 furos e dimensões internas de 1,75 x 1,00 x 1,00 m | un | 1580.16
1739 | Sumidouro paredes com blocos cerâmicos 6 furos e dimensões internas de 2,00 x 1,50 x 1,00 m | un | 2253.43
1745 | Sumidouro paredes com blocos cerâmicos 6 furos e dimensões internas de 2,50 x 1,00 x 1,50 m | un | 2790.65
1746 | Sumidouro paredes com blocos cerâmicos 6 furos e dimensões internas de 3,00 x 1,00 x 1,50 m | un | 3136.53
1747 | Sumidouro paredes com blocos cerâmicos 6 furos e dimensões internas de 3,00 x 1,50 x 1,50 m | un | 4033.14
11078 | Sumidouro paredes com blocos cerâmicos 6 furos e dimensões internas de 4,40 x 2,20 x 1,65 m | un | 13119.41
11079 | Sumidouro paredes com blocos cerâmicos 6 furos e dimensões internas de 5,00 x 2,50 x 2,00 m | un | 18032.89
7939 | Sumidouro paredes com blocos cerâmicos 6 furos e dimensões internas de 5,40 x 2,70 x 1,50 m - R1 | un | 13502.98
10979 | Sumidouro paredes com tijolo maçico (dobrado), Ø(int) = 3,00m, h=3,55m | un | 12468.17
1748 | Sumidouro pre-moldado de concreto - 02 aneis h=0,50m cada padrão cehop | un | 510.42
9960 | Sumidouro pre-moldado de concreto - 06 aneis, ø=1,00m e h=0,50m cada anel (1, 00 x 3,00m) | un | 1531.25
9947 | Filtro anaeróbio em concreto armado dimensões internas 1,36 x 1,91 x 2,60m | un | 17215.18
13038 | Fossa em alvenaria de tijolo maciço 1,40 x 2,80 x 1,10 m | un | 6586.04
1717 | Fossa em alvenaria de tijolo maciço 5,00 x 2,50 x 1,40 m | un | 13577.12
10319 | Fossa séptica em alvenaria bloco de cimento e concreto armado, dimensões inte rnas 1,20 x 2,40 x 1,20 m | un | 10247.19
10320 | Fossa séptica em alvenaria bloco de cimento e concreto armado, dimensões inte rnas 1,80 x 3,60 x 1,60 m | un | 19289.71
10321 | Fossa séptica em alvenaria bloco de cimento e concreto armado, dimensões inte rnas 2,10 x 4,20 x 1,50 m | un | 23366.14
9944 | Fossa séptica em alvenaria bloco de cimento e concreto armado, dimensões inte rnas 2,20 x 4,40 x 2,20 m | un | 28101.26
11167 | Fossa séptica em concreto armado dimensões internas 1,20 x 2,40 x 1,80 m | un | 15762.98
11077 | Fossa séptica em concreto armado dimensões internas 1,50 x 3,00 x 1,50 m | un | 14783.09
10037 | Fossa séptica em concreto armado dimensões internas 1,55 x 3,10 x 1,60 m | un | 28423.16
8705 | Fossa séptica em concreto armado dimensões internas 2,00 x 4,00 x 1,50 m | un | 29726.15
7936 | Fossa séptica em concreto armado dimensões internas 2,60 x 5,20 x 1,50 m | un | 25913.71
1719 | Fossa séptica em concreto armado dimensões internas 3,00 x 6,00 x 2,00 m | un | 61594.58
1720 | Fossa séptica em concreto armado dimensões internas 3,30 x 6,60 x 2,00 m | un | 72779.39
9946 | Fossa séptica em concreto armado, dimensões internas 1,00 x 2,00 x 2,30m | un | 14894.59
9196 | Fossa séptica em concreto armado, dimensões internas 1,33 x 2,66 x 1,80m, com rebaixamento do lençol | un | 25680.32
11076 | Fossa séptica em concreto armado, dimensões internas 1,35 x 2,70 x 1,50m | un | 12032.09
9192 | Fossa séptica em concreto armado, dimensões internas 1,61 x 3,32 x 1,80m, com rebaixamento do lençol | un | 30948.08
9195 | Fossa séptica em concreto armado, dimensões internas 2,10 x 4,20 x 1,80m, com rebaixamento do lençol | un | 44624.08
1708 | Fossa séptica pré-moldada, tipo oms, capacidade 10 pessoas (v=600 litros) | un | 488.41
1714 | Fossa séptica pré-moldada, tipo oms, capacidade 100 pessoas (v=5290 litros) | un | 1953.27
1709 | Fossa séptica pré-moldada, tipo oms, capacidade 15 pessoas (v=900 litros) | un | 526.07
1710 | Fossa séptica pré-moldada, tipo oms, capacidade 20 pessoas (v=1410 litros) | un | 692.04
1711 | Fossa séptica pré-moldada, tipo oms, capacidade 30 pessoas (v=2710 litros) | un | 2348.4
1712 | Fossa séptica pré-moldada, tipo oms, capacidade 50 pessoas (v=3390 litros) | un | 2450.04
1716 | Limpeza de fossa acima de 5m3 | m3 | 60
12637 | Limpeza de fossa até 5m3 | un | 300
10308 | Limpeza de reservatório | m3 | 12.5
1596 | Adaptador para sifão em pvc rígido soldável, para esgoto secundário, diâm = 4 0mm | un | 4.58
1597 | Adaptador para válvula de pia e lavatório, em pvc rígido soldável, para esgot o secundário, diâm = 40mm | un | 3.8
12109 | Assentamento de tubo pvc p/ irrigação Ø 100 mm, PN 80 JE , linha Irriga-LF, T igre ou similar | m | 24.31
1667 | Bucha de redução longa em pvc rígido c/ anéis, para esgoto secundário, diâm = 50 x 40mm | un | 9.48
1598 | Bucha de redução longa, em pvc rígido soldável, para esgoto secundário, diâm = 50 x 40mm | un | 7.22
1610 | Cap de pvc rígido c/ anéis p/ esgoto, diâm. = 50mm | un | 8.78
1611 | Cap de pvc rígido c/ anéis p/ esgoto, diâm. = 75mm | un | 13.3
1612 | Cap de pvc rígido c/ anéis p/ esgoto, diâm. =100mm | un | 17.64
4763 | Cap de pvc rígido c/ anéis p/ esgoto, diâm. =150mm | un | 84.48
1534 | Cap de pvc rígido soldavel p/ esgoto, diâm = 50mm | un | 7.66
1535 | Cap de pvc rígido soldavel p/ esgoto, diâm = 75mm | un | 12.6
1536 | Cap de pvc rígido soldavel p/ esgoto, diâm =100mm | un | 17.17
10228 | Cap em pvc rígido roscavel p/água fria diâm = 1" | un | 6.65
10542 | Cap pvc soldavel, d= 50mm, linha Irriga-LF, Tigre ou similar | un | 17.68
1613 | Curva 45° curta em pvc rígido c/ anéis, diâm = 100mm | un | 41.07
1537 | Curva 45° curta em pvc rígido soldável, diâm = 100mm | un | 46.09
1619 | Curva 45° longa em pvc rígido c/ anéis, diâm = 50mm | un | 18.68
1620 | Curva 45° longa em pvc rígido c/ anéis, diâm = 75mm | un | 48.59
1621 | Curva 45° longa em pvc rígido c/ anéis, diâm =100mm | un | 59.46
1545 | Curva 45° longa em pvc rígido soldável, diâm = 100mm | un | 62.75
1543 | Curva 45° longa em pvc rígido soldável, diâm = 50mm | un | 18.61
1544 | Curva 45° longa em pvc rígido soldável, diâm = 75mm | un | 50.39
10543 | Curva 45º pvc PTA/BSA soldavel, d= 75mm, linha Irriga-LF, Tigre ou similar | un | 27.24
1550 | Curva 87° 30' curta em pvc rígido, com bolsas para pé de coluna, diâm = 100mm | un | 62.75
1549 | Curva 87° 30' curta em pvc rígido, com bolsas para pé de coluna, diâm = 75mm | un | 43.48
1614 | Curva 90° curta em pvc rígido c/ anéis, diâm = 50mm | un | 17.61
1616 | Curva 90° curta em pvc rígido c/ anéis, diâm = 100mm | un | 36.26
1540 | Curva 90° curta em pvc rígido soldável, diâm = 100mm | un | 38.32
1538 | Curva 90° curta em pvc rígido soldável, diâm = 50mm | un | 17.07
1539 | Curva 90° curta em pvc rígido soldável, diâm = 75mm | un | 31.13
1600 | Curva 90° curta pvc soldável p/ esgoto secundário, diâm = 40mm | un | 10.52
1622 | Curva 90° longa em pvc rígido c/ anéis, diâm = 50mm | un | 18.16
1623 | Curva 90° longa em pvc rígido c/ anéis, diâm = 75mm | un | 42.98
1624 | Curva 90° longa em pvc rígido c/ anéis, diâm =100mm | un | 61.29
1548 | Curva 90° longa em pvc rígido soldável, diâm = 100mm | un | 64.58
10696 | Curva 90° longa em pvc rígido soldável, diâm = 150mm | un | 105.65
1546 | Curva 90° longa em pvc rígido soldável, diâm = 50mm | un | 18.09
1547 | Curva 90° longa em pvc rígido soldável, diâm = 75mm | un | 44.78
1615 | Curva 90º curta em pvc rígido c/anéis, diâm = 75mm | un | 30.13
10544 | Curva 90º pvc PTA/BSA soldavel, d= 75mm, linha Irriga-LF, Tigre ou similar | un | 30.24
1668 | Curva de 45° em pvc rígido c/ anéis, para esgoto secundário, diâm = 40mm | un | 13.76
1599 | Curva de 45° em pvc rígido soldável, para esgoto secundário, diâm = 40mm | un | 13.28
1669 | Curva de 90° longa em pvc rígido c/ anéis, para esgoto secundário, diâm = 40m m | un | 16.79
1601 | Curva de 90° longa em pvc rígido soldável, para esgoto secundário, diâm = 40m m | un | 11.44
1684 | Fornecimento de curva 90º longa pvc 150mm | un | 108.79
1685 | Fornecimento de tê pvc 150mm para esgoto | un | 136.33
4417 | Instalação Sanitária para Casa de 02 quartos - Padrão SECPAST | un | 1973.04
1625 | Joelho 45° em pvc rígido c/ anéis, para esgoto predial, diâm = 50mm | un | 10.42
1626 | Joelho 45° em pvc rígido c/ anéis, para esgoto predial, diâm = 75mm | un | 17.47
1627 | Joelho 45° em pvc rígido c/ anéis, para esgoto predial, diâm =100mm | un | 21.4
1553 | Joelho 45° em pvc rígido soldável, para esgoto predial, diâm = 100mm | un | 23.46
1551 | Joelho 45° em pvc rígido soldável, para esgoto predial, diâm = 50mm | un | 9.81
1552 | Joelho 45° em pvc rígido soldável, para esgoto predial, diâm = 75mm | un | 21
1617 | Joelho 90° c/visita e c/anéis, pvc soldavel, p/esgoto, diâm = 100 x 50mm | un | 35.4
1618 | Joelho 90° c/visita e c/aneis, pvc soldavel, série R, p/esgoto, diâm = 100 x 75mm | un | 74.69
1541 | Joelho 90° c/visita, pvc soldável, p/esgoto, diâm = 100 x 50mm | un | 36.35
1542 | Joelho 90° c/visita, pvc soldável, série R, p/esgoto, diâm = 100 x 75mm | un | 76.05
1631 | Joelho 90° em pvc rígido c/ anéis, com visita, para esgoto predial, diâm =100 x 50mm | un | 35.4
1632 | Joelho 90° em pvc rígido c/ anéis, com visita, para esgoto predial, diâm =100 x 75mm | un | 74.69
1628 | Joelho 90° em pvc rígido c/ anéis, para esgoto predial, diâm = 50mm | un | 9.76
1629 | Joelho 90° em pvc rígido c/ anéis, para esgoto predial, diâm = 75mm | un | 16.52
1630 | Joelho 90° em pvc rígido c/ anéis, para esgoto predial, diâm =100mm | un | 21.46
1557 | Joelho 90° em pvc rígido soldável, com visita, para esgoto predial, diâm = 10 0 x 50mm | un | 36.35
1558 | Joelho 90° em pvc rígido soldável, com visita, serie R, para esgoto predial, diâm = 100 x 75mm | un | 76.05
1556 | Joelho 90° em pvc rígido soldável, para esgoto predial, diâm = 100mm | un | 23.52
1554 | Joelho 90° em pvc rígido soldável, para esgoto predial, diâm = 50mm | un | 9.15
1555 | Joelho 90° em pvc rígido soldável, para esgoto predial, diâm = 75mm | un | 17.52
1673 | Joelho 90° pvc rígido soldável e c/rosca e anéis, diâm = 20mm x 1/2" | un | 13.53
1605 | Joelho 90° pvc rígido soldável e c/rosca, diam = 20mm x 1/2" | un | 7.06
10226 | Joelho 90° pvc rígido soldável e c/rosca, diam = 25mm x 1/2" | un | 7.36
4944 | Joelho 90° pvc rígido soldável e c/rosca, diam = 25mm x 3/4" | un | 8.64
10231 | Joelho 90° pvc rígido soldável e c/rosca, diam = 32mm x 3/4" | un | 18.11
1670 | Joelho de 45° em pvc rígido c/ anéis, para esgoto secundário, diâm = 40mm | un | 12.35
1602 | Joelho de 45° em pvc rígido soldável, para esgoto secundário, diâm = 40mm | un | 7
1671 | Joelho de 90° em pvc rígido c/ anéis, para esgoto secundário, diâm = 40mm | un | 10.87
1603 | Joelho de 90° em pvc rígido soldável, para esgoto secundário, diâm = 40mm | un | 9.82
1672 | Joelho de 90°com bolsa para anel, em pvc rígido c/ anéis, para esgoto secundá rio, diâm = 40mm | un | 13.24
1606 | Junção 45° em pvc rígido soldável, para esgoto secundário, diâm = 40mm | un | 10.94
1674 | Junção 45° em pvc rígido c/ anéis, para esgoto secundário, diâm = 40mm | un | 17.65
1639 | Junção dupla em pvc rígido c/ anéis, para esgoto primário, diâm = 75mm | un | 41.95
1640 | Junção dupla em pvc rígido c/ anéis, para esgoto primário, diâm =100mm | un | 69.31
1566 | Junção dupla em pvc rígido soldável, para esgoto primário, diâm = 100mm | un | 67.9
1565 | Junção dupla em pvc rígido soldável, para esgoto primário, diâm = 75mm | un | 39.86
1641 | Junção invertida em pvc rígido c/ anéis, para esgoto primário, diâm = 75 x 50 mm | un | 30.35
1642 | Junção invertida em pvc rígido c/ anéis, para esgoto primário, diâm = 75 x 75 mm | un | 41.88
1645 | Junção invertida em pvc rígido c/ anéis, para esgoto primário, diâm =100 x 10 0mm | un | 50.48
1643 | Junção invertida em pvc rígido c/ anéis, para esgoto primário, diâm =100 x 50 mm | un | 40.55
1644 | Junção invertida em pvc rígido c/ anéis, para esgoto primário, diâm =100 x 75 mm | un | 52.71
1571 | Junção invertida em pvc rígido soldável, para esgoto primário, diâm = 100 x 1 00mm | un | 52.07
1569 | Junção invertida em pvc rígido soldável, para esgoto primário, diâm = 100 x 5 0mm | un | 41.5
1570 |  | un | 54.07
Junção invertida em pvc rígido soldável, para esgoto primário, diâm = 100 x 7 5mm
1567 | Junção invertida em pvc rígido soldável, para esgoto primário, diâm = 75 x 50 mm | un | 30.23
1568 | Junção invertida em pvc rígido soldável, para esgoto primário, diâm = 75 x 75 mm | un | 42.18
1638 | Junção simples em pvc rígido c/ anéis, para esgoto primário, diâm = 100 x 100 mm | un | 47.1
1637 | Junção simples em pvc rígido c/ anéis, para esgoto primário, diâm = 100 x 75m m | un | 48.01
7595 | Junção simples em pvc rígido c/ anéis, para esgoto primário, diâm = 150 x 150 mm | un | 233.42
1633 | Junção simples em pvc rígido c/ anéis, para esgoto primário, diâm = 50 x 50mm | un | 23.37
1634 | Junção simples em pvc rígido c/ anéis, para esgoto primário, diâm = 75 x 50mm | un | 31.56
1635 | Junção simples em pvc rígido c/ anéis, para esgoto primário, diâm = 75 x 75mm | un | 36.37
1636 | Junção simples em pvc rígido c/ anéis, para esgoto primário, diâm =100 x 50mm | un | 39.28
1564 | Junção simples em pvc rígido soldável, para esgoto primário, diâm = 100 x 100 mm | un | 48.69
1562 | Junção simples em pvc rígido soldável, para esgoto primário, diâm = 100 x 50m m | un | 40.23
1563 | Junção simples em pvc rígido soldável, para esgoto primário, diâm = 100 x 75m m | un | 49.37
1559 | Junção simples em pvc rígido soldável, para esgoto primário, diâm = 50 x 50mm | un | 20.59
1560 | Junção simples em pvc rígido soldável, para esgoto primário, diâm = 75 x 50mm | un | 31.44
1561 | Junção simples em pvc rígido soldável, para esgoto primário, diâm = 75 x 75mm | un | 36.67
1687 | Junção simples pvc rígido sóldável para esgoto secundário ø 150x100mm | un | 88.95
1649 | Luva de correr em pvc rígido c/ anéis, para esgoto primário, diâm = 50mm | un | 19.82
1650 | Luva de correr em pvc rígido c/ anéis, para esgoto primário, diâm = 75mm | un | 23.92
1651 | Luva de correr em pvc rígido c/ anéis, para esgoto primário, diâm =100mm | un | 33.74
1676 | Luva de correr em pvc rígido c/ anéis, para esgoto secundário, diâm = 40mm | un | 13.08
1578 | Luva de correr em pvc rígido soldável, para esgoto primário, diâm = 100mm | un | 32.8
8726 | Luva de correr em pvc rígido soldável, para esgoto primário, diâm = 150mm | un | 54.44
10451 | Luva de correr em pvc rígido soldável, para esgoto primário, diâm = 200mm | un | 99.66
10697 | Luva de correr em pvc rígido soldável, para esgoto primário, diâm = 300mm | un | 485.27
1576 | Luva de correr em pvc rígido soldável, para esgoto primário, diâm = 50mm | un | 18
1577 | Luva de correr em pvc rígido soldável, para esgoto primário, diâm = 75mm | un | 22.53
1608 | Luva de correr em pvc rígido soldável, para esgoto secundário, diâm = 40mm | un | 10.97
1607 | Luva em pvc rígido soldável, para esgoto secundário, diâm = 40mm | un | 7.31
1675 | Luva em pvc rígido c/ anéis, para esgoto secundário, diâm = 40mm | un | 7.79
10546 | Luva pvc BSA soldavel, d= 35mm, linha Irriga-LF, Tigre ou similar | un | 15.97
10545 | Luva pvc BSA soldavel, d= 75mm, linha Irriga-LF, Tigre ou similar | un | 43.48
9567 | Luva pvc soldavel PN 80, d= 125mm, linha Irriga-LF, Tigre ou similar | un | 35.05
10211 | Luva pvc soldavel, d= 100mm, linha Irriga-LF, Tigre ou similar | un | 61.32
10213 | Luva pvc soldavel, d= 50mm, linha Irriga-LF, Tigre ou similar | un | 18.18
10212 | Luva pvc soldavel, d= 75mm, linha Irriga-LF, Tigre ou similar | un | 21.98
1646 | Luva simples em pvc rígido c/ anéis, para esgoto primário, diâm = 50mm | un | 10.16
1647 | Luva simples em pvc rígido c/ anéis, para esgoto primário, diâm = 75mm | un | 15.36
1648 | Luva simples em pvc rígido c/ anéis, para esgoto primário, diâm =100mm | un | 19.33
1575 | Luva simples em pvc rígido soldável, para esgoto primário, diâm = 100mm | un | 21.39
8061 | Luva simples em pvc rígido soldável, para esgoto primário, diâm = 200mm | un | 102.43
1573 | Luva simples em pvc rígido soldável, para esgoto primário, diâm = 50mm | un | 9.55
1574 | Luva simples em pvc rígido soldável, para esgoto primário, diâm = 75mm | un | 16.36
1686 | Luva simples pvc rígido soldável para esgoto secundário d = 150mm | un | 35.07
1688 | Materiais sanitários casa padrão se.43.i.1-30,05m² | gl | 883.22
1689 | Materiais sanitários casa se - 42 - gi - 26 | gl | 1392.11
1652 | Plug em pvc rígido c/ anéis, para esgoto primário, diâm = 50mm | un | 7.68
1653 | Plug em pvc rígido c/ anéis, para esgoto primário, diâm = 75mm | un | 11.8
1654 | Plug em pvc rígido c/ anéis, para esgoto primário, diâm =100mm | un | 17.42
1581 | Plug em pvc rígido soldável, para esgoto primário, diâm = 100mm | un | 16.95
1579 | Plug em pvc rígido soldável, para esgoto primário, diâm = 50mm | un | 6.56
1580 | Plug em pvc rígido soldável, para esgoto primário, diâm = 75mm | un | 11.1
1679 | Ponto de esgoto com tubo de pvc rígido soldável de Ø 40 mm (lavatórios, mict órios, ralos sifonados, etc...) | un | 68.51
1678 | Ponto de esgoto com tubo de pvc rígido soldável de Ø 50 mm (pias de cozinha, máquinas de lavar, etc...) | un | 110.79
8342 | Ponto de esgoto com tubo de pvc rígido soldável de Ø 75 mm | un | 166.72
1683 | Ponto de esgoto com tubo de pvc rígido soldável de Ø 100 mm (vaso sanitário) | pt | 113.98
1655 | Redução excêntrica em pvc rígido c/ anéis, para esgoto primário, diâm = 75 x 50mm | un | 15.79
1656 | Redução excêntrica em pvc rígido c/ anéis, para esgoto primário, diâm =100 x 50mm | un | 16.76
1657 | Redução excêntrica em pvc rígido c/ anéis, para esgoto primário, diâm =100 x 75mm | un | 17.64
1582 | Redução excentrica em pvc rígido soldável, para esgoto primário, diâm = 75 x 50mm | un | 16.38
1583 | Redução excentrica em pvc rígido soldável, para esgoto primário, diâm = 100 x 50mm | un | 18.18
1584 | Redução excentrica em pvc rígido soldável, para esgoto primário, diâm = 100 x 75mm | un | 19.48
1680 | Revisão de ponto de esgoto tipo 1 | un | 34.48
1681 | Revisão de ponto de esgoto tipo 2 - Rev. 01 | un | 72.07
1682 | Revisão de ponto de esgoto tipo 3 - Rev. 01 | un | 109.52
1665 | Tê 90° de inspeção em pvc rígido c/ anéis, para esgoto primário, diâm =100 x 75mm | un | 77.18
1664 | Tê 90° de inspeção em pvc rígido c/ anéis,serie R, p/esgoto primário, diâm = 75 x 75mm | un | 47.73
1591 | Tê 90° de redução em pvc rígido soldável, para esgoto primário, diâm = 50 x 4 0mm | un | 33.01
1609 | Tê 90° em pvc rígido soldável, para esgoto secundário, diâm = 40mm | un | 10.64
1677 | Tê 90° em pvc rígido c/ anéis, para esgoto secundário, diâm = 40mm | un | 12.17
4995 | Tê de inspeção em pvc rígido soldável, para esgoto primário, diâm = 100 x 75m m | un | 68.52
1593 | Tê de inspeção em pvc rígido soldável, serie R, p/esgoto primário, diâm = 10 0 x 75mm | un | 82.2
1592 | Tê de inspeção em pvc rígido soldável, série R, p/esgoto primário, diâm = 75 x 75mm | un | 51.23
10541 | Tê de redução de pvc BSA soldavel, d= 75x50mm, linha Irriga-LF, Tigre ou simi lar | un | 29.64
10540 | Tê pvc BSA soldavel, d= 75mm, linha Irriga-LF, Tigre ou similar | un | 35.82
1658 | Tê sanitário em pvc rígido c/ anéis, para esgoto primário, diâm = 50 x 50mm | un | 21.47
1659 | Tê sanitário em pvc rígido c/ anéis, para esgoto primário, diâm = 75 x 50mm | un | 33.37
1660 | Tê sanitário em pvc rígido c/ anéis, para esgoto primário, diâm = 75 x 75mm | un | 33.76
1663 | Tê sanitário em pvc rígido c/ anéis, para esgoto primário, diâm =100 x 100mm | un | 40.98
1661 | Tê sanitário em pvc rígido c/ anéis, para esgoto primário, diâm =100 x 50mm | un | 38.2
1662 | Tê sanitário em pvc rígido c/ anéis, para esgoto primário, diâm =100 x 75mm | un | 39.93
1590 | Tê sanitário em pvc rígido soldável, para esgoto primário, diâm = 100 x 100mm | un | 42.57
1588 | Tê sanitário em pvc rígido soldável, para esgoto primário, diâm = 100 x 50mm | un | 41.8
1589 | Tê sanitário em pvc rígido soldável, para esgoto primário, diâm = 100 x 75mm | un | 42.56
8725 | Tê sanitário em pvc rígido soldável, para esgoto primário, diâm = 150 x 100mm | un | 117.22
7596 | Tê sanitário em pvc rígido soldável, para esgoto primário, diâm = 40 x 40mm | un | 15.65
1585 | Tê sanitário em pvc rígido soldável, para esgoto primário, diâm = 50 x 50mm | un | 19.82
1586 | Tê sanitário em pvc rígido soldável, para esgoto primário, diâm = 75 x 50mm | un | 33.78
1587 | Tê sanitário em pvc rígido soldável, para esgoto primário, diâm = 75 x 75mm | un | 34.06
4762 | Tê sanitário em pvc rígido soldavel, para esgoto, diâm =150mm | un | 161.65
1666 | Terminal de ventilação em pvc rígido c/ anéis, para esgoto primário, diâm = 5 0mm | un | 8.4
10266 | Terminal de ventilação em pvc rígido soldável, para esgoto primário, diâm = 1 00mm | un | 22.22
1594 | Terminal de ventilação em pvc rígido soldável, para esgoto primário, diâm = 5 0mm | un | 9.06
7594 | Terminal de ventilação em pvc rígido soldável, para esgoto primário, diâm = 7 5mm | un | 14.62
1572 | Tubo de ligação PVC para saída de vaso sanitário, diâm = 100mm | un | 18.79
10210 | Tubo pvc p/ irrigação Ø 100 mm, PN 80 JE , linha Irriga-LF, Tigre ou similar | m | 64.67
9566 | Tubo pvc p/ irrigação Ø 125 mm, PN 40 JE , linha Irriga-LF, Tigre ou similar | m | 59.85
7856 | Tubo pvc p/ irrigação Ø 150 mm, PN 40 JE , linha Irriga-LF, Tigre ou similar | m | 74.96
1529 | Tubo pvc rígido c/anel borracha, serie normal, p/esgoto predial, d = 40mm | m | 14.98
1530 | Tubo pvc rígido c/anel borracha, serie normal, p/esgoto predial, d = 50mm | m | 19.73
1531 | Tubo pvc rígido c/anel borracha, serie normal, p/esgoto predial, d = 75mm | m | 23.5
1532 | Tubo pvc rígido c/anel borracha, serie normal, p/esgoto predial, d = 100mm | m | 33.55
1533 | Tubo pvc rígido c/anel borracha, serie normal, p/esgoto predial, d = 150mm | m | 61.44
8473 | Tubo pvc rígido c/anel borracha, serie normal, p/esgoto predial, d = 200mm | m | 95.04
9384 | Tubo pvc rígido c/anel borracha, serie reforçada, p/esgoto e aguas pluviais, d = 40mm | m | 22.98
9385 | Tubo pvc rígido c/anel borracha, serie reforçada, p/esgoto e aguas pluviais, d = 50mm | m | 27.05
9386 | Tubo pvc rígido c/anel borracha, serie reforçada, p/esgoto e aguas pluviais, d = 75mm | m | 31.9
9387 | Tubo pvc rígido c/anel borracha, serie reforçada, p/esgoto e aguas pluviais, d = 100mm | m | 56.92
9388 | Tubo pvc rígido c/anel borracha, serie reforçada, p/esgoto e aguas pluviais, d = 150mm | m | 100.99
1524 | Tubo pvc rígido soldável ponta e bolsa p/ esgoto predial, d = 40 mm | m | 13.82
1525 | Tubo pvc rígido soldável ponta e bolsa p/ esgoto predial, d = 50 mm | m | 20.01
1526 | Tubo pvc rígido soldável ponta e bolsa p/ esgoto predial, d = 75 mm | m | 31.27
1527 | Tubo pvc rígido soldável ponta e bolsa p/ esgoto predial, d = 100 mm | m | 35.57
1528 | Tubo pvc rígido soldável ponta e bolsa p/ esgoto predial, d = 150 mm | m | 65.13
9389 | Tubo pvc rígido soldável, serie reforçada, p/esgoto e aguas pluviais, d = 40 mm | m | 21.82
9390 | Tubo pvc rígido soldável, serie reforçada, p/esgoto e aguas pluviais, d = 50 mm | m | 27.36
9376 | Tubo pvc rigido soldavel, série reforçada, p/esgoto e aguas pluviais, d= 75m m | m | 39.61
9377 | Tubo pvc rigido soldavel, serie reforçada, p/esgoto e aguas pluviais, d= 100m m | m | 56.51
1595 | Vedação para saída de vaso sanitário em pvc rígido soldável, para esgoto pri mário, diâm = 100mm | un | 13.11
9699 | Acabamento para caixa de embutir Montana, linha Montreal ou similar | un | 102.32
8436 | Acabamento para registro 1/2", 3/4" e 1" (PQ), ref. 4900 - C43, da Deca ou si milar | un | 47.84
12429 | Acabamento para registro de gaveta até 1", linha cubo - ref.: 4900C86PQ, Deca ou similar | un | 327.89
12428 | Acabamento para registro de pressão até 1" com mecanismo de 1\2 volta, linha cubo - ref.: 4916C86PQ, Deca ou similar | un | 684.42
2057 | Acabamento para válvula hydra | un | 114.24
2064 | Assentamento de cuba inox em bancada de mármore, inclusive fornecimento e ass entamento de engate, sifão, valvula e torneira. Exclusive fornecimento da cub a inox. Rev 02 | un | 273.61
11470 | Assentamento de lavatório | un | 12.19
2062 | Assentamento de pia inox comp:1,20m | un | 78.88
11471 | Assentamento de torneira | un | 10.34
7355 | Assento para banho articulável, ref. 2355 EBR, linha conforto, DECA ou simila r | un | 3753.21
2056 | Assento plástico, universal, branco, para vaso sanitário, padrão popular | un | 9.98
2066 | Assento plastico, universal, branco, para vaso sanitario, tipo convencional. | un | 45.52
2003 | Bacia turca (celite ref 003006), caixa de descarga de embutir (montana) ou si milares | un | 1118.2
7898 | Bacia turca (celite ref 003006), ou similar | un | 346.73
2012 | Bancada de madeira compensada 1,50m x 0,60m revestida em fórmica para instala ção de lavatório | un | 205.39
9756 | Bancada em aço inox - 304, dimensões 2,13 x 0,60m c/ 02 cubas 50x40x25cm, rod opia 10cm, concretada, inclusive válvula, sifão cromados, exclusive torneira | un | 2836.16
9757 | Bancada em aço inox - 304, dimensões 2,40 x 0,60m c/ 02 cubas 50x40x25cm, rod opia 10cm, concretada, inclusive válvula, sifão cromados, exclusive torneira | un | 2946.18
9758 | Bancada em aço inox - 304, dimensões 3,00 x 0,65m c/ 01 cuba 62,5x50,5x30cm, rodopia 10cm, concretada, inclusive válvula, sifão cromados, exclusive tornei ra | un | 2992.93
8365 | Bancada em aço inox - 304, L=60cm, para cubas simples, concretada, acabamento liso e polido, assentada com argamassa traço T-1(1:3), exclusive cuba, sifão, válvula e torneira | m | 983.88
10143 | Bancada em aço inoxidável 304, em "U", acabamento polido, dimensões 9,60 x 0, 34 m - Recepção - mercado de Lagarto | un | 3251.59
10142 | Bancada em aço inoxidável 304, em "U", acabamento polido, dimensões 9,60 x 0, 55 m - Recepção - mercado de Lagarto | un | 4010.37
10140 | Bancada em aço inoxidável 304, em "U", com cuba (50x40x30cm), acabamento lixa do, dimensões 6,95 x 0,50 m, inclusive rodopia em aço inox (3,80 x 0,60m) - L anchonete T1 - mercado de Lagarto | un | 5487.81
8974 | Banco articulado para banho com pés de apoio 700x450mm (p/deficientes) | un | 972.46
7791 | Banheira em fibra de vidro, com as seguintes dimensões: largura do fundo 37cm , largura superior 60cm, altura 35cm e comprimento de 1,70m | un | 316.89
9732 | Base para misturador monocomando de chuveiro, BP/AP, alta vazão, dourado, 3/4 ", ref. 00330425 da Docol ou similar | un | 378.03
2037 | Cabide de louça, DECA A680, branco ou similar | un | 17.55
4325 | Cabide de plástico, Akros ou similar | un | 10.46
3708 | Cabide em aço inox, DECA 2060 C40, acabamento cromado ou similar | un | 131.7
5019 | Cabide em aço inox, Docol, linha Square ou similar | un | 188.54
9496 | Cabide em aço inox, linha Quadratta, ref. 2060 C83, Deca ou similar | un | 390.69
9495 | Cabide em aço inox, linha Slim, ref. 2060.C.SLM, Deca ou similar | un | 135.88
2144 | Cabide em aço inox, MOLDENOX, linha stylus 108 RSL ou similar | un | 27.58
2053 | Caixa de descarga de embutir com acabamento em PVC (Montana, linha Elegance o u similar) | un | 817.09
7589 | Caixa de descarga de embutir com acabamento inox (Montana, linha Montreal ou similar) | un | 299.26
2052 | Caixa de descarga de sobrepor completa akros ou similar | un | 54.37
9741 | Caixa descarga embutir, duplo fluxo 3 ou 6 litros, linha Ecoline VP (anti-van dalismo) da Montana ou similar | un | 1111.16
2145 | Caixa sifonada quadrada, com três entradas e uma saida, d = 100x100x50mm, ref . nº 68, acabamento aluminio Akros ou similar | un | 50.32
9703 | Canopla com alavanca para válvula de descarga para deficiente | un | 510.51
12713 | Cesto de aço inox 304, Terminox ou similar, retangular, dim 30 x 14 x 15 cm m ais abas de 5cm cada lado e alças, chapa e=1/8", furos d = 20mm, c/ fundo em grelha, 02 alça de tubo inox d = 1/8", para estação elevatória | un | 1724.04
5063 | Chuveiro alta segurança (anti-vandalismo), passante p/parede esp=200-300mm, D ocol ou similar | un | 558.51
10041 | Chuveiro e lava-olhos de emergência e bacia em aço inox, da marca Adamo, ref . 01486 ou similar | un | 1568
2025 | Chuveiro elétrico de plástico (lorenzetti ou similar) | un | 100.17
9504 | Chuveiro elétrico jet master (lorenzetti ou similar) | un | 253.67
2050 | Chuveiro plástico sem registro | un | 19.59
2024 | Chuveiro simples articulado, de metal cromado, (deca ref1995), c/ registro de pressão (deca linha c40 ref1416) ou similares | un | 384.37
2022 | Chuveiro simples de plástico (herc ref 1980 ou similar), c/ registro de press ão de pvc | un | 46.74
7349 | Chuveiro Tradição,4500w-127v, linha Multitemperaturas, Lorenzetti ou similar | un | 189.41
9730 | Chuveiro tradicional com desviador especial, linha tradicional, ref. 12120006 - CR, da Docol ou similar | un | 446.63
10103 | Combinado Sanitario antivandalismo (composto de vaso sanitario e lavatorio), Ref:CPN2-W-PM, em aço inox, incl.parafuso fixação, recomendado p/penitenciari as, delegacias, instal.juvenis e similares, Fab: Metalurgica Caaguazu ou simi lar | un | 9504.85
3704 | Conjunto de fixacao para lavatório, DECA SP7 ou similar | un | 6.5
3702 | Conjunto de fixacao para tanque, DECA FT11 ou similar | un | 58.48
3703 | Conjunto de fixacao para vaso sanitário, DECA SP13 ou similar | un | 37.92
7287 | Cuba de aço inox 304, dimensões 34 x 50cm, para instalação em bancada, c/ vál vula cromada (deca ref 1623), sifão cromado (deca ref c1680), torneira croma da (deca linha c40 ref1159) e engate de plástico ou similares - Rev 02 | un | 718.93
9684 | Cuba de aço inox 304, dimensões 34 x 56 x 17cm, para instalação em bancada, c /válvula cromada 3 1/2", ref.94024-207, Tramontina ou similar, exclusive sifã o, torneira e engate | un | 395.34
2021 | Cuba de aço inox 304, dimensões 34 x 56cm, para instalação em bancada, c/ vál vula cromada (deca ref 1623), sifão cromado (deca ref c1680), torneira croma da (deca linha c40 ref1159) e engate de plástico ou similares - Rev 03 | un | 466.7
2020 | Cuba de aço inox 304, dimensões 35 x 40cm, para instalação em bancada, c/ vál vula cromada (deca ref 1623), sifão cromado (deca ref c1680), torneira croma da (deca linha c40 ref 1159) e engate de plástico ou similares - Rev 02 | un | 415.99
7227 | Cuba de aço inox 304, dimensões 60 x 50cm, para instalação em bancada, c/ vál vula cromada (deca ref 1623), sifão cromado (deca ref c1680), torneira croma da (deca linha c40 ref1159) e engate de plástico ou similares - Rev 02 | un | 1192.65
4428 | Cuba de aço inox 304, dimensões 80 x 50 x 30cm, e=0,8mm, com válvula cromada, sifão cromado (deca ref c1680), torneira cromada (deca linha c40 ref 1159) e engate de plástico ou similares - Rev 03 | un | 1831.34
11741 | Cuba de apoio, oval, ref. Bella Palla, da Eternit ou similar, excluive tornei ra, sifão e engate. | un | 350.94
2009 | Cuba de embutir (deca linha carrara ref l36) para instalação em bancadas,com sifão cromado (deca ref c1680), engate cromado (deca), torneira de metal (dec a ref1190) , válvula cromada (deca ref1600) ou similares | un | 363.3
3780 | Cuba de embutir (deca linha carrara ref.L36 ou similar) | un | 49.9
2010 | Cuba de embutir oval (deca linha ref l37) p/ instalação em bancadas, c/ sifã o cromado (deca ref c1680) , engate cromado (deca) ou similares | un | 388.3
12437 | Cuba de embutir quadrada (deca linha ref l701 - GE17 - 41cm) p/ instalação e m bancadas, c/ sifão cromado (deca ref c1680) , válvula cromada (deca c1602) e engate cromado (deca) ou similares | un | 980.84
3669 | Cuba de embutir, circular, CELITE 10129 ou similar, inclusive sifão cromado, válvula cromada para pia e engate cromado | un | 351.45
4768 | Cuba de embutir, circular, CELITE 10129 ou similar, inclusive sifão cromado, válvula cromada para pia e engate cromado e torneira - Rev 02 | un | 399.87
3670 | Cuba de embutir, circular, linha carrara L41, DECA ou similar, inclusive sifã o cromado, válvula cromada para pia e engate cromado | un | 288.42
4767 | Cuba de embutir, oval, CELITE 10116 ou similar, inclusive sifão cromado, válv ula cromada para lavatório e engate cromado e torneira | un | 615.71
3671 | Cuba de embutir, oval, CELITE 10116 ou similar, inclusive sifão cromado, válv ula cromada para lavatório, engate cromado | un | 302.89
2086 | Cuba de louça de embutir (oval ou circular) inclusive sifão cromado, válvula cromada para pia e engate cromado | un | 290.14
2087 | Cuba de louça de embutir (oval ou circular) inclusive sifão plástico, válvula plástica para pia e engate plástico | un | 124.05
7712 | Cuba de semi-encaixe, dim. 49 x 40cm, INCEPA, linha ocean pacific, ref. 63027 ou siimilar, exclusive sifão, engate, válvula e torneira | un | 709.06
2008 | Cuba de sobrepor (deca linha carrara ref l34), com sifão cromado (deca ref c1 680), engate cromado (deca), torneira de metal (deca ref1190) , válvula croma da (deca ref1600) ou similares | un | 544.33
3781 | Cuba de sobrepor (deca linha carrara ref.L34 ou similar) | un | 230.93
7352 | Cuba de sobrepor oval (deca ref.L65), acabamento GE-17, com sifão cromado (as tra ref SC5), engate cromado (deca), válvula cromada (deca ref1602) ou simil ares, exclusive torneira | un | 229.55
12490 | Cuba redonda inox, Ø = 30cm, com sifão cromado e engate | un | 285.85
12505 | Cuba redonda inox, Ø = 35cm, com válvula, sifão cromado e engate | un | 407.42
4286 | Dispenser para sabonete líquido | un | 120.26
4287 | Dispenser para toalha interfolhada | un | 44.59
12511 | Dispenser, em plástico, para papel higiênico em rolo | un | 57.6
9373 | Dosador de sabão liquido, de metal, da Docol ou similar | un | 379.12
12430 | Ducha Acqua Duo Ulta cromada, Lorenzetti ou similar | un | 646.44
4807 | Ducha cromada, DECA, linha duna 1984 C 61 ou similar | un | 453.43
3710 | Ducha em aço inox, DECA, linha targa 1984 C 40 ou similar | un | 418.14
8211 | Ducha higiênica com registro, linha aspen, ref. 1984 C35 da DECA ou similar | un | 237.23
9503 | Ducha higiênica com registro, linha Dream, ref. 1984.C87.ACT.CR, da DECA ou s imilar | un | 627.19
9502 | Ducha higiênica com registro, linha Link, ref. 1984.C.ACT. LNK, da DECA ou si milar | un | 247.2
9173 | Ducha manual com registro, linha aspen, ref. 1984 C35 ACT, da DECA ou similar | un | 203.31
4394 | Ducha manual mod. 1972 linha C ou similar | un | 262.79
8210 | Ducha manual, linha trio, ref. 4896C da DECA ou similar | un | 403.19
3697 | Engate (ligação flexível) para mictório, DECA 4606, 30 cm, acabamento cromado ou similar | un | 29.01
3698 | Engate em aço inox (ligação flexível), DECA 4607C, 30 cm ou similar | un | 29.01
3699 | Engate em PVC (ligação flexível), AKROS, 30 cm, acabamento branco ou similar | un | 5.32
3700 | Engate em PVC (ligação flexível), AKROS, 30 cm, acabamento cromado ou similar | un | 29.01
12070 | Esguicho torneira de 1/2" para bebedouro industrial em metal cromado | un | 90.14
2078 | Espelho cristal redondo, diam=40cm, com moldura | un | 96.39
7347 | Espelho de cristal 4mm, com moldura de alumínio, acabamento em laminado, dim. 50 x 70cm | un | 219.94
7348 | Espelho de cristal 4mm, com moldura de alumínio, acabamento em laminado, dim. 50 x 80cm | un | 197.9
2080 | Espelho de cristal com moldura 60x70cm | un | 167.04
10387 | Fornecimento e instalação de banheira de hidromassagem em acrílico, dimensões 1,70x0,90m, da Aquaplás, ref. Monacocril ou similar | un | 3818.6
2049 | Fornecimento e instalação de caixa de descarga de sobrepor | un | 43.37
2068 | Fornecimento e instalação de engate cromado | un | 47.15
2069 | Fornecimento e instalação de engate plástico | un | 23.46
2059 | Fornecimento e instalação de sifão cromado para lavatório | un | 138.86
2094 | Fornecimento e instalação de sifão cromado para pia | un | 198.46
2081 | Fornecimento e instalação de torneira de limpeza c/ chave de acionamento ø = 1/2" | un | 48.26
2031 | Fornecimento e instalação saboneteira de louça (deca ref a180) ou similar | un | 29.75
4545 | Kit de acessórios para banheiro em ABS/Alumínio com 5 peças (01 cabide, 01 sa boneteira, 01 papeleira, 01 porta-toalha rosto e 01 porta-toalha banho) | un | 49.68
11586 | Lavatório com bancada em granito branco fortaleza, e = 2cm, dim 3.00 x 0.40 m , com 03 cubas de semi-encaixe de louça, sifão cromado, válvula cromada, excl usive torneira, inclusive testeira de 15cm e rodapia de 20cm assentada | un | 4510.44
11582 | Lavatório com bancada em granito branco fortaleza, e = 2cm, dim 3.50 x 0.40 m , com 04 cubas de semi-encaixe de louça, sifão cromado, válvula cromada, excl uisve torneira, inclusive testeira de 15cm e rodapia de 20cm assentada | un | 5832.3
11584 | Lavatório com bancada em granito branco fortaleza, e = 2cm, dim 4,70 x 0.40 m , com 05 cubas de semi-encaixe de louça, sifão cromado, válvula cromada, excl usive torneira, inclusive testeira de 15cm e rodapia de 20cm assentada | un | 7400.7
11581 | Lavatório com bancada em granito branco fortaleza, e = 2cm, dim 6.00 x 0.40 m , com 05 cubas de semi-encaixe de louça, sifão cromado, válvula cromada, excl uisve torneira, inclusive testeira de 15cm e rodapia de 20cm assentada | un | 7858.8
11587 | Lavatório com bancada em granito branco fortaleza, e = 2cm, dim 6.15 x 0.40 m , com 07 cubas de semi-encaixe de louça, sifão cromado, válvula cromada, excl usive torneira, inclusive testeira de 15cm e rodapia de 20cm assentada | un | 10155.82
11585 | Lavatório com bancada em granito branco fortaleza, e = 2cm, dim 7.40 x 0.40 m , com 09 cubas de semi-encaixe de louça, sifão cromado, válvula cromada, excl usive torneira, inclusive testeira de 15cm e rodapia de 20cm assentada | un | 12840.26
11583 | Lavatório com bancada em granito branco fortaleza, e = 2cm, dim 8.50 x 0.40 m , com 07 cubas de semi-encaixe de louça, sifão cromado, válvula cromada, excl usive torneira, inclusive testeira de 15cm e rodapia de 20cm assentada | un | 10983.77
12290 | Lavatório com bancada em granito cinza andorinha, e = 2cm, dim 0.80x0.60, com 01 cuba de louça de embutir, sifão cromado, válvula cromada, torneira cromada , inclusive rodopia 10 cm, assentada. | un | 762.97
12296 | Lavatório com bancada em granito cinza andorinha, e = 2cm, dim 1,25x0,60, com 02 cubas de embutir de louça, sifão cromado, válvula cromada, torneira cromad a, inclusive rodopia 10 cm, assentada | un | 1267.78
12291 | Lavatório com bancada em granito cinza andorinha, e = 2cm, dim 1,30x0,60, com 02 cubas de embutir de louça, sifão cromado, válvula cromada, torneira cromad a, inclusive rodopia 10 cm, assentada | un | 1280.02
12292 | Lavatório com bancada em granito cinza andorinha, e = 2cm, dim 1,50x0,60, com 02 cubas de embutir de louça, sifão cromado, válvula cromada, torneira cromad a, inclusive rodopia 10 cm, assentada | un | 1328.97
12261 | Lavatório com bancada em granito cinza andorinha, e = 2cm, dim 1.00x0.60, com 01 cuba de louça de embutir, sifão ajustavel metalizado, válvula cromada, tor neira cromada, inclusive rodopia 10 cm, assentada. | un | 709.13
12270 | Lavatório com bancada em granito cinza andorinha, e = 2cm, dim 1.20x0.60, com 01 cuba de embutir de louça, sifão ajustável metalizado, válvula cromada, to rneira cromada, inclusive rodopia 10 cm, assentada | un | 758.09
12271 | Lavatório com bancada em granito cinza andorinha, e = 2cm, dim 1.40x0.60, com 01 cuba de embutir de louça, sifão ajustável metalizado, válvula cromada, to rneira cromada, inclusive rodopia 10 cm, assentada | un | 807.04
12982 | Lavatório com bancada em granito cinza andorinha, e = 2cm, dim 1.40x0.60, com 02 cubas de embutir de louça, sifão ajustável metalizado, válvula cromada, t orneira cromada, inclusive rodopia 10 cm, assentada | un | 1098.91
12272 | Lavatório com bancada em granito cinza andorinha, e = 2cm, dim 1.60x0.60, com 01 cuba de embutir de louça, sifão ajustável metalizado, válvula cromada, to rneira cromada, inclusive rodopia 10 cm, assentada | un | 856
12273 | Lavatório com bancada em granito cinza andorinha, e = 2cm, dim 1.60x0.60, com 02 cubas de embutir de louça, sifão ajustável metalizado, válvula cromada, t orneira cromada, inclusive rodopia 10 cm, assentada | un | 1195.18
12286 | Lavatório com bancada em granito cinza andorinha, e = 2cm, dim 1.80x0.60, com 01 cuba de embutir de louça e 01 cuba inox, sifão plástico, válvula plástica, torneira em aço inox, inclusive rodopia 10 cm, assentada | un | 1109.26
12274 | Lavatório com bancada em granito cinza andorinha, e = 2cm, dim 1.80x0.60, com 02 cubas de embutir de louça, sifão ajustável metalizado, válvula cromada, t orneira cromada, inclusive rodopia 10 cm, assentada | un | 1244.13
12282 | Lavatório com bancada em granito cinza andorinha, e = 2cm, dim 1.80x0.60, com 02 cubas de embutir de louça, sifão plástico, válvula plástica, torneira em a ço inox, inclusive rodopia 10 cm, assentada | un | 1050.65
12275 | Lavatório com bancada em granito cinza andorinha, e = 2cm, dim 2.00x0.60, com 02 cubas de embutir de louça, sifão ajustável metalizado, válvula cromada, to rneira cromada, inclusive rodopia 10 cm, assentada | un | 1293.08
12276 | Lavatório com bancada em granito cinza andorinha, e = 2cm, dim 2.20x0.60, com 02 cubas de embutir de louça, sifão ajustável metalizado, válvula cromada, t orneira cromada, inclusive rodopia 10 cm, assentada | un | 1334.54
12277 | Lavatório com bancada em granito cinza andorinha, e = 2cm, dim 2.20x0.60, com 03 cubas de embutir de louça, sifão ajustável metalizado, válvula cromada, t orneira cromada, inclusive rodopia 10 cm, assentada | un | 1681.26
12283 | Lavatório com bancada em granito cinza andorinha, e = 2cm, dim 2.20x0.60, com 03 cubas de embutir de louça, sifão plástico, válvula plástica, torneira em a ço inox, inclusive rodopia 10 cm, assentada | un | 1391.04
12278 | Lavatório com bancada em granito cinza andorinha, e = 2cm, dim 2.40x0.60, com 03 cubas de embutir de louça, sifão ajustável metalizado, válvula cromada, t orneira cromada, inclusive rodopia 10 cm, assentada | un | 1730.21
12279 | Lavatório com bancada em granito cinza andorinha, e = 2cm, dim 2.60x0.60, com 03 cubas de embutir de louça, sifão ajustável metalizado, válvula cromada, t orneira cromada, inclusive rodopia 10 cm, assentada | un | 1782.92
12280 | Lavatório com bancada em granito cinza andorinha, e = 2cm, dim 2.80x0.60, com 03 cubas de embutir de louça, sifão ajustável metalizado, válvula cromada, to rneira cromada, inclusive rodopia 10 cm, assentada | un | 1828.12
12293 | Lavatório com bancada em granito cinza andorinha, e = 2cm, dim 3,30x0,60, com 03 cubas de embutir de louça, sifão cromado, válvula cromada, torneira cromad a, inclusive rodopia 10 cm, assentada | un | 2211.53
12281 | Lavatório com bancada em granito cinza andorinha, e = 2cm, dim 3.00x0.60, com 03 cubas de embutir de louça, sifão ajustável metalizado, válvula cromada, t orneira cromada, inclusive rodopia 10 cm, assentada | un | 1877.08
12285 | Lavatório com bancada em granito cinza andorinha, e = 2cm, dim 3.00x0.60, com 04 cubas de embutir de louça, sifão ajustável metalizado, válvula cromada, to rneira deca cromada (decamatic ref : 1170) ou similar, inclusive rodopia 10 c m, assentada | un | 2824.59
12284 | Lavatório com bancada em granito cinza andorinha, e = 2cm, dim 4.00x0.60, com 05 cubas de embutir de louça, sifão ajustável metalizado, válvula cromada, to rneira de pé em aço inox decamatic ou similar, inclusive rodopia 10 cm, assen tada | un | 3532.64
7219 | Lavatório com bancada em granito preto, e = 2cm, dim 1,70 x 0.55 m, com 02 cu bas de embutir de louça, sifão cromado, válvula cromada, torneira em aço inox , de pressão, de mesa, inclusive rodopia 7 cm, assentada | un | 1704.89
4306 | Lavatório com bancada em granito preto, e = 2cm, dim 1.40 x 0.55 m, com 02 cu bas de embutir de louça, sifão cromado, válvula cromada, torneira em aço inox , de pressão, de mesa, inclusive rodopia 10 cm, assentada | un | 1753.4
4805 | Lavatório com bancada em granito preto, e = 2cm, dim 1.55x0.50, com 01 cuba d e sobrepor de louça, sifão cromado, válvula cromada, torneira de mesa, inclus ive rodopia de 10cm | un | 1380.25
4305 | Lavatório com bancada em granito preto, e = 2cm, dim 2.00 x 0.55 m, com 03 cu bas de embutir de louça, sifão cromado, válvula cromada, torneira em aço inox , de pressão, de mesa, inclusive rodopia 10 cm, assentada | un | 2488.47
7217 | Lavatório com bancada em granito preto, e = 2cm, dim 2.20 x 0.55 m, com 02 cu bas de embutir de louça, sifão cromado, válvula cromada, torneira em aço inox , de pressão, de mesa, inclusive rodopia 7 cm, assentada | un | 1914.99
12435 | Lavatório com bancada em mármore calacata, e = 2cm, dim 1,50x0,45m, com 01 cu ba de apoio de louça, sifão cromado, válvula cromada, torneira cromada, inclu sive testeira e rodopia de 20 cm, assentada | un | 7250.09
12298 | Lavatório Hospitalar coletivo aço inox AISI 304 chapa 0,6mm, tipo calha, med . 1000x290x350mm C/ acabamento escovado- Modelo Especial A - Palmetal ou simi lar | un | 2259.75
10102 | Lavatorio individual antivandalismo, Ref:LPN2-W-PM, em aço inox, incl.parafus o fixação, recomendado p/penitenciarias, delegacias, instal.juvenis e similar es | un | 2200.38
2088 | Lavatório louça (Deca-Carrara ref L-60 ou similar) com coluna, c/ sifão croma do, válvula cromada e engate cromado, exclusive torneira | un | 543.58
2007 | Lavatório louça (Deca-Carrara ref L-60) com coluna (deca ref C-1C), c/ sifão plástico, engate cromado (deca), torneira de metal (deca ref1190) , válvula c romada (deca ref1600) , conj. de fixação (deca ref sp7) ou similares | un | 552.42
3779 | Lavatório louça (Deca-Carrara ref.L-60) com coluna (deca ref. C-1c), conj. de fixação (deca ref. sp7), exclusive metais, ou similares | un | 317.78
7759 | Lavatório louça (Deca-Linha Vogue Plus Conforto, ref L-510 ou similar) com co luna suspensa, (Deca, Linha Vogue Plus Conforto, ref. C-510 ou similar), c/ s ifão cromado, válvula cromada, engate cromado, exclusive torneira | un | 504.14
7370 | Lavatório louça (Deca-Monte Carlo, ref L-81) com coluna (deca ref C-1), c/ si fão plástico, engate cromado (deca), válvula cromada (deca ref1600) , conj. d e fixação (deca ref sp7) ou similares, exclusive torneira | un | 544.08
2089 | Lavatório louça (Deca-Ravena ref L-91 ou similares) sem coluna, c/ sifão crom ado, válvula cromada, engate cromado, exclusive torneira | un | 399.36
2006 | Lavatório louça (Deca-Ravena ref L-91) com coluna (deca ref C-9), c/ sifão pl ástico, engate cromado (deca), torneira de metal (deca ref1190) , válvula cro mada (deca ref1600), conjunto de fixação (deca ref sp7) ou similares | un | 450.61
2090 | Lavatório louça (Deca-Ravena ref L-91) sem coluna, c/ sifão plástico, válvula plástica, engate PVC e torneira plastica ou similares | un | 242.63
2005 | Lavatório louça (Deca-Ravena ref L-91) sem coluna, c/sifão cromado(deca ref 1 190), válvula cromada (deca ref1600), conj. de fixação (deca ref sp7), Tornei ra metal (deca 1190 C-40), engate cromado, ou similares | un | 512.85
2091 | Lavatório louça (Deca-Ravena ref L-915) com coluna, c/ sifão plástico, válvul a plástica, engate PVC e torneira plastica ou similares | un | 195.04
8285 | Lavatório louça (Deca-Ravena ref L-915) com coluna, encapsulado, c/ sifão plá stico, válvula plástica, engate PVC ou similares | un | 637.92
2004 | Lavatório louça (Deca-Ravena ref L-915) sem coluna, c/válvula, sifão, engate e torneira (herc ref 1994) todos de plástico, conj. de fixação (deca ref sp7) ou similares | un | 183.28
7350 | Lavatório louça de canto (Deca-Izy, ref L-10117 ou similar) sem coluna, c/ si fão cromado, válvula cromada, engate cromado, exclusive torneira | un | 379.21
10731 | Lavatório louça, linha guarapari, LOGASA ou similar, sem coluna, c/válvula, sifão, engate e torneira (herc ref 1994) todos de plástico, conj. de fixação (deca ref sp7) ou similares | un | 214.28
2146 | Lavatório louça, sem coluna, padrão popular, marca Elizabeth, c/ válvula, sif ão, engate e torneira herc ref.1994, todos em plástico, inclusive conj. de fi xação ou similares | un | 214.27
4766 | Lavatório sem coluna LINHA SAVEIRO, CELITE, c/ sifão cromado, válvula cromad a e engate cromado, torneira série aquapress da Fabrimar ref. 1180 ou simila res | un | 655.18
2032 | Meia saboneteira de louça deca ref a380 ou similar | un | 49.29
4326 | Meia saboneteira de plástico, Akros ou similar | un | 13.05
12342 | Mictorio coletivo aco inox (aisi 304), e = 0,8 mm, de *100 x 40 x 30* cm (c x a x p) | m | 594.9
10148 |  | m | 1815.28
Mictorio coletivo em concreto, revestido em aço inox polido, c/01 valvula ame ricana e tubo pvc 1/2" perfurado, exceto sifão e torneira, conf.projeto (obra :Mercado de Lagarto)
2014 | Mictório de louça (deca ref m711 - s/ sifão integrado), engate cromado (deca ref c4606180) e registro de pressão (deca linha c40 ref1416) ou similares | un | 679.29
10345 | Mictório de louça branca com sifão integrado, engate flexivel cromado 1/2", r egistro de pressão 1/2" com canopla cromada acabamento simples e conjunto de fixação | un | 544.06
2013 | Mictório de louça com sifão integrado (deca ref m712), engate cromado (deca r ef c4606180) e registro de pressão (deca linha c40 ref1416) ou similares | un | 532.78
7375 | Mictório de louça com sifão integrado (deca ref m712), engate cromado (deca r ef c4606180) e válvula mictório antivandalismo(docol ref.17015106) ou similar es | un | 972.94
4393 | Misturador com temostato mod. 2430 linha C deca ou similar | un | 757.13
4391 | Misturador de cozinha articulado p/ bancada ref.1256 C50, Deca ou similar | un | 651.78
8421 | Misturador de cozinha articulado p/ bancada ref.1256 MY, Fabrimar ou similar | un | 651.78
3711 | Misturador em aço inox para lavatório, DECA, linha targa 1875 C40 ou similar | un | 222.32
8226 | Misturador monocomando de mesa para cozinha, mod. Big Kitchen 2288, da Perfle x ou similar | un | 1910.76
12426 | Papeleira cromada, linha clean, ref.: 2020.C.CLN, Deca ou similar | un | 331.1
2033 | Papeleira de louça, DECA A480, 15 x 15cm ou similar | un | 43.09
4324 | Papeleira de plástico, Akros ou similar | un | 14.98
9491 | Papeleira dupla, linha Quadratta, ref. 2022 C83, Deca ou similar | un | 850.55
9492 | Papeleira dupla, linha Slim, ref. 2022.C.SLM, Deca ou similar | un | 731.7
3709 | Papeleira em aço inox, DECA 2020 C40 ou similar | un | 150.8
5018 | Papeleira em aço inox, Docol, linha Square ou similar | un | 312.23
2097 | Pia de cozinha com bancada em aço inox, dim 1,00x0,60m, c/ 01 cuba, sifão cro mado, válvula cromada e torneira cromada, concretada e assentada. Rev.03 | un | 680.52
2074 | Pia de cozinha com bancada em aço inox, dim 1,20x0,60m c/ 01 cuba, válvula cr omada, sifão cromado e torneira cromada, concretada e assentada. Rev.04 | un | 705.91
2103 | Pia de cozinha com bancada em aço inox, dim 1,20x0,60m, c/ 01 cuba, sifão cro mado, válvula cromada, torneira cromada, concretada e assentada. Rev 03 | un | 705.91
2104 | Pia de cozinha com bancada em aço inox, dim 1,40x0,60, com 01 cuba, sifão cro mado, válvula cromada, torneira cromada, concretada e assentada. | un | 663.52
2105 | Pia de cozinha com bancada em aço inox, dim 1,60x0,60, com 01 cuba, sifão cro mado, válvula cromada, torneira cromada, concretada e assentada. | un | 795.19
2108 | Pia de cozinha com bancada em aço inox, dim 1,80x0,60, c/ 02 cubas, sifão cro mado, válvula cromada, torneira cromada, concretada e assentada. | un | 1182.98
2106 | Pia de cozinha com bancada em aço inox, dim 1,80x0,60, com 01 cuba, sifão cro mado, válvula cromada, torneira cromada, concretada e assentada. | un | 1010.03
2093 | Pia de cozinha com bancada em aço inox, dim 2,00x0,60m, c/ 02 cubas,válvulas cromada, torneiras cromada e sifão cromado, concretada e assentada - Rev 03 | un | 1270.86
2107 | Pia de cozinha com bancada em aço inox, dim 2,00x0,60m, com 01 cuba, sifão cr omado, válvula cromada, torneira cromada, concretada e assentada | un | 1036.86
12263 | Pia de cozinha com bancada em granito cinza andorinha, e = 2cm, dim 1.20x0.60 , com 01 cuba de aço inox, sifão cromado, válvula cromada, torneira em aço in ox, inclusive rodopia 10 cm, assentada. | un | 1035.27
12264 | Pia de cozinha com bancada em granito cinza andorinha, e = 2cm, dim 1.40x0.60 , com 01 cuba de aço inox, sifão cromado, válvula cromada, torneira em aço in ox, inclusive rodopia 10 cm, assentada. | un | 1084.22
12265 | Pia de cozinha com bancada em granito cinza andorinha, e = 2cm, dim 1.60x0.60 , com 01 cuba de aço inox, sifão cromado, válvula cromada, torneira em aço in ox, inclusive rodopia 10 cm, assentada. | un | 1133.18
12266 | Pia de cozinha com bancada em granito cinza andorinha, e = 2cm, dim 1.80x0.60 , com 01 cuba de aço inox, sifão cromado, válvula cromada, torneira em aço in ox, inclusive rodopia 10 cm, assentada. | un | 1182.13
12267 | Pia de cozinha com bancada em granito cinza andorinha, e = 2cm, dim 2.00x0.60 , com 01 cuba de aço inox, sifão cromado, válvula cromada, torneira em aço in ox, inclusive rodopia 7 cm, assentada. | un | 1231.08
12268 | Pia de cozinha com bancada em granito cinza andorinha, e = 2cm, dim 2.20x0.60 , com 01 cuba de aço inox, sifão cromado, válvula cromada, inclusive rodopia 10 cm, assentada. | un | 1121.76
12269 | Pia de cozinha com bancada em granito cinza andorinha, e = 2cm, dim 2.40x0.60 , com 01 cuba de aço inox, sifão cromado, válvula cromada, torneira em aço in ox, inclusive rodopia 10 cm, assentada. | un | 1328.99
12289 | Pia de cozinha com bancada em granito cinza andorinha, e = 2cm, dim 2.50x0.60 , com 02 cubas de aço inox, sifão cromado, válvula cromada, torneira em aço i nox, inclusive rodopia 10 cm, assentada. | un | 1930.97
2099 | Pia de cozinha com bancada em mármore branco, dim 1.00x0.60, com 01 cuba de a ço inox, sifão cromado, válvula cromada, torneira em aço inox, concretada e a ssentada. Rev 02 | un | 730.98
2123 |  | un | 879.86
Pia de cozinha com bancada em mármore branco, dim 1.20x0.60, com 01 cuba de a ço inox, sifão cromado, válvula cromada, torneira em aço inox, inclusive rodo pia 10 cm, assentada.
2124 | Pia de cozinha com bancada em mármore branco, dim 1.40x0.60, com 01 cuba de a ço inox, sifão cromado, válvula cromada, torneira em aço inox, inclusive rodo pia 10 cm, assentada. | un | 942.86
2139 | Pia de cozinha com bancada em mármore sintético, dim 1.00x0.50, com 01 cuba, sifão plástico, válvula em pvc, torneira cromada, assentada. | un | 223.68
2140 | Pia de cozinha com bancada em mármore sintético, dim 1.20x0.50, com 01 cuba, sifão plático, válvula em pvc, torneira em aço inox, assentada. | un | 241.09
4890 | Pia de cozinha com bancada em mármore sintético, dim 1.20x0.50, com 01 cuba, sifão, válvula e torneira todos de plástico, assentada. | un | 229.71
2141 | Pia de cozinha com bancada em mármore sintético, dim 1.40x0.50, com 01 cuba, sifão plástico, válvula em pvc, torneira em aço inox, assentada. | un | 259.99
2142 | Pia de cozinha com bancada em mármore sintético, dim 1.60x0.50, com 01 cuba, sifão plático, válvula em pvc, torneira em aço inox, assentada. | un | 284.29
12867 | Pia de Expurgo Hospitalar Em aço Inox AISI 304, espessura 0,8mm, acabamento e scovado, Medindo (70x52,5 Cm). Marca Hidronox ou similar. | un | 1552.74
10690 | Pia de higienização de mãos com cuba redonda inox, Ø = 30cm - Obra: mercado d e Lagarto | un | 190.48
11224 | Pia em aço inox ø=20cm | un | 129.52
11225 | Pia em aço inox, Ø = 30cm | un | 138.79
10153 | Pia inox ø=20cm para higienização de mãos - Obras: Mercado de Lagarto | un | 164.54
12208 | Porta papel toalha para papel interfolha 2 ou 3 dobras, injetado com a frente em plástico ABS branco, com visor frontal para controle de substituição do pa pel interfolha e fundo em Plástico ABS cinza. | un | 105.1
2045 | Porta sabão liquido de plástico | un | 61.32
12424 | Porta toalha barra, cromado, linha clean, ref.: 2040 C.020.CLN, com 20 cm, da Deca ou similar | un | 464.01
12425 | Porta toalha barra, cromado, linha clean, ref.: 2040 C.050.CLN, com 50 cm, da Deca ou similar | un | 660
5020 | Porta toalha em aço inox, Docol, linha Square ou similar | un | 474.38
2036 | Porta toalha em bastão plástico (deca ref a586) ou similar | un | 22.9
2035 | Porta toalha inox para papel toalha em folha | un | 84.12
2034 | Porta toalha inox para papel toalha em rolo | un | 117.11
9505 | Porta toalha, linha Quadratta, ref. 2040 C83, da Deca ou similar | un | 1090
9506 | Porta toalha, linha Slim, ref. 2042.C.SLM, da Deca ou similar | un | 517
7611 | Porta-papel higiênico, linha Domus, ref. 102 C40, da Meber ou similar | un | 64.85
12423 | Prateleira com base em resina e acabamento cromado, linha Clean, ref.: 2030.C .CLN, Deca ou similar | un | 411.7
9489 | Prateleira linha flex, ref. 2030 CFLX, da Deca ou similar | un | 374.76
9494 | Prateleira linha Quadratta, ref. 2030 C83, da Deca ou similar | un | 497.63
9490 | Prateleira linha Slim, ref. 2030.C.SLM, da Deca ou similar | un | 442.92
9493 | Prateleira linha targa, ref. 2030 C40, da Deca ou similar | un | 277.55
9549 | Recipiente para sanitizante | un | 113.13
2044 | Registro de pressão 1" c/canopla cromada, linha Targa C40 ref.1416, Deca ou similar | un | 117.43
2042 | Registro de pressão 1/2" c/canopla cromada, linha Targa C40 - ref 1416, Deca ou similar | un | 71.33
2048 | Registro de pressão 1/2" em PVC | un | 20.02
2038 | Registro gaveta bruto 1/2" (ref 1510 hd) Deca ou similar | un | 43.49
2039 | Registro gaveta bruto 3/4" (ref.1510 hd ) Deca ou similar | un | 47.46
2041 | Registro gaveta bruto 1 1/2" (ref 1510 hd) Deca ou similar | un | 68.82
8406 | Registro gaveta bruto 1 1/4" (ref 1510 hd) Deca ou similar | un | 61.53
2040 | Registro gaveta bruto 1" (ref 1510 hd) Deca ou similar | un | 46.04
9501 | Registro gaveta c/canopla cromada, 1/2", linha Link, Deca ou similar | un | 129.79
9500 | Registro gaveta c/canopla cromada, 3/4", linha Link, Deca ou similar | un | 130.76
4769 | Registro gaveta c/canopla cromada, d=40mm (1 1/2"), ref.1509, linha Targa C40 , Deca ou similar | un | 123.56
9499 | Registro gaveta c/canopla cromada, ref. C87, 3/4", linha Dream, Deca ou simil ar | un | 555.33
8403 | Registro gaveta, base (sem acabamento) d=15mm (1/2"), ref.4509, Deca ou simil ar | un | 51.75
8404 | Registro gaveta, base (sem acabamento) d=20mm (3/4"), ref.4509, Deca ou simil ar | un | 53.44
8405 | Registro gaveta, base (sem acabamento) d=32mm (1 1/4"), ref.4509, Deca ou sim ilar | un | 91.93
8323 | Registro tipo esfera em PVC c/borboleta, d = 2 1/2" | un | 66.44
2095 | Remoção de vaso sanitário | un | 9.78
2065 | Reposição de vaso sanitário convencional | un | 51.08
5021 | Saboneteira em aço inox, Docol, linha Square ou similar | un | 404.3
7609 | Saboneteira em plástico ABS, para sabonete líquido, da JSN, ref. J7 ou simila r | un | 68.58
2051 | Saboneteira para sabão líquido | un | 54.58
2061 | Secador de mão eletrônico 110/220v - Rev 02 | un | 793.87
4396 | Sifao cromado para lavatorio, DECA ref.1680C 1 x 1 1/2 ou similar | un | 134.37
3672 | Sifao para lavatório em PVC, ASTRA SC3, 1 1/2" x 40 mm, acabamento branco ou similar | un | 29.72
3673 | Sifao para lavatório em PVC, ASTRA SC5, 1 1/2" x 40 mm, acabamento cromado ou similar | un | 51.36
9921 | Sifão para mictório, DECA 1681, 1 x 2", acabamento cromado ou similar | un | 150.97
3674 | Sifao para pia de cozinha em PVC, ASTRA SC12, 1 1/2" x 50 mm, acabamento crom ado ou similar | un | 36.16
2096 | Suporte para auxílio de deficientes físicos (barra de apoio) l = 50cm em tubo de ferro galvanizado d = 1 1/2" | un | 70.86
2063 | Tampo em aço inoxidavel (sem cuba), fornecimento e instalação, L=57cm | m | 489.11
9754 | Tampo em aço inoxidável 304, liso, acabamento lixado, dimensões 1,85 x 0,35 m | un | 708.1
9755 | Tampo em aço inoxidável 304, liso, acabamento lixado, dimensões 4,34 x 0,75 m | un | 1893.66
4853 | Tanque de louça (deca ref. tq 01) com coluna (deca ref. ct 11), com torneira metálica (deca linha c23 ref 1153), c/ válvula de plástico e conjunto de fixa ção ou similares - Rev.02 | un | 604.75
8016 | Tanque de louça (deca ref. tq 01)s em coluna, com torneira metálica (deca lin ha c23 ref 1153), sifão c/ válvula de plástico e conjunto de fixação ou simi lares - Rev. 01 | un | 507.86
2016 | Tanque de louça (deca reftq 03) com coluna (deca refct 25), com torneira metá lica (deca linha c23 ref 1153), c/ válvula de plástico e conjunto de fixação ou similares | un | 1000.25
7372 | Tanque de louça (deca reftq 03) com coluna (deca refct 25), com torneira metá lica 1158 (docol 20040506), c/ válvula de plástico e conjunto de fixação ou s imilares | un | 1059.44
12866 | Tanque em aço inox 430 com 0,6 mm de espessura, modelo TS740 de parede, capa cidade de 47 litros, profundidade de 26 cm, acabamento alto brilho, e sabonet eira. Medidas: 71 x 43,5cm, da marca Franke ou similar, | un | 589.95
2055 | Tanque em aço inox, incluso torneira cromada e sifão PVC | un | 568.09
9796 | Tanque em chapa inox - 304, dimensões 1200x800x50mm, polido ou escovado, excl usive, sifão, válvula e torneira | un | 3483.52
12061 | Tanque simples em mármore sintético c/ torneira cromada (deca linha c23 ref 1 153) , c/ válvula de plástico conjunto de fixação, sifão de plástico ou simil ares | un | 392.94
2017 | Tanque simples em mármore sintético c/ torneira cromada (deca linha c23 ref 1 153) , c/ válvula de plástico conjunto de fixação, sifão de plástico ou simil ares | un | 292.98
7229 | Torneira cromada acionada com pedal mecânico (não utiliza energia elétrica) | un | 354.04
3683 | Torneira cromada com arejador para pia de cozinha, DECA, linha targa 1159C40 ou similar - Rev 01 | un | 63.79
11232 | Torneira cromada de mesa para lavatório temporizada bica baixa | un | 172.8
9700 | Torneira cromada de mesa, bica móvel, para pia de cozinha, ref.1167 C50, mode lo Prata, Deca ou similar | un | 308.84
9701 | Torneira cromada de mesa, com filtro, para pia de cozinha, ref.1140 - Twin, D eca ou similar | un | 1054.87
9702 | Torneira cromada de parede, bica móvel, para pia de cozinha, ref.1168 C50, mo delo Prata, Deca ou similar | un | 335.2
2082 | Torneira cromada para jardim, DECA 1153C39, 1/2" ou similar | un | 66.44
3692 | Torneira cromada para lavatório, DECA 1170C (Decamatic) ou similar | un | 259.87
3694 | Torneira cromada para lavatório, ESTEVES, convencional, linha Mônaco VTL 140 (1190), 1/2" ou similar | un | 62.52
7758 | Torneira cromada para pia de cozinha d=1/2", DECA, linha Standard ref.1159-C3 9, ou similar | un | 173.65
3696 | Torneira cromada para pia de cozinha, de mesa, com articulador, 1/2", ref. 11 67, da Deca ou similar | un | 110.44
3695 | Torneira cromada para pia de cozinha, ESTEVES, de parede, com articulador, li nha Mônaco VTP038 (1168), 1/2" ou similar | un | 106.13
3682 | Torneira cromada para tanque/jardim, 1/2", ref.1153 C39, DECA ou similar | un | 71.39
8236 | Torneira cromada para tanque/jardim, 1/2", ref.1153, linha Misty, Fabrimar ou similar | un | 30.16
3685 | Torneira cromada para uso geral, DECA 1152 C39 ou similar | un | 54.52
3684 | Torneira de acionamento restrito (para jardins), DOCOL, 1122 ou similar | un | 53.21
11282 | Torneira de mesa bica curta, branca/cromada, fechamento automático, ref. 0101 377, da Azzo ou similar | un | 72.46
11281 | Torneira de mesa bica longa, branca/cromada, fechamento automático, ref. 0101 379, da Azzo ou similar | un | 81.91
9676 |  | un | 259.87
Torneira de mesa com fechamento automático, linha Decamatic Eco, ref.1173.C, DECA ou similar
7612 | Torneira de mesa com fechamento automático, linha Link, DECA, ref. 1172 C ou similar | un | 389.06
7378 | Torneira de mesa, linha itapema bella, DOCOL 00164060 ou similar | un | 160.14
2058 | Torneira de metal ø 1/2" p/ lavatório (deca ref 1190 c-40 ou similar) | un | 113.28
10100 | Torneira de parede, cromada, fechamento automático, Biopress, ref. 1182-BIO, da Fabrimar ou similar | un | 199.71
4273 | Torneira de pressão, Fabrimar, série acquapress, ref 1180 ou similar | un | 323.24
8758 | Torneira eletrica Versátil, Lorenzetti ou similar | un | 119.09
8207 | Torneira eletrônica da parede anti-vandalismo, elétrica, ref. 1193 EL-AV-20 d a Fabrimar ou similar | un | 481.07
8450 | Torneira eletrônica standard de banca, elétrica, ref.1195-EL, Linha Vision, F abrimar ou similar | un | 366.01
5062 | Torneira p/lavatorio alta segurança (anti-vandalismo), passante p/parede esp: 200-300mm, Docol ou similar | un | 790.06
4392 | Torneira para lavatorio cirúrgico com acionamento cotovelo mod. 455 ou simila r | un | 463.12
9498 | Torneira para lavatório de mesa, com chapa, bica alta, linha Dream, ref. 1191 C87, d= 1/2", Deca ou similar | un | 1589.37
7371 | Torneira para lavatório, 1193, Docol, ref. 2005056 ou similar | un | 103.97
11748 | Torneira para lavatório, de mesa, bica alta, linha Link Conforto, ref.1196 C. Lnk da DECA ou similar, inclusive furo para instalação em bancada | un | 285.18
9497 | Torneira para lavatório, de mesa, bica baixa, linha Link, ref.1197 C.LNK, d=1 /2", da Deca ou similar | un | 215.27
11747 | Torneira para lavatório, de mesa, cromada, bica alta, ref.: Flex Plus, 1198 C 21, da DECA ou similar, inclusive furo para instalação em bancada | un | 247.01
3686 | Torneira para lavatório, DECA, linha targa 1190C40 ou similar | un | 98.21
7711 | Torneira para lavatório, LORENZETTI, linha lorenquadra swan, ref.1194 C44 ou similar | un | 488.55
3688 | Torneira plastica para jardins, HERC 1128, 1/2" ou similar | un | 17.5
3689 | Torneira plástica para lavatório, HERC 1195, 1/2" ou similar | un | 22.48
3693 | Torneira plástica para pia de cozinha, HERC 1113C, 1/2" ou similar | un | 43.14
3687 | Torneira plastica para tanque de lavar, HERC 1126, 1/2" ou similar | un | 17.53
7354 | Torneira pressmatic 110 de mesa, DOCOL 17160806 ou similar | un | 309.87
3691 | Torneira pressmatic 120 de parede, DOCOL 17160706 ou similar | un | 238.91
12209 | Torneira Pressmatic Benefit Docol, ou similar | un | 845.27
3690 | Torneira pressmatic compact de mesa, DOCOL 17160606 ou similar | un | 228.69
7351 | Torneira pressmatic deluxe de mesa, DOCOL 17160006 ou similar | un | 399.16
3706 | Tubo de ligação em PVC para vaso sanitário, acabamento cromado, CIPLA ou simi lar | un | 12.48
3707 | Tubo de ligação em PVC, com anel expansor para vaso sanitário, acabamento cro mado, DECA 1968C ou similar | un | 72.13
3705 | Tubo de ligação PVC para vaso sanitário, acabamento branco, CIPLA ou similar | un | 12.51
4395 | Válvula americana para pia 3 1/2", cromada, ref.1623-C, DECA ou similar | un | 49.74
5061 | Valvula de descarga alta segurança (anti-vandalismo), d=1 1/2", c/pino aciona dor passante p/parede esp=200-300mm, Docol ou similar | un | 261.76
10365 | Valvula de descarga silent flux, ref. 3500, da Fabrimar ou similar | un | 361.99
3712 | Valvula de escoamento para mictório, DECA, Decamatic 2570C ou similar | un | 256.6
3675 | Valvula de escoamento para tanque de lavar, DECA 1605C, 1 1/4" ou similar | un | 57.3
3676 | Válvula em PVC para lavatório, cuba ou mictório, acabamento branco, ASTRA VL5 (1", com tampa, ladrão e cunho, completo) ou similar | un | 12.04
3677 | Válvula em PVC para lavatório, cuba ou mictório, acabamento cromado, ASTRA VL 6 (1", com tampa, ladrão e cunho completo) ou similar | un | 16.02
3678 | Válvula em PVC para pia de cozinha, acabamento branco, ASTRA VP1 ou similar | un | 12.04
3679 | Válvula em PVC para pia de cozinha, acabamento cromado, ASTRA VP2 ou similar | un | 23.37
3680 | Válvula em PVC para tanque de lavar, 1 1/4", acabamento branco, ASTRA VT1 ou similar | un | 12.8
3681 | Válvula em PVC para tanque de lavar, 1 1/4", acabamento cromado, ASTRA VT2 ou similar | un | 12.33
10101 | Vaso Sanitario antivandalismo, Ref:IPN2-W-PM, em aço inox, inodoro, incl.para fuso fixação, recomendado p/penitenciarias, delegacias, instalações juvenis e similares | un | 3399.44
9017 | Vaso sanitario c/caixa de descarga acoplada, c/saída horizontal, linha ravena , DECA ou similar, inclusive assento ASTRA TPK ou similar, conj. de fixação D ECA SP13 ou similar, anel de vedação e engate plástico | un | 406.45
2002 | Vaso sanitario c/caixa de descarga acoplada, linha carrara CP626, DECA ou sim ilar, inclusive assento DECA AP61 ou similar, conjunto de fixação DECA SP13 o u similar, anel de vedação e engate plástico | un | 1691.3
4852 |  | un | 1438.93
Vaso sanitario c/caixa de descarga acoplada, linha duna CP707, acabamento CZ- 87, DECA ou similar,incl. assento DECA em poliéster ou similar, conjunto de f ixação DECA SP13 ou similar, anel de vedação e engate plástico
7345 | Vaso sanitario c/caixa de descarga acoplada, linha monte carlo CP828, DECA ou similar, inclusive assento monte carlo AP-80 ou similar, conj. de fixação DEC A SP13 ou similar, anel de vedação e engate plástico | un | 1222.88
2071 | Vaso sanitario c/caixa de descarga acoplada, linha ravena CP929, DECA ou simi lar, inclusive assento ASTRA TPK ou similar, conj. de fixação DECA SP13 ou si milar, anel de vedação e engate plástico | un | 650.65
4765 | Vaso sanitario c/caixa de descarga acoplada, linha saveiro, CELITE ou similar , c/ engate pvc, assento universal AMANCO ou similar | un | 434.89
7710 | Vaso sanitario c/caixa de descarga acoplada, linha thema ecoflush, 3/6 lt, re f. 25353/25570, INCEPA ou similar,incl. assento INCEPA linha thema ref. 25987 ou similar, conjunto de fixação, anel de vedação e engate plástico | un | 871.37
3659 | Vaso sanitario c/caixa de descarga acoplada, linha versato 07353/07570, CELIT E ou similar, incl. assento CELITE versato 07983 ou similar, conj. de fixação DECA SP13 ou similar, anel de vedação e engate plástico | un | 694.21
8710 | Vaso sanitario c/caixa de descarga acoplada, linha vogue plus CP525, DECA ou similar, inclusive assento ASTRA TPK ou similar, conj. de fixação DECA SP13 o u similar, anel de vedação e engate plástico | un | 1351.27
12475 | Vaso sanitário com caixa de descarga acoplada (ref.: CD.21F.17), linha axis, P.470.17, DECA ou similar, inclusive assento | un | 1504.96
12491 | Vaso sanitário com caixa de descarga acoplada (ref.: CD.21F.17), linha quadra , P.210.17, DECA ou similar, inclusive assento | un | 1020.99
12099 | Vaso sanitário com caixa de descarga acoplada, linha vogue plus conforto, sem abertura frontal P.515.17, DECA ou similar | un | 1671.67
7899 | Vaso sanitário convencional, adaptado p/ deficiente físico com elevação do pi so, linha popular, ELIZABETH ou similar, com assento plastico universal branc o, cj.fixação, tubo de ligação e engate plástico, exceto cx. descarga - Rev 0 2 | un | 286.45
7167 | Vaso sanitário convencional, adaptado p/ deficiente físico, linha popular, EL IZABETH ou similar, c/caixa de descarga de sobrepor AKROS ou similar, assento plastico universal branco, conjunto de fixação, tubo de ligação e engate plás tico | un | 347.89
7180 | Vaso sanitário convencional, adaptado p/ deficiente físico, linha popular, ra vena P9, DECA ou similar, c/cx.descarga de sobrepor AKROS ou similar, assento plastico universal branco ou similar, conjunto de fixação, tubo de ligação e engate plástico | un | 313.89
8284 | Vaso sanitário convencional, encapsulado, linha ravena P9, DECA ou similar, c onjunto de fixação e engate plástico (antivandalismo) | un | 526.43
7608 | Vaso sanitário convencional, INCEPA, linha eros, ref. 19300 ou similar, incl. assento INCEPA, linha eros, ref. 19987 ou similar conjunto de fixação e engat e plástico, exceto cx.descarga | un | 612.26
2000 | Vaso sanitário convencional, linha carrara P60, DECA ou similar, incl. caixa de descarga de embutir MONTANA ou similar, assento DECA AP60 ou similar, conj . fixação DECA SP13 ou similar, anel de vedação, tubo acab.de ligação cromado e engate plástico | un | 2271.04
2001 | Vaso sanitário convencional, linha carrara P60, DECA ou similar, incl.válvula de descarga HYDRA ou similar, assento DECA AP61 ou similar, conj. fixação DEC A SP13 ou similar, anel de vedação e tubo de ligação com acabamento cromado | un | 1932.72
2072 | Vaso sanitário convencional, linha infantil 08254, CELITE ou similar, inclusi ve assento sanitário infantil, conjunto de fixação DECA SP13 ou similar, anel de vedação, tubo de ligação com acabamento cromado e engate plástico | un | 517.99
2073 | Vaso sanitário convencional, linha infantil 08254, CELITE ou similar, inclusi ve válvula de descarga HYDRA ou similar, assento sanitário infantil, conjunto de fixação DECA SP13 ou similar, anel de vedação e tubo de ligação com acabam ento cromado | un | 693.87
10730 | Vaso sanitário convencional, linha parati, LOGASA ou similar, c/caixa de desc arga de sobrepor AKROS ou similar, assento plastico universal branco ou simil ar, conjunto de fixação, tubo de descida de embutir e engate plástico | un | 295.44
7174 | Vaso sanitário convencional, linha popular, ELIZABETH ou similar, c/caixa de descarga de sobrepor AKROS ou similar, assento plastico universal branco ou s imilar, conjunto de fixação, tubo de descida de embutir e engate plástico | un | 331.95
2085 | Vaso sanitário convencional, linha popular, ELIZABETH ou similar, c/caixa de descarga de sobrepor AKROS ou similar, assento plastico universal branco, con junto de fixação, tubo de ligação e engate plástico | un | 331.35
2084 | Vaso sanitário convencional, linha popular, ELIZABETH ou similar, com assento plastico universal branco e conjunto de fixação, exceto caixa descarga | un | 258.33
1998 | Vaso sanitário convencional, linha ravena P9, DECA ou similar, c/caixa de des carga de sobrepor AKROS ou similar, assento almofadado ASTRA TPK, conj. fixaç ão DECA SP13 ou similar, anel de vedação, tubo de ligação cromado e engate pl ástico | un | 364.41
7181 | Vaso sanitário convencional, linha ravena P9, DECA ou similar, c/caixa de des carga de sobrepor AKROS ou similar, assento plastico universal branco, conjun to de fixação, tubo de descida de embutir e engate plástico | un | 297.95
8206 |  | un | 309.95
Vaso sanitário convencional, linha ravena P9, DECA ou similar, com assento al mofadado ASTRA TPK, conj. fixação DECA SP13 ou similar, anel de vedação, tubo de ligação acab. cromado e engate plástico, exceto caixa de descarga
2060 | Vaso sanitário convencional, linha ravena P9, DECA ou similar, com assento pl astico universal branco, tubo de ligação cromado e conjunto de fixação Deca o u similar, exceto caixa descarga | un | 227.51
2070 | Vaso sanitário convencional, linha ravena P9, DECA ou similar, incl. válvula de descarga cromada HYDRA ou similar, assento ASTRA TPK ou similar, conj. de fixação DECA SP13 ou similar, anel de vedação, tubo de ligação acab. cromado e engate plástico | un | 495.22
1999 | Vaso sanitário convencional, linha ravena P9, DECA ou similar, incl.caixa de descarga de embutir MONTANA ou similar, assento ASTRA TPK ou similar, conj. d e fixação DECA SP13 ou similar, anel de vedação, tubo de ligação acab.cromado e engate plástico | un | 1147.95
7356 | Vaso sanitário convencional, linha stylus excellence, ref. 54303, CELITE ou s imilar, incl. assento CELITE stylus excellence ref.54981 ou similar, conj. fi xação DECA SP13 ou similar,anel de vedação, tubo de ligação, engate plástico, exceto cx descarga | un | 720.62
3660 | Vaso sanitário convencional, linha versato 07303, CELITE ou similar, inclusiv e assento CELITE versato 07983 ou similar, conjunto de fixação DECA SP13 ou s imilar, anel de vedação, tubo de ligação cromado e engate plástico, exceto cx descarga | un | 517.91
9245 | Vaso sanitário linha infantil, CELITE ou similar c/cx acoplada , inclusive as sento sanitário infantil, conjunto de fixação DECA SP13 ou similar, anel de v edação, tubo de ligação com acabamento cromado e engate plástico | un | 766.21
12101 | Vaso sanitário, linha vogue plus conforto P.510.17, sem abertura frontal, DEC A ou similar, exclusive caixa óu válvula de descarga | un | 922.71
9363 | Acabamento de superfície de piso de cimentado com desempenadeira de aço | m2 | 7.6
3645 | Acabamento de superfície de piso de concreto com alisamento manual e queima | m2 | 16.77
3651 | Acabamento de superfície de piso de concreto com alisamento manual e queima c om pigmento "Xadrez" ou similar | m2 | 20.41
3644 | Acabamento de superfície de piso de concreto com desempolamento manual | m2 | 12.15
3641 | Acabamento de superfície de piso de concreto com polimento mecânico com acaba dora simples - Rev 02 | m2 | 3.2
3643 | Acabamento de superfície de piso de concreto com sarrafeamento manual | m2 | 7.6
11620 | Junta de dilatação com brita 2, argamassada, esp=3 x 3cm | m | 2.36
11071 | Junta de dilatação com brita 2, argamassada, esp=7cm | m2 | 4.57
12800 | Junta serrada seca, seção transversal dim. 5 x 10 a 40mm. | m | 8.02
12788 | Junta serrada, dimensões 6x60mm, com preenchimento de mastique de poliuretano MBT, Basf ou similar, para pavimentos em concreto | m | 17.37
12785 | Junta serrada, seção transversal dim. 5 x 10 a 40mm, inclusive tarugo e preen chimento com mastique MBT ou similar. | m | 13.7
2238 | Pavimentação c/ brita granítica nº1, espalhada, e = 5,0cm | m2 | 11.89
8863 | Pavimentação c/ brita granítica em pó, espalhada, e = 5,0 cm | m2 | 13.78
2237 | Pavimentação c/ brita granítica nº0, espalhada, e = 5,0 cm | m2 | 11.38
2243 | Pavimentação em placas de concreto simples, fck 35 mpa, e=21 cm, em áreas suj eitas à cargas pesadas | m2 | 252.19
2241 | Pavimentação ornamental com seixo rolado espalhado | m3 | 262.47
2239 | Piso em ladrilho hidráulico "trottoir" 20 x 20 cm, sobre base niveladora de a rgamassa | m2 | 62.39
10788 | Piso sintético, esportivo, monolítico, flexível de poliuretano PU, com manta, inclusive despesas com alimentação, hospedagem e passagem dos funcionários re sp. pela execução e frete dos materiais, da green vision, ref. soft vision ou similar | un | 236.32
11902 | Piso tátil alerta - Elementos em inox (100 peças/m) | m | 153.81
11903 | Piso tátil direcional - Elementos em inox (12 peças/m) | m | 153.81
11503 | Preparo e execução de coxim de seixo-cimento - traço 1:15 (cimento/seixo) com compactação e espalhamento, para suporte de fundações | m3 | 301.24
8999 | Quadra de tênis (18x36m) c/ acab.asfáltico,base de brita grad., incl. acessór io, desp. c/alimentação, transporte, translado, hosped., passag. do pessoal r esp., grupo gerador se necessário (estimado 200 horas) e frete dos materiais, Lisonda ou similar | un | 115849.92
9096 | Quadra de tênis (18x36m) com piso asfáltico 10cm,base de brita, incl. acessór io, desp. c/alimentação, transporte, translado, hosped., passag. do pessoal r esp., e frete dos materiais, Lisonda ou similar | un | 104561.92
2242 | Remoção e reposição de pavimentação a paralelepípedo ou pré-moldado de concre to | m2 | 44.45
4509 | Restauração de peitoris/soleiras com argamassa de pó de pedra com cimento bra nco - acabamento polido | m2 | 31.72
2240 | Revestimento de piso com pedra portuguesa | m2 | 189.27
2236 | Revestimento de piso com pó pedra espalhado, esp. = 7,0 cm | m2 | 8.32
3647 | Acabamento de superfície de piso de concreto com estampamento, padrão tech - stone ou similar | m2 | 17.25
12925 | Cura quimíca para piso de concreto contra a desidatração com aplicação por pu lverização | m2 | 4.55
5022 | Enceramento de piso de alta resistência (existente) | m2 | 7
7343 | Enceramento de piso de alta resistência (novo) | m2 | 7
12622 | Espelho de escada em alta resistência 12 mm, cor cinza, polido exclusive ar gamassa de regularização | m | 27.75
8282 | Estaca broca (d=250mm x 1600mm) concreto fck=13,5 Mpa bombeável sem armação | m | 55.46
4446 | Execução de lomborampas | m2 | 37.14
3640 | Fibra de nylon MBT ou similar | kg | 18.46
11809 | Forma em madeira mista de 2ª, para confecção de juntas de concretagem de piso s de concreto desempolado, em quadros 2,0x2,0m, h= 7 a 10cm, 03 usos | m2 | 5.43
2181 | Fornecimento e assentamento de juntas plásticas para pisos 27 x 3mm | m | 5.9
9906 | Fornecimento e colocação de distanciador de plástico para pisos ref. CTL-20 | un | 0.62
2169 | Lastro de concreto simples regularizado, fck=13,5 mpa,lançado e adensado | m3 | 547.65
4889 | Passeio em concreto simples c/ cimentado e=5cm | m2 | 30.52
2175 | Pavimentação em áreas não sujeitas a tráfego, com placas de concreto simples 40 x 40 x 3 cm, sobre colchão areia e = 3 cm, rejuntadas com arg. traço t4 | m2 | 59.73
2188 | Pavimentação em concreto usinado, bomb., lançado e adensado, armado, fck=25mp a, estampado, colorido, tipo tech - stone ou similar, e = 10cm, tela simples soldada q61, regulariz. compac. subleito, lona plástica, incl. juntas serrada s 5x10 a 40mm | m² | 136.9
2189 | Pavimentação em concreto usinado, bomb., lançado e adensado, armado, fck=25mp a, estampado, colorido, tipo tech - stone ou similar, e = 12,5cm, tela dupla soldada q61, regulariz. compac. subleito, lona plástica, incl. juntas serrada s 5x10 a 40mm - R04 | m² | 174.09
12827 | Pavimentação em concreto usinado, bomb., lançado e adensado, armado, fck=25mp a, estampado, colorido, tipo tech - stone ou similar, e = 6cm, tela soldada q 61, regulariz. compac. subleito, lona plástica, incl. juntas serrada 5x10 a 4 0mm | m² | 107.81
10736 | Pavimentação em concreto usinado, bomb., lançado e adensado, armado, fck=25mp a, estampado, colorido, tipo tech - stone ou similar, e = 8cm, tela soldada q 61, regulariz. compac. subleito, lona plástica, incl. juntas serrada 5x10 a 40mm - Rev 01 | m² | 122.6
11615 | Pavimentação em concreto usinado, bomb., lançado e adensado, com armadura con strutiva, cor natural, desempolado, fck = 21 MPa, e = 20 cm, regulariz. e com pac. subleito, lona plástica, exceto juntas - Rev 01 | m2 | 166.74
8393 | Pavimentação em concreto usinado, bomb., lançado e adensado, não armado, cor natural, desempolado, fck = 21 MPa, e = 10 cm, regulariz. e compac. subleito, lona plástica, exceto juntas | m2 | 66.87
8601 | Pavimentação em concreto usinado, bomb., lançado e adensado, não armado, cor natural, desempolado, fck = 21 MPa, e = 5 cm, regulariz. e compac. subleito, lona plástica, exceto juntas | m2 | 37.69
8603 | Pavimentação em concreto usinado, bomb., lançado e adensado, não armado, cor natural, desempolado, fck = 21 MPa, e = 7 cm, regulariz. e compac. subleito, lona plástica, exceto juntas | m2 | 48.9
8599 | Pavimentação em concreto usinado, bomb., lançado e adensado, não armado, cor natural, desempolado, fck = 21 MPa, e = 8 cm, regulariz. e compac. subleito, lona plástica, exceto juntas | m² | 54.91
2176 | Pavimentação em concreto usinado, bomb., lançado e adensado, não armado, fck= 25mpa, estampado, colorido, tipo tech - stone ou similar, e = 10 cm, regular iz. compac. subleito, lona plástica inccl. juntas serradas 5x10 a 40mm - Rev 01 | m2 | 113.38
12826 | Pavimentação em concreto usinado, bomb., lançado e adensado, não armado, fck= 25mpa, estampado, colorido, tipo tech - stone ou similar, e = 6cm, regulariz. compac. subleito, lona plástica, incl. juntas serrada 5x10 a 40mm | m² | 86.36
11493 | Pavimentação em concreto usinado, bomb., lançado e adensado, não armado, fck= 25mpa, estampado, colorido, tipo tech - stone ou similar, e = 8cm, regulariz. compac. subleito, lona plástica, incl. juntas serrada 5x10 a 40mm - Rev 02 | m² | 101.14
8906 | Pavimentação em concreto usinado, bomb., lançado e adensado, não armado, pigm ent. BAYFERROX preto ou similar, fck=21Mpa, e = 10cm,regulariz. compac. suble ito, lona plástica, incl. juntas serradas 5x10 a 40mm - Rev 03 | m² | 102.55
4711 | Pavimentação em concreto usinado, bomb., lançado e adensado, não armado, pigm ent. BAYFERROX preto ou similar, fck=21Mpa, e = 8cm,regulariz. compac. sublei to, lona plástica, incl. juntas serradas 5x10 a 40mm - Rev 01 | m² | 91.16
10169 | Piso alta resistência 12 mm, cor cinza, com juntas plásticas, polimento até o esmeril 400 e enceramento, exclusive argamassa de regularização, aplicado | m2 | 41.9
12623 | Piso alta resistência ou industrial de 12 mm, comum, cor cinza, com juntas pl ásticas, sem polimento, ecclusive argamassa de regularização, aplicado | m2 | 31.62
8431 | Piso alta resistência ou industrial de 12 mm, comum, cor cinza, juntas, sem p olimento, inclusive argamassa de regularização, aplicado - R1 | m2 | 52.74
10175 | Piso alta resistencia, branco, e=12mm, aplicado com juntas, polido até o esme ril 400 e encerado, exclusive argamassa de regualrização | m2 | 56.7
10168 | Piso alta resistencia, colorido, e=10mm, aplicado com juntas, polido até o es meril 400 e encerado | m2 | 41.9
10172 | Piso alta resistencia, colorido, e=10mm, aplicado com juntas, polido até o es meril 400 e encerado, exclusive argamassa de regualrização | m2 | 41.9
10173 | Piso alta resistencia, colorido, e=12mm, aplicado com juntas, polido até o es meril 400 e encerado, exclusive argamassa de regualrização | m2 | 46.9
10174 | Piso alta resistencia, colorido, e=15mm, aplicado com juntas, polido até o es meril 400 e encerado, exclusive argamassa de regualrização | m2 | 51.9
10171 | Piso alta resistencia, colorido, e=15mm, aplicado com juntas, polido até o es meril 400 e encerado, exclusive argamassa de regualrização | m2 | 51.9
10170 | Piso alta resistencia, cor cinza, e=10mm, aplicado com juntas, polido até o e smeril 400 e encerado, exclusive argamassa de regualrização | m2 | 36.9
7654 | Piso alta resistencia, e=10mm, aplicado em degraus de escada (piso e espelho) , polido até o esmeril 400 | m | 15.4
11910 | Piso cimentado colorido, diversas cores, desempolado traço 1:5, e = 3 cm, c/j unta plastica 3x27mm | m2 | 54.64
2172 | Piso cimentado desempolado traço 1:5, e = 3 cm | m2 | 24.26
10043 | Piso cimentado desempolado traço 1:5, e = 3 cm, c/junta plastica 3x27mm | m2 | 36.1
4295 | Piso cimentado desempolado traço 1:5, e = 5 cm | m2 | 33.09
10044 | Piso cimentado desempolado traço 1:5, e = 7 cm, c/junta plastica 3x27mm | m2 | 53.78
4296 | Piso cimentado desempolado traço 1:5, e = 7,5 cm | m2 | 43.77
4888 | Piso cimentado liso traço 1:5, e = 1,5 cm | m2 | 19.39
8678 | Piso cimentado liso traço 1:5, e = 2,5 cm | m2 | 26.87
2170 | Piso cimentado liso traço 1:5, e = 3 cm | m2 | 28.67
2171 | Piso cimentado liso traço 1:5, e = 3 cm, c/ junta plástica 3 x 27 mm | m2 | 40.17
12621 | Piso de alta resistência 12 mm, cor cinza, em degraus de escadas, polido exc lusive argamassa de regularização | m | 65.19
11702 | Piso em concreto simples desempolado, fck = 15 MPa, e = 7 cm - Não inclui for mas para juntas de concretagem | m2 | 35.04
11798 | Piso em concreto simples desempolado, fck = 15 MPa, e = 7 cm, com forma em qu adros 2,0x2,0m, para juntas de concretagem - tres usos | m2 | 39.88
9445 | Piso em concreto simples desempolado, fck = 21 MPa, e = 10 cm - Não inclui fo rmas para juntas de concretagem | m² | 57.58
11807 | Piso em concreto simples desempolado, fck = 21 MPa, e = 10 cm, com forma em q uadros 2,0x2,0m, para juntas de concretagem - tres usos - Rev 01 | m2 | 57.22
11777 | Piso em concreto simples desempolado, fck = 21 MPa, e = 7 cm - Não inclui for mas para juntas de concretagem | m2 | 37
11805 | Piso em concreto simples desempolado, fck = 21 MPa, e = 7 cm, com forma em qu adros 2,0x2,0m, para juntas de concretagem - tres usos | m2 | 40.81
11778 | Piso em concreto simples desempolado, fck = 21 MPa, e = 8 cm - Não inclui for mas para juntas de concretagem | m2 | 42.21
11806 | Piso em concreto simples desempolado, fck = 21 MPa, e = 8 cm, com forma em qu adros 2,0x2,0m, para juntas de concretagem - tres usos | m2 | 44.92
11344 | Piso em concreto simples desempolado, fck = 35 MPa, e = 20cm - Não inclui arm adura, barras de transferência ou forma p/ juntas de concretagem | m2 | 96.35
8907 | Piso em placas 40x40x3cm de alta resistencia, linha Reggia, ref.Tecnogran ou similar, c/ fornecimento de material, assentamento e rejuntamento, incl.argam assa cimento areia 1:3 esp=4cm, exceto juntas plasticas | m2 | 128.95
8411 | Polimento de piso cimentado - R1 | m2 | 15
2187 | Polimento de piso de alta resistência (existente) | m2 | 14.35
7342 | Polimento de piso de alta resistência, novo- R1 | m2 | 15.35
12214 | Rampa padrão para acesso de deficientes a passeio público, em concreto simple s Fck=25MPa, desempolada, com pintura indicativa em novacor, 02 demãos | un | 314.19
12436 | Rampa padrão para acesso de deficientes a passeio público, em concreto simple s Fck=25MPa, desempolada, pintada em novacor, 02 demãos e piso tátil de alert a/direcional. | un | 349.34
12789 | Rampa padrão para acesso de deficientes a passeio público, em concreto simple s Fck=25MPa, desempolado. | un | 786.85
7656 | Regularização de base para revest. de pisos com arg. traço t4 | m³ | 845.13
2180 | Regularização de base para revest. de pisos com arg. traço t4, esp. média = 2 ,5cm | m2 | 21.12
2183 | Soleira cimentada traço t1, l=33cm e= 2cm | m | 11.46
2200 | Aplicação de resina sobre revestimento de pedra piso ou parede | m2 | 16.64
2198 | Piso em ladrilho hidráulico liso, uma cor, 20 x 20 cm,aplicado com argamassa industrializada ac-i, rejuntado, exclusive regularização de base ou emboço | m2 | 46.69
11684 | Piso em ladrilho hidráulico Mosaico colorido, 20 x 20 cm,aplicado com argamas sa industrializada ac-i, rejuntado, exclusive regularização de base ou emboço | m2 | 340.01
11832 | Revestimento cerâmico decorado, 02 cores, para parede, 19,60 x 19,60 cm, Baep i ou similar, aplicado com argamassa industrializada ac-ii, rejuntado, exclus ive regularização de base ou emboço | m2 | 832.86
4750 |  | m2 | 37.35
Revestimento cerâmico para piso ou parede, 20 x 20 cm, Elizabeth ou similar, linha Cristal Bege, aplicado com argamassa industrializada ac-ii, rejuntado, exclusive regularização de base ou emboço
7137 | Revestimento cerâmico para piso ou parede, 30 x 44 cm, Biancogres, linha Ovie do Puro, branco, aplicado com argamassa industrializada ac-ii, rejuntado, exc lusive regularização de base ou emboço | m2 | 60.77
9674 | Revestimento cerâmico para piso ou parede, 34 x 46 cm, Elizabeth, linha Linho , cor Bianco Brilhante, aplicado com argamassa industrializada ac-ii, rejunta do, exclusive regularização de base ou emboço | m2 | 41.43
2204 | Revestimento cerâmico para piso ou parede, 45 x 45 cm, alta resistência, linh a porcelanato progetto, Portobello ou similar, aplicado com argamassa industr ializada ac-iii, rejuntado, exclusive regularização de base ou emboço | m2 | 178.68
12352 | Emboço ou reboco especial de parede, espessura 3cm, com argamassa 1:4 cal e a reia | m2 | 27.67
9412 | Execução de ícone de âncora d=1,20m, com granito | un | 581.09
9404 | Execução de ícone de barco d=1,20m, com granito | un | 562.68
9405 | Execução de ícone de caju d=1,20m, com granito | un | 549.25
9406 | Execução de ícone de caranguejo d=1,20m, com granito | un | 558.67
9407 | Execução de ícone de coqueiro d=1,50m, com granito | un | 878.51
9411 | Execução de ícone de peixes d=1,20m, com granito | un | 564.27
9408 | Execução de ícone de reizado d=1,20m, com granito | un | 612.89
9410 | Execução de ícone de sanfona d=3,00m, com granito | un | 2842.42
9409 | Execução de ícone de tó-tó-tó d=1,20m, com granito | un | 603.31
9031 | Pedrisco | m3 | 182.26
10218 | Piso em granito branco fortaleza, esp= 2cm, aplicado com argamassa industrial izada ac-i, rejuntado, exclusive regularização de base | m2 | 380.26
4794 | Piso em granito branco Polar, esp= 2cm, aplicado com argamassa industrializad a ac-ii, rejuntado, exclusive regularização de base | m2 | 1041.82
7653 | Piso em granito branco Siena, esp= 2cm, aplicado com argamassa industrializad a ac-ii, rejuntado, exclusive regularização de base | m2 | 383.21
2211 | Piso em granito cinza andorinha, e=2cm, polido, aplicado com argamassa indust rializada ac-ii, rejuntado, exclusive regularização de base | m2 | 270.88
2212 | Piso em mármore branco, polido, dimensões 30 x 30 cm, e=2cm, aplicado com arg amassa industrializada ac-i, rejuntado, exclusive regularização de base | m2 | 261.27
4912 | Piso em pedra granítica serrada, 40 x 50 cm, esp.5cm, assentada com argamassa de cimento e areia traço t-4(1:5) | m2 | 60.49
4908 | Pó de pedra | m3 | 119.55
12354 | Reboco interno de parede, espessura 0,5cm, com argamassa 1:2 cal e areia | m2 | 20.53
4909 | Rejuntamento de pavimento com pedra calcárea | m2 | 18.94
12361 | Restauro - Emboço especial de parede, spessura 3cm, com argamassa traço 1:0,2 4:0,74 ( cal, arenoso e areia média) | m2 | 33.37
12362 | Restauro - Reboco especial de parede, spessura 3cm, com argamassa traço 1:0,2 4:0,74 ( cal, arenoso e areia média) | m2 | 36.42
12363 | Restauro - Reboco especial interno de parede, spessura 0,5cm, com argamassa t raço 1:0,24:0,74 ( cal, arenoso e areia média) | m2 | 17.71
7697 | Revestimento de parede com pedra Itapé 5x20cm assentada com juntas desencontr adas, com argamassa industrializada ac-i | m2 | 85.99
9349 | Revestimento de piso com mosaico de granito amarelo São Francisco, aplicado c om argamassa industrializada ac-ii | m2 | 378.86
9351 | Revestimento de piso com mosaico de granito cinza andorinha, aplicado com arg amassa industrial ac-ii | m2 | 306.22
9350 | Revestimento de piso com mosaico de granito marrom imperial | m2 | 1140.77
9401 | Revestimento de piso com mosaico de granito preto Tijuca esp=2cm, com argamas sa industrializada ac-ii | m2 | 428.51
9402 | Revestimento de piso com mosaico de granito verde São Francisco | m2 | 349.32
9413 | Revestimento de piso com mosaico de granito verde ubatuba | m2 | 446.77
9403 | Revestimento de piso com mosaico de granito vermelho Brasilia, c/ argamassa i ndustrializada ac-ii | m2 | 395.54
9348 | Revestimento de piso com mosaico de granito vermelho pavão, assentado c/ arga massa ac-ii | m2 | 338.6
9352 | Revestimento de piso com mosaico de mármore bege bahia ou marta rocha, aplica do com argamassa industrializada ac-ii | m2 | 470.78
11613 | Revestimento de piso com pedra Itapé 20x40cm assentada com argamassa industri alizada ac-iii | m2 | 70.25
2213 | Revestimento de piso com pedra lagoa santa, aplicada com argamassa industrial izada ac-ii, exclusive regularização de base | m2 | 162.65
4269 | Revestimento de piso com pedra lajeada, irregular, aplicada com argamassa de cimento e areia traço 1:5 | m2 | 29.27
2216 | Revestimento de piso com pedra são domingos, aplicada com argamassa industria lizada ac-ii, exclusive regularização de base | m2 | 46.92
2205 |  | m2 | 45.61
Revestimento de piso ou parede com ardósia cinza, dimensões 20 x 20 cm, aplic ada com argamassa industrializada ac-ii, exclusive regularização de base
2206 | Revestimento de piso ou parede com ardósia cinza, dimensões 20 x 30 cm, aplic ada com argamassa industrializada ac-ii, exclusive regularização de base | m2 | 45.61
2207 | Revestimento de piso ou parede com ardósia cinza, dimensões 40 x 40 cm, aplic ada com argamassa industrializada ac-ii, exclusive regularização de base | m2 | 45.37
2215 | Revestimento de piso ou parede com com pedra miracema, aplicada com argamassa industrializada ac-ii, exclusive regularização de base | m2 | 75.64
2218 | Revestimento de piso ou parede com com pedra silvalita, aplicada com argamass a industrializada ac-ii, exclusive regularização de base | m2 | 112.04
2235 | Fornecimento e Instalação de Piso de borracha 500 x 500 x 3mm, cor Preta, (Pl urigoma, Daud ou similar) | m2 | 98.23
7675 | Piso de borracha reciclada, granulada, tipo"S", da marca HAIAH ou similar, fo rnecimento e instalação, exclusive lastro de brita e areia | m2 | 188.52
10841 | Piso de madeira, flutuante, c/amortecedores de impacto ( 75x50x10mm), réguas de madeira aparelh.(50x25mm), chapas OSB 14mm, assoalho de madeira de lei grá pia, 4 demarcações(handball,volei,futsal e basquete), inclusive frete, alimen ,transp,hospedagem | m2 | 432.82
3630 | Piso flexível de poliuretano sobre camada de borracha granulada, sem juntas, esp=7mm, marca LISONDA ref. Lisonit ou similar | m2 | 148.14
4946 | Reassentamento de piso de borracha 500 x 500 x 3,5mm, fixado com cola | m2 | 21.26
4945 | Reassentamento de piso de borracha 500 x 500 x 7mm, fixado com argamassa indu strializada AC-III ou similar | m2 | 29.27
7694 | Assentamento de piso em assoalho de madeira lei | m2 | 30.41
11617 | Brise em madeira pau d' arco, com réguas cantos abaulados 10 x 2cm, protegida s duas demãos de sparlack cetol deck semi-brilho, em todas as faces, antes do assentamento | m2I | 598.45
11616 | Deck em madeira pau d' arco, com réguas cantos abaulados 10 x 2cm, protegidas duas demãos de sparlack cetol deck semi-brilho, em todas as faces, antes do a ssentamento, exclusive camada de concreto e cimentado dwe regularização | m2I | 588.29
9395 | Fornecimento e instalação de rodape p/piso laminado tipo Durafloor, Pátina Be ge, dim.18x80x2100mm, ou similar | m | 10.97
9218 | Piso em assoalho de madeira angelim vermelho aparelhado - 20cmx4cm, sobre peç as de 7cmx15cm e travamento de 10cmx4cm | m2 | 268.36
9981 | Piso em assoalho de madeira lei (Ipê/Pau D´Arco) - Comercial, réguas macho e fêmea 14cm x 2 cm, exclusive ripão | m2 | 153.15
4356 | Piso em assoalho de madeira lei (Pau D´Arco) - Comercial, réguas macho e fême a 15 x 2 cm, sobre plataforma metálica | m2 | 152.26
4355 | Piso em assoalho de madeira lei (Pau D´Arco) - Comercial, réguas macho e fême a 15cm x 2 cm, sobre ripão de madeira 3,5cm x 5,5cm | m2 | 191.59
2230 | Piso em assoalho de madeira lei (Pau D´Arco) - Extra, réguas macho e fêmea 15 cm x 2cm, sobre ripão 3,5cm x 5,5cm | m2 | 240.84
3748 | Piso em assoalho de madeira lei Cumaru/Ipê Champagne - Extra, réguas macho e fêmea 20cm x 2cm, sobre ripão 3,5cm x 5,5cm | m2 | 370.47
7335 | Piso em assoalho de madeira lei de 1ª (Pau D´Arco) - Extra, réguas macho e fê mea 15 x 2cm, sobre ripão de madeira 3,5cm x 5,5cm | m2 | 240.84
4346 | Piso em compensado naval 20mm, fixado sobre estrutura metálica | m2 | 170.02
8378 | Piso em tabuado de madeira lei de 1ª (Pau D´Arco) - Extra, réguas 20 x 3cm, sobre ripão de madeira existente | m2 | 388.13
9396 | Piso laminado de madeira, régua: 09x190x1200mm, uso comercial, trafego intens o, Pátina Bege, marca Durafloor Premium ou similar, inclusive instalação | m2 | 164.24
9799 | Rampa de acesso ao tablado em compensado laminado naval 20mm - para obra do c entro profissionalizante | m2 | 311.13
2234 | Raspagem e enceramento de rodapé de madeira | m | 4.32
2232 | Raspagem e enceramento em piso de madeira - Rev 02 | m2 | 18.58
3786 | Restauração e/ou recuperação de assoalho madeira lei, réguas macho e fêmea, l = 20 a 30cm x 2cm, sobre ripão 3,5cm x 5,5cm, inclusive enchimento e raspagem | m2 | 274.69
2223 | Carpete (fademac ou similar), e = 4,5 mm, colado sobre cimentado, plastificad o, c/ adesivo base pva, exclusive cimentado | m2 | 46.22
7887 | Cortina divisória de leito em PVC (vinil), largura de 1,80m, com trilhos e ac essórios, da Br Goods ou similar - fornecimento | m | 350.01
9633 | Fita adesiva para cumeeira plana (top plana), l=15cm | m | 38.85
2228 | Fita antiderrapante safety-walk "3m" l=5cm ou similar | m | 8.05
11621 | Fita auto adesiva fotoluminescente "9m" l=2,5cm ou similar | m | 20.77
11622 | Fita auto adesiva fotoluminescente "9m" l=5,0cm ou similar | m | 37.95
10378 | Fornecimento e instalação de manta vinílica compacta, linha Nera Contract Pix el ou similar | m2 | 200.46
10379 | Fornecimento e instalação de manta vinílica compacta, linha Taralay Confort U ni ou similar | m2 | 394.85
10380 | Fornecimento e instalação de manta vinílica condutiva PLL ou similar | m2 | 349.3
2227 | Piso elevado c/ placa de aço preenchida com concreto celular, revestido com paviflex e=3,2mm c/ pedestais telescópico galv. à fogo, dim.600 x 600 x 30mm | m2 | 631.2
5052 | Piso em painel wall 2,50 x 1,20 x 0,40m | m2 | 172.81
2224 | Piso fórmica tipo régua 20 x 308 cm, e = 3 mm, (formipiso ou similar), coloca do sobre cimentado, plastificado, c/ cola formicola, exclusive cimentado | m2 | 174.34
9617 | Piso vinílico 18,4 x 95 cm, e = 3 mm, ref.ambienta rústico (Tarkett ou simila r), exclusive cimentado - fornecimento e instalação - Rev 01 | m2 | 210.9
2225 | Piso vinílico 30 x 30 cm, e=2mm, liso, fixado com cola sobre cimentado, Pavif lex ou similar (exceto cimentado) | m2 | 80.45
2226 | Piso vinílico 30 x 30 cm, e=3,2mm, liso, fixado com cola sobre cimentado, Pav iflex ou similar (exceto cimentado) | m2 | 128.38
12704 | Piso vinílico em manta, condutivo, dim. 2,0 x 23,00m, e = 2mm, ref. IQ TORO S C, da Tarkett ou similar - fornecimento e instalação, exclusive regularização do piso | m2 | 319.7
12705 | Piso vinílico em manta, condutivo, dim. 2,0 x 25,00m, e = 2mm, ref. IQ OPTIMA , da Tarkett ou similar - fornecimento e instalação, exclusive regularização do piso | m2 | 292.51
11068 | Piso vinílico em manta, dim. 2,0 x 20,5m, e = 5mm, ref. Omnisports da Tarkett ou similar - fornecimento e instalação, exclusive regularização do piso | m2 | 442.16
4799 | Revestimento de piso acústico Revolution, 90% vinil e 10% poliester, cores: B rand, Off White, Desert ou Cromo ou similar | m2 | 443.15
10047 | Testeira para piso vinílico h=6cm (fornecimento e assentamento) | m | 18.93
12081 | Apoio para grelha 300x35x11mm linha kerafloor Gail ref.5713/5715 ou similar, aplicado com argamassa industrializada ac-i, rejuntado | m | 144.18
5013 | Assentamento de soleira | m | 12.52
9717 | Degrau de escada em granito cinza andorinha, L=32cm, com 3 frisos antiderrapa nte | m | 94.7
8835 | Filete em granito corumbá, L=6 cm e esp= 2 cm | m | 23.95
5017 | Filete em granito preto, L=3 cm e esp= 2 cm | m | 42.43
4795 | Filete em granito verde água, L=3 cm e esp= 2 cm | m | 34.84
8855 | Fornecimento e instalação de rodape clean, dim. 8cm x 18mm x 2,10m, da Duraf loor | m | 37.99
10354 | Fornecimento e instalação de rodapé de poliestireno, com pvc, Santa Luzia, re f. 480, branco, 15 cm | m | 44.14
9618 | Fornecimento e instalação de rodapé Santa Luzia 20cm | m | 54.06
4758 | Rodapé alta resistência branco, h = 10 cm | m | 23.26
2259 | Rodapé alta resistência, h = 7 cm | m | 15.53
2260 | Rodapé alta resistência, h = 10 cm | m | 19.33
11233 | Rodapé alta resistência, h = 10 cm, meia-cana | m | 18.49
8373 | Rodapé alta resistência, h = 15 cm, meia-cana | m | 22.07
12079 | Rodapé Arredondado com raio inferior maior 300x120x9mm linha kerafloor Gail r ef.4706 ou similar, aplicado com argamassa industrializada ac-i, rejuntado | m | 56.89
2276 | Rodapé cerâmico 10 x 45 cm, porcelanato, bianco tu polido, linha progetto, Po rtobello ou similar, aplicado com argamassa industrializada ac-iii, rejuntado | m | 21.79
12247 | Rodapé cerâmico 10 x 50,0 cm, porcelanato, Elizabeth ou similar, aplicado com argamassa industrializada ac-iii, rejuntado | m | 7.04
5064 | Rodapé cerâmico 8,5 x 41 cm, eliane, linha cargo plus bone, aplicado com arga massa industrializada ac-i, rejuntado (ou similar) | m | 17.02
3568 | Rodapé cerâmico 9 x 45 cm, linha colori natural, porcelanato, Cecrisa/Portina ri ou similar, aplicado com argamassa industrializada ac-i, rejuntado (ou sim ilar) | m | 34.48
3570 | Rodapé cerâmico 9 x 45 cm, linha colori polido, porcelanato, Cecrisa/Portinar i ou similar, aplicado com argamassa industrializada ac-i, rejuntado (ou simi lar) | m | 34.48
2250 | Rodapé cimentado traço t1, h = 10 cm, e = 1,5 cm | m | 8.87
2248 | Rodapé cimentado traço t1, h = 5 cm, e = 1,5 cm | m | 7.21
2249 | Rodapé cimentado traço t1, h = 7 cm, e = 1,5 cm | m | 7.21
10219 | Rodapé em granito branco fortaleza, h=7cm, e=2cm, aplicado com argamassa indu strializada ac-i | m | 42.47
12330 | Rodapé em granito branco Polar10cm x 2cm | m | 96.85
7652 | Rodapé em granito branco Siena, h=7cm, e=2cm, aplicado com argamassa industri alizada ac-i | m | 28.38
10359 | Rodapé em granito preto, h = 7 cm, e = 2,0 cm, aplicado com argamassa industr ializada ac-i | m | 44.83
2251 | Rodapé em granito, h = 5 cm, e = 2,0 cm, aplicado com argamassa industrializa da ac-i | m | 25.63
2252 | Rodapé em granito, h = 7 cm, e = 2,0 cm, aplicado com argamassa industrializa da ac-i | m | 33.06
2253 | Rodapé em granito, polido, tipo andorinha/ quartz/ castelo/ corumba, h = 10 c m, e = 2,0 cm, aplicado com argamassa industrializada ac-i | m | 44.22
9542 |  | m | 39.86
Rodapé em placa extrudada, Gail ou similar, dim. 240x100x9mm, aplicado com ar gamassa industrializada ac-i, rejuntado
10827 | Rodapé em placa extrudada, linha Industrial_Gressit, Gail, dim. 300x120x9mm, ref.: 4706_1000 ou similar, aplicado com argamassa industrializada ac-i, reju ntado | m | 50.66
11745 | Rodapé granito branco fortaleza polido, h = 15 cm, e = 2,0 cm, aplicado com a rgamassa industrializada ac-i | m | 133.07
2255 | Rodapé madeira 10 x 1,5 cm, inclusive chapuzes 7 x 7 x 2,5 cm | m | 25.82
4772 | Rodapé madeira 5 x 1,5 cm, inclusive chapuzes 7 x 7 x 2,5 cm | m | 24.96
2254 | Rodapé madeira 7 x 1,5 cm, inclusive chapuzes 7 x 7 x 2,5 cm | m | 26.97
4760 | Rodapé madeira Pau D'arco, 3cm, com acabamento aboleado | m | 21.89
11544 | Rodapé mármore arabescato escuro, h = 10 cm, e = 2 cm, aplicado com argamassa industrializada ac-i | m | 105.47
8943 | Rodapé mármore branco, h = 7 cm, e = 2 cm, aplicado com argamassa industriali zada ac-3 | m | 29.93
2257 | Rodapé mármore branco, h = 7 cm, e = 2 cm, aplicado com argamassa industriali zada ac-i | m | 29.51
2258 | Rodapé mármore, h = 10 cm, e = 2 cm, aplicado com argamassa industrializada a c-i | m | 41.83
2256 | Rodapé mármore, h = 5 cm, e = 2 cm, aplicado com argamassa industrializada ac -i | m | 24.41
10046 | Rodapé vinílico h=5cm, e=1mm, fixado c/ cola, sobre emboço | m | 24.8
11744 | Rodapia em granito branco fortaleza, l=15cm, e=2cm, aplicado com argamassa in dustrializada ac-i | m | 133.07
7784 | Rodopia em granito cinza andorinha, h = 10 cm, e= 2cm, aplicado com argamassa industrializada ac-i, com acabamento aboleado | m | 44.21
9044 | Rodopia em granito cinza andorinha, h = 7 cm, e=2cm, aplicado com argamassa i ndustrializada ac-i, com acabamento aboleado | m | 20.22
2272 | Rodopia em granito preto, h = 10 cm, aplicado com argamassa industrializada a c-i | m | 38.57
11360 | Rodopia em granito verde ubatuba, h = 50 cm, e= 2cm, aplicado com argamassa i ndustrializada ac-i, com acabamento aboleado | m | 281.74
4638 | Soleira (filete) em granito cinza andorinha, l = 7 cm, e = 2 cm | m | 35.1
2262 | Soleira alta resistência moldada "in-loco", e = 2 cm, l = 15 cm | m | 85.28
10567 | Soleira alta resistência moldada "in-loco", e = 2 cm, l = 25 cm | m | 26.71
2264 | Soleira cimentado traço t1, l = 15 cm, e = 2 cm | m | 13.21
2265 | Soleira cimentado traço t1, l = 18 cm, e = 2 cm | m | 14.51
12331 | Soleira de granito branco polar, l = 30cm, e = 2cm | m | 257.92
11545 | Soleira de mármore arabescato escuro polido, l= 30cm, e=2cm | m | 288.63
7285 | Soleira em granito branco fortaleza, l = 15 cm, e = 2 cm | m | 57.67
12445 | Soleira em granito branco siena, polido, l = 15 cm, e = 2 cm | m | 91.63
2266 | Soleira em granito cinza andorinha, l = 15 cm, e = 2 cm | m | 63.47
2267 | Soleira em granito cinza andorinha, l = 18 cm, e = 2 cm | m | 73.35
4639 | Soleira em granito cinza andorinha, l = 22 cm, e = 2 cm | m | 87.08
10653 | Soleira em granito ocre, l = 15 cm, e = 2 cm | m | 43.73
9584 | Soleira em granito polido preto l=22, esp= 3cm | m | 114.99
9587 | Soleira em granito polido preto, l=15cm, esp = 2 cm | m | 87.48
7846 | Soleira em granito verde ubatuba, l = 18 cm, e = 2 cm | m | 84.64
7699 | Soleira em granito verde ubatuba, l = 22 cm, e = 2 cm | m | 92.77
4897 | Soleira em granito vitória, l = 15 cm, e = 2 cm | m | 63.47
2270 | Soleira em mármore branco, l = 15 cm, e = 2 cm | m | 44.38
2271 | Soleira em mármore branco, l = 18 cm, e = 2 cm | m | 68.99
2273 | Soleira em mármore branco, l = 23cm , e=2cm | m | 84.93
12421 | Soleira em mármore calacata, polido, l = 15 cm, e = 2 cm | m | 615.57
9553 | Soleira em placa extrudada, Gail ou similar, aplicado com argamassa industria lizada ac-i, rejuntado | m | 39.86
2268 | Soleira madeira, l = 15 cm, e = 2 cm | m | 29.83
2269 | Soleira madeira, l = 18 cm, e = 2 cm | m | 33.85
9082 | Tabica metálica 3x3cm para forro de gesso (fornecimento e montagem) | m | 19.99
9719 | Testeira em granito cinza andorinha, h=10cm, esp=2cm, aplicado com argamassa industrializada AC-I | m | 39.4
2305 | Aplicação de 01 demão de fundo sintético nivelador sobre superfícies de madei ra - R1 | m2 | 7.03
2303 | Emassamento de superfície, com aplicação de 01 demão de massa a óleo, lixamen to e retoques | m2 | 14.26
2313 | Pintura de acabamento com aplicação de 01 demão de esmalte sintético sobre ma deira - R1 | m2 | 7.14
2306 | Pintura de acabamento com aplicação de 02 demãos de esmalte sintético sobre superfícies metálicas - R1 | m2 | 14.39
7808 | Pintura de acabamento com aplicação de 02 demãos de esmalte sobre superfícies metálicas - R1 | m2 | 13.85
9484 | Pintura de acabamento com lixamento e aplicação de 02 demãos de esmalte sinté tico brilhante sobre madeira (Suvinil ou similar) | m2 | 15.25
2308 | Pintura de acabamento com lixamento e aplicação de 02 demãos de esmalte sinté tico sobre madeira - R1 | m2 | 14.02
2311 | Pintura de acabamento com lixamento, aplicação de 01 demão de tinta à base de zarcão e 02 demãos de tinta esmalte | m2 | 22.03
7696 | Pintura de Gradil Metálico padrão CEHOP, confeccionado com barras chata 2" x 5/16", com 01 demão de tinta anti-corrosiva - zarcão e 02 demãos de esmalte s intético (medir somente uma vez) | m2 | 32.99
7695 | Pintura de Gradil Metálico, confeccionado com barras chata 1 1/4" x 3/16", e m módulos 16x16cm, ou tijolinho 20x10cm, com 01 demão de tinta anti-corrosiva - zarcão e 02 demãos de esmalte sintético (medir somente uma vez) | m2 | 22.03
2304 | Pintura de proteção sobre superfícies metálicas com aplicação de 01 demão de tinta anti-corrosiva zarcão - R2 | m2 | 7.62
4078 | Pintura de proteção sobre superfícies metálicas com aplicação de 01 demão de tinta Super Galvite (Sherwin Williams ou similar) - R2 | m2 | 7.36
2310 | Pintura para superfícies de madeira com lixamento, aplicação de 01 demão de f undo sintético nivelador e 02 demãos de tinta esmalte ou óleo | m2 | 21.07
2309 | Pintura sobre superfícies de madeira com aplicação de 01 demão de fundo sinté tico nivelador, 01 demão de massa a óleo e 02 demãos de tinta esmalte | m2 | 35.34
2283 | Aplicação de 01 demão de textura acrílica | m2 | 12.48
12107 | Aplicação de 01 demão de textura acrílica rústica acabamento massa raspada | m2 | 11.46
4644 | Aplicação de 01 demão de textura rústica | m2 | 16.11
2299 | Aplicação de 01 demão de texturatto colorido | m2 | 12.48
4293 | Aplicação de 01 demão de texturatto rústico (colorido) | m2 | 12.48
2279 | Emassamento de superfície, com aplicação de 01 demão de massa acrílica, lixam ento e retoques - Rev 03 | m2 | 11.87
2278 | Emassamento de superfície, com aplicação de 01 demão de massa corrida, lixame nto e retoques - R1 | m2 | 8.62
4100 | Emassamento de superfície, com aplicação de 01 demão de massa niveladora acrí lica, Sumacril, marca Sherwin Williams ou similar | m2 | 17.48
8624 | Emassamento de superfície, com aplicação de 02 demãos de massa acrílica, lixa mento e retoques - Rev 01 | m2 | 14.38
8623 | Emassamento de superfície, com aplicação de 02 demãos de massa corrida - R1 | m2 | 13.99
9151 | Pintura de acabamento com aplicação de 01 demão de coralgesso ou similar | m2 | 6.29
2286 | Pintura de acabamento com aplicação de 01 demão de tinta PVA latex para exter iores - cores convencionais | m2 | 5.89
2284 | Pintura de acabamento com aplicação de 01 demão de tinta PVA latex para inter iores - cores convencionais - Rev 03 | m2 | 6.29
3862 | Pintura de acabamento com aplicação de 01 demão de tinta PVA latex para inter iores/exteriores - cores especiais misturadas em máquina, tons claros (marfim , pérola, etc) - Rev 01 | m2 | 6.38
3857 | Pintura de acabamento com aplicação de 01 demão de tinta PVA latex para inter iores/exteriores - cores especiais misturadas em máquina, tons fortes (laranj a, vermelho, mostarda, verde limão, etc) | m2 | 6.09
9152 | Pintura de acabamento com aplicação de 02 demãos de coralgesso ou similar | m2 | 12.49
2288 | Pintura de acabamento com aplicação de 02 demaõs de tinta acrílica convencion al | m2 | 13.01
2287 | Pintura de acabamento com aplicação de 02 demãos de tinta PVA latex para exte riores - cores convencionais | m2 | 11.69
2285 | Pintura de acabamento com aplicação de 02 demãos de tinta PVA latex para inte riores - cores convencionais - Rev 03 | m2 | 12.48
3858 | Pintura de acabamento com aplicação de 02 demãos de tinta PVA latex para inte riores/exteriores - cores especiais misturadas em máquina, tons claros (marfi m, pérola, etc) -Rev 01 | m2 | 12.67
3860 | Pintura de acabamento com aplicação de 02 demãos de tinta PVA latex para inte riores/exteriores - cores especiais misturadas em máquina, tons fortes (laran ja, vermelho, mostarda, verde limão, etc) | m2 | 12.08
12777 | Pintura de Letras - letreiro, sobre paredes, com lixamento, aplicação de 01 d emão de líquido selador acrílico, 02 demãos de massa acrílica e 02 demãos de tinta pva latex convencional para exteriores | un | 13.96
2300 | Pintura para exteriores, sobre paredes, com lixamento, aplicação de 01 demão de líquido selador acrílico e 01 demão de texturatto colorido | m2 | 18.78
2290 | Pintura para exteriores, sobre paredes, com lixamento, aplicação de 01 demão de líquido selador acrílico e 02 demãos de tinta pva latex convencional para exteriores | m2 | 18.05
2293 | Pintura para exteriores, sobre paredes, com lixamento, aplicação de 01 demão de líquido selador acrílico, 01 demão de textura acrílica branca e 02 demãos de tinta pva latex convencional para exteriores | m2 | 30.5
2292 |  | m2 | 32.43
Pintura para exteriores, sobre paredes, com lixamento, aplicação de 01 demão de líquido selador acrílico, 02 demãos de massa acrílica e 02 demãos de tinta pva latex convencional para exteriores - Rev 03
2296 | Pintura para exteriores, sobre paredes, com lixamento, aplicação de 01 demão de selador acrílico, 01 demão de textura acrílica branca e 02 demãos de tinta acrílica convencional | m2 | 31.82
2295 | Pintura para exteriores, sobre paredes, com lixamento, aplicação de 01 demão de selador acrílico, 02 demãos de massa acrílica e 02 demãos de tinta acrílic a convencional - Rev 03 | m2 | 33.75
2280 | Pintura para interiores ou exteriores, sobre paredes, com lixamento, aplicaçã o de 01 demão de liquibrilho sobre latex | m2 | 6.42
2298 | Pintura para interiores, sobre paredes ou tetos, com lixamento, aplicação de 01 demão de líquido selador acrílico, 01 demão de textura acrílica branca e 0 2 demãos de tinta pva latex convencional para interiores | m2 | 31.29
2289 | Pintura para interiores, sobre paredes ou tetos, com lixamento, aplicação de 01 demão de líquido selador e 02 demãos de tinta pva latex convencional para interiores | m2 | 18.48
2291 | Pintura para interiores, sobre paredes ou tetos, com lixamento, aplicação de 01 demão de líquido selador, 02 demãos de massa corrida e 02 demãos de tinta pva latex convencional para interiores | m2 | 27.06
8146 | Pintura para interiores, sobre paredes, com lixamento, aplicação de 01 demão de líquido selador acrílico, 02 demãos de massa acrílica e 02 demãos de tinta acrílica convencional - Rev 01 | m2 | 33.75
2297 | Pintura para proteção de superfícies com hidrofugante silicone ou similar, 02 demãos | m2 | 18.31
4936 | Preparo de superfície com lixamento e aplicação de 01 demão de fundo preparad or | m2 | 7.28
2281 | Preparo de superfície com lixamento e aplicação de 01 demão de líquido selado r | m2 | 5.98
2282 | Preparo de superfície com lixamento e aplicação de 01 demão de líquido selado r acrílico | m2 | 6.34
4937 | Preparo de superfície com lixamento e aplicação de 02 demãos de fundo prepara dor | m2 | 12.96
11755 | Restauro - Emassamento com aplicação de bolo de armênio | m2 | 911.31
2329 | Aplicação de tinta automotiva - 2 demãos | m2 | 19.9
2319 | Demarcação de pavimentos c/ tinta (coberit- vedacit ou similar), 01 demão | m2 | 34.25
2318 | Demarcação de pavimentos c/ tinta acrílica rodoviária cor amarela, 01 demão | m2 | 25.54
3724 | Demarcação de pavimentos com pintura de 1 demão de resina acrílica, e aplicaç ão de micro-esferas para sinalização horizontal (Estacionamentos, faixas de p edrestres, etc.) | m2 | 11.64
2324 | Imunização de madeira contra cupim, com aplicação de 01 demão de Pentox ou si milar | m2 | 14.54
8402 | Marcacao de quadra de esporte com 2 demãos de tinta novacor (Medida pela área efetiva de pintura) | m² | 26.67
2330 | Marcacao de quadra de esporte com tinta epóxi (Medida pela área efetiva de pi ntura) | m² | 28.89
5070 | Pintura de acabamento com aplicação de 01 demão de tinta epoximastic de alumí nio modificado, bicomponente, SUMATANE HS BRILHANTE, da Sherwin Williams - Su maré ou similar - R1 | m2 | 21.15
2327 | Pintura de acabamento com aplicação de 01 demão de tinta refletiva, marca IND UTIL, ref 8530 ou similar - R1 | m2 | 19.07
4651 | Pintura de acabamento com aplicação de 02 demãos de tinta à base de resina ep óxi, REVRAN FBR 720 - RENNER ou similar - R1 | m2 | 21.94
5040 | Pintura de acabamento com aplicação de 02 demãos de tinta epoximastic de alum ínio modificado, bicomponente, SUMATANE HS BRILHANTE, da Sherwin Williams - S umaré ou similar - R2 | m2 | 42.31
2322 | Pintura de acabamento com aplicação de 02 demãos de tinta mineral em pó (Hidr acor ou similar) | m2 | 10.13
2328 | Pintura de acabamento com aplicação de 02 demãos de verniz poliuretano sobre superfícies de madeira | m2 | 12.3
3761 | Pintura de acabamento com aplicação de fundo preparador epoxi, 01 demão de ma ssa epoxi e 02 demãos de tinta esmalte epoxi branco, e = 35 micra p/ demão - R1 | m2 | 71.96
4938 | Pintura de acabamento com tinta emborrachada - 01 demão | m2 | 9.09
4939 | Pintura de acabamento com tinta emborrachada - 02 demãos | m2 | 18.23
4941 | Pintura de acabamento com tinta emborrachada - 03 demãos - R1 | m2 | 27.29
3714 | Pintura de acabamento em superfícies metálicas com aplicação de 01 demão de t inta esmalte poliuretano, RENNER RETHANE FLV 653, bi-componente ou similar - R1 | m2 | 12.73
3500 | Pintura de faixa c/ termoplástico - 3 anos (p/ aspersão) - Rev 05 | m² | 51.29
12316 | Pintura de impermeabilização com aplicação de Sika Top 107, à trincha de seda , 02 demãos, (bi-componente) - intervalo de aplic.5h - R1 | m2 | 19.97
3738 |  | m2 | 10.66
Pintura de proteção sobre superfícies metálicas com aplicação de 01 demão de tinta epoxi fundo óxido de ferro - R1
3758 | Pintura p/ piso c/ aplicação de 1 demão tinta novacor, cores cerâmica, concre to, verde ou azul - aplicação c/ rôlo - R1 | m2 | 3.53
2323 | Pintura p/ piso c/ aplicação de 2 demãos tinta novacor, cores cerâmica, concr eto, verde ou azul - aplicação c/ rôlo - R1 | m2 | 7.15
2332 | Pintura para exteriores, tipo micro-textura, com 02 demãos de Permacryl, core s inorganicas tons claros, inclusive lixamento, Ibratin ou similar | m² | 17.33
1807 | Pintura para exteriores, tipo textura, com 01 demão de Permalit nobre 222-mal ha 12, inclusive 01 demão de selador Permaselor, Ibratin ou similar - R1 | m2 | 29.36
4050 | Restauro - Pintura de proteção com aplicação de 01 demão de verniz Paraloid B 72 ou similar | m2 | 129.54
10602 | Sinalização horizontal sobre piso cimentado, padrão p/deficientes,com tinta à base de resina acrilica | m2 | 17.23
3962 | Pintura de acabamento com aplicação de 01 demão de tinta anticorrosiva oxibar dal 535 bt 0527,120µm molhada, marca RENNER, sobre superfícies metálicas (No rma 2288) ou similar | m2 | 25.66
2315 | Pintura de acabamento em superfícies metálicas com aplicação de 01 demão de t inta esmalte epoxi (cores diversas), e = 35 micra - R1 | m2 | 11.46
3760 | Pintura de acabamento em superfícies metálicas com aplicação de 02 demãos de tinta esmalte epoxi branco, e = 35 micra p/ demão | m2 | 24.48
3759 | Pintura de acabamento em superfícies metálicas com aplicação de 02 demãos de tinta esmalte epoxi branco, e = 35 micra p/ demão, aplicado com rolo e pincel - R1 | m2 | 24.48
2314 | Pintura de proteção e/ou acabamento sobre superfícies metálicas com aplicação de 01 demão de primer epoxi rico em zinco, e = 35 micra - R1 | m2 | 13.42
11849 | Pintura de proteção e/ou acabamento sobre superfícies metálicas com aplicação de 02 demãos de primer epoxi rico em zinco, e = 35 micra - R1 | m2 | 29.19
4653 | Pintura de proteção ou acabamento com 02 demão de fundo selante à base de res ina epóxi - REVRAN TLS - RENNER ou similar | m2 | 15.45
4652 | Pintura de proteção sobre superfícies metálicas com 01 demão de primer à base de epóxi - REZINC WBS - RENNER ou similar - R1 | m2 | 15.46
8434 | Aplicação de 01 demão de Adesivo Bianco | m2 | 4.44
2337 | Aplicação de fundo fosfatizante (p/aço galvanizado) - 1 demão | m2 | 8.51
2339 | Aplicação de primer universal - 2 demãos | m2 | 14.34
10972 | Cordão de vedação em silicone | m | 1.2
8456 | Fornecimento e aplicação de selante p/calhas e rufos, tipo selacalha (veda ca lha), cor aluminio, ref: Vedacit ou similar | m | 7.4
9442 | Impermeabilização - Aplicação de Frioasfalto - 01 demão | m2 | 16.94
9443 | Impermeabilização - Aplicação de Frioasfalto - 02 demãos | m2 | 33.94
4849 | Impermeabilizaçao com vedapren branco ou similar, para lajes, 06 demaõs | m2 | 44.34
4850 | Impermeabilizaçao com vedapren parede ou similar, 03 demaõs | m2 | 22.84
13028 | Impermeabilizaçao com vedlaje da Rebotec ou similar, para lajes, 01 demão | m2 | 11.81
4953 | Impermeabilização de alicerce e viga baldrame com 2 demãos de tinta asfáltica tipo Neutrol da Vedacit ou similar, exceto argamassa impermeabilização | m2 | 18.36
7638 | Impermeabilização de madeira bruta com aplicação de 02 demãos de Piche Extra (Vedacit ou similar) e reforço do imunizante Carbolineum Extra (Vedacit ou si milar) | m2 | 25.47
2341 | Impermeabilizaçao flexível, base acrílica, tipo Igolflex Branco Sika ou simil ar, p/lajes, calhas, varandas, terraços e coberturas de reservatorios | m2 | 48.05
5004 | Impermeabilização semi-flexível com Sika Top 107 bi-componente, cor cinza, 03 demãos cruzadas aplicado à trincha para aplicação em paredes enterradas, subs olos, caixas d'agua, áreas frias e em contato com esgoto | m2 | 36.41
3964 | Imunização de superfícies de madeira com aplicação de 01 demão de Jimo Cupim Incolor ou similar | M2 | 8.7
9460 | Isolamento Térmico p/ Piso de Câmaras Frigoríficas, com EPS - Espessura 2 x 100mm = 200mm, + Proteção Mecãnica Esp.= 0,10m | m2 | 204.6
9457 | Isolamento Térmico p/ Piso de Câmaras Frigoríficas, com EPS - Espessura 2 x 50mm = 150mm, + Proteção Mecãnica Esp.= 0,10m | m2 | 204.6
9444 | Isolamento Térmico p/ Piso de Câmaras Frigoríficas, com EPS - Espessura 2 x 75mm = 150mm, + Proteção Mecãnica Esp.= 0,10m | m2 | 176.78
3838 | Jateamento abrasivo em estruturas de aço carbono tipo SA 2.1/2, metal quase b ranco, com granalha | m2 | 50
2333 | Lavagem de pastilhas e rejuntamento com cimento branco | m2 | 9.62
2336 | Limpeza com lixadeira elétrica, tratamento do concreto e lixamento com lixa c arbureto silicio | m2 | 9.2
3968 | Limpeza de superfícies com aplicação de 01 demão de aguarrás | M2 | 8.68
2334 | Limpeza e desencrostamento químico/mecãnico de concreto, c/ desincrostante Du ratto ou similar- R1 | m2 | 7.17
9634 | Manta de alumínio, subcobertura de telhado, Freshfoil da Tégula ou similar | m2 | 23.11
9854 | Manta em lã de vidro aluminizada esp=25mm | m2 | 15.45
10735 | Mix color stone | m2 | 18.71
3733 | Pintura de acabamento com aplicação de 01 demão de verniz acrílico para prote ção de superfícies em concreto aparente, marca FOSROC, ref Dekguard FS ou sim ilar- R1 | m2 | 14.94
4934 | Pintura de acabamento com aplicação de 01 demão de verniz acrílico, Coral ou similar | m2 | 5.77
4327 | Pintura de proteção sobre madeira com aplicação de 01 demão de verniz Osmocol or ou similar - R1 | m2 | 6.41
4328 | Pintura de proteção sobre madeira com aplicação de 02 demãos de verniz Osmoco lor ou similar - R2 | m2 | 12.51
3841 | Pintura de proteção sobre madeira com aplicação de 02 demãos de verniz SPARLA CK CETOL Ipiranga ou similar - R1 | m2 | 12.62
7988 | Pintura de proteção sobre madeira, com 2 demãos, verniz POLISTEN - STAIN, açã o fungicida e inseticida, cor transparente, Sayerlack ou similar - R1 | m2 | 14.74
2343 | Placa de isopor | m² | 8.13
7387 | Preparo de substrato (superfície de concreto) por lixamento elétrico | m2 | 7.54
7386 | Preparo de substrato (superfície de concreto) por lixamento manual | m2 | 6.32
4099 | Preparo de superfície com aplicação de 01 demão de verniz epoxi bicomponente (A+B) Sher-Tile Clear HS BR, marca Sherwin Williams ou similar | m2 | 10.09
2344 | Preparo de superfície com lixamento de paredes e tetos | m2 | 2.5
3963 | Preparo de superfície com lixamento sobre madeira | M2 | 5.63
3732 | Primer acrílico, marca FOSROC, ref Nitoprimer AW ou similar, 1 demão | m2 | 10.21
4775 | Proteção de armadura com tinta de alto teor de zinco - EMACO P22 ou similar, esp:2mm | m2 | 36.08
4785 | Proteção de armadura com tinta de alto teor de zinco - Nitoprimer Zn ou simil ar, esp:2mm | m2 | 93.59
2342 | Raspagem, calafategem, aplicação de selador e polimento com cera (assoalho) | m² | 26.3
12416 | Raspagem, calafetagem, aplicação de synteko alto brilho em piso de madeira | m² | 47.34
12417 | Raspagem, calafetagem, aplicação de synteko fosco em piso de madeira | m² | 52.6
8718 | Recuperação de armadura de aço - barra até 1/2" com tinta de alto teor de zin co - Nitoprimer Zn ou similar, esp:2mm | m | 30.04
9543 | Recuperação de madeira com pó de serra e cola branca | m2 | 20.6
2335 | Regularização c/ argamassa c/ adesivo resistente | m2 | 41.54
4521 | Remoção de ferrugem em esquadrias ou estruturas metálicas com escova de aço | m2 | 30.81
8040 | Remoção de pintura a base esmalte, utilizando removedor de tinta Coral ou sim ilar - Rev 02 | M2 | 8.26
3967 | Remoção de pintura com aplicação 01 demão de removedor de tinta, marca Coral ou similar | M2 | 9.92
4492 | Restauro - Consolidação de madeira deteriorada com resinas epoxi Sikadur 32 o u similar | m2 | 40.21
4051 | Restauro - Emassamento em obras de arte com carbonato de cálcio e adesivo CMC ou similar | m2 | 58.24
11754 | Restauro - Emassamento em obras de arte com gesso fino e adesivo CMC ou simil ar | m2 | 32.94
4491 | Restauro - Restauração de forro de madeira compreendendo raspagem, calafetage m, enceramento e parquetagem | m2 | 44.05
4113 | Tratamento de fissuras com argamassa de cimento e areia traço 1:3 (Seção até 5 x 5 cm) | m | 12.13
4114 | Tratamento de fissuras com argamassa de cimento e areia traço 1:3 com aditivo bianco ou similar (Seção até 5 x 5 cm) | m | 13.71
13023 | Tratamento de fissuras com argamassa industrializada massa rápida Rebotec ou similar (Seção até 5 x 5 cm) | m | 110.47
6980 | Fornecimento de registro gaveta fofo, c/ flanges, cunha borracha, corpo curto e cabeçote, tipo euro 23, pn16, diam = 150mm | un | 1018.73
6995 | Fornecimento de registro gaveta fofo, c/ flanges, cunha borracha, corpo longo e cabeçote, tipo euro 21, pn16, diam = 100mm | un | 697.27
7026 | Fornecimento de válvula borboleta com mecanismo c e cabeçote pn 10, diam = 2 00mm | un | 7742.74
7027 | Fornecimento de válvula borboleta com mecanismo c e cabeçote pn 10, diam = 2 50mm | un | 9696.77
7028 | Fornecimento de válvula borboleta com mecanismo c e cabeçote pn 10, diam = 3 00mm | un | 10038.81
7029 | Fornecimento de válvula borboleta com mecanismo c e cabeçote pn 16, diam = 1 00mm | un | 6686.97
7030 | Fornecimento de válvula borboleta com mecanismo c e cabeçote pn 16, diam = 1 50mm | un | 6581.86
7031 | Fornecimento de válvula borboleta com mecanismo c e cabeçote pn 16, diam = 2 00mm | un | 7761.45
7032 | Fornecimento de válvula borboleta com mecanismo c e cabeçote pn 16, diam = 2 50mm | un | 9951.77
7033 | Fornecimento de válvula borboleta com mecanismo c e cabeçote pn 16, diam = 3 00mm | un | 10917.72
7034 | Fornecimento de válvula borboleta com mecanismo c e cabeçote pn 16, diam = 7 5mm | un | 5047.53
7035 | Fornecimento de válvula borboleta com mecanismo c e volante pn 10, diam = 20 0mm | un | 7481.73
7036 | Fornecimento de válvula borboleta com mecanismo c e volante pn 10, diam = 25 0mm | un | 9471.01
7037 | Fornecimento de válvula borboleta com mecanismo c e volante pn 10, diam = 30 0mm | un | 9738.16
7038 | Fornecimento de válvula borboleta com mecanismo c e volante pn 16, diam = 10 0mm | un | 6424.11
7039 | Fornecimento de válvula borboleta com mecanismo c e volante pn 16, diam = 15 0mm | un | 6359.78
7040 | Fornecimento de válvula borboleta com mecanismo c e volante pn 16, diam = 20 0mm | un | 7495.69
7041 | Fornecimento de válvula borboleta com mecanismo c e volante pn 16, diam = 25 0mm | un | 9686.03
7042 | Fornecimento de válvula borboleta com mecanismo c e volante pn 16, diam = 30 0mm | un | 10617.09
7043 | Fornecimento de válvula borboleta com mecanismo c e volante pn 16, diam = 75 mm | un | 4848.71
7044 | Fornecimento de válvula borboleta com mecanismo k e cabeçote, pn 10, diam = 200mm | un | 6768.05
7045 | Fornecimento de válvula borboleta com mecanismo k e cabeçote, pn 10, diam = 250mm | un | 8514.53
7046 | Fornecimento de válvula borboleta com mecanismo k e cabeçote, pn 10, diam = 300mm | un | 8738.47
7047 | Fornecimento de válvula borboleta com mecanismo k e cabeçote, pn 16, diam = 100mm | un | 5274.81
7048 | Fornecimento de válvula borboleta com mecanismo k e cabeçote, pn 16, diam = 150mm | un | 5009.86
7049 | Fornecimento de válvula borboleta com mecanismo k e cabeçote, pn 16, diam = 200mm | un | 6193.11
7050 | Fornecimento de válvula borboleta com mecanismo k e cabeçote, pn 16, diam = 250mm | un | 8713.81
7051 | Fornecimento de válvula borboleta com mecanismo k e cabeçote, pn 16, diam = 300mm | un | 9448.18
7052 | Fornecimento de válvula borboleta com mecanismo k e cabeçote, pn 16, diam = 75mm | un | 4033.96
7053 | Fornecimento de válvula borboleta com mecanismo k e volante, pn 10, diam = 200mm | un | 6766.55
7054 | Fornecimento de válvula borboleta com mecanismo k e volante, pn 10, diam = 250mm | un | 8350.02
7055 | Fornecimento de válvula borboleta com mecanismo k e volante, pn 10, diam = 300mm | un | 8573.94
7056 | Fornecimento de válvula borboleta com mecanismo k e volante, pn 16, diam = 100mm | un | 5268.88
7057 | Fornecimento de válvula borboleta com mecanismo k e volante, pn 16, diam = 150mm | un | 5040.14
7058 | Fornecimento de válvula borboleta com mecanismo k e volante, pn 16, diam = 200mm | un | 6181.27
7059 | Fornecimento de válvula borboleta com mecanismo k e volante, pn 16, diam = 250mm | un | 8549.29
7060 | Fornecimento de válvula borboleta com mecanismo k e volante, pn 16, diam = 300mm | un | 9292.94
7061 | Fornecimento de válvula borboleta com mecanismo k e volante, pn 16, diam = 75mm | un | 4101.25
7062 | Fornecimento de ventosa flange móvel diam 50mm | un | 615.76
10383 | Fornecimento de ventosa para esgoto sanitário com flanges pn-10, dn-2", marca VALLOY ou similar, modelo VEC-313 | un | 1721.4
7063 | Fornecimento de ventosa simples com rosca diam 1 1/2" | un | 515.99
7064 | Fornecimento de ventosa simples com rosca diam 1 1/4" | un | 515.99
7065 | Fornecimento de ventosa simples com rosca diam 1" | un | 534.77
7066 | Fornecimento de ventosa simples com rosca diam 2" | un | 504.36
7067 | Fornecimento de ventosa simples com rosca diam 3/4" | un | 544.2
7068 | Fornecimento de ventosa tríplice função, pn 10, diam = 200mm | un | 5112.54
7069 | Fornecimento de ventosa tríplice função, pn 16, diam = 100mm | un | 2082.33
7070 | Fornecimento de ventosa tríplice função, pn 16, diam = 150mm | un | 3587.51
7071 | Fornecimento de ventosa tríplice função, pn 16, diam = 200mm | un | 5242.52
7072 | Fornecimento de ventosa tríplice função, pn 16, diam = 80mm | un | 2003.35
7073 | Fornecimento de ventosa tríplice função, pn 25, diam = 100mm | un | 2112.41
7074 | Fornecimento de ventosa tríplice função, pn 25, diam = 150mm | un | 3646.15
7075 | Fornecimento de ventosa tríplice função, pn 25, diam = 200mm | un | 5173.5
7076 | Fornecimento de ventosa tríplice função, pn 25, diam = 50mm | un | 1404.41
7077 | Fornecimento de ventosa tríplice função, pn 25, diam = 80mm | un | 2003.35
10007 | Assentamento de bocais, aspersores, gotejadores, conectores, etc, de irrigaçã o (SERGIPETEC) | cj | 7674.36
10009 | Assentamento de valvulas, caixas e sensores de irrigação (SERGIPETEC) | cj | 567.71
2489 | Corrente de aço galvanizado 3/16" - Rev.02 | m | 20.61
12594 | Corrente de aço inox 3/16" | m | 157.85
12258 | Desmontagem de Elevador Cremalheira OMG12 com 45,50m de altura, Cabine Simple s - 1.200kg ou 17 pessoas | un | 6500
10575 | Encargos Complementares - Ajudante Especializado em Sondagem | h | 2.97
10576 | Encargos Complementares - Ajudante Pratico | h | 2.97
10555 | Encargos Complementares - Armador | h | 2.82
10588 | Encargos Complementares - Auxiliar de Restauração | h | 2.89
10587 | Encargos Complementares - Auxiliar Marcenaria p/Restauro | h | 2.89
10582 | Encargos Complementares - Azulejista | h | 2.9
10577 | Encargos Complementares - Betoneiro | h | 2.97
10578 | Encargos Complementares - Blaster | h | 2.97
10592 | Encargos Complementares - Cabista | h | 2.85
10579 | Encargos Complementares - Calceteiro | h | 2.97
10551 | Encargos Complementares - Carpinteiro | h | 2.89
10580 | Encargos Complementares - Cavoqueiro | h | 2.97
10552 | Encargos Complementares - Eletricista | h | 2.85
10554 | Encargos Complementares - Encanador | h | 2.92
10595 | Encargos Complementares - Encanador industrial | h | 2.92
10589 | Encargos Complementares - Entalhador de Restauro | h | 2.89
10596 | Encargos Complementares - Estucador | h | 2.9
10583 | Encargos Complementares - Gesseiro | h | 2.9
10601 | Encargos Complementares - Impermeabilizador | h | 2.9
10581 | Encargos Complementares - Jardineiro | h | 2.97
10597 | Encargos Complementares - Jatista | h | 2.9
10584 | Encargos Complementares - Ladrilheiro | h | 2.9
10604 | Encargos Complementares - Maçariqueiro | h | 3.54
10598 | Encargos Complementares - Marceneiro de Restauro | h | 2.89
10585 | Encargos Complementares - Marmorista | h | 2.9
10599 | Encargos Complementares - Marteleteiro | h | 2.97
10973 | Encargos Complementares - Mestre Marceneiro de Restauro | h | 2.89
10605 | Encargos Complementares - Montador | h | 3.54
10591 | Encargos Complementares - Oficial | h | 2.89
10586 | Encargos Complementares - Pastilheiro | h | 2.9
10550 | Encargos Complementares - Pedreiro | h | 2.9
10553 | Encargos Complementares - Pintor | h | 3.06
10593 | Encargos Complementares - Polidor | h | 3.06
10600 | Encargos Complementares - pré-marcador | h | 3.06
10590 | Encargos Complementares - Restaurador | h | 2.89
12390 | Encargos Complementares - Restaurador Nível Médio | h | 2.9
10594 | Encargos Complementares - Serralheiro ou Operador de Equipamento Leve | h | 2.82
10549 | Encargos Complementares - Servente | h | 2.97
10603 | Encargos Complementares - Soldador | h | 3.54
10606 | Encargos Complementares - Soldador de raio X | h | 3.54
8619 | Escolta com veículo comercial leve, cap. de carga até 700 KG com motorista | h | 27.25
4951 | Filtro horizontal de areia, incluindo fornecimento de material e os serviços de descarga ou lançamento, espalhamento e compactação (barragem, ensecadeira, etc) | m³ | 111.1
4952 | Filtro vertical de areia, incluindo fornecimento de material e os serviços de descarga ou lançamento, espalhamento e compactação (barragem, ensecadeira, et c) | m³ | 132.26
2490 | Fornecimento e instalação de bucha de nylon s-7 (fischer ou similar) | un | 3.15
9884 | Instalação de Sistema de Desinfecção ultravioleta, modulo UVNAT 7503 de 3 lam padas da SNatural ou similar (obra:Sergipetec) | un | 529.74
10008 | Instalação do sistema de automação da irrigação (SERGIPETEC) | cj | 2296.05
12260 | Locação de Elevador Cremalheira com 45,50m de altura, 03 cancelas, Cabine sim ples - 1.200kg ou 17 pessoas. | mes | 7182.26
12259 | Manutenção de Elevador Cremalheira OMG12 com 45,50m de altura, Prevista após 30 dias de operação. Cobrado mensalmente, Inclusive teste de freio a cada 90 dias | mes | 1750
9862 | Marco inaugural (obra de arte), conforme projeto, para obra do Sergipetec | un | 52372.31
10145 | Modernização do elevador social - Obra do Estádio Lourival Batista | un | 54680
12257 | Montagem de Elevador Cremalheira OMG12 com 45,50m de altura, Cabine Simples - 1.200kg ou 17 pessoas | un | 7500
10905 | Plataforma elevatória para portadores de necessidades especiais,p/ cadeira de rodas que se encaixa em escadas retas | un | 120000
12382 | Plataforma elevatória Vertical Modelo SMART, p/port. neces. especiais, 02 par adas, dim. cabina 900x1400x1300mm, p/ 01 cadeirante e 01 acompanhante em Aço inox escovado , c/ 01 entrada, vel. 06m/min, percurso 3,0m, da RD Mont Elevad ores ou similar | un | 38950
12383 | Plataforma elevatória Vertical Modelo Sofity, port. neces. especiais, 02 para das, dim. cabina 900x1400x1300mm, p/ 01 cadeirante e 01 acompanhante em chapa de ferro pintado, c/ 01 entrada, vel. 06m/min, percurso 3,0m, da RD Mont Elev adores ou similar | un | 34840
9861 | Remoção de guarita em fibra, área=10m², para obra do Sergipetec | un | 3056.75
12947 | Remoção de tubo galvanizado, bitolas diversas | m | 5.07
10349 | Retirada e reassentamento de chapa metalica L=12cm para recobrimento das junt as de dilatação na obra de reforma do Estadio Lourival Batista | m | 4.87
10779 | Serviço de corte em estrutura de concreto armado (placa do canal esp=15cm) - Obra do corredor viário da Av. Tancredo Campos | m | 92
12860 | Serviço de corte em parede de concreto armado ou em bloco cerâmico com dimens ões 2,40x2,10m e esp=27cm, utilizando disco diamantado, inclusive expurgo do material (obra: Conservatório de Música) | un | 3150
12790 | Serviço de corte em piso de concreto em laje maciça com dimensões 1,60x1,80 m e esp=15cm, utilizando disco diamantado (obra: Estádio Futebol Estancia/Se) | un | 7600
10095 | Serviço de corte para abertura de porta em parede de concreto armado com dime nsões 1,10x2,10m e esp=15cm, utilizando disco diamantado (obra: Espaço Zé Pei xe) | un | 2406.25
10778 | Serviço de furo em concreto armado com esp=8mm | un | 2.98
10855 | Serviço de furo em concreto armado com Ø=3/8" a 1" e esp=20cm | un | 6.2
10679 | Serviço de furo em laje de concreto armado com Ø=110mm e esp=15cm | un | 65
10678 | Serviço de furo em laje de concreto armado com Ø=150mm e esp=15cm | un | 95
10010 | Supervisão e comissionamento da instalação do sistema de irrigação (SERGIPETE C) | cj | 19719.2
4949 | Transição compactada em areia, incluindo fornecimento de material e os serviç os de descarga ou lançamento, espalhamento e compactação (ensecadeira, barrag em, etc) | m³ | 112.17
4950 | Transição compactada em brita, incluindo fornecimento de material e os serviç os de descarga ou lançamento, espalhamento e compactação (ensecadeira, barrag em, etc) | m³ | 104.48
1903 | Argamassa cimento e areia traço t-1 (1:3) - 1 saco cimento 50kg / 3 padiolas areia dim. 0.35 x 0.45 x 0.23 m - Confecção mecânica e transporte | m3 | 463.36
1904 | Argamassa cimento e areia traço t-2 (1:3), com aditivo bianco ou similar -1 s aco cimento 50kg / 3 padiolas areia dim. 0,35x0,45x0,23m / 6kg aditivo bianco - Confecção mecânica e transporte | m3 | 1094.56
1905 | Argamassa cimento e areia traço t-3 (1:3), com aditivo vedacit ou similar- 1 saco cimento 50kg / 3 padiolas areia dim. 0,35x0,45x0,23m / 2kg aditivo vedac it - Confecção mecânica e transporte | m3 | 592.76
1906 | Argamassa cimento e areia traço t-4 (1:5) - 1 saco cimento 50kg / 5 padiolas areia dim. 0,35z0,45x0,23m - Confecção mecânica e transporte | m3 | 358.34
13024 | Argamassa cimento e areia traço t-4 (1:5) com Rebotec - 1 saco cimento 50kg / 5 padiolas areia dim. 0,35z0,45x0,23m - Confecção mecânica e transporte | m3 | 360.8
7728 | Argamassa cimento e areia traço t-7 (1:4) - 1 saco cimento 50kg / 4 padiolas areia dim. 0,35z0,45x0,23m - Confecção mecânica e transporte | m3 | 459.88
3718 | Argamassa cimento, cal e areia traço (1:0,25:3) - Confecção mecânica e trans porte | m³ | 549.55
4734 | Argamassa cimento, cal e areia traço (1:0,5:8) - Confecção mecânica e transp orte | m³ | 327.34
8274 | Argamassa grout - cimento, areia média e pedrisco traço 1:3:2 | m3 | 458.1
3406 | Argamassa industrializada AC-I, Votomassa ou similar | kg | 0.59
3407 | Argamassa industrializada AC-II, Votomassa ou similar | kg | 0.95
4303 | Argamassa industrializada AC-III, Votomassa ou similar | kg | 1.52
1907 | Chapisco em parede, rústico, com argamassa traço t1 - 1:3 (cimento / areia) - revisado 08/2015 | m2 | 16.57
9792 | Complemento de pilar para proteção de tubulação, com argamassa e tela | m | 48.54
8395 | Execução de Revestimento de Proteção com Grout espessura de até 1,5 cm | m2 | 74.96
4783 | Reboco externo, de parede, com argamassa traço 1:4 (cal / areia), espessura 2 ,5 cm | m2 | 26.11
1908 | Reboco ou emboço externo, de parede, com argamassa traço t5 - 1:2:8 (cimento / cal / areia), espessura 2,0 cm | m2 | 27.22
9295 | Reboco ou emboço externo, de parede, com argamassa traço t5 - 1:2:8 (cimento / cal / areia), espessura 4,5cm | m2 | 58.24
10374 |  | m2 | 84.75
Reboco ou emboço externo, de parede, com argamassa traço t5 - 1:2:8 (cimento / cal / areia), espessura 6,0cm
10569 | Reboco ou emboço externo, de parede, com argamassa traço t5 - 1:2:8 (cimento / cal / areia), espessura 7,0cm | m2 | 92.31
13026 | Reboco ou emboço externo, de parede, com argamassa traço t5 - 1:5 (cimento / areia) com Rebotec, espessura 2,0 cm | m2 | 25.45
11069 | Regularização de pilar em alvenaria de tijolo aparente, com argamassa traço t 1 - 1:3 (chapisco) e argamassa traço t5 - 1:2:8 (reboco, esp=5,0cm) | m2 | 58.68
10570 | Regularização de reboco interno, de parede, com argamassa traço t6 - 1:2:10 ( cimento / cal / areia), espessura 0,5 cm | m2 | 8.06
12360 | Restauro - Argamassa traço(1:0,24:0,74) - Cal, arenoso e areia média - confec ção mecânica e transporte | m³ | 504.27
10714 | Revestimento com argamassa baritada - densidade = 3,2 g/cm³ - esp=1,0cm | m2 | 69.94
10715 | revestimento com argamassa baritada - densidade = 3,2 g/cm³ - esp=1,5cm | m2 | 80.72
10716 | Revestimento com argamassa baritada - densidade = 3,2 g/cm³ - esp=2,0cm | m2 | 93.04
9681 | Revestimento para parede com barita, e= 2cm | m² | 99.72
9682 | Revestimento para parede com barita, e= 4 cm | m² | 184.22
12080 | Canto rodapé ángular interno/externo 100x30x30mm linha kerafloor Gail ref.409 1/4092 ou simila , marca Gail ou similar | un | 24.97
1910 | Cantoneira alumínio anodizado colorido, 1 1/2" x 1 1/2" x 1/4 | m | 33.55
1911 | Cantoneira alumínio anodizado cor fosca, 1 1/2" x 1 1/2" x 1/8" | m | 39.48
9716 | Cantoneira aluminio anodizado natural, 1" x 1", boleado, para arremates em re vestimentos cerâmicos | m | 16.26
3930 | Cantoneira alumínio anodizado natural, 1" x 1/8" | m | 22.24
10520 | Cerâmica p/canto externo de piscina, dim: 24 x 4,5 cm, e= 9mm, arredondado, l inha Sport, cor azul celeste (3510), ref. 4209 , marca Gail ou similar | un | 17.06
10517 | Cerâmica p/canto externo de piscina, dim: 4,5 x 4,5 cm, e= 45mm, arredondado, linha Sport, cor azul celeste (3510), ref. 4169 , marca Gail ou similar | un | 24.41
10515 | Cerâmica p/canto interno de piscina, dim: 24 x 3 cm, e= 9mm, arredondado, lin ha Sport, cor azul celeste (3510), ref. 4109 , marca Gail ou similar | un | 16.84
10519 | Cerâmica p/canto interno/externo de piscina, dim: 4,5 x 3,0 cm, e= 30mm, arre dondado, linha Sport, cor azul celeste (3510), ref. 4165 , marca Gail ou simi lar | un | 24.36
10518 | Cerâmica p/canto interno/externo de piscina, dim: 4,5 x 4,5 cm, e= 30mm, arre dondado, linha Sport, cor azul celeste (3510), ref. 4162 , marca Gail ou simi lar | un | 24.41
10079 | Fornecimento e instalação de fachada ventilada em placas de grês porcelânico extrudado (e=16mm), fixado com subestrutura de alumínio, da TEMPIO, ref.: Blu e Egeo E1350 | m2 | 698.3
10078 | Fornecimento e instalação de fachada ventilada em placas de grês porcelânico extrudado (e=16mm), fixado com subestrutura de alumínio, da TEMPIO, ref.: Gri s GR02-02 | m2 | 667.48
1916 | Limpeza de revestimentos cerâmicos | m2 | 7.1
9807 | Pastilha ceramica esmaltada, 5 x 5 cm, marca ATLAS, linha engenharia, ref. Lo rca - B11421 ou similar, aplicada com argamassa industrializada ac-ii, rejunt ada, exclusive emboço (ou similar) | m2 | 164.47
9805 | Pastilha ceramica esmaltada, 5 x 5 cm, marca ATLAS, linha engenharia, ref. Mo starda - B2150 ou similar, aplicada com argamassa industrializada ac-ii, reju ntada, exclusive emboço (ou similar) | m2 | 164.47
9806 | Pastilha ceramica esmaltada, 5 x 5 cm, marca ATLAS, linha engenharia, ref. Si riba - B7079 ou similar, aplicada com argamassa industrializada ac-ii, rejunt ada, exclusive emboço (ou similar) | m2 | 164.47
9804 | Pastilha ceramica esmaltada, 5 x 5 cm, marca ATLAS, linha engenharia, ref.Are ia - M-4330 ou similar, aplicada com argamassa industrializada ac-ii, rejunta da, exclusive emboço (ou similar) | m2 | 164.47
7241 | Pastilha ceramica esmaltada, 5 x 5 cm, marca ATLAS, série atlântico, cor amar elo escuro, ref.Canarius - SG 8011/0, aplicada com argamassa industrializada ac-ii, rejuntada, exclusive emboço (ou similar) | m2 | 164.47
7243 | Pastilha ceramica esmaltada, 5 x 5 cm, marca ATLAS, série metalo, cor cinza e scuro, ref.Niquel - B-2104, aplicada com argamassa industrializada ac-ii, rej untada, exclusive emboço (ou similar) | m2 | 164.47
4854 | Pastilha cerâmica esmaltada, 5 x 5 cm, marca NGK, linha Boulevard Real, cor v erde guarani, ref:B0/903, aplicada com argamassa industrializada ac-ii, rejun tada, exclusive emboço (ou similar) | m2 | 171.17
3200 | Pastilha cerâmica esmaltada, 5 x 5 cm, marca NGK, linha Gran, cor azul maranh ão, aplicada com argamassa industrializada ac-ii, rejuntada, exclusive emboço (ou similar) | m2 | 171.17
1914 | Pastilha cerâmica esmaltada, 5 x 5 cm, marca NGK, linha Gran, cor branco arar uama, ref: GR-701, aplicada com argamassa industrializada ac-ii, rejuntada, e xclusive emboço (ou similar) | m2 | 137.74
4855 | Pastilha cerâmica esmaltada, 5 x 5 cm, marca NGK, linha Maison, cor vermelho pitanga, ref:MR-156, aplicada com argamassa industrializada ac-ii, rejuntada, exclusive emboço (ou similar) | m2 | 313.4
4111 | Pastilha de vidro, 2 x 2 cm, marca Color Mix, cor azul, aplicada com argamass a industrializada flexível tipo Rejuntacol, rejuntada, exclusive emboço (ou s imilar) | m² | 431.6
9679 | Pastilha de vidro, 2,0 x 2,0 cm, cor azul, ref: 460, marca Vidrotil ou simila r, aplicada com argamassa industrializada ac-iii (branca), rejuntada, exclusi ve emboço | m2 | 873.88
7943 | Pastilha de vidro, 2,5 x 2,5 cm, cor vermelho Açores, ref.SG-8010/0, marca At las ou similar, aplicada com argamassa industrializada ac-ii, rejuntada, excl usive emboço | m2 | 194.03
7987 | Pastilha de vidro, 2,5 x 2,5 cm, cor vermelho, ref: D 4010, linha Cristal, ma rca Vitrocolori ou similar, aplicada com argamassa industrializada ac-ii, rej untada, exclusive emboço | m2 | 180.67
9678 | Pastilha de vidro, 2,6 x 2,6 cm, cor azul cobalto, ref: E 4015, linha Cristal , marca Vitrocolori ou similar, aplicada com argamassa industrializada ac-iii (branca), rejuntada, exclusive emboço | m2 | 243.87
7908 | Pastilha de vidro, 3 x 3 cm, cor vermelho block, marca Eliane ou similar, apl icada com argamassa industrializada ac-ii, rejuntada, exclusive emboço | m2 | 493.72
8035 | Pastilha de vidro, 3 x 3cm, marca Vidro Real, Linha Cristallo, cor vermelho r ef. 550 ou similar, aplicada com argamassa industrializada ac-ii, rejuntada, exclusive emboço | m2 | 916.48
11491 | Pastilha em porcelana esmaltada, 5 x 10 cm, marca ATLAS, linha engenharia, re f. Branco - B2140 ou similar, aplicada com argamassa industrializada ac-ii, r ejuntada, exclusive emboço (ou similar) | m2 | 164.47
7701 | Pastilha em porcelana esmaltada, 5 x 5 cm, cor bege muriaé, linha Maison, ref . MR-125, marca NGK ou similar, aplicada com argamassa industrializada ac-ii, rejuntada, exclusive emboço (ou similar) | m2 | 171.17
7698 | Pastilha em porcelana esmaltada, 5 x 5 cm, cor marrom marajó, linha Gran, ref .GR-704, marca NGK ou similar, aplicada com argamassa industrializada flexíve l, tipo rejuntol, rejuntada, exclusive emboço (ou similar) | m2 | 205.25
11490 | Pastilha em porcelana esmaltada, 5 x 5 cm, marca ATLAS, linha engenharia, ref . Una - SG8443 ou similar, aplicada com argamassa industrializada ac-ii, reju ntada, exclusive emboço (ou similar) | m2 | 164.47
12440 | Pastilha em porcelana esmaltada, hexagonal, Atlas, linha barents, ref. M6329 ou similar, aplicada com argamassa industrializada ac-ii, rejuntada, exclusiv e emboço (ou similar) | m2 | 418.02
4864 | Piso tátil direcional e de alerta, em concreto colorido, p/deficientes visuai s, dimensões 30x30cm, aplicado com argamassa industrializada ac-ii, rejuntado , exclusive regularização de base | m2 | 85.2
7324 | Piso tátil direcional e/ou alerta, de concreto, colorido, p/deficientes visua is, dimensões 25x25cm, aplicado com argamassa industrializada ac-ii, rejuntad o, exclusive regularização de base | m2 | 85.2
9418 | Piso tátil direcional e/ou alerta, de concreto, na cor natural, p/deficientes visuais, dimensões 25x25cm, aplicado com argamassa industrializada ac-ii, rej untado, exclusive regularização de base | m2 | 81.64
9417 | Piso tátil direcional e/ou alerta, de concreto, na cor natural, p/deficientes visuais, dimensões 30x30cm, aplicado com argamassa industrializada ac-ii, rej untado, exclusive regularização de base | m2 | 82.54
12039 | Piso tátil direcional e/ou alerta, de concreto, na cor natural, p/deficientes visuais, dimensões 40x40cm, aplicado com argamassa industrializada ac-ii, rej untado, exclusive regularização de base | m2 | 89.73
7323 | Piso tátil direcional e/ou alerta, em borracha, p/deficientes visuais, dimens ões 25x25cm, aplicado, rejuntado, exclusive regularização de base | m2 | 423.31
1917 | Rejuntamento de revestimentos cerâmicos 20cm x 20cm | m2 | 8.6
10865 | Rejuntamento de revestimentos cerâmicos 30cm x 40cm | m2 | 7.77
10866 | Rejuntamento de revestimentos cerâmicos 30cm x 60cm | m2 | 7.93
10867 | Rejuntamento de revestimentos cerâmicos 30cm x 90cm | m2 | 8.2
10868 | Rejuntamento de revestimentos pastilha 2cm x 2cm | m2 | 11.39
10869 | Rejuntamento de revestimentos pastilha 4cm x 4cm | m2 | 9.86
10870 | Rejuntamento de revestimentos pastilha 4cm x 6cm ou 5cm x 5cm | m2 | 8.79
10872 | Rejuntamento de revestimentos pastilha 5cm x 10cm | m2 | 8.18
10873 | Rejuntamento de revestimentos pastilha 5cm x 23cm | m2 | 7.74
10874 | Rejuntamento de revestimentos pastilha 7,5cm x 7,5cm | m2 | 8.02
4237 | Restauro - Restauração de revestimento (Reboco) em fachadas de obras do Patri mônio Histórico | M2 | 55.66
11369 | Revestimento cerâmico para parede, 10 x 10 cm, Eliane, linha galeria branco mesh, pei - 3, aplicado com argamassa industrializada ac-ii, rejuntado, exclu sive regularização de base ou emboço - Rev 01 | m2 | 51.36
12443 | Revestimento cerâmico para parede, 10 x 20 cm, brilhante, Eliane, linha metr ô white, aplicado com argamassa industrializada ac-ii, rejuntado, exclusive r egularização de base ou emboço | m2 | 86.69
8948 | Revestimento cerâmico para parede, 10 x 10 cm, Atlas, linha onix, ref. OM 523 3, cor glacial ou similar, aplicado com argamassa industrializada ac-ii, reju ntado, exclusive regularização de base ou emboço - Rev 01 | m2 | 177.97
11368 |  | m2 | 56.04
Revestimento cerâmico para parede, 10 x 10 cm, Eliane, linha galeria chumbo m esh ou similar, pei - 2, aplicado com argamassa industrializada ac-ii, rejunt ado, exclusive regularização de base ou emboço - Rev 01
11180 | Revestimento cerâmico para parede, 10 x 10 cm, Elizabeth, linha cristal bege, aplicado com argamassa industrializada ac-ii, rejunte epoxi, exclusive regula rização de base ou emboço - Rev 02 | m2 | 92.27
11181 | Revestimento cerâmico para parede, 10 x 10 cm, Elizabeth, linha cristal gema, aplicado com argamassa industrializada ac-ii, rejunte epoxi, exclusive regula rização de base ou emboço - Rev 02 | m2 | 103.73
11174 | Revestimento cerâmico para parede, 10 x 10 cm, Elizabeth, linha cristal marro m, aplicado com argamassa industrializada ac-ii, rejunte epoxi, exclusive reg ularização de base ou emboço - Rev 02 | m2 | 103.73
11175 | Revestimento cerâmico para parede, 10 x 10 cm, Elizabeth, linha cristal pisci na, aplicado com argamassa industrializada ac-ii, rejunte epoxi, exclusive re gularização de base ou emboço - Rev 02 | m2 | 89.75
4442 | Revestimento cerâmico para parede, 10 x 10 cm, Elizabeth, linha lux amarelo, aplicado com argamassa industrializada ac-ii, rejuntado, exclusive regulariza ção de base ou emboço - Rev 04 | m2 | 71.19
11177 | Revestimento cerâmico para parede, 10 x 10 cm, Elizabeth, linha lux café, apl icado com argamassa industrializada ac-ii, rejunte epoxi, exclusive regulariz ação de base ou emboço - Rev 02 | m2 | 97.18
4441 | Revestimento cerâmico para parede, 10 x 10 cm, Elizabeth, linha lux cardinal, aplicado com argamassa industrializada ac-ii, rejuntado, exclusive regulariza ção de base ou emboço - Rev 04 | m2 | 64.91
4440 | Revestimento cerâmico para parede, 10 x 10 cm, Elizabeth, linha lux neve, apl icado com argamassa industrializada ac-ii, rejuntado, exclusive regularização de base ou emboço - Rev 04 | m2 | 50.21
11179 | Revestimento cerâmico para parede, 10 x 10 cm, Elizabeth, linha lux verde cla ro, aplicado com argamassa industrializada ac-ii, rejunte epoxi, exclusive re gularização de base ou emboço - Rev 02 | m2 | 89.75
7172 | Revestimento cerâmico para parede, 10 x 10 cm, Elizabeth, linha Vermelho Cris tal, ou similar, aplicado com argamassa industrializada ac-iii, rejuntado, ex clusive regularização de base ou emboço - Rev 04 | m2 | 73.49
7604 | Revestimento cerâmico para parede, 10 x 10 cm, Tecnogres, linha Brilhante, re f. BR10060 ou similar, aplicado com argamassa industrializada ac-iii, rejunta do, exclusive regularização de base ou emboço - Rev 04 | m2 | 77.7
7607 | Revestimento cerâmico para parede, 10 x 10 cm, Tecnogres, linha Brilhante, re f. BR10070 ou similar, aplicado com argamassa industrializada ac-iii, rejunta do, exclusive regularização de base ou emboço - Rev 04 | m2 | 73.5
1912 | Revestimento ceramico para parede, 15 x 15 cm, azulejo branco, tipo "A", apli cado com argamassa industrializada ac-i, rejuntado, exclusive emboço | m2 | 26.28
1913 | Revestimento ceramico para parede, 15 x 15 cm, azulejo branco, tipo "B", apli cado com argamassa industrializada ac-i, rejuntado, exclusive emboço | m2 | 30.3
10615 | Revestimento ceramico para parede, 33,5 x 45 cm, Eliane, linha Forma branco A C, aplicado com argamassa industrializada ac-i, rejuntado, exclusive emboço | m2 | 46.04
3925 | Revestimento cerâmico para parede, 5 x 15 cm, linha BRICK bege, Portobello ou similar, aplicado com argamassa industrializada ac-i, rejuntado, exclusive re gularização de base ou emboço | m2 | 72.07
4624 | Revestimento cerâmico para parede, 5 x 15 cm, linha BRICK gold, Portobello ou similar, aplicado com argamassa industrializada ac-i, rejuntado, exclusive re gularização de base ou emboço | m² | 79.21
1920 | Revestimento cerâmico para parede, 9,5 x 9,5 cm, pei-1, linha arq design, azu l médio ou escuro, Portobello ou similar, aplicado com argamassa industrializ ada ac-ii, rejuntado, exclusive regularização de base ou emboço | m2 | 55.23
1921 | Revestimento cerâmico para parede, 9.5 x 9.5 cm, pei-3, linha arq neve, Porto bello, aplicado com argamassa industrializada ac-i, rejuntado, exclusive regu larização de base ou emboço | m2 | 47.43
9118 | Revestimento cerâmico para piso ou parede, 24 x 11,6 cm, e=9mm, Linha Deck Pi scina, placa extrudada, gail, ref. 1009 ou similar, aplicado com argamassa in dustrializada ac-iii, rejuntado, exclusive regularização de base ou emboço | m2 | 128.4
9116 | Revestimento cerâmico para piso ou parede, 24 x 11,6 cm, e=9mm, Linha Sport, acabamento, gail, ref. 3109 ou similar, aplicado com argamassa industrializad a ac-iii, rejuntado, exclusive regularização de base ou emboço | m2 | 202.86
9115 | Revestimento cerâmico para piso ou parede, 24 x 11,6 cm, e=9mm, Linha Sport, Gail, ref. 5720 ou similar, aplicado com argamassa industrializada ac-iii, re juntado, exclusive regularização de base ou emboço | m2 | 443.29
9117 | Revestimento cerâmico para piso ou parede, 24 x 11,6 cm, e=9mm, Linha Sport, placa extrudada, gail, ref. 1009 ou similar, aplicado com argamassa industria lizada ac-iii, rejuntado, exclusive regularização de base ou emboço | m2 | 135.36
12075 | Revestimento cerâmico para piso ou parede, 240 x 116 x 9mm, Gail, linha reves tl, cor branco acetinado, ref. 1009 ou similar, aplicado com argamassa indust rializada ac-iii, rejuntado, exclusive regularização de base ou emboço | m2 | 154.71
12418 | Revestimento cerâmico para piso ou parede, 30 x 60 cm, linha cetim bianco ou similar, Portobello ou similar, aplicado com argamassa industrializada ac-i, rejuntado, exclusive regularização de base ou emboço | m2 | 91.45
65.82
9604 | Revestimento cerâmico para piso ou parede, 30 x 60 cm, porcelanato, linha whi te home, antártida, Portobello ou similar, aplicado com argamassa industriali zada ac-i, rejuntado, exclusive regularização de base ou emboço | m2
12439 | Revestimento cerâmico para piso ou parede, 30 x 90 cm, Portobello, linha ceti m bianco RT ou similar, aplicado com argamassa industrializada ac-i, rejuntad o, exclusive regularização de base ou emboço | m2 | 145.35
10826 | Revestimento cerâmico para piso ou parede, 30,0 x 18,0 cm, e=12mm, Linha Indu strial_Gressitl, Gail, cor cincza claro, ref. 6832_1000 ou similar, aplicado com argamassa industrializada ac-iii, rejuntado, exclusive regularização de b ase ou emboço | m2 | 172.48
12077 | Revestimento cerâmico para piso ou parede, 300 x 300 x12mm, Gail, linha keraf loor, ref.9032 ou similar, aplicado com argamassa industrializada ac-iii, rej untado, exclusive regularização de base ou emboço | m2 | 193.12
12076 | Revestimento cerâmico para piso ou parede, 307 x 60 x 9,3mm, Gail, linha reve stl, cor branco acetinado,ref. 3060 ou similar, aplicado com argamassa indust rializada ac-iii, rejuntado, exclusive regularização de base ou emboço | m2 | 95.99
10986 | Revestimento cerâmico para piso ou parede, 31 x 47 cm, pei 2, Tecnogrês, acet inado, linha branca, ref.55020 ou similar, aplicada c/ argamassa ind. ac-iii, rejunte acrílico, exceto regularização de base/emboço | m2 | 59.92
10994 | Revestimento cerâmico para piso ou parede, 32 x 66 cm, pei 3, Elizabeth, porc elanato, retificado, linha nevada acetinada ou similar, aplicado com argamass a industrializada ac-iii, rejunte acrílico, exclusive regularização de base o u emboço | m2 | 73.24
9677 | Revestimento cerâmico para piso ou parede, 34 x 34 cm, Linha Ravena, cor bran co brilhante, Elizabeth ou similar, aplicado com argamassa industrializada ac -ii, rejuntado, exclusive regularização de base ou emboço | m2 | 54.8
9763 | Revestimento cerâmico para piso ou parede, 37 x 37 cm, c/ piso classic branco , BIANCOGRÊS ou similar, PEI 4, aplicado com argamassa industrializada ac-iii , rejuntado, exclusive regularização de base ou emboço | m2 | 61.8
11165 | Revestimento cerâmico para piso ou parede, 37 x 59 cm, Arielle, linha riviera , cor branca ou similar, PEI-3, aplicado com argamassa industrializada ac-ii, rejuntado, exclusive regularização de base ou emboço | m2 | 49.13
11362 | Revestimento cerâmico para piso ou parede, 37 x 59 cm, Arielle, linha riviera , cor branca ou similar, PEI-3, aplicado com argamassa industrializada ac-ii, rejunte epoxi, exclusive regularização de base ou emboço | m2 | 73.36
10059 | Revestimento cerâmico para piso ou parede, 43 x 43 cm, Arielle, linha aruana, cor branca ou bege, ou similar, PEI-5, aplicado com argamassa industrializada ac-ii, rejuntado, exclusive regularização de base ou emboço | m2 | 49.57
10060 | Revestimento cerâmico para piso ou parede, 43 x 43 cm, Arielle, linha campina , ou similar, PEI-4, aplicado com argamassa industrializada ac-ii, rejuntado, exclusive regularização de base ou emboço | m2 | 42.07
11163 | Revestimento cerâmico para piso ou parede, 43 x 43 cm, Arielle, linha riviera , cor branca mate, ou similar, PEI-4, aplicado com argamassa industrializada ac-ii, rejuntado, exclusive regularização de base ou emboço | m2 | 39.07
10062 | Revestimento cerâmico para piso ou parede, 43 x 43 cm, Arielle, linha riviera , cor branca, ou similar, PEI-4, aplicado com argamassa industrializada ac-ii , rejuntado, exclusive regularização de base ou emboço | m2 | 39.07
9776 | Revestimento cerâmico para piso ou parede, 45 x 45 cm, c/ piso porcelanato ma rmore bianco, PORTOBELLO ou similar, PEI 5, aplicado com argamassa industrial izada ac-iii, rejuntado, exclusive regularização de base ou emboço | m2 | 66.16
9778 | Revestimento cerâmico para piso ou parede, 45 x 45 cm, c/ piso porcelanato To kyo Warm, PORTOBELLO ou similar, PEI 4, aplicado com argamassa industrializad a ac-iii, rejuntado, exclusive regularização de base ou emboço | m2 | 60.13
11370 | Revestimento cerâmico para piso ou parede, 45 x 45 cm, c/ piso porcelanato, e lemento taupe, ELIANE ou similar, PEI 4, aplicado com argamassa industrializa da ac-ii, rejuntado, exclusive regularização de base ou emboço | m2 | 59.61
10618 | Revestimento cerâmico para piso ou parede, 45 x 45 cm, Eliane, linha cargo pl us bone ou similar, aplicado com argamassa industrializada ac-ii, rejuntado, exclusive regularização de base ou emboço | m2 | 49.46
10619 | Revestimento cerâmico para piso ou parede, 45 x 45 cm, Eliane, linha cargo pl us white ou similar, aplicado com argamassa industrializada ac-ii, rejuntado, exclusive regularização de base ou emboço | m2 | 57.55
4973 | Revestimento cerâmico para piso ou parede, 45 x 45 cm, linha fuoco bianco (po rcelanato), Eliane ou similar, aplicado com argamassa industrializada aciii, rejuntado, exclusive regularização de base ou emboço | m2 | 56.17
9675 | Revestimento cerâmico para piso ou parede, 45 x 45 cm, pei-4, Cetim Bianco, P ortobello ou similar, aplicado com argamassa industrializada ac-i, rejuntado, exclusive regularização de base ou emboço | m2 | 76.59
10991 | Revestimento cerâmico para piso ou parede, 46 x 46 cm, pei 5, Incenor, comum branco, anti-derrapante, retificado, ref.62650 ou similar, aplicada c/ argama ssa ind. ac-ii, rejunte acrílico, exceto regularização de base/emboço | m2 | 42.03
8928 | Revestimento cerâmico para piso ou parede, 50 x 50 cm, antiderrapante (porcel anato), Elizabeth ou similar, aplicado com argamassa industrializada ac-iii, rejuntado, exclusive regularização de base ou emboço | m2 | 61.92
10617 |  | m2 | 82.22
Revestimento cerâmico para piso ou parede, 50 x 50 cm, Eliane, linha bianco p lus po ou similar, aplicado com argamassa industrializada ac-ii, rejuntado, e xclusive regularização de base ou emboço
9765 | Revestimento cerâmico para piso ou parede, 52 x 52 cm, c/ piso cristalo bianc o, BIANCOGRÊS ou similar, PEI 4, aplicado com argamassa industrializada ac-ii i, rejuntado, exclusive regularização de base ou emboço | m2 | 72.48
10064 | Revestimento cerâmico para piso ou parede, 53 x 53 cm, Arielle, linha atenas, cor cinza ou bege, ou similar, PEI-5, aplicado com argamassa industrializada ac-ii, rejuntado, exclusive regularização de base ou emboço | m2 | 49.13
11164 | Revestimento cerâmico para piso ou parede, 53 x 53 cm, Arielle, linha riviera , cor branca ou bege, ou similar, PEI-4, aplicado com argamassa industrializa da ac-ii, rejuntado, exclusive regularização de base ou emboço | m2 | 48.52
13043 | Revestimento cerâmico para piso ou parede, 54 x 54 cm, Arielle, linha gretna, cor branca ou bege, ou similar, PEI-5, aplicado com argamassa industrializada ac-ii, rejuntado, exclusive regularização de base ou emboço | m2 | 48.41
10989 | Revestimento cerâmico para piso ou parede, 57 x 57 cm, pei 4, Incenor, cor pl us madeira, brilhante, retificado, ref.65620 ou similar, aplicada c/ argamass a ind. ac-ii, rejunte acrílico, exceto regularização de base/emboço | m2 | 57.74
12438 | Revestimento cerâmico para piso ou parede, 59 x 59 cm, porcelanato, Eliane, l inha munari cimento AC ou similar, aplicado com argamassa industrializada ac- iii, rejuntado, exclusive regularização de base ou emboço | m2 | 93.48
9774 | Revestimento cerâmico para piso ou parede, 60 x 60 cm, c/ piso porcelanato ur banus natural Ret, INCEPA ou similar, PEI 5, aplicado com argamassa industria lizada ac-iii, rejuntado, exclusive regularização de base ou emboço | m2 | 78.43
7767 | Revestimento cerâmico para piso ou parede, 60 x 60 cm, linha Bianco Plus poli do (porcelanato), cor bege, Eliane ou similar, aplicado com argamassa industr ializada AC-III, rejuntado com epoxi, exclusive regularização de base ou embo ço | m2 | 100.09
9605 | Revestimento cerâmico para piso ou parede, 60 x 60 cm, porcelanato, linha tra vertino navona, crema, Portobello ou similar, aplicado com argamassa industri alizada ac-i, rejuntado, exclusive regularização de base ou emboço - Rev 02 | m2 | 179.42
11808 | Revestimento cerâmico para piso ou parede, 60 x 60 cm, porcelanato, natural, retificado, linha pietra di firenze, grigio, Portobello ou similar, aplicado com argamassa industrializada ac-iii, rejuntado, exclusive regularização de b ase ou emboço | m2 | 100.09
9775 | Revestimento cerâmico para piso ou parede, 61 x 61 cm, c/ piso porcelanato me rano branco, INCEPA ou similar, PEI 5, aplicado com argamassa industrializada ac-iii, rejuntado, exclusive regularização de base ou emboço | m2 | 72.86
10984 | Revestimento cerâmico para piso ou parede, 63 x 63 cm, pei 5, Biancogrês, por celanato esmaltado acetinado, retificado externo, linha cimento porfido avaro /similar, apl. c/ arg. ind. ac-iii, rejunte acrílico, exc. regularização de b ase ou emboço | m2 | 81.15
10982 | Revestimento cerâmico para piso ou parede, 63 x 63 cm, pei 5, Biancogrês, por celanato esmaltado acetinado, retificado interno, linha cimento avario ou sim ilar, apl. c/ arg. ind. AC-III, rejunte acrílico, exclusive regularização de base ou emboço | m2 | 82.38
10983 | Revestimento cerâmico para piso ou parede, 63 x 63 cm, pei 5, Biancogrês, por celanato esmaltado acetinado, retificado interno, linha cimento grigio ou sim ilar, apl. c/ arg. ind. AC-III, rejunte acrílico, exclusive regularização de base ou emboço | m2 | 82.13
12442 | Revestimento cerâmico para piso ou parede, 90 x 90 cm, porcelanato, esmaltado , linha munari cimento, Eliane ou similar, aplicado com argamassa industriali zada ac-iii, rejuntado, exclusive regularização de base ou emboço - Rev - 02 | m2 | 223.87
12441 | Revestimento cerâmico para piso ou parede, 90 x 90 cm, porcelanato, natural, retificado, linha bianco carrara, Portobello ou similar, aplicado com argamas sa industrializada ac-iii, rejuntado, exclusive regularização de base ou embo ço | m2 | 215.17
12420 | Revestimento cerâmico para piso ou parede, 90 x 90 cm, porcelanato, natural, retificado, linha city off white, Portobello ou similar, aplicado com argamas sa industrializada ac-iii, rejuntado, exclusive regularização de base ou embo ço | m2 | 399.4
12078 | Revestimento cerâmico para piso ou parede, Antiácido 30 x 30 x 12mm, Gail, li nha Kanafloor, cor cinza , ref.7039 ou similar, aplicado com argamassa indust rializada ac-iii, rejuntado, exclusive regularização de base ou emboço | m2 | 145.1
8949 | Revestimento em cacos de cerâmica, 10 x 10 cm, Atlas, linha onix, ref. OB 526 1, cor avenca ou similar, aplicado com argamassa industrializada ac-i, rejunt ado, exclusive regularização de base ou emboço - Rev 03 | m2 | 171.95
8950 | Revestimento em cacos de cerâmica, 10 x 10 cm, Atlas, linha onix, ref. OB 526 1, cor nandina ou similar, aplicado com argamassa industrializada ac-i, rejun tado, exclusive regularização de base ou emboço - Rev 03 | m2 | 176
7870 | Revestimento em fachadas com mármore branco assentado com argamassa industria lizada aciii branca,e pinos de alumínio (barra seção 1/4"x1/4") exclusive emb oço | m2 | 305.32
12139 | Revestimento em placa cerâmica extrudada 297 x 36 x 9 mm/297 x 24 x 9 mm com superfície rústica, esmaltada, monoqueima. Linha Stones Oxford Flash da Gail, Absorção de 0 a 3%, sem rejunte, exclusive regularização de base ou emboço | m2 | 134.86
8771 | Alçapão para forro de pvc, dim=60x60cm, aplicado | m2 | 51.82
10657 | Assentamento de forro de gesso acartonado removível, cor branco, placa 1243 x 618mm, gessolyne gypsum ou similar | m2 | 15.78
1953 | Cimalha em madeira angelin dimensões 5cm x 3,2cm | m | 9.99
4523 | Cimalha em madeira angelin dimensões 7cm x 3,2cm | m | 31.63
13060 | Fornecimento e instalação de chapas de policarbonato, e=8mm em toldo/cobertur a/fechamento/etc - Rev 01 | m² | 483.48
12024 | Forro acústico em placas de fibra mineral 1250x625x15mm, absorção sonora NRC = 0,55, reflexão luz = 0,86, marca Armstrong, ref. Georgian, ou similar, resi st. fogo: classe A, instalado sobre perfís metálicos | m2 | 70
9083 | Forro acústico em placas de fibra mineral c/perfil "T" em aço, marca "SONEX" ou similar, instalado | m2 | 90
12023 | Forro acústico em placas de fibra mineral dim.1200x600x16mm, absorção sonora NRC = 0,55, reflexão luz = 0,79, marca Armstrong, ref. Clean Room, ou similar , resist. fogo: classe A, instalado sobre perfís metálicos | m2 | 90
12025 | Forro acústico, em placas semirígidas SONEX Illtec Skin, ou similar, 500x500x 25mm, absorção sonora NRC= 0,65, resistência fogo: classe A, instalado com p erfís ou adesivo | m2 | 90
10652 | Forro de gesso acartonado, acabamento em filme PVC, placa 625 x 625mm e perfi l T, marca MOD-LINE, modelo Linho ou similar, instalado | m2 | 84.16
10656 | Forro de gesso acartonado, cor branca, placa 1243 x 618mm, marca GYPSUM model o gessolyne, ou similar - fornecimento | m2 | 57.86
11492 | Forro de gesso acartonado, cor branca, placa 1243 x 618mm, marca GYPSUM, mode lo FGE ou similar, instalado | m2 | 52.6
7702 | Forro de gesso acartonado, cor branca, placa 1243 x 618mm, marca GYPSUM, mode lo gessolyne ou similar, instalado | m2 | 73.64
4726 | Forro de gesso acartonado, em placas 1250 x 600mm e perfis T, acabamento em f ilme PVC, marca MOD-LINE, modelo Linho ou similar, instalado | m2 | 78.9
1946 | Forro de gesso comum, em placas 60 x 60 cm, c/ isolamento em lã de vidro, inc lusive madeiramento com ripões 3,5cm x 5,5cm, instalado | m2 | 102.96
1954 | Forro de gesso comum, em placas 60x60 cm, inclusive madeiramento com ripões 3 ,5cm x 5,5cm, instalado | m2 | 78.07
12026 | Forro de gesso comum, em placas 60x60 cm, sob laje ou sob cobertura, sem nece ssidade de estrutura para suporte, instalado | m2 | 29.1
1947 | Forro de madeira angelin, em réguas 10 cm, inclusive madeiramento de suporte (sarrafos), instalado | m2 | 195.87
3754 | Forro de madeira de lei angelin ou cedro, em réguas com 20 a 25 cm de largura , inclusive madeiramento de suporte (sarrafo), instalado | m2 | 195.87
1943 | Forro de madeira lambri cumaru/ipê champanhe, régua de 10cm, e= 9mm, inclusi ve madeiramento de suporte (sarrafo), instalado | m2 | 167.62
1944 | Forro de madeira lambri pau d'arco, e = 6,4 mm, inclusive madeiramento de su porte (sarrafo), instalado | m2 | 123.13
1949 | Forro de madeira pinho, em réguas 10 cm, inclusive madeiramento de suporte ( sarrafo), instalado | m2 | 80.52
4321 | Forro de madeira, massaranduba ou similar, em treliça 5x5cm, instalado | M2 | 227.4
5045 | Forro de pvc, em placas 1,25 x 0,625, cor branca ou palha, marca Medabil ou similar, inclusive estrutura de fixação (perfís), instalado | m2 | 146.49
4449 | Forro de pvc, em réguas de 10 ou 20 cm, aplicado, inclusive estrutura para f ixação (perfis em PVC) marca Araforros ou similar, instalado | m2 | 67.42
11152 | Forro em alumínio, tipo colmeia, malha 42x42x25mm, 625x1250mm, cor cinza, ma rca Refax ref. B10 ou similar, instalado | m2 | 472.5
11856 | Forro em chapas de acrílico branco leitoso, e=10mm, com moldura em alumínio, instalado | m² | 440.91
1956 | Forro luxalon cell t 15, placas 62.5 x 62.5 cm com tratamento térmico, instal ado | m2 | 400
13019 | Forro modulado 625x1250mm em placa (EPS) de isopor auto-extinguível com perfi s T24 clicados em aço, acabamento em pintura texturizada - Fornecimento e ins talação | m2 | 63
12838 | Forro tipo colmeia em alumínio, malha 62,5x62,5 H25mm, dimensões: 625x1250mm, ref. B10, cor R99 alumínio, da Refax ou similar - fornecimento e aplicação | m2 | 409.5
10626 | Madeiramento para forro de gesso em placas com peça em madeira 7,5cm x 10cm | m2 | 54.58
7704 | Manta em lã de rocha de 25mm - fornecimento e aplicação | m2 | 24.45
4298 | Montagem de Forro de pvc, em réguas larg =100 mm | m2 | 24.9
4493 | Restauro - Montagem de forros de madeira, sem pintura artística, c/ cantoneir as de alumínio 1 1/2" x 1 1/2" x 1/8" | m2 | 90.69
4490 | Restauro - Proteção de elementos artísticos contra impactos, com chapa compen sada resinada e=10 mm e espuma, fixada sob caibros ou ripões, e vedação com l ona plástica | m2 | 165.51
4907 | Restauro - Restauração de forro de madeira compreendendo substituição de peça s de apoio até 20%, raspagem, calafetagem, enceramento e parquetagem | m2 | 86.02
9655 | Revestimento de parede com painel ref.: Miniwave, da Hunter Douglas ou simila r, inclusive instalação e estruturas metálicas | m2 | 430
9656 | Revestimento de parede com painel ref.: Softwave 25, da Hunter Douglas ou sim ilar, inclusive instalação e estruturas metálicas | m2 | 440
1952 | Sanca ou cimalha em gesso l = 10 cm | m | 10
1951 | Sanca ou cimalha em gesso l = 6 cm | m | 7
9637 | Sanca ou cimalha gesso, plana ou curva, larg=30cm, aplicada | m | 23.83
8394 | Aplicação de Tela Fix largura 15cm, em encontros de Alvenarias com Vigas | m | 16.92
10609 | Fornecimento e aplicação de Tela de Poliéster malha 2x2mm p/impermeabilização , ref: Denvertela Poliéster R, marca Denver ou similar | m2 | 5.93
10026 | Impermeabilização - Aplicação de 1 demão de asfalto elastomérico, sem armação de estrudante, em calhas e lajes descobertas, Denverpren ou similar | m2 | 38.56
10023 | Impermeabilização - Aplicação de 1 demão de primer para colagem de manta asfá ltica (exclusive a manta asfaltica) | m2 | 14.98
1968 | Impermeabilização - Proteção mecânica de superficie com argamassa cimento e a reia, traço 1:3 | m3 | 745.94
10020 | Impermeabilização c/ manta asfáltica 4mm, estruturada com não-tecido de polié ster, inclusive aplicação de 1 demão de primer, exceto proteção mecânica | m2 | 85.96
10022 | Impermeabilização c/ manta asfáltica 5mm, estruturada com não-tecido de polié ster, inclusive aplicação de 1 demão de primer, exceto proteção mecânica | m2 | 115.09
10029 | Impermeabilização c/ manta asfáltica aluminizada 3mm, estruturada com não-tec ido de poliéster, inclusive aplicação de 1 demão de primer | m2 | 82.58
12306 | Impermeabilização c/manta asfáltica 3mm, classe B, estrudada c/reforço de não tecido de poliéster, inclusive aplicação de 1 demão de primer e proteção mecâ nica traço 1:3 | m2 | 118.54
9360 | Impermeabilização com aplicação de argamassa polimérica tipo Denvertec 100 ou similar | m2 | 29.15
8953 | Impermeabilização com argamassa polimerica (3 demãos) tipo Denvertec 100 e ap licação de tela de poliester resinada, malha 2x2mm, ref: Denvertela Poliester R ou similar | m2 | 32.41
10028 | Impermeabilização com asfalto elastomérico c/armação de véu de fibra de vidro , inclusive primer (p/fundação) | m2 | 150.58
10027 | Impermeabilização com asfalto elastomérico c/armação de véu de poliéster, inc lusive primer (p/fundação) | m2 | 89.49
1969 | Impermeabilização de alicerce e viga baldrame com 1 demão tinta asfáltica tip o Neutrol da Vedacit ou similar, inclusive argamassa impermeabilização esp=2c m | m2 | 82.2
7729 | Impermeabilização de superficie c/argamassa 1:3 (cimento e areia), esp=2,5cm, c/impermeabilizante Vedacit ou similar | m2 | 49.09
7726 | Impermeabilização de superficie c/argamassa 1:3 (cimento e areia), esp=2cm, c /impermeabilizante Vedacit ou similar | m2 | 34.52
7727 | Impermeabilização de superficie c/argamassa 1:4 (cimento e areia), esp=2,5cm, c/impermeabilizante Vedacit ou similar | m2 | 23.73
7730 | Impermeabilização semi-flexível com tinta alfaltica, 02 demãos, em superfície s lisas e de pequenas dimensões, tipo Viaplus 1000, ref:Viapol ou similar | m2 | 13.66
3642 | Lona plástica preta | m2 | 4.41
10068 | Tela de PVC malha hexagonal 1/2", fio 16 (1,65mm), fornecimento e colocação | m2 | 23.46
11826 | Fornecimento e instalação de absorvedor acústico linear, em MDF cru, revestid o internamente com 01 camada de lã de rocha basáltica esp. 25mm, acabamento e m tecido tramado, cor 05, marrom claro de ordem 1777, módulos de 5,30 x 2,90m | m2 | 292.67
11827 | Fornecimento e instalaçao de difusor acústico trapezoidal, em MDF Linho-Fendi e revestido internamente com 01 camada de lã de rocha esp.25mm, medindo: h=2, 70m, base maior= 0,10m e base menor=0,03m | m2 | 421.03
1978 | Isolamento acústico c/ painel em lã de vidro e = 25mm (isover-santa marina r ef psi - 30/25mm ou similar) | m2 | 24.89
1979 | Isolamento acústico c/ painel em lã de vidro e = 50mm (isover-santa marina r ef psi - 30/50mm ou similar) | m2 | 44.81
12193 | Isolamento acústico com aplicação de celulose com uma superfície uniforme, mo nolítica, que não possui juntas ou emendas, esp = 25mm, densidade = 60kg/m3, pé direito <= 3,00m | m2 | 81.57
12191 | Isolamento acústico com aplicação de celulose com uma superfície uniforme, mo nolítica, que não possui juntas ou emendas, esp = 25mm, densidade = 60kg/m3, pé direito > 6,00m, incluso aluguel de plataforma. | m2 | 122.35
12936 | Isolamento acústico com placa de espuma de poliuretano poliester e=75mm ( ref .: sonex Illtec 25/35 ou similar) | m2 | 180
10787 | Isolamento acústico com placa de espuma de poliuretano poliester e=75mm (tror ion-illubruck, ref.: sonex 75/75 ou similar) | m2 | 320
8973 | Reboco especial sobre parede para isolamento termico e acustico c/ argamassa de vermiculita expandida, cimento e areia, esp.= 2,5cm | m2 | 35.44
12192 | Remoção e limpeza do Isolamento acústico com aplicação de celulose com uma su perfície uniforme, pé direito > 6,00m, ?incluso aluguel de plataforma e expur go | m2 | 61.18
9722 | Revestimento de paredes com placa de gesso acartonado (2,40x1,20m) | m2 | 68.95
1973 | Isolamento térmico c/ mantas lã vidro, e = 25 mm, fixadas c/ asfalto oxidado | m2 | 24.89
57.42
11147 | Isolamento térmico c/ poliestireno expandido (isopor), e=5,0cm, coladas com f rioasfalto da vedacit ou similar | m2
9438 | Isolamento Térmico p/ Paredes e Tetos de Câmaras Frigoríficas c/I Paineis de Poliuretano Tipo R1 Revestidos c/ Chapas de Aço Pintadas em ambas as Faces c/ primer epoxi + poliester, espessura = 100mm | m2 | 659.18
9439 | Isolamento Térmico p/ Paredes e Tetos de Câmaras Frigoríficas c/I Paineis de Poliuretano Tipo R1 Revestidos c/ Chapas de Aço Pintadas em ambas as Faces c/ primer epoxi + poliester, espessura = 150mm | m2 | 801.83
9440 | Isolamento Térmico p/ Paredes e Tetos de Câmaras Frigoríficas c/I Paineis de Poliuretano Tipo R1 Revestidos c/ Chapas de Aço Pintadas em ambas as Faces c/ primer epoxi + poliester, espessura = 200mm | m2 | 978.4
9437 | Isolamento Térmico p/ Paredes e Tetos de Câmaras Frigoríficas c/I Paineis de Poliuretano Tipo R1 Revestidos c/ Chapas de Aço Pintadas em ambas as Faces c/ primer epoxi + poliester, espessura = 70mm | m2 | 601.82
5012 | Assentamento de peitoril | m | 12.73
4773 | Bancada de mármore branco | m2 | 243.43
4695 | Bancada em granito cinza andorinha p/laboratorio de informática, esp=2,0cm, h =72cm e larg=80cm | m | 549.35
9313 | Cantoneira de aço "L" abas desiguais - 4" x 3" x 5/16" | m | 92.95
11863 | Cantoneira de aço "L" abas desiguais - 4" x 3" x 5/16" | m | 92.95
11864 | Cantoneira de aço "L" abas desiguais - 4" x 3" x 5/16" | m | 92.95
9314 | Cantoneira de aço "L" abas desiguais - 5" x 3 1/2" x 5/16" | m | 111.86
12020 | Cantoneira de aço "L" abas iguais - 1 1/4" x 1 1/4" x 1/4" (2,46 kg/m) - fixa da em alvenaria | un | 26.58
7795 | Cantoneira de ferro em "L", 1" x 1" x 1/4" | m | 26.8
8707 | Chapim de mármore branco, c/ largura = 22 cm, esp = 2 cm | m | 64.79
8832 | Chapim de mármore branco, c/ largura = 24 cm, esp = 2 cm | m | 69.35
8833 | Chapim de mármore branco, c/ largura = 28 cm, esp = 2 cm | m | 78.49
8834 | Chapim de mármore branco, c/ largura = 60 cm, esp = 2 cm | m | 151.73
9171 | Chapim de mármore branco, c/ largura = 72 cm, esp = 2 cm | m | 189.53
8637 | Chapim de concreto pré-moldado | m | 47.99
9753 | Chapim de granito cinza andorinha, c/ largura = 22 cm, esp = 2 cm | m | 61.49
1986 | Peitoril cimento traço t1, c/ largura = 17 cm, esp = 4 cm | m | 24.26
1987 | Peitoril cimento traço t1, c/ largura = 22 cm, esp = 4 cm | m | 31.49
12446 | Peitoril em granito branco siena, polido, c/ largura = 22 cm, esp = 2 cm | m | 122.17
7284 | Peitoril granito branco fortaleza polido, c/ largura = 22 cm, esp = 2 cm | m | 86.59
1988 | Peitoril granito cinza polido, c/ largura = 17 cm, esp = 2 cm | m | 77.12
1989 | Peitoril granito cinza polido, c/ largura = 22 cm, esp = 2 cm | m | 97.73
8228 | Peitoril granito cinza polido, esp = 2 cm | m2 | 210.83
8638 | Peitoril mármore branco com bancada 2cm, largura=17cm, esp=2cm | m | 75.64
1990 | Peitoril mármore branco, c/ largura = 17 cm, esp = 2 cm | m | 70.83
8590 | Peitoril mármore branco, c/ largura = 19 cm, esp = 2 cm | m | 106.04
1991 | Peitoril mármore branco, c/ largura = 22 cm, esp = 2 cm | m | 120.5
1997 | Peitoril mármore branco, c/ largura = 32 cm, esp = 2 cm | m | 168.7
8589 | Peitoril mármore branco, c/ largura = 33 cm, esp = 2 cm | m | 173.54
8778 | Peitoril marmore branco, esp = 2 cm | m2 | 252.37
1992 | Peitoril marmorite, c/ largura = 17 cm, esp = 2 cm | m | 42.22
1993 | Peitoril marmorite, c/ largura = 22 cm, esp = 2 cm | m | 47.08
12246 | Polimento de peitoril marmore | m2 | 68.78
1994 | Tampo balcão granito verde ubatuba polido c/ largura = 57 cm, e = 2 cm | m | 192.11
1995 | Tampo balcão marmore branco polido c/ largura = 57 cm, e = 2 cm | m | 148.04
1996 | Tampo de balcão em granito preto, e=2cm | m2 | 446.6
8777 | Tampo de balcão em mármore branco, e=3cm | m2 | 253.72
4910 | Remoção de rejuntamento em pavimento com pedra calcárea | m2 | 10.13
1923 | Remoção e reposição de piso em pedra portuguesa sobre camada de areai | m² | 82.26
7785 | Filete de granito cinza andorinha l=4cm, e=2cm, com acabamento aboleado | m | 40.14
4755 | Filete de granito vitória l=3cm, e=2cm, para acabamentos | m | 39.06
7273 | Filete em granito Branco Dallas, 10cm, para acabamento | m | 43.16
11933 | Filete em granito Branco Dallas, 3 x 2 a 3cm, para acabamento | m | 18.46
9585 | Filete em granito capri l=2cm, esp= 3cm, para acabamentos | m | 22.73
9594 | Filete em granito capri, l=3cm, esp= 2cm, para acabamentos | m | 18.46
9593 | Filete em granito capri, l=6cm, esp= 2cm, para acabamentos | m | 27.48
7794 | Filete em granito Cinza Andorinha, 15cm, para acabamento | m | 66.96
9597 | Friso em granito branco 2cm | m | 21.4
10614 | Granito amarelo São Francisco, e=2cm, l = 10cm, acabamento apicoado com borda abaulada - Borda da piscina da Bica de Lagarto, aplicado com argamassa indust rializada ac-i, rejuntado, exclusive emboço | m | 164.65
9721 | Prateleira em granito cinza andorinha, esp= 2cm | m2 | 355.19
11363 | Prateleira em granito verde ubatuba, esp=2cm, inclusive testeira de 10cm | m2 | 414.19
12353 | Reassentamento de mármore ou granito, em revestimento, aplicado com argamassa industrializada ac-ii (branca), rejuntado, exclusive emboço | m2 | 35.42
10098 | Restauração de bancada em marmore com argamassa de pó de pedra c/cimento bran co - acabamento polido | m2 | 31.72
3735 | Revestimento em mármore branco sobre fachadas, aplicado com argamassa industr ializada ac-ii (branca), rejuntado, exclusive emboço | m2 | 275.06
9591 | Revestimento para piso ou parede em granito capri, polido, e = 2cm, aplicado com argamassa industrializada ac-ii, rejuntado, exclusive emboço | m2 | 265.56
13022 | Revestimento para piso ou parede em granito cinza andorinha, levigado, e = 2c m, aplicado com argamassa industrializada ac-ii, rejuntado, exclusive emboço | m2 | 313.41
1934 | Revestimento para piso ou parede em granito cinza andorinha, polido, e = 2cm, aplicado com argamassa industrializada ac-ii, rejuntado, exclusive emboço | m2 | 269.91
1935 | Revestimento para piso ou parede em granito verde ubatuba, e=2cm, aplicado c om argamassa industrializada ac-ii, rejuntado, exclusive emboço | m2 | 362.03
8676 | Revestimento para piso ou parede em granito vermelho brasília, e=2cm, aplica do com argamassa industrializada ac-ii, rejuntado, exclusive emboço | m2 | 323.24
9596 | Revestimento para piso ou parede em marmoglass branco, aplicado com argamassa industrializada ac-ii, rejuntado, exclusive emboço | m2 | 1040.1
11543 | Revestimento para piso ou parede em mármore arabescato escuro, aplicado com a rgamassa industrializada ac-ii, rejuntado, exclusive emboço | m2 | 973.58
1936 | Revestimento para piso ou parede em mármore Bahia ou Marta Rocha, e=2cm, apli cado com argamassa industrializada ac-ii, rejuntado, exclusive emboço | m2 | 401.56
1937 | Revestimento para piso ou parede em mármore branco, aplicado com argamassa in dustrializada ac-ii, rejuntado, exclusive emboço | m2 | 270.31
4789 | Rodameio em granito preto, larg=4 cm, esp=2 cm, para acabamentos | m | 51.13
4790 | Rodameio em granito preto, larg=8 cm, esp=2 cm, para acabamentos | m | 73.6
5016 | Rodameio em granito preto, larg=9 cm, esp=2 cm, para acabamentos | m | 79.37
12503 | Rodopia em granito branco siena, L=20cm, e=2cm, aplicado com argamassa indus trializada ac-i, com acabamento aboleado | m | 87.93
9598 | Soco em marmoglass branco, l=4cm, esp=2cm | m | 56.41
11825 | Testeira em granito branco fortaleza, l=10cm (colado), esp.=2cm - forneciment o e colocação | m | 161.31
12502 | Testeira em granito branco siena, L=37 cm (meia esquadria) - fornecimento e c olocação | m | 183.23
4792 | Tosetes em marmore branco, medindo 5 x 5 cm, aplicada com argamassa industria lizada ac-ii, rejuntada | un | 4.01
1939 | Compensado 15mm c/ formica brilhante colada c/ formicola ou similar, para par ede | m2 | 134.45
12182 | Brise metálico Hunter Douglas ref. 84R - SL4 cor prata ou similar, com estrut ura e montagem, exclusive Andaimes ou plataforma | m2 | 390
12183 | Brise metálico Hunter Douglas ref. Miniware # 103 cor prata ou similar, com e strutura e montagem, exclusive Andaimes ou plataforma | m2 | 480
9054 | Fornecimento e instalação de brise metálico de alumínio ref. 84F, 45º L, da F ibrocell ou similar | m2 | 195
11489 | Fornecimento e instalação de brise metálico de alumínio, ref. B57, branco nie ve 7000, da Hunter Douglas ou similar | m2 | 450
10353 | Fornecimento e instalação de brises de ângulo fixo ou móvel, em alumínio, Lux alon Termobrise 335, com pintura a base de poliester, inclusive acessórios | m2 | 900
1932 | Fornecimento e instalação de brises em pvc com aletas na cor amarelo translúc ido e montantes em alumínio ref 100 "como vent" | m2 | 448.26
1933 | Fornecimento e instalação de brises em pvc com aletas na cor branco translúci do e montantes em alumínio ref 100 "como vent" | m2 | 304.62
12816 | Placa cimentícia e =10mm, para fechamento da fachada (1 lado/face), juntas ap arentes, fixada em estrutura metalica, exclusive esta (fornecimento e assenta mento) | m2 | 95.8
12828 | Placa cimentícia e =6mm, para fechamento da fachada (1 lado/face), juntas apa rentes, fixada em estrutura metalica, exclusive esta (fornecimento e assentam ento) | m2 | 93.59
8853 | Revestimento com chapa em fórmica Almond ref.: L112 ou similar, colada c/ for micola ou similar, diretamente sobre emboço | m2 | 90.83
8931 | Revestimento com chapa em fórmica brilhante, cor preta, esp. = 10mm, colada c / formicola ou similar | m2 | 103.6
1924 | Revestimento com chapa em fórmica brilhante, esp. = 1,3 mm, colada c/ formico la ou similar | m2 | 70.58
10737 | Revestimento com chapa em fórmica fosca, cor vermelho goiaba, esp. = 10mm, co lada c/ formicola ou similar | m2 | 87.21
8858 |  | m2 | 114.93
Revestimento com chapa em fórmica padrão madeirado, Mel Linheiro, ref.:M814, acabamento TX ou similar, colada c/ formicola ou similar, diretamente sobre e mboço
1925 | Revestimento com chapa em fórmica texturizada, esp. = 1,3 mm colada c/ formic ola ou similar | m2 | 75.01
11099 | Revestimento metálico em alumínio composto (Alucobond ou similar) dobrado, e= 0,3mm, na cor cobre, 1,00 nx 1,00m, exclusive estrutura metálica - fornecime nto e montagem - Obra do Centro de Convenções de Sergipe | m2 | 236.2
5057 | Revestimento metálico em alumínio composto (Alucobond), e=0,3mm, pintura Kayn ar 500 composta por seis camadas, inclusive estrutura metálica auxiliar em p erfil de viga "U" de 2" - fornecimento e montagem | m2 | 458.82
1928 | Revestimento para parede com chapa de aço inoxidável nº22, 200x100cm, colada c/ adesivo compound ou similar, sobre compensado naval | m2 | 281.13
1929 | Revestimento para parede com chapa em aço galvanizado nº24, 200x100cm, colada c/ adesivo compound ou similar, sobre compensado naval | m2 | 122.87
1927 | Revestimento para parede com chapa eucatex, e = 6,4 mm, colado c/ adesivo ec- 461-3m ou similar, diretamente sobre emboço | m2 | 15.94
1926 | Revestimento para parede com lambri de cumaru/ipê champanhe, colado | m2 | 150.2
2483 | Enchimento de rasgos em alvenaria e concreto para tubulação diâm 1/2" a 1" | m | 3.9
2486 | Enchimento de rasgos em alvenaria e concreto para tubulação diâm 5" a 6" | m | 15.2
2485 | Enchimento de rasgos em alvenaria e concreto para tubulação diâm 2 1/2"a 4 " | m | 11.36
2484 | Enchimento de rasgos em alvenaria e concreto para tubulação diâm 1 1/4" a 2 " | m | 7.39
2481 | Execuçaõ de rasgos em alvenaria para passagem de tubulação | m | 2.03
2476 | Rasgos em alvenaria para passagem de tubulação diâm 1/2" a 1" | m | 5.06
2477 | Rasgos em alvenaria para passagem de tubulação diâm 1 1/4" a 2" | m | 8.1
2478 | Rasgos em alvenaria para passagem de tubulação diâm 2 1/2" a 4" | m | 7.61
2482 | Rasgos em concreto para passagem de tubulação diâm 5" a 6" | m | 22.85
2479 | Rasgos em concreto para passagem de tubulação diâm 1/2" a 1" | m | 6.09
2480 | Rasgos em concreto para passagem de tubulação diâm 1 1/4" a 2" | m | 12.19
2487 | Transporte manual de argamassas e concretos, até 60m | m3 | 41.94
2488 | Transporte manual de blocos, cobogós e revestimentos cerâmicos, até 60m | m3 | 41.94
45 | Apicoamento total de piso com ponteiras/talhadeiras | m2 | 4.08
42 | Apicoamento total de reboco com ponteiras/talhadeiras | m2 | 2.03
11130 | Chumbamento de quadro elétrico de embutir | un | 42.56
10040 | Coleta e carga manuais de entulho | t | 11.21
26 | Coleta e carga manuais de entulho | m3 | 13.52
11912 | Corte em pavimento de asfalto/concreto, com máquina e disco diamantado - Rev 01 | m | 14.77
6 | Demolição de alvenaria de bloco cerâmico e=0,09m - revestida | m3 | 22.83
10963 | Demolição de alvenaria de bloco cerâmico e=0,09m sem revestimento | m3 | 19.02
11144 | Demolição de alvenaria de bloco de concreto de vedação - com revestimento | m3 | 40.59
11142 | Demolição de alvenaria de bloco de concreto de vedação - sem revestimento | m3 | 33.85
11145 | Demolição de alvenaria de bloco de concreto estrutural - com revestimento | m3 | 47.38
11143 | Demolição de alvenaria de bloco de concreto estrutural - sem revestimento | m3 | 47.38
8038 | Demolição de alvenaria de elementos vazados (cobogó), sem reaproveitamento | m3 | 29.6
8 | Demolição de alvenaria de pedra | m3 | 60.88
8328 | Demolição de Barracão de Obra | m2 | 4.59
25 | Demolição de cerca - estacas de concreto com até 20 fios de arame farpado | m | 27.09
24 | Demolição de cerca - estacas de madeira com até 20 fios de arame farpado | m | 20.31
9182 | Demolição de concreto com martelete e compressor | m3 | 359.46
13 | Demolição de concreto manualmente | m3 | 197.89
23 | Demolição de divisórias tipo divilux | m2 | 12.17
11390 | Demolição de divisórias tipo naval | m2 | 12.17
12 | Demolição de forros | m2 | 6.07
30 | Demolição de madeiramento em coberturas com telhas cerâmicas | m2 | 19.78
4977 | Demolição de madeiramento em coberturas com telhas de fibro-cimento 4 a 8 mm | m2 | 10.63
21 | Demolição de meio-fio granítico ou pre-moldado | m | 7.61
4800 | Demolição de parede em pau-a-pique | m3 | 30.46
15 | Demolição de pavimentação (capa) asfáltica | m2 | 3.85
9664 | Demolição de pavimentação asfáltica, exclusive transporte do material retirad o | m3 | 32.39
20 | Demolição de pavimentação em paralelepípedo ou pré-moldados de concreto c/ re aproveitamento | m2 | 8.09
7989 | Demolição de pavimentação em paralelepípedo sem reaproveitamento | m2 | 9.11
11169 | Demolição de pavimentação em tijolo maçico, e=0,05m | m2 | 6.62
8337 | Demolição de peitoril de mármore | m2 | 12.16
18 | Demolição de piso cerâmico ou ladrilho | m2 | 10.63
19 | Demolição de piso de madeira | m2 | 18.26
4801 | Demolição de piso em pedra calcárea | m2 | 19.77
35 | Demolição de pisos vinílicos (paviflex), exclusive contra-piso | m2 | 4.08
17 | Demolição de reboco | m2 | 6.77
22 | Demolição de revestimento cerâmico ou azulejo | m2 | 15.18
33 | Demolição de revestimento em mármore | m2 | 12.16
7212 | Demolição de rodapé de alta resistencia | m | 5.94
12300 | Demolição de rodapé de cimento/concreto | m | 5.94
7991 | Demolição de rufo de concreto | m | 3.38
10 | Demolição de telhamento com telha de cimento amianto ondulada | m2 | 6.69
11 | Demolição de telhamento com telha de cimento amianto tipo canalete | m2 | 3.99
7298 | Demolição de tubo de concreto simples DN 200mm, sem reaproveitamento, exclusi ve escavação | m | 24.37
7132 | Demolição de tubo de concreto simples ou armado d=0,30m, sem reaproveitamento , exclusive escavação | m | 29.78
46 | Demolição de tubo de concreto simples ou armado d=0,40m, sem reaproveitamento , exclusive escavação | m | 33.85
47 | Demolição de tubo de concreto simples ou armado d=0,60m, sem reaproveitamento , exclusive escavação | m | 40.59
48 | Demolição de tubo de concreto simples ou armado d=0,80m, sem reaproveitamento , exclusive escavação | m | 47.38
49 | Demolição de tubo de concreto simples ou armado d=1,00m, sem reaproveitamento , exclusive escavação | m | 54.14
4980 | Demolição e reaasentamento de madeiramento em coberturas com telhas de fibro- cimento 4 a 8 mm | m2 | 43.22
16 | Demolição manual de piso cimentado sobre lastro de concreto - Rev 01 | m2 | 19.77
12202 | Demolição/remoção de rufo de alumínio ou similar | m | 3.38
566 | Deslocamento de luminária fluorescente 2 x 40 w | un | 45.59
7990 | Fornecimento e assentamento de arame farpado em estaca de concreto | m | 2.43
5041 | Reassentamento de vidro temperado | m2 | 66.95
7839 | Remanejamento de estrutura para estacionamento em pre-moldado de concreto | un | 148.76
7216 | Remoção de acessórios sanitários | un | 10.61
37 | Remoção de arame farpado em cercas com até 20 fios | m | 4.08
4268 | Remoção de árvore, porte médio, com utilização de retro-escavadeira | un | 88.04
8387 | Remoção de bancada de granito (ou marmore) | m2 | 16.04
7228 | Remoção de banco de concreto pré-moldado | un | 14.48
9478 | Remoção de banco de madeira | m | 4.08
36 | Remoção de brises | m2 | 2.69
7214 | Remoção de caixa de descarga embutida | un | 30.44
7213 | Remoção de caixa pre-moldada de concreto para ar condicionado | un | 13.51
38 | Remoção de calha de zinco | m | 8.09
32 | Remoção de carpete | m2 | 4.08
9421 | Remoção de catraca | un | 14.48
9111 | Remoção de cobogó ou bloco de vidro - Rev 02 | m2 | 10.13
12504 | Remoção de divisória de granito (ou marmore) | m2 | 10.63
12346 | Remoção de esquadria de alumínio e vidro | m2 | 12.46
31 | Remoção de esquadria de madeira, com ou sem batente | m2 | 12.16
4942 | Remoção de esquadria metálica, com ou sem reaproveitamento | m2 | 13.91
4817 | Remoção de estaca de concreto pré-moldada h = 2,10m | un | 5.41
8415 | Remoção de faixa de madeira | m | 7.44
4859 | Remoção de fechadura | un | 4.23
7218 | Remoção de impermeabilização com manta asfaltica | m2 | 5.18
40 | Remoção de luminária | un | 9.09
4876 | Remoção de madeiramento, exclusive peças principais | m2 | 9.29
7215 | Remoção de metais sanitários (torneira, registros, chuveiros, etc.) | un | 15.24
9602 | Remoção de pia | m2 | 16.04
4802 | Remoção de pilar em madeira - 0,20 x 0, 20 x 7,0 m | un | 30.46
29 | Remoção de pintura à óleo ou esmalte - Rev 01 | m2 | 8.26
5030 | Remoção de pintura com aplicação de 01 demão de removedor pastoso | m2 | 13.04
5055 | Remoção de pintura com aplicação de 02 demãos de removedor pastoso | m2 | 13.32
7725 | Remoção de pintura látex (raspagem e/ou lixamento e/ou escovação) | m2 | 5.41
4496 | Remoção de piso em assoalho de madeira | m2 | 3.38
9641 | Remoção de piso em Pedra Portuguesa | m2 | 19.77
34 | Remoção de poltronas | un | 13.68
12166 | Remoção de poltronas/cadeira/assento desportivo, fixadas com parafusos | un | 13.68
10970 | Remoção de prateleira de madeira | m | 4.08
7224 | Remoção de quadro elétrico de embutir ou sobrepor | un | 30.42
8414 | Remoção de revestimento em fórmica | m2 | 8.09
10971 | Remocao de soleira de marmore ou granito | m | 4.13
8039 | Remoção de tampo de pia em aço inox | m2 | 16.04
41 | Remoção de tampo de pia inox comp: 1,20m | un | 9.78
11358 | Remoção de tapume | m2 | 9.11
1858 | Remoção de tela galvanizada | m2 | 2.69
5038 | Remoção de telha dupla de alumínio, ondulada, esp = 0,7 mm, pré pintada em du as faces, com preenchimento de lã de vidro 50mm | m2 | 13.92
9 | Remoção de telhamento com telhas cerâmicas | m2 | 9.1
4943 | Remoção de telhamento com telhas onduladas fibrocimento ou aluminio | m2 | 7.1
9743 | Remoção de tesoura completa em madeira serrada, para telhados com vãos de 7m | un | 243.48
4867 | Remoção de tubulação de gás | m | 8.09
39 | Remoção de vidro | m2 | 2.69
4715 | Remoção de vidro temperado | m2 | 10.61
10097 | Remoção e reassentamento de bancada de marmore (ou granito) | m2 | 26.54
12344 | Remoção e reassentamento de esquadria de aluminio e vidro | m2 | 45.56
1860 | Remoção e reassentamento de esquadria de ferro | m2 | 41.95
12345 | Remoção e reassentamento de esquadria de vidro | m2 | 28.74
7840 | Remoção e reassentamento de madeiramento para telha ondulada fibro-cimento 6m m | m2 | 21.97
9040 | Remoção e reassentamento de tampo de granito | m2 | 20.26
11101 | Retirada de caixa de incêndio, inclusive registros, mangueiras e acessórios | un | 30.42
43 | Retirada de calha | m | 8.09
11102 | Retirada de exaustor industrial eólico | un | 15.19
10790 | Retirada de mourão de madeira dim:30x30cm, inclusive base em concreto simples dim: 60x60x60cm | un | 81.21
10235 | Retirada de rodapé de madeira | m2 | 4.56
44 | Retirada e reassentamento de lanternim | m2 | 60.9
4858 | Retirada e reassentamento de rodapé de mármore | m | 12.91
4177 | Locação de construção de edificação acima de 1000 m2, inclusive execução de gabarito de madeira | m2 | 5.22
50 | Locação de construção de edificação até 200m2, inclusive execução de gabarit o de madeira | m2 | 8.52
4176 | Locação de construção de edificação entre 200 e 1000 m2, inclusive execução de gabarito de madeira | m2 | 6.04
4816 | Locação de muro, inclusive execução de gabarito de madeira | m | 1.05
6953 | Marcação de Pontos de Segurança | un | 297.13
55 | Área coberta para abrigo de equipamentos ou refeitório | m2 | 246.06
11033 | Baias em tábuas de madeira, com 04 módulos, com dimensões 3,00 x 3,00m cada, hútil=0,90m, destinadas ao armazenamento de resíduos sólidos classes 1, 2, 3, e 4. | un | 443.22
63 | Banco em madeira l= 2.20m para refeitório de obra | un | 224.38
11703 | Barracão aberto para apoio à produção (carpintaria, central de armação, ofici na, etc.) c/ tesouras, telha 4mm, piso em concreto desempolado | m2 | 185.39
61 | Barracão aberto para refeitório de obra (capacidade 24 refeições simultâneas) -s=61,60m2 com materiais novos | un | 15301.65
62 | Barracão fechado porte pequeno para depósito de cimento e almoxarifado (s=38, 72 m2) com materiais novos | un | 10756.19
10184 | Barracão para banheiro e vestiário de obra, s=35,10m², capacidade 20 operário s com materiais novos | un | 15757.79
57 | Barracão para escritório de obra porte grande s=53,24m2 com materiais novos | un | 19859.06
54 | Barracão para escritório de obra porte médio s=43,56m2 com materiais novos | un | 18272.46
4784 | Barracão para escritório de obra porte médio s=43,56m2, c/ 2 salas e 2 banhei ros com materiais novos | un | 17997.25
56 | Barracão para escritório de obra porte pequeno s=25,41m2 com materiais novos | un | 13047.57
5088 | Barracão para Obras de Médio Porte Reaproveitamento 2 vezes | m2 | 210.12
12673 | Carga e descarga manuais de peças metálicas de escoramento e/ou andaimes | m3 | 0.02
9263 | Estimativa de Custo de Implantação de Canteiro de Obra Horizontal Porte Grand e (1.000 un. hab.) inclusive Alojamentos - Rev 02 | un | 544164.41
9264 | Estimativa de Custo de Implantação de Canteiro de Obra Horizontal Porte Médio (100 un. hab.) inclusive Alojamentos - Rev 02 | un | 183255.69
11627 | Exames Admissionais e Demissionais | un | 295
12676 | Incidência do transporte no custo diário das torres de escoramento | txkm | 0.23
9416 | Instalação provisória de energia elétrica, aerea, trifasica, em poste galvani zado, exclusive fornecimento do medidor | un | 2482.2
59 | Interdição de obra com fita de sinalização | m | 7.76
4654 | Locação de container - Almoxarifado com banheiro - 6,00 x 2,30m | mês | 457.03
4656 | Locação de container - Banheiro com chuveiros e vasos - 4,30 x 2,30m | mês | 664.21
4657 | Locação de container - Escritório com banheiro - 6,20 x 2,20m | mês | 585
4659 | Locação de container - Refeitório sem banheiro - 6,00 x 2,30m | mês | 457.03
65 | Mesa em chapa compensado 14mm para refeitório de obra | un | 507.99
12674 | Montagem e desmontagem de peças metálicas de escoramento e/ou andaimes | m3 | 0.16
51 | Placa de obra em chapa aço galvanizado, instalada | m2 | 345.62
11399 | Placa de obra em lona com impressão digital 0,50 x 0,70m, inclusive estrutura em metalon 20 x 20cm e escoramenro, instalada | un | 96.2
11398 | Placa de obra em lona com impressão digital 0,90 x 1,20m, inclusive estrutura em metalon 20 x 20cm e escoramento, instalada | un | 276.23
11397 | Placa de obra em lona com impressão digital 1,50 x 2,00m, inclusive estrutura em metalon 20 x 20cm e escoramento, instalada | un | 759.62
64 | Tamborete em madeira para refeitório de obra | un | 103.35
4554 | Tapume de proteção em tela de polietileno h=1,20 com bloco de concreto | m | 25.1
53 | Tapume em chapa compensada esp = 10mm (1 uso) | m2 | 82.25
7900 | Tapume em chapa compensada esp = 14mm (1 uso) | m2 | 93.09
9119 | Tapume em chapa compensada naval 1,60 X 2,20 m, esp. = 10 mm (1 uso) - Rev 02 | m2 | 93.93
66 | Tapume em chapa compensada naval 1,60 x 2,20 m, esp. = 15 mm (1 uso) - Rev 02 | m2 | 103.17
12381 | Tapume em chapa compensada naval 1,60 X 2,20 m, esp. = 20 mm (1 uso) com peça de madeira de lei 10 x 10 cm | m2 | 341.02
7179 | Tapume em chapa galvanizada nº30, esp=0,35mm, h=2,00m, exclusive pintura | m | 206.74
9142 | Tapume em chapa OSB LP (2,20x1,22m), esp = 10mm (1 uso) | m2 | 90.61
52 | Tapume em tábuas de pinho (1 uso) | m2 | 133.11
12254 | Tapume em telha de aço galvalume, simples, ondulada, não pintada,OND18, e=0, 50mm, h = 2,00m, exclusive pintura | m | 256.92
11552 | Tapume em telha de alumínio, esp=0,5mm, h=2,00m, exclusive pintura | m | 232.13
8617 | Carga manual, transporte, descarga e arrumação de poltronas e/ou cadeiras de braço | un | 2.87
3 | Limpeza manual de terreno com vegetação rasteira, incluindo roçagem e queima | m2 | 3.38
9937 | Limpeza mecanizada do terreno c/ retroescavadeira (vegetação rasteira) inclus ive carga e transporte - dmt até 1km | m2 | 1.77
9936 | Limpeza mecanizada do terreno c/ retroescavadeira (vegetação rasteira) sem ca rga e descarga | m2 | 0.25
4 | Limpeza mecanizada do terreno c/ trator esteira (vegetação rasteira) inclusiv e carga e transporte - dmt até 1 km | m2 | 4.89
5010 | Limpeza mecanizada do terreno c/ trator esteira (vegetação rasteira) sem carg a e transporte | m2 | 0.49
10348 | Placa 15 x 15cm em chapa de ferro galvanizado - " rede de gás não escavar" | un | 179.58
5 | Placa de inauguração de obra em alumínio 0,50 x 0,70 m | un | 1682.61
10360 | Placa de inauguração em alumínio fundido em braille com 0.50 x 0.70 m | un | 1703.52
10361 | Placa de inauguração em alumínio fundido em braille com 0.50 x 0.80 m | un | 1852.05
7614 | Púlpito em concreto, com placa em alumínio 0.35 x 0.70m, no alfabeto Braille | un | 2529.43
12119 | Remoção de Tela de nylon para proteção de fachada/alambrado/quadra de esporte s | m² | 0.67
11320 | Tela de nylon 1/8" para dreno | m² | 25.52
4518 | Tela de nylon para proteção de fachada | m² | 22.87
12981 | Abrigo para incêndio com mangueira e esguicho, de embutir/interna, com 90 x 6 0 x 17 cm, em chapa de aco, porta com ventilacao, visor com a inscricao "ince ndio", suporte/cesta interna para a mangueira, pintura eletrostatica vermelha - fornec. e instal | un | 1353.58
13025 | Argamassa cimento e areia traço (1:6) com Rebotec - 1 saco cimento 50kg / 6 p adiolas areia dim. 0,35z0,45x0,23m - Confecção mecânica e transporte | m3 | 365.77
11833 | Cabo de cobre nu 150mm2 - fornecimento e instalacao | m | 143.33
11305 | Cabo telefonico ct-apl-50, 200 pares (uso externo) - fornecimento e instalaca o | m | 99.11
11306 | Cabo telefonico ct-apl-50, 300 pares (uso externo) - fornecimento e instalaca o | m | 127.55
11551 | Caixa de espuma em alvenaria 40x40x50cm - Rev 01 | un | 165.95
12327 | Colar de tomada linha Irrigação D= 75mm x 1" - Rev. 01 | un | 47.33
40.54
12868 | Colar tomada pvc, com travas, saida com rosca, de 75 mm x 1/2" ou 75 mm x 3/4 ", para ligacao predial de agua | un
11771 | Conector parafuso fendido para cabo de 120mm2 - fornecimento e instalacao | un | 37.9
12618 | Conector parafuso fendido para cabo de 150mm2 - fornecimento e instalacao | un | 46.32
11770 | Conector parafuso fendido para cabo de 70mm2 - fornecimento e instalacao | un | 24.51
11346 | Defletor em meia seção de tubo pvc de 400mm | m | 530.49
11365 | Divisória em granito verde ubatuba, polido dos dois lados, acabamento boleado , e= 2cm, assentado com argamassa traco 1:4, arremate em cimento branco, excl usive ferragens | m2 | 419.3
12201 | Epi (encargos complementares) - mensalista | mes | 155.51
10894 | Fornecimento e instalação de barra redonda 3/4" (2,24kg/m) | kg | 27.61
12973 | Forro de pvc, em réguas de 20 cm, cor Nogueira ou Carvalho, ref:Araforros ou similar | m2 | 115.25
11404 | Fusivel nh 100 a tamanho 00, capacidade de interrupcao de 120 ka, tensao nomi mnal de 500 v - fornecimento e instalacao | un | 17.67
12979 | Guarda-corpo em tubo de aço galvanizado de 0,65m de altura, superior e montan tes de 2" a cada 1,47m de eixo, inferior e verticais de 1" a cada 11cm, fixad o com chumbador mecânico | m | 481.69
12158 | Ligacao da rede 50mm ao ramal predial 1/2" ou 3/4" | un | 33.89
12104 | Porta de ferro de abrir, c/ gradil em barra chata 3/4" x 1/8", inclusive requ adro, ferrolho e dobradiças e fechadura, conforme desenho | m2 | 391.4
12221 | Porta de madeira maciça para pintura, 2,50x210x3,5cm, 2 folhas, incluso aduel a 2a, alizar 2a e dobradicas, exclusive fechadura - Rev.01 | un | 3707.75
12952 | Porta de vidro temperado, de abrir, duas folhas, 1,8x2,10m, espessura 10mm, i nclusive acessorios - Rev 01 | un | 3215.22
11532 | Portao em tela arame galvanizado n.12 malha 2" e moldura em tubos de aco com duas folhas de abrir, incluso ferragens | m2 | 516.99
12631 | Retirada de divisória tipo naval | m2 | 20.28
11092 | Tabeira de madeira lei, 1a qualidade, 2,5x10,0cm para beiral de telhado | m | 17.33
10900 | Te redução 90 pvc soldavel marrom 60x25mm - fornecimento e instalação | un | 26.12
12896 | Válvula de segurança por pressão de 1/2" | un | 97.08
11614 | Vidro insulado - 02 float incolor de 6mm + câmara de 6mm - fornecimento e ins talação | m2 | 742.37

## ins_ORSE_abr21
Código | Descrição | Unidade | Preço | INSUMO | ORSE DE ABRIL DE 2021
8792 | Equipamento de sondagem a percussão | un | 25349.44
4246 | Aluguel de rolo Compactador DYNAPAC CA- 250P pé de carneiro autop. 11,25 t v ibrat | h | 102.08
6701 | Aplicador de Material Termoplástico por extrusão, Elgimaq ou similar | h | 11.42
2450 | Caminhão basc. 15,0t/10,0m3 ( m. benz lk 1418 -170,0kw ou equivalente) | h | 62.5
2451 | Caminhao basc. 9 t/6,0 m3 (m. benz - 1315 -150,0 kw) | h | 44.39
4994 | Caminhão Basculante : Mercedes Benz : ATEGO 1518/36 - 5 m3 - 8,8 t | h | 44.39
8488 | Caminhão Carroceria - de madeira 15 t (170 kW)- fonte:DNIT | h | 131.46
10434 | Caminhão Carroceria de madeira 9 t - fonte:DNIT | h | 90.41
2454 | Caminhao guindauto 11,5 t (m.benz - l 1620/57 - 184,0 hp) | h | 135.3
2456 | Caminhão guindauto 6,5 t ( m. benz - L1620/51 - 143,0 hp) | h | 106.52
2457 | Caminhão guindauto 8,5 t (m.benz - l 1620/51- 1840 hp | h | 121.73
2452 | Caminhao toco, PBT = 9700kg, com carroceria de madeira 2,50x7,00x0,50m, potên cia 160 cv | h | 45.8
4233 | Compressor de ar 60 pcm | h | 9.45
4236 | Distribuidor de agregado autopropelido ROMANELI - DAR 5000 | h | 125.64
4237 | Distribuidor de agregado de pneus rebocável CMV | h | 16.61
2465 | Escavadeira com drag-line 760l | h | 166.68
4680 | Escavadeira hidraúlica sobre esteira, Caterpillar: 320DL - cap 600l p/ longo alcance | h | 104.16
11046 | Escavadeira hidraúlica sobre esteira, Caterpillar: 320DL - cap 600l p/ longo alcance, com rompedor hidraúlico | h | 217.9
9725 | Fornecimento e montagem do sistema de abastecimento de combustível - Terminal Pesqueiro de Aracaju | h | 28800.46
4239 | Grupo gerador 110 kva (88 kW) | h | 13.5 | #
4241 | Grupo gerador 40 kva (32kW) | h | 10.43 | #
2475 | Motoniveladora 15000 kg com escarificador (cat - 140M - 185,0 hp ou equivalen te) | h | 142.03
4242 | Motoniveladora com escarificador (cat - 120H - 0 hp ou equivalente) | h | 130.51
13523 | Motoscraper 304kw - 407 hp | h | 170.2
2477 | Pá - carregadeira de esteira 1,53m3 (cat - 953 - 130,0 hp) | h | 150.72
2478 | Pa carreg. s/ pneus Caterpilar - 950 G H | h | 156.22
4244 | Pa carregadeira sobre pneus Caterpillar - 924 G | h | 124.96
2479 | Perfuratriz pneumática (atlas copco -rh 571 5l) | h | 2.7 | #
4245 | Perfuratriz sobre Esteiras : Atlas Copco : ROC 442PC -Crawier Drill | h | 56.48
2481 | Pulvinix a. prop. 25 m3/h (t-terra - ss prm 7 - 188,0 hp ou equivalente) | h | 120.79
2482 | Retroescavadeira pneus (Massey Ferguson MF - 86 HF ou equivalente) | h | 72.08
2485 | Rolo liso vib. a. prop. 10,0 t (t-terra - spv 84 liso - 130,0 hp) | h | 89.95
2487 | Rolo pe carneiro a. prop. (Dynapac: CA - 250p ou equivalente) | h | 90.95
4247 | Rolo pneu a prop. 21 t (t-terra sp 8000 - 97 kW ou equivalente) | h | 90.95
2488 | Rolo pneu a. prop. 25 t (caterpillar - ps -360 - 145,0 hp ou equivalente) | h | 111.18
2489 | Rolo tandem a. prop. 10,0 t (muller - rt 82h - 58,5 hp) | h | 45.38
2486 | Rolo tandem para asfalto/solos Dynapac cc900 ou similar | h | 70.74
4248 | Rolo tandem vib. a. prop. 10,9 t (DYNAPAC CC-422C - 112 kW) | h | 148.89
11862 | Rompedor hidraúlico (36 toneladas) - montado em escavadeira hidraúlica, inclu sive operador, combustível e alimentação do operador | h | 276.17
10031 | Tanque cilíndrico aéreo, pleno, capacidade 15.000 litros em aço carbono, NBR 15461, inclusive escada metálico | un | 9547.55
9719 | Tanque cilíndrico aéreo, pleno, capacidade 30.000 litros em aço carbono, des. 90000421 d.i.1.2.550 padrão NBR 15461, inclusive escada e berço metálico | h | 22240.47
4249 | Tanque estacionário 20.000 l | h | 3.2
2499 | Trator agrícola pneu (massey ferguson - mf 292/4 - 105,0 hp) | h | 79.89
2500 | Trator esteira (cat - d4e - 75,0 hp ou equivalente) | h | 155.34
2501 | Trator esteira (cat - d6m - xl - 163-6a nacional 140,0 hp ou equivalente) | h | 185.18
2502 | Trator esteira d8r -ps - 183 + 85 - nacional | h | 185.18
2503 | Trator ripper (cat - d8k - 300,0 hp ou equivalente) | h | 234.56
4234 | Vibro-acabadora de asfalto sobre esteira 74kW | h | 131.21
9476 | Aluguel de caminhao guindauto até 10,0 t | diária | 900
5935 | Aluguel de lixadeira | H | 0.83
6798 | Aluguel de martelete 5,9kg 220/ | H | 1.87
13175 | Aluguel de martelete Rotativo e Rompedor Makita ou Similar 780/800W 3,9kg 110 V | dia | 30
6799 | Aluguel de martelo 15kg 220V | H | 35
5893 | Caminhao guindauto 15,0 t (m.benz - l 1313 - 152,0 hp / madal md 20504 ou equ ivalente) | H | 70
5894 |  | H | 70
Caminhao guindauto 20,0 t (m.benz - l 1313 - 152,0 hp / madal md 40507 ou equ ivalente)
13195 | Martelete Rotativo e Rompedor Bosch ou Similar 820W Gbh2-24d 110V/220 | und | 789
5895 | Talha manual 0,5 t, elev.=5,0 m | un | 490.07
4415 | Veículo leve - Volkswagen:GOL 1000 - automóvel até 100 hp | h | 4.4
5896 | Veículo tipo sedan ou pick-up capacidade 0,6 ton | h | 8.33
11720 | Aluguel de adubadeira mecânica com capacidade de 50 litros | mês | 161.59
11717 | Aluguel de amolador elétrico para lâminas das máquinas helicoidais | mês | 477.67
6441 | Aluguel de bomba para teste hidróstático em adutoras | h | 2.7 | #
9732 | Aluguel de cadeirinha p/ fachada | mês | 274.29
2455 | Aluguel de caminhão guindauto 3,0 t ( m. benz - 1215 c/48- 143,0 hp | h | 101.57
2460 | Aluguel de compactador placa 156 kg (dynapac - cm 13 diesel - 4,0 hp) | h | 2.29
2461 | Aluguel de compactador placa 415 kg (dynapac - cm 20 diesel - 6,0 hp) | h | 2.74
2462 | Aluguel de compactador pneumático (dynapac - lc 71 gasolina - 2,5 hp) | h | 2.74
10764 | Aluguel de furadeira industrial | dia | 0.16
10765 | Aluguel de furadeira profissional | dia | 21.66
9731 | Aluguel de Guincho Velox ( foguetinho ) | mês | 791.09
4182 | Aluguel de lixadeira Industrial marca Bosch | h | 1.27
2717 | Aluguel de Makita | dia | 7.1
9733 | Aluguel de Makitão | Quiz | 507.96
9734 | Aluguel de Makitão | mês | 812.72
9730 | Aluguel de Makitão | dia | 50.77
2871 | Aluguel de máquina acabadora de superfície de concreto (trifásica) com 1 jog o de pás e disco de acabamento | h | 7.6
11714 | Aluguel de máquina de podar grama com helicoidal nas dimensões 0,80x1,00m, co m 09 lâminas e coletor de grama | mês | 1415.5
10575 | Aluguel de máquina desbobinadeira de aço | dia | 0.26
4178 | Aluguel de máquina Lavajato pressão mínima 1200lb com mangueira e bico direc ional | h | 1.87
11718 | Aluguel de máquina para marcação de gramados (pintura das áreas de jogos) | mês | 315.05
2790 | Aluguel de máquina para pintura de faixa a quente p/ material termoplástico | h | 40.65
8863 | Aluguel de máquina solda - 250amp - 8kw | h | 0.08
2474 | Aluguel de máquina solda - 300amp/220/380V trifásica : capacidade - Pequena | h | 1.91
8250 | Aluguel de máquina solda - 475A trifásica : capacidade - grande | h | 3.82
11716 | Aluguel de pulverizador motorizado com 03 bicos com capacidade de 120 litros | mês | 320.57
11719 | Aluguel de rolo nivelador e compactador com capacidade de 500kg | mês | 271.24
10576 | Aluguel de serra circular estacionária | dia | 0.57
10224 | Aluguel de serra circular portátil | dia | 0.16
11721 | Aluguel de trator trap 24HP com 03 lâminas de 0,80m | mês | 1113.68
11722 | Aluguel de varredor mecânico para gramados e jardins, para limpeza de folhas e palhas | mês | 181.78
4812 | BATE ESTACA-MARTELO ATE 3,0T DIESEL 160 HP TORRE 15 M MAGAN IM 1520 BS | h | 85.5
4176 | Bicos e calafate | un | 10.05
7123 | Bomba para incendio 7,5 H P | un | 2470.66
12015 | Bomba para incêndio a diesel 10 cv, vazão de 38,00 m³/h e hman= 50 m.c.a | un | 6252.55
13147 | Bomba para incêndio à diesel 5 cv, auto escovante, vazão max. de 36,00 m³/h, hman = 8 m.c.a. | un | 2693.47
12017 | Bomba para incêndio jockey 2cv | un | 1589.89
2463 | Compressor 250 pcm (atlas copco - xa-120dd - 94,0 hp ou equivalente) | h | 12.67
2464 | Compressor 762 pcm (atlas copco - xa-360sd - 180,0 hp ou equivalente) | h | 26.85
7897 | Compressor Chiaperini Ar Direto G3 com KIT Pintura, Limpeza, Encher e Calibra r Pneus | h | 0.34
11420 | Compressor de ar p/ pintura c/ filtro (2 kW) | h | 6.5
6789 | Disco de desbaste 7", para ferro | un | 8 | #
10184 | Elevador de Obra - Cremalheira | mês | 4063.57
7255 | Equip. para Solda : Max Bantam : 2000 - transformador | h | 0.08
5897 | Equipamento hidrojato | h | 16.38
9561 | Equipamento para Hidrossemeadura - 5.500l (130 kW) | h | 125.86
6790 | Esmerilhadeira 850rpm | mês | 132.05
11081 | Fornecimento e instalação de grupo gerador com capacidade de 55kVA com quadro automático, banco de baterias, tanque de óleo diesel - completo | un | 45715.41
11248 | Furadeira e Parafusadeira eletrica Bosch ou Similar profissional | un | 246 | #
4983 | Furadeira Industrial | h | 2.7
10197 | Grua Fixa | mes | 5790.63
2470 | Grupo gerador (stemac-automático 115/103 kva ou equivalente) - quadro comando automatico | h | 56.44
2468 | Grupo Gerador 180kva (144 kW) | h | 16.15 | #
6670 | Grupo gerador 260 kva, trifásico, 220/127 v, potência de 362 cv, 60 Hz, com q uadro de comando e controle USCA MSXXI, motor diesel 6ctaa8.3-g, 6 cilindros, Cummins ou similar | un | 73144.68
2471 | Grupo gerador 80 kva (aluguel mensal) | ms | 2693.43
9380 | Grupo gerador stemac-automático 115/103 kva ou similar(pagar somente as horas efetivamente trabalhadas face a estamativa de 200 horas) | h | 56.44
10934 | Grupo gerador, aberto, na potência emergencial (stand-by) de 112,5 KVa, e pot ência continua (prime) de 102,3kVA, fator de poência 0,8, trifásico, 220/127V , dotadp de quadro de comando automático, microprocessado, da Leon Heimer ou similar | un | 58079.81
9592 | Grupo gerador, modelo ATED, marca Heimer ou similar, potencia stand-by de 75k va e potencia continua 68kva, tensão:220/127V, c/quadro comando automatico ti po microprocessado mod.DPC-560, motor diesel Fiat NEF45SM1A, potencia 90cv | un | 39620.02
7958 | Grupo gerador, modelo GEHC-260, Heimer ou similar, potencia stand-by 260KVA e potencia continua 234KVA, tensão:220/127V, frequencia 60 Hz, c/quadro comando automatico, motor diesel 6CTAA8.3-G1, consumo:50 L/h | un | 105442.11
12670 | Grupo gerador, potência stand-by 625/569 kva, trif. 220/127 v,quadro de coman do automático microprocessado/digital, marca Deep Sea/KVA, motor diesel potên cia máxima de 772cv, incl. kit atenuador de ruído, da Geraforte ou similar - forn.e instalação | un | 284451.5
11423 | Guilhotina de bancada - (4kW) | h | 15.05
2472 | Guindaste koehring bantan es-488 telekruiser 16 ton ou equivalente | h | 186.62
6573 | Instrumental de topografia | mês | 1188.31
9810 | Instrumental de Topografia - Fonte: Tabela de Preços de consultoria do DNIT - ref. 04/16 | mês | 1848.66
10186 | Jahu Pesado | m | 406.37
6589 | Laboratório de Concreto | mês | 2068.89
9388 | Locação / aluguel de tarracha / rosquedeira manual retrocedente até Ø 3" | h | 0.12
12981 | Locação de caminhão para transporte de palha de coqueiros, proveniente das po das - 8 dias por mês durante (1) um ano. | h | 61.9
13098 | Locação de Elevador Cremalheira com 45,50m de altura, 03 cancelas, Cabine sim ples - 1.200kg ou 17 pessoas. | mês | 7182.26
8904 | Máquina de solda elétrica | h | 3.9
11372 | Máquina p/ cravação (método não destrutivo) | h | 217.39
11422 | Máquina universal de corte de chapa, de bancada, 4kw - C-6A | h | 11.99
9612 | Martelete rompedor 33Kg Atlas Copo TEX32PS | h | 83.25
10190 | Miras Invar - CODEVASF | mês | 152.37
10192 | Nível classe 2 - CODEVASF | mês | 274.29
10191 | Nível classe 3 NA2 - CODEVASF | mês | 320.03
10189 | Nível classe 4 N3 - CODEVASF | mês | 1005.74
6442 | Nível ótico de precisão | H | 2.25 | #
2480 | Pick-up, capacidade 1,2 t | h | 10.98
7008 | Politriz pneumática 7" 2500rpm Fúrio AT880B | h | 4.96
11421 | Prensa excêntrica - (1kW) | h | 13.1
2490 | Rompedor 56,0 pcm / 1150 ipm (atlas copco -tex 11 ou equivalente) | h | 4.1
11249 | Serra circular eletrica portatil | un | 518 | #
2491 | Talha compacta nt cap. 500 kg c/ 5,00m de elevação | h | 7.6
12317 | Talha manual 1,0 t, elev.= 5,0 m | un | 543.95
2492 | Talha manual 1,0 t, elev.= 5,0 m ("koch" ou equivalente) | h | 20.82
2493 | Talha manual 2,0 t, elev.= 5,0 m ("koch" ou equivalente) | h | 20.82
2494 | Talha manual 3,0 t, elev.= 5,0 m ("koch" ou equivalente) | h | 20.82
2495 | Talha manual 5,0 t, elev.= 5,0 m ("koch" ou equivalente) | h | 31.23
6443 | TEODOLITO | H | 2.25 | #
2497 | Tirfor 1,6 t - 20m de cabo | h | 1.38
2498 | Tirfor 3,2 t - 20m de cabo | h | 1.46
2789 | Veículo leve - pick up (97kw) | h | 10.98
6791 | Aluguel de alisadora de concreto á gasolina | mês | 650
2448 | Aluguel de betoneira 400 l com motor 220/380V (com carregador) | h | 1.5
6792 | Aluguel de betoneira 400 l com motor à díesel (com carregador) | mês | 450
6793 | Aluguel de betoneira 400 l com motor à gasolina (com carregador) | mês | 350
9432 | Aluguel de cilindro de gás | mês | 0.5
6800 | Aluguel de serra circular de bancada | h | 30
4777 | Bola de limpeza | un | 18.65
4778 | Bomba injetora manual, incluindo tanque, para calda de cimento, com palheta m isturadora | un | 57600.76
4779 | Conjunto acoplado para monômetro, para bomba injetora manual Putzmeister ou s imilar | un | 373.02
4780 | Conjunto de monômetro O-100 bar, para bomba injetora manual de Putzmeister ou similar | un | 599.36
4776 | Fixação - Gancho de mangueira, para bomba injetora manual Putzmeister ou simi lar | un | 171
4782 | Mangueira para bomba injetora manual de 10m, diâmetro nominal de 50mm, Putzme ister ou similar | un | 1513.78
4783 | Mangueira para bomba injetora manual de 10m, diâmetro nominal de 50mm, Putzme ister ou similar | un | 1429.15
4781 | Mangueira para bomba injetora manual de 40m, diâmetro nominal de 1/2", Putzme ister ou similar | un | 1017
2473 | Maq. projetar concreto - multijet - sheikan | h | 11.64
8625 | Martelete rompedor elétrico, 220V, 16Kg | dia | 35
4784 | Pistola de injeção para bomba injetora manual, Putzmeister ou similar | un | 936.71
4723 | Vibrador de imersão (com mangote) | h | 1.25
11086 | Aerador vertical de fluxo descendente AFDV- 3cv, da Despurifil ou similar | un | 4990.9
2449 | Aluguel de bomba de drenagem - "darka" - diametro 4" - ,potência = 5 cv | h | 3.01
1077 | Grupo gerador sincrono, automático 350 kva - 220/127v | un | 158059.4
4904 | Grupo gerador180 kva / 215 kW - potência de 294 kW - 60 Hz com motor DC965-A, 5 cilindros turbo charged - Scania , mod. GEHS - 356,Leon Heimer ou similar | un | 102623.61 | #
8634 | Grupo motor gerador150 kva modelo: GEHM 150 com USCA (QTA.) | un | 96749.6 | #
8521 | Grupo motor gerador150 kva sem quadro | un | 85363.78 | #
8554 | Usina Diesel Geradora composta por 02 (Dois) Grupos Motor Diesel Geradores, m arca: "HEIMER OU SIMILAR", na capacidade de potência stand-by (prime) de 500 kVA/400kW com atenuador de ruido | un | 392514.19
12749 | Aluguel de Máquina de corte em asfalto/concreto utilizando disco diamantado d iam. 350 mm (não inclui o disco) | d | 80
4821 | Aquecedor de Fluido Térmico : Tenge : TH III | h | 55.43
2788 | Caminhão carroc. madeira 4,0 t ( 94,0 kw ou equivalente) | h | 44.5
2453 | Caminhao esparg. asf. 6000 l | h | 69.19
2458 | Caminhao tanque (pipa)10000 l (m. benz - 2423 K - 184,0 hp ou equivalente) | h | 77.84
2459 | Caminhao tanque 6000 l (m. benz - ATEGO 1418/42 - 136,0 hp ou equivalente) | h | 69.19
2466 | Distribuidor de agregado de pneus autopropulsor -" ciber" , ss - 31, 400tph - spreader - 90 hp. | h | 168.85
2467 | Espalh. agreg. reboc. 1,30 m3 (consmaq - ea ou equivalente) | h | 5.46
4277 | Estabilizadora e Recicladora a frio | h | 837.64
2469 | Grade disco GA 24 x 24 (marchesan ou equivalente) | h | 15.35
2483 | Rolo liso autoprop. 10,0 t (dynapac - ca 25d - 118,0 hp) | h | 77.7
2484 | Rolo liso vib. autoprop. 9,0t (dynapac - ck-50 - 84,0 hp) | h | 63.88
2496 | Tanque estacionário 30.000 l (pre-aquecedor taa-serpentina ou equivalente) | h | 17.68
2504 | Usina de asfalto à frio CIFALI cap. 60/100 ton/h, 43 kW | h | 28.86
4252 | Usina de asfalto a quente 90/120 t/h, 188 kW | h | 788.79
2505 | Usina de asfalto gravimétrica 100/150 t/h | h | 1047.17
4253 | Usina de solos CIFALI 350/600 ton 99 kW ou equivalente | h | 83.11
2506 | Usina de solos, dosadores triplos, calha vibratória, 200/500 ton, 75 kw, ou e quivalente | h | 121.2
2507 | Vassoura mecânica CMV: VM 7 rebocável ou equivalente | h | 14.37
2447 | Vibro-acabadora de asfalto pneu, 105,0 hp, 300 t/h ou equivalente | h | 164.96
4980 | Aluguel de Hidrojateadora Cinojet 250/15 | h | 12.32
2702 | Aluguel de Hidrojateadora Cinojet 350/18 | h | 12.43
10567 | Aluguel de relógio de ponto | mês | 12.16
4899 | Cadeira de pintor | h | 2.73
7327 | Câmera Speed Dome - VSD 1000 26X - Intelbras similar | un | 13500
12048 | Central com compressor c/ cap. de 92,00m3/h e tanque de 350 l, com 02 unidade s geradoras de ar medicinal, 02 unidades de compressores isentos de óleo, 02 sistemas de tratamento de ar, 02 comandos elétricos , 01 reservatório | un | 264334
12049 | Central de vácuo duplex de instalação vertical com capacidade de 72,00 m3/h, reservatório de 520 l, dotada de filtros bacteriológicos | un | 87234
3428 | Mini - Aro branco/miolo orientável preto p/AR 70 SET.0826.ZY | un | 38.94
7785 | Placar eletrônico poliesportivo, dim. 2,00 x 1,00 x 0,09m, com jornal eletrôn ico, mod. HS2010J da Tecnodis ou similar | un | 7990
7786 | Placar eletrônico poliesportivo, dim. 3,00 x 1,00 x 0,09m, com jornal eletrôn ico, mod. HS3010J da Tecnodis ou similar | un | 10000
4376 | Relógio de programação | un | 702.71
7784 | Resfriador de líquido, 100 TR - Compressor parafuso - Gás R407-C, Microproces ador | un | 179000
9483 | Transportes comercial com caminhão carroceria em rodovia pavimentada | tkm | 0.5
2744 | Transportes de máquinas e equipamentos por caminhão munck (min.=100km) | km | 3
7905 | Bate maca em chapa de aço inox 304, esp. 1,0mm acab. polido ou escovado, dim. 800x200mm | un | 62.58
8600 | Coifa em aço inox com filtro, dim=120x70x25cm, Mulltinox ou similar | un | 1898.17
9017 | Corrimão em aço inox ø=1 1/2", duplo, h=90cm | m | 260.05
3339 | Corrimão em aço inox, escovado, d=1 1/2" | m | 78.83
902 | Escada p/ piscina em aço inox com 2 dois degraus inox | un | 514.54
11302 | Gradil em tubo de aço inox ø=1" a cada 10cm, com montantes flangeado em tubo inox ø=2" e com fechamento em tubo ø=2", com acabamento polido, h=1,20m, incl usive chumbador parabolt de 1/4" - Obra da Bica de Lagarto | m | 607.45
7938 | Guarda-corpo em tubo de aço inox ø=1 1/2", duplo, montantes e fechamento em t ubo 1 1/2", h= 96cm, c/acabamento polido, p/fixação em piso | m | 692.33
7939 | Guarda-corpo em tubo de aço inox ø=1 1/2", duplo, p/fixação na parede, L=28cm , c/acabamento polido | m | 636.76
11292 | Guarda-corpo em tubo de aço inox ø=1", na vertical, com montantes flangeado e m tubo inox ø=2" e com fechamento em tubo ø=2", com acabamento polido, h=1,20 m, inclusive chumbador parabolt de 1/4" | m | 605.22
7309 | Guarda-corpo em tubo de aço inox ø=2", com montantes flangeado em tubo inox ø =2" com conexão curva nas extremidades, com acabamento polido, h=0,40m | m | 652.4
7260 | Guarda-corpo em tubo de aço inox ø=3", com montantes flangeado em tubo inox ø =3" e com fechamento em tubo ø=2", com acabamento polido, h=0,90m | m | 850.43
3588 | Lixeira em aço inox com aro, Brinox, ref 3033/203, d=25cm, h=46 cm, capacidad e=21,20 l, ou similar | un | 189.2
3587 | Lixeira em aço inox com aro, Brinox, ref 3033/205, d=30cm, h=60cm, capacidade =40,5 l, ou similar | un | 209.9 | #
3586 | Lixeira em aço inox com pedal, Brinox, ref 3040/202, d=20cm, h=30cm, capacida de=5 l, ou similar | un | 74.9
3585 | Lixeira em aço inox com pedal, Brinox, ref 3040/203, d=25cm, h=41cm, capcidad e=12 l, ou similar | un | 139.9 | #
3571 | Lixeira em aço inox com pedal, Maxroll, ref 42761, ou similar capcidade 5 l | un | 99.9
11870 | Perfil Aço Inox, Cantoneira abas iguais - 3/4" x 1/8" (0,87kg/m) | m | 4.31
12729 | Piso tátil alerta - Elementos em inox (100 peças/m) | m | 129
12728 | Piso tátil direcional - Elementos em inox (12 peças/m) | m | 129
11571 | Placa em aço inox medindo 36x36cm, no modelo destinado a obras c/ recursos do Governo Federal | un | 304.03
4430 | Tubo de aço inox 1 1/2" esp.1,20mm | m | 130
10326 | Tubo de aço inox 1/2" esp.1,20mm | m | 16.73
4808 | Tubo de aço inox 2 1/2" esp.1,50mm | m | 69.45
8957 | Tubo de aço inox 3" esp.1,5mm | m | 80.57
13705 | Tubo de aço inox 4" esp.1,5mm | m | 239.69
2980 | Tubo de aço inox 50mm | m | 13.25
6986 | Bate maca de 1000x150mm em chapa de aço inox 304, e=1,3mm, acabamento polido, dotado de 4 furos e parafusos inox auto-atarrachante | un | 46
6984 | Bate maca de 800x150mm em chapa de aço inox 304, e=1,3mm, acabamento polido, dotado de 4 furos e parafusos inox auto-atarrachante | un | 38
6985 | Bate maca de 900x150mm em chapa de aço inox 304, e=1,3mm, acabamento polido, dotado de 4 furos e parafusos inox auto-atarrachante | un | 41
4306 | Concertina Ripper 450mm ou similar (barreira física efetiva) | m | 32
4307 | Concertina Ripper 610mm, ou similar (barreira física efetiva) | m | 35
2738 | Concertina Ripper 730mm, ou similar (barreira física efetiva) | m | 38
2739 | Concertina Ripper 980mm, ou similar (barreira física efetiva) | m | 42
3309 | Abraçadeira em aço inox, tipo "D", 1" | un | 1.1 | #
7386 | Barra articulada para sanitários de deficientes físicos, DECA 2315 EBR, l=60 cm, ou similar | un | 679.9
12969 | Barra de apoio angular, fixa, em aço inox, L= 84 cm, d=1 1/2" | un | 144.5 | #
12970 | Barra de apoio dupla, para vaso sanitário, fixa, direita ou esquerda, em aço inox, L=80cm, d=1 1/2" | un | 711.15
12968 | Barra de apoio duplo, para vaso sanitário, articulada, em aço inox, L=70cm, d =1 1/2" | un | 344.16 | #
9409 | Barra de apoio em "L"(ângulo 90º), direita ou esquerda, fixa, em aço inox, L= 80 + 80 cm, d=1 1/2" | un | 1016.47
12966 | Barra de apoio para lavatório de canto, três lados, em aço inox, L=18+25+18cm , d=1 1/4" | un | 167.46
9408 | Barra de apoio para lavatório em meio de vão, três lados, em aço inox, L=40 x 60cm, d=1 1/4" | un | 382.47
12967 | Barra de apoio para lavatório, constituida de barra lateral em "U", em aço in ox, d=1 1/4" | cj | 516.94
12971 | Barra de apoio, para vaso sanitário, em 90º, Lado esquerdo ou direito, fixas piso parede, em aço inox, L=75+75cm, d=1 1/2" | un | 318.09 | #
9407 | Barra de apoio, reta, fixa, em aço inox, l=30cm, d=1 1/4" - Jackwal ou simila r | un | 131.59
2062 | Barra de apoio, reta, fixa, em aço inox, l=40cm, d=1 1/4" - Jackwal ou simila r | un | 159.9 | #
9403 | Barra de apoio, reta, fixa, em aço inox, l=60cm, d=1 1/2" - Jackwal ou simila r | un | 146.36 | #
12972 | Barra de apoio, reta, fixa, em aço inox, l=70 cm, d=1 1/2", Jackwal ou simila r | un | 135.52 | #
12965 | Barra de apoio, reta, fixa, em aço inox, l=80cm, d=1 1/2" - Jackwal ou simila r | un | 144.5 | #
2063 | Barra de apoio, reta, fixa, em aço inox, l=90cm, d=1 1/2" - Jackwal ou simila r | un | 195.41 | #
8801 | Barra redonda em aço inox 304 - ø = 5/8" | m | 87.4
13476 | Cesto de aço inox 304, Terminox ou similar, retangular, dim 30 x 14 x 15 cm m ais abas de 5cm cada lado e alças, chapa e=1/8", furos d = 20mm, c/ fundo em grelha, 02 alça de tubo inox d = 1/8", para estação elevatória | un | 1722.97
576 | Chapa aço inoxidável nº22 , dimensão 2,0 x 1,0m | m2 | 232.87
1097 | Haste inox p/abertura de basculante(imab-ref.at 0686 ou similar) | un | 16.5
8556 | Letra de aço inox escovad, chapa 304,tipo caixa alta, dim.: 3,95x2,47x1,00m | un | 1850.07
7645 | Letras aço escovado 20 x 40cm | un | 220.23
2620 | Letras aço escovado 25 x 25cm | un | 119.65
7550 | Letras aço escovado 40 x 40cm | un | 191.52
7647 | Letras aço escovado 45 x 45cm | un | 215.42
7646 | Letras aço escovado 50 x 50cm | un | 239.28
4875 | Letras aço inox 15 x 15cm | un | 71.79
4876 | Letras aço inox 20 x 20cm | un | 84.25 | #
7648 | Letras aço inox 20 x 40cm | un | 84.25 | #
1328 | Letras aço inox 25 x 25cm | un | 137.66
7650 | Letras aço inox 40 x 40cm | un | 220.23
7655 | Letras aço inox 45 x 45cm | un | 247.79
7653 | Letras aço inox 50 x 50cm | un | 275.29
12896 | Letras aço inox escovado/polido 10 x 10cm | un | 47.85
2948 | Parafuso em aço inox 12,5 x 100 mm com porca e arruela | un | 6.73
11050 | Parafuso em aço inox 6,2 x 45mm | un | 1.05
3381 | Parafuso em aço inox p/ batedor de fechadura (tarjeta) livre-ocupado p/div.ma rmore ou granito ref. PF0860 - IMAB ou similar | un | 12.7
3302 | Parafuso em aço inox, 3/8" x 1 1/2" | un | 1.98
12428 | Parafuso em aço inox, cabeça sextavada 1/4" x 1 1/4" | un | 0.61
7861 | Parafuso em aço inox, cabeça sextavada 3/8" x 70 | un | 1.14
7860 | Parafuso em aço inox, cabeça sextavada 5/16" x 70 | un | 0.46
2511 | Perfil Aço Inox, Cantoneira abas iguais - 1" x 1/8" (1,19kg/m) | m | 11.31 | #
2984 | Tela em aço inoxidável, padrão moeda, marca Belinox, dim.: 1,0m x rolo, 3,5k g/m2 ou similar | m2 | 166.03
11725 | Trilho de cortina inox para câmara frigorífica (1,00 metro) | un | 184
2899 | Cabide em aço inox, DECA 2060 C40, acabamento cromado ou similar | un | 119.9
4880 | Cabide em aço inox, Docol, linha Square ou similar | un | 176.74
9844 | Cabide em aço inox, linha Quadratta, ref. 2060 C83, Deca ou similar | un | 378.89
9843 | Cabide em aço inox, linha Slim, ref. 2060.C.SLM, Deca ou similar | un | 124.08 | #
390 | Cabide em aço inox, MOLDENOX, linha stylus 108 RSL ou similar | un | 15.76 | #
2901 | Ducha em aço inox, DECA, linha targa 1984 C 40 ou similar | un | 409.56
2897 | Engate em aço inox (ligação flexível), DECA 4607C, 30 cm malha de aço ou simi lar | un | 27.29 | #
7267 | Grelha p/ralo em inox, quadrada, 10x10cm, tipo abre/fecha, Meber ou similar | un | 16.83 | #
7269 | Grelha p/ralo em inox, redonda, d=15cm, tipo abre/fecha, Meber ou similar | un | 12.09 | #
9760 | Grelha p/ralo em pvc, quadrada, 15x15cm, tigre ou similar | un | 5.55 | #
11092 | Grelha p/ralo em pvc, redonda, 15cm, tigre ou similar | un | 4.08 | #
13230 | Papeleira cromada, linha clean, ref.: 2020.C.CLN, Deca ou similar | un | 319.3
9839 | Papeleira dupla, linha Quadratta, ref. 2022 C83, Deca ou similar | un | 838.75
9840 | Papeleira dupla, linha Slim, ref. 2022.C.SLM, Deca ou similar | un | 719.9
2900 | Papeleira em aço inox, DECA 2020 C40 ou similar | un | 139 | #
4879 | Papeleira em aço inox, Docol, linha Square ou similar | un | 300.43
1841 | Porta papel toalha em aço inox, Moldenox ou similar | un | 74.02 | #
4881 | Porta toalha em aço inox, Docol, linha Square ou similar | un | 462.58
1842 | Porta toalha papel rolo em aço inox | un | 107.01 | #
4882 | Saboneteira em aço inox, Docol, linha Square Cód. 00387906 ou similar | un | 392.5
|  | m | 895.22 | #
8624 | Bancada em aço inox 304, liso, L=60cm, para cubas simples, com rodopia 10cm, acabamento polido
11374 | Bancada em chapa inox - 304, dimensões 0,83 x 0,35m, c/ 01 cuba de redonda Ø= 30cm, concretada, polida ou escovada | un | 476.1
10120 | Bancada em chapa inox - 304, dimensões 2,13 x 0,60m, com 02 cubas de 50x40x25 cm, polida ou escovada | un | 2497.12
10121 | Bancada em chapa inox - 304, dimensões 2,40 x 0,60m, com 02 cubas de 50x40x25 cm, polida ou escovada | un | 2604.79
10122 | Bancada em chapa inox - 304, dimensões 3,00 x 0,65m, com 01 cuba de 62,5x50,5 x30cm, polida ou escovada | un | 2644.21
11387 | Bancada em chapa inox - 304, em "U", dimensões (1,81 x 0,60m + 1,80 x 0,36m + 1,01 x 0,60m), com 01 cuba de 60x50x40cm, polida ou escovada, incluso valvula | un | 3423.08
6855 | Cuba aço inox 34 x 50 cm | un | 417.23
715 | Cuba aço inox 35 x 40 cm com válvula 3.1/2" | un | 114.29 | #
716 | Cuba aço inox 56 x 34 cm | un | 351.8
6755 | Cuba aço inox 60 x 50 x 30 cm | un | 890.95
10898 | Cuba aço inox redonda ø = 0,20m | un | 99.08
11375 | Cuba aço inox redonda ø = 0,25m | un | 137.81
11376 | Cuba aço inox redonda ø = 0,30m | un | 108.35 | #
13328 | Cuba aço inox redonda ø = 0,35m com válvula | un | 229.92
13137 | Cuba de aço inox 304 ou Funil Expurgo Hospitalar 285x410mm Sem mesa para embu tir - Hidronox ou similar | un | 806.77
3869 | Cuba de aço inox 304, Terminox ou similar, retangular, com válvula, dim 80 x 50 x 30 cm, e=0,8 mm, para pia de cozinha | un | 1570.28
10060 | Cuba de aço inox retangular, 34x56x17cm, alto brilho, inclusive valvula 3 1/2 ", p/pia de cozinha, ref.94024-207, Tramontina ou similar | un | 364.9 | #
8295 | Cuba em chapa inox - 304, dimensões 50x40x25cm, com fundo emborrachado | un | 673.52
8515 | Lavatório cirúrgico em chapa inox, dimensões 250 x 41 x 35cm, rodopia 25cm, B rasinox ou similar | un | 3562.29
10861 | Lavatório coletivo em aço inox 304, dimensão:4000x440x200mm com duas valvula s americana (obra: Mercado Lagarto) | un | 4752.74
12906 | Lavatório coletivo em aço inox 304 chapa 0,6mm, tipo calha, med. 1000x290x35 0mm | un | 1519.67
9910 | Lavatório coletivo tipo calha em aço inox, dimensão:3,80x0,50m | un | 925.76
13138 | Lavatório Hospitalar coletivo aço inox AISI 304 chapa 0,6mm, tipo calha, med . 1000x290x350mm C/ acabamento escovado- Modelo Especial A - Palmetal ou simi lar | un | 1547.15
10892 | Mictório coletivo em concreto, revestido em aço inox 304 #1,2mm, polido, c/01 valvula americana (obra: Mercado Lagarto) | m | 1348.98
1614 | Mictório em aço inox coletivo l=1,40 m, marca Franke, Pery, Douat ou similar | un | 209.18 | #
2087 | Pia de cozinha em aço inox 1,00x0,60m c/ 1 cuba, sem valvula (padrão comercia l) | un | 153.89 | #
245 | Pia de cozinha em aço inox 1,20x0,60m c/ 1 cuba, sem valvula (padrão comercia l) | un | 169.9 | #
2089 | Pia de cozinha em aço inox 1,40x0,60m c/ 1 cuba, sem valvula (padrão comercia l) | un | 118.13 | #
2090 | Pia de cozinha em aço inox 1,60x0,60m c/ 1 cuba, sem valvula (padrão comercia l) | un | 240.43 | #
2091 | Pia de cozinha em aço inox 1,80x0,60m c/ 1 cuba, sem valvula (padrão comercia l) | un | 398.51 | #
2093 | Pia de cozinha em aço inox 1,80x0,60m c/ 2 cubas, sem valvula (padrão comerci al) | un | 211.72 | #
2092 | Pia de cozinha em aço inox 2,00x0,60m c/ 1 cuba, sem valvula (padrão comercia l) | un | 415.98 | #
246 | Pia de cozinha em aço inox 2,00x0,60m c/ 2 cubas, sem valvula (padrão comerci al) | un | 225.16 | #
13636 | Pia de Expurgo Hospitalar Em aço Inox AISI 304, espessura 0,8mm, acabamento e scovado, Medindo (70x52,5 Cm). Marca Hidronox ou similar. | un | 1287.89
10885 | Rodopia em chapa de aço inox 304, dimensões 3800x600mm (Box de Lanchonete T1) | un | 982.81
10871 | Tampo em aço inox 304, sem enchimento, dimensões 1090x600mm (box Miudo T1) | un | 711.17
10867 | Tampo em aço inox 304, sem enchimento, dimensões 1700x500mm c/ cuba de 500x4 00x300mm (Lanchonete T1) | un | 1717.28
10868 | Tampo em aço inox 304, sem enchimento, dimensões 1760x600mm c/ cuba de 600x5 00x400mm (Miudo T2) | un | 2620.96
10872 | Tampo em aço inox 304, sem enchimento, dimensões 1770x400mm (box Miudo T1) | un | 749.97
10869 | Tampo em aço inox 304, sem enchimento, dimensões 1890x600mm c/ cuba de 600x5 00x400mm (Miudo T1) | un | 2681.47
10873 | Tampo em aço inox 304, sem enchimento, dimensões 2230x400mm (box Lanchonete T1) | un | 871.03
10874 | Tampo em aço inox 304, sem enchimento, dimensões 2520x500mm (box Lanchonete T1) | un | 1032.53
10875 | Tampo em aço inox 304, sem enchimento, dimensões 900x500mm (box Lanchonete T 1) | un | 585.35
10876 | Tampo em aço inox 304, sem enchimento, dimensões 9600x340mm (S. Recepção) | un | 3049.52
10877 | Tampo em aço inox 304, sem enchimento, dimensões 9600x550mm (S. Recepção) | un | 3709.35
10118 | Tampo em aço inoxidável-304, liso, sem enchimento, acabamento lixado, dimensõ es 1,85 x 0,35 m | un | 613.51
10119 | Tampo em aço inoxidável-304, liso, sem enchimento, acabamento lixado, dimensõ es 4,34 x 0,75 m | un | 1761.62
7925 | Tampo em chapa inox - 304, dimensões 4,47 x 0,60m, polido ou escovado | un | 2245.49
2086 | Tampo p/ pia aço inoxidavel - 304, sem cuba 0,57 x 2,00m | un | 889.81
2095 | Tanque em aço inox (52x54x30)cm | un | 412.75 | #
13635 | Tanque em aço inox 430 com 0,6 mm de espessura, modelo TS740 de parede, capa cidade de 47 litros, profundidade de 26 cm, acabamento alto brilho, e sabonet eira. Medidas: 71 x 43,5cm. Da marca Franke ou similar. | un | 555.6
10171 | Tanque em chapa aço inox - 304 # 0,8mm, dimensões 1200 x 800 x 50mm polido ou escovado | un | 3468.28
80 | Aço CA-25 6,3 a 12,5 mm | kg | 10.99 | #
4791 | Aço CA-25 Ø 10 mm (3/8") | kg | 12.3 | #
3509 | Aço CA-25 Ø 25 mm (1") | kg | 12.3 | #
4793 | Aço CA-25 Ø 6,3 mm (1/4") | kg | 10.99 | #
4792 | Aço CA-25 Ø 8 mm (5/16") | kg | 10.99 | #
81 | Aço ca-50 6,3 a 12,5 mm | kg | 11.45 | #
4796 | Aço CA-50 Ø 10 mm (3/8") | kg | 11.45 | #
4797 | Aço CA-50 Ø 12,5 mm (1/2") | kg | 9.92 | #
4798 | Aço CA-50 Ø 16 mm (5/8") | kg | 9.92 | #
4800 | Aço CA-50 Ø 20 mm (3/4") | kg | 11.44 | #
4799 | Aço CA-50 Ø 25 mm (1") | kg | 11.44 | #
4794 | Aço CA-50 Ø 6,3 mm (1/4") | kg | 12.08 | #
4795 | Aço CA-50 Ø 8 mm (5/16") | kg | 12.15 | #
82 | Aço ca-60 4,2 a 9,5 mm | kg | 10.84 | #
4801 | Aço CA-60 Ø 4,2 mm | kg | 5.43 | #
4802 | Aço CA-60 Ø 5 mm | kg | 10.84 | #
4803 | Aço CA-60 Ø 6 mm | kg | 10.84 | #
4804 | Aço CA-60 Ø 7 mm | kg | 10.84 | #
4805 | Aço CA-60 Ø 8 mm | kg | 9.44 | #
13337 | Aluguel de Torre de Escoramento LTT, marca SH ou similar capcidade 12.000kg | m3dia | 0.3
10377 | Ancoragem ativa para cordoalhas com 7 fios de 12.7mm, d=1/2" | un | 849.49
10376 | Ancoragem passiva para cabo com 7 cordoalhas de 12.7mm, d=1/2" | un | 259.28
192 | Arame farpado 16 bwg - espaçamento entre farpas 10x10cm (0,047kg/m) | m | 1.08 | #
10486 | Arame farpado galvanizado 14 bwg | m | 1.2 | #
3544 | Arame galvanizado 12 bwg | kg | 19.65 | #
2652 | Arame galvanizado com revestimento em pvc, 12bwg (3,8 mm) - 0,055kg/m | kg | 52.29
2651 | Arame galvanizado com revestimento em pvc,14bwg (2,8 mm) - 0,031kg/m | kg | 30.2
11267 | Arame galvanizado liso 16 bwg - 1,65mm (0,0166 kg/m) | kg | 25.83 | #
195 | Arame galvanizado liso 18 bwg - 1,24mm (0,009 kg/m) | kg | 28.03 | #
193 | Arame galvanizado sem revestimento, 12bwg (2,8 mm) - 0,045kg/m | kg | 19.65 | #
194 | Arame galvanizado sem revestimento, 14bwg (2,1 mm) - 0,026kg/m | kg | 21.01
196 | Arame recozido 18 bwg - 1,25mm (9,6g/m) | kg | 21.5 | #
257 | Barra chata de ferro 1 1/2" x 1/4" (1,90 kg/m) | m | 17.03 | #
3506 | Barra chata de ferro 1 1/4"x1/4" (1,58 kg/m) | kg | 8.92 | #
2545 | Barra chata de ferro 1"x1/4" (1,27 kg/m) | m | 10.94 | #
2546 | Barra chata de ferro 1.1/2" x 3/8" (2,85 kg/m) | kg | 8.92 | #
8856 | Barra chata de ferro 1/2"x1/4" (0,59 kg/m) | kg | 8.92 | #
13270 | Barra chata de ferro 2 x 1/4" (2,53 kg/m) | kg | 8.92 | #
258 | Barra chata de ferro 2" x 1/4" (2,53 kg/m) | m | 22.79 | #
10743 | Barra chata de ferro 2" x 3/16" (1,90 kg/m) | m | 16.95 | #
259 | Barra chata de ferro 2" x 5/16" (3,17 kg/m) | m | 28.52 | #
8809 | Barra chata de ferro 2.1/2" x 1/4" (3,17 kg/m) | kg | 8.92 | #
13495 | Barra chata de ferro 2.1/2" x 3/8" (4,75 kg/m) | kg | 8.92 | #
8800 | Barra chata de ferro 2.1/2" x 5/16" (3,96 kg/m) | kg | 8.92 | #
5012 | Barra chata de ferro 3" x 1/4" (3,80 kg/m) | kg | 8.92 | #
8810 | Barra chata de ferro 3/4" x 1/4" (0,95 kg/m) | kg | 8.92 | #
8844 | Barra chata de ferro 4" x 1/4" (5,07 kg/m) | kg | 8.92 | #
8806 | Barra chata de ferro 7/8" x 1/4" (1,11 kg/m) | kg | 8.92 | #
2703 | Barra de transferência - btg 12 - ø = 12,5mm | un | 8.43
2704 | Barra de transferência - btg 16 - ø = 16mm | un | 13.82
2705 | Barra de transferência - btg 20 - ø = 20mm | un | 21.64
4560 | Barra quadrada de ferro 1" (5,06 kg/m) | kg | 8.92 | #
261 | Barra quadrada de ferro 1/2" (1,27 kg/m) | m | 11.33 | #
262 | Barra quadrada de ferro 3/4" (2,85 kg/m) | m | 25.42 | #
3505 | Barra redonda de aço mecanico laminado 1" (3,98 kg/m) | kg | 14.04
8811 | Barra redonda de aço mecanico laminado 1/2" (0,99 kg/m) | m | 12.59
3359 | Barra redonda de aço mecanico laminado 3/4" (2,24 kg/m) | kg | 14.04
11950 | Barra redonda de aço mecanico laminado 3/8" (0,56 kg/m) | kg | 14.04
8808 | Barra redonda de aço mecanico laminado 5/8" (1,56 kg/m) | m | 13.84
8836 | Barra redonda de aço mecanico laminado 7/8" (3,05 kg/m) | kg | 14.04
13413 | Barra roscada bicromatizada ø 1/4" x 3000mm | un | 20.11
13326 | Barra roscada bicromatizada ø 3/8" x 3000mm | un | 48.17
7551 | Barra roscada zincada ø 1/4" | m | 3.61 | #
9783 | Barra roscada zincada ø 3/8" | m | 5.23 | #
10738 | Barra roscada zincada ø 5/16" | m | 7.07 | #
4834 | Broca SDS plus 12x160mm | un | 32.91
7898 | Broca SDS plus 12x260mm | un | 36.73
11411 | Broca SDS plus IRWIN 10 x 260mm | un | 115.73
11469 | Broca SDS plus IRWIN 6 x 110mm | un | 12.57
11410 | Broca SDS plus IRWIN 6 x 160mm | un | 55.14
3025 | Bucha de plástico S12 com parafuso - cartela com 2 conjuntos | cj | 2.2 | #
13012 | Cabo de Aço Classe 6x19 com Alma de Aço - D = 1/2" | m | 48.41
13013 | Cabo de Aço Classe 6x19 com Alma de Fibra - D = 1/2" | m | 36.73
3047 | Cabo de aço galvanizado com alma de fibra DN 10mm (3/8") | m | 21.82 | #
3502 | Cabo de aço galvanizado com alma de fibra DN 12,5 mm (1/2") | m | 36.73
2972 | Cabo de aço galvanizado com alma de fibra DN 15 mm (5/8") | m | 33.17
3564 | Cabo de aço galvanizado com alma de fibra DN 6mm (1/4") | m | 12.07
3563 | Cabo de aço galvanizado com alma de fibra DN 8mm (5/16") | m | 18.67
13336 | Carga, transporte, montagem, desmontagem e retorno de Torres de Escoramento L TT | m3dia | 0.45
8450 | Chapa aço grossa preta 1"(25,4mm), 196 kg/m2 | kg | 11.74
5235 | Chapa aço grossa preta 1/4"(6,3mm), 49,39 kg/m2 | kg | 12.46 | #
5236 | Chapa aço grossa preta 1/8"(3,00mm), 24,75 kg/m2 | kg | 12.46 | #
4814 | Chapa de aço grossa preta 3/8"(9,53mm) 74,48 kg/m2 | kg | 12.78 | #
7896 | Chapa trapezpoidal de aço para laje steel deck MF75, e= 0,80mm | m² | 160.92
10267 | Chumbador de aço galvanizado 5/8" x 2 1/2" | un | 12.05 | #
12880 | Chumbador de aço galvanizado 5/8" x 8" | un | 10.61 | #
11175 | Clips p/ fixação de cabo de aço 1" | un | 52.46
3568 | Clips p/ fixação de cabo de aço alma de fibra DN 10mm - (1/2") | un | 7.52
3567 | Clips p/ fixação de cabo de aço alma de fibra DN 10mm - (3/8") | un | 4.58
3565 | Clips p/ fixação de cabo de aço alma de fibra DN 6mm - (1/4") | un | 25.22 | #
3566 | Clips p/ fixação de cabo de aço alma de fibra DN 8mm - (5/16") | un | 2.8
11796 | Conjunto de conectores de punção composto por barra de 1/4" x 1" , dim. 38,5x 2,5cm com 04 conectores de Ø=8mm (aço CA-50) e l=15,6cm | cj | 60.08
11792 | Conjunto de conectores de punção composto por barra de 1/4" x 1" , dim. 38,5x 2,5cm com 04 conectores de Ø=8mm (aço CA-50) e l=25,6cm | cj | 63.72
11794 | Conjunto de conectores de punção composto por barra de 1/4" x 1" , dim. 38,5x 2,5cm com 04 conectores de Ø=8mm (aço CA-50) e l=30,6cm | cj | 65.64
11795 | Conjunto de conectores de punção composto por barra de 1/4" x 1" , dim. 50,5x 2,5cm com 05 conectores de Ø=8mm (aço CA-50) e l=15,6cm | cj | 75.74
11793 | Conjunto de conectores de punção composto por barra de 1/4" x 1" , dim. 50,5x 2,5cm com 05 conectores de Ø=8mm (aço CA-50) e l=25,6cm | cj | 80.38
4615 | Cordoalha de aço 3/8" | m | 5.25 | #
6871 | Cordoalha engraxada CP-190 RB D=12,7mm | kg | 21.83
4721 | Escova de aço com cabo | un | 9.9 | #
11407 | Escova manual com aço 3FL 5029902 | un | 5.06
11843 | Esticador olhal - olhal para cabo de aço d=5/8" - linha Leve | un | 30.54
7858 | Esticador para cabo de aço, olhal-olhal, diâmetro da porca 1 1/8" - carga de trabalho 5.500kg - Linha Pesada - Norma DIN 1480 | un | 500.96
12879 | Execução de cortes em serra-fita e furações (max=8 furos) em peças metálicas W310 x 44,5 | kg | 6.27
10380 | Fixação (parafuso e conjunto vedação) para telhas de aço | un | 0.83
12678 | Fixador poliamida 40 x 60mm, para poste Nylofor, Belgo ou similar | pç | 8.52
2181 | Gabião caixa, arame galvanizado dn 2,7mm, malha 8 x 10, dim. int. = 1,50 x 1,00 x 1,00m | un | 641.02 | #
8376 | Gabião caixa, arame galvanizado Ø 2,7mm sem pvc, malha 8 x 10, dim. int. = 1,50 x 1,00 x 1,00m | un | 641.02 | #
2182 |  | un | 1282.24 | #
Gabião caixa, arame galvanizado Ø 2,7mm, malha 8 x 10, dim. int. = 3,00 x 1 ,00 x 1,00m
8379 | Gabião caixa, tela de arame galvanizado zincado com pvc, fio Ø 2,7mm, malha 8x10cm, 2,00x1,00x0,50m | un | 538.15 | #
8378 | Gabião caixa, tela de arame galvanizado zincado sem pvc, fio Ø 2,7mm, malha 8x10cm, 2,00x1,00x0,50m | un | 427.37 | #
10319 | Gabião colchão revestido em pvc, malha 8 x 10cm, h=0,30m | m2 | 143.74
9167 | Grade de ferro com barra quadrada de 1/2" na vertical, barras de quadrada de 1/2" na horizontal e quadro com barra de ferro de 1/2", inclusive chumbadores em chapa de ferro, e=5mm | m2 | 804.39
9166 | Grade de ferro com barra quadrada de 5/8" na vertical, duas barras de quadrad a de 1" na horizontal e quadro com barra de ferro de 1", inclusive chumbador em chapa de ferro e= 5mm | m2 | 937.84
2890 | Gradil Nylofor 3D ou similar c/ painel eletrosoldado galvanizado revestido em nylon com base chumbada, h = 1,03m | m² | 430.81
7933 | Gradil Nylofor 3D, malha 20x5cm, Ø 5mm 250x103 cm, pintura branca, verde e pr eta, Belgo ou similar, inclusive postes e acessórios | pç | 1114.84
9327 | Gradil Nylofor 3D, malha 20x5cm, Ø 5mm 250x243 cm, pintura branca, verde e pr eta, Belgo ou similar, inclusive postes (secção 60x40mm e h=3,20m) e acessóri os | pç | 1867.57
11707 | Gradil Nylofor3D, malha 20x5cm, Ø 5mm 250x203 cm, Belgo ou similar | pç | 1231.2
1065 | Grampo p/ cerca 7/8 x 9" | kg | 18.13 | #
8316 | Kit com 3 parafusos, 3 buchas e 3 arruelas para fixação de assento desportivo em arquibancadas de concreto | un | 11.38
667 | Kit de fixação (prego/anilha) para telhas onduline (20 pregos e 20 anilhas) | un | 8.47 | #
13037 | Locação de Escora Tubular Metálica h=1,80 a 2,80M capacidade = 1300kgf | mês | 4.58 | #
4729 | Marreta 1 kg com cabo | un | 27.5 | #
11264 | Marreta de 1/2 kg com cabo | un | 13.52 | #
11244 | Martelo com unha | un | 37.9 | #
11243 | Martelo sem unha | un | 16.55 | #
1654 | Ouriço para proteção | m | 235.82
4977 | Parafuso autoblocante 1 1/2" x 1/4" | un | 0.24 | #
4976 | Parafuso autoblocante 1" x 1/4" | un | 0.24 | #
4978 | Parafuso autoblocante 2 1/2" x 1/4" | un | 1.76
4979 | Parafuso autoblocante 3 1/2" x 1/4" | un | 2.59
4975 | Parafuso autoblocante 3/4" x 1/4" | un | 0.24 | #
13367 | Parafuso c/ bucha S-10 | un | 0.2 | #
2682 | Parafuso c/ bucha S-6 | un | 0.12 | #
4417 | Parafuso cabeça lentilha 5/16" | un | 0.54 | #
6554 | Parafuso cabeça lentilha auto-travante 1/4" x 1/2" | un | 0.3 | #
7852 | Parafuso cabeça sextavada, 3/4" x 4" | un | 12.84
2947 | Parafuso J 19 x 200mm | un | 7.44 | #
8798 | Peneira para areia de Ø 50cm | un | 20.59 | #
10361 | Perfil Aço Cantoneira abas iguais - 5/8" x 1/8" (0,71kg/m) | Kg | 8.22
13073 | Perfil Aço Laminado, H - W150 x 22,5 kg/m ASTM A 572 Grau 50 | kg | 10.1
13074 | Perfil Aço Laminado, H - W150 x 29,8 kg/m ASTM A 572 Grau 50 | kg | 10.1
13075 | Perfil Aço Laminado, H - W200 x 22,5 kg/m ASTM A 572 Grau 50 | kg | 10.1
13079 | Perfil Aço Laminado, H - W200 x 53,0 kg/m ASTM A 572 Grau 50 | kg | 9.38
13080 | Perfil Aço Laminado, H - W250 x 62,0 kg/m ASTM A 572 Grau 50 | kg | 9.47
13081 | Perfil Aço Laminado, H - W250 x 80,0 kg/m ASTM A 572 Grau 50 | kg | 9.42
13083 | Perfil Aço Laminado, H - W310 x 107,0 kg/m ASTM A 572 Grau 50 | kg | 9.42
13082 | Perfil Aço Laminado, H - W310 x 93,0 kg/m ASTM A 572 Grau 50 | kg | 9.42
13084 | Perfil Aço Laminado, H - W360 x 110,0 kg/m ASTM A 572 Grau 50 | kg | 9.42
13085 | Perfil Aço Laminado, I - W150 x 13,0 kg/m ASTM A 572 Grau 50 | kg | 9.26 | #
13086 | Perfil Aço Laminado, I - W150 x 18,0 kg/m ASTM A 572 Grau 50 | kg | 9.26 | #
13087 | Perfil Aço Laminado, I - W200 x 26,0 kg/m ASTM A 572 Grau 50 | kg | 10.1
13088 | Perfil Aço Laminado, I - W200 x 31,3 kg/m ASTM A 572 Grau 50 | kg | 10.1
13089 | Perfil Aço Laminado, I - W250 x 22,3 kg/m ASTM A 572 Grau 50 | kg | 10.1
13090 | Perfil Aço Laminado, I - W250 x 28,4 kg/m ASTM A 572 Grau 50 | kg | 9.38
13273 | Perfil Aço Laminado, I - W250 x 32,7 kg/m ASTM A 572 Grau 50 | kg | 9.38
13091 | Perfil Aço Laminado, I - W250 x 38,5 kg/m ASTM A 572 Grau 50 | kg | 9.38
13092 | Perfil Aço Laminado, I - W310 x 21,0 kg/m ASTM A 572 Grau 50 | kg | 10.1
13093 | Perfil Aço Laminado, I - W310 x 28,3 kg/m ASTM A 572 Grau 50 | kg | 9.38
13094 | Perfil Aço Laminado, I - W310 x 38,7 kg/m ASTM A 572 Grau 50 | kg | 9.38
13043 | Perfil Aço Laminado, I - W310 x 44,5 kgf/m ASTM A 572 Grau 50 | kg | 9.38
12875 | Perfil Aço Laminado, I - W310 x 44,5 kgf/m ASTM A 572 Grau 50 | kg | 9.47
13046 | Perfil Aço Laminado, I - W310 x 52kg/m ASTM A 572 Grau 50 | kg | 9.47
13095 | Perfil Aço Laminado, I - W360 x 39,0 kg/m ASTM A 572 Grau 50 | kg | 9.38
13096 | Perfil Aço Laminado, I - W360 x 51,0 kg/m ASTM A 572 Grau 50 | kg | 9.47
13097 | Perfil Aço Laminado, I - W360 x 64,0 kg/m ASTM A 572 Grau 50 | kg | 9.42
13047 | Perfil Aço Laminado, I - W410 x 67,0 kg/m ASTM A 572 Grau 50 | kg | 9.42
13234 | Perfil Aço Laminado, I - W460 x 68,0 kg/m ASTM A 572 Grau 50 | kg | 9.47
2441 | Perfil Aço Laminado, U 101,6 x 40,23 mm (8,04 kg/m) ASTM A36 | kg | 9.84 | #
2442 | Perfil Aço Laminado, U 152,4 x 48,80 mm (12,20 kg/m) ASTM A36 | kg | 9.84 | #
2443 | Perfil Aço Laminado, U 203,2 x 57,15 mm (17,10 kg/m) ASTM A36 | kg | 9.84 | #
2439 | Perfil Aço Laminado, U 254.00 x 66,68 mm (22,77 kg/m) ASTM A36 | kg | 9.84 | #
13496 | Perfil Aço, Cantoneira abas desiguais - 3.1/2" x 2.1/2" x 3/8" (10,70 kg/m) | kg | 8.65 | #
9640 | Perfil Aço, Cantoneira abas desiguais - 4" x 3" x 5/16" (10,70 kg/m) | kg | 8.22
9641 | Perfil Aço, Cantoneira abas desiguais - 5" x 3 1/2" x 5/16" (13,0 kg/m) | kg | 8.22
510 | Perfil Aço, Cantoneira abas iguais - 1 1/2" x 1/4" (3,48 kg/m) | kg | 8.65 | #
4897 | Perfil Aço, Cantoneira abas iguais - 1 1/2" x 1/8" (1,83 kg/m) | kg | 8.22
8831 | Perfil Aço, Cantoneira abas iguais - 1 1/4" x 1/4" (2,46 kg/m) | kg | 8.65 | #
5209 | Perfil Aço, Cantoneira abas iguais - 1 3/4" x 1/8" (2,14 kg/m) | kg | 8.22
7504 | Perfil Aço, Cantoneira abas iguais - 1" x 1/4" (2,22 kg/m) | kg | 8.65 | #
509 | Perfil Aço, Cantoneira abas iguais - 1" x 1/8" (1,19 kg/m) | Kg | 8.65 | #
4221 | Perfil Aço, Cantoneira abas iguais - 1/2" x 1/8" (0,55 kg/m) | m | 4.75 | #
4370 | Perfil Aço, Cantoneira abas iguais - 2 1/2" x 3/16" (4,57 kg/m) | kg | 8.22
8834 | Perfil Aço, Cantoneira abas iguais - 2" x 1/4" (4,74 kg/m) | kg | 8.22
8449 | Perfil Aço, Cantoneira abas iguais - 2" x 1/8" (2,46 kg/m) | kg | 8.22
4898 | Perfil Aço, Cantoneira abas iguais - 2" x 3/16" (3,63 kg/m) | kg | 8.22
8858 | Perfil Aço, Cantoneira abas iguais - 3" x 5/16" (9,07 kg/m) | kg | 8.22
4222 | Perfil Aço, Cantoneira abas iguais - 3/4" x 1/8" (0,87 kg/m) | m | 7.18
6560 | Perfil Aço, Cantoneira abas iguais - 4" x 1/2" (19,03 kg/m) | m | 156.97
6470 | Perfil Aço, Cantoneira abas iguais - 4" x 3/8" (14,57 kg/m) | kg | 8.22
13128 | Perfil Aço, Laminado H - W150 x 22,5 kg/m ASTM A 572 Grau 50 | kg | 9.42
13129 | Perfil Aço, Laminado H - W200 x 35,9 kg/m ASTM A 572 Grau 50 | kg | 9.38
13130 | Perfil Aço, Laminado H - W250 x 62,0 kg/m ASTM A 572 Grau 50 | kg | 9.38
13131 | Perfil Aço, Laminado H - W310 x 93,0 kg/m ASTM A 572 Grau 50 | kg | 9.47
13132 | Perfil Aço, Laminado H - W360 x 110,0 kg/m ASTM A 572 Grau 50 | kg | 9.47
13127 | Perfil Aço, Laminado I - W150 x 18,0 kg/m ASTM A 572 Grau 50 | kg | 9.26 | #
13126 | Perfil Aço, Laminado I - W250 x 44,8 kg/m ASTM A 572 Grau 50 | kg | 9.38
13125 | Perfil Aço, Laminado I - W360 x 39,0 kg/m ASTM A 572 Grau 50 | kg | 9.47
7199 | Perfil Aço, TDC, para sistema de flangeamento em ar condicionado | m | 61.18
13055 | Perfil Aço, U dobrado de chapa - UDC simples - 150 x 50 x 3mm (5,68 kg/m) | m | 53.07 | #
13121 | Perfil Aço, UDC Enrijecido 100 x 50 x 3,27(kg/m) - SAE 1008/1012 | kg | 10.35
13122 | Perfil Aço, UDC Enrijecido 100 x 50 x 4,45(kg/m) - SAE 1008/1012 | kg | 10.35
13123 | Perfil Aço, UDC Enrijecido 127 x 50 x 3,67(kg/m) - SAE 1008/1012 | kg | 10.35
13124 | Perfil Aço, UDC Enrijecido 127 x 50 x 5,01(kg/m) - SAE 1008/1012 | kg | 10.35
13117 | Perfil Aço, UDC Enrijecido 50 x 25 x 1,83(kg/m) - SAE 1008/1012 | kg | 10.35
13118 | Perfil Aço, UDC Enrijecido 50 x 25 x 2,30(kg/m) - SAE 1008/1012 | kg | 10.35
13119 | Perfil Aço, UDC Enrijecido 75 x 40 x 2,54(kg/m) - SAE 1008/1012 | kg | 10.35
13120 | Perfil Aço, UDC Enrijecido 75 x 40 x 3,43(kg/m) - SAE 1008/1012 | kg | 10.35
13107 | Perfil Aço, UDC Simples 100 x 40 x 3,06(kg/m) - SAE 1008/1012 | kg | 9.34 | #
13108 | Perfil Aço, UDC Simples 100 x 40 x 4,01(kg/m) - SAE 1008/1012 | kg | 9.34 | #
13109 | Perfil Aço, UDC Simples 100 x 40 x 6,02(kg/m) - SAE 1008/1012 | kg | 9.34 | #
13110 | Perfil Aço, UDC Simples 100 x 50 x 4,48(kg/m) - SAE 1008/1012 | kg | 9.34 | #
13111 | Perfil Aço, UDC Simples 100 x 50 x 6,77(kg/m) - SAE 1008/1012 | kg | 9.34 | #
13112 | Perfil Aço, UDC Simples 127 x 50 x 3,90(kg/m) - SAE 1008/1012 | kg | 9.34 | #
13113 | Perfil Aço, UDC Simples 127 x 50 x 5,13(kg/m) - SAE 1008/1012 | kg | 9.34 | #
13114 | Perfil Aço, UDC Simples 150 x 50 x 4,75(kg/m) - SAE 1008/1012 | kg | 9.34 | #
13115 | Perfil Aço, UDC Simples 150 x 50 x 5,68(kg/m) - SAE 1008/1012 | kg | 9.34 | #
13116 | Perfil Aço, UDC Simples 150 x 50 x 7,23kg/m) - SAE 1008/1012 | kg | 9.34 | #
13102 | Perfil Aço, UDC Simples 50 x 25 x 1,62(kg/m) - SAE 1008/1012 | kg | 1.56 | #
13103 | Perfil Aço, UDC Simples 50 x 25 x 2,10(kg/m) - SAE 1008/1012 | kg | 9.34 | #
13104 | Perfil Aço, UDC Simples 75 x 38 x 2,61(kg/m) - SAE 1008/1012 | kg | 9.34 | #
13105 | Perfil Aço, UDC Simples 75 x 38 x 3,84(kg/m) - SAE 1008/1012 | kg | 9.34 | #
13106 | Perfil Aço, UDC Simples 75 x 38 x 5,09(kg/m) - SAE 1008/1012 | kg | 9.34 | #
8462 | Placa de ancoragem 200x200x38mm | un | 265.67
9450 | Pontalete de aço galvanizado d=1 1/2", medindo 1,50m, para entrada de energia | un | 45.5 | #
4720 | Ponteiro de aço | un | 21.48 | #
11051 | Porca em aço inox sextavada 1/4" | un | 0.23 | #
11900 | Porca em alumínio 1/4" | un | 0.17
13371 | Porca losangular 1/4" com pino | un | 1.8 | #
2649 | Porca olhal, aço carbono, 16 mm | un | 11.99 | #
3784 | Porca sextavada 1/2" | un | 0.27 | #
6555 | Porca sextavada 1/4" | un | 0.15 | #
13323 | Porca sextavada 1/4", bicromatizada | un | 0.23 | #
13414 | Porca sextavada 3/8", bicromatizada | un | 0.32
4418 | Porca sextavada 5/16" | un | 0.07 | #
9879 | Porca sextavada bimetálica 1/4" | un | 0.23 | #
10260 | Porca sextavada zincada 1/4" | un | 0.86 | #
7935 | Poste de gradil Nylofor 3D, h=1,50m, seção de 4x6cm, pintura branca, Belgo ou similar | pç | 313.02
11708 | Poste de gradil Nylofor 3D, h=2,60m, seção de 40x60mm, Belgo ou similar | pç | 244.12
6981 | Prego (2 X 10) 18 x 21 | kg | 15.95 | #
1886 | Prego 1 1/2" x 13 (15 x 18) | kg | 20.1 | #
1887 | Prego 18 x 30 | kg | 17.94 | #
1888 | Prego 2 1/2" x 10 (18 x 27) | kg | 17.64 | #
1889 | Pregos 16x24 | kg | 19.12 | #
7859 | Soquete tipo cunha para cabo de aço D=7/8" - carga máxima de trabalho = 6.000 kg | un | 2849.5
2064 | Suporte em "U" para fixação do pendural em linhas de tesouras, em barra 4" x 3/16" com parafuso e porca 5/8" | un | 144.52
4728 | Talhadeira chata 10" | un | 13.85 | #
12679 | Tampa para poste Nylofor 60 x 40mm, Belgo ou similar | pç | 6.73
10427 | Tela aço soldada nervurada CA-60, malha 15x15cm, ferro 3.4mm, painel 2x3m, (1 ,00kg/m²), Malha Pop Média Gerdau ou similar | m2 | 13.55 | #
10428 | Tela aço soldada nervurada CA-60, malha 15x15cm, ferro 4.2mm, painel 2x3m, (1 ,50kg/m²), Malha Pop Reforçada Gerdau ou similar | m2 | 20.98 | #
12236 | Tela aço soldada nervurada CA-60, malha 20x20cm, ferro 3.4mm, painel 2x3m, (0 ,72kg/m²), Malha Pop Leve Gerdau ou similar | m2 | 1.13
4228 | Tela aço soldada nervurada CA-60, Q-138, malha 10x10cm, ferro 4.2mm, painel 2 ,45x6,0m, (2,20kg/m²), Telcon ou similar | m2 | 31.28 | #
2184 | Tela aço soldada nervurada CA-60, Q-196, malha 10x10cm, ferro 5.0mm, painel 2 ,45x6,0m, (3,11kg/m²), Telcon ou similar | m2 | 44.87 | #
12190 | Tela aço soldada nervurada CA-60, Q-246, malha 10x10cm, ferro 5.6mm, painel 2 ,45x6,0m, (3,91kg/m²), Telcon ou similar | m2 | 37.5
2868 | Tela aço soldada nervurada CA-60, Q-283, malha 10x10cm, ferro 6.0mm, painel 2 ,45x6,0m, (4,48kg/m²), Telcon ou similar | m2 | 64.21 | #
11145 | Tela aço soldada nervurada CA-60, Q-335, malha 15x15cm, ferro 8.0mm, painel 2 ,45x6,0m, (5,37kg/m²), Telcon ou similar | m2 | 54.94
2183 | Tela aço soldada nervurada CA-60, Q-61, malha 15x15cm, ferro 3.4mm, painel 2, 45x6,0m, (0,97kg/m²), Telcon ou similar | m2 | 13.55 | #
11790 | Tela aço soldada nervurada CA-60, Q-636, malha 10x10cm, ferro 9.0mm, painel 2 ,45x6,0m, (5,84kg/m²), Telcon ou similar | m2 | 103.24
12974 | Tela aço soldada nervurada CA-60, Q-785, malha 10x10cm, ferro 10.0mm, painel 2,45x6,0m, (12,46kg/m²), Telcon ou similar | m2 | 70.4
2867 | Tela aço soldada nervurada CA-60, Q-92, malha 15x15cm, ferro 4.2mm, painel 2, 45x6,0m, (1,48kg/m²), Telcon ou similar | m2 | 20.98 | #
2731 | Tela alambrado gerdau, fio 3mm, malha 15x5, altura 2m, rolo de 30m ou similar | m | 106.79
8932 | Tela arame galvanizado hexagonal para viveiro d=1/2", fio 24 bwg | m2 | 10.75 | #
4231 | Tela de aço galvanizado, fio 10 bwg, malha 1", ondulada, quadrada, sem revest imento | m2 | 147.31
3438 | Tela de aço galvanizado, fio 12 bwg, malha 1", ondulada, quadrada, sem revest imento | m2 | 103.12
10368 | Tela de aço galvanizado, fio 12 bwg, malha 1/2", ondulada, quadrada, sem reve stimento | m2 | 175.9
9915 | Tela de aço galvanizado, fio 12 bwg, malha 2", ondulada, com revestimento | m2 | 102.62
2178 | Tela de aço galvanizado, fio 12bwg, malha 2 1/2", losangular, com revestiment o em pvc | m2 | 60.81
2889 | Tela de aço galvanizado, fio 12bwg, malha 2 1/2", losangular, sem revestiment o | m2 | 44.39
2177 | Tela de aço galvanizado, fio 12bwg, malha 2", losangular, com revestimento em pvc | m2 | 79.93
2176 | Tela de aço galvanizado, fio 12bwg, malha 2", losangular, sem revestimento | m2 | 31.5 | #
4155 | Tela de aço galvanizado, fio 12bwg, malha 2", ondulada, quadrada, sem revesti mento | m2 | 54.71
3098 | Tela de aço galvanizado, fio 12bwg, malha 3", losangular, com revestimento em pvc | m2 | 38.22 | #
2971 | Tela de aço galvanizado, fio 12bwg, malha 3", losangular, sem revestimento | m² | 20.14 | #
13068 | Tela de aço galvanizado, fio 14bwg, malha 1", losangular, com revestimento em pvc | m2 | 109.92
3755 | Tela de aço galvanizado, fio 14bwg, malha 3/4", losangular, com revestimento | m2 | 116.46
3754 | Tela de aço galvanizado, fio 14bwg, malha 3/4", ondulada, quadrada, sem reves timento | m2 | 116.46
4986 | Tela em ferro, padrão moeda, larg.: 0,50m | m | 69.51
10489 | Tela fortinet, revestida em pvc, fio 2.5mm, malha 10x5cm, da ArcelorMittal ou similar | m2 | 33.45
12517 | Tela Galvânica 3,2 mm | m2 | 1076.03
2179 | Tela losangular n22 malha 6 x 6mm | m2 | 168.99
12592 | Tela mosquiteiro galvanizada, malha 14, fio 30 | m2 | 98.53
4437 | Tela ondulada fio 1,65mm malha 3/8" | m2 | 152.37
4438 | Tela peneira fio 26mm malha 8mm | m2 | 153.72
3135 | Tela soldada galvanizada, malha 15x5cm, fio 2.7mm, ref.HG27-15 Gerdau (1.24 k g/m2) ou similar | m2 | 24.23
3372 | Tela soldada galvanizada, malha 15x5cm, fio 3.4mm, ref. DG34-15 Gerdau (1.93 kg/m2) | m2 | 24.23
2706 | Treliça PTG 8l - TR 08634, para suporte de barras de transferência em juntas, ou similar | m | 17.46
10354 | Treliça TG 8M | m | 10.18
8746 | Tubo aço carbono (aço preto) c/costura 1" (25mm), classe média, e=3,35mm - 2 ,50kg/m, DIN-2440/NBR-5580 | m | 33.6 | #
8751 | Tubo aço carbono (aço preto) c/costura 3" (80mm), classe média, e=3,75mm - 7 ,87kg/m, DIN-2440/NBR-5580 | m | 113.81 | #
8748 | Tubo aço carbono (aço preto) c/costura 1 1/2" (40mm), classe média, e=3,35mm - 3,71kg/m, DIN-2440/NBR-5580 | m | 53.12 | #
8750 | Tubo aço carbono (aço preto) c/costura 2 1/2" (65mm), classe média, e=3,75mm - 6,68kg/m, DIN-2440/NBR-5580 | m | 67.98
12933 | Tubo aço carbono sem costura schedule 30 diâmetros 12" ou similar | kg | 17.99
3061 | Tubo aço carbono sem costura schedule 40 diâmetros 1/2"(1,27kg/m) e 3/4" (1,6 9kg/m) | kg | 25.46 | #
3064 | Tubo aço carbono sem costura schedule 40 diâmetros 8" a 14" ou similar | kg | 16.25 | #
3066 | Tubo aço carbono sem costura schedule 80 diâmetros 1" a 4" ou similar | kg | 16.91 | #
3065 | Tubo aço carbono sem costura schedule 80 diâmetros 1/2" e 3/4" ou similar | kg | 25.37 | #
3067 | Tubo aço carbono sem costura schedule 80 diâmetros 5"e 6" ou similar | kg | 16.72 | #
3068 | Tubo aço carbono sem costura schedule 80 diâmetros 8"a 14" ou similar | kg | 22.5
8736 | Tubo aço galvanizado c/costura 1" (25mm), p/condução fluidos, classe leve, e =2,65mm, 2,11kg/m, NBR-5580 | m | 38.33 | #
8734 | Tubo aço galvanizado c/costura 1/2" (15mm), p/condução fluidos, classe leve, e=2,25mm, 1,12kg/m, NBR-5580 | m | 21.93 | #
8725 | Tubo aço galvanizado c/costura 1/2" (15mm), p/condução fluidos, classe média , e=2,65mm, 1,22kg/m, DIN-2440/NBR-5580 | m | 22.48 | #
8735 | Tubo aço galvanizado c/costura 3/4" (20mm), p/condução fluidos, classe leve, e=2,25mm, 1,43kg/m, NBR-5580 | m | 28.55 | #
8729 | Tubo aço galvanizado c/costura 3/4" (20mm), p/condução fluidos, classe média , e=2,65mm, 1,58kg/m, DIN-2440/NBR-5580 | m | 28.43 | #
8738 | Tubo aço galvanizado c/costura 1 1/2" (40mm), p/condução fluidos, classe leve , e=3,00mm, 3,48kg/m, NBR-5580 | m | 61.73 | #
8723 | Tubo aço galvanizado c/costura 1 1/2" (40mm), p/condução fluidos, classe médi a, e=3,25mm, 3,61kg/m, DIN-2440/NBR-5580 | m | 61.8 | #
8737 | Tubo aço galvanizado c/costura 1 1/4" (32mm), p/condução fluidos, classe leve , e=2,65mm, 2,71kg/m, NBR-5580 | m | 55.86 | #
8724 | Tubo aço galvanizado c/costura 1 1/4" (32mm), p/condução fluidos, classe médi a, e=3,25mm, 3,14kg/m, DIN-2440/NBR-5580 | m | 53.19 | #
8740 | Tubo aço galvanizado c/costura 2 1/2" (65mm), p/condução fluidos, classe leve , e=3,35mm, 6,23kg/m, NBR-5580 | m | 112.72 | #
8727 | Tubo aço galvanizado c/costura 2 1/2" (65mm), p/condução fluidos, classe médi a, e=3,65mm, 6,51kg/m, DIN-2440/NBR-5580 | m | 110.59 | #
8739 | Tubo aço galvanizado c/costura 2" (50mm), p/condução fluidos, classe leve, e= 3,00mm, 4,40kg/m, NBR-5580 | m | 80.56 | #
8726 | Tubo aço galvanizado c/costura 2" (50mm), p/condução fluidos, classe média, e =3,65mm, 5,10kg/m, DIN-2440/NBR-5580 | m | 89.11 | #
8741 | Tubo aço galvanizado c/costura 3" (80mm), p/condução fluidos, classe leve, e= 3,35mm, 7,32kg/m, NBR-5580 | m | 129.5 | #
8728 | Tubo aço galvanizado c/costura 3" (80mm), p/condução fluidos, classe média, e =4,05mm, 8,47kg/m, DIN-2440/NBR-5580 | m | 148.82 | #
8733 | Tubo aço galvanizado c/costura 4" (100mm), p/condução fluidos, classe leve, e =3,75mm, 10,55kg/m, NBR-5580 | m | 187.69 | #
8730 | Tubo aço galvanizado c/costura 4" (100mm), p/condução fluidos, classe média, e=4,50mm, 12,10kg/m, DIN-2440/NBR-5580 | m | 204.95 | #
8731 | Tubo aço galvanizado c/costura 5" (125mm), p/condução fluidos, classe média, e=5,40mm, 17,80kg/m, DIN-2440/NBR-5580 | m | 306.85 | #
8732 | Tubo aço galvanizado c/costura 6" (150mm), p/condução fluidos, classe média, e=4,85mm, 19,20kg/m, DIN-2440/NBR-5580 | m | 332.79 | #
7253 | Tubo aço galvanizado Ø 31/2" schedule 40, esp.= 5,74, peso = 13,56 kg/m | kg | 8.69
10907 | Tubo industrial, em aço, quadrado, dim 25 x 25 mm, e=3,17mm(1/8"), 2,127kg/m | m | 26.43
8851 | Tubo industrial, em aço, quadrado, dim 50 x 50 mm, e=2,00mm, 4,476 kg/m | m | 53.84
10912 | Tubo industrial, em aço, retangular, dim 100 x 50 mm, e=3,17mm(1/8"), 6,825kg /m | m | 80.59
11128 | Tubo Metalon galvanizado, 40x20mm, e= 0,95mm | m | 13.22
13561 | Tubo quadrado de aço carbono ASTM-A36, dim. 100x100x3mm (9,174kg/m) - CIF | kg | 7.84
13562 | Tubo quadrado de aço carbono ASTM-A36, dim. 50x50x3mm (4,476kg/m) - CIF | kg | 7.94
2422 | Vergalhão (Tirante) com rosca total ø 3/8"x1000mm (marvitec ref. 1431 ou simi lar) | m | 5.23 | #
6906 | Vergalhão galvanizado tipo rosca total de 1/4" x 3m | m | 3.61 | #
3783 | Vergalhão tipo rosca total de 1/2" | m | 41.12
4813 | Viga "I" 254 x 117,5mm - 1ª alma | kg | 21.22
3840 | Caixa de ferro, pintura epóxi de 60 x 50 x 25cm ou similar | un | 673.07
11090 | Caixa de medição direta até 200A confeccionada em chapa galvanizada e pintada eletrostaticamente d=100 x 60 x 15cm | un | 1873.18
3032 | Caixa p/quadro eletrico em chapa metalica d=60 x 50 x 20cm | un | 447 | #
7421 | Canto pwll sl | un | 2.21
3663 | Chapa aço fina a quente e=3,00mm, 11MSG, 24,00 kg/m2 | m2 | 378.24
3664 | Chapa aço fina preta lisa nº14, e=2,00mm (16,0 kg/m2) | m2 | 207.52 | #
10600 | Chapa aço fina preta lisa nº14, e=2,00mm (16,0 kg/m2) | Kg | 15.88 | #
10268 | Chapa aço fina preta lisa nº16, e=1,50mm (12,0 kg/m2) | kg | 14.08
3672 | Chapa aço grossa preta 1/4"(6,3mm), 49,39 kg/m2 | m2 | 616.83 | #
3226 | Chapa aço grossa preta 3/8"(9,53mm) 74,48 kg/m2 | m2 | 953.73 | #
7254 | Chapa aço grossa preta 5/16"(8,00mm), 62,72 kg/m2 | kg | 13.22
10975 | Chapa aço grossa preta 5/16"(8,00mm), 62,72 kg/m2 | m2 | 1021.9
10973 | Chapa aço grossa preta 5/8"(16,00mm), 125,44 kg/m2 | kg | 13.55
10974 | Chapa aço grossa preta 5/8"(16,00mm), 125,44 kg/m2 | m2 | 1813.17
8807 | Chapa de aço galvanizado nº 14 - e=1,95mm - dimensões 2,00x1,00m | m2 | 254.49 | #
8820 | Chapa de aço galvanizado nº 16 - e=1,55mm - dimensões 2,00x1,00m | m2 | 214.12 | #
3662 | Chapa de aço galvanizado nº 18 - e=1,2mm - dimensões 2,00x1,00m | m2 | 166.74 | #
578 | Chapa de aço galvanizado nº 22 - e=0,7mm - dimensões 2,00x1,00m | m2 | 113.32 | #
7768 | Chapa de aço galvanizado nº 22 - e=0,7mm - dimensões 2,00x1,00m | KG | 16.5 | #
580 | Chapa de aço galvanizado nº 24 - e=0,65mm - dimensões 2,00x1,00m (5,20 kg/m2) | m2 | 74.61
7545 | Chapa de aço galvanizado nº 24 - e=0,65mm - dimensões 2,00x1,00m (5,645 kg/m2 ) | KG | 15.7
494 | Chapa de aço galvanizado nº 26 - (4,0KG/M²) - e=0,5mm - dimensões 2,00x1,00m | m2 | 76.64 | #
7410 | Chapa de aço galvanizado nº 26 - (4,425 KG/M²) - e=0,5mm - dimensões 2,00x1,0 0m | kg | 17.32 | #
10413 | Chapa de aço galvanizado nº 28 | m2 | 109.55
6680 | Chapa de aço galvanizado nº 30 - e=0,35mm - dimensões 2,00x1,00m | m2 | 58.22 | #
12876 | Chapa de Base para apoio de vigas metálicas - dim. 0,14 x 0,24m x 3/8", com 0 4 furações d=3/4" | kg | 54.33
8853 | Chapa expandida em aço malha 40x100mm, esp=1/4 (6,3mm) - 16,20 kg/m2 | m2 | 295.59
581 | Chapa xadrez 1/4" - 6,60mm - (49,39 kg/m2) | kg | 14.37 | #
2547 | Chapa xadrez 1/8" - 3mm - (26,5 kg/m2) | kg | 17.25
582 | Chapa xadrez 3/16" - 4,75mm - (38,00kg/m2) | kg | 19.25
9299 | Chapa xadrez em alumínio - 1,20mm - (4,50kg/m2) | m2 | 442.39
4171 | Chave em ferro batido para fechaduras padrão colonial, fabricada artesanalmen te | un | 44.51
3466 | Colunas para sustentação de cobertura em chapa metálica de Aço Carbono ASTM-A 36, e=3/16", inclusive 01 demão de primer anti-corrosivo | kg | 43.49
9816 | Escada metálica c/piso em chapa 1/4", com altura total= 1,80m (conforme proje to - Obra: Hospital de São Cristóvão) | un | 13095.44
13529 | Escada metálica c/piso em chapa tipo Z, 3.0mm, patamar, 4.8mm, h = total= 3,6 0m Viga e Pilar metálico W150 x 13.0, incluso guarda corpo ø 2" , esp = 2,65m m c/ pint fundo e acab. 2 demão (conforme projeto - Obra: ITPS) - fornecime nto e montagem | un | 30788.85
2951 | Forma em chapa de aço esp.=1/8", desmontável e içável, para confecção de banc os de concreto, dimensão 2,30x0,69m | un | 20354.98
10374 | Locação de perfil cartola de chapa dobrada 13 de aço galvanizado 1020 (abas: 2,5c/altura:2,5cm/largura:7,5cm) | m/dia | 0.64
12192 | Módulo para 12 medidores com barramento , 1160 x 1560 x 220mm, em chapa de aç o galvanizada pintada eletrostáticamente | un | 4617.19
13296 | Módulo para 12 medidores, com barramento 4,76x9,52mm, em policarbonato com pr oteção UV | un | 3813 | #
12194 | Módulo para 15 medidores com barramento , 1680 x 1560 x 220mm, em chapa de aç o galvanizada pintada eletrostáticamente | un | 6683.29
12193 | Módulo para 18 medidores com barramento , 1940 x 1560 x 200mm, em chapa de aç o galvanizada pintada eletrostáticamente | un | 7725.74
11089 | Módulo para 24 medidores com barramento , 1500 x 2600 x 200mm, em chapa de aç o galvanizada pintada eletrostáticamente | un | 8852.4
9765 | Painel p/ Isolamento Térmico em Poliuretano Tipo R1 revestido com Chapas de A ço Pré-Pintado em ambas as faces c/ primer epoxi + poliester, e=100mm | m2 | 460.81
9766 | Painel p/ Isolamento Térmico em Poliuretano Tipo R1 revestido com Chapas de A ço Pré-Pintado em ambas as faces c/ primer epoxi + poliester, e=150mm | m2 | 596.52
9767 | Painel p/ Isolamento Térmico em Poliuretano Tipo R1 revestido com Chapas de A ço Pré-Pintado em ambas as faces c/ primer epoxi + poliester, e=200mm | m2 | 697.12
9764 | Painel p/ Isolamento Térmico em Poliuretano Tipo R1 revestido com Chapas de A ço Pré-Pintado em ambas as faces c/ primer epoxi + poliester, e=70mm | m2 | 406.53
10744 | Perfil Aço, U Dobrado de chapa - UDC simples - 100 x 40 x 3 mm (4.01 kg/m) | m | 43.52
1734 | Perfil Aço, U Dobrado de chapa - UDC simples - 100 x 50 x 3 mm (4.48 kg/m) | m | 48.31
8860 | Perfil Aço, U Dobrado de chapa - UDC simples - 50 x 25 x 2,00 mm (1,38 kg/m) | m | 12.88 | #
1735 | Perfil Aço, U Dobrado de chapa - UDC simples - 75 x 38 x 2,65 mm (3,01 kg/m) | m | 28.13 | #
4448 | Perfis Aço, U dobrado de chapa - UDC simples - 127 x 50 x 2,65mm (4,52 kg/m) | m | 42.26 | #
4449 | Perfis Aço, U dobrado de chapa - UDC simples - 127 x 50 x 3,00mm (5,13kg/m) | m | 46.72 | #
4450 | Perfis Aço, U dobrado de chapa - UDC simples - 150 x 50 x 3,00mm (5,68kg/m) | m | 53.07 | #
4785 | Reforço para peça de madeira em chapa de ferro 5/16", inclusive aplicação de 02 demãos de epoxi | un | 1535.77
8430 | Suporte em ferro galv. para descida do cabo tipo reforçado com chapa de encos to em 90° | un | 36.3 | #
7867 | Suporte metálico em 2 chapas de aço soldadas e=1/2", dim. [18cm x 25cm]+[18 a 10cm x 15cm], pintadas com epox e esmalte sintético duas demãos cada, com um furo diam. 24mm | un | 727.7
7866 | Suporte metálico em chapa de aço e=1/2", dim. 18cm x 25cm, pintada com epox e esmalte sintético 2 demãos cada, com 4 furos diam. 17,5mm | un | 379.94
7869 | Suporte metálico em chapa de aço e=1/4", dim. [15cm a 36cm] x 96cm, pintada c om epox e esmalte sintético 2 demãos cada, com 7 furos diam. 14mm | un | 1433.23
7874 | Suporte metálico em chapa de aço e=1/4", dim. 12cm x 30cm, pintada com epox e esmalte sintético 2 demãos cada, com 5 furos diam. 14mm | un | 164.95
7868 | Suporte metálico em chapa de aço e=1/4", dim. 20cm x 40cm, pintada com epox e esmalte sintético 2 demãos cada, com 12 furos diam. 14mm | un | 279.22
2950 | Suporte metálico, seção em 'U' 6x5,5cm, em chapa e=3/16" (0,016m2 p/suporte), pintado com epóxi de alcatrão de hulha, p/ fixação de encostos de madeira em bancos, ou divisórias de compensado | un | 106.71
9735 | Suporte para placa de identificação em chapa de aço dobrada esp=3/16", h=103c m, c/espaçadores em tubo aço inox 1/2", inclusive pintura, conforme projeto f ornecido para obra do Parque dos Cajueiros | un | 14270.62
9661 | Suporte para placa de identificação em chapa de aço dobrada esp=3/16", h=94cm , c/espaçadores em tubo aço inox 1/2", inclusive pintura, conforme projeto fo rnecido para obra do Parque dos Cajueiros | un | 5972.8
9479 | Tampão ou cap d=1 1/2" em aço galv. p/encaixe na extremidade da tubulação | un | 15.89 | #
9263 | Tampão ou cap d=1" em aço carbono p/encaixe na extremidade da tubulação | un | 14.2
9487 | Tampão ou cap d=1/2" em aço carbono p/encaixe na extremidade da tubulação | un | 6.84
7982 | Tampão ou cap d=3/4" em aço carbono p/encaixe na extremidade da tubulação | un | 9.64
13492 | Telha em aço galvalume, dupla, trapezoidal, com preenchimento PIR 20mm, FSup. =não pintada, FInf.=Filme Alum. Bco, TP40 - 2 x 0,43mm, Kingspan- Isoeste ou simila | m² | 189.73
13489 | Telha em aço galvalume, dupla, trapezoidal, com preenchimento PIR 20mm, pré-p intada, TP40 - 2 x 0,43mm, Kingspan- Isoeste ou similar | m² | 288.33
13493 | Telha em aço galvalume, dupla, trapezoidal, com preenchimento PIR 30mm, FSup. =não pintada, FInf.=Filme Alum. Bco, TP40 - 2 x 0,43mm, Kingspan- Isoeste ou simila | m² | 205.99
13490 | Telha em aço galvalume, dupla, trapezoidal, com preenchimento PIR 30mm, pré-p intada, TP40 - 2 x 0,43mm, Kingspan- Isoeste ou similar | m² | 304.47
13494 | Telha em aço galvalume, dupla, trapezoidal, com preenchimento PIR 50mm, FSup. =não pintada, FInf.=Filme Alum. Bco, TP40 - 2 x 0,43mm, Kingspan- Isoeste ou simila | m² | 234.51
13491 | Telha em aço galvalume, dupla, trapezoidal, com preenchimento PIR 50mm, pré-p intada, TP40 - 2 x 0,43mm, Kingspan- Isoeste ou similar | m² | 325.32
13486 | Telha em aço galvalume, simples, ondulada, não pintada, OND17 - 0,43mm, Kings pan- Isoeste ou similar | m² | 73.85
13487 | Telha em aço galvalume, simples, ondulada, não pintada, OND17 - 0,50mm, Kings pan- Isoeste ou similar | m² | 83.31
13488 | Telha em aço galvalume, simples, ondulada, não pintada, OND17 - 0,65mm, Kings pan- Isoeste ou similar | m² | 147.22
13483 | Telha em aço galvalume, simples, ondulada, pré-pintada, OND17 - 0,43mm, Kings pan- Isoeste ou similar | m² | 81.43
13484 | Telha em aço galvalume, simples, ondulada, pré-pintada, OND17 - 0,50mm, Kings pan- Isoeste ou similar | m² | 89.37
13485 |  | m² | 156.56
Telha em aço galvalume, simples, ondulada, pré-pintada, OND17 - 0,65mm, Kings pan- Isoeste ou similar
13480 | Telha em aço galvalume, simples, trapezoidal, não pintada, TP40 - 0,43mm, Kin gspan- Isoeste ou similar | m² | 88.08
13481 | Telha em aço galvalume, simples, trapezoidal, não pintada, TP40 - 0,50mm, Kin gspan- Isoeste ou similar | m² | 98.72
13482 | Telha em aço galvalume, simples, trapezoidal, não pintada, TP40 - 0,65mm, Kin gspan- Isoeste ou similar | m² | 155.2
13477 | Telha em aço galvalume, simples, trapezoidal, pré-pintada, TP40 - 0,43mm, Kin gspan- Isoeste ou similar | m² | 96.57
13478 | Telha em aço galvalume, simples, trapezoidal, pré-pintada, TP40 - 0,50mm, Kin gspan- Isoeste ou similar | m² | 105.58
13479 | Telha em aço galvalume, simples, trapezoidal, pré-pintada, TP40 - 0,65mm, Kin gspan- Isoeste ou similar | m² | 163.83
4910 | Telha em aço galvanizado, natural, autoportante arqueadas, - IMAP-850 - h = 2 25mm - Esp. chapa = 1,55mm ou similar | m² | 309.81
9788 | Acessório p/ Câmaras Frigoríficas - Conjunto de Automaçãop/ Porta de Correr | un | 10711.46
9790 | Acessório p/ Câmaras Frigoríficas - Conjunto de Automaçãop/ Porta Seccional | un | 6304.05
9786 | Acessório p/ Câmaras Frigoríficas - Kit Carenagem p/ Porta de Correr Manual | un | 451.57
9787 | Acessório p/ Câmaras Frigoríficas - Kit Carenagem p/ Porta de Correr utomátic a | un | 451.57
9781 | Acessório p/ Câmaras Frigoríficas - Visor p/ porta frigorífica, c/ cantos arr edondados, vidro temperado duplo e=4mm, c/ sistema anti-embaçante | un | 948.31
9774 | Almofadão em Lona de Algodão, cor amarelo-queimado, enchimento com espuma den sidade 23kg/m3, dimensões 2,40 x 2,60 x 0,30 | un | 7225.28
12585 | Basculante em policarbonato, chapa antivandalismo e=6mm, cantoneira 1" SAE104 5 esp 1/4"/barra chata 1/4"x3/4" e moldura em barra quadrada de ferro SAE 105 0 de 3mm, conforme projeto | m2 | 2007.16
12408 | Chapa metálica xadrez 1/8", tipo tampa para eletrocalha piso, dim: 0,30x0,30m | un | 606.76
13005 | Corrimão central de arquibancada tipo U (invertido) em tubo ferro galvanizado , alt=0,92m, com barras verticais 22cm elas e barra horizontal de 1.1/2" | und | 123.06
12735 | Corrimão central de arquibancada tipo U (invertido) em tubo ferro galvanizado , alt=1,30m, com barras verticais 22cm elas e barra horizontal de 1.1/2" | und | 210.76
12780 | Corrimão Central para arquibancada em tubo ferro galvanizado, superior alt=1, 10m, barras intermediárias alt=0,92m e 0,70m de cada lado, diam= 1.1/2" inclu sive as verticais de apoio. | m | 169.97
11787 | Corrimão em tubo ferro galvanizado, alt=0,92m, com barras horizontais dupla ( 2") e barras verticais nas extremidades de 2", inclusive curva em aço (padrão ) - para deficientes físicos | m | 132.38
11788 | Corrimão em tubo ferro galvanizado, alt=1,10m, com barras verticais a cada 1 1cm (1") e barras horizontais (superior, intermediárias (duas) e inferior) de 2", inclusive curva de aço | m | 330.95
12864 | Corrimão em tubo ferro galvanizado, barras superiores alt=0,92m e 0,70m e bar ras inferiores h=0,23m e 0,10m, curvas de aço carbono, inclusive as verticai s de apoio com diam= 1.1/2" | m | 102.8
900 | Escada de ferro com guarda-corpo | m | 538.19
12242 | Fornecimento e instalação de porta eletrônica de enrolar em aço, com motor e botoeira, inclusive pintura eletróstática na cor cinza prata | m2 | 599.94
11951 | Grade com requadro em barra chata de 2" x 3/8" e barras redondas verticais de 3/8" , com acabamento superior em madeira, inclusive parafuso - fornecimento e instalação | m2 | 198.57
1051 | Grade de ferro 1/2" x 1/2" | m2 | 171.07
12940 | Grade de ferro c/ gradil em barra chata 3/4" x 1/8", inclusive ferrolho e dob radiças conforme desenho | m2 | 260.45
11861 | Grade de ferro com quadro em barra chata 1 1/4" x 1/8", barra quadrada de 1" na vertical, barra chata horizontal de1 1/4" x 1/8" | m2 | 327.66
12887 | Grade de ferro para piso, articulável em dobradiça com fechamento em cadeado, em barra chata de 1 1/2" x 1/4" a cada 5,cm e cantoneira 2" x 1/4" de apoio | m2 | 379.24
1052 | Grade de ferro tipo tijolinho em barras chatas de 1/2" x 1/8" | m2 | 92.52
12581 | Grade de ferro, com barras com seção quadrada inclusive moldura 1"x1", confor me projeto | m2 | 925.25
1054 | Grade de proteção c/ barra chata ferro 1/8" x 5/8" | m2 | 71.28
1055 | Grade de proteção c/ barra quadrada ferro 5/8" | m2 | 114.07
7605 | Grade de proteção c/ barra redonda ferro 3/4" | m2 | 572.9
1056 | Grade de proteção c/ barra redonda ferro 5/8" | m2 | 114.07
6921 | Grade de proteção c/requadro em barra horizontal chata de 1 1/2" x 5/16" e ba rra vertical em ferro redondo 5/8" a cada 10cm | m2 | 733.65
4406 | Grade em metalon | m2 | 228.04
11791 | Grade fixa em barra de ferro quadrada de 1/2" na vertical, barra chata 3/4"x1 /4" (dupla) na horizontal (central) e requadro em barra de ferro quadrada de 1 1/2" | m2 | 187.55
7108 |  | m2 | 401.03
Gradil com portão de correr e/ou abrir, em cantoneira "L" de 2 x 5/16" dobrad a (montante), três barras chatas 1 x 5/16" (horizontal) e barras quadradas 3 /4" (vertical)
12085 | Gradil com quadro em tubo de ferro galvanizado 1 1/4" e tela galvanizada malh a 2" | m2 | 199.3
11647 | Gradil com quadro em tubo metalon 40x30mm, tela soldadda de 3x3cm e tubo meta lon de 35x25mm, conforme projeto da Construção do Ginásio Poliesportivo de It abaiana | m2 | 289.15
3136 | Gradil de ferro em barras quadradas de aço de 3/8" na vertical, espaçamento 1 0cm, com duas barras chatas 1" x 1/4" na horizontal, aplicadas nas duas face s, inclusive portão | m2 | 151.01
4970 | Gradil de isolamento metálico tubular, conforme projeto | m | 491.84
12407 | Gradil telado para substação, confeccionado em tubo galvanizado de 38,10mm, t ela galvanizada de 1/2", fio 12, com pintura preta fosca | m2 | 286.84
1058 | Gradil tubo ferro galvanizado 1 1/2" | m2 | 199.28
1059 | Gradil tubo ferro galvanizado 2.1/2" | m2 | 371.98
1074 | Grelha ferro 1/4" x 1/4" | m2 | 256.61
13396 | Guarda-corpo e Corrimão em tubo ferro galvanizado, alt=1,10m, com barras vert icais a cada 11cm (3/4") e barras horizontais (superior, intermediárias (dua s) e inferior) de 1", inclusive curva de aço carbono | m | 180.25
12732 | Guarda-corpo e Corrimão em tubo ferro galvanizado, alt=1,10m, com barras vert icais a cada 11cm (3/4") e barras horizontais (superior, intermediárias (dua s) e inferior) de 1.1/2", inclusive curva de aço | m | 244.08
13233 | Guarda-corpo h = 1,10m e Corrimão em Aço Inox, barras superiores alt=0,92m e 0,70m e barra inferior, diam= 1.1/2" r, barras verticais d=3/4" a cada 0,11m, curvas de aço inox. | m | 1104.04
12865 | Guarda-corpo h = 1,10m e Corrimão em tubo ferro galvanizado, barras superiore s alt=0,92m e 0,70m e barra inferior, diam= 1.1/2" r, barras verticais d=3/4" a cada 0,11m, curvas de aço carbono. | m | 123.36
12437 | Guarda-corpo para escada marinheiro, com 05 (cinco) barras chatas verticais 1 1/4" x 3/16" e arco a cada 30cm de 1 1/4" x 3/16", fixada com parabolt, insta lado | m | 99.3
12734 | Guarda-corpo Simples em tubo ferro galvanizado, alt=1,10m, com barras vertica is a cada 11cm (3/4") e barras horizontais (quadro) de 1.1/2" | m | 188.61
7936 | Guarda-corpo tubo ferro galvanizado 1 1/2", alt=98cm, p/fixação em piso, (mod elo p/cadeirantes) | m | 171.88
13008 | Guarda-corpo tubo ferro galvanizado, alt=0,70m, com barras verticais de 1.1/ 2" a cada 2,0m e barras horizontais inferior, intermediária e superior de 1.1 /2" | m | 153.84
12435 | Guarda-corpo tubo ferro galvanizado, alt=1,10m, com barras verticais (1 1/2" ) a cada 1,50m e barras intermediárias de 1" e barra superior de 3" | m2 | 165.49
12436 | Guarda-corpo tubo ferro galvanizado, alt=1,10m, com barras verticais (1 1/2" ) a cada 1,70m e 02 (duas) barras intermediárias de 1 1/2" e barra superior d e 3" | m2 | 198.57
11786 | Guarda-corpo tubo ferro galvanizado, alt=1,10m, com barras verticais a cada 11cm (1") e barras horizontais (quadro) de 2" | m | 198.57
1139 | Janela em ferro, tipo basculante, tradicional fixo e móvel | m2 | 337.1
12582 | Janela em policarbonato e tabela "Z" em chapa preta virada, fixa, chapa antiv andalismo e=6mm, moldura em barra chata de ferro/ chapa preta 4" x 1/4", conf orme projeto | m2 | 1963.29
11261 | Painel de fechamento dim: 5,00 x 0,30 m em tela galvanizada fio 12 e malha 1" , com requadro em cantoneira de ferro 1" x 1/8" (obra: Mercado de Lagarto) | un | 201.66
12941 | Painel em chapa de ferro dim = 2,38 x 0,86 cm, esp = 1/4" e gradil de fechame nto/desenho de 2" x 3/4" - sem letras | un | 1130.85
12469 | Painel Gradil Belgo Serralheiro - dim. 2,0 x 2,0m - Malha 5 x 10cm | m2 | 154.96
12468 | Painel Gradil Belgo Serralheiro - dim. 2,0 x 2,0m - Malha 5 x 5cm | m2 | 308.01
12676 | Porta corta fogo 2,20x2,10m, duas folhas, abrir, classe P90, acabamento amade irado, da DKS ou similar - inclusive batente | un | 2299.94
12994 | Porta corta fogo 2,20x2,10m, duas folhas, abrir, classe P90, da DKS ou simila r - inclusive batente | un | 3018.31
1817 | Porta corta fogo, 0,90 x 2,10, de abrir, em chapa de aço galvanizado nº24, ba tente em chapa nº18, classe 90, isolante em manta cerâmica incombustível e=5c m, dobradiças tipo helicoidal em aço 1010/1020, e fechadura reversível sem ch ave | un | 771.47 | #
11478 | Porta corta fogo, 1,50 x 2,10, de abrir, 01 folha, em chapa de aço galvanizad o nº24, batente em chapa nº18, classe 90, isolante em manta cerâmica incombus tível e=5cm, dobradiças tipo helicoidal em aço 1010/1020, e fechadura reversí vel sem chave | un | 2441.56
12993 | Porta corta fogo, 1,50 x 2,10, de abrir, 02 folha, em chapa de aço galvanizad o nº24, batente em chapa nº18, classe 90, isolante em manta cerâmica incombus tível e=5cm, dobradiças tipo helicoidal em aço 1010/1020, e fechadura reversí vel sem chave | un | 2441.56
12995 |  | un | 2657.74
Porta corta fogo, 1,65 x 2,10, de abrir, 02 folha, em chapa de aço galvanizad o nº24, batente em chapa nº18, classe 90, isolante em manta cerâmica incombus tível e=5cm, dobradiças tipo helicoidal em aço 1010/1020, e fechadura reversí vel sem chave
13674 | Porta corta fogo, 2,34 x 2,10, de abrir, 02 folha, em chapa de aço galvanizad o nº24, batente em chapa nº18, classe 90, isolante em manta cerâmica incombus tível e=5cm, dobradiças de mola PPF, abertura através de barra de panico AP L F NT2 MO.95 CRA | un | 4179.28
12929 | Porta corta fogo, duas folhas, abrir, classe P90, da DKS ou similar - inclusi ve batente | m2 | 497.82
12939 | Porta de ferro de abrir, c/ gradil em barra chata 3/4" x 1/8", inclusive requ adro, ferrolho e dobradiças conforme desenho | m2 | 257.01
1821 | Porta em chapa de aço galvanizado a frio 24 MSG (0,60mm - 4,80kg/m2), raiada larga | m2 | 154.2
13003 | Porta em chapa de ferro em barra 1.1/4" x 1/4" cantoneira 2" x 1/14" inclusiv e dobradiças, ferrolhos e chumbadores em chapa de ferro e=1/8" | m2 | 923.03
13004 | Porta em chapa de ferro em barra 1.1/4" x 1/4" cantoneira 2" x 1/4", barras t ransversais 3/8" x 3/8", inclusive dobradiças, ferrolhos e chumbadores em cha pa de ferro e=1/8" com visor em tela de ferro dim. = 0,15 X 0,30cm | m2 | 974.31
13053 | Porta em chapa de ferro em barra 1.1/4" x 1/4" cantoneira 2" x 1/4", barras t ransversais 3/8" x 3/8", inclusive dobradiças, ferrolhos e chumbadores em cha pa de ferro e=1/8" com visor em tela de ferro dim. = 0,15 X 1,70cm | m2 | 793.27
1832 | Porta em ferro, pantografica | m2 | 256.61
12919 | Porta radiológica em mad/mad de lei p/pintura, dim: 0,92x2,12m, laminado de c humbo embutido, e=2mm, dobradiças reforçadas aneladas de 3 1/2" x 3", fechadu ra tambor autoblocante, marca Arouca, ref.: 108449/40-Z-ZCE ou similar, maçan eta tipo alavanca | un | 4059.58
9168 | Portão em barras de ferro vert. quadr. 1/2" c/ 10cm, 6 barras hor. 5/8"x3/16" (2 a 2) e quadro 3/4"x3/16", inclusive dobradiças, ferrolhos e chumbadores | m2 | 523.58
12459 | Portão em barras de ferro vert. quadr. 1/2" c/ 12cm, 6 barras hor. 1/2"x3/16" (2 a 2) e quadro 7/8"x1/4", inclusive 3 dobradiças, ferrolho porta-cadeado, batedor e chumbadores | m2 | 395.91
11841 | Portão em barras de ferro vert. quadr. 3/4", com quadro de tubo galv. 2", mon tantes em tubo galvanizado de 4" e esticador redondo e=1/2", inclusive fechad ura e dobradiças | m2 | 308.89
9169 | Portão em barras de ferro vert. quadr. 5/8" c/ 10cm, 6 barras hor. 3/4"x3/16" (2 a 2) e quadro 1"x3/16", inclusive dobradiças, ferrolhos e chumbadores | m2 | 525.64
12470 | Portão em barras de ferro vert. quadr. 5/8" c/ 12cm, 6 barras hor. 3/4"x1/4" (2 a 2) e quadro 1"x1/4", inclusive 3 dobradiças, ferrolho porta-cadeado, ba tedor e chumbadores | m2 | 410.39
12587 | Portão em chapa de ferro veneziana tipo Z inclusive dobradiças, ferrolhos e c humbadores em chapa de ferro e=5mm | m2 | 478.43
9357 | Portão em gradil Belgo Nyloford 3D, de correr, soldado em quadro de tubo galv . 2" com cantoneira 3/4", montantes em tubo galvanizado 4", inclusive ferrolh o e rodízios | m2 | 657.42
12461 | Portão em gradil serralheiro galv. 100x100mm, soldado em quadro de tubo galv. 21/2" com cantoneira 3/4", montantes em tubo 4" sch 40 com esticador 1/2", in clusive ferrolho e dobradiças | m2 | 539.23
12460 | Portão em gradil serralheiro galv. 50x50mm, soldado em quadro de tubo galv. 2 1/2" com cantoneira 3/4", montantes em tubo 4" sch 40 com esticador 1/2", inc lusive ferrolho e dobradiças | m2 | 681.57
10419 | Portão em tela de aço galvanizado fio 12 bwg, malha 1", sem revestimento em p vc, soldadas em quadro de tubo galv. 2" com cantoneira 3/4", montantes em tub o sch 40, DN4", inclusive ferrolho, dobradiças e batedor | m2 | 309.37
12084 | Portão em tela de aço galvanizado, malha 1" a 2" sem revestimento, soldadas e m quadro de tubo galv. 2" com cantoneira 3/4", montantes em tubo galvanizado de 4" e esticador redondo e=1/2", inclusive fechadura e dobradiças | m2 | 330.95
12682 | Portão pivotante Nylofor 01 folhas 1,80 x 2,03, completo, conforme projeto do Centro de Convenções de Sergipe | un | 3469.67
12681 | Portão pivotante Nylofor 02 folhas 5,00 x 2,03, completo, conforme projeto do Centro de Convenções de Sergipe | un | 8280.93
12680 | Portão pivotante Nylofor 02 folhas 6,85 x 2,03, completo, conforme projeto do Centro de Convenções de Sergipe | un | 9668.82
12886 | Visor em policarbonato, chapa antivandalismo e=8mm, cantoneira 1" SAE1045 esp 1/4"/barra chata 1/4"x3/4" e moldura em barra quadrada de ferro SAE 1050 de 3 mm, conforme projeto | m2 | 411.21
12739 | Reforço da estrutura de cobertura, incluindo pintura eletrostática branco HAL L 9003, chapa de ligação em aço A-36, galv. a fogo, parafusos em aço A-325, g alv a fogo, despesas com pessoal e transporte dos materiais - Obra do CCS | kg | 58
7894 | Búrica em tubo galvanizado, montantes de tubos 4", medindo 2,70m, suportes em tubos 2", policarbonato alveolar e=8mm, med 7,00 x 2,00m, bancos em tubo galv .1 1/2", c/ ch. galv. 14, fechamento do fundo em chapa galv. 18, c/ pintura a utomotiva PU | un | 9800
180
12742 | Calha metálica pintada nas duas faces na cor branca (RAL 9003), espessura min ima 0,80mm - fornecimento e instalação | m
13338 | Clips - Grampo Pesado em Aço 1045, Norma FSFF C450 Tipo 1 Classe 1, para Cabo de Aço d=5/8" | un | 13.75
13340 | Esticador olhal - olhal 1" x 6" - linha Pesada - Norma DIN 1480 | un | 109.8
12759 | Estrutura Metálica em Aço ASTM A-572, fabricada executada com tubos de aço Ø8 0 x 3mm, e Chapa 2mm, Eletrodo E-7018 Fy >=4,92t/cm2, Pintura Norma PB N-1550 , R2000 (1 demão Epox-Fosfato de Zinco – 100m, + 1 demão Epox Poliamida Alta Espessura – 200m . | Kg | 40.75
2855 | Estrutura metálica em aço patinável para cobertura de galpões com duas águas, vãos de 10 a 40 m, inclusive primer anticorrosivo | kg | 12
2856 | Estrutura metálica em aço patinável para cobertura de galpões em arco, vão de 10 a 40m (Vão:10-12=10kg/m²,Vão:12-15=12kg/m²,Vão:15-20=13kg/m²,Vão:20-30=15k g/m², Vão:30-40=18kg/m² , inclusive primer anticorrosivo | kg | 12
2852 | Estrutura metálica em aço patinável para mezaninos até 50 m2 (h=3.00 m), sobr ecarga 300 a 500 kg/m2, inclusive primer anticorrosivo | kg | 12
2853 | Estrutura metálica em aço patinável para mezaninos de 50 a 200 m2 (h=3.00 m), sobrecarga 300 a 1000 kg/m2, inclusive primer anticorrosivo | kg | 16
10223 | Estrutura Metálica em Treliça para Bandeja de Proteção Primária (Apara Lixo) dim. 2,50m+0,80m | un | 59
11828 | Estrutura metálica em tubo galvanizado, inclusive montagem, primer anticorros ivo e pintura de acabamento | kg | 14
3467 | Estrutura metálica p/ cobertura modular, em perfis retangulares 30 x 50 x 3mm , inclusive 01 demão de primer anti-corrosivo | kg | 10.89
3468 | Estrutura metálica p/ plataforma em perfís UDC 127 x 50 x 3mm, inclusive 01 d emão de primer anti-corrosivo | kg | 11.4
12741 | Passarela metálica, composta de perfis metálicos, chapas em xadrez e chumbado res, pintura de acordo com especificação Npb-1550 - Obra do CCS | kg | 18.85
13339 | Sapatilha em Aço para Cabo de Aço d=5/8" - Linha Pesada - Norma ABNT NBR 1190 0-1 | un | 10.26
11309 | Telha ondulada TPR-17, pós-pintada nas duas faces, calandrada ângulo 180°, co mp. do arco= 5,00m, flecha do arco comp.= 0,90cm, esp=0,65mm, da Tuper ou sim ilar | m2 | 58
6870 | Tubo metálico equipado para cimbramento - locação (diâmetro da seção: 1 1/2 " ) | m/mês | 2
2952 | Acelerador de pega, isento de cloretos, marca MBT-Pozzutec 20, embalagem de b ombona com 35kg ou similar | kg | 13.95 | #
4730 | Adesivo acrílico Masterfix Acrílico ou similar | kg | 22.08 | #
135 | Adesivo bianco (vedacit) - p/ chapisco, concreto e argamassa - ou similar | kg | 10.52 | #
136 | Adesivo compound vedacit ou similar | kg | 51.9 | #
4735 | Adesivo epoxídico Concresive 227 ou similar | kg | 42.32 | #
4726 | Adesivo epoxídico Concresive 228 ou similar | kg | 36.19 | #
4734 | Adesivo epoxídico Concresive LPL ou similar | kg | 213.28
9475 | Adesivo indicativo de saída de fluxo de fuga, impresso no sistema digital ref letivo | m2 | 381.13
138 | Adesivo pvc em frasco de 850 gramas | kg | 69.07 | #
13553 | Adesivo selante impermeável PU Selamax Brasilit ou similar | kg | 60.09
4157 | Adesivo Sikadur 32 - fluido bí-componente à base de resinas epoxi - p/ colage m entre diversas superfícies (concreto, madeira, metais, cerâmicas, etc) ou s imilar | kg | 42.32 | #
139 | Adesivo sikafix (sika) - p/ argamassa e pasta de cimento - ou similar | kg | 12.91 | #
6742 | Aditivo acelerador de pega para concreto sika 3 ou similar | kg | 18.85 | #
8472 | Aditivo plastiment BV-40 | kg | 5.78
3106 | Aglutinante/Adesivo CMC Carboxy Methil Celulose (p/Restauro) | kg | 280.6
4731 | Argamassa fluida Emaco S88-CI ou similar | kg | 10.32
4732 | Argamassa polimérica MasterEmaco N300 CI ou similar | kg | 3.96
12518 | Ativador Eletroquímico | l | 256.98
2931 | Cola à base de resina poliéster com catalisador | kg | 31.26
9862 | Cola branca Brasfort ou similar | kg | 10.22 | #
13448 | Cola branca cascolar ( Cascorez ) base pva para madeira | kg | 25.7 | #
622 | Cola formicola - p/ laminados - ou similar | kg | 35.65 | #
623 | Cola rhodopas 201-d - p/ taco - ou similar | kg | 35.8 | #
814 | Desmoldante desmol (vedacit) ou separol (sika) - p/ formas de madeira - ou si milar | l | 5.48 | #
2869 | Espuma de poliuretano expansiva - 500ml (470g), Sika Boom ou similar | l | 58 | #
6884 | Grout (Sika Grout) a base de poliester com polímeros bicomponente | kg | 1.34 | #
1112 | Impermeabilizante de pega ultra-rápida p/concreto e argamassa projetados (ved acit rapidíssimo em pó ou similar) | l | 13.63 | #
13727 | Impermeabilizante nonotecnico Rebotec 20kg ou similar | kg | 32.45 | #
13728 | Impermeabilizante nonotecnico Rebotec 5l ou similar | l | 61.8 | #
1113 | Impermeabilizante para concretos e argamassas Vedacit ou similar | kg | 6.47 | #
8538 | Massa epoxica | lt | 31.01 | #
4738 | Microconcreto Set 45 ou similar | kg | 26.48
11728 | Poliuretano spay 500ml | un | 44.16 | #
8788 | Selante adesivo tipo Selacalha, cor aluminio, 300g, ref: Vedacit ou similar | kg | 43.8 | #
9241 | Tela de poliester 2x2mm p/impermeabilização, ref:Denvertela Poliéster R | m2 | 3.1
2218 | Tinta betuminosa neutrol 45 (vedacit) - p/ concreto e alvenaria ou similar | l | 17.74 | #
12516 | Vedacit Curing | l | 12.71 | #
13730 | VedaLaje Rebotec 15kg ou similar | kg | 21.27 | #
4609 | Vedapren branco ou similar | kg | 15.01 | #
4610 | Vedapren parede ou similar | kg | 13.36 | #
13729 | VedaReboco Rebotec 1l ou similar | l | 12.29 | #
3225 | Argamassa colorida flexível para pastilhas e mosaico de vidro, Rejuntacol, Q uartizolit ou similar | kg | 8.54 | #
2941 | Argamassa industrializada Concremassa AC-II branca, ou similar | kg | 0.86 | #
10057 | Argamassa industrializada Eliane AC-III branca, ligamax gold pastilha, ou sim ilar | kg | 14.67
12977 | Argamassa industrializada Gail AC-III - E, ou similar | kg | 1.97 | #
13731 | Argamassa industrializada Massa Rápida 500gr Rebotec ou similar | und | 19.9 | #
2683 | Argamassa industrializada Votomassa AC-I, ou similar | kg | 0.56 | #
2684 | Argamassa industrializada Votomassa AC-II, ou similar | kg | 1.04 | #
3374 | Argamassa industrializada Votomassa AC-III, ou similar | kg | 1.72 | #
4767 | Betonita | kg | 1.62
490 | Cal hidratada | kg | 0.83 | #
491 | Cal virgem granel | kg | 0.7 | #
612 | Cimento branco comum | kg | 2.17 | #
2709 | Cimento branco CP - 40 estrutural | kg | 2.6 | #
613 | Cimento cp - 320 (50 kg) | kg | 0.69 | #
12743 | Cola especial para piso tátil inox | kg | 63.78
8344 | Cola para isopor | kg | 27.22 | #
1046 | Gesso para revestimento ou gesso fino | kg | 0.5 | #
4769 | Injeção de calda de cimento | kg | 3.29
7105 | Placa de gesso 60 X 60cm e=12mm para forro | m² | 11.39 | #
9264 | Vermiculita expandida super fina (densidade=100 kg/m3) | m3 | 249.05
10026 | Aquisição, lavra e seleção de rocha na pedreira | m3 | 43.16
12930 | Areia fina adquirida em depósito, frete incluso (Areia Fina Comercial) | m3 | 90 | #
12931 | Areia fina adquirida em jazida (Terra Dura - Pedro Henrrique), inclusive carg a, exclusive transporte | m3 | 15.66
201 | Areia grossa adquirida em depósito, frete incluso (Areia Grossa Comercial) | m3 | 105 | #
202 | Areia média adquirida em depósito, frete incluso (Areia Média Comercial) | m3 | 63.64 | #
203 | Arenoso adquirido em depósito, frete incluso (Arenoso Comercial) | m3 | 80 | #
307 | Brita 0 (4,8 a 9,5 mm) - incluso frete | m3 | 165 | #
10933 | Brita 0 (4,8 a 9,5 mm) - sem frete | m3 | 96.5 | #
308 | Brita 1 (9,5 a 19,0 mm) - incluso frete | m3 | 141.67 | #
10929 | Brita 1 (9,5 a 19,0 mm) - sem frete | m3 | 83.59 | #
309 | Brita 2 (19,0 a 25,0 mm) - incluso frete | m3 | 165 | #
10930 | Brita 2 (19,0 a 25,0 mm) - sem frete | m3 | 84.03 | #
310 | Brita 3 (25,0 a 50,0 mm) - incluso frete | m3 | 165 | #
10931 | Brita 3 (25,0 a 50,0 mm) - sem frete | m3 | 78.96 | #
311 | Brita 4 ( 50,0 a 76,0 mm) - incluso frete | m3 | 165 | #
10932 | Brita 4 ( 50,0 a 76,0 mm) - sem frete | m3 | 78.27 | #
11225 | Brita reciclada 1/2" - 30% - sem frete | m3 | 101.12
11224 | Brita reciclada 3/4" - 20% - sem frete | m3 | 101.12
545 | Cascalhinho ou pedrisco (brita 0), com frete | m3 | 141.67 | #
546 | Cascalho (piçarra branca) | m3 | 58.68 | #
191 | Material para base (adquirido e medido pelo corte na jazida), exclusive limp eza da área, escavação e carga | m3 | 12.97
10922 | Material para base adquirido solto na jazida, inclusive limpeza da área, cort e e carga (posto na caçamba), exclusive trnasporte (Ruy - Rita Cacete / são C ristóvão) | m3 | 15.59
3516 | Material para sub-base (adquirido e medido pelo corte na jazida), exclusive l impeza da área, escavação e carga - Mineração Sta Maria - Terra Dura | m3 | 7.23
10923 | Material para sub-base (adquirido solto na jazida) inclusive limpeza da área, corte e carga (posto na caçamba), exclusive transporte (Ruy - Rita Cacete / S ão Cristóvão) | m3 | 10.87
1714 | Pedra de mão calcárea | m3 | 89.9 | #
1715 | Pedra de mão granítica | m3 | 78.57
10181 | Pedra de mão granítica selecionada entre 15 e 30cm com frete | m3 | 118.41
4525 | Pó de brita | m3 | 120 | #
11226 | Pó de material reciclado - 50% - sem frete | m3 | 81.63
11336 | Pó de pedra - incluso frete | m3 | 120 | #
1789 | Pó de pedra - sem frete | m3 | 78.96 | #
11337 | Seixo rolado diâmetro 50 a 100 m, pêso específico 2,25 t/m3 (incluso frete) | m³ | 120 | #
2009 | Seixo rolado diâmetro 50 a 100 m, pêso específico 2,25 t/m3 (sem frete) | m³ | 107.51 | #
2633 | Cabo de aluminio 0,6/1kv multiplexados 1x1x16 +16mm² | m | 5.51 | #
4617 | Cabo de aluminio 0,6/1kv multiplexados 3x1x120 +70mm² | m | 73.9 | #
4618 | Cabo de aluminio 0,6/1kv multiplexados 3x1x35 +35mm² | m | 23.8 | #
394 | Cabo de alumínio nu acsr, com alma de aço, 6x1 fios - 1/0 awg | kg | 19.33 | #
399 | Cabo de alumínio nu acsr, com alma de aço, 6x1 fios - 2/0 awg | kg | 19.49 | #
396 | Cabo de alumínio nu acsr, com alma de aço, 6x1 fios - 4/0 awg | kg | 19.8 | #
397 | Cabo de alumínio nu asc, sem alma de aço, 7x1 fios - 1/0 awg | kg | 21.71 | #
398 | Cabo de alumínio nu asc, sem alma de aço, 7x1 fios - 2/0 awg | kg | 23.19 | #
400 | Cabo de alumínio nu asc, sem alma de aço, 7x1 fios - 336,4 mcm | kg | 47.5 | #
395 | Cabo de alumínio nu asc, sem alma de aço, 7x1 fios - 4/0 awg | kg | 24.42 | #
4650 | Fio alumínio recozido para amarração 4 awg | kg | 19.8 | #
958 | Fio alumínio recozido para amarração 6 awg | kg | 52.5 | #
979 | Fita proteção alumínio 1 x 10mm | kg | 52.16 | #
13203 | Brasão do Governo do Estado de Sergipe, alum. comp. preto, 26x35cm, esp=4mm, (ACM constit. de 02 chapas sólidas de alumínio c/ núcleo central em polietile no), c/ pintura coilcoating PVDF KYNAR 500, texto gravado a laser, acab verni z autom. instalada | un | 958.98
13645 | Caixa de Passagem de Alumínio para piso 30x30x12cm, da marca Wetzel Mod: Cp-3 030-12 ou similar. | un | 208.86 | #
9493 | Caixa de passagem em alumínio 15 x 15 x 10 cm | un | 51 | #
3287 | Caixa de passagem em alumínio 20 x 15 x 12 cm | un | 65 | #
4923 | Caixa de passagem em alumínio 20 x 20 x 10 cm | un | 65 | #
448 | Caixa de passagem em alumínio 30 x 30 x 10 cm | un | 137 | #
481 | Caixa de passagem em alumínio 4" x 2" | un | 8.34 | #
437 | Caixa de passagem em alumínio 40 x 40 x 20 cm | un | 375 | #
9762 | Caixa de passagem em alumínio 50 x 50 x 15 cm | un | 59.07
12356 | Caixa de passagem em alumínio para piso 4" x 2" | un | 8.75 | #
439 | Caixa de passagem em alumínio para piso 4" x 4" | un | 11 | #
10806 | Caixa p/quadro eletrico em aluminio 60 x 80 cm | un | 165.47
3493 | Caixa p/quadro eletrico em aluminio 70 x 36 x 22 cm | un | 630 | #
438 | Caixa p/quadro eletrico em aluminio 80 x 50 x 20 cm | un | 779.26
4937 | Caixa p/quadro eletrico em chapa metalica d=80 x 60 x 20cm | Un | 660 | #
4818 | Calha em alumínio dim. 40 x 30cm com aba de 20cm, e = 0,9 mm (fornecimento e montagem) | m | 253.85
9365 | Calha em chapa de aluminio, desenvolvimento 160cm | m | 111.42
9364 | Calha em chapa de aluminio, desenvolvimento 80cm | m | 67.63
9385 | Calha em chapa de aluminio, desenvolvimento 85cm | m | 72.26
6641 | Chapa de alumínio 1mm - dimensão 2,00 x 1,00 m | m2 | 92.07
2985 | Chapa de alumínio anti-derrapante, e=2,7mm, dimensões 2,50x1,0m | m2 | 289.43
9362 | Chapa de alumínio corrugada e=0,7mm | m2 | 86.83
7409 | Chapa de alumínio lisa 22, dimensões 2,0x1,0mx0,71mm - 4,07kg | kg | 35.76
3069 | Chapa de alumínio lisa 26", dimensões 2,0x1,0m, e=0,46mm | m2 | 45.92
12737 | Estrutura metálica galvanizada, revestida por placas de ACM (alumínio compost o) recortado, e=0,3mm, na cor cobre, 1,00 nx 1,00m, fixação da estrutura metá lica sem avanço na est. espacial existente no local por parafusos. - fornecim ento e montagem | m2 | 583.69
12898 | Letras em alumínio - 10x10 cm | un | 38.84
7078 | Letras em alumínio - 15x15 cm | un | 58.97
7079 | Letras em alumínio - 20x20 cm | un | 78.65
2973 | Letras em alumínio - 25x25 cm | un | 98.33
2974 | Letras em alumínio - 35x35 cm | un | 129.01
12899 | Letras em alumínio - 40x40 cm | un | 155.31
12900 | Letras em alumínio - 45x45cm | un | 174.7
12901 | Letras em alumínio - 50x50cm | un | 194.11
10770 | Letras em alumínio fundido, dim: 5x4cm, instalada | un | 19.12
12246 | Letras em chapa metálica pintada, altura=40cm, esp.=10cm, instalada | un | 149.97
12247 | Letras em chapa metálica pintada, altura=60cm, esp.=10cm, instalada | un | 265.35
13058 | Placa de aço escovado de 0,28mm de esp.com 0,75m diâmetro, logomarca gravada, baixo relevo Polícia Militar/ Polícia Civil de Sergipe | un | 1024.07
13202 | Placa de inauguração em alum. comp. preto, 60x60cm, esp=4mm, (ACM constit. de 02 chapas sólidas de alumínio c/ núcleo central em polietileno), c/ pintura c oilcoating PVDF KYNAR 500, texto gravado a laser, acab verniz autom., mold. e m alum. instalada | un | 1757.58
12736 | Placa de inauguração em alumínio com Acrilico, 80x60cm,com logomarca e moldur a | un | 1034.02
12601 | Placa de inauguração em alumínio composto preto, 150x100cm, esp=4mm, (ACM con stit. de 02 chapas sólidas de alumínio c/ núcleo central em polietileno), c/ pintura coilcoating PVDF KYNAR 500, texto gravado a laser, acab em verniz aut om., mold alumínio | un | 6935.92
12338 | Placa de inauguração em alumínio composto preto, 60x80cm, esp=4mm, (ACM const it. de 02 chapas sólidas de alumínio c/ núcleo central em polietileno), c/ pi ntura coilcoating PVDF KYNAR 500, texto gravado a laser, acab em verniz autom ., mold em alumínio | un | 2229.4
11140 | Placa de inauguração em alumínio fundido em braille com 0.50 x 0.70 m | un | 1683.41
11141 | Placa de inauguração em alumínio fundido em braille com 0.50 x 0.80 m | un | 1831.94
2654 | Placa de inauguração em alumínio fundido medindo 0,15 x 0,40 m | un | 208.44
1772 | Placa de inauguração em alumínio fundido medindo 0,50 x 0,70 m | un | 1662.5
2614 | Placa de inauguração em alumínio fundido medindo 0,60 x 0,80m | un | 1569.74
11570 | Placa em aço inox com texto em braille para corrimão | un | 55.45
4877 | Placa em aço inox escovado d=1,00m | un | 3461.78
8868 | Placa em alumínio e ferro fundido em Braille com dimensões de 7 x 14,5 cm | un | 51.6
8867 | Placa em alumínio e ferro fundido em Braille com dimensões de 8 x 17,5 cm | un | 71.47
11569 | Placa em alumínio fundido com dimensões: 60 x 30 cm | un | 1081.96
7080 | Placa em alumínio fundido em Braille com dimensões de 35 x 70 cm | un | 1459.05
8859 | Placa em alumínio fundido em Braille com dimensões de 60 x 50 m | un | 1786.61
3344 | Puxador para esquadrias de alumínio, cor fosca (l=0.50m à 1.00m) | Un | 19.96 | #
9302 | Puxador para esquadrias em alumínio cromado 1/2", l=352mm | Un | 13.96
12794 | Basculante em alumínio, cor N/P/B, tipo convencional ou pivotante, com comand o, exclusive vidro | m2 | 420
4973 | Corrimão alumínio anodizado cor fosca (acf) | m | 170.22
4972 | Corrimão alumínio anodizado preto (acp) | m | 187.24
7539 | Corrimão de alumínio quadrado 4x4cm | m | 112.22
3757 | Corrimão de alumínio ref. CG 003 Alcoa | m | 327.55
9960 | Esquadria de alumínio tubular | m2 | 317.16
3759 | Fixação para suporte metálico | m | 18.7
1053 | Grade fixa alumínio anodizado cor fosca (acf) com tubo 1/2", em 3/8" da área | m2 | 210.39
12432 | Gradil em alumínio anodizado branco, com barras de apoio em alumínio anodizad o branco de 2"x2" e barras intermediárias em alumínio anodizado branco de 1" x 1/2" | m2 | 280
1057 | Gradil em alumínio anodizado preto | m2 | 265.16
12449 | Grelha de retorno, tamanho 300 x 1000 mm. | un | 160
11573 | Grelha de retorno, tamanho 400 x 300 mm. | un | 59.22
12793 | Janela em alumínio, cor N/P/B, moldura-vidro, tipo guilhotina, exclusive vidr o | m2 | 250
12790 | Janela em alumínio, cor N/P/B, tipo moldura-vidro, de correr, 1F+1M, exclusiv e vidro | m2 | 235
12789 | Janela em alumínio, cor N/P/B, tipo moldura-vidro, max-ar, exclusive vidro | m2 | 265
12792 | Janela em alumínio, cor N/P/B, tipo veneziana (até 50%) e vidro (até 50%), de correr, 1F+1M, exclusive vidro | m2 | 300
12791 | Janela em alumínio, cor N/P/B, tipo veneziana, de correr, 1F+1M | m2 | 280
13188 | Janela em alumínio, cor N/P/B, tipo veneziana, tipo camarão, duas folhas móve is | m2 | 351.78
10972 | Porta em alumínio e acrílico para armários, inclusive ferragens | m2 | 138.99
13797 | Porta em alumínio lambril, cor branca ou bronze, de abrir ou correr, completa , inclusive caixilhos, dobradiças ou roldanas e fechadura | m2 | 555.55
13798 | Porta em alumínio lambril, cor Natural, de abrir ou correr | m2 | 529.1
12795 | Porta em alumínio, cor N/P/B, tipo moldura-vidro, inclusive caixilho, dobradi ças ou roldanas e fechadura, exclusive vidro | m2 | 267
1798 | Porta em alumínio, cor N/P/B, tipo pantográfica | m2 | 320
12796 | Porta em alumínio, cor N/P/B, tipo veneziana (até 50%) e vidro (até 50%), de abrir ou correr, completa, inclusive caixilhos, dobradiças ou roldanas, fecha dura exclusive vidro | m2 | 270
12807 | Porta em chapa lisa de alumínio, cor N/P/B, comum, de abrir ou correr | m2 | 250
12027 |  | m2 | 320
Porta em chapa lisa de alumínio, cor N/P/B, tipo vai-vem, com dobradiça de mo la, inclusive visor e vidro liso 4mm
12797 | Porta ou janela em alumínio, cor N/P/B,tipo veneziana, de abrir ou correr, co mpleta inclusive caixilhos, dobradiças ou roldanas e fechadura | m2 | 280
13192 | Porta/Esquadria em alumínio, cor N/P/B, tipo moldura-vidro, inclusive caixilh o vertical 5 x 10, maxi-ar fixo, dobradiças ou roldanas e fechadura, exclusiv e vidro | m2 | 405.46
12709 | Portão de abrir, com estrutura 1"x3", ripas 1"x3" e montantes de 4"x4", em al umínio anodizado na cor branca, 04 folhas, sendo 02 folhas fixas e 02 folhas móveis | m2 | 380.69
12806 | Portão ou porta em alumínio, cor N/P/B, com pefis em lambril, em búzio quadra do ou ambos, de correr ou abrir, completo inclusive dobradiças, ou perfis e r oldana, e fechadura | m2 | 280
13064 | Portão/porta em alumínio cor N/B/P, de abrir, 02 fls, vazado, em tubo quadrad o 3"x1.1/2" horizontais e engradado e 1.1/2"x1.1/2" verticais, com espaçament o de 12cm. | m2 | 350
9809 | Portão/porta em alumínio cor N/B/P, de abrir, vazado, em tubo quadrado 2"x1", com espaçamento de 18cm. | m2 | 380
13063 | Portão/porta em alumínio cor N/B/P, de correr, vazado, em tubo quadrado 3"x1. 1/2" horizontais e engradado e 1.1/2"x1.1/2" verticais, com espaçamento de 12 cm. | m2 | 346.67
4819 | Suporte em alumínio para calha, 40 x 30, com aba 20 cm, em cantoneira de 3/4" x 1/8" | un | 12.79
3758 | Suporte metálico para corrimão ref. CG 028 Alcoa ou similar | m | 18.7
2445 | Visor em aluminio com vidro liso 4mm | m2 | 180
9257 | Visor em aluminio com vidro temperado 10mm | m2 | 330
9256 | Visor em aluminio com vidro temperado 6mm | m2 | 240
10111 | Aluminio estrutural usinado para uso em Estrutura Espacial | kg | 15.4
7222 | Caixa de Filtro F3 de 300 x 300 x 800mm | un | 1950
12770 | Difusor de Ar - 4 Vias, em Alumínio, cor branca, dim. 139 x 139mm | un | 64.8
12771 | Difusor de Ar - 4 Vias, em Alumínio, cor branca, dim. 195 x 195mm | un | 91.2
9369 | Forro acústico, em placas semirígidas SONEX Illtec Skin, ou similar, dim. 500 x500x25mm, absorção sonora NRC= 0,65, resistência fogo: classe A, instalado com perfís ou adesivo | m2 | 90
1017 | Forro Luxalon Cell t 15, placas 625 x 625 mm, fornecimento e aplicação (ou si milar) | m2 | 400
11985 | Forro tipo colmeia em alumínio, malha 42x42H25mm, dimensões: 625x1250mm, ref. B10, cor cinza alumínio, com suporte T15 da Refax ou similar - fornecimento e aplicação | m2 | 450
13566 | Forro tipo colmeia em alumínio, malha 62,5x62,5 H25mm, dimensões: 625x1250mm, ref. B10, cor R99 alumínio, com suporte T15 da Refax ou similar - forneciment o e aplicação | m2 | 390
10021 | Revestimento de parede com painel ref.: Miniwave, da Hunter Douglas ou simila r | m2 | 350
10023 | Revestimento de parede com painel ref.: Sotfwave 25, da Hunter Douglas ou sim ilar | m2 | 360
11895 | Barra chata de aluminio 1" x 1/4" | m | 49.1
5941 | Barra chata de aluminio 1" x 1/8" | M | 8.89
11094 | Barra chata de aluminio 3/4" x 1/4" | m | 14 | #
11095 | Barra chata de aluminio 7/8" x 1/8" | m | 14.53 | #
7606 | Barra de aluminio, maciça, seção quadrada 1/4" x 1/4", com 6m | m | 6.03
9894 | Canto sanitário em alumínio pintado em epoxi, vedado com borracha de silicone asséptico | m | 108.02
12688 | Cantoneira alumínio anodizado cor fosca, 1/2" x 1/2" x 1/8" - 0,190 kg/m | m | 21.72
508 | Cantoneira alumínio anodizado cor fosca, 1 1/2" x 1/8" - 0,625 kg/m | m | 28.97
2566 | Cantoneira alumínio anodizado cor preta, 1/2" x 1/16" - 0,102 kg/m | m | 4.88
3116 | Cantoneira alumínio anodizado natural, 1" x 1/8" - vara com 6m - 0,408 kg/m | m | 13.3 | #
5208 | Cantoneira de alumínio "l" 1 1/4 x 1/8" | m | 15.25
9796 | Cantoneira em alumínio 1 1/4" x 3/16" | m | 21.76
4968 | Cantoneira em alumínio anodizado natural, antiderrapante, 2" x 2" | m | 34.09
10076 | Cantoneira para azulejo 1" x 1", boleado | m | 12.91
13148 | Perfil Alumínio, "TE" 19,05mm x 3,20mm x 0,299kg/m | m | 11.21 | #
12687 | Perfil Alumínio, "TE" 25,40mm x 3,17mm x 0,408kg/m | m | 15.3 | #
13149 | Perfil Alumínio, "TE" 38,10mm x 3,17mm x 0,625kg/m | m | 23.43 | #
13150 | Perfil Alumínio, "TE" 50,80mm x 3,17mm x 0,842kg/m | m | 31.58 | #
13153 | Perfil Aluminio, "U" 15,90mm x 1,60mm x 0,192kg/m | m | 12 | #
11952 | Perfil Aluminio, "U" 22,00mm x 1,90mm x 0,320kg/m | m | 12 | #
10217 | Perfil Alumínio, "U" 25,4mm x 3,2mm x 0,604kg/m | m | 22.58 | #
13140 | Perfil Alumínio, Cantoneira anodizada, 15,90mm x 1,60mm x 0,130kg/m | m | 4.88 | #
13141 | Perfil Alumínio, Cantoneira anodizada, 19,05mm x 3,20mm x 0,300kg/m | m | 11.25 | #
13142 | Perfil Alumínio, Cantoneira anodizada, 25,40mm x 3,20mm x 0,410kg/m | m | 15.36 | #
13143 | Perfil Alumínio, Cantoneira anodizada, 25,40mm x 4,80mm x 0,598kg/m | m | 22.42 | #
507 | Perfil Alumínio, Cantoneira anodizada, 38,10mm x 3,20mm x 0,629kg/m | m | 23.58 | #
13144 | Perfil Alumínio, Cantoneira anodizada, 50,80mm x 3,20mm x 0,850kg/m | m | 31.88 | #
13145 | Perfil Alumínio, Cantoneira anodizada, 50,80mm x 4,75mm x 1,240kg/m | m | 30.23 | #
13151 | Perfil Alumínio, Tubo Retangular 150,00mm x 50,00mm x 2,70mm (2,837kg/m) | m | 13.21 | #
13152 | Perfil Alumínio, Tubo Retangular 25,40mm x 12,70mm x 1,00mm (0,195kg/m) | m | 7.31 | #
9964 | Perfil Alumínio, Tubo Retangular 50,80mm x 25,40mm x 1,20mm (0,484kg/m) | m | 6.25 | #
12991 | Perfil Alumínio, Tubo Retangular 76,20mm x 25,40mm x 1,58mm (0,842kg/m) | m | 31.5 | #
12327 | Placa em lona com impressão digital 0,50 x 0,70m, inclusive estrutura em meta lon 20x20cm, inclusive escoramento | un | 96.2
12326 | Placa em lona com impressão digital 0,90 x 1,20m, inclusive estrutura em meta lon 20x20cm, inclusive escoramento | un | 276.23
12325 | Placa em lona com impressão digital 1,50 x 2,00m, inclusive estrutura em meta lon 20x20cm, inclusive escoramento | un | 759.62
9373 | Rodape em perfil - calha de aluminio linha Premium, 100 x 30mm - aplicado | m | 20.35
9368 | Tabica metálica 3x3cm para forro de gesso (fornecimento e montagem) | m | 19.99
3651 | Trilho suiço duplo para esquadrias | m | 38.92
3650 | Trilho suiço simples para esquadrias | m | 19.09
9360 | Brise em perfil "C" de aluminio dobrado anodizado branco | m2 | 455.92
720 | Cumeeira alumínio 0,8 mm (2,71 kg/m2) | m | 68.5
9363 | Cumeeira termoacustica | m | 95.49
9959 | Manta de alumínio, subcobertura de telhado, Freshfoil Premium, da Tégula ou s imilar | m2 | 16.21
12747 | Rufo chapa alumínio 0,6 mm (2,0 kg/m2), L=1,20m | m | 633.42
1995 | Rufo chapa alumínio 0,6 mm (2,0 kg/m2), L=30cm | m | 85.42
9791 | Rufo em chapa aço galvanizado nº24 com desenvolvimento 16cm | m | 22.83
9792 | Rufo em chapa aço galvanizado nº24 com desenvolvimento 25cm | m | 35.97 | #
9793 | Rufo em chapa aço galvanizado nº24 com desenvolvimento 33cm | m | 35.8
9794 | Rufo em chapa aço galvanizado nº26 com desenvolvimento 35cm | m | 38.58 | #
9789 | Rufo estampado em alumínio e = 0,8mm com desenvolvimento 100cm | m | 140.97
9367 | Rufo estampado em alumínio e = 0,8mm com desenvolvimento 100cm | m | 140.97
9366 | Rufo estampado em alumínio e = 0,8mm com desenvolvimento 25cm | m | 40.88
9382 | Rufo estampado em alumínio e = 0,8mm com desenvolvimento 35cm | m | 54.48
9383 | Rufo estampado em alumínio e = 0,8mm com desenvolvimento 40cm | m | 61.25
9384 | Rufo estampado em alumínio e = 0,8mm com desenvolvimento 55cm | m | 81.37
9466 | Telha em alumínio, dupla, trapezoidal, preenchimento PU=30 mm, pré-pintada, e=0,5mm, isoeste ou similar | m2 | 196.41
44 | Telha em alumínio, dupla, trapezoidal, preenchimento PU=30 mm, pré-pintada, e=0,6mm, isoeste ou similar | m2 | 232.52
2192 | Telha em alumínio, simples, ondulada, não pintada e = 0,5 mm | m2 | 53.19
2685 | Telha em alumínio, simples, ondulada, não pintada e = 0,6 mm | m2 | 66.11
2686 | Telha em alumínio, simples, ondulada, não pintada e = 0,7 mm | m2 | 75.91
4833 | Telha em alumínio, simples, ondulada, pré-pintada e = 0,6 mm | m2 | 105.2
4481 | Telha em alumínio, simples, ondulada, pré-pintada e = 0,7 mm | m2 | 136.24
7888 | Telha em alumínio, simples, trapezoidal, pré-pintada, e = 0,5 mm | m2 | 72.91
45 | Telha em alumínio, simples, trapezoidal, não pintada e = 0,5 mm | m2 | 67.16 | #
9361 | Telha em alumínio, simples, trapezoidal, não pintada e = 0,7 mm | m2 | 169.26
312 | Bucha alumínio p/eletroduto d= 3/4" | un | 0.65 | #
313 | Bucha alumínio p/eletroduto d=1 " | un | 1.05 | #
314 | Bucha aluminio p/eletroduto d=1 1/ 4" | un | 1.22 | #
315 | Bucha aluminio p/eletroduto d=1 1/2" | un | 1.95 | #
317 | Bucha aluminio p/eletroduto d=2 1/2" | un | 3.6 | #
316 | Bucha aluminio p/eletroduto d=2" | un | 3.1 | #
3205 | Bucha aluminio p/eletroduto d=3" | un | 4.99 | #
318 | Bucha alumínio p/eletroduto d=4" (100mm) | un | 8.68 | #
323 | Bucha de redução em aluminio para eletroduto d= 1" x 3/4" | un | 3.88 | #
9285 | Condulete tipo "B" de 1" em alumínio fundido a prova de tempo, gases, vapore s e pós. | un | 13.05 | #
9284 | Condulete tipo "B" de 3/4" em alumínio fundido a prova de tempo, gases, vapor es e pós. | un | 10.19 | #
3894 | Condulete tipo "C" de 1 1/2" em alumínio fundido a prova de tempo, gases, vap ores e pós. | un | 51.15 | #
3893 | Condulete tipo "C" de 1 1/4" em alumínio fundido a prova de tempo, gases, vap ores e pós. | un | 37.15 | #
640 | Condulete tipo "C" de 1" em alumínio fundido a prova de tempo, gases, vapores e pós. | un | 13.5 | #
3892 | Condulete tipo "C" de 1/2 em alumínio fundido a prova de tempo, gases, vapore s e pós. | un | 7.67 | #
3896 | Condulete tipo "C" de 2 1/2" em alumínio fundido a prova de tempo, gases, vap ores e pós. | un | 124.48
3895 | Condulete tipo "C" de 2" em alumínio fundido a prova de tempo, gases, vapores e pós. | un | 48 | #
3901 | Condulete tipo "E" de 1 1/2" em alumínio fundido a prova de tempo, gases, vap ores e pós. | un | 23.95 | #
3900 | Condulete tipo "E" de 1 1/4" em alumínio fundido a prova de tempo, gases, vap ores e pós. | un | 18.02 | #
3899 | Condulete tipo "E" de 1" em alumínio fundido a prova de tempo, gases, vapores e pós. | un | 14.69 | #
3897 | Condulete tipo "E" de 1/2" em alumínio fundido a prova de tempo, gases, vapor es e pós. | un | 8.73 | #
3903 | Condulete tipo "E" de 2 1/2" em alumínio fundido a prova de tempo, gases, vap ores e pós. | un | 124.48
3902 | Condulete tipo "E" de 2" em alumínio fundido a prova de tempo, gases, vapores e pós. | un | 35.13 | #
3898 | Condulete tipo "E" de 3/4" em alumínio fundido a prova de tempo, gases, vapor es e pós. | un | 8.75 | #
3904 | Condulete tipo "LB" de 1/2" em alumínio fundido a prova de tempo, gases, vap ores e pós. | un | 4.3 | #
3907 | Condulete tipo "LB" de 1 1/2" em alumínio fundido a prova de tempo, gases, va pores e pós. | un | 51.15 | #
3906 | Condulete tipo "LB" de 1 1/4" em alumínio fundido a prova de tempo, gases, va pores e pós. | un | 37.15 | #
3905 | Condulete tipo "LB" de 1" em alumínio fundido a prova de tempo, gases, vapore s e pós. | un | 23.2 | #
3909 | Condulete tipo "LB" de 2 1/2" em alumínio fundido a prova de tempo, gases, va pores e pós. | un | 92.11
3908 | Condulete tipo "LB" de 2" em alumínio fundido a prova de tempo, gases, vapore s e pós. | un | 69.99 | #
3910 | Condulete tipo "LB" de 3" em alumínio fundido a prova de tempo, gases, vapore s e pós. | un | 115 | #
645 | Condulete tipo "LB" de 3/4" em alumínio fundido a prova de tempo, gases, vapo res e pós. | un | 13 | #
3913 | Condulete tipo "LL" de 1 1/2" em alumínio fundido a prova de tempo, gases, va pores e pós. | un | 54.2 | #
3912 | Condulete tipo "LL" de 1 1/4" em alumínio fundido a prova de tempo, gases, va pores e pós. | un | 37.15 | #
641 | Condulete tipo "LL" de 1" em alumínio fundido a prova de tempo, gases, vapore s e pós. | un | 18.5 | #
3911 | Condulete tipo "LL" de 1/2" em alumínio fundido a prova de tempo, gases, vapo res e pós. | un | 17.1 | #
3915 | Condulete tipo "LL" de 2 1/2" em alumínio fundido a prova de tempo, gases, va pores e pós. | un | 100.5
3914 | Condulete tipo "LL" de 2" em alumínio fundido a prova de tempo, gases, vapore s e pós. | un | 70 | #
646 | Condulete tipo "LL" de 3/4" em alumínio fundido a prova de tempo, gases, vapo res e pós. | un | 13 | #
11599 | Condulete tipo "LL" de 4" em alumínio fundido a prova de tempo, gases, vapore s e pós. | un | 231.02
3919 | Condulete tipo "LR" de 1 1/2" em alumínio fundido a prova de tempo, gases, va pores e pós. | un | 51.15 | #
3916 | Condulete tipo "LR" de 1/2" em alumínio fundido a prova de tempo, gases, vapo res e pós. | un | 8.47 | #
3921 | Condulete tipo "LR" de 2 1/2" em alumínio fundido a prova de tempo, gases, va pores e pós. | un | 124.48
3920 | Condulete tipo "LR" de 2" em alumínio fundido a prova de tempo, gases, vapore s e pós. | un | 69.99 | #
3925 | Condulete tipo "T" de 1 1/2" em alumínio fundido a prova de tempo, gases, vap ores e pós. | un | 51.15 | #
3924 | Condulete tipo "T" de 1 1/4" em alumínio fundido a prova de tempo, gases, vap ores e pós. | un | 46.9 | #
3923 | Condulete tipo "T" de 1" em alumínio fundido a prova de tempo, gases, vapores e pós. | un | 16.79 | #
3922 | Condulete tipo "T" de 1/2" em alumínio fundido a prova de tempo, gases, vapor es e pós. | un | 10.36 | #
3927 | Condulete tipo "T" de 2 1/2" em alumínio fundido a prova de tempo, gases, vap ores e pós. | un | 110.45
3926 |  | un | 69.99 | #
Condulete tipo "T" de 2" em alumínio fundido a prova de tempo, gases, vapores e pós.
648 | Condulete tipo "T" de 3/4" em alumínio fundido a prova de tempo, gases, vapor es e pós. | un | 10.42 | #
3928 | Condulete tipo "TA" de 1/2" em alumínio fundido a prova de tempo, gases, vap ores e pós. | un | 17.1 | #
3932 | Condulete tipo "TA" de 1 1/2" em alumínio fundido a prova de tempo, gases, va pores e pós. | un | 37.25
3931 | Condulete tipo "TA" de 1 1/4" em alumínio fundido a prova de tempo, gases, va pores e pós. | un | 26.05
3930 | Condulete tipo "TA" de 1" em alumínio fundido a prova de tempo, gases, vapore s e pós. | un | 17.21
3934 | Condulete tipo "TA" de 2 1/2" em alumínio fundido a prova de tempo, gases, va pores e pós. | un | 124.48
3933 | Condulete tipo "TA" de 2" em alumínio fundido a prova de tempo, gases, vapore s e pós. | un | 64.03
3929 | Condulete tipo "TA" de 3/4" em alumínio fundido a prova de tempo, gases, vapo res e pós. | un | 10.67
3939 | Condulete tipo "TB" de 1 1/2" em alumínio fundido a prova de tempo, gases, va pores e pós. | un | 37.25
3938 | Condulete tipo "TB" de 1 1/4" em alumínio fundido a prova de tempo, gases, va pores e pós. | un | 26.05
3937 | Condulete tipo "TB" de 1" em alumínio fundido a prova de tempo, gases, vapore s e pós. | un | 17.21
3935 | Condulete tipo "TB" de 1/2" em alumínio fundido a prova de tempo, gases, vapo res e pós. | un | 10.12
3941 | Condulete tipo "TB" de 2 1/2" em alumínio fundido a prova de tempo, gases, va pores e pós. | un | 124.48
3940 | Condulete tipo "TB" de 2" em alumínio fundido a prova de tempo, gases, vapore s e pós. | un | 64.03
3936 | Condulete tipo "TB" de 3/4" em alumínio fundido a prova de tempo, gases, vapo res e pós. | un | 18.8 | #
3942 | Condulete tipo "X" de 1/2" em alumínio fundido a prova de tempo, gases, vapo res e pós. | un | 12.55 | #
642 | Condulete tipo "X" de 3/4" em alumínio fundido a prova de tempo, gases, vapo res e pós. | un | 13.76 | #
3944 | Condulete tipo "X" de 1 1/2" em alumínio fundido a prova de tempo, gases, vap ores e pós. | un | 30.77 | #
3943 | Condulete tipo "X" de 1 1/4" em alumínio fundido a prova de tempo, gases, vap ores e pós. | un | 37.15 | #
643 | Condulete tipo "X" de 1" em alumínio fundido a prova de tempo, gases, vapores e pós. | un | 16.07 | #
3946 | Condulete tipo "X" de 2 1/2" em alumínio fundido a prova de tempo, gases, vap ores e pós. | un | 124.48
3945 | Condulete tipo "X" de 2" em alumínio fundido a prova de tempo, gases, vapores e pós. | un | 47.52 | #
3947 | Condulete tipo "XA" de 1/2" em alumínio fundido a prova de tempo, gases, vap ores e pós. | un | 10.12
3948 | Condulete tipo "XA" de 3/4" em alumínio fundido a prova de tempo, gases, vap ores e pós. | un | 18.8 | #
3951 | Condulete tipo "XA" de 1 1/2" em alumínio fundido a prova de tempo, gases, va pores e pós. | un | 33.91
3950 | Condulete tipo "XA" de 1 1/4" em alumínio fundido a prova de tempo, gases, va pores e pós. | un | 26.05
3949 | Condulete tipo "XA" de 1" em alumínio fundido a prova de tempo, gases, vapore s e pós. | un | 17.21
3953 | Condulete tipo "XA" de 2 1/2" em alumínio fundido a prova de tempo, gases, va pores e pós. | un | 124.48
3952 | Condulete tipo "XA" de 2" em alumínio fundido a prova de tempo, gases, vapore s e pós. | un | 69.99 | #
13076 | Duto Coletor de Entulho, Boca Reta e plástico com d = 38cm - cor preto | m | 204.6
13077 | Duto Coletor de Entulho, Reto em plástico com d = 38cm - cor preto | und | 182.05
12180 | Duto flexivel de alumínio Ø 100mm | m | 17.86
12181 | Duto flexivel de alumínio Ø 150mm | m | 21.45
7183 | Duto flexivel de alumínio Ø 180mm - 7", isolado com lã de vidro de 1" | m | 44.56
10282 | Regua de alumínio c/ 2,00m (para pedreiro) | un | 16.7 | #
3954 | Tampa cega 3/4" p/condulete em alumínio fundido | un | 3.4 | #
13368 | Tampa interruptor/tomada p/condulete em alumínio fundido | un | 2.2 | #
13201 | Tubo de alumínio para estruturas espaciais, ótima usinabilidade, alta resistê ncia mecânica, boa conformabilidade, resistente à corrosão, em liga 6351 - T6 | kg | 38.03 | #
10786 | Aluguel de bebedouro elétrico de pressão 40 litros Inox 110v, Masterfrio ou s imilar | mês | 11.46
| Aluguel de ebedouro elétrico com filtro |  | 11.46
10225 |  | dia
10763 | Aluguel de fogão 06 bocas | mês | 29.13
10144 | Aquecedor de água a gás GLP automático de fluxo balanceado, 22700kcal/h, da K OMECO ou similar, inclusive kit de mangueiras e instalação | un | 1220.18
12389 | Aquecedor de passagem a gás GN, 36 l/min, ref.: GWH 720CTDE, da Bosch ou simi lar | un | 7449.9 | #
4681 | Aquecedor elétrico horizontal cumulos 100 litros | un | 1022.11
11174 | Aquecedor universal elétrico para banheira de hidromassagem, 220V - 5200w, da Aquaplás ou similar | un | 694.49 | #
11982 | Bebedouro conjugado, elétrico, refrigeração por compressão,110v, Inox, Libell Press Side ou similar | un | 896.98
277 | Bebedouro elétrico de pressão 40 litros Inox 110v, Masterfrio ou similar | un | 626.04
10233 | Cafeteira elétrica inox | un | 175.26
11577 | Caixa ventiladora c/filtro F4, Q=3.000 m³/h e pe=20mmca, 220V/3F/0,25kW | un | 3227.25
10313 | Caixa ventiladora c/filtro G4, Q=2.000 m³/h e pe=20mmca (ref: obra do Sergipe tec) | un | 2644.49
10506 | Capela de exaustão de gases, profissional, marca Lab1000, modelo LM-INV 110 o u similar | un | 3919.9
9314 | Chapéu chinês Ø 25cm para exaustão de aquecedor | un | 372.1
9306 | Coifa em aço inox escovado G-220 AISI 304 liga 18.8, tipo parede, com filtros inercias, calha coletora de gordura e luminária, dimensões: Larg=4000 x Prof= 1200 x alt=450mm | un | 6985.67
9307 | Coifa em aço inox escovado G-220 AISI 304 liga 18.8, tipo parede, com filtros inercias, calha coletora de gordura e luminária, dimensões:Larg.=1115 x Prof. =700 x alt.=500mm | un | 1519.71
9308 | Coifa em aço inox escovado G-220 AISI 304 liga 18.8, tipo parede, com filtros inercias, calha coletora de gordura e luminária, dimensões:Larg.=1700 x Prof. =1300 x alt.=450mm | un | 3911.89
8439 | Coifa em aço inox, sem filtros, medindo 4,80 x 1,47 x 0,50m, com duas saídas redondas, dois dutos redondos de 500mm e dois chapéus chineses, exclusive, ex austor, damper e contra flanges | un | 17601.82
10810 | Data enabler Pro, ZCX400, 100-240 V, Philips ou similar | un | 2105.81
10229 | DVD Player | un | 187.31
10311 | Evaporadora e Condensadora 24.000 BTU's (ref: obra Sergipetec) | un | 5115.05
10310 | Evaporadora e Condensadora 36.000 BTU's (ref: obra Sergipetec) | un | 5965.19
12175 | Exaustor 18w, modelo APC-210, da Aerotec ou similar | un | 353.53
11595 | Exaustor 30 cm 127/220V | un | 244.9 | #
11596 | Exaustor 50 cm 127/220V | un | 176.37
12733 | Exaustor ACI-200, da sictell ou similar | un | 1669.71
9871 | Exaustor eólico ref. LM-60 master turbo, da luftmaxi ou similar | un | 318.32
11604 | Exaustor inline 340, vazão 340m³/h, 220V/1F/0,24kW | un | 314.57
12725 | Exaustor Mega18, da sicflux ou similar | un | 80.77
12726 | Exaustor Mega25, da sicflux ou similar | un | 128.58
12727 | Exaustor Mega34, da sicflux ou similar | un | 131.21
11981 | Exaustor para banheiro, bivolt, ref.: C 80 A, da Ventokit ou similar | un | 194.44
935 | Exaustor silencioso para colocação em divisórias | un | 252 | #
10226 | Filtro elétrico JBBL | un | 154.21
10231 | Fogão 06 bocas - consul | un | 605.19
10232 | Geladeira 300 l | un | 1652.46
10230 | Máquina de calcular elétrica c/ bobina | un | 263.47
8101 | Mini exaustor axial para 150m³/h e 50dB - modelo: Ventokit ou similar | un | 221.99
2008 | Secador de mãos ABS branco 220v CR-108 Brakey ou similar, fluxo 50 à 150 pess oas/dia | un | 784.78
10228 | Televisão LED FULL HD 32" | un | 1343.14
2417 | Ventilador comercial sem luminária com 4 pás inclusive chave de reversão lore nsid ou similar | un | 96.99 | #
3221 | Ventilador de parede 50cm, 127v | un | 145.63 | #
10227 | Ventilador de teto | un | 208.35
2418 | Ventilador de teto, 3 pas, c/ globo, Super Lumi, marca Loren Sid, ou similar | un | 118.66 | #
2419 | Ventilador teto - 03 palhetas super branco marca primavera ou similar | un | 115.88 | #
2420 | Ventilador teto - 04 palhetas aristocrata pérola branco em chapas de alumínio marca ciclone ou similar | un | 127.32 | #
13437 | Bloco cerâmico, de vedação, 6 furos horizontais, dim. 14 x 19 x 24 cm | un | 0.96 | #
2657 | Bloco cerâmico, de vedação, 6 furos horizontais, dim. 9 x 19 x 24 cm | un | 0.86 | #
12188 | Bloco cerâmico, tipo "u", calha para cintamentos dim. 9 x 19 x 19 cm | un | 1.19
6865 | Bloco de concreto, tipo "u", calha dim. 12 x 19 x 39 cm | un | 3.2
8386 | Bloco de concreto, tipo "u", calha dim. 14 x 19 x 39 cm | un | 3.76
8390 | Bloco de concreto, tipo "u", calha dim. 19 x 19 x 39 cm | un | 4.35
616 | Cobogo cerâmico 9 x 20 x 20cm | un | 1.49 | #
726 | Cumeeira para telha canal plan | un | 10.99 | #
11759 | Cumeeira para telha canal redonda, dimensões 20 x 41,5cm | un | 13.59
11758 | Telha cerâmica tipo colonial, simples, não resinada, comp=46,00cm, 26,00 un/m ², marca União ou similar | un | 3.78
4711 | Telha cerâmica tipo colonial, simples, não resinada, comp=50cm, 26 un/m² (Ita baiana ou similar) | un | 0.89 | #
2187 | Telha cerâmica tipo colonial, simples, não resinada, cor clara, 1ª qualid, co mp=51cm, 26 un/m² (Itabaianinha ou similar) | un | 1.55 | #
2186 | Telha cerâmica tipo plan, simples, não resinada, comp=41cm, 28 un/m² marca Un ião ou similar | un | 2.72 | #
12841 | Telha cerâmica, tipo americana (colonial), conjugada, resinada, 12 un/m², mar ca Simonassi ou similar | un | 4.05 | #
13474 | Telha cerâmica, tipo romana (plan), conjugada, resinada, 16 un/m², marca Simo nassi ou similar | un | 4.28
9952 | Telha de concreto, plana, 10,4un/m² ( Tégula ou similar) | un | 10.64
2212 | Tijolo cerâmico maciço 5 x 9 x 19cm | un | 0.35 | #
2213 | Tijolo cerâmico refratário 5,1 x 11,4 x 23cm - R1 | un | 3.33 | #
6899 | Tijolo cerâmio laminado 21 furos, 5,3 x 11,5 x 24cm | un | 1.13 | #
2004 | Sanca ou cimalha gesso larg= 6cm, aplicada | m | 7
2005 | Sanca ou cimalha gesso larg=10cm, aplicada | m | 10
9963 | Sanca ou cimalha gesso, plana ou curva, larg=30cm, aplicada | m | 23.83
1774 | Forro de gesso comum, em placas 60x60 cm, instalado sob laje ou cobertura, s em necessidade de estrutura para suporte | m2 | 20
1775 | Forro de gesso, em placas 60x60 cm, sem madeiramento para fixação, sob telhad o | m2 | 25
3648 | Chapa em MDF, dim. 2,75m x 1,85m, revestida nas duas faces, cor branca, e=18m m | m2 | 39.29 | #
4467 | Compensado naval 10mm | m2 | 35.94 | #
626 | Compensado naval 15mm | m2 | 47.39 | #
627 | Compensado naval 18mm | m2 | 98.58 | #
3330 | Compensado naval 20mm | m2 | 67.27 | #
2519 | Compensado plastificado 10mm | m2 | 35.62 | #
2593 | Compensado plastificado 12mm | m2 | 42.56 | #
628 | Compensado plastificado 14mm | m2 | 45.33 | #
2594 | Compensado plastificado 17mm | m2 | 83.88 | #
9159 | Compensado plastificado 18mm | m2 | 57.71 | #
629 | Compensado resinado 10mm - Madeirit ou similar | m2 | 23.55 | #
630 | Compensado resinado 12mm - Madeirit ou similar | m2 | 45.24 | #
631 | Compensado resinado 14mm - Madeirit ou similar | m2 | 33.41 | #
7000 | Compensado resinado 18mm - Madeirit ou similar | m2 | 38.71 | #
632 | Compensado resinado 20mm - Madeirit ou similar | m2 | 46.35 | #
625 | Compensado resinado 6mm - Madeirit ou similar | m2 | 14.94 | #
933 | Eucatex isolante 300 x 300 x 19mm ou similar | m2 | 15.94 | #
11104 | Expositor em chapa MDF, acabamento nas duas superfícies, cor branca, fixado c om suporte metálico | m2 | 115.95
9123 | Fórmica Almond ref.: L112 ou similar | m2 | 53.97
1012 | Fórmica brilhante branca, e=1,3mm, ou similar | m2 | 35.56 | #
9207 | Fórmica brilhante preta, e=10mm, ou similar | m2 | 65.58
11536 | Fórmica fosca, cor vermelho goiaba, e=10mm, ou similar | m2 | 48.48
9134 | Fórmica padrão madeirado, Mel Linheiro, ref.:M814, acabamento TX ou similar | m2 | 75.88
1013 | Fórmica texturizada e=1,3mm ou similar | m2 | 39.59 | #
7891 | Letra de compensado de - 25 x 25 x 2cm | un | 40.61
4971 | Painel wall 2,50 x 1,20 x 0,40 m | m2 | 160.55
157 | Alizar em madeira 1º qualid., 5x1 cm (2,20x0,90cm), para 1 lado | cj | 44 | #
487 | Batente (caixão) em madeira de lei, l=14cm, completo, c/02 jogos de alizar | m | 31 | #
488 | Batente (caixão) em madeira de lei, l=18cm, completo, c/02 jogos de alizar | m | 106.79 | #
8241 | Batente (caixão) em madeira de lei, l=20cm, completo, c/02 jogos de alizar | m | 106.79 | #
8287 | Batente (caixão) em madeira lei L=16 a 19cm (90x220cm), completo c/02 jogos alizar | cj | 138.2 | #
10067 | Batente (caixão) em madeira lei L=13cm (90x220cm), completo c/02 jogos alizar | cj | 150 | #
5015 | Batente (caixão) em madeira lei L=14cm (90x220cm), completo c/02 jogos alizar | cj | 300.3 | #
10068 | Batente (caixão) em madeira lei L=15cm (90x220cm), completo c/02 jogos alizar | cj | 164.28 | #
8240 | Batente (caixão) em madeira lei L=18cm (90x220cm), completo c/02 jogos alizar | cj | 566 | #
8239 | Batente (caixão) em madeira lei L=20cm (90x220cm), completo c/02 jogos aliza r | cj | 566 | #
8288 | Batente (caixão) em madeira lei L=24cm (90x220cm), completo c/02 jogos alizar | cj | 681.93 | #
8289 | Batente (caixão) em madeira lei L=27cm (90x220cm), completo c/02 jogos alizar | cj | 764.86 | #
11266 | Batente (caixão) em madeira lei L=30cm (90x220cm), completo c/02 jogos alizar | cj | 857.58 | #
8952 | Batente simples (caixilho) em madeira lei 1ª qualid., 7 x 3,5 cm p/ janelas e portas até 1,00x2,50m | m | 1.06 | #
8846 | Batente simples (caixilho) em madeira lei 1ª qualid., 7 x 3,5 cm p/janelas | jg | 39.8 | #
1609 | Batente simples (caixilho) em madeira lei 1ª qualid., 7 x 3,5 cm p/portas até 1,00x2,50m | jg | 41.2 | #
8845 | Batente simples (caixilho) em madeira mista 2ª qualid., 7 x 3,5cm p/janelas | jg | 57 | #
489 | Batente simples (caixilho) em madeira mista 2ª qualid., 7 x 3,5cm p/portas at é 1,00x2,50m | jg | 20.6 | #
12698 | Carroceria de madeira para caminhão toco, dim.: 2,50x7,00x0,50m | un | 14632.02
584 | Chapuz de madeira 10x10x2,5cm, p/fixação de esquadrias | un | 2.28 | #
583 | Chapuz de madeira 7x7x2,5cm, p/fixação de esquadrias ou rodapé | un | 0.93 | #
690 | Corrimão madeira lei | m | 68.31
2949 | Encosto em madeira maciça angelin ou similar, dimensões 2,06x0,59 a 0,28, esp essura 0,05m, forma semi-elíptica, para bancos de concreto | un | 1554.12
1142 | Folha de janela em madeira de lei, tipo basculante modulado, dimensões 0,50 x 1,50m | m2 | 691.63
1129 | Folha de janela em madeira de lei, tipo com almofadas, dimensões 0,60 x 1,10m | m2 | 603.32 | #
3396 | Folha de janela em madeira de lei, tipo mexicana, dimensões 0.60 x 1.10 m | m2 | 629.56
1130 | Folha de janela em madeira de lei, tipo moldura p/ vidro, dimensões 0,60 x 1, 10m | m2 | 404.18
1132 | Folha de janela em madeira de lei, tipo veneziana, dimensões 0,60 x 1,10m | m² | 407.82 | #
12482 | Folha de janela em madeira mista, tipo com almofadas, dimensões 0,60 x 1,10m | m2 | 161.97 | #
12509 | Folha de janela em madeira mista, tipo ficha, dimensões 0,60 x 1,10m | m2 | 60.61 | #
2954 | Guarda-corpo em madeira de lei (sucupira, muracatiara, angelim ou similar), h =1.00m, composto por tábuas superior e inferior com 4x15 cm e montantes a cad a 30 cm em tábuas trabalhadas de 10x3 cm ou barrotes torneados de 7x7cm | m | 1168.41
11537 | Guarda-corpo madeira lei (massaranduba) - Obra do Largo do Folclore Sergipano | m2 | 566.27
1151 | Janela de madeira almofadada com escama e sem postigo | m² | 369.02
9892 | Janela em aço inox, com isolamento em PUR 100mm colado sobre chapa, semi-embu tida, para câmaras frigoríficas | m2 | 1800.18
1140 | Janela em madeira de lei, basculante, tipo convencional | m2 | 789.74 | #
4532 | Madeira maracatiara, serrada e aparelhada, para portas, janelas e caixões, Pa drão Monumenta | m3 | 5789.62
1623 | Moldura de madeira 10 x 1.5 cm | m | 25.37 | #
13701 | Porta acústica em madeira 0,80 x 2,10, espessura 60mm com visor de 25 x25 cm | un | 2739.88
13704 | Porta acústica em madeira 0,80 x 2,10, espessura 80mm com visor de 25 x25 cm | un | 3442.39
13702 | Porta acústica em madeira 0,90 x 2,10, espessura 60mm com visor de 25 x25 cm | un | 3231.65
13703 | Porta acústica em madeira 0,90 x 2,10, espessura 80mm com visor de 25 x25 cm | un | 3927.14
13193 | Porta acústica em madeira acab. fórmica branca TX, fl dupla, 40db, lã mineral , de abrir, 2,36 x 210mm, c/ fechad, borracha vedação,veda porta, escova de v edação, dobrad. reforçada, trinco de teto p/porta fl. dupla e soleira, inclus o barra anti-pânico | un | 15287.06
7966 | Porta em madeira compensada canela, 80 x 210cm, lisa, semi-oca, c/visor 0,16m 2, inclusive vidro 4mm | un | 339.08
7967 | Porta em madeira compensada canela, 90 x 210cm, lisa, semi-oca, c/visor 0,16m 2, inclusive vidro 4mm | un | 363.08
1805 | Porta em madeira compensada canela, lisa, semi-oca - 60 x (160 a 210) x 3,5c m | un | 154.16 | #
1806 | Porta em madeira compensada canela, lisa, semi-oca - 70 x (160 a 210) x 3,5c m | un | 155.53 | #
1807 | Porta em madeira compensada canela, lisa, semi-oca - 80 x (160 a 210) x 3,5c m | un | 169.61 | #
8642 | Porta em madeira compensada canela, lisa, semi-oca - 80 x 220 x 3,5cm | un | 177.68 | #
1808 | Porta em madeira compensada canela, lisa, semi-oca - 90 x (180 a 210) x 3,5c m | un | 279 | #
1809 | Porta em madeira compensada canela, lisa, semi-oca - 100 x (180 a 210) x 3,5c m | un | 309.49 | #
1810 | Porta em madeira compensada virola, lisa, semi-oca - 60 x 210 x 3,5cm | un | 141.15 | #
1811 | Porta em madeira compensada virola, lisa, semi-oca - 70 x 210 x 3,5cm | un | 146.47 | #
3350 | Porta em madeira compensada virola, lisa, semi-oca - 80 x (160 a 210) x 3,5c m | Un | 155.7 | #
8966 | Porta em madeira de lei muiracatiara com almofadas | m² | 428.43 | #
1827 | Porta em madeira de lei muiracatiara com almofadas - 100 x 210cm | un | 789.51
1823 | Porta em madeira de lei muiracatiara com almofadas - 60 x 210cm | un | 675.4 | #
1824 | Porta em madeira de lei muiracatiara com almofadas - 70 x 210cm | un | 697.4 | #
1825 | Porta em madeira de lei muiracatiara com almofadas - 80 x 210cm | un | 822.62 | #
1826 | Porta em madeira de lei muiracatiara com almofadas - 90 x 210cm | un | 1075.9 | #
13065 | Porta em madeira de lei muiracatiara maciça | m2 | 612.07 | #
8929 | Porta em madeira de lei muiracatiara tipo veneziana | m2 | 414.97 | #
12507 | Porta em madeira de lei muiracatiara, tipo moldura vidro | m2 | 404.18
1819 | Porta em madeira de lei tipo mexicana (com mechas embutidas) | m2 | 398.64
5017 | Porta em madeira mista, com almofadadas - 60 x 210cm | un | 278 | #
5016 | Porta em madeira mista, com almofadadas - 70 x 210cm | un | 282.5 | #
4699 | Porta em madeira mista, com almofadadas - 80 x 210cm | un | 289 | #
13755 | Porta em madeira mista, com almofadadas - 90 x 210cm | un | 386 | #
1829 | Porta em madeira mista, tipo ficha - 60 x 210cm | un | 70 | #
1830 | Porta em madeira mista, tipo ficha - 70 x 210cm | un | 74 | #
1831 | Porta em madeira mista, tipo ficha - 80 x 210cm | un | 83.9 | #
1844 | Portao em madeira de lei, tipo assoalho, fechado, de abrir | m2 | 0.01 | #
1881 | Prateleira em compensado revestida com fórmica | m2 | 375.55
1882 | Prateleira em compensado, revestida com laminado | m2 | 375.55
1885 | Prateleiras de madeira revestida em fórmica | m | 68.86
4225 | Restauro - Porta em madeira louro, tipo ficha com mechas aparentes (padrão Mo numenta) | m² | 199.71
2006 | Cimalha em madeira angelin dimensões 5cm x 3,2cm | m | 7.18 | #
4185 | Cimalha em madeira angelin dimensões 7cm x 3,2cm | m | 28.82
1020 | Forro de madeira angelin, em réguas 10 cm | m2 | 131.9 | #
2956 | Forro de madeira de lei, angelin ou cedro, em réguas com 20 a 25 cm de largur a | m2 | 131.9 | #
1022 | Forro de madeira de pinos, em réguas de 10 cm | m2 | 22.05 | #
1296 | Forro de madeira lambri cumaru/ipê champanhe, regua de 10cm, e = 9 mm | m2 | 105 | #
1297 | Forro de madeira lambri pau d'arco, em réguas de 10cm | m2 | 62.63
3395 | Forro treliçado em madeira de lei (Massaranduba) - 5 x 5 cm | m2 | 190.96
10185 | Madeira Cedro | m³ | 2049.7 | #
3090 | Madeira Cedro - Prancha com 20cm x 2cm | m² | 40.99 | #
4693 | Assento em tábua aparelhada 42x30x2,5 cm p/balanço (maracatiara ou similar) | un | 26.11
2509 | Banco de madeira de lei sem encosto, tipo sueco, medindo 45x45x300cm, natural (sem verniz) | un | 783.36
11646 | Banco para vestiário duplo com cabideiro, assento em madeira e estrutura em a ço carbono preto, pintura eletrostática a pó 1,50 x 0,40m | un | 613.2
12526 | Madeira de lei cedro | m3 | 3570
9823 | Peça de eucalipto tratado c/ 3 metros, d=17 a 20cm | un | 181.18 | #
3214 | Peça de eucalipto tratado, d= 5 a 7cm | m | 8.34
11969 | Peça de eucalipto tratado, d= 7 a 10cm | m | 12.29
4113 | Peça de eucalipto tratado, d= 10 a 13cm | m | 17.13 | #
3215 | Peça de eucalipto tratado, d= 13 a 16cm | m | 41.28
3216 | Peça de eucalipto tratado, d= 16 a 19cm | m | 77.86
3311 | Peça de eucalipto tratado, d= 19 a 22cm | m | 123.19
8933 | Peça de eucalipto tratado, d= 25 a 30cm | m | 230 | #
9458 | Tampo aparelhada e encerrada 40x40x5,0 cm p/balanço (maracatiara ou similar) | m2 | 34.31
3382 | Caibro roliço de eucalipto | m | 2.48 | #
3169 | Chassí de madeira em cedro - para obras de arte e/ou restauro | m | 106.99
923 | Estaca "sabia" ou similar para cerca alt=2,20m | un | 6.09 | #
924 | Estacas de madeira para demarcação, seção 5x5cm, altura 50 cm | un | 8.17
2592 | Faixa de madeira de lei (massaranduba) aparelhada 10 x 2,5cm (0,0025 m³/m) | m | 21.5 | #
1560 | Faixa de madeira de lei (muiracatiara) aparelhada 10 x 2,5cm (0,0025 m³/m) | m | 21.5 | #
2746 | Faixa de madeira de lei (muiracatiara) aparelhada 15 x 2,5cm | m | 32.25 | #
7960 | Faixa de madeira de lei (muiracatiara) aparelhada 20 x 2,5cm (0,005 m³/m) | m | 43 | #
3089 | Madeira amarelo vinhático | m³ | 8597.13
8693 | Madeira angelim serrada, não aparelhada | m³ | 3016.87
11190 | Madeira angelim vermelho (peça) 3 x 10cm (0,003 m³/m) | m | 12.66
11191 | Madeira angelim vermelho (peça) 5 x 10cm (0,005 m³/m) | m | 24.39
11192 | Madeira angelim vermelho serrada 20 x 20cm - Preço obtido por volume converti do em "m" - fator [1/25]+15% = 21,74 > 22 | m | 137.13 | #
2847 | Madeira angelin vermelho, aparelhada | m3 | 3016.87 | #
3186 | Madeira Cedro - Prancha com 30cm x 3,5cm | m2 | 21.52 | #
2701 | Madeira de lei pau d'arco/ipê | m3 | 7750 | #
1558 | Madeira de lei sucupira | m3 | 3296 | #
1559 | Madeira escoramento estronca comum 10cm < d < 20cm | m | 3.63 | #
4229 | Madeira louro serrada | m³ | 8599 | #
4501 | Madeira massaranduba aparelhada, para caixão de porta, padrão Monumenta | m3 | 8697.22
4502 | Madeira massaranduba aparelhada, para porta tipo calha, padrão Monumenta | m3 | 8697.22
1561 | Madeira massaranduba serrada | m3 | 9114.9 | #
1974 | Madeira massaranduba serrada 4cm x 1,5cm (ripa) | m | 4.1 | #
1565 | Madeira massaranduba serrada (barrote/pontalete) 7cm x 5cm (0,0035 m³/m) | m | 15.91 | #
4156 | Madeira massaranduba serrada (peça) 14cm x 14cm (0,0196 m³/m) | m | 178.74 | #
9629 | Madeira massaranduba serrada (peça) 19cm x 19cm (0,0361 m³/m) | m | 329.06 | #
1562 | Madeira massaranduba serrada (peça) 2,5 x 10cm (0,0025 m³/m) | m | 7.05 | #
5011 | Madeira massaranduba serrada (peça) 2,5 x 15cm (0,00375 m³/m) | m | 16 | #
1564 | Madeira massaranduba serrada (peça) 2,5 x 7cm (0,00175 m³/m) | m | 7.23
10330 | Madeira massaranduba serrada (peça) 20cm x 20cm (0,04 m³/m) | m | 364.6 | #
1567 | Madeira massaranduba serrada (peça) 5cm x 11cm (0,0055 m³/m) | m | 45.6 | #
13456 | Madeira massaranduba serrada (peça) 5cm x 13cm (0,0065 m³/m) | m | 59.33 | #
8877 | Madeira massaranduba serrada (peça) 5cm x 14cm (0,007 m³/m) | m | 59.36 | #
11209 | Madeira massaranduba serrada (peça) 5cm x 17cm (0,0085 m³/m) | m | 77.54
5010 | Madeira massaranduba serrada (peça) 5cm x 18cm (0,009 m³/m) | m | 71.4 | #
11208 | Madeira massaranduba serrada (peça) 5cm x 20cm (0,0095 m³/m) | m | 95.8 | #
1566 | Madeira massaranduba serrada (peça) 5cm x 9cm (0,0045 m³/m) | m | 36.46 | #
8272 | Madeira massaranduba serrada (peça) 8 x 20 cm - pranchão | m | 104.11
8695 | Madeira massaranduba serrada, não aparelhada | m³ | 9114.9 | #
1571 | Madeira mista serrada - pinho 3ª (tábua) 2,2 x 30cm - 0,0066 m3/m | m | 16.5 | #
1570 | Madeira mista serrada - pinho 3ª (tábua/sarrafo) 2,2 x 10,0cm - 0,0022 m3/m | m | 7.4 | #
1569 | Madeira mista serrada (barrote) 6 x 6cm - 0,0036 m3/m (angelim, louro) | m | 9.25 | #
6995 | Madeira mista serrada (sarrafo) 2,2 x 5,5cm - 0,00121 m³/m | m | 3.7 | #
1572 | Madeira mista serrada (tábua) 2,2 x 14 cm - 0,00308 m3/m | m | 9.62 | #
1573 | Madeira mista serrada (tábua) 2,2 x 22cm - 0,00484 m3/m | m | 11.24 | #
1557 | Madeira Piqui serrada 13 x 13cm | m | 52.85 | #
1576 | Madeira roliça d=(+ -) 10,0cm para quiosque | m | 18 | #
2595 | Madeira roliça d=(+ -) 15,0cm para quiosque | m | 4.71 | #
930 | Madeira roliça sem tratamento - eucalipto d = 12 a 15 cm | m | 3.4 | #
13041 | Madeira roliça sem tratamento - eucalipto d = 16 a 19 cm | m | 13.04 | #
929 | Madeira roliça sem tratamento - eucalipto d = 8 a 11 cm | m | 3 | #
7900 | Peça de madeira 3a/4A qualidade 7,5 x 12,5 cm (3" x 5") - 0,009375m3/m, não a parelhada | m | 23.34 | #
6744 | Peça de madeira massaranduba 10 x 10 cm | m | 100.73 | #
4256 | Peça de madeira massaranduba 7 x 20 cm - (0,014 m³/m) | m | 93.74
7902 | Peça de madeira massaranduba 7,5 x 15,0 (3" x 6") não aparelhada | m | 40.88 | #
2568 | Peça de madeira reflorestamento 2,2 x 28 cm, tratada, beneficiada | m | 14.36 | #
4453 | Peça em Madeira massaranduba serrada 10cm x 20cm (0,02 m³/m) | m | 182.3 | #
4612 | Peça em Madeira massaranduba serrada 10cm x 25cm (0,025 m³/m) | m | 227.87 | #
4528 | Peça em Madeira massaranduba serrada 14cm x 25cm (0,035m3/m) | m | 319.04 | #
4526 | Peça em Madeira massaranduba serrada 8cm x 18cm | m | 63.84
4530 | Peça-cachorro de madeira massaranduba, medindo 7 x 10 x 70 cm | un | 115.04
2691 | Pilar de madeira 20 x 20cm (pau d´arco) | m3 | 7750 | #
3130 | Pilar e vigas de madeira, em massaranduba ou angelin, seção 10x18cm a 20x20cm | m3 | 9114.9 | #
3526 | Pó de serra | l | 1.36
1792 | Pontalete de madeira de lei tratada 80x80x1500mm | un | 44.72 | #
8269 | Pontalete de madeira de Ø 15 cm | m | 3.24
1975 | Ripa massaranduba serrada 5cm x 1,5cm | m | 6.85 | #
2955 | Ripa massaranduba serrada 9 a 10cm x 1,5 cm - 0,0015 m3/m | m | 13.67 | #
8876 | Ripão massaranduba serrada 5,5cm x 3,5cm | m | 17.56 | #
9410 | Ripão massaranduba serrada 5cm x 3cm | m | 11.36 | #
11757 | Ripão massaranduba serrada 9cm x 5cm - Obra de Reforma da Catedral Metropoli tana de Aracaju | m | 20.78
10329 | Tutor de madeira (peça de 5 x 5 cm) com h=2,30m | un | 22.71 | #
1764 | Assoalho em madeira de lei, em réguas macho e fêmea 15 x 2cm - Pau d`arco Ex tra | m2 | 154.96 | #
1765 | Assoalho em madeira de lei, em réguas macho e fêmea 20 x 2 cm, Cumaru/Ipê Ch ampagne Extra | m2 | 278.42 | #
10396 | Assoalho em régua de madeira de lei (Ipê/Pau D'Arco), macho e fêmea, 14 x 2cm - Comercial | m2 | 113.26 | #
3514 | Assoalho em régua de madeira de lei macho e fêmea 15 x 2cm - Comercial | m2 | 108.06 | #
12512 | Deck em madeira - régua de pau d' arco 10 x 2 cm, cantos abaulados | m | 41.58 | #
11789 | Piso de madeira, flutuante, c/amortecedores de impacto ( 75x50x10mm), réguas de madeira aparelh.(50x25mm), chapas OSB 14mm, assoalho de madeira de lei grá pia, 4 demarcações(handball,volei,futsal e basquete), inclusive frete, alimen ,transp,hospedagem | m2 | 432.82
1766 | Piso fórmica tipo régua e=3 mm, 20 x 308cm (formipiso ou similar) | m2 | 147.47
9728 | Piso laminado de madeira, régua: 09x190x1200mm, uso comercial, trafego intens o, Pátina Bege, marca Durafloor Premium ou similar, inclusive instalação | m2 | 164.24
12913 | Rodapé Arredondado com raio inferior maior 300x120x9mm linha kerafloor Gail r ef.4706 ou simila | m | 47.19
9873 | Rodapé em placa extrudada, Gail ou similar, dim. 240x100x9mm | m | 30.97
11765 | Rodapé em placa extrudada, linha Industrial_Gressit, Gail, dim. 300x120x9mm, ref.: 4706_1000 ou similar | m | 41.26
4468 | Rodapé madeira Pau D'arco 3cm com acabamento aboleado | m | 10.5
4470 | Rodapé madeira, 5 x 1,5cm | m | 10.5
1986 | Rodapé madeira, 7 x 1,5cm | m | 12.46 | #
1987 | Rodapé madeira, 10 x 1,5cm | m | 11.34 | #
9729 | Rodape para piso laminado tipo Durafloor, Pátina Bege, dim.18x80x2100mm, incl usive instalação | m | 10.97
9888 | Soleira em placa extrudada, Gail ou similar | m | 30.97
2032 | Soleira madeira 15 x 2cm | m | 16.23 | #
2033 | Soleira madeira 18 x 2cm | m | 20.46 | #
8640 | Tabuado em régua de madeira de lei de 1ª ( Pau D' Arco) 20 x 3cm - Extra | m2 | 337.05
2832 | Areia asfalto usinado à quente (a.a.u.q.), fornecido pela emurb | t | 435.6
2831 | Areia-asfalto usinado à quente (a.a.u.q.), fornecido e aplicado pela Emurb, s em transporte | t | 465.78
227 | Asfalto diluído de petróleo - adp - cm-30 (densidade = 0,85 Kg/l) | t | 7160
2932 | Cola asfáltica à quente | kg | 16.78
633 | Concreto asfáltico de petróleo, fornecido e aplicado pela Emurb, sem transpor te, inclusive cap | t | 402.83
13717 | Emulsão asfáltica rl-1c | t | 3370
895 | Emulsão asfáltica rr-1c | t | 2315.39
957 | Filler para concreto asfáltico | kg | 0.16
11856 | Fornecimento de concreto asfáltico de petróleo, sem transporte | t | 377.07
9785 | Acessórios p/ Câmaras Frigoríficas - Sistema vedante 3,40x3,50x0,70m | un | 5355.56
7231 | Adesivo Armaflex 520 lata com 900ml | lt | 57.46
9064 | Amortecedor de vibração Vibramatt | un | 22.24
7198 | Calço de neoprene 100x100x25mm | un | 41.41
10449 | Calço plástico para telha modulada, inclusive parafuso de fixação | un | 2.88
11461 | Desentupidor de vaso sanitário | un | 15.29 | #
13569 | Estrado ( tapete ) de borracha isolante 15 kv - dimensões 1.000x1.000x25mm | un | 384.21
7230 | Fita de acabamento Arma-Check Silver ach | rolo | 4.17
1756 | Fornecimento e Instalação de Piso de borracha 500 x 500 x 3mm, cor Preta, (Pl urigoma, Daud ou similar) | m2 | 93.55 | #
4746 | Junta de dilatação elástica (PVC) p/ concreto Fugenband ou similar O-120/3 pr essão até 2 mca | m | 53.01 | #
11265 | Martelo de borracha com cabo | un | 22.8 | #
7174 | Piso de borracha reciclada, granulada, tipo"S", da marca HAIAH ou similar | m2 | 188.52
2864 | Piso flexível de poliuretano sobre camada de borracha granulada, sem juntas, esp=7mm, marca LISONDA ref. Lisonit ou similar | m2 | 148.14 | #
10114 | Piso tátil direcional e/ou alerta, de borracha, dim 25x 25cm preto - aplicad o | m2 | 155.1 | #
6893 | Piso tátil direcional e/ou alerta, de borracha, dim 25x 25cm colorido - aplic ado | m2 | 403.15
13714 | Tapete sanitizante 38 x 58 | un | 72.9
13713 | Tapete sanitizante 70 x 100 | un | 173.58
7225 | Tubo de borracha elastomérica Armaflex M-28 ø3/4" | m | 78.54
7226 | Tubo de borracha elastomérica Armaflex M-35 ø1" | m | 81.79
7227 | Tubo de borracha elastomérica Armaflex M-42 ø1.1/4" | m | 21.02
7228 | Tubo de borracha elastomérica Armaflex M-48 ø1.1/2" | m | 22.59
7229 | Tubo de borracha elastomérica Armaflex M-60 ø2" | m | 27.55
9474 | Vedação de borracha para calha pluvial beiral d=170mm, Amanco ou similar | un | 2.85 | #
5002 | Vedação de borracha, para calha de 125mm, linha Aquapluv beiral ou similar | un | 1.39 | #
239 | Balanço 3 lugares em aço industrial ou madeira, Sergipark ou similar | un | 2250
12943 |  | un | 3750
Balanço temático em concr.armado, c/ 2 pçs c/ 0,20m de larg por 2,30m de alt, e=0,15m, detalhe pirulito Ø 0,80m bxo relevo; acab.1 dem. massa acrílica, 2 d em. pint acrílica p/ piso, balanço c/3 cadeiras em metal dim. 0,4x0,4m, da Re levo ou similar.
253 | Banco com pé em ferro fundido e 10 réguas de madeira c/ 1,50m, com encosto | un | 750
9460 | Barra fixa em tubo de ferro galv. ø=2", conjunto com 03 unidades, Sergipark o u similar | un | 1560
9461 | Barras paralelas em tubo de ferro galv. ø=1 1/2", Sergipark ou similar | un | 730
9651 | Brinquedo - Balanço Duplo, modelo M-10/2, da Lúdico Brinquedos Inteligentes o u similar | un | 1530
11959 | Brinquedo - Balanço Hexagonal, modelo M-120, da Lúdico Brinquedos Inteligente s ou similar | un | 3960
9657 | Brinquedo - Caramujo, modelo Z-12, da Lúdico Brinquedos Inteligentes ou simil ar | un | 1080
9654 | Brinquedo - Cavalinho, modelo Z-09, da Lúdico Brinquedos Inteligentes ou simi lar | un | 1080
9653 | Brinquedo - Elefante, modelo Z-10, da Lúdico Brinquedos Inteligentes ou simil ar | un | 1080
9656 | Brinquedo - Escada árvore, modelo M-07, da Lúdico Brinquedos Inteligentes ou similar | un | 1890
11958 | Brinquedo - Escada Horizontal com Teia, modelo M-104, da Lúdico Brinquedos In teligentes ou similar | un | 3150
9652 | Brinquedo - Gangorra Dupla, modelo M-24, da Lúdico Brinquedos Inteligentes ou similar | un | 1380
9655 | Brinquedo - Jacaré pequeno, modelo Z-07, da Lúdico Brinquedos Inteligentes ou similar | un | 1370
9650 | Brinquedo - Jipão, modelo M-23, da Lúdico Brinquedos Inteligentes ou similar | un | 3600
9647 | Brinquedo - Kamoo, modelo BRA-01, da Lúdico Brinquedos Inteligentes ou simila r | un | 115000
9645 | Brinquedo - Londrina, modelo BRA-03, da Lúdico Brinquedos Inteligentes ou sim ilar | un | 31500
11960 | Brinquedo - Play Aventura, modelo M-205, da Lúdico Brinquedos Inteligentes ou similar | un | 11880
9649 | Brinquedo - Rebocador, modelo AV-01, da Lúdico Brinquedos Inteligentes ou sim ilar | un | 12530
9646 | Brinquedo - São Paulo, modelo BRA-20, da Lúdico Brinquedos Inteligentes ou si milar | un | 19800
9658 | Brinquedo - Vaquinha, modelo Z-14, da Lúdico Brinquedos Inteligentes ou simil ar | un | 1080
9648 | Brinquedo - Veleiro, modelo AV-02, da Lúdico Brinquedos Inteligentes ou simil ar | un | 16250
9455 | Brinquedo gira-gira (carrossel ø=1,70m), em tubo de ferro galvanizado de 1 1/ 2"e assento em chapa galvanizada e=1/4", sergipark ou similar | un | 2930
541 | Carrocel baby para 4 lugares d=1,40m em aço industrial, Sergipark ou similar | un | 1980
542 | Carrocel baby para 6 lugares d=1,40m em aço industrial, Sergipark ou similar | un | 2190
6705 | Carrocel universal, diam=1,40m, em aço galvanizado., Sergipark ou similar | un | 2410
6706 | Carrocel universal, diam=1,60m, em aço galvanizado, Sergipark ou similar | un | 2930
9659 | Castelinho Lúdico com 4 escorregadeiras de 2,50m(tábua de angelim), 2 escalad as 2x1m(tabua angelim e eucalipto), 2 pontes pêncil, 2 escadas de eucalipto v ertical, 1 escada de eucalipto e tabua angelim, 2 escaladas de eucalipto, 2 d ecks em pau d'arco | un | 29324.9
11954 | Equipamento de ginástica - abdominal duplo - galvanizado | un | 3356
9437 | Equipamento de ginástica - alongador com 03 alturas - galvanizado | un | 2581
9438 | Equipamento de ginástica - cavalgada simples - galvanizado | un | 2581
9439 | Equipamento de ginástica - elíptico - galvanizado | un | 2753
11967 | Equipamento de ginástica - extensão lombar - galvanizado | un | 1893
11968 | Equipamento de ginástica - jogo de barras - galvanizado | un | 4130
9441 | Equipamento de ginástica - leg press duplo - galvanizado | un | 2753
11955 | Equipamento de ginástica - paralela dupla - galvanizado | un | 1893
13283 | Equipamento de ginástica - rotação diagonal duplo - galvanizado | un | 2323
11953 | Equipamento de ginástica - rotação vertical duplo - galvanizado | un | 1686
9442 | Equipamento de ginástica - simulador de caminhada duplo - galvanizado | un | 4130
12249 | Equipamento de ginástica - simulador de caminhada simples - galvanizado | un | 2581
12250 | Equipamento de ginástica - surf com pressão de pernas - galvanizado | un | 2753
13282 | Equipamento de ginástica - surf duplo - galvanizado | un | 2667
9440 | Equipamento de ginástica - volante diagonal duplo - galvanizado | un | 4898
7474 | Escada horizontal em aço galvanizado ø=2", dim: 0,82x3,98x1,80m, inclusive ap licação de zarcão e pintada com esmalte sintético, Sergipark ou similar | un | 2440
9459 | Escada horizontal em tubo de ferro galv. ø=2", dim. 0,80 x 2,00 x 2,00m, Serg ipark ou similar | un | 1750
12936 |  | un | 3750
Escorrega temático, em concreto armado, inclusive a escada. Dimensões: comp. 2,80m, larg. 1,00m, alt. 1,60m, e=0,15m. Pintura: 1 demão massa acril. 02 dem ãos de tinta acril. p/ piso.Fabric. Da Relevo ou similar
905 | Escorregadeira em aço industrial, com 2,00m de pista, Sergipark ou similar | un | 1690
2591 | Escorregadeira em madeira com 2,50m de pista, Sergipark ou similar | un | 1850
1043 | Gangorra com 3 pranchas, em aço industrial ou madeira, Sergipark ou similar | un | 1980
9454 | Labirinto (trepa-trepa) em ferro galv. (1,54x1,54x2,04m) c/tubo fº galv. 1 1/ 2" horizontal e 1 1/2" vertical Sergipark ou similar | un | 3880
1278 | Labirinto (trepa-trepa) medindo:1,50x1,50x2,50m em aço galvanizado 1" horizon tal e 1 1/4" vertical, Sergipark ou similar | un | 2500
12944 | Parquinho tipo casinha em concreto armado dim: l=2,00m, c=2,00m h=3,00m, pçs e=0,10m; escorregador c/ plataforma c=3,50m l=1,00m e=0,05 apoio da estrut. l at. tipo viga “L” c/ 0,10m x 0,15m x 0,05m, piso sup. cimentado liso. Da Rele vo ou similar. | un | 8977
9462 | Prancha abdominal em tubo de ferro galvanizado de 1 1/2" e pranchão em madeir a, ref. Sergipark ou similar | un | 1080
12917 | Apoio para grelha 300x35x11mm linha kerafloor Gail ref.5713/5715 ou simila | m | 130.32
12915 | Canto rodapé ángular interno/externo 100x30x30mm linha kerafloor Gail ref.409 1/4092 ou simila | pç | 17.82
9235 | Cerâmica 10 x 10 cm, Atlas, linha onix, ref. OB 5248, cor nandina ou similar | m2 | 134.42
9234 | Cerâmica 10 x 10 cm, Atlas, linha onix, ref. OB 5261, cor avenca ou similar | m2 | 134.42
9233 | Cerâmica 10 x 10 cm, Atlas, linha onix, ref. OM 5233, cor glacial ou similar | m2 | 151.58
12024 | Cerâmica 10 x 10 cm, Elizabeth, linha cristal bege ou similar | m2 | 29.89 | #
12025 | Cerâmica 10 x 10 cm, Elizabeth, linha cristal gema ou similar | m2 | 40.8 | #
12018 | Cerâmica 10 x 10 cm, Elizabeth, linha cristal marrom ou similar | m2 | 40.8 | #
12019 | Cerâmica 10 x 10 cm, Elizabeth, linha cristal piscina ou similar | m2 | 27.49 | #
3966 | Cerâmica 10 x 10 cm, Elizabeth, linha lux amarelo ou similar | m2 | 49.89
12021 | Cerâmica 10 x 10 cm, Elizabeth, linha lux café ou similar | m2 | 34.56
3965 | Cerâmica 10 x 10 cm, Elizabeth, linha lux cardinal ou similar | m2 | 43.9 | #
3964 | Cerâmica 10 x 10 cm, Elizabeth, linha lux neve ou similar | m2 | 29.9 | #
12023 | Cerâmica 10 x 10 cm, Elizabeth, linha lux verde claro ou similar | m2 | 27.49 | #
6655 | Cerâmica 10 x 10 cm, Elizabeth, linha Vermelho Cristal ou similar | m2 | 49.89
12222 | Cerâmica 10 x 10 cm, pei-2, eliane, linha galeria chumbo mesh ou similar | m2 | 35.46
12223 | Cerâmica 10 x 10 cm, pei-3, eliane, linha galeria branco mesh ou similar | m2 | 31
7068 | Cerâmica 10 x 10 cm, Tecnogres, linha Brilhante, ref. BR10060 ou similar | m2 | 53.9 | #
7071 | Cerâmica 10 x 10 cm, Tecnogres, linha Brilhante, ref. BR10070 ou similar | m2 | 49.9
13254 | Cerâmica 10 x 20 cm, brilhante, eliane, linha metrô white ou similar | m2 | 64.65
4454 | Cerâmica 20 x 20 cm, Elizabeth, cor Cristal Bege (antiga cor Marfim) ou simil ar | m2 | 17.49 | #
7052 | Cerâmica 20 x 20 cm, Elizabeth, cor Cristal Branco, ou similar | m2 | 21.49 | #
9400 | Cerâmica 24 x 11,6 cm, e= 9mm, Gail, linha deck piscina, placa extrudada, ref . 1009 ou similar | m2 | 54.61
9398 | Cerâmica 24 x 11,6 cm, e= 9mm, Gail, linha sport, acabamento, ref. 3109 (plac a antiderrapante canaletada) ou similar | m2 | 125.52
9397 | Cerâmica 24 x 11,6 cm, e= 9mm, Gail, linha sport, acabamento, ref. 5720 (bord a para canaleta antiderrapante) ou similar | m2 | 354.5
9399 | Cerâmica 24 x 11,6 cm, e= 9mm, Gail, linha sport, placa extrudada, ref. 1009 ou similar | m2 | 61.24
12909 | Cerâmica 240 x 116 x 9mm, Gail, linha revestl, cor branco acetinado, ref.1009 ou similar | m2 | 79.67
6478 | Cerâmica 30 x 44 cm, Biancogres, Linha Oviedo Puro Branco (ou similar) | m2 | 36.9 | #
9924 | Cerâmica 30 x 60 cm, porcelanato, Portobello, linha white home, antártida ou similar cod.26090 | m2 | 43.46
13218 | Cerâmica 30 x 60 cm, Portobello, linha cetim bianco ou similar | m2 | 67.87
13239 | Cerâmica 30 x 90 cm, Portobello, linha cetim bianco RT ou similar | m2 | 119.2
11764 | Cerâmica 30,0 x 18,0 cm, e= 12mm, Gail, linha industrial_Gressit, cor cinza c laro, ref.6832_1000 ou similar | m2 | 96.59
12911 | Cerâmica 300 x 300 x12mm, Gail, linha kerafloor, ref.9032 ou similar | m2 | 154.54
12910 | Cerâmica 307 x 60 x 9,3mm, Gail, linha revestl, cor branco acetinado, ref.306 0 ou similar | m2 | 62.04
11807 | Cerâmica 32 x 66 cm, pei 3, Elizabeth, porcelanato, retificado parede linha n evada acetinada ou similar | m2 | 46.49 | #
10054 | Cerâmica 34 x 34 cm, Elizabeth, linha Ravena, cor Branco brilhante, ou simila r | m2 | 26.9 | #
10051 | Cerâmica 34 x 46 cm, Elizabeth, linha Linho, cor Bianco brilhante, ou similar | m2 | 18.49 | #
11999 | Cerâmica 37 x 59 cm, pei-3, arielle, linha riviera,Ref.440211 cor branca ou s imilar | m2 | 26.49 | #
10714 | Cerâmica 43 x 43 cm, pei-4, arielle,Ref.42125, linha campina ou similar | m2 | 19.76
10716 |  | m2 | 16.9 | #
Cerâmica 43 x 43 cm, pei-4, arielle,Ref.42145 linha riviera, cor branca ou s imilar
11997 | Cerâmica 43 x 43 cm, pei-4, arielle,Ref.42147 linha riviera, cor branca mate ou similar | m2 | 16.9 | #
10713 | Cerâmica 43 x 43 cm, pei-5, arielle,Ref.42111 linha aruana, cor branca ou be ge ou similar | m2 | 26.9 | #
11300 | Cerâmica 45 x 45 cm, eliane, linha cargo plus bone ou similar | m2 | 26.8
11301 | Cerâmica 45 x 45 cm, eliane, linha cargo plus white ou similar | m2 | 34.5 | #
11297 | Cerâmica 45 x 45 cm, Eliane, linha Forma Branco AC ou similar | m2 | 25.07
4825 | Cerâmica 45 x 45 cm, eliane, linha fuoco bianco (porcelanato) ou similar | m2 | 31.01
10052 | Cerâmica 45 x 45 cm, pei-4, Portobello, porcelanato, Cetim Bianco ou similar | m2 | 52.98
2516 | Cerâmica 45 x 45 cm, Portobello, linha progetto porcelanato bianco tu polido, ou similar | m2 | 146.95
12226 | Cerâmica 45 x 45cm, piso porcelanato, elemento taupe AC, PEI 4, marca ELIANE OU SIMILAR | m2 | 36.47
10138 | Cerâmica 45 x 45cm, piso porcelanato, marmore bianco, PEI 5, marca PORTOBELL O OU SIMILAR | m2 | 40.52
10140 | Cerâmica 45 x 45cm, piso porcelanato, Tokyo Warm, PEI 4, marca PORTOBELLO OU SIMILAR | m2 | 34.78
11819 | Cerâmica 46 x 46 cm,Comum Branco,ante-derrapante PEI-5, ref.62650 Retificado - INCENOR ou similar | m2 | 18.94
11813 | Cerâmica 47 x 47 cm, pei 2, acetinado linha branca, ref.55020 Tecnogres ou si milar | m2 | 33.8
10124 | Cerâmica 47 x 47cm, piso classic branco, PEI 4, marca BIANCOGRÊS OU SIMILAR | m2 | 36.37
4267 | Cerâmica 5 x 15 cm, Portobello, linha brick gold, ou similar | m² | 59.66
4266 | Cerâmica 5 x 15 cm, Portobello, linha brick, cor bege, ou similar | m² | 52.89
11299 | Cerâmica 50 x 50 cm, eliane, linha bianco plus po ou similar | m2 | 58
9194 | Cerâmica 50 x 50 cm, Elizabeth, porcelanato, antiderrapante, Legno bianco ou similar | m2 | 36.49 | #
10126 | Cerâmica 52 x 52cm, pei 4, piso porcelanato cristalo bianco, marca BIANCOGRÊS OU SIMILAR | m2 | 46.54 | #
11808 | Cerâmica 52 x 52cm, pei 5, piso porcelanato esmaltado alta resistencia ( ext erno) linha ,luna beige, biancogrês ou similar | m2 | 38.06 | #
11998 | Cerâmica 53 x 53 cm, pei-4, arielle,Ref.46020 linha riviera, cor branca ou bege, ou similar | m2 | 25.9 | #
10718 | Cerâmica 53 x 53 cm, pei-5, arielle,Ref.46007 linha atenas, cor cinza ou bege , ou similar | m2 | 26.49 | #
13795 | Cerâmica 54 x 54 cm, pei-5, arielle, Ref.56349 linha gretna, granilha, ou sim ilar | m2 | 25.8 | #
11817 | Cerâmica 57 x 57 cm, cor Plus Madeira, PEI-4, ref.65620 Brilhante Retificado - INCENOR ou similar | m2 | 33.9 | #
13237 | Cerâmica 59 x 59 cm, porcelanato, Eliane, linha munari cimento AC ou similar | m2 | 65.81
7403 | Cerâmica 60 x 60 cm, Eliane, cor bege, linha Bianco Plus polido (porcelanato) ou similar | m2 | 71.02
12659 | Cerâmica 60 x 60 cm, porcelanato, natural, retificado, Portobello, linha piet ra di firenze, grigio ou similar | m2 | 72.1
9925 | Cerâmica 60 x 60 cm, porcelanato, Portobello, linha travertino navona, crema ou similar | m2 | 151.65
10136 | Cerâmica 60 x 60cm, piso porcelanato, urbanus natural ret, PEI 5, marca INCE PA OU SIMILAR | m2 | 52.21
10137 | Cerâmica 61 x 61cm, piso porcelanato, merano branco, PEI 5, marca INCEPA OU SIMILAR | m2 | 46.9 | #
11806 | Cerâmica 62,5 x 62,5 cm, pei 5, Elizabeth, porcelanato, retificado externo li nha pietra aran beige ou similar | m2 | 59.75 | #
11811 | Cerâmica 63 x 63 cm, pei 5, porcelanato esmaltado acetinado retificado ( exte rno) linha,cimento Avorio, biancogrês ou similar | m2 | 54.02
11809 | Cerâmica 63 x 63 cm, pei 5, porcelanato esmaltado acetinado retificado ( inte rno) linha,cimento avario, biancogrês ou similar | m2 | 55.19
11810 | Cerâmica 63 x 63 cm, pei 5, porcelanato esmaltado acetinado retificado ( inte rno) linha,cimento grigio, biancogrês ou similar | m2 | 54.95
2513 | Cerâmica 9,5 x 9,5 cm, pei-1, Portobello, linha arq urbano côr anis, ou simil ar | m2 | 35.68
2515 | Cerâmica 9,5 x 9,5 cm, pei-3, Portobello, linha arq neve ou similar | m2 | 28.25
13240 | Cerâmica 90 x 90 cm, porcelanato, natural, retificado, Portobello, linha bian co carrara ou similar | m2 | 181.7
13232 | Cerâmica 90 x 90 cm, porcelanato, natural, retificado, Portobello, linha city off white, ou similar | m2 | 334.09
13255 | Cerâmica 90 x 90cm, porcelanato, eliane, linha munari cimento ou similar | m2 | 166.91
12912 | Cerâmica Antiácido 30 x 30 x 12mm, Gail, linha Kanafloor, cor cinza , ref.703 9 ou similar | m2 | 108.81
12671 | Cerâmica decorada, 02 cores, da Baepi 19,60 x 19,60 ou similar | un | 32.59
11229 | Cerâmica p/canto externo de piscina, dim: 24 x 4,5 cm, e= 9mm, arredondado, l inha Sport, cor azul celeste (3510), ref. 4209 , marca Gail ou similar | un | 9.38
11223 | Cerâmica p/canto externo de piscina, dim: 4,5 x 4,5 cm, e= 45mm, arredondado, linha Sport, cor azul celeste (3510), ref. 4169 , marca Gail ou similar | un | 17.26
11215 | Cerâmica p/canto interno de piscina, dim: 24 x 3 cm, e= 9mm, arredondado, lin ha Sport, cor azul celeste (3510), ref. 4109 , marca Gail ou similar | un | 9.38
11228 | Cerâmica p/canto interno/externo de piscina, dim: 4,5 x 3,0 cm, e= 30mm, arre dondado, linha Sport, cor azul celeste (3510), ref. 4165 , marca Gail ou simi lar | un | 17.26
11227 | Cerâmica p/canto interno/externo de piscina, dim: 4,5 x 4,5 cm, e= 30mm, arre dondado, linha Sport, cor azul celeste (3510), ref. 4162 , marca Gail ou simi lar | un | 17.26
235 | Ceramica tipo azulejo branco 15x15 cm, tipo "A" | m2 | 10.28 | #
236 | Ceramica tipo azulejo branco 15x15 cm, tipo "B" | m2 | 14.1 | #
10056 | Pastilha de vidro, 2,0 x 2,0 cm, cor azul, ref: 460, marca Vidrotil ou simila r | m2 | 715.07
7941 | Pastilha de vidro, 2,5 x 2,5 cm, cor vermelho, ref: D 4010, linha Cristal, ma rca Vitrocolori ou similar | m2 | 115.06
10055 | Pastilha de vidro, 2,6 x 2,6 cm, cor azul cobalto, ref: E 4015, linha Cristal , marca Vitrocolori ou similar | m2 | 115.06
7878 | Pastilha em porcelana esmaltada, 2,5 x 2,5 cm, cor vermelho Açores, ref: SG 8 010/0, linha Atlantico, marca Atlas ou similar | m2 | 127.78
12426 | Pastilha em porcelana esmaltada, 5 x 10 cm, marca ATLAS, linha engenharia, re f. Branco - B2140 ou similar | m2 | 127.78
2613 | Pastilha em porcelana esmaltada, 5 x 5 cm, cor azul maranhão ref:GR-702, linh a Gran, marca NGK ou similar | m2 | 134.16
7262 | Pastilha em porcelana esmaltada, 5 x 5 cm, cor bege muriaé, linha Maison, ref . MR-125, marca NGK ou similar | m2 | 134.16
1705 | Pastilha em porcelana esmaltada, 5 x 5 cm, cor branco araruama ref.GR-701, ma rca NGK ou similar | m2 | 102.32
7261 | Pastilha em porcelana esmaltada, 5 x 5 cm, cor marrom marajó, linha Gran, ref .GR-704, marca NGK ou similar | m2 | 134.16
4466 | Pastilha em porcelana esmaltada, 5 x 5 cm, cor verde guarani ref: B-R/903, li nha Boulevard Real, marca NGK ou similar | m2 | 134.16
4663 | Pastilha em porcelana esmaltada, 5 x 5 cm, cor vermelho pitanga ref:MR-156, l inha Maison, marca NGK ou similar | m2 | 269.62
10221 | Pastilha em porcelana esmaltada, 5 x 5 cm, marca ATLAS, linha engenharia, ref . Lorca - B11421 ou similar | m2 | 127.78
10219 | Pastilha em porcelana esmaltada, 5 x 5 cm, marca ATLAS, linha engenharia, ref . Mostarda - B2150 ou similar | m2 | 127.78
10220 | Pastilha em porcelana esmaltada, 5 x 5 cm, marca ATLAS, linha engenharia, ref . Siriba - B7079 ou similar | m2 | 127.78
12425 | Pastilha em porcelana esmaltada, 5 x 5 cm, marca ATLAS, linha engenharia, ref . Una - SG8443 ou similar | m2 | 127.78
10218 | Pastilha em porcelana esmaltada, 5 x 5 cm, marca ATLAS, linha engenharia, ref .Areia - M-4330 ou similar | m2 | 127.78
11768 | Pastilha em porcelana esmaltada, 5 x 5 cm, marca ATLAS, linha engenharia, ref .Iguapé-SG 10190 ou similar | m2 | 127.78
6788 | Pastilha em porcelana esmaltada, 5 x 5 cm, marca ATLAS, série Atlantico, cor amarelo escuro, ref.Canarius - SG-8011/0 ou similar | m2 | 127.78
6746 | Pastilha em porcelana esmaltada, 5 x 5 cm, marca ATLAS, série atlântico, cor vermelha, ref.açores - SG 8010 ou similar | m2 | 248.64
2878 | Pastilha em porcelana esmaltada, 5 x 5 cm, marca ATLAS, série d´orsay ou meta lo, cores aracati-B2919, cromo-B2153, marmore-SG8408, ou similar | m2 | 127.78
2875 | Pastilha em porcelana esmaltada, 5 x 5 cm, marca ATLAS, série metalo, cor bra nca-B2140 ou similar | m2 | 109.9 | #
6785 | Pastilha em porcelana esmaltada, 5 x 5 cm, marca ATLAS, série metalo, cor cin za escuro, ref.niquel - B2104 ou similar | m2 | 127.78
2877 | Pastilha em porcelana esmaltada, 5 x 5 cm, marca ATLAS, série metalo, cor cro mo-B2153 ou similar | m2 | 127.78
2876 | Pastilha em porcelana esmaltada, 5 x 5 cm, marca ATLAS, série metalo, cor mar more - SG8408 ou similar | m2 | 42.2 | #
6747 | Pastilha em porcelana esmaltada, 5 x 5 cm, marca ATLAS, série praias, cor bra nca c/bordas azuladas, ref.camburi - SG 8450 ou similar | m2 | 116.9 | #
3128 | Pastilha em porcelana esmaltada, 5 x 5 cm, marca Jatobá, cor amarelo Paris re f.JD4208 ou similar | m² | 87.28
13238 | Pastilha em porcelana esmaltada,hexagonal, Atlas, linha barents, ref.: M6329 ou similar | m2 | 369.26
12978 | Placa cerâmica extrudada 297 x 36 x 9 mm/297 x 24 x 9 mm com superfície rústi ca, esmaltada, monoqueima. Linha Stones Oxford Flash da Gail, Absorção de 0 a 3% | m2 | 107.31
2542 | Rodapé cerâmico 10 x 45 cm, Portobello, porcelanato bianco tu polido, linha p rogetto, ou similar | pç | 8.45
4993 | Rodapé cerâmico 8,5 x 41 cm, eliane, linha cargo plus bone (ou similar) | pç | 5.38
2810 | Rodapé cerâmico 9 x 45 cm, porcelanato, linha Colori, cristal natural, Cecris a/Portinari ou similar | pç | 13.75
2812 | Rodapé cerâmico 9 x 45 cm, porcelanato, linha Colori, cristal polido, Cecrisa /Portinari ou similar | pç | 13.75
11134 | Rodapé de poliestireno, com pvc, Santa Luzia, ref. 480, branco, 15 cm - forne cimento e instalação | m | 44.14
9939 | Rodapé Santa luzia 20cm - fornecimento e instalação | m | 54.06
9720 | Conector cabo-haste em bronze natural para 2 cabos cobre de 16mm² a 70mm² com grampo "U" e porcas de aço galv.Ref:TEL-580 ou similar | un | 39.99 | #
11848 | Conector cabo-haste em bronze natural para 2 cabos cobre de 16mm² a 70mm² com grampo "U" e porcas de aço galv.Ref:TEL-583 ou similar | un | 3.54
6482 | Conector de bronze d = 15mm x 1/2" | un | 12.33 | #
11825 | Conector de bronze d = 22mm x 1/2" | un | 12.5 | #
6481 | Conector de bronze d = 22mm x 3/4" | un | 15.51 | #
6480 | Conector de bronze d = 28mm x 1" | un | 24.7
6780 | Conector de bronze d = 35mm x 1 1/4" | un | 50.58
13640 | Conector de latão, cobre ou bronze d = 66mm x 2.1/2" | un | 71.11
13641 | Conector de latão, cobre ou bronze d = 79mm x 3" | un | 93.41
11978 | Grampo estampado tipo "x", em cobre, com 04 parafusos, para cabos de cobre nu 35mm² - tel- 853 (SPDA) | un | 31 | #
1092 | Haste âncora 16 x 2400mm | un | 41.8 | #
3332 | Haste aterramento 3/4"x3000mm 1045/cobre burndy GCWR19L30 | un | 71.42 | #
1094 | Haste cobreada copperweld p/ aterramento 254 micr d= 3/4" x 3,00 m c/conector | un | 62 | #
3490 | Haste cobreada copperweld p/ aterramento 254 micr d= 5/8" x 2,40 m | un | 29.6 | #
3839 | Haste cobreada copperweld p/ aterramento 254 micr d= 5/8" x 3,00 m | un | 48.27 | #
1095 | Haste cobreada copperweld p/ aterramento d= 5/8" x 3,00 m, excluso conector | un | 48.27 | #
1096 | Haste cobreada copperweld p/aterramento d= 5/8" x 2,40m, excluso conector | un | 27.8 | #
4478 | Arame de cobre n° 14 | m | 3.06
12617 | Cabo balanceado 2 x 0,30mm (para microfone) | m | 5.34
12685 | Cabo blindado para alarme e detecção de incêncio 3 x 1,5mm2 | m | 12.83
12979 | Cabo blindado para alarme e detecção de incêncio 4 x 1,5mm2 | m | 15.94
8283 | Cabo cobre flexível, isolado 35mm2 - 0,6/1kv / 70º | m | 32.64 | #
10384 | Cabo cobre flexível, isolado 35mm2 - 450/750V / 70º | m | 33.76
2990 | Cabo cobre flexível, isolado, 0,5mm2 - 450/750V / 70º | m | 0.87
2991 | Cabo cobre flexível, isolado, 0,75mm2 - 450/750V / 70º | m | 0.86 | #
2992 | Cabo cobre flexível, isolado, 1,0mm2 - 450/750V / 70º | m | 1.17 | #
2993 | Cabo cobre flexível, isolado, 1,5mm2 - 450/750V / 70º | m | 1.36 | #
2997 | Cabo cobre flexível, isolado, 10mm2 - 450/750V / 70º | m | 9.3 | #
2998 | Cabo cobre flexível, isolado, 16mm2 - 450/750V / 70º | m | 15.14 | #
2994 | Cabo cobre flexível, isolado, 2,5mm2 - 450/750V / 70º | m | 2.17 | #
2999 | Cabo cobre flexível, isolado, 25mm2 - 450/750V / 70º | m | 23.6 | #
2995 | Cabo cobre flexível, isolado, 4,0mm2 - 450/750V / 70º | m | 3.89 | #
2996 | Cabo cobre flexível, isolado, 6,0mm2 - 450/750V / 70º | m | 5.44 | #
12038 | Cabo cobre flexível, não hologenado, 10,0mm2 - 0,6/1KV / 90º | m | 7.83
12045 | Cabo cobre flexível, não hologenado, 120,0mm2 - 0,6/1KV / 90º | m | 127.56
12046 | Cabo cobre flexível, não hologenado, 150,0mm2 - 0,6/1KV / 90º | m | 155.6 | #
12039 | Cabo cobre flexível, não hologenado, 16,0mm2 - 0,6/1KV / 90º | m | 16.72
12047 | Cabo cobre flexível, não hologenado, 185,0mm2 - 0,6/1KV / 90º | m | 211.4
12034 | Cabo cobre flexível, não hologenado, 2,5mm2 - 450/750V / 70º | m | 3.05 | #
12040 | Cabo cobre flexível, não hologenado, 25,0mm2 - 0,6/1KV / 90º | m | 30.27 | #
12041 | Cabo cobre flexível, não hologenado, 35,0mm2 - 0,6/1KV / 90º | m | 37.56
12035 | Cabo cobre flexível, não hologenado, 4,0mm2 - 450/750V / 70º | m | 3.65 | #
12042 | Cabo cobre flexível, não hologenado, 50,0mm2 - 0,6/1KV / 90º | m | 54.9 | #
12036 | Cabo cobre flexível, não hologenado, 6,0mm2 - 450/750V / 70º | m | 6.7 | #
12043 | Cabo cobre flexível, não hologenado, 70,0mm2 - 0,6/1KV / 90º | m | 82.4 | #
12044 | Cabo cobre flexível, não hologenado, 95,0mm2 - 0,6/1KV / 90º | m | 121.8 | #
412 | Cabo cobre rígido, isolado, 6mm2 - 450/750v / 70º | m | 5.66 | #
413 | Cabo cobre rígido, isolado, 10mm2 - 450/750v / 70º | m | 9.86 | #
414 | Cabo cobre rígido, isolado, 16mm2 - 450/750v / 70º | m | 14.69
415 | Cabo cobre rígido, isolado, 25mm2 - 450/750v / 70º | m | 23.58 | #
4658 | Cabo cobre rígido, unipolar, 4mm2 - 0,6/1kv / 70º | m | 4.63 | #
3866 | Cabo cobre rígido, unipolar, 6mm2 - 0,6/1kv / 70º | m | 6.33 | #
3285 | Cabo cobre rígido, unipolar, 10mm2 - 0,6/1kv / 70º | m | 10.14 | #
407 | Cabo cobre rígido, unipolar, 120mm2 - 0,6/1kv / 70º | m | 111.43 | #
408 | Cabo cobre rígido, unipolar, 150mm2 - 0,6/1kv / 70º | m | 138.07 | #
3228 | Cabo cobre rígido, unipolar, 16mm2 - 0,6/1kv / 70º | m | 15.55 | #
409 | Cabo cobre rígido, unipolar, 185mm2 - 0,6/1kv / 70º | m | 169.25 | #
410 | Cabo cobre rígido, unipolar, 240mm2 - 0,6/1kv / 70º | m | 222.87 | #
3286 | Cabo cobre rígido, unipolar, 25mm2 - 0,6/1kv / 70º | m | 23.68 | #
411 | Cabo cobre rígido, unipolar, 300mm2 - 0,6/1kv / 70º | m | 278.91 | #
403 | Cabo cobre rígido, unipolar, 35mm2 - 0,6/1kv / 70º | m | 32.64 | #
404 | Cabo cobre rígido, unipolar, 50mm2 - 0,6/1kv / 70º | m | 46.52 | #
405 | Cabo cobre rígido, unipolar, 70mm2 - 0,6/1kv / 70º | m | 64.44 | #
406 | Cabo cobre rígido, unipolar, 95mm2 - 0,6/1kv / 70º | m | 85.6 | #
8995 | Cabo de cobre flexível blindado c/fita de cobre, 2 x 1,5mm2 - tensão:1kv | m | 5.48
8996 | Cabo de cobre flexível blindado c/fita de cobre, 3 x 1,5mm2 - tensão:1kv | m | 8.59
11563 | Cabo de cobre flexível blindado c/fita de cobre, 3 x 4,0mm2 - tensão:1kv | m | 13.3 | #
3818 | Cabo de cobre isolado EPR ou XLPE), 6,0mm², 0,6/1kv / 90º C | m | 6.7 | #
4125 | Cabo de cobre isolado EPR, flexivel, 10mm², 0,6/1KV / 90º C (Eprotenax-G7 o u similar) | m | 10.92 | #
4116 | Cabo de cobre isolado EPR, flexivel, 25mm², 0,6/1KV / 90º C (Eprotenax-G7 o u similar) | m | 28.5 | #
3810 | Cabo de cobre isolado EPR, flexivel, 25mm², 12/20kv / 90º C (Eprotenax ou s imilar) | m | 51.05 | #
4117 | Cabo de cobre isolado EPR, flexivel, 35mm², 0,6/1kv / 90º C (Eprotenax-G7 o u similar) | m | 36.95 | #
3452 | Cabo de cobre isolado EPR, flexivel, 35mm², 12/20kv / 90º C (Eprotenax ou s imilar) | M | 53.7 | #
9856 | Cabo de cobre isolado EPR, flexivel, 35mm², 8,7/15kv / 90º C (Eprotenax ou similar) | m | 61 | #
4118 | Cabo de cobre isolado EPR, flexivel, 50mm², 0,6/1kv / 90º C (Eprotenax-G7 o u similar) | m | 50.85 | #
3811 | Cabo de cobre isolado EPR, flexivel, 50mm², 12/20kv / 90º C (Eprotenax ou s imilar) | m | 68.15 | #
4119 | Cabo de cobre isolado EPR, flexivel, 70mm², 0,6/1kv / 90º C (Eprotenax-G7 o u similar) | m | 70.5 | #
3849 | Cabo de cobre isolado EPR, flexivel, 70mm², 12/20kv / 90º C (Eprotenax ou s imilar) | M | 84.76 | #
4120 | Cabo de cobre isolado EPR, flexivel, 95mm², 0,6/1kv / 90º C (Eprotenax-G7 o u similar) | m | 97.1 | #
4121 | Cabo de cobre isolado EPR, flexivel, 120mm², 0,6/1KV / 90º C (Eprotenax-G7 o u similar) | m | 113.6 | #
4124 | Cabo de cobre isolado EPR, flexivel, 150mm², 0,6/1KV / 90º C (Eprotenax-G7 o u similar) | m | 144.9 | #
4122 | Cabo de cobre isolado EPR, flexivel, 185mm², 0,6/1KV / 90º C (Eprotenax-G7 o u similar) | m | 169.25 | #
4123 | Cabo de cobre isolado EPR, flexivel, 240mm², 0,6/1KV / 90º C (Eprotenax-G7 o u similar) | m | 227 | #
4126 | Cabo de cobre isolado EPR, flexivel, 300mm², 0,6/1kv / 90º C (Eprotenax-G7 o u similar) | m | 219.45 | #
3816 | Cabo de cobre isolado HEPR (XLPE), 2,5mm², 1kv / 90º C | m | 2.78 | #
3817 | Cabo de cobre isolado HEPR (XLPE), 4,0mm², 1kv / 90º C | m | 4.84 | #
10803 | Cabo de cobre isolado HEPR (XLPE), 6,0mm², 1kv / 90º C | m | 7.19 | #
3812 | Cabo de cobre isolado HEPR (XLPE), 10mm², 1kv / 90º C | m | 12.33 | #
3813 | Cabo de cobre isolado HEPR (XLPE), 16mm², 1kv / 90º C | m | 18.9 | #
9296 | Cabo de cobre isolado HEPR (XLPE), 185mm², 1kv / 90º C | m | 172.9 | #
3814 | Cabo de cobre isolado HEPR (XLPE), 25mm², 1kv / 90º C | m | 28.5 | #
2626 | Cabo de cobre isolado HEPR (XLPE), 35mm², 1kv / 90º C | m | 37.2 | #
4925 | Cabo de cobre isolado HEPR (XLPE), 50mm², 1kv / 90º C | m | 53.9 | #
3815 | Cabo de cobre isolado HEPR (XLPE), 70mm², 1kv / 90º C | m | 80.6 | #
9295 | Cabo de cobre isolado HEPR (XLPE), 95mm², 1kv / 90º C | m | 113.02 | #
4373 | Cabo de cobre isolado pvc unipolar, 25mm², 15kv | m | 51.05 | #
7406 | Cabo de cobre nú 10 mm2 - classe 2A | kg | 88.9 | #
10678 | Cabo de cobre nú 150 mm2 | kg | 125.24 | #
3331 | Cabo de cobre nú 16 mm2 - 4AWG | Kg | 91.73 | #
9226 | Cabo de cobre nú 185 mm2 | kg | 129.59
10679 | Cabo de cobre nú 20 mm2 | kg | 113.95
9689 | Cabo de cobre nú 240 mm2 | kg | 119.68
2632 | Cabo de cobre nú 25 mm2 - 2AWG | kg | 88.69 | #
3249 | Cabo de cobre nu 35 mm2 - 1AWG | Kg | 106.95 | #
2694 | Cabo de cobre nú 50 mm2 - 1/0 AWG | kg | 88.32 | #
6668 | Cabo de cobre nú 70 mm2 - 2 AWG | kg | 85.82 | #
6908 | Cabo de cobre nú 75 mm2 - 2 AWG | kg | 46.06 | #
7509 | Cabo de cobre nú 95 mm2 - 2 AWG | kg | 54.5 | #
3439 | Cabo de cobre nu 95,0 mm2 | Kg | 54.5 | #
3802 | Cabo de cobre PP Cordplast 2 x 0,75 mm2, 450/750v | m | 11.88 | #
419 | Cabo de cobre PP Cordplast 2 x 1,0 mm2, 450/750v | m | 3.1 | #
3803 | Cabo de cobre PP Cordplast 2 x 1,5 mm2, 450/750v | m | 3.9 | #
3804 | Cabo de cobre PP Cordplast 2 x 2,5 mm2, 450/750v | m | 5.95 | #
420 | Cabo de cobre PP Cordplast 2 x 4,0 mm2, 450/750v | m | 7.18 | #
421 | Cabo de cobre PP Cordplast 2 x 6,0 mm2, 450/750v | m | 14.05 | #
3805 | Cabo de cobre PP Cordplast 3 x 1,0 mm2, 450/750v | m | 4.35 | #
3806 | Cabo de cobre PP Cordplast 3 x 1,5 mm2, 450/750v | m | 5.5 | #
3807 | Cabo de cobre PP Cordplast 3 x 10 mm2, 450/750v | m | 28.8 | #
3283 | Cabo de cobre PP Cordplast 3 x 2,5 mm2, 450/750v | m | 8.65 | #
3284 | Cabo de cobre PP Cordplast 3 x 4.0 mm2, 450/750v | m | 12.1 | #
3808 | Cabo de cobre PP Cordplast 3 x 6,0 mm2, 450/750v | m | 18.5 | #
3809 | Cabo de cobre PP Cordplast 4 x 1,0 mm2, 450/750v | m | 5.93 | #
12538 | Cabo de cobre PP Cordplast 4 x 1,5 mm2, 450/750v | m | 7.37 | #
11799 | Cabo de cobre PP Cordplast 4 x 10,0 mm2, 450/750v | m | 43.69 | #
3162 | Cabo de cobre PP Cordplast 4 x 2,5 mm2, 450/750v | m | 11 | #
3171 | Cabo de cobre PP Cordplast 4 x 4,0 mm2, 450/750v | M | 17.1 | #
7850 | Cabo de cobre PP Cordplast 4 x 6,0 mm2, 450/750v | m | 26.18 | #
3314 | Cabo de cobre PP Cordplast 5 x 4.0 mm2, 450/750v | m | 22.9
13194 | Cabo de comando blindado AFT 2x18 awg pt | m | 12.85
3890 | Cabo paralelo 1,5mm2 para som | m | 2.83 | #
8331 | Cabo paralelo 2 x 2,5mm2 para som | m | 4.92 | #
4614 | Cordoalha de aço 6.35 mm | m | 1.99 | #
688 | Cordoalha de cobre nu 70mm2 | kg | 85.82 | #
13568 | Cordoalha flexivel ref. cf - 190 - 30 fastweld | un | 54.44
3979 | Fio cobre isolado bwf p/ 750v 2,5mm2 | m | 2.17
960 | Fio cobre isolado bwf p/ 750v 4,0mm2 | m | 3.82 | #
10628 | Fio cobre isolado bwf p/ 750v 6,0mm2 | m | 3.16
962 | Fio cobre nu 25,0 mm2 | m | 19.69 | #
963 | Fio cobre nu 35,0 mm2 | Kg | 89.31
9480 | Fio cobre nu 6mm2 | m | 5.86
964 | Fio cobre recozido p/ amarracao 6 awg | kg | 60 | #
965 | Fio de cobre nu tipo cordoalha para aterramento - 10mm2 | m | 5.3 | #
967 | Fio flexivel 2 x 0,5mm² | m | 1.7 | #
968 | Fio flexivel 2 x 0,75mm² | m | 1.82 | #
970 | Fio flexivel 2 x 1,0mm² | m | 2.6 | #
969 | Fio flexivel 2 x 1,5mm² | m | 2.83 | #
971 | Fio flexivel 2 x 2,5mm² | m | 4.66 | #
972 | Fio flexivel 2 x 4,0mm² | m | 7.18 | #
973 | Fio isolado pvc,seção 1,5mm2 (fio 14) | m | 1.4 | #
959 | Fio rígido isolado em pvc 1,5mm2 | m | 1.4 | #
974 | Fio rígido isolado em pvc 2,5mm2 (fio 12) | m | 2.24 | #
975 | Fio rígido isolado em pvc 4,0mm2 (fio 10) | m | 3.82 | #
961 | Fio rígido isolado em pvc 6,0mm2 | m | 5.29 | #
2938 | Fio trançado 2 x 22 | m | 0.46 | #
4490 | Barra chata de cobre 1 1/2"x1/4" | Kg | 161.2 | #
3450 | Barra chata de cobre 1 1/2"x3/8" | Kg | 161.2 | #
3843 | Barra chata de cobre 1" x 1/4" | Kg | 161.2 | #
8243 | Grampo de cobre tipo unha, para fixação de cabo de cobre nú, ref. TEL-0720, d a Termotécnica | un | 0.9 | #
8523 | Grampo tipo "X" duplo em cobre | un | 19.7 | #
12513 | Parafuso de metal, 1/4" x 10cm, cabeça chata e fenda | un | 1.71
1900 | Puxador em latão fundido, c/ alças p/ janela c/ duas folhas de correr (imab - ref. px 0412c00 ou similar | un | 46.47 | #
3170 | Tacha de latão | und | 0.14
11834 | Válvula retenção em latão com rosca de 1/2" NPT x 7/16" NPT, p/instalações gá s | un | 15.12
7554 | Válvula retenção em latão com rosca de 1/2"NPT x 5/8"UNC, ref. X P-13 UCV, p/ instalações gás | un | 19
1450 | Bucha de redução cobre d= 22mm x 15mm | un | 6.19 | #
11871 | Bucha de redução cobre d= 28mm x 15mm | un | 6.63
8689 | Bucha de redução cobre d= 28mm x 22mm | un | 13.89
11872 | Bucha de redução cobre d= 35mm x 15mm | un | 20.65
11873 | Bucha de redução cobre d= 35mm x 22mm | un | 16.19
11826 | Bucha de redução cobre d= 35mm x 28mm | un | 18.09 | #
11874 | Bucha de redução cobre d= 42mm x 15mm | un | 29.61
11875 | Bucha de redução cobre d= 42mm x 22mm | un | 22.91
11876 | Bucha de redução cobre d= 42mm x 28mm | un | 25.15
11877 | Bucha de redução cobre d= 42mm x 35mm | un | 30.88 | #
11878 | Bucha de redução cobre d= 54mm x 15mm | un | 45.3
11879 | Bucha de redução cobre d= 54mm x 22mm | un | 40.53
11880 | Bucha de redução cobre d= 54mm x 28mm | un | 42.61
9087 | Bucha de redução cobre d= 54mm x 35mm | un | 45.39
11881 | Bucha de redução cobre d= 54mm x 42mm | un | 43.54 | #
11882 | Bucha de redução cobre d= 66mm x 15mm | un | 86.17
11883 | Bucha de redução cobre d= 66mm x 22mm | un | 86.17
11884 | Bucha de redução cobre d= 66mm x 28mm | un | 86.42
11885 | Bucha de redução cobre d= 66mm x 35mm | un | 102.51
11886 | Bucha de redução cobre d= 66mm x 42mm | un | 104.54
11887 | Bucha de redução cobre d= 66mm x 54mm | un | 135.73 | #
11888 | Bucha de redução cobre d= 79mm x 15mm | un | 225.23
11889 | Bucha de redução cobre d= 79mm x 22mm | un | 225.23
11890 | Bucha de redução cobre d= 79mm x 28mm | un | 225.23
11891 | Bucha de redução cobre d= 79mm x 35mm | un | 225.23
11892 | Bucha de redução cobre d= 79mm x 42mm | un | 225.23
11893 | Bucha de redução cobre d= 79mm x 54mm | un | 225.23
11894 | Bucha de redução cobre d= 79mm x 66mm | un | 225.23
9267 | Bucha latão d = 1/4" | un | 8.39
9266 | Bucha latão d =1 " | un | 24.41
8953 | Cap cobre d= 28mm | un | 4.14 | #
7326 | Cotovelo RF de bronze / cobre 15 x 1/2" ref.: 707-3 ELUMA ou similar | un | 23.62
737 | Curva cobre 45° d=15mm | un | 4.58 | #
738 | Curva cobre 45º d= 22mm | un | 10.35 | #
739 | Curva cobre 45º d= 28mm | un | 17.78 | #
740 | Curva cobre 45º d= 35mm | un | 34.94 | #
741 | Curva cobre 45º d= 42mm | un | 53.63 | #
742 | Curva cobre 45º d= 54mm | un | 85.13 | #
743 | Curva cobre 45º d= 66mm | un | 296.43 | #
744 | Curva cobre 45º d= 79mm | un | 284.25 | #
745 | Curva cobre 45º d=104mm | un | 702.38 | #
8404 | Curva cobre 90º d= 15mm | un | 4.58 | #
8405 | Curva cobre 90º d=15mm x 1/2" | un | 22
8403 | Curva cobre 90º d=22mm | un | 21.96
8351 | Curva cobre 90º Ø 1 1/2" - 38,10mm | un | 23.25
8350 | Curva cobre 90º Ø 1 1/4" - 31,75mm | un | 19.18
8349 | Curva cobre 90º Ø 1 1/8" - 28,57mm | un | 44.19
8348 | Curva cobre 90º Ø 1/2" - 12,70mm | un | 7.7
7481 | Curva cobre 90º Ø 1/4" - 6,35mm | un | 6.36
9634 | Curva cobre 90º Ø 3/8" - 9,52mm | un | 26.45
6479 | Curva cobre 90º Ø 5/8" - 15,87mm | un | 13.16
7533 | Curva cobre, solda e rosca, d=3/4"x22mm | un | 16.73
11705 | Luminária blindada Meta - Obra: Mercado de Lagarto (Câmara frigorífica) | un | 451.64
6491 | Luva de cobre d = 15 mm | un | 2.55 | #
6490 | Luva de cobre d = 22 mm | un | 4.9 | #
6489 | Luva de cobre d = 28 mm | un | 9.83 | #
6488 | Luva de cobre d = 35mm | un | 21.71 | #
1417 | Luva de cobre d = 66 mm | un | 147.38 | #
8402 | Niple redução cobre 3/4" x 1/2" | un | 23.05
11836 | Niple redução latão 1/2" npt x 1/4" npt, p/instalação de gás | un | 19.74
11835 | Niple redução latão 3/4" npt x 1/2" npt, p/instalação de gás | un | 21.7
11636 | Niple roscável bronze 2" | un | 73.74
11703 | Sifão 1 1/8" - Obra: Mercado de Lagarto (Câmara frigorífica) | un | 161.8
11706 | Suporte inox do trilho de cortina - Obra: Mercado de Lagarto (Câmara frigoríf ica) | un | 406.51
2056 | Suporte p/ 02 tubos de cobre d= 15mm | un | 90.23
2057 | Suporte p/ 02 tubos de cobre d= 22mm | un | 99.7
2058 | Suporte p/ 03 tubos de cobre d= 15mm | un | 121.66
| Suporte p/ 03 tubos de cobre d= 22mm |  | 131.39
2059 |  | un
2060 | Suporte p/ 05 tubos de cobre d= 15mm | un | 164.35
2061 | Suporte p/ 05 tubos de cobre d= 22mm | un | 181.6
2118 | Tê cobre d= 15mm | un | 6.23 | #
2119 | Tê cobre d= 22mm | un | 13.29 | #
2120 | Tê cobre d= 28mm | un | 21.86 | #
2121 | Tê cobre d= 35mm | un | 49.98 | #
2122 | Tê cobre d= 42mm | un | 64.39 | #
2123 | Tê cobre d= 54mm | un | 127.27 | #
2124 | Tê cobre d= 66mm | un | 362.3 | #
2125 | Tê cobre d= 79mm | un | 566.84 | #
2126 | Tê cobre d= 104mm | un | 1239.38 | #
6487 | Tê de cobre ou bronze d = 22 x 15 x 22 mm | un | 11.45
6486 | Tê de cobre ou bronze, d = 28 x 22 x 28 mm | un | 22.95
7470 | Tubo de cobre flexível Ø 1 1/8" - 28mm, e= 1mm | m | 68.01
7469 | Tubo de cobre flexível Ø 1" - 25,40mm, e= 1mm | m | 59.59
7465 | Tubo de cobre flexível Ø 1/2" - 12,7mm, e= 1mm | m | 28.6
11701 | Tubo de cobre flexível Ø 1/2" - 12,7mm, e= 1mm | kg | 200.99
7463 | Tubo de cobre flexível Ø 1/4" - 6,35mm, e= 1mm (0,123 kg/m) | m | 17.38
7467 | Tubo de cobre flexível Ø 3/4" - 19,05mm, e= 1mm | m | 45.18
7464 | Tubo de cobre flexível Ø 3/8" - 9,53mm, e=1mm | m | 18.04
7466 | Tubo de cobre flexível Ø 5/8" - 15,87mm, e= 1mm | m | 35.92
7468 | Tubo de cobre flexível Ø 7/8" - 22,23mm, e= 1mm | m | 75.46
8990 | Tubo de cobre rígido classe A, d= 15mm | m | 42.27 | #
2279 | Tubo de cobre rígido d= 15mm | m | 27.3 | #
2280 | Tubo de cobre rígido d= 22mm | m | 46.96 | #
2281 | Tubo de cobre rígido d= 28mm | m | 59.6 | #
2282 | Tubo de cobre rígido d= 35mm | m | 86.55 | #
2283 | Tubo de cobre rígido d= 42mm | m | 116.88 | #
2284 | Tubo de cobre rígido d= 54mm | m | 169.5 | #
2285 | Tubo de cobre rígido d= 66mm | m | 238.79 | #
2286 | Tubo de cobre rígido d= 79mm | m | 349.08 | #
2287 | Tubo de cobre rígido d=104mm | m | 514.74 | #
8342 | Tubo de cobre rígido de Ø 1 1/2" x 1/16" | m | 212.69
8341 | Tubo de cobre rígido de Ø 1 1/4" x 1/16" | m | 67.98
8340 | Tubo de cobre rígido de Ø 1 1/8" x 1/16" | m | 157.58
9970 | Tubo de cobre rígido de Ø 1 1/8" x 1/16" | KG | 119.42
8339 | Tubo de cobre rígido de Ø 1" x 1/16" | m | 139.06
8330 | Tubo de cobre rígido de Ø 3/4" x 1/16" | m | 55.27 | #
9969 | Tubo de cobre rígido de Ø 3/4" x 1/16" | KG | 85.8 | #
11724 | Tubo de cobre rígido de Ø 3/8" x 1/16" | KG | 200.99
9968 | Tubo de cobre rígido de Ø 5/8" x 1/16" | KG | 119.42
9093 | Tubo de cobre rígido de Ø 5/8" x 1/16" | m | 97.15
8338 | Tubo de cobre rígido de Ø 7/8" x 1/16" | m | 120.59
11702 | Tubo isolante 1 1/8" - 22mm - parede 25mm - Obra: Mercado de Lagarto (Câmara frigorífica) | un | 180.74
7727 | União c/assento cônico em bronze d=1" | un | 51.69 | #
7725 | União c/assento cônico em bronze d=1/2" | un | 37.62 | #
7726 | União c/assento cônico em bronze d=3/4" | un | 46.13 | #
1044 | Gasolina comum | l | 5.63 | #
1652 | Óleo combustível A1 (b.p.f) | t | 2663.37
1653 | Óleo diesel | l | 4.38 | #
11287 | Concreto estrutural, fck=18mpa - Fonte:DNIT (Confecção e lançamento) | m3 | 321.65
13526 | Concreto simples usinado bombeável, fck=40mpa, utilizando cimento Portland RS ( resistente a sulfato ) com consumo minimo de 360kg/m³ | m3 | 405.11
634 | Concreto usinado bombeavel b0-b1 fck=15mpa | m3 | 316.68 | #
636 | Concreto usinado bombeavel b0-b1 fck=21mpa | m3 | 330 | #
637 | Concreto usinado bombeavel b0-b1 fck=25mpa | m3 | 339.3 | #
2690 | Concreto usinado bombeavel b0-b1 fck=30mpa | m3 | 350.61 | #
638 | Concreto usinado bombeavel b0-b1 fck=35mpa | m3 | 361.92 | #
2689 | Concreto usinado bombeavel b0-b1 fck=40mpa | m3 | 377.55 | #
8438 | Concreto usinado bombeavel b0-b1 fck=45mpa | m3 | 516.69
687 | Corda nylon 3/16" p/ mastro bandeira | m | 0.45 | #
10257 | Eletrodo AWS E-6013 (OK 46; WI-613) d=4mm (solda eletrica) | kg | 17.19 | #
864 | Eletrodo AWS E-7018 (OK 48.04; WI-718) d=4mm (solda eletrica) | kg | 18.63 | #
955 | Feltro fibra vidro (veu poliester) 100 g/m2 (p/quadro escolar verde) | m2 | 14.51
4375 | Gelatina de coloração Ecolour Light Red / Soft Green / Dark / Blue (ou simila r) | un | 44.94
4382 | Gelatina de coloração supergel | un | 29.56
4389 | Jato neblina 1/2" c/ 2cm de pulverização | un | 606.66
4388 | Jato sólido 1 1/2" usinado furo 25mm | un | 2365.81
1624 | Monta col (eternit - ref. 901020 ou similar) | kg | 50.38 | #
2583 | Película insulfilm G 5 | m² | 36.45
4424 | Separador de espuma | un | 2.53
2023 | Solda branca preparada 30/70 | kg | 22.86
8152 | Solda foscoper | kg | 223.69 | #
9430 | Solda prata - 1/2" - 60x40 | kg | 120.08
2586 | Suporte (boca de jacaré) para prateleiras em vidro | un | 5.54
2180 | Tela de nylon malha 5mm tipo mosquiteiro/fachadeira (proteção de fachadas) | m2 | 1.68 | #
11904 | *Alcool etílico P.A. | l | 20.42
11905 | *Algodão hidrófilo | kg | 29.21
11907 | *Almofada p/ ouro c/ proteção | un | 399
11909 | *Cola de coelho | kg | 598.8
11917 | *Fixador Xilol | l | 24.67
11906 | *Ouro em folha 22k - italiano, caixa com 25 unidades de 8x8cm cada | fl | 25.09
11910 | *Papel japonês dim. 55 x 60 cm | folha | 27.2
11916 | *Tricloroetano P.A. | l | 249.05
11915 | *Verniz Paraloide - lata com 1,38kg (p/Restauração) | kg | 578.98
3792 | Água | l | 0.03
3124 | Água destilada | l | 5
3121 | Alcool etílico P.A. | l | 28
3092 | Alcool Isopropílico | l | 28.98
3119 | Algodão hidrófilo | kg | 29.21
3120 | Almofada para ouro com proteção e faca | un | 438.9
8973 | Argila pura para restaurações | kg | 191
8974 | Bicarbonato de Amônia ( Restauro)30g | g | 0.07
8975 | Bicarbonato de Sódio ( Restauro) 50g | g | 15
8970 | Bisturi | un | 3.8
3113 | Bolo de armênio (pasta de argila), cor vermelha - Maimeri | l | 872.8
8977 | Carboximetilcelulose 60g | g | 12.5
3179 | Cera de abelha clarificada em escamas | kg | 274
3183 | Cera de carnauba clarificada | kg | 418
3087 | Cola de coelho | kg | 540.5
3173 | Fixador Moviol (restauro) | kg | 210.1
3175 | Fixador Xilol | l | 24
3126 | Óleo de linhaça refinado (para Restauro) | ml | 0.91
3115 | Ouro em folha 22k - italiano, caixa com 25 unidades de 8x8cm cada | fl | 22.4
13213 | Papel japonês Hinging 20g - dimensões: 43cm x 59cm | folha | 92
13212 | Papel japonês Kozo Bege 17g - dimensões: 63cm x 48cm | folha | 102.3
13215 | Papel japonês Okawara 55g - dimensões: 35cm x 96cm | folha | 120.01
13214 | Papel japonês Sekishu natural 33g - dimensões: 33cm x 96cm | folha | 77.98
3181 | Parafina lentilha granulada | kg | 19.5
3112 | Pigmento em pó para trabalhos artísticos - diversas cores | kg | 2414.24
13209 | Pigmento em pó para trabalhos artísticos, cor Amarelo Ocre Limão PY43 - 30ml 22g, da marca Kremer ou similar. | ml | 2.38
13211 | Pigmento em pó para trabalhos artísticos, cor Azul Cobalto Claro PB35 - 30ml 46g, da marca Kremer ou similar. | ml | 5.02
13210 | Pigmento em pó para trabalhos artísticos, cor Ouro Cromo Iridiscente - 30ml 1 7g, da marca Kremer ou similar. | ml | 3.37
3184 | Resina acrilica Primal B-60A - Adesivo irreversível | l | 416
3182 | Resina de damar | kg | 469
8976 | Sal EDTA ( Restauro) 25g | g | 8.5
3103 | Tecido em algodão natural | m | 35
3168 | Tecido em linho puro nacional, larg de 1,50m | m | 259.9
3104 | Tecido não tecido - TNT | m | 8
3083 | Teste de identificação de madeira | un | 32
| Teste de identificação insetos |  | 33
3082 |  | un
13208 | Tinta para Restauro (pigmento) Maimeri - Cores do grupo G1 - Tubo c/ 20ml | ml | 21.19
13207 | Tinta para Restauro (pigmento) Maimeri - Cores do grupo G2 - Tubo c/ 20ml | ml | 27.55
13206 | Tinta para Restauro (pigmento) Maimeri - Cores do grupo G3 - Tubo c/ 20ml | ml | 33.31
13205 | Tinta para Restauro (pigmento) Maimeri - Cores do grupo G4 - Tubo c/ 20ml | ml | 43.54
3108 | Tricloroetano P.A. ou Sumaclean WB ou similar | l | 32
3109 | Vaselina liquida 1000ml | l | 21 | #
3086 | Verniz Paraloid B72 - Pote com 1,38kg (p/Restauração) | kg | 888.41
11648 | Divisória articulada acústica - Obra do Centro de Convenções de Aracaju | m2 | 2841.23
840 | Divisória Naval (painel cego), e=35mm, com perfis em aço ou similar | m2 | 82.74 | #
3188 | Divisória Naval (painel com vidro), e=40mm, com perfis em aço ou similar | m2 | 95.67 | #
4907 | Divisória P/Sanitario da Diviplac linha Master | m² | 620.52
10059 | Porta para divisória Naval com miolo em vermiculita, inclusive ferragem em aç o ou similar | Un | 1874.73
3190 | Porta para divisória, dim. 820 x 2110 x 35mm, Naval ou similar | Un | 400
12520 | Execução de lábios poliméricos ARE 41 C (4 x 3), inclusive material por metro duplo | m | 350.63
9393 | Execução de lábios poliméricos, inclusive material | m | 106.26
2870 | Fibra de nylon MBT ou similar | kg | 18.46
9390 | Forneciemnto de junta de dilatação JEENE 2540 VV EPDM / UT 25 VMA, exclusive execução de lábios poliméricos | m | 146.11
9391 | Instalação de junta de dilatação JEENE 2540 VV EPDM / UT 25 VMA, exclusive ex ecução de lábios poliméricos | m | 138.13
7613 | Junta de dilatação elastica (PVC), tipo O-12, Fugenband, Vedacit ou similar | m | 53.01 | #
12519 | Junta de dilatação JEENE JJ 6080VV - EPDM - Fornecimento e execução - Exclusi ve execução de lábios poliméricos | m | 722.51
9114 | Junta de dilatação JEENE JJ0813M (-5/+10MM) - Inclusive execução de lábios po liméricos | m | 54.65 | #
9116 | Junta de dilatação JEENE JJ0820TB (-16/+25MM) - Inclusive execução de lábios poliméricos | m | 106.18
9115 | Junta de dilatação JEENE JJ1525QN (-10/+20MM) - Inclusive execução de lábios poliméricos NAL 3,9 T - Impacto dinamico 3,33T**CAIXA** | m | 120.91 | #
12959 | Junta de dilatação para piso (embutir) de pisos novos ou em reforma, ref. GFT 100 - Fornecimento | m | 170.26
1274 | Junta de dilatação plástica para pisos, 27mm x 3mm | m | 1.24 | #
7265 | Manta em lã de rocha de 25mm | m² | 24.45
10280 | Manta em lã de vidro aluminizada esp=25mm | m² | 10.3
2866 | Mastique de Poliuretano NP1, MBT, BASF ou similar, cartucho com 300ml | l | 104.83
9401 | Rejunte acrílico para revestimentos cerâmicos | kg | 26.45 | #
2540 | Rejunte colorido flexivel para revestimentos cerâmicos | kg | 5.5 | #
7404 | Rejunte com argamassa epóxi p/revestimentos cerâmicos, porcelanatos e pedras especiais, Kit Epóxi Fino Toque, Portokoll ou similar | kg | 36.39 | #
2621 | Tarugo (Baguete Plástico) Tarucel d=6mm | m | 0.44
11979 | Elevador comercial p/ 08 passageiros ou 600kg, 02 paradas, paineis, teto e p ortas em aço inox escovado, corrimão tubular em aço inox , cabina 1,10 x 1,40 , altura 2,2m, linha Compaq, modelo EE600, da Villarta ou similar (sem casa d e máquina) | un | 79900
4713 | Elevador Comercial para 08 passageiros ou 600kg, com 04 paradas, da Thyssenkr upp elevadores ou similar - Obra Conservatório de Música | un | 70388.35
9744 | Elevador elétrico social para 08 passageiros ou 600kg, com 02 paradas, painei s e teto em aço escovado, corrimão tubular, portas aço inoxi, cabina 1,20-fre nte x 1,40-fundo x altura 2,2m inoxidável, Atlas Schindler 3300, modelo Medit erranée ou similar | un | 95000
12832 | Elevador social p/ 08 passageiros ou 600kg, 02 paradas, paineis, teto e porta s em aço inox escovado, corrimão retangular em aço inox, cabina 1,10 x 1,40, altura 2,2m, modelo Synergy One, da Thyssenkrupp ou similar (sem casa de máqu ina) | un | 79071.33
4529 | Monta-carga, capacidade 30 Kg, aberturas opostas, medindo L=46cm x P=42cm x A =50cm, incluso montagem | un | 7195
234 | Avental raspa couro soldador | un | 19.58 | #
293 | Bota borracha (sete léguas ou similar) | pr | 52.35 | #
294 | Bota couro solado de borracha | pr | 47.52 | #
11457 | Botina BI densidade com elástico, ref.: ECB 19, da Marluvas ou similar | pr | 96.32
10597 | Capa de chuva | un | 12.87 | #
536 | Capacete c/ aba | un | 9.9 | #
941 | Fardamento | un | 79.18
11201 | Fita de advertência de rede elétrica enterrada | m | 1.43 | #
11558 | Fita de demarcação PVC 15mmx50m - (amarela, vermelha, branca, preta, etc.) | m | 0.42
977 | Fita de sinalização amarela e preta | m | 0.07 | #
12387 | Fita de sinalização subterrânea - "Tubulação de gás abaixo" | m | 0.77
10595 | Luva de raspa | par | 8.91 | #
11403 | Luva malha Pigmentada | par | 3.97 | #
11441 | Luva Pigmentada | par | 3.97 | #
1448 | Luva raspa couro cano curto | pr | 8.91 | #
11416 | Máscara de feltro s/val 2500 - ATLAS ou Similar | un | 4.39 | #
13612 | Máscara de Proteção de tecido lavavel | un | 4.28 | #
1599 | Máscara descartável (3m ou similar) | un | 1.1 | #
1600 | Máscara jatista | un | 147.7
10598 | Máscara para Proteção Facial do Soldador | un | 20.9
1601 | Máscara soldador com visor articulado | un | 59.2
1651 | Óculos branco proteção | pr | 5.9 | #
10596 | Protetor auricular | un | 4.9 | #
11456 | Protetor auricular tipo concha CA: 13859 | un | 20.29 | #
11455 | Protetor auricular tipo plug de silicone | un | 1.48 | #
10599 | Protetor solar fps 30 com 120ml | un | 35.9 | #
13691 | Etiqueta de identificação de fileiras de A- Z Arena - Fixada | un | 342.21
13690 | Etiqueta de numeração das poltronas de Auditorio 1-25 e 26-50 Arena | un | 267.78
11397 | Bateria 941 6v Rayovac | un | 25.1
276 | Bateria de 12v x 7a para centrais de alarme | un | 160 | #
12016 | Bateria estacionária selada 40Axh | un | 250
12853 | Bateria estacionária selada DF3000, 185Ah, 12V FREEDOM ou similar | un | 1110
8938 | Camera colorida, Speed Dome, CCD 1/4" Day/Night, alta resolução, até 432x de zoom, ref.GS-36X, Sony ou similar | un | 4288.9
11609 | Camêra de vídeo digital, monofocal, fixa, do tipo IP, 2MP, caixa de proteção contra luz solar e intemperismo IP66, Ref. GS2020IP, Giga Security ou similar | un | 650
12452 | Câmera Hdcvi speed dome Vhd 3020 sd, da Intelbrás ou similar | un | 3640.9
12453 | Câmera Vm S5040 Vf 1/3, 760 linhas 2.8 a 12mm, da Intelbras ou similar | un | 374.8
2021 | Campainha Cigarra 127V Sistema "X" ref.675040, Pial ou similar | un | 21.2 | #
5234 | Cavalete plástico desmontável | un | 130
1843 | Detector portal de alta sensibilidadede ref. as360t da mineoro ou similar | un | 9907.78
8259 | Kit de automatização de abertura de portas deslizantes, de 4,40m, incluso: mã o de obra, central eletrônica com inversor de frequencia, motorredutor(es), k it de ferragem, marca Bona ou similar | un | 6800
12240 | Kit de automatização de portão de abrir, incluso: ferragens (braço de aço com 0,75m, chapa e montante, etc.) e 02 motores PPA 1/3 CV - 220V | un | 1690
1276 | Kit de automatização de portão, incluso: ferragens (viga U, roldanas com pino , cabo de aço, chapa e montante, etc.) e motor PPA 1/4 CV - 220V | un | 1480
13689 | Kit de fixação das Poltronas para pé latera/central, incluso:ferragem p/fixaç ão de estrutura das poltronas de Auditorio Arena | un | 8.53
10691 | No break 1.200va - bivolt com autonomia para suprimento de 30 minutos, da mic rosol ou similar | un | 350
12418 | No break 500va - trivolt, automático, 115v, 157v, 220v/ saída 115v com 06 tom adas | un | 339.73
1650 | No-break de 1,2kva com bateria extra de 12v x 45a | un | 630.36
13652 | Placa de sinalizacao, fotoluminescente, 30x30 cm, em pvc , com logotipo "Abri go de mangueira e hidrante"- Placa E7 | un | 17
13653 | Placa de sinalizacao, fotoluminescente, 30x30 cm, em pvc , com logotipo "Alar me sonoro"- Placa E1 | un | 17
13649 | Placa de sinalizacao, fotoluminescente, 30x30 cm, em pvc , com seta indicativ a de localização de equipamentos - Placa E13 | un | 17
13654 | Placa de sinalizacao, fotoluminescente, 38x19 cm, em pvc , com logotipo "Coma ndo manual de alarme de incêndio"- Placa E2 | un | 19.34
13651 | Placa de sinalizacao, fotoluminescente, 38x19 cm, em pvc , com seta indicativ a de sentido (esquerda ou direita) de saída de emergência- Placa S2 | un | 19.34
13656 | Placa de sinalizacao, fotoluminescente, em pvc , com logotipo "Cuidado risco de choque elétrico"- Placa E5 | un | 13.8
13657 | Placa de sinalizacao, fotoluminescente, em pvc , com logotipo "Extintor de in cêndio portátil com rodas" - Placa E11 | un | 13.8
13655 | Placa de sinalizacao, fotoluminescente, em pvc , com logotipo "Extintor de in cêndio portátil"- Placa E5 | un | 12.5
13659 | Placa de sinalizacao, fotoluminescente, em pvc , com logotipo "Hidrante de in cêndio" - Placa E9 | un | 12.5
13660 | Placa de sinalizacao, fotoluminescente, em pvc , rota de fuga | un | 10
13658 | Placa de sinalizacao, fotoluminescente,38x 19cm, em pvc , com logotipo "Bomba s de incêndio" - Placa E3 | un | 19.34
4184 | Argamassa expansiva, CAIMEX ou similar | kg | 14.91
4159 | Cordel detonante d=4.8 mm, velocidade de detonação 700 m/s | m | 5.5 | #
4263 | Coroa para perfuratriz de esteira | un | 2507.81
4259 | Dinamite 60% (gelatina especial) | kg | 13.28
922 | Espoleta elétrica d=10mm; fio de 5m | un | 13.94
4160 | Espoleta simples | un | 6.09 | #
926 | Estopim cobrinha pólvora duplo | m | 1.51
4161 | Estopim comum | m | 7.61 | #
1045 | Explosivo gelatinoso dinamite 40% (comprimento = 8" / diâmetro da seção = 1") | kg | 8.22
4260 | Haste para perfuratriz de esteira | un | 1845.91
4261 | Luva para perfuratriz de esteira | un | 521.54
4262 | Punho para perfuratriz de esteira | un | 1245.28
4162 | Retardo para cordel l = 100 ms | un | 73.58 | #
4258 | Série de brocas S-12 D=22mm | un | 4156.36
9484 | Abraçadeira cunha (tipo chaveta) d=1 1/2" | un | 1.87 | #
9485 | Abraçadeira cunha (tipo chaveta) d=1" | un | 1.05 | #
11467 | Abraçadeira cunha (tipo chaveta) d=1/2" | un | 0.9 | #
9486 | Abraçadeira cunha (tipo chaveta) d=2" | un | 1.96 | #
12855 | Abraçadeira de Alumínio 2" 50mm (Daisa BC-200) ou similar | un | 4.63
10800 | Abraçadeira em aço inox 1/4 x 3/4" x 600mm | un | 5.71
4846 | Abraçadeira em aço inox DN 150mm | un | 84.82
4847 | Abraçadeira em aço inox DN 300mm | un | 169.9
11590 | Abraçadeira em aço inox DN 80mm | un | 16.43
11102 | Abraçadeira em aço inox tipo "D", 3/4" | un | 4.46
13749 | Abraçadeira em ferro DN 8" | un | 347.7
4839 | Abraçadeira em ferro Galvanizado DN 100mm | un | 3 | #
4840 | Abraçadeira em ferro Galvanizado DN 150mm | un | 39.46
11575 | Abraçadeira em fita de aço 1", com fecho rápido | un | 5.44
9577 | Abraçadeira metálica tipo "d" de 1 1/2" | un | 1.7 | #
7361 | Abraçadeira metálica tipo "d" de 1 1/4" | un | 1.82 | #
7143 | Abraçadeira metálica tipo "d" de 1" | un | 1.1 | #
75 | Abraçadeira metálica tipo "d" de 1/2" | un | 0.92 | #
9196 | Abraçadeira metálica tipo "d" de 2 1/2" | un | 2.71 | #
12187 | Abraçadeira metálica tipo "d" de 2 1/2" | un | 2.71 | #
9197 | Abraçadeira metálica tipo "d" de 3" | un | 3.01 | #
2665 | Abraçadeira metálica tipo "d" de 3/4" | un | 0.95 | #
3461 | Abraçadeira metálica tipo "d" de 4" | un | 3.89 | #
12652 | Abraçadeira para coluna semafórica simples tipo L 101 em liga de alumínio fun dido, pintada em preto fosco | un | 85.53
12651 | Abraçadeira para coluna semafórica simples tipo L 124 em liga de alumínio fun dido, pintada em preto fosco | un | 99.33
8347 | Arruela lisa zincada ø 1/4" | un | 0.05 | #
4685 | Arruela p/ parafuso 3/8 " | un | 1.53
9320 | Barra antipânico simples sem chave para uma porta ref. MH2585 ou similar | un | 933.53
3380 | Batedor p/fechadura (tarjeta) livre-ocupado p/div.marmore ou granito, ref. BT 0830 - IMAB ou similar | un | 83.9 | #
10424 | Botoeira de destrave de fechadura eletromagnetica para controle de acesso | un | 74.14
12486 | Braço Rodinato MRL 600mm NAT p/ janela Max-ar | un | 34.28
4163 | Broca em aço 400 x 35 mm, série 11 | un | 448.61
4165 | Broca em aço 800 x 34 mm, série 11 | un | 469.34
4166 | Broca em aço 1600 x 33 mm, série 11 | un | 450.39
4167 | Broca em aço 2400 x 32 mm, série 11 | un | 700.54
4168 | Broca em aço 3200 x 31 mm, série 11 | un | 935.16
4169 | Broca em aço 4000 x 30 mm, série 11 | un | 1090.45
4170 | Broca em aço 4800 x 29 mm, série 11 | un | 1124.97
9709 | Bucha de nylon nº06, ref: TEL-5306 (SPDA) | un | 0.06 | #
9715 | Bucha de nylon nº08, ref: TEL-5308 (SPDA) | un | 0.22
2664 | Bucha de nylon s-06 | un | 0.06 | #
319 | Bucha de nylon s-07 | un | 0.14 | #
2830 | Bucha de nylon s-08 | un | 0.11 | #
320 | Bucha de nylon s-10 | un | 0.22 | #
321 | Bucha de nylon s-12 | un | 0.33 | #
12863 | Bucha de redução de 1.1/2" x 1" de alumínio ref.: BM 112-100 DAISA ou similar | un | 5.09
12862 | Bucha de redução de 2" x 1.1/2" de alumínio ref.: BM 200-112 DAISA ou similar | un | 5.51
11445 | Cadeado 20mm, Pado ou similar | un | 9.41 | #
425 | Cadeado 40mm, Papaiz ou similar | un | 17.85 | #
427 | Cadeado 50mm, Pado ou similar | un | 25.62 | #
11429 | Cadeado 60mm, Pado ou similar | un | 42.81 | #
11399 | Cadeado 70mm CR 70 Papaiz ou similar | un | 60.36 | #
11398 | Cadeado 70mm Tetra Gold ou similar | un | 149.9 | #
426 | Cadeado médio 35 x 33mm (papaiz - ref. cr35 ou similar) | un | 29.3 | #
11395 | Cadeado Q 70mm, CRT Tetra Papaiz ou similar | un | 149.9 | #
2940 | Cadeado tetrachave 50 mm | un | 127.9 | #
3561 | Cartela de bucha S-8 com 10 conjuntos de bucha/parafuso | cartel | 3.85 | #
6561 | Chumbador parabolt 1/2" x 5 1/2" | un | 2.55 | #
3292 | Chumbador parabolt 3/8" x 5" | un | 2.55
8854 | Chumbador parabolt 5/16" x 3 1/4" | un | 1.34
8212 | Chumbador parabolt Ø 1/4" x 2" | un | 1.55 | #
682 | Conjunto vedacao (eternit - ref. 901906 ou similar) | un | 0.19 | #
4305 | Contra fechadura bico de papagaio com abas ref. AL 1511, p/ esquadria de vidr o temperado ou similar | un | 53
4303 | Contra trinco sem miolo ref. AL 335 C, p/ esquadria de vidro temperado ou sim ilar | un | 26.03
4686 | Corrente em aço galvanizado, elo diam.: 6,4mm, dim.: 24mm x 42mm, peso 0,84 k g/m | m | 17.89 | #
12484 | Corrente M.644611 P/ trico em basculante | un | 17.29
697 | Cremona cromada completa com vara 1,50m (Aliança ref:86560 cr ou similar) | un | 104.21 | #
12502 | Cremona em latão acabamento amarelo colonial | un | 40.46
12503 | Dobradiça 3" em Latão amarelo colonial | un | 19.53
843 | Dobradiça aço laminado,tipo reforçado, 3.1/2" x 2.1/2, esp.2.4 mm (Lider ou s imilar) | un | 11.67 | #
4226 | Dobradiça artesanal de ferro - 3x3" | un | 96.6
4503 | Dobradiça artesanal de ferro batido - Padrão Monumenta | un | 62.17
13715 | Dobradiça de ferro zincado 1 1/2" cartela com 2 und | ct | 0.88 | #
4224 | Dobradiça de ferro zincado 2 1/2" | un | 2.5 | #
2945 | Dobradiça de ferro zincado, 3 1/2", linha popular | un | 2.42 | #
849 | Dobradiça de latão cromado tipo palmela 3 1/2", p/janelas e porta divisória, ref.LF-1228, Fama ou similar | un | 11.42 | #
3529 | Dobradiça em chapa de aço carbono, esp 1/8", fabricada artesanalmente, 4" x 2 " | un | 47.24
2761 | Dobradiça estampada de latão ou aço, Pado, acabamento ACR 3521 3 1/2 x 2 1/4 " sem anel, com parafusos ou similar | un | 38.89
2763 | Dobradiça estampada de latão ou aço, Pado, acabamento ACR 3530, 3 1/2 x 3" co m (2) aneis, com parafusos ou similar | un | 59.42 | #
9251 | Dobradiça ferro cromado 3" x 2 1/2", com aneis, c/parafusos | un | 10.22
9252 | Dobradiça ferro cromado 3" x 2 1/2", sem aneis, c/parafusos | un | 7.81 | #
848 | Dobradiça ferro galvanizado 3" x 3" sem aneis | un | 8.39
9249 | Dobradiça latão cromado 3 1/2" x 3", com aneis, c/parafusos | un | 26.81 | #
9250 | Dobradiça latão cromado 3 1/2" x 3", sem aneis, c/parafusos | un | 35.38
9247 | Dobradiça latão cromado 3" x 2.1/2", com aneis, c/parafusos | un | 11.34 | #
9248 | Dobradiça latão cromado 3" x 2.1/2", sem aneis, c/parafusos | un | 10.7 | #
846 | Dobradiça latão cromado 3" x 3", c/aneis, ref.1295/3, Fama ou similar | un | 26.52 | #
3378 | Dobradiça para divisória mármore ou granito com mola, incluisve parafuso latã o, imab ref. DO0825G00 ou similar | un | 177.86 | #
13447 | Dobradiça para porteira numero 3 270mm ( FP-LD N.03 ) | un | 22.98 | #
12490 | Dobradiça Pequena M. Nobre 1500-5 FLO S?A 2" | un | 1.74 | #
850 | Dobradiça portão 8", em latão, c/chumbador p/concreto (imab - ref. do 0964 ou similar) | un | 62.81 | #
851 | Dobradiça portão 8", em latão, c/fixação por parafusos (imab - ref. do 0965 ou similar) | un | 47.81 | #
4901 | Dobradiça vai-vem aço galv. 3", ref.255, Pagé ou similar | un | 71.1 | #
11409 | Eletrodo Belgo d = 3,5mm E6013 | kg | 21.82
912 | Espelho fechadura p/ vidro temperado (tipo blindex - ref.1152 ou similar) | un | 57.42
3379 | Fechadura (tarjeta) livre-ocupado p/divisória em mármore ou granito, ref. TG0 819 - IMAB ou similar, inclusive batente c/amortecedor ref.BT0830000-Imab e p arafusos | un | 78.45 | #
4304 | Fechadura bico de papagaio com abas ref. AL 1510, p/ esquadria de vidro tempe rado | un | 82.48
949 | Fechadura Imab, linha basic, modelo luna MA0938, externa, cromada, espelho em latão, ou similar | un | 81.9 | #
6880 | Fechadura IMAB, linha Duna, ref.8866-CR, ou similar | un | 97.45 | #
12983 | Fechadura maçaneta externa com chave, cor cinza, para porta com barra antipân ico simples, DKS ou similar | un | 214.72
946 | Fechadura Pado, linha Acessórios, Tarjeta livre/Ocupado para Banheiros, em za mac com sinalização, ref.034, similar ou superior | un | 50.45
944 | Fechadura Pado, linha Ecoinox, modelo Victória, maçaneta, roseta, testa e co ntra testa em em aço inoxável, cilindro em latão maciço, ref. 882-90 E, simil ar ou superior | un | 168.19 | #
2769 | Fechadura Pado, linha Estilo, modelo Parati, maçaneta e espelho em zamac, te sta e contra testa em aço inoxável, cilindro em latão- zamac, ref. 909-80 E, similar ou superior | un | 41.02 | #
13330 | Fechadura Pado, linha residence, maçaneta em zamac, testa e contra testa em a ço inoxidável, cilindro em zamac, ref.401 E, cromada, ou similar | un | 69.9 | #
6837 | Fechadura Pado, linha residence, maçaneta em zamac, testa e contra testa em a ço inoxidável, cilindro em zamac, ref.406 E, similar ou superior | un | 123.25
3527 | Fechadura Pado, linha serralheiro, maçaneta (bola) em zamac, testa e contra t esta em aço inoxidável, cilindro em zamac, ref.601 E, ou similar | un | 330.82
4763 | Fechadura Pado, linha Serralheiro, modelo bico de papagaio, espelho em latão, testa e contra testa em aço inoxidável, cilindro em zamac, ref. 410, similar ou superior | un | 29.92 | #
953 | Fechadura Pado, linha Serralheiro, modelo Magnum, maçaneta em zamac,espelho, testa e contra testa em aço inoxidável, cilindro em zamac, ref.661-46, simila r ou superior | un | 34.99 | #
2958 | Fechadura Pado, linha serralheiro, modelo sobrepor, puxador, trinco, lingueta e cilindro em zamac, caixa, tampa e contra testa em aço carbono, ref. 525-34, similar ou superior | un | 49.85 | #
945 | Fechadura Pado, linha Zamac, modelo Evidence, maçaneta em zamac, roseta, tes ta e contratesta em aço inoxável, cilindro em zamac, ref. 09-80 E, similar ou superior | un | 109.22
2770 | Fechadura Pado, linha Zamac, modelo Magnum, maçaneta em zamac, roseta, testa e contratesta em aço inoxável, cilindro em latão maciço, ref. 931-90 E, simil ar ou superior | un | 42.96 | #
11766 | Fechadura Pado, linha Zamac, modelo Magnum, maçaneta em zamac, roseta, testa e contratesta em aço inoxável, cilindro em zamac, ref. 931-80 E, similar ou s uperior | un | 128
11767 | Fechadura Pado, linha Zamac, modelo Sara, maçaneta e roseta em zamac, testa e contratesta em aço inoxável, cilindro em latão maciço, ref. 502-90 E, simil ar ou superior | un | 85.89
13567 | Fechadura Papaiz ref.140 CR68 Tetra | un | 69.9 | #
11444 | Fechadura Papaiz ref.142 CR68 Tetra | un | 110.71
951 | Fechadura para porta de correr, marca Aliança, ref.F1300, ou similar | un | 21.39 | #
3528 | Fechadura para portas internas, Imab, linha nebula, ref 0921 ou similar | un | 139.49
8843 | Fechadura Stam, linha Colonial, ref.803-04 EZL, ou 803-03 EZL, ou similar | un | 52.14 | #
10077 | Fechadura Stam, linha residencial, acabamento inox, externa, ref.1601/09 ou s imilar | un | 132 | #
10421 | Fechadura Stam, linha residencial, acabamento inox, interna/externa, ref.1801 /19 ou similar | un | 159.31 | #
10422 | Fechadura Stam, linha residencial, acabamento inox, p/banheiro, ref.1820/09 o u similar | un | 94 | #
13419 | Fechadura tipo bico de papagaio, para porta de correr, inclusive concha em la tão, da IMAB, ref.: FA1352I310S00 ou similar) | un | 51.69
10423 | Fechadura tubular Lockwell para divisória chave/botão de girar, ref:41410N, c or preta, ou similar | un | 91.91
9242 | Fecho de embutir tipo unha c/alavanca, 22cm, p/porta 2 folhas, latão cromado | un | 102.35 | #
12500 | Fecho de seguranca, tipo batom, cromado | un | 10.87 | #
9246 | Fecho de sobrepor p/janela, cromado, ref.FE0631P00, Imab ou similar | un | 18.55 | #
12505 | Fecho de sobrepor, em latã amarelo colonial, fio redondo, 5cm | un | 13.55
10418 | Fecho eletromagnetico HDL mod.FEC-91LA, espelho longo trinco ajustável, p/emb utir no batente, p/portas madeira ou metal | un | 44.06 | #
12499 | Fecho latão Page 705 CR 0.6cm | un | 1.65 | #
12487 | Fecho Rodinato 4F PPR p/janela Max-ar | un | 21.85
954 | Fecho sobrepor fio redondo 152mm, ref. 81128, zincado, Aliança ou similar | un | 15.3
12504 | Fecho tipo baton, em Latão amarelo colonial, para esquadria em madeira pivota nte (seteira) | un | 49.33
9804 | Ferragem cromada para blindex - ref.: 306 | un | 44.8
4504 | Ferrolho de ferro | un | 2.6 | #
956 | Ferrolho ou targeta de fio redondo ( aliança ou similar ) ref.81098 63mm (2 1/2") | un | 3.93 | #
982 | Fixação p/ lavatório - parafusos (deca - ref: sp-7 ou similar) | cj | 4.47 | #
3582 | Fixação para mictório M-713, Deca ou similar | Un | 78.5 | #
668 | Fixação para tanque, DECA FT11 ou similar | cj | 56.45
669 | Fixação para vaso sanitário, DECA SP13 ou similar | cj | 35.89 | #
3584 | Fixação para vaso sanitário, Incepa ou similar | Un | 11.53 | #
983 | Fixador abas auto-travante (eternit - ref. 905905 ou similar) | un | 2.25 | #
984 |  | un | 2.22 | #
Fixador abas simples p/ telha tipo canalete 90 (eternit - ref. 905902 ou simi lar)
10392 | Gancho com bucha 4,4 x 70 - 8mm | un | 3.75
1048 | Gonzo latão de embutir (imab - ref. 0868 ou similar) | un | 5.84 | #
11473 | Gonzo latão externo 3/4" | un | 5
4046 | Grampo para muro | un | 0.43 | #
3670 | Kit para sistema de CFTV (parafusos, buchas, conectores, fio jumper e outros) | un | 472.6
12498 | Levantador de janela guilhotina, B00880 cromado IMAB ou similar | un | 12.22
1621 | Mola hidráulica p/ porta madeira (brasil ou similar) | un | 175.89 | #
1622 | Mola hidráulica p/ vidro temperado (tipo blindex - ref. 1024 ou similar) | un | 722.78
7841 | Parafuso ø 3/4" - barra com 1m - sem cabeça | un | 31.11
13531 | Parafuso 4,2 x 32mm, auto-brocante com asa | un | 0.22
1667 | Parafuso 8 x 110mm p/ telha (eternit - ref. 901045 ou similar) | un | 1 | #
1668 | Parafuso 8 x 230mm p/ telha (eternit - ref. 901057 ou similar) | un | 3.8 | #
9313 | Parafuso auto-atarrachante 1 1/2" x 1/4" | un | 0.24 | #
8838 | Parafuso auto-atarrachante 1/2" x 1" | un | 0.95 | #
1669 | Parafuso auto-atarrachante p/ telha, c/ porca - 2 arruelas concavas | un | 1.98
11901 | Parafuso auto-atarraxante em aço inox - 4,2 x 32mm | un | 0.45
10379 | Parafuso auto-brocante 12 x 2" | un | 0.16
5013 | Parafuso c/ porca e arruela 1/2" x 3 1/2" | un | 4.28
1670 | Parafuso c/ porca e arruela 3/4 x 6" | un | 9.25
5014 | Parafuso c/ porca e arruela 3/8" | un | 2.02
9152 | Parafuso cabeça abaulada 12 x 125mm | un | 10.91
1671 | Parafuso cabeça abaulada 16 x 45mm | un | 4.52 | #
1672 | Parafuso cabeça abaulada 16 x 70mm | un | 10.45
1673 | Parafuso cabeça abaulada 16 x 150mm | un | 7.65 | #
1674 | Parafuso cabeça abaulada 16 x 200mm | un | 7.38 | #
1675 | Parafuso cabeça abaulada 16 x 250mm | un | 7.48
9877 | Parafuso cabeça chata bimetálica 1/4" x 7/8" | un | 0.32
11898 | Parafuso cabeça chata em alumínio 1/4" x 7/8" | un | 0.29
6905 | Parafuso cabeça lentilha 1/4" x 5/8", rosca total | un | 0.45
1676 | Parafuso cabeça lentilha 3/8" x 3/4" (ref. vl 1.68 valemam ou similar) | un | 0.75 | #
13322 | Parafuso cabeça lentilha auto-travante 1/4" x 3/4", bicromatizada | un | 0.21
1677 | Parafuso cabeça quadrada 16 x 125mm | un | 5.5 | #
1678 | Parafuso cabeça quadrada 16 x 150mm | un | 5.5 | #
3172 | Parafuso cabeça quadrada 16 x 150mm | Un | 5.5 | #
1679 | Parafuso cabeça quadrada 16 x 200mm | un | 7.38 | #
1680 | Parafuso cabeça quadrada 16 x 250mm | un | 9.99 | #
1681 | Parafuso cabeça quadrada 16 x 300mm | un | 11.54 | #
1682 | Parafuso cabeça quadrada 16 x 350mm | un | 15 | #
1683 | Parafuso cabeça quadrada 16 x 400mm | un | 16.55 | #
1684 | Parafuso cabeça quadrada 16 x 450mm | un | 16.9 | #
1685 | Parafuso cabeça quadrada 16 x 500mm | un | 16.9 | #
1686 | Parafuso cabeça quadrada 16 x 550mm | un | 19.23
1687 | Parafuso cabeça redonda de rosca soberba 6.1x50 (ref. vl 1.77 valemam ou simi lar) | un | 0.63
7865 | Parafuso cabeça sextavada 1/2" x 6" | un | 5.13
7871 | Parafuso cabeça sextavada 1/2" x 7" | cj | 5.8
10259 | Parafuso cabeça sextavada 1/4" x 1" | un | 0.15
7659 | Parafuso cabeça sextavada 1/4" x 3/4" | un | 0.45
12530 | Parafuso cabeça sextavada 16 x 50mm | Un | 1.76
6904 | Parafuso cabeça sextavada 5/16" x 2 1/2" | Un | 0.57 | #
9171 | Parafuso cabeça sextavada 5/8" x 3 1/2" | cj | 3.99
4786 | Parafuso cabeça sextavada 5/8" x 6" | cj | 8.88
1688 | Parafuso com porca gaiola | un | 0.81 | #
7884 | Parafuso com rosca soberba galvanizado 110x8mm | un | 1.45
4683 | Parafuso de ferro zincado c/rosca 3/8 " x 1 1/2" | un | 0.62
1689 | Parafuso de fixação com bucha plástica 8 mm | cj | 0.96 | #
1690 | Parafuso de metal 2 " x 12 (sextavado) | un | 3.56
6903 | Parafuso fenda cabeça panela 4,2 x 32mm, auto-atarrachante | un | 0.38 | #
12355 | Parafuso fenda em aço inox 1/4" X 3/4" | un | 0.76
9708 | Parafuso fenda em aço inox auto-atarrachante d=4,2 x 32mm, ref:TEL-5333 | un | 0.37
3455 | Parafuso máquina 16 x 300mm | un | 11.54 | #
3456 | Parafuso máquina 16 x 350mm | un | 13.47 | #
3457 | Parafuso máquina 16 x 400mm | un | 20.04
1691 | Parafuso metal 2 1/2" x 12 p/ bucha s-10 | un | 0.63
7844 | Parafuso ø 5/8" - barra com 1m - sem cabeça | un | 22.03
1666 | Parafuso p/telha 5/16" x 110mm c/ arruela metalica e vedacao | cj | 1.29 | #
1692 | Parafuso rosca dupla 16 x 200mm | un | 10.55 | #
1693 | Parafuso rosca dupla 16 x 250mm | un | 12.13 | #
1694 | Parafuso rosca dupla 16 x 300mm | un | 13.54 | #
1695 | Parafuso rosca dupla 16 x 350mm | un | 14.99 | #
1696 | Parafuso rosca dupla 16 x 400mm | un | 17.89 | #
1697 | Parafuso rosca dupla 16 x 450mm | un | 20.29 | #
1698 | Parafuso rosca dupla 16 x 500mm | un | 17.05 | #
1699 | Parafuso rosca dupla 16 x 550mm | un | 17.05 | #
1700 | Parafuso rosca dupla 16 x 600mm | un | 39.01
4632 | Parafuso rosca dupla 16 x 650mm | un | 21.15
4631 | Parafuso rosca dupla aço carbono 16x300 | un | 13.54 | #
9309 | Parafuso rosca fina sextavado galvanizado c/porca e arruela 1 1/2" x 1/2" | un | 3.3
10634 | Parafuso rosca total 16X650mm em aço carbono, laminado ou trefilado | un | 11.43
9878 | Parafuso sextavado bimetálico rosca soberba 1/4" x 45mm | un | 0.32
9714 | Parafuso sextavado rosca soberba em aço inox, d=M6x45mm, ref:TEL-5346 ou simi lar (SPDA) | un | 1.32
4423 | Parafuso zincado rosca soberba 5/16" x 180mm p/telha fibrocimento | un | 1.58 | #
13450 | Parafuso zincado, sextavado, com rosca soberba, diametro 3/8" x 60 vd | un | 1.1
4531 | Peça de ferro para apoio da tranca de madeira - Padrão Monumenta | un | 46.7
2276 | Perfil Alumínio, U, usado como trilho inferior em porta de correr | m | 9.86
2277 | Perfil Alumínio, U, usado como trilho superior em porta de correr | m | 31.63
7845 | Porca para parafuso de 3/4" | un | 1.23
4684 | Porca sextavada 3/8 " | un | 0.11 | #
7846 | Porca sextavada 5/8" | un | 0.6 | #
8451 | Porca sextavada ø 1" | un | 2.17 | #
1803 | Porta cadeado médio | un | 14.2 | #
10110 | Puxador duplo para porta, em alumínio polido, ø = 1", l= 40cm, ref. 3008, da Vesfer ou similar | un | 173.26
7077 | Puxador duplo para porta, em alumínio, cromado, da BRUMET, ref. 2954 ou simil ar | un | 681.7
8214 | Rebite de alumínio ead 440 Ø 1/8" | un | 0.1
13807 | Rodizio Giratório 4 polegadas linha industrial com freio - Colson ou similar | un | 188.34
12511 | Roldana de aço 2 1/2" (6cm) para cabo de aço de 1/4". | un | 19.49
13424 | Roldana de aço, com rolamento, Ø =30mm | un | 42.39
1992 | Roldana para porta correr (inferior) | un | 4.31
1993 | Roldana para porta correr (superior) | un | 29.07
8855 | Roldana para portão de ferro de correr (inferior), d=3", com caixa | un | 56.61
2262 | Tranca de cela grade tipo i | un | 491.12
2263 | Tranca de cela grade tipo ii | un | 1431.19
4505 | Tranca de ferro | un | 217.59
12483 | Trinco de sobrepor p/basculante, cromado, ref. M60975 , Mundial ou similar | un | 10.31
4302 | Trinco sem miolo ref. AL 335, p/ esquadria de vidro temperado ou similar | un | 31.66
2406 | Vareta cromada 1,20m para cremona ( cr - imab ou similar) | un | 19.9 | #
2407 | Vareta cromada 1,50m para cremona ( cr - imab ou similar) | un | 73.82 | #
12501 | Vareta para cremona em ferro acabamento amarelo envelhecido, 1,20m | un | 34.6
683 | Vedacao (eternit - ref. 901913 ou similar) | un | 0.19 | #
148 | Alavanca redonda 6kg 1" x 1,5m | un | 179.9 | #
11272 | Alicate Climpador ( cripador ) | un | 81.86 | #
11240 | Alicate com isolamento | un | 43.9 | #
11275 | Alicate de pressão 11" | un | 49.53 | #
11277 | Alicate de pressão para solda de chapa 18" (460mm), Ref.138 Z Gedore | un | 88.02 | #
11276 | Alicate de pressão para solda tipo U, para apertar chapas, tiras e qualquer t ipo de perfil. Niquelado, mordentes reforçados em aço laminadao. Corpo em cha pa dobrada extra-reforçada e rebites de aço, 11" (280mm). Ref. 138 Gedore. | un | 54.5 | #
11278 | Alicate diagonal para corte rente 5" a 8" | un | 30 | #
11279 | Alicate para anéis de pistão capacidade 50-100mm. ref.44044101 Tramontina ou similar | un | 70.78 | #
11241 | Alicate volt-amperimetro | un | 135.3 | #
10580 | Aluguel de alicate com isolamento | dia | 0.02
10581 | Aluguel de alicate volt-amperimetro | dia | 0.26
10582 | Aluguel de chave inglesa 12" | dia | 0.03
10584 | Aluguel de escada de madeira de abrir com 7 degraus | dia | 0.11
10778 | Aluguel de praio simples 30cm | dia | 0.03
10591 | Aluguel de tarracha 1 1/2" | dia | 0.03
10590 | Aluguel de tarracha 1 1/4" | dia | 0.03
10589 | Aluguel de tarracha 1" | dia | 0.03
10587 | Aluguel de tarracha 1/2" | dia | 0.03
10588 | Aluguel de tarracha 3/4" | dia | 0.03
10585 | Arco de serra | un | 21.25 | #
11281 | Bolsa de lona para ferramentas 40 x 30 x 20cm | un | 274.89
4180 | Broca 20 mm - videa c=200mm | pç | 39.45
4177 | Broxa | un | 13.99 | #
11425 | Cabo de madeira para Pá | un | 13.39 | #
10787 | Carrinho de mão | un | 169 | #
11284 | Cavalete de ferro nº 1 | un | 103.96
11468 | Chave de fenda 1/8" x 5" | un | 3.4
10579 | Chave de fenda chata 30 cm | un | 22.89
11474 | Chave fixa 12B 18x19 (chave de boca) | un | 15.01
11242 | Chave inglesa 12" | un | 47 | #
11280 | Chave Inglesa 15" ref. 012418012 carbografite | un | 60.5 | #
4722 | Colher de pedreiro | un | 16.79 | #
4174 | Desempenadeira de aço lisa, cabo madeira, ref:143, Atlas ou similar | un | 10.8 | #
11245 | Desempoladeira de madeira 12x22 | un | 11.26 | #
3510 | Disco de corte 7", para ferro | un | 6.2 | #
2718 | Disco de corte diamantado 110x20mm | un | 15 | #
12750 | Disco de corte diamantado para asfalto e concreto diam. 350mm (utilização 1.0 00,0m) | un | 473.51 | #
11217 | Enxada estreita de 240 x 230mm, sem cabo | un | 22.41
11252 | Escada de aluminio de abrir com 7 degraus | un | 238.8 | #
11246 | Escala métrica de bambú | Un | 9.05 | #
11282 | Esmerilhadeira angular elétrico portátil 4 1/2" - 1000 watts - ref. G1000kB2 Black e Decker | un | 380.9 | #
4725 | Espátula | un | 21.49 | #
11273 | Esquadro de alumínio para soldagem de peças, com duas morsas, 35 x 35 x 4,5cm , marca Black Jack | un | 188.55
11285 | Fonte inversora de solda WMI 140ED 220V - BAMBOZZI - WMI- 140ED | un | 1200 | #
10578 | Formão grande | un | 18.65 | #
11274 | Grampo de de aperto rápido 16" Ref. 60987 Beltools | un | 16.17 | #
8216 | Lamina de serra 1/2x12" | un | 9.5 | #
10592 | Lima chata 12" | un | 32.19
11286 | Macariço de solda Ref. CG201 código 010414410 carbografite | un | 343.33
11270 | Martelo de solda do tipo picareta, cabo de madeira, 300x0,4x0,5mm | un | 22.86 | #
10789 | Nível de bolha de madeira | un | 15.9 | #
10788 | Pá quadrada | un | 17.29 | #
11442 | Pincel 1" | un | 3.18
11443 | Pincel 1/2" | un | 2.08
4724 | Pincel 16 | un | 4.95 | #
11251 | Pincel de seda 2" | un | 28.25
10593 | Praio simples 30cm | un | 19.57
10791 | Prumo de centro | un | 47.19
10790 | Prumo de face | un | 22.98 | #
11458 | Rolinho de espuma 5cm | un | 2.96
11459 | Rolinho de espuma 9cm | un | 2.81
11415 | Rolo Antigota 2321/SR CJ CAB SR da ATLAS ou Similar | un | 26.49
11417 | Rolo Lã Antigota 321/15 ATLAS ou Similar 15cm | un | 16.05
11418 | Rolo Lã Antigota 321/19 ATLAS ou Similar 9cm | un | 11.76
11250 | Rolo lã de carneiro 20cm | un | 15.9 | #
11283 | Selador horizontal para fita de aço 1" | un | 386.02 | #
11247 | Serra mármore | un | 272.97 | #
10577 | Serrote 40cm | un | 18.58 | #
10594 | Talha manual 1 T | un | 75.19
11271 | Talhadeira com punho de proteção 22 x225mm ref.207206BR Belzer | un | 62.18
11256 | Tarracha para tubos PVC de 1 1/2" | un | 90 | #
11257 | Tarracha para tubos PVC de 1 1/4" | un | 31.36 | #
11255 | Tarracha para tubos PVC de 1" | un | 21.96 | #
11253 | Tarracha para tubos PVC de 1/2" | un | 21 | #
11254 | Tarracha para tubos PVC de 3/4" | un | 22.8 | #
10586 | Torquesa | un | 17.9 | #
11464 | Trincha 1 1/2" | un | 3.73 | #
11462 | Trincha 1" | un | 3
10583 | Trincha 3" | un | 5.6 | #
11419 | Trincha 396 - 2" ATLAS ou Similar | un | 3.74
13449 | Trincha para Pintura 4", Pincéis Atlas, 319/9 | un | 27.99 | #
5172 | Anel de borracha p/ tubo ou conexão em fofo je, d= 80mm | un | 2.41
5173 | Anel de borracha p/ tubo ou conexão em fofo je, d= 100mm | un | 9.3
5174 | Anel de borracha p/ tubo ou conexão em fofo je, d= 150mm | un | 13.09
5175 | Anel de borracha p/ tubo ou conexão em fofo je, d= 200mm | un | 16.43
5176 | Anel de borracha p/ tubo ou conexão em fofo je, d= 250mm | un | 28.04
5177 | Anel de borracha p/ tubo ou conexão em fofo je, d= 300mm | un | 13.27
5178 | Anel de borracha p/ tubo ou conexão em fofo je, d= 400mm | un | 22.11
5179 | Anel de borracha p/ tubo ou conexão em fofo je, d= 500mm | un | 54.98
5180 | Anel de borracha p/ tubo ou conexão em fofo je, d= 600mm | un | 84.14
5182 | Arruela de amianto para junta c/ flange pn 16, d= 50mm | un | 26.27
5183 | Arruela de amianto para junta c/ flange pn 16, d= 75mm | un | 2.72
5184 | Arruela de amianto para junta c/ flange pn 16, d= 80mm | un | 13.82
5185 | Arruela de amianto para junta c/ flange pn 16, d= 100mm | un | 14.67
5186 | Arruela de amianto para junta c/ flange pn 16, d= 150mm | un | 21.49
5187 | Arruela de amianto para junta c/ flange pn 16, d= 200mm | un | 36.16
5188 | Arruela de amianto para junta c/ flange pn 16, d= 250mm | un | 48.69
5189 | Arruela de amianto para junta c/ flange pn 16, d= 300mm | un | 67.99
5190 | Arruela de amianto para junta c/ flange pn 25, d= 100mm | un | 14.67
5191 | Arruela de amianto para junta c/ flange pn 25, d= 150mm | un | 21.49
5192 | Arruela de amianto para junta c/ flange pn 25, d= 200mm | un | 36.16
5193 | Arruela de amianto para junta c/ flange pn 25, d= 250mm | un | 48.69
5194 | Arruela de amianto para junta c/ flange pn 25, d= 300mm | un | 67.99
5195 | Arruela de borracha para junta c/ flange pn 10, d= 75mm | un | 1.99
5196 | Arruela de borracha para junta c/ flange pn 10, d= 80mm | un | 9
5197 | Arruela de borracha para junta c/ flange pn 10, d= 100mm | un | 14.04
5198 | Arruela de borracha para junta c/ flange pn 10, d= 150mm | un | 19.43
5199 | Arruela de borracha para junta c/ flange pn 10, d= 200mm | un | 23.94
5200 | Arruela de borracha para junta c/ flange pn 10, d= 250mm | un | 37.9
5201 | Arruela de borracha para junta c/ flange pn 10, d= 300mm | un | 64.78
6475 | Haste de Prolongamento - HRR2 1 3/4'' x 1,00 m | un | 775.97
11167 | Haste de Prolongamento Quadrada HQC1 1 1/8"x1,53 m | un | 253
6473 | Haste de Prolongamento Quadrada HQC1 1 1/8"x1,93 m | un | 380.31
6474 | Haste de Prolongamento Quadrada HQC1 1 1/8"x3,02 m | un | 532.44
4749 | Junta de desmontagem travada axialamente JTDA pn 10, d = 500 | un | 6208.93
11168 | Mancal Intermediário MIH01 | un | 181.5
6471 | Mancal Intermediário MIH02 | un | 1011.18
11171 | Parafuso e porca para junta c/ flange d x l = 16 x 50mm | un | 8.28
5244 | Parafuso e porca para junta c/ flange d x l = 16 x 80mm | un | 9.15
5245 | Parafuso e porca para junta c/ flange d x l = 20 x 90mm | un | 12.91
5246 | Parafuso e porca para junta c/ flange d x l = 24 x 100mm | un | 20.24
5247 | Parafuso e porca para junta c/ flange d x l = 27 x 120mm | un | 25.48
5248 | Parafuso e porca para válvula borboleta c/ flange série awwa d x l = 5/8" x 3" | un | 3.32
4750 | Pedestal de manobra simples PMS-01 | un | 5783.25
6472 | Pedestal de suspensão com engrenagens PS49 | un | 10057.16
4752 | Redução concêntrica com flanges pn 10, d = 400x250 | un | 1003.82
5249 | Tirante e porca para carretel d x l = 16 x 360mm | un | 16.63
5250 | Tirante e porca para carretel d x l = 20 x 370mm | un | 26.16
5251 | Tirante e porca para carretel d x l = 24 x 380mm | un | 72.52
5252 | Tirante e porca para carretel d x l = 27 x 430mm | un | 98.69
11107 | Grelha metálica de ferro fundido 100 x 100cm | un | 2260.81
1072 | Grelha metálica de ferro fundido 30 x 30cm | un | 148.83 | #
2601 | Grelha metálica de ferro fundido 40 x 40cm | un | 63.9 | #
2602 | Grelha metálica de ferro fundido 50 x 50cm | un | 87.57 | #
7271 | Grelha p/ralo quadrado em ferro fundido 20x20cm c/requadro p/pátio | un | 96.74 | #
9007 | Grelha p/ralo quadrado em ferro fundido 25x25cm c/requadro p/pátio | un | 119.06 | #
7272 | Grelha p/ralo quadrado em ferro fundido 30x30cm c/requadro p/pátio | un | 148.83 | #
9008 | Grelha p/ralo quadrado em ferro fundido 35x35cm c/requadro p/pátio | un | 49.9 | #
9660 | Placa de identificação em Braille em chapa de ferro fundido, medindo 35x35cm | un | 149.45
3353 | Ralo hemisférico em fº fº, tipo abacaxi Ø 100mm | Un | 25.58 | #
7371 | Ralo hemisférico em fº fº, tipo abacaxi Ø 150mm | Un | 60.09 | #
10116 | Ralo hemisférico em fº fº, tipo abacaxi Ø 75mm | Un | 19.16 | #
8623 | Tampa de ferro fundido (40x50cm) para cx. incendio, Cast iron ou similar | un | 387.4 | #
11108 | Tampa de ferro fundido (60x40cm) | un | 452.14
2070 | Tampa de ferro fundido padrão Telebrás tipo R1 (385x630mm) 25kg, carga max.15 00kg | un | 337.67 | #
2072 | Tampa de ferro fundido padrão Telebrás tipo R2 (545x1104mm) 75kg, carga max.2 000kg | un | 856.74 | #
2069 | Tampa de ferro fundido quadrada (600x600mm), carga max. 2000kg p/cx.inspeção | un | 1501.14
9723 | Tampa reforçada em ferro fundido d=300mm, c/escotilha quadrada e articulada, p/cx.aterramento, ref:TEL-536 ou similar (SPDA) | un | 169.89
2557 | Tampão ferro fundido articulado TDA-600mm, 300kg/cm², p/poço de visitas e cai xas | un | 794.41 | #
5661 | Tampão ferro fundido articulado TDA-600mm, 300kg/cm², p/poço de visitas e cai xas | un | 794.41 | #
8679 | Balizador em ferro fundido, tipo fradinho | un | 384.01
5214 | Cap em fofo, je, d= 100mm | un | 135.56 | #
5215 | Cap em fofo, je, d= 150mm | un | 187.61 | #
12169 | Cap em fofo, je, d= 300mm | un | 607.83
684 | Contra-flange p/ junta mecânica, d= 75mm | un | 23.77
5284 | Curva 11º 15', em fofo, c/ flanges pn 10 / 16, d= 100mm | un | 251.01 | #
5288 | Curva 11º 15', em fofo, c/ flanges pn 10, d= 300mm | un | 1080.72 | #
5298 | Curva 11º 15` c/ bolsas, em fofo, je, d= 100mm | un | 230.85 | #
5302 | Curva 11º 15` c/ bolsas, em fofo, je, d= 300mm | un | 660.4 | #
5307 | Curva 22º 30' c/ bolsas, em fofo, je, d= 100mm | un | 229.64 | #
12171 | Curva 22º 30' c/ bolsas, em fofo, je, d= 150mm | un | 392.26
5311 | Curva 22º 30' c/ bolsas, em fofo, je, d= 300mm | un | 729.11 | #
5315 | Curva 22º 30', em fofo, c/ flanges pn 10 / 16 / 25, d= 80mm | un | 206.83 | #
5316 | Curva 22º 30', em fofo, c/ flanges pn 10 / 16, d= 100mm | un | 249.42 | #
5320 | Curva 22º 30', em fofo, c/ flanges pn 10, d= 300mm | un | 1343.51 | #
5324 | Curva 22º 30', em fofo, c/ flanges pn 25, d= 100mm | un | 288.43
5325 | Curva 22º 30', em fofo, c/ flanges pn 25, d= 150mm | un | 473.32
5326 | Curva 22º 30', em fofo, c/ flanges pn 25, d= 200mm | un | 652.64 | #
5327 | Curva 22º 30', em fofo, c/ flanges pn 25, d= 250mm | un | 1245.83 | #
5328 | Curva 22º 30', em fofo, c/ flanges pn 25, d= 300mm | un | 1887.02 | #
5332 | Curva 45º c/ bolsas, em fofo, je, d= 80mm | un | 197.16 | #
5333 | Curva 45º c/ bolsas, em fofo, je, d= 100mm | un | 246.42 | #
5335 | Curva 45º c/ bolsas, em fofo, je, d= 200mm | un | 486.24 | #
5336 | Curva 45º c/ bolsas, em fofo, je, d= 250mm | un | 604.72 | #
5337 | Curva 45º c/ bolsas, em fofo, je, d= 300mm | un | 1013.3
5344 | Curva 45º, em fofo, c/ flanges pn 10 / 16 / 25, d= 80mm | un | 197.16
5345 | Curva 45º, em fofo, c/ flanges pn 10 / 16, d= 100mm | un | 338.81 | #
5346 | Curva 45º, em fofo, c/ flanges pn 10 / 16, d= 150mm | un | 432.9 | #
5347 | Curva 45º, em fofo, c/ flanges pn 10, d= 200mm | un | 577.82 | #
5348 | Curva 45º, em fofo, c/ flanges pn 10, d= 250mm | un | 1901.27 | #
5349 | Curva 45º, em fofo, c/ flanges pn 10, d= 300mm | un | 2354.04 | #
5359 | Curva 90º c/ bolsas, em fofo, je, d= 100mm | un | 269.53 | #
5363 | Curva 90º c/ bolsas, em fofo, je, d= 300mm | un | 1357.61 | #
12472 | Curva 90º, em fofo, c/ bolsas pn 10 / 16 / 25, d= 80mm | un | 152.28
12534 | Curva 90º, em fofo, c/ flanges e pé, pn 10 / 16, d= 100mm | un | 302.13
5385 | Curva 90º, em fofo, c/ flanges pn 10 / 16 / 25, d= 80mm | un | 212.32 | #
5386 | Curva 90º, em fofo, c/ flanges pn 10 / 16, d= 100mm | un | 300.51 | #
5387 | Curva 90º, em fofo, c/ flanges pn 10 / 16, d= 150mm | un | 461 | #
5388 | Curva 90º, em fofo, c/ flanges pn 10, d= 200mm | un | 638.58 | #
5389 | Curva 90º, em fofo, c/ flanges pn 10, d= 250mm | un | 1222.1 | #
5398 | Curva 90º, em fofo, c/ flanges pn 25, d= 300mm | un | 1963.85 | #
13190 | Curva 90º, PVC de fofo, c/ flanges pn 10, d= 200mm | un | 600.43
5403 | Extremidade em fofo, bolsa je / flange pn 10 / 16 / 25, d= 80mm | un | 201.05 | #
5404 | Extremidade em fofo, bolsa je / flange pn 10 / 16, d= 100mm | un | 221.08 | #
5406 | Extremidade em fofo, bolsa je / flange pn 10, d= 200mm | un | 422.78 | #
5407 | Extremidade em fofo, bolsa je / flange pn 10, d= 250mm | un | 613.11 | #
5408 | Extremidade em fofo, bolsa je / flange pn 10, d= 300mm | un | 769.04 | #
5422 | Extremidade em fofo, ponta p/ je, jm ou jti / flange pn 10, d= 300mm | un | 786.03
5423 | Extremidade em fofo, ponta p/ je, jm ou jti / flange pn 10/16, d= 100mm | un | 196.95
5425 | Extremidade em fofo, ponta p/ je, jm ou jti / flange pn 10/16/25, d= 80mm | un | 170.02
5441 | Extremidade em fofo, ponta, com aba de vedação / flange pn 10 / 16, d= 100mm | un | 468.94 | #
5442 | Extremidade em fofo, ponta, com aba de vedação / flange pn 10 / 16, d= 150mm | un | 697.6 | #
5443 | Extremidade em fofo, ponta, com aba de vedação / flange pn 10, d= 200mm | un | 946.96 | #
5444 | Extremidade em fofo, ponta, com aba de vedação / flange pn 10, d= 250mm | un | 1804.15 | #
5445 | Extremidade em fofo, ponta, com aba de vedação / flange pn 10, d= 300mm | un | 2214.09 | #
5454 | Flange avulso, em fofo, pn 10, d= 200mm | un | 263.55 | #
5455 | Flange avulso, em fofo, pn 10, d= 250mm | un | 271.33 | #
5460 | Flange avulso, em fofo, pn 25, d= 100mm | un | 118.87
5461 | Flange avulso, em fofo, pn 25, d= 150mm | un | 211.33
5465 | Flange cego, em fofo, pn 10 / 16 / 25, d= 50mm | un | 107.03 | #
5466 | Flange cego, em fofo, pn 10 / 16 / 25, d= 80mm | un | 125.81 | #
5467 | Flange cego, em fofo, pn 10 / 16, d= 100mm | un | 165.45 | #
5468 | Flange cego, em fofo, pn 10 / 16, d= 150mm | un | 214.78 | #
5469 | Flange cego, em fofo, pn 10, d= 200mm | un | 246.85 | #
5470 | Flange cego, em fofo, pn 10, d= 250mm | un | 305.62 | #
12536 | Flange cego, em fofo, pn 10, d= 300mm | un | 476.97
11664 | Flange com furação, 150 libras, pn-10, em aço carbono, Ø = 800mm | un | 7388.25
5899 | Hidrante de coluna completo em ferro fundido dn 100mm | un | 4065
5900 | Hidrante subterrâneo com curva e caixa dn 75mm | un | 2291.96 | #
5491 | Junção 45º em fofo, c/ flanges pn 10 / 16 / 25, d= 80 x 80mm | un | 391.69 | #
5492 | Junção 45º em fofo, c/ flanges pn 10 / 16, d= 100 x 100mm | un | 460.65 | #
5494 | Junção 45º em fofo, c/ flanges pn 10 / 16, d= 150 x 150mm | un | 815.82 | #
5500 | Junção 45º em fofo, c/ flanges pn 10, d= 250 x 250mm | un | 2636.29 | #
5521 | Junta gibault em fofo, d= 50mm | un | 250.94 | #
5522 | Junta gibault em fofo, d= 80mm | un | 271.57 | #
5523 | Junta gibault em fofo, d= 100mm | un | 297.12 | #
5524 | Junta gibault em fofo, d= 150mm | un | 469.52 | #
5525 | Junta gibault em fofo, d= 200mm | un | 572.83 | #
5526 | Junta gibault em fofo, d= 250mm | un | 778.9 | #
5527 | Junta gibault em fofo, d= 300mm | un | 897.37 | #
5528 | Luva c/ bolsas je, em fofo, d= 80mm | un | 173.08 | #
5529 | Luva c/ bolsas je, em fofo, d= 100mm | un | 227.01 | #
5530 | Luva c/ bolsas je, em fofo, d= 150mm | un | 307.44 | #
5531 | Luva c/ bolsas je, em fofo, d= 200mm | un | 398.37 | #
5532 | Luva c/ bolsas je, em fofo, d= 250mm | un | 710.84 | #
5533 | Luva c/ bolsas je, em fofo, d= 300mm | un | 902.86 | #
5547 | Luva de correr junta mecânica, em fofo, d= 300mm | un | 1362.24 | #
13191 | Luva de redução, PVC de fofo, d= 200mm x 100mm | un | 161.92
5559 | Redução em fofo, c/ flanges pn 10 / 16, d= 150 x 80mm | un | 421.04 | #
5560 | Redução em fofo, c/ flanges pn 10 / 16, d= 150 x 100mm | un | 345.12 | #
5561 | Redução em fofo, c/ flanges pn 10, d= 200 x 100mm | un | 661.03 | #
5562 | Redução em fofo, c/ flanges pn 10, d= 200 x 150mm | un | 473.01 | #
12174 | Redução excentrica em fofo, c/ flanges pn 10 / 16, d= 100 x 50mm | un | 432.42
5583 | Redução excentrica em fofo, c/ flanges pn 10 / 16, d= 100 x 80mm | un | 357.88 | #
5584 | Redução excentrica em fofo, c/ flanges pn 10 / 16, d= 150 x 80mm | un | 363.41 | #
5585 | Redução excentrica em fofo, c/ flanges pn 10 / 16, d= 150 x 100mm | un | 411.97 | #
5586 | Redução excentrica em fofo, c/ flanges pn 10, d= 200 x 100mm | un | 669.82 | #
5615 | Redução, em fofo, ponta / bolsa, je, d= 100 x 80mm | un | 188.04 | #
5616 | Redução, em fofo, ponta / bolsa, je, d= 150 x 80mm | un | 287.33 | #
5617 | Redução, em fofo, ponta / bolsa, je, d= 150 x 100mm | un | 278.79 | #
5619 | Redução, em fofo, ponta / bolsa, je, d= 200 x 100mm | un | 324.51 | #
5620 | Redução, em fofo, ponta / bolsa, je, d= 200 x 150mm | un | 375.51 | #
5624 | Redução, em fofo, ponta / bolsa, je, d= 300 x 200mm | un | 639.17 | #
5662 | Tampão de ferro fundido para caixa de registro td-5 | un | 125.55 | #
5676 | Tê em fofo c/ bolsas e flange pn 10 / 16, d= 300 x 100mm | un | 1459.97 | #
5700 | Tê em fofo c/ bolsas, je, d= 80 x 80mm | un | 289.99 | #
5701 | Tê em fofo c/ bolsas, je, d= 100 x 80mm | un | 365.06 | #
5702 | Tê em fofo c/ bolsas, je, d= 100 x 100mm | un | 304.47 | #
5703 | Tê em fofo c/ bolsas, je, d= 150 x 80mm | un | 418.96 | #
5704 | Tê em fofo c/ bolsas, je, d= 150 x 100mm | un | 433.49 | #
5705 | Tê em fofo c/ bolsas, je, d= 150 x 150mm | un | 478.23 | #
5707 | Tê em fofo c/ bolsas, je, d= 200 x 100mm | un | 634.37 | #
5708 | Tê em fofo c/ bolsas, je, d= 200 x 150mm | un | 816.65 | #
5709 | Tê em fofo c/ bolsas, je, d= 200 x 200mm | un | 658.2 | #
5712 | Tê em fofo c/ bolsas, je, d= 250 x 250mm | un | 1315.12 | #
12170 | Tê em fofo c/ bolsas, je, d= 300 x 100mm | un | 937.06
5717 | Tê em fofo c/ bolsas, je, d= 300 x 250mm | un | 2129.1 | #
5718 | Tê em fofo c/ bolsas, je, d= 300 x 300mm | un | 1504 | #
5719 | Tê em fofo c/ flanges pn 10 / 16 / 25, d= 80 x 50mm | un | 318.34 | #
5720 | Tê em fofo c/ flanges pn 10 / 16 / 25, d= 80 x 80mm | un | 337.62 | #
5721 | Tê em fofo c/ flanges pn 10 / 16, d= 100 x 80mm | un | 415.21 | #
5722 | Tê em fofo c/ flanges pn 10 / 16, d= 100 x 100mm | un | 420.88 | #
5724 | Tê em fofo c/ flanges pn 10 / 16, d= 150 x 100mm | un | 529.84 | #
5725 | Tê em fofo c/ flanges pn 10 / 16, d= 150 x 150mm | un | 581.33 | #
5726 | Tê em fofo c/ flanges pn 10, d= 200 x 80mm | un | 758.66 | #
5727 | Tê em fofo c/ flanges pn 10, d= 200 x 100mm | un | 780.85 | #
5729 | Tê em fofo c/ flanges pn 10, d= 200 x 200mm | un | 877.5 | #
5733 | Tê em fofo c/ flanges pn 10, d= 250 x 250mm | un | 1644.27 | #
12535 | Tê em fofo c/ flanges pn 10, d= 300 x 100mm | un | 1667.54
5750 | Tê em fofo c/ flanges pn 25, d= 200 x 150mm | un | 1103.48 | #
13189 | Tê, PVC defofo c/ bolsas, je, d= 200 x 200mm | un | 634.17
5759 | Toco em fofo c/ flanges pn 10 / 16 / 25, comp. = 0,25m, d= 80mm | un | 318.3 | #
5760 | Toco em fofo c/ flanges pn 10 / 16 / 25, comp. = 0,50m, d= 80mm | un | 365.9 | #
5762 | Toco em fofo c/ flanges pn 10 / 16, comp. = 0,25m, d= 150mm | un | 453.86 | #
5763 | Toco em fofo c/ flanges pn 10 / 16, comp. = 0,50m, d= 100mm | un | 414.41 | #
5764 | Toco em fofo c/ flanges pn 10 / 16, comp. = 0,50m, d= 150mm | un | 560.6 | #
5765 | Toco em fofo c/ flanges pn 10, comp. = 0,25m, d= 200mm | un | 600.51 | #
5766 | Toco em fofo c/ flanges pn 10, comp. = 0,25m, d= 250mm | un | 928.48 | #
5768 | Toco em fofo c/ flanges pn 10, comp. = 0,50m, d= 200mm | un | 700.67 | #
5777 | Toco em fofo c/ flanges pn 25, comp. = 0,25m, d= 100mm | un | 268.78
5787 | Toco em fofo com aba de vedação e flanges pn 10 / 16 / 25, d= 80mm | un | 484.95 | #
5788 | Toco em fofo com aba de vedação e flanges pn 10 / 16, d= 100mm | un | 532.66 | #
5789 | Toco em fofo com aba de vedação e flanges pn 10 / 16, d= 150mm | un | 778.67 | #
5798 | Toco em fofo com aba de vedação e flanges pn 25, d= 200mm | un | 1755.4 | #
11662 | Toco em fofo, flanges e bolsa, pn 10, comp. = 0,50m, d= 800mm | un | 8214.08
9528 | Tubo de ferro fundido, ponta e flange, PN 10/16, dn=100mm, L=1,20m | pç | 661.6
2307 | Tubo em ferro fundido esgoto pb-jn dn 150mm | m | 68.9
6328 | TUBO EM FOFO, BOLSA E FLANGE PN 10 / 16, D= 80MM, L=1,00M | UN | 977.91 | #
5837 | TUBO EM FOFO, BOLSA E FLANGE PN 10, D= 250MM, L=1,00M | UN | 2093.16 | #
5839 | TUBO EM FOFO, BOLSA E FLANGE PN 16, D= 250MM, L=1,00M | UN | 2117.76 | #
6317 | TUBO EM FOFO, C/ FLANGES PN 10 / 16, D= 80MM, L=1,00M | UN | 1260.58 | #
6319 | TUBO EM FOFO, C/ FLANGES PN 10 / 16, D= 80MM, L=2,00M | UN | 1701.33 | #
6327 | TUBO EM FOFO, C/ FLANGES PN 10 / 16, D= 80MM, L=5,80M | UN | 3256.78 | #
12173 | TUBO EM FOFO, C/ FLANGES PN 10 / 16, D= 100MM, L=0,38M | UN | 745.65
5844 | TUBO EM FOFO, C/ FLANGES PN 10 / 16, D= 100MM, L=1,00M | UN | 1500.37 | #
12172 | TUBO EM FOFO, C/ FLANGES PN 10 / 16, D= 100MM, L=1,79M | UN | 981.38
6065 | TUBO EM FOFO, C/ FLANGES PN 10 / 16, D= 100MM, L=2,00M | UN | 1961.14 | #
6073 | TUBO EM FOFO, C/ FLANGES PN 10 / 16, D= 100MM, L=5,80M | UN | 3606.84 | #
5845 | TUBO EM FOFO, C/ FLANGES PN 10 / 16, D= 150MM, L=1,00M | UN | 1873.22 | #
6075 | TUBO EM FOFO, C/ FLANGES PN 10 / 16, D= 150MM, L=2,00M | UN | 2460.52 | #
6083 | TUBO EM FOFO, C/ FLANGES PN 10 / 16, D= 150MM, L=5,80M | UN | 4604.08 | #
5846 | TUBO EM FOFO, C/ FLANGES PN 10, D= 200MM, L=1,00M | UN | 2293.05 | #
6085 | TUBO EM FOFO, C/ FLANGES PN 10, D= 200MM, L=2,00M | UN | 3062.23
6093 | TUBO EM FOFO, C/ FLANGES PN 10, D= 200MM, L=5,80M | UN | 5854.93 | #
5847 | TUBO EM FOFO, C/ FLANGES PN 10, D= 250MM, L=1,00M | UN | 2700.59 | #
6095 | TUBO EM FOFO, C/ FLANGES PN 10, D= 250MM, L=2,00M | UN | 3691.48 | #
6103 | TUBO EM FOFO, C/ FLANGES PN 10, D= 250MM, L=5,80M | UN | 7256.8 | #
5848 | TUBO EM FOFO, C/ FLANGES PN 10, D= 300MM, L=1,00M | UN | 3347.43 | #
6105 | TUBO EM FOFO, C/ FLANGES PN 10, D= 300MM, L=2,00M | UN | 4531.19 | #
6113 | TUBO EM FOFO, C/ FLANGES PN 10, D= 300MM, L=5,80M | UN | 8826.65 | #
5849 | TUBO EM FOFO, C/ FLANGES PN 16, D= 200MM, L=1,00M | UN | 2293.88 | #
5850 | TUBO EM FOFO, C/ FLANGES PN 16, D= 250MM, L=1,00M | UN | 2749.72 | #
5851 | TUBO EM FOFO, C/ FLANGES PN 16, D= 300MM, L=1,00M | UN | 3387.13 | #
5865 | TUBO EM FOFO, JE, PONTA / BOLSA, CLASSE K 7, D = 400mm | m | 1000.87 | #
5866 | TUBO EM FOFO, JE, PONTA / BOLSA, CLASSE K 7, D = 500mm | m | 1309.64 | #
5867 | TUBO EM FOFO, JE, PONTA / BOLSA, CLASSE K 7, D = 600mm | m | 1736.2 | #
5861 | TUBO EM FOFO, JE, PONTA / BOLSA, CLASSE K 7, D= 150MM | M | 409.14 | #
5862 | TUBO EM FOFO, JE, PONTA / BOLSA, CLASSE K 7, D= 200MM | M | 500.58 | #
5863 | TUBO EM FOFO, JE, PONTA / BOLSA, CLASSE K 7, D= 250MM | M | 602.61 | #
5864 | TUBO EM FOFO, JE, PONTA / BOLSA, CLASSE K 7, D= 300MM | M | 702.86 | #
8645 | Tubo em fofo, je, ponta / bolsa, classe k 7, d= 350mm | M | 637.75
8646 | Tubo em fofo, je, ponta / bolsa, classe k 7, d= 450mm | M | 942.87
8647 | Tubo em fofo, je, ponta / bolsa, classe k 7, d= 700mm | M | 1899.21
8648 | Tubo em fofo, je, ponta / bolsa, classe k 7, d= 800mm | M | 2367.47
8650 | Tubo em fofo, je, ponta / bolsa, classe k 7, d= 1000mm | M | 3248.28
8651 | Tubo em fofo, je, ponta / bolsa, classe k 7, d= 1200mm | M | 3809.79
8649 | Tubo em fofo, je, ponta / bolsa, classe k 7, d= 900mm | M | 2688.24
5868 | Tubo em fofo, je, ponta / bolsa, classe k 9, d= 80mm | M | 375.79 | #
5869 | TUBO EM FOFO, JE, PONTA / BOLSA, CLASSE K 9, D= 100MM | M | 367.24 | #
5870 | TUBO EM FOFO, JE, PONTA / BOLSA, CLASSE K 9, D= 150MM | M | 439.8 | #
5871 | TUBO EM FOFO, JE, PONTA / BOLSA, CLASSE K 9, D= 200MM | M | 534.79 | #
5872 | TUBO EM FOFO, JE, PONTA / BOLSA, CLASSE K 9, D= 250MM | M | 669.16 | #
5873 | TUBO EM FOFO, JE, PONTA / BOLSA, CLASSE K 9, D= 300MM | M | 785.26 | #
6315 | TUBO EM FOFO, PONTA E FLANGE PN 10 / 16 / 25, D= 80MM, L=1,00M | UN | 934.86 | #
5874 | TUBO EM FOFO, PONTA E FLANGE PN 10 / 16, D= 100MM, L=1,00M | UN | 1068 | #
5875 | TUBO EM FOFO, PONTA E FLANGE PN 10 / 16, D= 150MM, L=1,00M | UN | 1324.36 | #
5876 | TUBO EM FOFO, PONTA E FLANGE PN 10, D= 200MM, L=1,00M | UN | 1636.68 | #
5877 | TUBO EM FOFO, PONTA E FLANGE PN 10, D= 250MM, L=1,00M | UN | 1953.49 | #
5878 | TUBO EM FOFO, PONTA E FLANGE PN 10, D= 300MM, L=1,00M | UN | 2373.43 | #
5879 | TUBO EM FOFO, PONTA E FLANGE PN 16, D= 200MM, L=1,00M | UN | 1637.09 | #
5880 | TUBO EM FOFO, PONTA E FLANGE PN 16, D= 250MM, L=1,00M | UN | 1978.14 | #
5881 | TUBO EM FOFO, PONTA E FLANGE PN 16, D= 300MM, L=1,00M | UN | 2393.3
8655 | Tubo Integral em fofo, para esgoto - JGS ø= 100mm | m | 254.93
8656 | Tubo Integral em fofo, para esgoto - JGS ø= 150mm | m | 316.74
8657 | Tubo Integral em fofo, para esgoto - JGS ø= 200mm | m | 383.78
8658 | Tubo Integral em fofo, para esgoto - JGS ø= 250mm | m | 471.45
8659 | Tubo Integral em fofo, para esgoto - JGS ø= 300mm | m | 532.16
8660 | Tubo Integral em fofo, para esgoto - JGS ø= 350mm | m | 695.44
8661 | Tubo Integral em fofo, para esgoto - JGS ø= 400mm | m | 708.59
8662 | Tubo Integral em fofo, para esgoto - JGS ø= 450mm | m | 863.8
8663 | Tubo Integral em fofo, para esgoto - JGS ø= 500mm | m | 1034.02
8664 | Tubo Integral em fofo, para esgoto - JGS ø= 600mm NBR 15420 | m | 1342
8654 | Tubo Integral em fofo, para esgoto - JGS ø= 80mm | m | 267.01
5626 | Registro automático de entrada dn 150mm | un | 2517.34
5627 | Registro automático dn 75mm | un | 1251.33
11373 | Registro gaveta fofo 150mm | un | 568.83
5629 | Registro gaveta fofo, c/ bolsas p/ tubo de pvc, cunha borracha, cabeçote, pn 10, tipo euro 24, d= 50mm | un | 314.32 | #
5630 | Registro gaveta fofo, c/ bolsas p/ tubo de pvc, cunha borracha, cabeçote, pn 10, tipo euro 24, d= 75mm | un | 401.69 | #
5631 | Registro gaveta fofo, c/ bolsas p/ tubo de pvc, cunha borracha, cabeçote, pn 10, tipo euro 24, d= 100mm | un | 477.37 | #
5632 | Registro gaveta fofo, c/ bolsas p/ tubo de pvc, cunha borracha, volante, pn 1 0, tipo euro 24, d= 50mm | un | 348.86 | #
5633 | Registro gaveta fofo, c/ bolsas p/ tubo de pvc, cunha borracha, volante, pn 1 0, tipo euro 24, d= 75mm | un | 436.19 | #
5634 | Registro gaveta fofo, c/ bolsas p/ tubo de pvc, cunha borracha, volante, pn 1 0, tipo euro 24, d= 100mm | un | 524.36 | #
5635 | Registro gaveta fofo, c/ bolsas p/ tubo ferro dúctil, cunha borracha, cabeçot e, pn 16, tipo euro 25, d= 80mm | un | 390.66 | #
5636 | Registro gaveta fofo, c/ bolsas p/ tubo ferro dúctil, cunha borracha, cabeçot e, pn 16, tipo euro 25, d= 100mm | un | 474.03 | #
5637 | Registro gaveta fofo, c/ bolsas p/ tubo ferro dúctil, cunha borracha, cabeçot e, pn 16, tipo euro 25, d= 150mm | un | 752.08 | #
5638 | Registro gaveta fofo, c/ bolsas p/ tubo ferro dúctil, cunha borracha, cabeçot e, pn 16, tipo euro 25, d= 200mm | un | 1526.92 | #
5639 | Registro gaveta fofo, c/ bolsas p/ tubo ferro dúctil, cunha borracha, cabeçot e, pn 16, tipo euro 25, d= 250mm | un | 1804.43 | #
5640 | Registro gaveta fofo, c/ bolsas p/ tubo ferro dúctil, cunha borracha, cabeçot e, pn 16, tipo euro 25, d= 300mm | un | 3915.81 | #
5647 | Registro gaveta fofo, c/ flanges, cunha borracha, corpo curto e cabeçote, pn 10, tipo euro 23, d= 200mm | un | 1518.86 | #
5649 | Registro gaveta fofo, c/ flanges, cunha borracha, corpo curto e cabeçote, pn 10, tipo euro 23, d= 300mm | un | 4166.99 | #
5651 | Registro gaveta fofo, c/ flanges, cunha borracha, corpo curto e cabeçote, pn 16, tipo euro 23, d= 250mm | un | 1887.21 | #
6343 | Registro gaveta fofo, c/ flanges, cunha borracha, corpo curto e cabeçote, tip o euro 23, PN16, diam = 150mm | un | 769.19 | #
12532 | Registro gaveta fofo, c/ flanges, cunha borracha, corpo curto e volante, tipo euro 23, PN16, diam = 100mm | un | 513.76
12533 | Registro gaveta fofo, c/ flanges, cunha borracha, corpo curto e volante, tipo euro 23, PN16, diam = 50mm | un | 320.96
12531 | Registro gaveta fofo, c/ flanges, cunha borracha, corpo curto e volante, tipo euro 23, PN16, diam = 80mm | un | 491.48
6358 | Registro gaveta fofo, c/ flanges, cunha borracha, corpo longo e cabeçote, tip o euro 21, PN16, diam = 100mm | un | 521.53 | #
4760 | Válvula borboleta com flanges e volante PN série AWWA, diam = 500mm | un | 34488.02
6389 | Válvula borboleta com mecanismo C e cabeçote PN 10, diam = 200mm | un | 7385.02 | #
6390 | Válvula borboleta com mecanismo C e cabeçote PN 10, diam = 250mm | un | 9311.13
6391 | Válvula borboleta com mecanismo C e cabeçote PN 10, diam = 300mm | un | 9599.41 | #
6392 | Válvula borboleta com mecanismo C e cabeçote PN 16, diam = 100mm | un | 6511.23
6393 | Válvula borboleta com mecanismo C e cabeçote PN 16, diam = 150mm | un | 6332.32
6394 | Válvula borboleta com mecanismo C e cabeçote PN 16, diam = 200mm | un | 7379.29
6395 | Válvula borboleta com mecanismo C e cabeçote PN 16, diam = 250mm | un | 9368.63
6396 | Válvula borboleta com mecanismo C e cabeçote PN 16, diam = 300mm | un | 10295.98
6397 | Válvula borboleta com mecanismo C e cabeçote PN 16, diam = 75mm | un | 4895.69
6398 | Válvula borboleta com mecanismo C e volante PN 10, diam = 200mm | un | 7124.01
6399 | Válvula borboleta com mecanismo C e volante PN 10, diam = 250mm | un | 9085.37
6400 | Válvula borboleta com mecanismo C e volante PN 10, diam = 300mm | un | 9298.76 | #
6401 | Válvula borboleta com mecanismo C e volante PN 16, diam = 100mm | un | 6248.37
6402 | Válvula borboleta com mecanismo C e volante PN 16, diam = 150mm | un | 6110.24
6403 | Válvula borboleta com mecanismo C e volante PN 16, diam = 200mm | un | 7113.53
6404 | Válvula borboleta com mecanismo C e volante PN 16, diam = 250mm | un | 9102.89
6405 | Válvula borboleta com mecanismo C e volante PN 16, diam = 300mm | un | 9995.35
6406 | Válvula borboleta com mecanismo C e volante PN 16, diam = 75mm | un | 4696.87
6407 | Válvula borboleta com mecanismo K e cabeçote, PN 10, diam = 200mm | un | 6410.33
6408 | Válvula borboleta com mecanismo K e cabeçote, PN 10, diam = 250mm | un | 8128.89 | #
6409 | Válvula borboleta com mecanismo K e cabeçote, PN 10, diam = 300mm | un | 8299.07 | #
6410 | Válvula borboleta com mecanismo K e cabeçote, PN 16, diam = 100mm | un | 5099.07
6411 | Válvula borboleta com mecanismo K e cabeçote, PN 16, diam = 150mm | un | 4760.32
6412 | Válvula borboleta com mecanismo K e cabeçote, PN 16, diam = 200mm | un | 5810.95
6413 | Válvula borboleta com mecanismo K e cabeçote, PN 16, diam = 250mm | un | 8130.67 | #
6414 | Válvula borboleta com mecanismo K e cabeçote, PN 16, diam = 300mm | un | 8826.44
6415 | Válvula borboleta com mecanismo K e cabeçote, PN 16, diam = 75mm | un | 3882.12
6416 | Válvula borboleta com mecanismo K e volante, PN 10, diam = 200mm | un | 6408.83
6417 | Válvula borboleta com mecanismo K e volante, PN 10, diam = 250mm | un | 7964.38 | #
6418 | Válvula borboleta com mecanismo K e volante, PN 10, diam = 300mm | un | 8134.54
6419 | Válvula borboleta com mecanismo K e volante, PN 16, diam = 100mm | un | 5093.14
6420 | Válvula borboleta com mecanismo K e volante, PN 16, diam = 150mm | un | 4790.6
6421 | Válvula borboleta com mecanismo K e volante, PN 16, diam = 200mm | un | 5799.11
6422 | Válvula borboleta com mecanismo K e volante, PN 16, diam = 250mm | un | 7966.15 | #
6423 | Válvula borboleta com mecanismo K e volante, PN 16, diam = 300mm | un | 8671.2
6424 | Válvula borboleta com mecanismo K e volante, PN 16, diam = 75mm | un | 3876.21
6339 | VÁLVULA CONTROLADORA DE NÍVEL (BÓIA) DN 150MM | UN | 2902.72
5928 | Válvula controladora de vazão com flanges dn 75mm | un | 6393.76
5929 | Válvula controladora de vazão, com flanges, dn 50mm | un | 5782.25
5930 | Válvula controladora de vazão, com flanges, dn100mm | un | 7966.71
11638 | Válvula de bóia em ferro fundido, Ø=80mm | un | 982.89
4761 | Válvula dispersora, diam = 200mm | un | 5457.19
11637 | Válvula retenção portinhola dupla, tipo "wave", Ø=80mm, em ferro fundido | un | 864.79
8783 | Válvula retenção universal (horizontal ou vertical), PVC soldável, d=25mm,Tig re ou similar | un | 33.89 | #
6425 | Ventosa flange móvel diam 50mm | un | 490.02
11172 | Ventosa para esgoto sanitário com flanges pn-10, dn-2", marca VALLOY ou simil ar, modelo VEC-313 | un | 1721.4
6426 | Ventosa simples com rosca diam 1 1/2" | un | 515.99 | #
6427 | Ventosa simples com rosca diam 1 1/4" | un | 515.99 | #
6428 | Ventosa simples com rosca diam 1" | un | 534.77 | #
6429 | Ventosa simples com rosca diam 2" | un | 504.36 | #
6430 | Ventosa simples com rosca diam 3/4" | un | 544.2 | #
6431 | Ventosa tríplice função, PN 10, diam = 200mm | un | 4985.32 | #
6432 | Ventosa tríplice função, PN 16, diam = 100mm | un | 1994.46 | #
6433 | Ventosa tríplice função, PN 16, diam = 150mm | un | 3462.74 | #
6434 | Ventosa tríplice função, PN 16, diam = 200mm | un | 5051.44 | #
6435 | Ventosa tríplice função, PN 16, diam = 80mm | un | 1916.33 | #
6436 | Ventosa tríplice função, PN 25, diam = 100mm | un | 1994.46 | #
6437 | Ventosa tríplice função, PN 25, diam = 150mm | un | 3462.74 | #
6438 | Ventosa tríplice função, PN 25, diam = 200mm | un | 4975.42 | #
6439 | Ventosa tríplice função, PN 25, diam = 50mm | un | 1341.54 | #
6440 | Ventosa tríplice função, PN 25, diam = 80mm | un | 1916.33 | #
6662 | Abraçadeira p/ tubo galvanizado d = 2" | un | 1.96 | #
11348 | Abraçadeira tipo U, d=1", p/ eletrodutos | un | 0.45 | #
295 | Abraçadeira tipo U, d=26mm (3/4") c/ fixações, p/ tubo galvanizado | un | 0.3 | #
3289 | Arruela em chapa de aço galvanizado 100 x 100 x 21 mm | un | 1.65 | #
6657 | Base para mastro galv. 2" (pára-raio) | un | 74.31 | #
13392 | Braçadeira tipo U, de Vergalhão 8", incluso porca sextavada/arruela de pressã o | un | 94.3
11268 | Bucha redução ferro galvanizado d= 1/2" x 1/4" | un | 4.75 | #
343 | Bucha redução ferro galvanizado d= 3/4" x 1/2" | un | 5.72 | #
13475 | Bucha redução ferro galvanizado d= 3/4" x 1/4" | un | 8.71
344 | Bucha redução ferro galvanizado d=1 1/4 " x 1" | un | 13.18 | #
2608 | Bucha redução ferro galvanizado d=1 " x 1/2" | un | 8.29 | #
345 | Bucha redução ferro galvanizado d=1 " x 3/4" | un | 8.29 | #
346 | Bucha redução ferro galvanizado d=1 1/2 " x 1 " | un | 17.15 | #
347 | Bucha redução ferro galvanizado d=1 1/2 " x 1 1/ 4" | un | 17.15 | #
2609 | Bucha redução ferro galvanizado d=1 1/2 " x 3/ 4" | un | 17.15 | #
7728 | Bucha redução ferro galvanizado d=1.1/4 " x 3/4" | un | 13.47 | #
348 | Bucha redução ferro galvanizado d=2 " x 1 1/2" | un | 23.01 | #
349 | Bucha redução ferro galvanizado d=2 1/2 x 2 " | un | 37.03 | #
2607 | Bucha redução ferro galvanizado d=2 x 1" | un | 23.01 | #
2611 | Bucha redução ferro galvanizado d=2 x 1/2 " | un | 21.2 | #
2610 | Bucha redução ferro galvanizado d=2 x 3/4 " | un | 21.2 | #
10258 | Bucha redução ferro galvanizado d=2" x 1 1/4 " | un | 23.01 | #
350 | Bucha redução ferro galvanizado d=3 x 1 1/2" | un | 54.59 | #
2606 | Bucha redução ferro galvanizado d=3 x 1" | un | 46.03
351 | Bucha redução ferro galvanizado d=3 x 2 1/2" | un | 53.33 | #
2605 | Bucha redução ferro galvanizado d=3 x 2" | un | 54.59 | #
8412 | Bucha redução ferro galvanizado d=4 x 21/2" | un | 100.86 | #
352 | Bucha redução ferro galvanizado d=4 x 3" | un | 100.86 | #
440 | Caixa de equipotencialização 40x40x15, com barramento para neutro | un | 418 | #
441 | Caixa de ferro galvanizado de 4" x 4 " para eletroduto | un | 4.47 | #
444 | Caixa de medição indireta em chapa de aço dim. 1,50 x 0,60 x 0,30 m | un | 1175 | #
9290 | Caixa de medição indireta em chapa galvanizada dim. 60 x 40 x 10cm | un | 1649.42
486 | Caixa de passagem 15x15cm, em chapa de aço galvanizado, p/eletrica | un | 30.14 | #
445 | Caixa de passagem 20x20x12cm, em chapa de aço galvanizado | un | 25.5 | #
485 | Caixa de passagem 30x30cm, em chapa de aço galvanizado p/eletrica | un | 49.99 | #
453 | Caixa de passagem N2 padrão telebrás, 20 x 20 x 12m, em chapa de aço galvaniz ado | un | 81.94 | #
455 | Caixa de passagem N3 padrão telebrás, 40 x 40 x 12m, em chapa de aço galvaniz ado | un | 181.5 | #
429 | Caixa de passagem N4 padrão telebrás, 60 x 60 x 12cm, em chapa de aço galvani zado | un | 300.77 | #
456 | Caixa de passagem N5 padrão telebrás, 80 x 80 x 12cm, em chapa de aço galvani zado | un | 449.64 | #
4902 | Caixa de passagem N6 padrão telebrás, 120 x 120 x 12m, em chapa de aço galvan izado | un | 904.53 | #
457 | Caixa de passagem padrão telebrás, 100 x 100 x 12cm, em chapa de aço galvaniz ado | un | 503 | #
454 | Caixa de passagem padrão telebrás, 30 x 30 x 12cm, em chapa de aço galvanizad o | un | 105 | #
513 | Cap ferro galvanizado d= 1/2" | un | 4.48 | #
514 | Cap ferro galvanizado d= 3/4" | un | 5.78 | #
515 | Cap ferro galvanizado d=1 " | un | 8.43 | #
516 | Cap ferro galvanizado d=1 1/ 4" | un | 12.87 | #
517 | Cap ferro galvanizado d=1 1/2" | un | 15.89 | #
518 | Cap ferro galvanizado d=2 " | un | 22.96 | #
519 | Cap ferro galvanizado d=2 1/2" | un | 41.41 | #
520 | Cap ferro galvanizado d=3" | un | 59.04 | #
521 | Cap ferro galvanizado d=4" | un | 98.75 | #
522 | Cap ferro galvanizado d=6" | un | 149.19
4643 | Cinta aço galvanizado 170mm | un | 23.71
10507 | Cinta aço galvanizado 180mm | un | 24.33
4628 | Cinta aço galvanizado p/ poste dt 240mm | un | 30.92
7864 | Clips 3/8" , p/haste de aterramento galvanizada, ref:TEL-5238 | un | 4.46 | #
8675 | Clips 5/8" , p/haste de aterramento galvanizada, ref:TEL-5238 | un | 4.58 | #
4310 | Conector p/ haste galvanizada aterramento | un | 3 | #
9482 | Conjunto de estais 2" para mastro d=2" (pára-raio) | un | 139.9
689 | Corrente em aço galvanizado, elo diam.: 4,8mm, dim.: 18mm x 33mm, peso 0,43 k g/m | m | 17.6 | #
13393 | Corrente em aço inox 3/16" | m | 154.84
746 | Curva 45° ferro galvanizado d= 1/2" | un | 12.38 | #
747 | Curva 45° ferro galvanizado d= 3/4" | un | 17.81 | #
748 | Curva 45° ferro galvanizado d=1 " | un | 27.08 | #
749 | Curva 45° ferro galvanizado d=1 1/ 4" | un | 41.56 | #
750 | Curva 45° ferro galvanizado d=1 1/2" | un | 52.57 | #
751 | Curva 45° ferro galvanizado d=2 " | un | 82.33 | #
752 | Curva 45° ferro galvanizado d=2 1/2" | un | 148.44 | #
753 | Curva 45° ferro galvanizado d=3 " | un | 207.84 | #
754 | Curva 45° ferro galvanizado d=4 " | un | 497.18 | #
755 | Curva 45° ferro galvanizado d=6" | un | 316.48
765 | Curva 90° ferro galvanizado d= 1/2" | un | 12.8 | #
766 | Curva 90° ferro galvanizado d= 3/4" | un | 18.21 | #
767 | Curva 90° ferro galvanizado d=1 " | un | 29.39 | #
768 | Curva 90° ferro galvanizado d=1 1/ 4" | un | 50.64 | #
769 | Curva 90° ferro galvanizado d=1 1/2" | un | 61.64 | #
770 | Curva 90° ferro galvanizado d=2 " | un | 103.34 | #
771 | Curva 90° ferro galvanizado d=2 1/2" | un | 173.62 | #
772 | Curva 90° ferro galvanizado d=3 " | un | 248.3 | #
773 | Curva 90° ferro galvanizado d=4 " | un | 497.8 | #
774 | Curva 90° ferro galvanizado d=6" | un | 1472.37 | #
3844 | Eletroduto em ferro galvanizado pesado sem costura 2 1/2" x 3m | un | 472.45 | #
3976 | Eletroduto em ferro galvanizado pesado sem costura 3" x 3m | un | 576 | #
3977 | Eletroduto em ferro galvanizado pesado sem costura 4" x 3m | un | 691 | #
3836 | Eletroduto em ferro galvanizado pesado sem costura 1 1/2" x 3m | un | 228 | #
3974 | Eletroduto em ferro galvanizado pesado sem costura 1 1/4" x 3m | un | 177 | #
3973 | Eletroduto em ferro galvanizado pesado sem costura 1" x 3m | un | 139 | #
3971 | Eletroduto em ferro galvanizado pesado sem costura 1/2" x 3m | un | 84.6 | #
3845 | Eletroduto em ferro galvanizado pesado sem costura 2 1/2" x 6m | un | 781.2 | #
3975 | Eletroduto em ferro galvanizado pesado sem costura 2" x 3m | un | 339.85 | #
3978 | Eletroduto em ferro galvanizado pesado sem costura 3" x 6m | un | 918.8 | #
3972 | Eletroduto em ferro galvanizado pesado sem costura 3/4" x 3m | un | 109.5 | #
3308 | Eletroduto em ferro galvanizado pesado sem costura 4" x 6m | un | 1323 | #
9330 | Eletroduto ferro galvanizado eletrolitico - leve, d= 1 1/2" | m | 70.34
9331 | Eletroduto ferro galvanizado eletrolitico - leve, d= 3" | m | 104.43 | #
868 | Eletroduto ferro galvanizado eletrolitico - leve, d= 3/4" | m | 9.97 | #
12378 | Eletroduto ferro galvanizado eletrolitico - leve, d= 4" | m | 116.67 | #
869 | Eletroduto ferro galvanizado eletrolitico - pesado, d= 3/4" | m | 34.08 | #
10084 | Escada marinheiro com guarda-corpo, L=45cm, executada em barras chata galvani zada 1 1/4" x 5/16", e guarda corpo d=65cm em barra chata galv.d=1"x1/8", sen do degraus em barra red. d=5/8", espaçados de 30cm, inclusive lixamento e pin tura, conf.projeto | m | 1515.26
10083 | Escada marinheiro sem guarda gorpo, L=40cm, executada em barras chata ferro g alvanizado 1 1/4" x 1/4", sendo os degraus barra redonda ferro galvanizado d= 5/8", espaçados de 30cm, inclusive lixamento e pintura | m | 866.85
986 | Flange ferro galvanizado d= 3/4" | un | 20.81 | #
987 | Flange ferro galvanizado d=1 " | un | 25.02 | #
988 | Flange ferro galvanizado d=1 1/ 4" | un | 34.8 | #
989 | Flange ferro galvanizado d=1 1/2" | un | 43.81 | #
990 | Flange ferro galvanizado d=2 " | un | 52 | #
991 | Flange ferro galvanizado d=2 1/2" | un | 81.74 | #
992 | Flange ferro galvanizado d=3 " | un | 110.51 | #
993 | Flange ferro galvanizado d=4 " | un | 163.38 | #
994 | Flange ferro galvanizado d=6" | un | 274.49 | #
985 | Flange ferro galvanizado sextavado d= 1/2" | un | 15.23 | #
11356 | Flange ferro galvanizado sextavado 150 lbs, bsp 4" | un | 163.38 | #
10895 | Globo em tubo de ferro galvanizado 1 1/2", inclusive pintura epoxi - conforme projeto - Frontão (mercado de Lagarto) | un | 4416.7
2975 | Gradil Metalgrade M65x132 - Comp.: 2114mm - Larg.: 1650mm - BP 25X2L, fio - F io 4.8 Liso, acab. galv.fogo e pintado ou similar | m² | 591.68
6663 | Grampo tipo crosby p/cordoalha 1/4" PK-0163 (pára-raio) | un | 7.89
7863 | Haste de aterramento galvanizada a fogo 3/8" x 3,45m (RE-BAR) TEL-760 | un | 33.52
3552 | Haste galvanizada (pesada) para aterramento, l=1,00 m, excluso conector | un | 15.4 | #
1093 | Haste galvanizada para aterramento 1,00 m, excluso conector | un | 15.4 | #
1155 | Joelho 45° ferro galvanizado d= 1/2" | un | 6.85 | #
1156 | Joelho 45° ferro galvanizado d= 3/4" | un | 10.24 | #
1157 | Joelho 45° ferro galvanizado d=1 " | un | 14.94 | #
1158 | Joelho 45° ferro galvanizado d=1 1/ 4" | un | 24.27 | #
1159 | Joelho 45° ferro galvanizado d=1 1/2" | un | 29.73 | #
1160 | Joelho 45° ferro galvanizado d=2 " | un | 43.23 | #
1161 | Joelho 45° ferro galvanizado d=2 1/2" | un | 83.57 | #
1162 | Joelho 45° ferro galvanizado d=3" | un | 122.17 | #
1163 | Joelho 45° ferro galvanizado d=4" | un | 214.08 | #
1164 | Joelho 45° ferro galvanizado d=6" | un | 245.11
1189 | Joelho 90° ferro galvanizado d= 1/2" | un | 5.74 | #
1190 | Joelho 90° ferro galvanizado d= 3/4" | un | 8.59 | #
1191 | Joelho 90° ferro galvanizado d=1 " | un | 12.9 | #
1192 | Joelho 90° ferro galvanizado d=1 1/ 4" | un | 20.23 | #
1193 | Joelho 90° ferro galvanizado d=1 1/2" | un | 26.94 | #
1194 | Joelho 90° ferro galvanizado d=2 " | un | 41.34 | #
1195 | Joelho 90° ferro galvanizado d=2 1/2" | un | 75.23 | #
1196 | Joelho 90° ferro galvanizado d=3" | un | 106.12 | #
1197 | Joelho 90° ferro galvanizado d=4" | un | 201.81 | #
1198 | Joelho 90° ferro galvanizado d=6" | un | 752.64 | #
1234 | Joelho redução ferro galvanizado d= 3/4 x 1/2" | un | 9.66 | #
1235 | Joelho redução ferro galvanizado d=1 x 3/4" | un | 14.64 | #
1236 | Joelho redução ferro galvanizado d=1 1/2 x 1 " | un | 35.17 | #
1238 | Joelho redução ferro galvanizado d=1 1/4 x 1" | un | 25.06 | #
1239 | Joelho redução ferro galvanizado d=2 x 1 1/2" | un | 50.43 | #
1240 | Joelho redução ferro galvanizado d=2 1/2 x 2 " | un | 89.29 | #
12145 | Joelho redução ferro galvanizado d=4 x 2 1/2' " | un | 163.08
1246 | Junção ferro galvanizado d= 1/2" | un | 17.93 | #
1247 | Junção ferro galvanizado d= 3/4" | un | 23.48 | #
1248 | Junção ferro galvanizado d=1 " | un | 36.02 | #
1249 | Junção ferro galvanizado d=1 1/ 4" | un | 58.05 | #
1250 | Junção ferro galvanizado d=1 1/2" | un | 75.31 | #
1251 | Junção ferro galvanizado d=2 " | un | 114.77 | #
1252 | Junção ferro galvanizado d=2 1/2" | un | 213.82 | #
1253 | Junção ferro galvanizado d=3 " | un | 337.99 | #
1254 | Junção ferro galvanizado d=4 " | un | 541.81 | #
1255 | Junção ferro galvanizado d=6" | un | 1213.42
1418 | Luva ferro galvanizado d= 1/2" | un | 5.02 | #
1419 | Luva ferro galvanizado d= 3/4" | un | 6.83 | #
1420 | Luva ferro galvanizado d=1 " | un | 11.11 | #
1421 | Luva ferro galvanizado d=1 1/ 4" | un | 15.52 | #
1422 | Luva ferro galvanizado d=1 1/2" | un | 19 | #
1423 | Luva ferro galvanizado d=2 " | un | 29.1 | #
1424 | Luva ferro galvanizado d=2 1/2" | un | 53.09 | #
1425 | Luva ferro galvanizado d=3" | un | 80.09 | #
1426 | Luva ferro galvanizado d=4" | un | 126.29 | #
1427 | Luva ferro galvanizado d=6" | un | 379.49 | #
10279 | Luva redução aço carbono d= 3/4" x 1/2" | un | 12.19
7307 | Luva redução concentrica ferro galvanizado d=2" x 1 1/2" | un | 32.31 | #
1486 | Luva redução ferro galvanizado d= 1 " x 1/2" | un | 10.98 | #
1487 | Luva redução ferro galvanizado d= 1 " x 3/4" | un | 11.19 | #
1488 | Luva redução ferro galvanizado d= 1 1/2" x 1 " | un | 20.18 | #
1489 | Luva redução ferro galvanizado d= 1 1/2" x 1 1/4" | un | 20.18 | #
1490 | Luva redução ferro galvanizado d= 1 1/2" x 1/2" | un | 18.57 | #
1491 | Luva redução ferro galvanizado d= 1 1/2" x 3/4" | un | 20.18 | #
1492 | Luva redução ferro galvanizado d= 1 1/4" x 1 " | un | 16.66 | #
1493 | Luva redução ferro galvanizado d= 1 1/4" x 1/2" | un | 16.65 | #
1494 | Luva redução ferro galvanizado d= 1 1/4" x 3/4" | un | 16.65 | #
1495 | Luva redução ferro galvanizado d= 2 " x 1 " | un | 32.31 | #
1496 | Luva redução ferro galvanizado d= 2 " x 1 1/2" | un | 32.31 | #
1497 | Luva redução ferro galvanizado d= 2 " x 1 1/4" | un | 32.31 | #
1500 | Luva redução ferro galvanizado d= 2 1/2" x 1 " | un | 73.08
1501 | Luva redução ferro galvanizado d= 2 1/2" x 1 1/2" | un | 56.68 | #
1502 | Luva redução ferro galvanizado d= 2 1/2" x 1 1/4" | un | 68.06
1503 | Luva redução ferro galvanizado d= 2 1/2" x 1/2" | un | 81
1504 | Luva redução ferro galvanizado d= 2 1/2" x 2 " | un | 56.68 | #
1505 | Luva redução ferro galvanizado d= 2 1/2" x 3/4" | un | 81
1506 | Luva redução ferro galvanizado d= 3 " x 1 " | un | 85.26
1507 | Luva redução ferro galvanizado d= 3 " x 1 1/2" | un | 86.36 | #
1508 | Luva redução ferro galvanizado d= 3 " x 1 1/4" | un | 101.47
1509 | Luva redução ferro galvanizado d= 3 " x 1/2" | un | 121.84
1510 | Luva redução ferro galvanizado d= 3 " x 2 " | un | 86.36 | #
1511 | Luva redução ferro galvanizado d= 3 " x 2 1/2" | un | 86.36 | #
1512 | Luva redução ferro galvanizado d= 3 " x 3/4" | un | 121.84
1513 | Luva redução ferro galvanizado d= 3/4" x 1/2" | un | 7.93 | #
1514 | Luva redução ferro galvanizado d= 4 " x 1 " | un | 182.65
1515 | Luva redução ferro galvanizado d= 4 " x 1 1/2" | un | 194.98
1516 | Luva redução ferro galvanizado d= 4 " x 1 1/4" | un | 194.98
1517 | Luva redução ferro galvanizado d= 4 " x 1/2" | un | 211.24
1518 | Luva redução ferro galvanizado d= 4 " x 2 " | un | 149.13 | #
1519 | Luva redução ferro galvanizado d= 4 " x 2 1/2" | un | 149.13 | #
1520 | Luva redução ferro galvanizado d= 4 " x 3 " | un | 149.13 | #
1521 | Luva redução ferro galvanizado d= 4 " x 3/4" | un | 211.24
1522 | Luva redução ferro galvanizado d= 5 " x 1 " | un | 228.24
1523 | Luva redução ferro galvanizado d= 5 " x 1 1/2" | un | 233.96
1524 | Luva redução ferro galvanizado d= 5 " x 1 1/4" | un | 239.64
1525 | Luva redução ferro galvanizado d= 5 " x 1/2" | un | 245.4
1526 | Luva redução ferro galvanizado d= 5 " x 2 " | un | 251.21
1527 | Luva redução ferro galvanizado d= 5 " x 2 1/2" | un | 252.85
1528 | Luva redução ferro galvanizado d= 5 " x 3 " | un | 260.31
1529 | Luva redução ferro galvanizado d= 5 " x 3/4" | un | 264.97
1530 | Luva redução ferro galvanizado d= 5 " x 4 " | un | 269.28
1531 | Luva redução ferro galvanizado d= 6 " x 1 " | un | 274.08
1532 | Luva redução ferro galvanizado d= 6 " x 1 1/2" | un | 276.07
1533 | Luva redução ferro galvanizado d= 6 " x 1 1/4" | un | 277.84
1534 | Luva redução ferro galvanizado d= 6 " x 1/2 " | un | 282.26
1535 | Luva redução ferro galvanizado d= 6 " x 2 " | un | 290.24
1536 | Luva redução ferro galvanizado d= 6 " x 2 1/2" | un | 292.22
1537 | Luva redução ferro galvanizado d= 6 " x 3 " | un | 292.22
1538 | Luva redução ferro galvanizado d= 6 " x 3/4" | un | 284.05
1539 | Luva redução ferro galvanizado d= 6 " x 4 " | un | 300.36
1540 | Luva redução ferro galvanizado d= 6 " x 5 " | un | 346.95
1634 | Niple duplo de ferro galvanizado d=1 " | un | 9.57 | #
1635 | Niple duplo de ferro galvanizado d=1 1/2" | un | 18.72 | #
1632 | Niple duplo de ferro galvanizado d=1/2" | un | 4.29
1636 | Niple duplo de ferro galvanizado d=2 " | un | 29.12 | #
3779 | Niple duplo de ferro galvanizado d=2 1/2" | un | 44.57 | #
1637 | Niple duplo de ferro galvanizado d=3" | un | 72.51 | #
1633 | Niple duplo de ferro galvanizado d=3/4" | un | 6.49 | #
1638 | Niple duplo de ferro galvanizado d=4" | un | 116.74 | #
10993 | Niple duplo de redução de ferro galvanizado d=3" x 2 1/2" | un | 112.76 | #
2976 | Pilar Metalgrade fe. chato 2510x76x8, acab. galv. fogo. pintado | un | 456.44
11120 | Placa 15 x 15cm em chapa de ferro galvanizado - " rede de gás não escavar" | un | 172.67
6673 | Placa em chapa de aço galvanizado nº20, dim 4,25 x 0,60m, inclusive letreiro da escola e tubos de sustentação de 3" | un | 10642.21
7178 | Placa em chapa de aço galvanizado nº20, dim 6,25 x 0,60m, inclusive letreiro da escola e tubos de sustentação de 3" | un | 13055.78
6672 | Placa em ferro fundido Ø = 0,90m | un | 8361.86
10976 | Poste de ferro galvanizado 3" x 7m, com 04 isoladores, para entrada de energi a | un | 752.32
2645 | Poste de ferro galvanizado, 3" x 6m, completo, para entrada de energia | un | 1342.61
6777 | Poste telescópico auto-suportado h=12m (pára-raio) | un | 5061.72
10896 | Prateleira em "u", em tela de aço galvanizado, fio 12 bwg, malha 1", ondulada , quadrada, com revestimento, moldada em perfil metálico, larg=0,18m, dimensõ es 0,70x x1,94 x 0,70m - Banca Hortifrutigrangeiro - mercado de Lagarto | un | 343.35
13573 | Suporte para fixação de para-raios e mufla instalação interna | un | 205.77
6659 | Suporte para sinalizador em mastro PK 0860 (pára-raio) | un | 49.02
2128 | Tê ferro galvanizado d= 1/2" | un | 7.81 | #
2129 | Tê ferro galvanizado d= 3/4" | un | 11.12 | #
2130 | Tê ferro galvanizado d=1 " | un | 17.89 | #
2131 | Tê ferro galvanizado d=1 1/ 4" | un | 27.39 | #
2132 | Tê ferro galvanizado d=1 1/2" | un | 34.7 | #
2133 | Tê ferro galvanizado d=2 " | un | 54.96 | #
2134 | Tê ferro galvanizado d=2 1/2" | un | 104.36 | #
2135 | Tê ferro galvanizado d=3" | un | 139.78 | #
2136 | Tê ferro galvanizado d=4" | un | 257.7 | #
2137 | Tê ferro galvanizado d=6" | un | 862.8 | #
2167 | Tê redução ferro galvanizado d= 3/4 x 1/2" | un | 12.9 | #
2168 | Tê redução ferro galvanizado d=1 x 3/4" | un | 20.99 | #
2169 | Tê redução ferro galvanizado d=1 1/ 4 x 1 " | un | 22.99 | #
2170 | Tê redução ferro galvanizado d=1 1/2 x 1 " | un | 40.76 | #
2171 | Tê redução ferro galvanizado d=1 1/2 x 1 1/ 4" | un | 30.97
2172 | Tê redução ferro galvanizado d=2 x 1 1/2" | un | 60.85 | #
11290 | Tê redução ferro galvanizado d=2 1/2 x 1" | un | 112.8 | #
2173 | Tê redução ferro galvanizado d=2 1/2 x 2 " | un | 116.08 | #
2174 | Tê redução ferro galvanizado d=3 x 2 1/2" | un | 162.25 | #
2175 | Tê redução ferro galvanizado d=4 x 3" | un | 307.21 | #
11450 | Trilho de fixação 35mm (2 metros), galvanizado liso, da Siemens | un | 24.5 | #
3006 | Trilho de fixação em ferro zincado - 32/35mm | m | 12.25 | #
11355 | Tubo aço galvanizado schedule 40, Ø=4" | m | 183.23
2308 | Tubo de aço galvanizado leve c/ costura c/ rosca BSP Ø = 48,3mm (1.1/2"), e = 2,65mm, l = 6000mm NBR 5580 | m | 44.82
2311 | Tubo de aço galvanizado leve c/ costura c/ rosca BSP Ø = 21,3mm (1/2"), e = 2,25mm, l = 6000mm NBR 5580 | m | 21.93 | #
2316 | Tubo de aço galvanizado leve c/ costura c/ rosca BSP Ø = 114,3mm ( 4"), e = 3 mm, l = 6000mm NBR 5580 | m | 187.69 | #
2315 | Tubo de aço galvanizado leve c/ costura c/ rosca BSP Ø = 26,9mm ( 3/4"), e = 2,25mm, l = 6000mm NBR 5580 | m | 28.55 | #
2310 | Tubo de aço galvanizado leve c/ costura c/ rosca BSP Ø = 33,7mm (1"), e = 2,2 5mm, l = 6000mm NBR 5580 | m | 38.33 | #
2313 | Tubo de aço galvanizado leve c/ costura c/ rosca BSP Ø = 60,30mm ( 2" ), e = 2,65mm, l = 6000mm NBR 5580 | m | 80.56
2312 | Tubo de aço galvanizado leve c/ costura c/ rosca BSP Ø = 76,1mm ( 2.1/2"), e = 3mm, l = 6000mm NBR 5580 | m | 62.55
2314 | Tubo de aço galvanizado leve c/ costura c/ rosca BSP Ø = 88,9mm ( 3"), 3,00mm , l = 6000mm NBR 5580 | m | 73.55
2309 | Tubo de aço galvanizado leve c/ costura c/rosca BSP Ø = 42,4mm ( 1.1/4"), e = 2,65mm, l = 6000mm NBR 5580 | m | 55.86 | #
2317 | Tubo de aço galvanizado leve c/ costura c/rosca BSP, Ø = 169,30mm ( 6" ), e = 4,25mm, l = 6000mm NBR 5580 | m | 352.29
9453 | Tubo de condução de ferro galvanizado leve c/ costura c/ rosca BSP Ø = 80mm ( 3" ), e = 3,35mm, l = 6000mm NBR 8261 | m | 129.5 | #
2350 | União de ferro galvanizado para engate rápido 1 1/2" | un | 57.39 | #
8577 | União ferro galvanizado assento bronze d= 1/2" | un | 37.62 | #
2351 | União ferro galvanizado assento bronze d= 3/4" | un | 46.13 | #
2353 | União ferro galvanizado assento bronze d=1 1/ 4" | un | 58.16
2354 | União ferro galvanizado assento bronze d=1 1/2" | un | 79.6 | #
2355 | União ferro galvanizado assento bronze d=2 " | un | 137.72 | #
2356 | União ferro galvanizado assento bronze d=2 1/2" | un | 214.57 | #
2357 | União ferro galvanizado assento bronze d=3" | un | 346.96 | #
2358 | União ferro galvanizado assento bronze d=4" | un | 590.47 | #
2359 | União ferro galvanizado assento bronze d=6" | un | 485.42
2352 | União ferro galvanizado c/assento conico de bronze d=1 " | un | 51.69 | #
9686 | União ferro galvanizado para engate rápido d=2 1/2" | un | 234.7
458 | Caixa d'agua fibra vidro 310 litros - Fortlev-Torres (ou similar) | un | 136.54 | #
459 | Caixa d'agua fibra vidro 500 litros - Fortlev-Torres (ou similar) | un | 316 | #
460 | Caixa d'agua fibra vidro 1.000 litros - Fortlev-Torres (ou similar) | un | 434.3 | #
461 | Caixa d'agua fibra vidro 2.000 litros -Fortlev-Torres (ou similar) | un | 908.33 | #
462 | Caixa d'agua fibra vidro 3.000 litros - Fortlev-Torres (ou similar) | un | 1018.91 | #
463 | Caixa d'agua fibra vidro 5.000 litros - Fortlev-Torres (ou similar) | un | 2022.99 | #
464 | Caixa d'agua fibra vidro 10.000 litros - Fortlev-Torres (ou similar) | un | 4194.83 | #
465 | Caixa d'agua fibra vidro 15.000 litros - Fortlev-Torres (ou similar) | un | 7439.88 | #
466 | Caixa d'agua fibra vidro 20.000 litros - Fortlev-Torres (ou similar) | un | 7689 | #
9885 | Calha em fibra vidro, abertura L=1,10m, formato em "V", desenvolvimento 1,46m | m | 99.47
11106 | Calha em fibra vidro, fornecimento e instalação | m2 | 140
11842 | Calha em fibra vidro,com 6mm fornecimento e instalação | m2 | 300
11358 | Chapa em fibra vidro 4mm | m2 | 240
12227 | Chapa em fibra vidro, esp=2,5mm, revestida com resina Derakane ou similar | m2 | 600
853 | Domos em fibra de vidro | m2 | 272
1016 | Forro de lã de vidro plafond k60, Forrovid-Santa Marina (ou similar), com per fis de aço pintado, instalado | m2 | 75
11237 | Lixeiras em fibra de vidro, com capacidade 50L com suporte (poste), da Fiobe rglass, ref.CLPD1085 ou similar Padão EMURB | un | 311
7484 | Banheira em fibra de vidro, com as seguintes dimensões: largura do fundo 37cm , largura superior 60cm, altura 35cm e comprimento de 1,70m | un | 300
13506 | Caixa de emenda de fibra para poste completa com: Caixa metálica 30x30, régua elétrica, cordão SC mono extensão ótica com terminador, haste e base para ins talação no poste e mão de obra | un | 1500
8597 | Chicanas em fibras de vidro 1,50m x 0,57m x 0,17mm | un | 833
11816 | Cobertura em fibra de vidro, na cor verde colonial, em formato octogonal, are stas com 3,00m - Obra da Câmara Frigorifica do Mercado de Lagarto (fornecimen to e instalação) | un | 6500
9665 | Cone em fibra de vidro, com ø=1,60m e h=1,14m, conforme projeto da Obra do Pa rque dos Cajueiros | un | 1200
9676 | Conjunto de 03 lixeiras em fibra de vidro, com capacidade 20l cada, com tampa vai e vem | un | 376.89
9677 | Conjunto de 06 lixeiras em fibra de vidro, com capacidade 20l cada, com tampa vai e vem | un | 659.56
9678 | Conjunto de 06 lixeiras em fibra de vidro, com capacidade 50l cada, com tampa vai e vem | un | 988.82
9679 | Conjunto de 07 lixeiras em fibra de vidro, com capacidade 50l cada, com tampa vai e vem | un | 1172.6
9683 | Container de lixo em plástico, 1000l, com rodas | un | 1408
7176 | Coração em fibra de vidro, com pintura automotiva, para fixação em marco inau gural - tamanho grande | un | 1638
7175 | Coração em fibra de vidro, com pintura automotiva, para fixação em marco inau gural - tamanho médio | un | 893
7122 | Coração em fibra de vidro, com pintura automotiva, para fixação em marco inau gural - tamanho pequeno | un | 417.63
8598 | Defletor em fibra de vidro 0,30 x 0,30 x 1,45m | un | 191.67
11839 | Defletor em fibra de vidro reforçada com 6mm de camada 4,00 x 0,84 | m² | 300
4500 | Guarita em fibra de vidro dimensão 1,20 x 1,20m | un | 2800
9680 | Lixeira de plástico d=20cm | un | 24.99
9681 | Lixeira de plástico d=40cm | un | 39.25
11004 | Lixeira em fibra de vidro, com capacidade 50l com pedal | un | 117.44
11581 | Logomarca do Governo de Sergipe 2015, med. 1.730mm x 1.600mm, em estrutura me tálica tratada com jateamento, aplic. de anticorrosivo epoxi e revestida por alumínio composto com pintura automotiva - tamanho médio | un | 13490
11582 | Logomarca do Governo de Sergipe 2015, med. 2.890mm x 2.670mm, em estrutura me tálica tratada com jateamento, aplic. de anticorrosivo epoxi e revestida por alumínio composto com pintura automotiva - tamanho grande | un | 18930
11580 | Logomarca do Governo de Sergipe 2015, med. 870mm x 800mm, em estrutura metáli ca tratada com jateamento, aplic. de anticorrosivo epoxi e revestida por alum ínio composto com pintura automotiva - tamanho pequeno | un | 5950
9529 | Medidor de vazão do tipo calha Parshall garganta W3, em fibra de vidro, Qmax= 193,68 m3/s, c/escala graduada p/medição | un | 867
12963 | Revestimento de coluna, bipartida em poliéster reforçado com fibra de vidro, diam=2,00m/1,60m, comp = 4,30m com flanges para fixação, conforme desenho | un | 12899.25
12964 | Revestimento de coluna, bipartida em poliéster reforçado com fibra de vidro, diam=2,90m/2,25m, comp = 4,30m com flanges para fixação, conforme desenho | un | 30938.25
3031 | Fornecimento e montagem de telha em fibra de vidro para coberturas, vãos até 6,00m | m2 | 276.87
2190 | Telha translúcida em fibra de vidro, ondulada, dim = 2,44 x 0,50 m, esp=6mm ( Fortlev ou similar) | m2 | 31.15 | #
8878 | Telha translúcida em fibra de vidro,0,50 x 0,19m | un | 2.78 | #
727 | Cumeeira para telha ecológica onduline | m | 27.36 | #
9889 | Forro acústico em placas de fibra mineral dim.1200x600x16mm, absorção sonora NRC = 0,55, reflexão luz = 0,79, marca Armstrong, ref. Clean Room, ou similar , resist. fogo: classe A, instalado sobre perfís metálicos | m2 | 90
1015 | Forro acústico em placas de fibra mineral dim.1250x625x15mm, absorção sonora NRC = 0,55, reflexão luz = 0,86, marca Armstrong, ref. Georgian, ou similar, resist. fogo: classe A, instalado sobre perfís metálicos | m2 | 70
2191 | Telha ecológica onduline 2,00 x 0,95 x 0,028 m | un | 73.9
431 | Caixa d'agua fibrocimento 250 litros c/tampa | un | 105.23 | #
432 | Caixa d'agua fibrocimento 500 litros c/tampa | un | 170.35 | #
433 | Caixa d'agua fibrocimento 750 litros c/tampa | un | 639.65
434 | Caixa d'agua fibrocimento 1000 litros c/tampa | un | 369.82 | #
721 | Cumeeira normal p/ telha tipo canalete 49 (eternit - ref. 301036 ou similar) | m | 44.32 | #
722 | Cumeeira normal p/ telha tipo kalhetao (brasilit - ref. 301017 ou similar) | m | 108.7 | #
723 | Cumeeira normal p/ telha ondulada fibrocimento 4 mm (eternit ou similar) | m | 66.44
724 | Cumeeira normal p/ telha ondulada fibrocimento 6 mm (eternit ou similar) | m | 36.79 | #
725 | Cumeeira normal p/ telha ondulada fibrocimento 8 mm (eternit ou similar) | m | 80.58
1782 | Placa ventilacao p/ telha tipo canalete 49 (eternit - ref. 901101 ou similar) | un | 5.47 | #
1783 | Placa ventilação p/ telha tipo canalete 90 (eternit - ref. 301014 ou similar) | un | 9.36 | #
5009 | Rufo p/ telha ondulada fibrocimento (eternit ou similar) | un | 25.05 | #
2077 | Tampão p/ telha tipo canalete 49 (eternit ou similar) | un | 15.24 | #
2078 | Tampão p/ telha tipo canalete 90 (eternit - ref. 301020 ou similar) | un | 17.47 | #
4422 | Telha fibrocimento estrutural, dim: 3,00 x 1,06m, esp=8 mm, s/ acessorios (Et ermax, Maxiplac ou similar) | m2 | 14.49 | #
10429 | Telha fibrocimento estrutural, dim: 4,10 x 1,06m, esp=6 mm, s/ acessorios (Et ermax, Maxiplac ou similar) | m2 | 45.42
2196 | Telha fibrocimento modulada, dim: 0,605x3,20m, esp=8 mm (eternit ou similar) | m2 | 184.07
10430 | Telha fibrocimento modulada, dim:4,10x0,60m esp=8 mm (eternit ou similar) | m2 | 320.17
2193 | Telha fibrocimento ondulada, dim: 2,44 x 0,50m, esp=4 mm, s/ acessorios | m2 | 16.4 | #
2194 | Telha fibrocimento ondulada, dim: 2,44 x 1,10m, esp=6 mm, s/ acessorios | m2 | 28.49 | #
2195 | Telha fibrocimento ondulada, dim: 2,44 x 1,10m, esp=8 mm, s/ acessorios | m2 | 39.47 | #
2197 | Telha fibrocimento tipo canalete 49 s/ acessorios, comprimento 4,50 m (eterni t ou similar) | m2 | 104.03 | #
2198 | Telha fibrocimento tipo canalete 90 s/ acessorios, comprimento 9.20 m (eterni t ou simliar) | m2 | 84.97 | #
13750 | Forro modulado 625x1250mm em placa (EPS) de isopor auto-extinguível com perfi s T24 clicados em aço, acabamento em pintura texturizada - Fornecimento e ins talação | m2 | 60
10234 | Perfis em aço galvanizado e "T" invertido | m | 1.75
10091 | Placa de gesso acartonado (2,40x1,20m) | m2 | 48
9431 | Gás GLP | kg | 2.84
8115 | Gás nitrogênio | m³ | 22
9445 | Geogrelha tecida de poliester revestida c/PVC, ref.Macgrid WG-200, Maccaferri ou similar | m2 | 50.42
10721 | Manta Geotex 70g/m² para separação, proteção, reforço e drenagem em estrutura s | m2 | 8.74
1586 | Manta geotêxtil não tecido RT-10, resistencia a tração=10 kN/m, (antigo Bidim OP-20 ou similar) | m2 | 5.99 | #
1587 | Manta geotêxtil não tecido RT-16, resistencia a tração=16 kN/m, (antigo Bidim OP-30 ou similar) | m2 | 8.97 | #
1588 | Manta geotêxtil não tecido RT-21, resistencia a tração=21 kN/m, (antigo Bidim OP-40 ou similar) | m2 | 12.02 | #
3549 | Manta TYVEK, em polietileno de alta densidade - PAD, densidade 0,08kg/m2, rol o c/ 30m x1m, ou similar | m2 | 20.05
8676 | Tela-Fix, para trincas e juntas, embalagem com 10cm x 40m | m | 4.18
8677 | Tela-Fix, para trincas e juntas, embalagem com 15cm x 40m | m | 5.17
5481 | Hidrômetro d= 1 1/2", vazão = 20,0m3/h | un | 731.6 | #
5482 | Hidrômetro d= 1", vazão = 10,0m3/h | un | 440.19 | #
5484 | Hidrômetro d= 1/2", vazão = 1,5m3/h | un | 84.32 | #
5485 | Hidrômetro d= 1/2", vazão = 3,0m3/h | un | 90.51 | #
5486 | Hidrômetro d= 2", vazão = 30,0m3/h | un | 1760.89
5487 | Hidrômetro d= 3/4", vazão = 1,5m3/h | un | 84.32 | #
5488 | Hidrômetro d= 3/4", vazão = 5,0m3/h | un | 111.59 | #
12438 | Hidrômetro multijato d= 3/4", vazão = 5,0m3/h | un | 217.56
13069 | Hidrômetro multijato ou unijato, Qn 1,5 Qmax m3/h, DN 15 1/2" Pré-Equipado para Telemetria | un | 107.63
6312 | MACRO-MEDIDOR DE VAZÃO ACTARIS DN 50MM | UN | 1787.97
13070 | Rádio Transmissor 434 Mhz, para hidrômetro de Telematria ( um para cada hidrô metro) | un | 418.58
13426 | Argamassa asfáltica, carbolástico nº 3, da Vecacit ou similar | kg | 14.39 | #
9238 | Argamassa polimérica Denvertec 100 ou similar | kg | 2.62 | #
10458 | Asfalto elastomérico para impermeabilização de superficie, Denverpren ou simi lar | kg | 15.94 | #
10452 | Emulprimer, tinta primaria betuminosa em suspenção aquosa, utilizada como pin tura basica de imprimação | kg | 7.75
13245 | Espuma laminada, D-23 espesssura de 7cm | m2 | 61.3
6805 | Espuma rígida de poliuretano espesssura de 30mm | m2 | 44.94
8208 | Frioasfalto Vedacit ou similar | kg | 7.45 | #
1111 | Igolflex branco | l | 10.69 | #
7110 | Impermeabilizante à base de alcatrão para madeiras brutas, Piche Extra (Vedac it ou similar) | kg | 9.8 | #
7306 | Impermeabilizante semi-flexível com tinta alfaltica, bi-componente, Viaplus 1 000, Viapol ou similar | kg | 4 | #
11460 | Impermeabilizante SIKA 1, da Sika ou similar | l | 7.8
1114 | Imunizante incolor penetrol cupim (vedacit) p/ madeiras aparelhadas, ou simil ar | l | 24.1 | #
7109 | Imunizante para madeira bruta (mourões) Carbolineum Extra ou similar | l | 13.38 | #
3140 | Imunizante para madeira Jimo Cupim Incolor ou similar | L | 20.53 | #
3525 | Imunizante para madeira K. Otek ou similar | l | 37.93
10397 | Lã de vidro revestida com uma face em alumínio, espessura 25mm, d = 18kg/m² - Modulação 25,0x1,20m (rolo com 30,00m²), Isoflex ou similar - aplicado | m2 | 15.42
10398 | Lã de vidro revestida com uma face em alumínio, espessura 38mm - aplicado | m2 | 23.43
10461 | Manta asfáltica aluminizada esp=3mm, a base de asfalto modificado c/polimeros , estruturada com não-tecido de poliester, Ref:Classic Aluminio, marca Viapol ou similar | m2 | 41.01 | #
1658 | Painel acústico de Eucatex ou similar - aplicado | m2 | 18.12
24 | Painel lã de vidro e=25mm (isover-santa marina ref psi-30/25mm ou similar) - aplicado | m2 | 24.89
25 | Painel lã de vidro e=50mm (isover-santa marina ref psi-30/50mm ou similar) - aplicado | m2 | 44.81
9710 | Poliuretano flexível para vedação ref:TEL-5905, bisnaga com 360g (p/ SPDA) | un | 43.7
11454 | Primer manta Vedacit, da Vedacit ou similar | l | 7.56 | #
10450 | Primer para impermeabilizações ref: TP Adeflex 612, Asfaltos Vitoria ou simil ar | kg | 27.7
11453 | Sika manta PE alumínio 3mm, da Sika ou similar | m2 | 22.79 | #
4849 | SIKA TOP 107 - Revestimento Impermeabilizante Cor Branca, aplicado à Trincha - bi-componente, embalagem com (18+4)kg | kg | 2.62 | #
4775 | Tinta asfáltica para impermeabilização de concreto e alvenaria c/ neutrol da Vedacit ou similar | l | 13.66 | #
10460 | Véu de Fibra de Vidro, 0,04 Kg/m2, p/impermeabilizações, ref:Aeroglass/Rhodia ou similar | m2 | 26.14 | #
10459 | Véu de Poliester para impermeabilizações | m2 | 5.56 | #
5008 | Calha de isolamento elumaflex ou similar 28x25mm | m | 2.49
7883 | ESPUMA DE POLIURETANO E=20 A 25MM TEMP DE TRABALHO -50 A +100 GC DENS 29 A 35 KG/M3 | m² | 44.9
11117 | Placa de isopor, dim:100 x 50cm, esp=10cm | m² | 78.9
1773 | Placa de isopor, dim:100 x 50cm, esp=1cm | m² | 3.48 | #
11116 | Placa de isopor, dim:100 x 50cm, esp=2cm | m² | 9.25 | #
9803 | Placa de Poliestireno Expandido - EPS, dim. 2,00x1,00x0,050m | m2 | 55.76
9797 | Placa de Poliestireno Expandido - EPS, dim. 2,00x1,00x0,075m | m2 | 41.85
9798 | Placa de Poliestireno Expandido - EPS, dim. 2,00x1,00x0,10m | m2 | 55.76
9799 | Placa de Poliestireno Expandido - EPS, dim. 2,00x1,00x0,15m | m2 | 83.68
9800 | Placa de Poliestireno Expandido - EPS, dim. 2,00x1,00x0,20m | m2 | 111.58
9795 | Acessório p/ Câmaras Frigoríficas - Válvula Equalizadora de Pressão Grande c/ Aquecedor | un | 255.87
6493 | Válvula esférica fecho rápido de latão d=1" | un | 54.46 | #
6494 | Válvula esférica fecho rápido de latão d=1/2" | un | 34.95 | #
6492 | Válvula esférica fecho rápido de latão d=3/4" | un | 40.34 | #
6996 | Assento para banho articulável, ref. 2355 EBR, linha conforto, DECA ou simila r | un | 3748.49
12620 | Assento para vaso sanitário , linha vogue plus AP50, da DECA (ou similar) | un | 179.75 | #
229 | Assento para vaso sanitário em poliester, DECA AP23 Linha carrara/ nuova/duna (ou similar) | un | 414.9 | #
231 | Assento para vaso sanitário infantil, branco, Astra ou similar | un | 68.1 | #
228 | Assento para vaso sanitário plástico slow close, DECA, ref. AP 165 ou similar | un | 127.9 | #
4323 | Assento para vaso sanitário, AP60, Linha carrara/ nuova/duna, plástico, DECA ou similar | un | 96.78 | #
7284 | Assento para vaso sanitário, INCEPA, Linha thema, ref. 25987 (ou similar) | un | 83.48 | #
7072 | Assento para vaso sanitário, linha eros, ref. 19987, INCEPA ou similar | un | 169.9
6963 | Assento para vaso sanitário, linha monte carlo, ref. AP-80, DECA ou similar | un | 169.9 | #
6974 | Assento para vaso sanitário, linha stylus excellence, ref. 54981, CELITE ou s imilar | un | 58.9 | #
2886 | Assento para vaso sanitário, linha versato 7987, CELITE ou similar | un | 119.9 | #
13320 | Assento para vaso sanitário, plástico, com slow close, ref.: AP.215.17, Linh a quadra/polo/unic, da DECA ou similar | un | 182.9
13304 | Assento para vaso sanitário, termofixo, com easy clean e slow close, ref.: AP .416.17, Linha axis/quadra/polo/unic, da DECA ou similar | un | 380.15
13242 | Assento Sanitário Elevado com Tampa 13 Cm, indicado para Pós-cirúrgicos, Defi cientes físicos e Idosos, da Astra ou similar | un | 239.9
13241 | Assento Sanitário Elevado com Tampa 7,5 Cm, indicado para Pós-cirúrgicos, Def icientes físicos e Idosos, da Mebuki ou similar | un | 152.79 | #
12948 | Assento termofixo com slow close e easy clean, dimensões: altura=50 mm, compr imento= 450 mm, largura: 360 mm, DECA AP.516.37 (ou similar) | un | 289.9
238 | Bacia turca, branca, com sifão integrado, Cód.: 08251, CELITE ou similar | un | 258.5 | #
389 | Cabide de louça, branco, ref: A680, DECA ou similar | un | 5.39 | #
13303 | Caixa de descarga acoplada com acionamento duo, ref.: CD.21F.17, da Deca ou s imilar | un | 287.84 | #
12619 | Caixa de descarga acoplada para vaso sanitário da linha vogue plus conforto, ref.: CDC. 01F, da DECA ou similar | un | 517.05 | #
8674 | Caixa de descarga acoplada, ecologica, linha flam ecoflush BR 3/6 litros, INC EPA ou similar | un | 113.19 | #
4661 | Coluna de louça branca p/ tanque lavar (deca - ref ct-11 ou similar) | un | 96.89 | #
624 | Coluna de louça branca p/ tanque lavar (deca - ref ct-25 ou similar) | un | 115.54 | #
11435 | Coluna de louça para lavatório, linha Azaléa, REF.: 91201, CELITE ou similar | un | 65.35 | #
4292 | Coluna de louça para lavatório, linha Carrara, ref: C-1c, DECA ou similar | un | 91.7 | #
6998 | Coluna de louça para lavatório, linha Monte Carlo, ref: C-1, DECA ou similar | un | 170.19 | #
11437 | Coluna de louça para lavatório, linha Parati, REF.: 18201, LOGASA ou similar | un | 49.9 | #
4293 | Coluna de louça para lavatorio, linha Ravena, ref C-9, Deca ou similar | un | 42.41 | #
7388 | Coluna suspensa de louça para lavatório, linha Vogue Plus Conforto, ref: C-51 0, DECA ou similar | un | 97.78 | #
12603 | Cuba de apoio, oval, ref. Bella Palla, da Eternit ou similar | un | 277.56
717 | Cuba de embutir branca ( Deca - Carrara - ref. L-36 ou similar) | un | 49.9
13235 | Cuba de embutir branca quadrada ref. L-701 GE17 41cm - Deca ou similar | un | 750.28
718 | Cuba de embutir oval branca (Deca - ref. L-37 ou similar) | un | 74.9 | #
2873 | Cuba de embutir, circular, ref: L41, DECA ou similar | un | 48.18 | #
2918 | Cuba de embutir, circular, ref:10129, CELITE ou similar | un | 78.9 | #
2919 | Cuba de embutir, oval, ref:10116, CELITE ou similar | un | 64.9 | #
13222 | Cuba de louça de apoio, ref.: L107.17, dim.: 56x28cm, Deca ou similar | un | 958.73
3573 | Cuba de semi-encaixe Deca ref L-830, quadrada, com mesa, 40x40 cm, branco ou similar | un | 786.28 | #
7286 | Cuba de semi-encaixe, dim. 49 x 40cm, INCEPA, linha ocean pacific, ref. 63027 ou siimilar | un | 678.62 | #
6970 | Cuba de sobrepor oval, ref. L65, acabamento GE-17, Deca ou similar | un | 82 | #
4515 | Cuba de sobrepor, linha carrara, L34, acabamento EB-95, Deca ou similar | un | 230.93 | #
719 | Cuba de sobrepor, linha carrara, L34, Deca ou similar | un | 230.93 | #
4659 | Cuba de sobrepor, universal redonda, L50, acabamento CZ-87, Deca ou similar | un | 54.53 | #
2917 | Lavatório (cuba) louça de sobrepor, oval, ref: 76146, CELITE ou similar | un | 93.46 | #
1325 | Lavatório louça 45,5x36cm, linha Ravena L-915, DECA ou similar | un | 66.9 | #
1324 | Lavatório louça 55x51cm, linha Carrara L-60, DECA ou similar | un | 209.42 | #
6997 | Lavatório louça 575x445cm, linha Monte Carlo L-81, DECA ou similar | un | 205.43
2914 | Lavatório louça com coluna, linha stylus, ref: 39005, CELITE ou similar | un | 168.19
2915 | Lavatório louça com coluna, linha versato, ref: 07006, CELITE ou similar | un | 149.97
2916 | Lavatório louça de sobrepor, circular, ref:10159, CELITE ou similar | un | 129.9 | #
11516 | Lavatório louça sem coluna, 465 x 340mm, linha guarapari, Logasa ou similar | un | 97.9 | #
1326 | Lavatório louça sem coluna, 56x46cm, linha Ravena, ref: L-91, Deca ou similar | un | 156.9
4473 | Lavatório louça sem coluna, linha saveiro, 47x38cm, CELITE ou similar | un | 99.9 | #
Lavatório louça, de canto, linha Izy, ref. 10117, DECA ou similar
6969 |  | un | 136.75 | #
3590 | Lavatório louça, ref: L-510, Vogue Plus Conforto(45.5 x 35.5 cm), DECA ou si milar | un | 163.9 | #
11436 | Lavatório para coluna, 53 x 44cm, linha Azaléa, REF.: 91006, CELITE ou simil ar | un | 155.9 | #
11119 | Mictório louça branca c/ sifão integrado | un | 341 | #
1616 | Mictório louça branca c/ sifão integrado (deca - ref. m-712 ou similar) | un | 362.43 | #
3580 | Mictório louça branca c/ sifão integrado (deca - ref. m-713 ou similar) | un | 956.9 | #
1615 | Mictório louça branca s/ sifão integrado (deca - ref. m-711 ou similar) | un | 508.94 | #
1662 | Papeleira de louça, DECA A480, 15 x 15cm ou similar | un | 24.49 | #
13226 | Porta toalha barra, cromado, ref.:2040.C.020.CLN, com 20cm, linha Clean, Deca ou similar | un | 453.91
13227 | Porta toalha barra, cromado, ref.:2040.C.050.CLN, com 50cm, linha Clean, Deca ou similar | un | 649.9 | #
1840 | Porta toalha branco (deca - ref. a586 ou similar) | un | 10.74 | #
9835 | Porta toalha, linha Quadratta, ref. 2040 C83, da Deca ou similar | un | 1079.9
9836 | Porta toalha, linha Slim, ref. 2042.C.SLM, da Deca ou similar | un | 506.9
13224 | Prateleira com base em resina e acabamento cromado, linha clean, ref.: 2030.C .CLN, Deca ou similar | un | 399.9 | #
9827 | Prateleira linha flex, ref. 2030 CFLX, da Deca ou similar | un | 362.96
9842 | Prateleira linha Quadratta, ref. 2030 C83, da Deca ou similar | un | 485.83 | #
9837 | Prateleira linha Slim, ref. 2030.C.SLM, da Deca ou similar | un | 431.12 | #
9841 | Prateleira linha targa, ref. 2030 C40, da Deca ou similar | un | 265.75 | #
1998 | Saboneteira branca 15 x 15cm (deca - ref. A180 ou similar) | un | 11.15
1999 | Saboneteira branca 7,5 x 15cm (deca - ref. A380 ou similar) | un | 30.69 | #
4660 | Tanque louça, branco, sem coluna (Deca - ref. tq-01 ou similar) | un | 311.9
2096 | Tanque louça, branco, sem coluna (Deca - ref. tq-03 ou similar) | un | 688.75 | #
2411 | Vaso sanitário com caixa de descarga acoplada, linha carrara CP626, DECA ou s imilar | un | 1158.31 | #
4657 | Vaso sanitário com caixa de descarga acoplada, linha duna CP707, acabamento C Z-87, DECA ou similar | un | 905.95
9524 | Vaso sanitário com caixa de descarga acoplada, linha infantil, 6 Lt, branca, CELITE ou similar | un | 570.9 | #
6962 | Vaso sanitário com caixa de descarga acoplada, linha monte carlo CP828, acaba mento BG-17, DECA ou similar | un | 934.9 | #
2408 | Vaso sanitário com caixa de descarga acoplada, linha ravena CP929, DECA ou si milar | un | 441.38
4472 | Vaso sanitário com caixa de descarga acoplada, linha saveiro, CELITE ou simil ar | un | 284.8 | #
2883 | Vaso sanitário com caixa de descarga acoplada, linha stylus 39353/07570, CELI TE ou similar | un | 787.56
7283 | Vaso sanitário com caixa de descarga acoplada, linha thema ecoflush, 3/6 lt, ref. 25353/25570, INCEPA ou similar | un | 669.81
2881 | Vaso sanitário com caixa de descarga acoplada, linha versato 07353/07570, CEL ITE ou similar | un | 456.22 | #
3583 | Vaso sanitário com caixa de descarga acoplada, linha vogue plus CP-525, DECA ou similar | un | 1142 | #
9304 | Vaso sanitário com saída horizontal p/ caixa de descarga acoplada, linha rave na DECA ou similar | un | 197.18
12932 | Vaso sanitário convencional conforto sem abertura frontal, linha conforto vog ue plus P.510.17, DECA ou similar | un | 643.8 | #
2409 | Vaso sanitário convencional, linha carrara P60, DECA ou similar | un | 1229.9 | #
7057 | Vaso sanitário convencional, linha eros, ref. 19300, INCEPA ou similar | un | 339.6 | #
2413 | Vaso sanitário convencional, linha infantil 08254, CELITE ou similar | un | 337.85 | #
11515 | Vaso sanitário convencional, linha parati, Logasa ou similar | un | 113.49 | #
2410 | Vaso sanitário convencional, linha ravena P9, DECA ou similar | un | 116 | #
6973 | Vaso sanitário convencional, linha stylus excellence ref. 54321, na cor branc a, CELITE ou similar | un | 549.64
2882 | Vaso sanitário convencional, linha versato 07303, CELITE ou similar | un | 285.96
13302 | Vaso sanitário para caixa de descarga acoplada, linha axis, ref.: P.470.17, da Deca ou similar | un | 666.97
13319 | Vaso sanitário para caixa de descarga acoplada, linha quadra, ref.: P.210.17 , da Deca ou similar | un | 380.25
12618 | Vaso sanitário para caixa de descarga acoplada, linha vogue plus conforto, se m abertura frontal, P.515.17, DECA ou similar | un | 871.95 | #
1744 | Pia de mármore sintético com frontal, dimensões 1,00x0,50 m | un | 69.19 | #
1745 | Pia de mármore sintético com frontal, dimensões 1,20x0,50 m | un | 86.6 | #
1746 | Pia de mármore sintético com frontal, dimensões 1,40x0,50 m | un | 105.5 | #
1747 | Pia de mármore sintético com frontal, dimensões 1,60x0,50 m | un | 129.8 | #
2097 | Tanque simples em mármore sintético (60x60)cm | un | 97.02 | #
12496 | Bancada em granito branco fortaleza, e=2cm, dim 3.00 x 0.40m, inclusive teste ira de 15cm e rodapia de20 cm | un | 1502.83
12492 | Bancada em granito branco fortaleza, e=2cm, dim 3.50 x 0.40m, inclusive teste ira de 15cm e rodapia de20 cm | un | 1806.42
12494 | Bancada em granito branco fortaleza, e=2cm, dim 4,70 x 0.40m, inclusive teste ira de 15cm e rodapia de20 cm | un | 2356.51
12491 | Bancada em granito branco fortaleza, e=2cm, dim 6.00 x 0.40m, inclusive teste ira de 15cm e rodapia de20 cm | un | 2814.61
12497 | Bancada em granito branco fortaleza, e=2cm, dim 6.15 x 0.40m, inclusive teste ira de 15cm e rodapia de20 cm | un | 3122.34
12495 | Bancada em granito branco fortaleza, e=2cm, dim 7.40 x 0.40m, inclusive teste ira de 15cm e rodapia de20 cm | un | 3817.53
12493 | Bancada em granito branco fortaleza, e=2cm, dim 8.50 x 0.40m, inclusive teste ira de 15cm e rodapia de20 cm | un | 3950.29
7258 | Bancada em granito branco polar, largura 57cm, e= 2cm | m | 559.63
13253 | Bancada em granito branco Siena, e=2cm, dim 1.00 x L= 0.60m | m | 335.43
4518 | Bancada em granito preto, e=2cm, dim 1.55 x 0.50m, com rodopia de 10cm | Un | 493.69
11559 | Bancada em granito verde ubatuba, e=2cm, dim 1.89 x 0.83m, inclusive filete 5 cm - Obra Mercado de Lagarto | un | 590.35
11608 | Bancada em granito verde ubatuba, e=2cm, inclusive filete 3cm | m2 | 373.36
13220 | Bancada em mármore calacata, e=2cm, dim 1,50 x 0.45m, inclusive testeira de 2 0cm | un | 3648.06
6869 | Caco de granito preto | m2 | 8.42
10117 | Chapim de granito cinza andorinha polido 22 x 2cm | m | 47.07
8964 | Chapim de mármore branco polido 22 x 2cm | m | 50.37
9117 | Chapim de mármore branco polido 24 x 2cm | m | 54.93
9118 | Chapim de mármore branco polido 28 x 2cm | m | 64.07
9119 | Chapim de mármore branco polido 60 x 2cm | m | 137.31
9463 | Chapim de mármore branco polido 72 x 2cm | m | 163.82
10087 | Degrau de escada em granito cinza andorinha, L=32cm, com 3 frisos antiderrapa nte | m | 81.81
13067 | Disco de lixa diamantada SLX - 100mm para polimento de mármore, granito a úmi do ou seco | un | 27
12605 | Divisória em granito branco fortaleza, polido do dois lados, e= 2cm, inclusiv e montagem com ferragens | m2 | 852.65
10355 | Divisória em granito branco marfim, polido do dois lados, e= 2cm | m2 | 381.38
7259 | Divisória em granito branco polar, polido do dois lados, e= 2cm, inclusive mo ntagem com ferragens | m2 | 910.32
13250 | Divisória em granito branco Siena, polido dos 2 lados, e=2cm | m2 | 480.63
13040 | Divisória em granito preto, polido dos 2 lados, e=2cm | un | 492.52
12225 | Divisória em granito verde ubatuba, polido dos dois lados, acabamento boleado , e= 2cm | m2 | 394.84
4461 | Divisória em granito vitória, polido dos 2 lados, medindo 1,20x0,40m, e=2cm | un | 317.52
13039 | Divisória mármore branco, polido dos dois lados, e=3cm | m2 | 288.09 | #
838 | Divisória marmorite branco polido e=3cm | m2 | 244.07
9854 | Filete de granito branco 3 x 2 a 3cm | m | 8.83
9853 | Filete de granito branco 6 x 2cm | m | 17.58
9852 | Filete de granito capri 2 x 3cm | m | 12.97
4460 | Filete de granito vitória 3 x 2cm | m | 28.83
2582 | Filete de mármore branco 2 x 2 cm | m | 4.52
6832 | Filete em granito branco dallas h = 10 cm | m | 32.81
7502 | Filete em granito cinza andorinha h=15 cm | m | 55.91
7480 | Filete em granito cinza andorinha, l=4 cm, e= 2 cm, com acabamento aboleado | m | 33.77
9121 | Filete em granito corumbá 6 x 2cm | m | 18.52
4884 | Filete em granito preto 3 x 2cm | m | 36.27
4499 | Filete em granito verde água 3 x 2cm | m | 28.83
9920 | Friso em granito branco 2cm | m | 11.68
12604 | Furo em bancada de mármore ou granito diâmetro até 4" | un | 42.94
12057 | Furo em bancada de mármore ou granito para colacação de torneira ou válvula | un | 10.07 | #
11291 | Granito amarelo São Francisco, e=2cm, l = 10cm, acabamento apicoado com borda abaulada - Borda da piscina da Bica de Lagarto | m | 135.6
9671 | Granito amarelo São Francisco, polido, e=2cm | m2 | 240.1
2523 | Granito bege ipanema polido e=2cm | m2 | 240.1
9751 | Granito branco dallas e=2cm | m2 | 324
10994 | Granito branco fortaleza, e=2cm | m2 | 340.91
4498 | Granito branco polar e= 2cm | m2 | 969.43
7119 | Granito branco Siena e= 2cm | m2 | 342.18
9855 | Granito capri polido esp=2cm | m2 | 223.7
12984 | Granito cinza andorinha, bipolido, e=2cm para divisória | m2 | 321.11
13752 | Granito cinza andorinha, levigado, e=2cm | m2 | 269.28
1068 | Granito cinza andorinha, polido, e=2cm | m2 | 227.85
9673 | Granito marrom imperial, polido, e=2cm | m2 | 1020.49
1070 | Granito preto flameado polido esp=2cm | m2 | 421.58
9749 | Granito preto tijuca esp=2cm | m2 | 308.54
3375 | Granito preto, e=2cm, com polimento dos 2 lados | m2 | 493.86
9750 | Granito verde são francisco esp=2cm | m2 | 231.47
3968 | Granito verde tunas polido e=2cm | m2 | 319.95
1071 | Granito verde ubatuba polido esp=2cm | m2 | 315.58
8940 | Granito vermelho brasília polido e=2cm | m2 | 277.69
9672 | Granito vermelho pavão, polido, e=2cm | m2 | 220.75
1597 | Mármore bege bahia ou Marta Rocha e=2cm | m2 | 353.23
1598 | Mármore branco e=2cm | m2 | 228.23
9627 | Mármore marmoglass e=2cm | m2 | 960.44
11188 | Mesa em granito preto, e=2cm, dim 1.10 x 0.60m, inclusive rodopia 10cm, confo rme projeto - Gabinete Odontológico Assec | un | 368.58
6852 | Peitoril granito branco fortaleza polido 22 x 2cm | m | 72.17
13257 | Peitoril granito branco siena, polido, l = 22cm, e = 2cm | m | 107.75
1726 | Peitoril granito cinza polido 17 x 2cm | m | 64.39
1727 | Peitoril granito cinza polido 22 x 2cm | m | 83.31
1728 | Peitoril mármore branco polido 17 x 2cm | m | 58.1
8866 | Peitoril mármore branco polido 19 x 2cm | m | 91.62
1729 | Peitoril mármore branco polido 22 x 2cm | m | 106.08
1730 | Peitoril mármore branco polido 32 x 2cm | m | 154.28
8865 | Peitoril mármore branco polido 33 x 2cm | m | 159.12
1731 | Peitoril marmorite branco pré-moldado 17 x 2cm | m | 29.49
1732 | Peitoril marmorite branco pré-moldado 22 x 2cm | m | 32.66
7257 | Prateleira em granito branco polar, largura 25cm, e= 2cm | m | 222.29
10090 | Prateleira em granito cinza andorinha esp= 2cm | m2 | 231.47
12465 | Quartzito arabescato escuro polido, e=2cm | m2 | 898.01
12056 | Rasgo em bancada de mármore ou granito para colacação de cuba | un | 67.17 | #
4484 | Rodameio em granito preto, larg=4 cm, esp= 2 cm | m | 40.46
4485 | Rodameio em granito preto, larg=8 cm, esp= 2 cm | m | 58.36
4883 | Rodameio em granito preto, larg=9 cm, esp= 2 cm | m | 63.96
12466 | Rodapé de Quartzito arabescato escuro polido 10 x 2cm | m | 98.46
13169 | Rodapé em granito branco Polar10cm x 2cm | m | 89.84
12608 | Rodapé granito branco fortaleza polido 15 x 2cm | m | 125.45
10995 | Rodapé granito branco fortaleza polido 7 x 2cm | m | 35.46
7130 | Rodapé granito branco Siena polido 7 x 2cm | m | 21.37
1983 | Rodapé granito cinza andorinha polido 5 x 2cm | m | 18.62
1984 | Rodapé granito cinza andorinha polido 7 x 2cm | m | 26.05
1985 | Rodapé granito cinza andorinha polido 10 x 2cm | m | 37.21 | #
11139 | Rodapé granito preto polido 7 x 2cm | m | 37.82
1988 | Rodapé mármore branco polido, 5 x 2cm | m | 17.4
1989 | Rodapé mármore branco polido, 7 x 2cm | m | 22.5 | #
1990 | Rodapé mármore branco polido, 10 x 2cm | m | 34.82
12606 | Rodapia em granito branco fortaleza, l=15cm, e=2cm | m | 125.45
13252 | Rodopia em granito branco Siena, L=20cm, e=2cm | m | 80.92
7479 | Rodopia em granito cinza andorinha, l=10cm, e=2cm, com acabamento aboleado | m | 37.2
12055 | Rodopia em granito cinza andorinha, l=15cm, e=2cm | m | 49.79
12069 | Rodopia em granito preto, l=10cm, e=2cm | m | 53.98
12070 | Rodopia em granito preto, l=15cm, e=2cm | m | 83.06
12063 | Rodopia em granito verde ubatuba, l=10cm, e=2cm | m | 43.43
12064 | Rodopia em granito verde ubatuba, l=15cm, e=2cm | m | 59.15
12216 | Rodopia em granito verde ubatuba, l=15cm, e=2cm | m | 82.4
12217 | Rodopia em granito verde ubatuba, l=50cm, e=2cm | m | 274.73
12076 | Rodopia em mármore bege bahia ou Marta Rocha, l=10cm, e=2cm | m | 47.64
12077 | Rodopia em mármore bege bahia ou Marta Rocha, l=15cm, e=2cm | m | 65.46
12082 | Rodopia em mármore branco, l=10cm, e=2cm | m | 34.8
12083 | Rodopia em mármore branco, l=15cm, e=2cm | m | 46.19
13276 | Rodopia em mármore calacata, l=20cm, e=2cm | m | 802.75
9921 | Soco em marmoglass branco 4 x 2cm | m | 45.67
| Soleira (filete) granito polido cinza andorinha 7 x 2cm |  | 29.67
4272 |  | m
13170 | Soleira de granito branco polar, l = 30cm, e = 2cm | m | 245.4
2034 | Soleira de mármore branco polido 15 x 2cm | m | 33.58 | #
2035 | Soleira de mármore branco polido 18 x 2cm | m | 56.47
2028 | Soleira de mármore branco polido, l = 23cm, e = 2cm | m | 72.41
13219 | Soleira de mármore Calacata polido 15 x 2cm | m | 604.77
13146 | Soleira de Quartzito arabescato escuro polido 17 x 2cm | m | 156.07
12467 | Soleira de Quartzito arabescato escuro polido 30 x 2cm | m | 276.11
13256 | Soleira em granito branco Siena, polido, l = 15 cm, e = 2cm | m | 80.83
6853 | Soleira granito branco fortaleza polido 15 x 2cm | m | 46.87
2030 | Soleira granito polido cinza andorinha 15 x 2cm | m | 52.67 | #
2031 | Soleira granito polido cinza andorinha 18 x 2cm | m | 60.83
4273 | Soleira granito polido cinza andorinha 22 x 2cm | m | 74.56
11331 | Soleira granito polido ocre 15 x 2cm | m | 31.21
9847 | Soleira granito polido preto 15 x 2cm | m | 76.68
9846 | Soleira granito polido preto 22 x 3cm | m | 102.47
7563 | Soleira granito polido verde ubatuba 18 x 2cm | m | 72.12
7287 | Soleira granito polido verde Ubatuba 22 x 2cm | m | 80.25
4705 | Soleira granito polido vitória 15 x 2cm | m | 68.88
9919 | Tampo em marmoglass branco | m2 | 910.25
12602 | Tampo para bancada em granito branco fortaleza, e=2cm | m2 | 321.47
2585 | Tampo/bancada de granito cinza andorinha, e=2cm | m2 | 248.37
2080 | Tampo/bancada de granito preto e=2cm | m2 | 420.21
12058 | Tampo/bancada em granito verde ubatuba polido esp=2cm | m2 | 314.29
12071 | Tampo/bancada em mármore bege bahia ou Marta Rocha e=2cm | m2 | 356.28
9072 | Tampo/bancada em mármore branco e=2cm | m2 | 228.23
12607 | Testeira em granito branco fortaleza, l=10cm (colado), esp.=2cm - forneciment o e colocação | m | 161.31
13251 | Testeira em granito branco Siena, L=37 cm (meia esquadria) - fornecimento e c olocação | m | 183.23
12053 | Testeira em granito cinza andorinha, l=10cm (meia esquadria) - fornecimento e colocação | m | 32.39
12054 | Testeira em granito cinza andorinha, l=15 cm (meia esquadria) - fornecimento e colocação | m | 123.64
12051 | Testeira em granito cinza andorinha, l=4 cm (de topo) - fornecimento e coloca ção | m | 58.55
12052 | Testeira em granito cinza andorinha, l=4 cm (meia esquadria) - fornecimento e colocação | m | 94.55
12067 | Testeira em granito preto, l=10cm (meia esquadria) - fornecimento e colocação | m | 125.98
12068 | Testeira em granito preto, l=15 cm (meia esquadria) - fornecimento e colocaçã o | m | 146.96
12065 | Testeira em granito preto, l=4 cm (de topo) - fornecimento e colocação | m | 64.78
12066 | Testeira em granito preto, l=4 cm (meia esquadria) - fornecimento e colocação | m | 100.76
12061 | Testeira em granito verde ubatuba, l=10cm (meia esquadria) - fornecimento e c olocação | m | 115.4
12062 | Testeira em granito verde ubatuba, l=15 cm (meia esquadria) - fornecimento e colocação | m | 131.11
12059 | Testeira em granito verde ubatuba, l=4 cm (de topo) - fornecimento e colocaçã o | m | 60.56
12060 | Testeira em granito verde ubatuba, l=4 cm (meia esquadria) - fornecimento e c olocação | m | 96.57
12218 | Testeira em granito verde ubatuba, l=5 cm (meia esquadria) - fornecimento e c olocação | m | 105.05
12219 | Testeira em granito verde ubatuba, l=8 cm (meia esquadria) - fornecimento e c olocação | m | 109.73
12074 | Testeira em mármore bege bahia ou Marta Rocha, l=10cm (meia esquadria) - forn ecimento e colocação | m | 119.61
12075 | Testeira em mármore bege bahia ou Marta Rocha, l=15 cm (meia esquadria) - for necimento e colocação | m | 137.43
12072 | Testeira em mármore bege bahia ou Marta Rocha, l=4 cm (de topo) - forneciment o e colocação | m | 62.24
12073 | Testeira em mármore bege bahia ou Marta Rocha, l=4 cm (meia esquadria) - forn ecimento e colocação | m | 98.21
12080 | Testeira em mármore branco, l=10cm (meia esquadria) - fornecimento e colocaçã o | m | 106.77
12081 | Testeira em mármore branco, l=15 cm (meia esquadria) - fornecimento e colocaç ão | m | 118.16
12078 | Testeira em mármore branco, l=4 cm (de topo) - fornecimento e colocação | m | 57.32
12079 | Testeira em mármore branco, l=4 cm (meia esquadria) - fornecimento e colocaçã o | m | 93.08
4487 | Tosetes em mármore branco tipo exportação, 5 x 5 cm, esp:2 cm | un | 2.46
79 | Ácido muriático | l | 5.98 | #
146 | Água sanitária | l | 2.99 | #
159 | Amoníaco | l | 4.26 | #
615 | Cloro líquido para limpeza e desinfecção | l | 4.48 | #
813 | Desencrostante Duratto ou similar - R1 | l | 39.99 | #
925 | Estopa limpeza | kg | 15.24 | #
5489 | Hipoclorito de cálcio | kg | 27.27 | #
4832 | Material BRASSO p/ limpeza de metais e cromados - unidade c/ 200ml | un | 22.45 | #
10563 | Material de limpeza | mês | 102.78
11427 | Rodo plástico 60 cm | un | 29.9
1997 | Sabão em pó | kg | 8.46 | #
2414 | Vassoura piaçava | un | 10 | #
10561 | Aluguel de máquina de calcular elétrica c/ bobina | mês | 2.48
11543 | Cadeira de plástico sem braço, cor branca | un | 21
11534 | Cadeira giratória sem braço tipo secretária executiva, dim:48x40cm, estofado injetado, revestimento em tecido ou couro ecologico, base a gás, haste de 05 patas fixas, pintura eletrostatica epoxi, marca Moveart ou similar | un | 280
3118 | Cartucho para impressora - colorido | un | 132.2
3117 | Cartucho para impressora - cor preta | un | 80.41
11546 | Lixeira de plástico capacidade 12 Lt com tampa e pedal | un | 9.5
11544 | Lixeira de plástico capacidade 60 Lt com tampa | un | 27.98
10562 | Material de escritório | mês | 30
11548 | Mesa para escritório medindo 1,50 x 0,60 m em madeira e laminado melaminico, com 02 gavetas c/ chaves | un | 345
9811 | Micro computador com de monitor 19", software e ploter | mês | 870
3671 | Micro computador pentium 4, windows XP, 512 Mb memória ram, hd 80 Gb, monitor 17" | un | 2505.11
3102 | Papel formato A4, c/ brilho, para impressão de fotos - cx c/ 10 folhas | cx | 26.1
3105 | Papel vegetal p/ desenho ou impressão, 90gr, 1,10m de largura | m | 18.47
11554 | Prateleira em MDF medindo 2,36 x 0,40 m | un | 472.73
10566 | Quadro negro / de avisos | un | 30
2508 | Aro flexível p/cesta basquete profissional diam=45cm (cod.4002) | un | 641.19
206 | Aro p/cesta basquete standard d=45cm (cod.4001) | par | 488.82
428 | Cadeira oficial para árbitro de volei, tubo 1 1/2" - rodas (cod.3103) | un | 5792.25
4810 | Escada para árbitro de volei (arbitro de pé) (cod.3096) | un | 1679.21
7305 | Estrutura p/tabela de basquete móvel em tubo aço galvanizado 2", com tabela e cesta | par | 8199.92
932 | Estrutura/suporte oficial p/tabela de basquete em tubo aço galvanizado d=5", H=3,05m piso/aro, pintura sintética, fornecimento e instalação | par | 3432.32
2522 | Estrutura/suporte oficial p/tabela de basquete em tubo aço galvanizado d=5", H=3,05m piso/aro, pintura sintética.(cod.4016) | un | 1716.18
1877 | Poste oficial para volei em aço galvanizado d=3", c/esticador e catraca (cod. 3008) | par | 971.21
1928 | Rede oficial p/futebol campo, nylon, fio 3mm, malha 16, dim:7,5x2,5m (cod.201 6) | par | 334.54
1931 | Rede p/ trave de futebol de salão (Futsal), nylon, fio 2,5mm, malha 10cm, med :3,20x2,10m (cod.2071) | par | 282.68
1929 | Rede para cesta basquete seda fio 3mm, medindo 45x45cm (cod.2019) | par | 46.65
1930 | Rede para tênis oficial 5 lonas (4 lonas pvc + 1 lona couro sintetico) med:12 ,80x1,08m (cod.2035) | un | 857.12
1932 | Rede volei em nylon, profissional, lona em pvc, c/medidor altura (cod.2006p) | un | 238.6
2543 | Tabela para basquete em fibra de vidro (1,80x1,20m) | un | 649.52
4811 | Tabela para basquete oficial em chapa metálica medindo 1,80x1,05m (cod. 4006) | par | 2920.09
10737 | Tabela para basquete oficial em laminado naval, medindo 1,80x1,20m, inclusive aros fixo metal e redes | par | 1448.73 | #
10735 | Traves oficial p/futebol de salão 3x2m em aço galv.3", com requadro e redes d e polietileno fio 4mm (conjunto p/futsal) | par | 4364.39 | #
244 | Traves p/ futebol campo c/ tubo 4" cod.4015 | par | 3519.7
243 | Traves p/ futebol soçaite 4m, tubo 4", desmontável, med.ext.4x2,2m (cod.4043) | par | 2519.44
10416 | Armário para pia com portas e gavetas revestida em fórmica (postforming) bran co, L=0,57m (exceto a pia), fornecimento e assentamento | m2 | 1692.3
9291 | Brise metálico de alumínio ref. 84F, 45º L, da Fibrocell ou similar (material e mão de obra) | m2 | 195
12424 |  | m2 | 450
Brise metálico de alumínio, ref. B57, branco nieve 7000, da Hunter Douglas ou similar (material e mão de obra)
13006 | Brise metálico Hunter Douglas ref. 84R - SL4 cor prata ou similar, com estrut ura e montagem, exclusive Andaimes ou plataforma | m2 | 390
13007 | Brise metálico Hunter Douglas ref. Miniware # 103 cor prata ou similar, com e strutura e montagem, exclusive Andaimes ou plataforma | m2 | 480
304 | Brises em pvc com aletas na cor amarelo translúcido e montante em alumínio re f 100 marca Comovent ou similar | m2 | 350
305 | Brises em pvc com aletas na cor branco translúcido e montante em alumínio ref 100 marca Comovent ou similar | m2 | 206.36
11133 | Fornecimento e instalação de brises de ângulo fixo ou móvel, em alumínio, Lux alon Termobrise 335, com pintura a base de poliester, inclusive acessórios | m2 | 900
12211 | Fornecimento e instalção de toldo tipo bambinela em lona de laminado pvc Nigh t & Day com fundo blackout,anti-chama,anti-fungos, anti-mofo,anti-raios,UV e UVB, c/estrut. em tubo industrial chapa18 c/aplic. de antiferrugem epoxi, aca b. esmat. sintético | m2 | 165
1741 | Persiana horizontal 15mm slimlux ou similar | m2 | 140
1739 | Persiana horizontal 25mm microline ou similar | m2 | 130
1740 | Persiana horizontal 35mm midline ou similar | m2 | 72.21
1738 | Persiana horizontal em alumínio 50mm | m2 | 300
1742 | Persiana vertical em PVC 9cm | m2 | 150
1743 | Persiana vertical em tecido de nylon | m2 | 120
13751 | Tenda confeccionada em lona TD-1000 Anti-chama tipo pirânide com Estrutura me talica em tubo galv.1 1/4, 1 1/5 e pés c/ 2",( dim. 5m x5m) | und | 3800
2236 | Toldo fixo de lona c/ Estrutura metalica | m2 | 145
9337 | Veneziana industrial de pvc rígido, translúcido e montantes em alúminio | m2 | 118.9
13545 | Anel de vedação DN 100mm, ref. FC-7506, da Asperbras ou similar | un | 88.28
13546 | Anel de vedação DN 150mm, ref. FC-7500, da Asperbras ou similar | un | 111.87
13547 | Anel de vedação DN 200mm, ref. FC-7501, da Asperbras ou similar | un | 127.56
13548 | Anel de vedação DN 250mm, ref. FC-7502, da Asperbras ou similar | un | 251.14
13549 | Anel de vedação DN 300mm, ref. FC-7503, da Asperbras ou similar | un | 260.97
13550 | Anel de vedação DN 350mm, ref. FC-7508, da Asperbras ou similar | un | 476.86
13551 | Anel de vedação DN 400mm, ref. FC-7505, da Asperbras ou similar | un | 1177.33
10637 | Conexão "Y", dn=100 x 100mm, em pead (Kananet ou similar) | un | 44.12
10640 | Conexão "Y", dn=170 x 100mm, pead (Kananet ou similar) | un | 194.17
13536 | Poço de inspeção em polietileno 600x1000mm, saída DN 150/200, múltiplas entra das/3 entradas e 1 saída, ref. FC-9885-4, da Asperbras ou similar | un | 2413.53
13537 | Poço de inspeção em polietileno 600x1600mm, saída DN 150/200, múltiplas entra das/3 entradas e 1 saída, ref. FC-9885, da Asperbras ou similar | un | 3296.55
13538 | Poço de inspeção em polietileno 600x2000mm, saída DN 150/200, 3 entradas e 1 saída, ref. FC-9885-6, da Asperbras ou similar | un | 3653.68
13539 | Poço de visita em polietileno 1000x2000mm, saída DN 250, 3 entradas e 1 saída , ref. FC-8818-2, da Asperbras ou similar | un | 7890.07
13540 | Poço de visita em polietileno 1000x2500mm, saída DN 250, 3 entradas e 1 saída , ref. FC-8819-2, da Asperbras ou similar | un | 9096.86
13541 | Poço de visita em polietileno 1000x3000mm, saída DN 300, 5/3 entradas e 1 saí da, ref. FC-8821-3, da Asperbras ou similar | un | 11726.22
13542 | Poço de visita em polietileno 1000x4000mm, saída DN 300, 3 entradas e 1 saída , ref. FC-8813-3, da Asperbras ou similar | un | 15625.14
13544 | Prolongador PV-PI em polietileno 600x1000mm, ref. FC-8825-1, da Asperbras ou similar | un | 1730.71
13543 | Prolongador PV-PI em polietileno 600x500mm, ref. FC-8825, da Asperbras ou sim ilar | un | 1224.4
10641 | Tampão dn=100mm, em pead (Kananet ou similar) | un | 12.3 | #
10642 | Tampão dn=170mm (Kananet ou similar) | un | 35.98
11864 | Tubo corrugado parede dupla PEAD, d= 200mm (8"), p/sistemas drenagem, Tigre-A DS N-12 ou similar | m | 132.56
11865 | Tubo corrugado parede dupla PEAD, d= 250mm (10"), p/sistemas drenagem, Tigre- ADS N-12 ou similar | m | 218.45 | #
11866 | Tubo corrugado parede dupla PEAD, d= 300mm (12"), p/sistemas drenagem, Tigre- ADS N-12 ou similar | m | 258.37 | #
10638 | Tubo corrugado parede dupla PEAD, d= 375mm (15"), p/sistemas drenagem, Tigre- ADS N-12 ou similar | m | 569.58 | #
10639 | Tubo corrugado parede dupla PEAD, d= 450mm (18"), p/sistemas drenagem, Tigre- ADS N-12 ou similar | m | 569.58 | #
10646 | Tubo corrugado parede dupla PEAD, d= 600mm (24"), p/sistemas drenagem, Tigre- ADS N-12 ou similar | m | 866.41
10647 | Tubo corrugado parede dupla PEAD, d= 750mm (30"), p/sistemas drenagem, Tigre- ADS N-12 ou similar | m | 1503.03 | #
10648 | Tubo corrugado parede dupla PEAD, d= 900mm (36"), p/sistemas drenagem, Tigre- ADS N-12 ou similar | m | 1490.3
10649 | Tubo corrugado parede dupla PEAD, d=1050mm (42"), p/sistemas drenagem, Tigre- ADS N-12 ou similar | m | 1997.77 | #
10672 | Tubo corrugado parede dupla PEAD, d=1200mm (48"), p/sistemas drenagem, Tigre- ADS N-12 ou similar | m | 3135.48 | #
10673 | Tubo corrugado parede dupla PEAD, d=1500mm (60"), p/sistemas drenagem, Tigre- ADS N-12 ou similar | m | 3474.49
2321 | Tubo pead flexivel corrugado perfurado d = 4" (Kanadreno ou similar) | m | 9.29 | #
4690 | Tubo pead flexivel corrugado perfurado d= 4" (Kananet ou similar) | m | 9.29 | #
2322 | Tubo pead flexivel corrugado perfurado d=2 1/2" (Kanadreno ou similar) | m | 5.79 | #
4691 | Tubo pead flexivel corrugado perfurado d=2 1/2" (Kananet ou similar) | m | 5.79 | #
2323 | Tubo pead flexivel corrugado perfurado d=6" (Kanadreno ou similar) | m | 19.19 | #
4692 | Tubo pead flexivel corrugado perfurado d=6" (Kananet ou similar) | m | 19.19 | #
2324 | Tubo pead flexivel corrugado perfurado d=8" (Kananet ou similar) | m | 32.98 | #
13185 | Válvula de Alívio Irrigação Piloto 2" com Regulador de pressão | un | 2017.12
13184 | Válvula ventosa de dupla função 3/4" | un | 56.45
72 | Abraçadeira de nylon p/amarração de cabos 100mm x 2,5mm | un | 0.06 | #
73 | Abraçadeira de nylon p/amarração de cabos 140mm x 3,5mm | un | 0.15 | #
74 | Abraçadeira de nylon p/amarração de cabos 285mm x 3,5mm | un | 0.5 | #
12539 | Abraçadeira de nylon p/amarração de cabos 300mm x 3,6mm | un | 0.39 | #
3884 | Abraçadeira de nylon T50R - 20cm | un | 0.19 | #
8948 | Abraçadeira de poliamida 500mm | un | 0.12 | #
6914 | Abraçadeira plástica 15mm | un | 0.11
8690 | Abraçadeira plástica 22mm | un | 0.16
8691 | Abraçadeira plástica 28mm | un | 0.33
2624 | Abraçadeira plástica serrilhada 230 mm | un | 0.97 | #
2625 | Abraçadeira plástica serrilhada 390 mm | un | 0.94 | #
7519 | Acoplador de caixa para canaleta 110x20mm, "Sistema X", ref.6750 53, Pial Leg rand ou similar | un | 6.2 | #
13759 | Acoplador de caixa para canaleta 50x20mm, "Sistema X", ref.6750 52, Pial Legr and ou similar | un | 5.45 | #
83 | Acoplador de caixa para canaleta moldura 32x20mm, "Sistema DLP", ref.6487 92, Pial Legrand ou similar | un | 5.45 | #
3355 | Anel guia 1 1/2" | Un | 0.76 | #
181 | Anilha para identificação - (0 a 9) e (a a c) com 10 unidades | un | 0.05
3875 | Anilhas para identificação | un | 0.57
11612 | Bandeja fixa 500mm | un | 56.2 | #
11098 | Bandeja para rack 19", deslizante, perfurada, 400mm de profundidade | un | 151.37
11613 | Bastidor para 05 blocos M10 | un | 25.4 | #
11127 | Bloco de conexão "idc", 110 - 100 pares | un | 103.65
11105 | Bloco terminal de engate rápido com 10 pares | un | 7.35 | #
11625 | Cabo 1P x 22 AWG, profibus | m | 12.12
3881 | Cabo de fibra ótica de 04 vias 62,5/125, Auto sustentavel, Multimodo | m | 8.76
11530 | Cabo de fibra ótica de 2 vias | m | 19.53
8926 | Cabo de fibra ótica de 6 vias | m | 13.21
416 | Cabo FTP - 4 pares-categoria 5 (p/cabeam.estruturado) | m | 11.12
402 | Cabo FTP - 4 pares-categoria 5, blindado (p/cabeam.estruturado) | m | 8.74
3872 | Cabo telefônico TP-CT 0,50 para 100 pares | m | 58.89 | #
422 | Cabo UTP - 25 pares-categoria 5 (p/cabeam.estruturado) | m | 36.82
423 | Cabo UTP - 4 pares-categoria 5e (p/cabeam.estruturado) | m | 1.23 | #
6477 | Cabo UTP - 4 pares-categoria 6 (p/cabeam.estruturado) | m | 1.86 | #
11109 | Cabo UTP geleado - 10 pares-categoria 5 | m | 7.01
3301 | Caixa de Medição trifasica CP rede | un | 315 | #
12992 | Câmera Vhd 3140 Vf G3 720p 40mts Ir 2.7-12mm Top Intelbras ou similar | Un | 340.58
8942 | Câmera PTZ Robot (GS 36PTZ), CCD 1/4" Day/Night, alta resolução, até 432x de zoom, ref.GS-36PTZ , Sony ou similar | un | 32500.38
547 | Cavilha para fixação dlp 6 mm (ref. 308 98 pial legrand ou similar) | un | 0.14
548 | Cavilha para fixação dlp 8 mm (ref. 308 99 pial legrand ou similar) | un | 0.63
603 | Chumbador com rosca externa 3/8" x 30, externo 3/8" x 75 (ref. vl 1.42 valema m ou similar) | un | 2.4 | #
6556 | Chumbador com rosca interna 3/8" x 40 (ref. Cemar ou similar) | un | 2.4 | #
13072 | Concentrador de Dados TouchScreen 7", para sistema de Telemetria | un | 2554.04
10249 | Conector de fibra ótica do tipo SC, compatível com especificações da norma AN SI/EIA/TIA-568-C.X e IEC 61.754-4 (tipo SC), compativel com fibra ótica multi modo 50/125 fÊm | un | 95.44
9329 | Conector de medição em bronze c/4 parafusos p/cabos de cobre 16-70mm² ref.TEL -560 (pára-raio) | un | 20 | #
10331 | Conector modular rj-45 com caixa de sobrepor | un | 107.77
665 | Conector rj 45 fêmea cat 5e (krone ou similar) | un | 9.9 | #
6768 | Conector rj-45 fêmea cat 5 - Furukawa | un | 10.52 | #
6635 | Conector rj-45 fêmea cat 6 | un | 18.3 | #
6769 | Conector rj-45 macho | un | 2.06 | #
12118 | Conector rj-45 macho, cat.6 | un | 2.06 | #
12656 | Controlador automático de tráfego marca TESC, Modelo Flexcon III 188/ S/ MDV | un | 14215.39
10004 | Controlador DMX, com fonte de alimentação com entrada em 100-240 VAC e saída de 5,5 a 9VDC, com duas saídas de controle p/ conectores do tipo XLR 3 pinos e porta de configuração do tipo mini-USB ou conector RJ45 | un | 15472.09
12167 | Distribuidor interno óptico - D.I.O | un | 936.9
9113 | Elemento de captura para DVR | un | 208.11
918 | Espelho para caixa 4"x2", com 01 saída rj-45 (krone ou similar) | un | 2.6 | #
919 | Espelho para caixa 4"x4" em parede, com 04 saídas rj-45 (krone ou similar) | un | 3.25 | #
920 | Espelho para caixa horizontal 4"x4" em parede, com 02 saída rj-45 (krone ou s imilar) | un | 3.25 | #
921 | Espelho para caixa vertical 4"x2", com 02 saídas rj-45 (krone ou similar) | un | 2.9 | #
3883 | Extensão óptica duplex 62,5/125 conector SC, 2,5 metros | un | 139.4
10096 | Fonte de alimentação 12V / 10A (ou similar) | un | 56.99 | #
10236 | Fonte de alimentação potencia mínima 150VA, alimentação 90 a 305VAC e freq. 60Hz, tensão de saída de 24 VDC, dim 228x68x39mm, grau de proteção IPP66, pro teção contra curto circuito | un | 193 | #
3667 | Fonte de alimentação Gilsom, 12V / 2A (ou similar) | un | 28.4 | #
1089 | Guia de cabos fechado 19" 1U | un | 15.7 | #
1105 | Ícone de identificação | un | 0.13 | #
9109 | Identificador Sollus numérico de (0 a 9) ou similar | un | 0.44
11039 | Line cord categoria 6 | un | 39.8 | #
3665 | Mini câmera color Tec Voz, Day Night CCD/420L/0.1 lux/3.6mm (ou similar) | Un | 635.93
8943 | Mini Rack de parede 19" x 5u x 350mm (porta de acrílico) | un | 367.9 | #
8891 | Mini Rack de parede 19" x 7u x 470mm | un | 415 | #
8782 | Mini Rack de parede 19" x 8u x 450mm | un | 645.66
8892 | Mini Rack de parede 19" x 9u x 470mm | un | 474.9 | #
13071 | Modem concentrador GPRS 434 Mhz para sistema de Telemetria, para até 500 pon tos | un | 6385.13
12168 | Modem roteador ADSL 2+ - GKM1220, da intelbrás ou similar | un | 147.59
2067 | Modulo cego para tomada rj-45 | un | 0.74 | #
13511 | Módulo Monomodo Gbic para Switch | un | 389.57 | #
12113 | Modulo para tomada rj-45 cat.6 | un | 35.5 | #
1659 | Painel de fechamento 19" | un | 15.64
6639 | Patch cable (Patch cord azul) cat.6 c/1,50m | un | 18.32 | #
6640 | Patch cable (patch cord azul) cat.6 c/2,5m | un | 21.02 | #
3880 | Patch cord UTP cat 5e rj-45 c/2,5m | un | 8 | #
9865 | Patch cords 110/RJ45 de 1,50m | un | 31.7 | #
1709 | Patch cords de 1.50 m com conector rj-45 macho | un | 10.39 | #
6763 | Patch panel 24 portas cat 5, Furukawa ou similar | un | 199 | #
1710 | Patch panel 24 portas cat 5e | un | 199 | #
7304 | Patch panel 24 portas cat 6 | un | 346.85 | #
6638 | Patch panel 24 portas cat.6, Wiring | un | 346.85 | #
1707 | Patch panel 48 portas cat. 5e | un | 291.15 | #
6637 | Patch panel 48 portas rj-45 AMP cat.6 | un | 467.74 | #
12114 | Placa 4" x 2" para tomada rj-45 cat.6 - p/ 02 módulos | un | 2.25 | #
4488 | Prensa cabo de 1/2" | un | 2.99 | #
3304 | Prensa cabo de 3/4" | un | 4.1 | #
8797 | Rack de parede 19" x 16 u x 450mm | un | 612.62
1902 | Rack de Piso 19" x 16 u x 570mm (gabinete) para modems e som c/porta de vidro | un | 584.13
6762 | Rack fechado piso 19" x 12u x 450mm | un | 537.9 | #
13509 | Rack fechado tipo armário 19" x 44 U x 870 mm | un | 2509
12109 | Rack fechado tipo armário 19" x 36u x 600mm | un | 1330.74
11085 | Rack fechado tipo armário 19" x 36u x 670mm | un | 1899.19
8890 | Rack fechado tipo armário 19" x 5u x 470mm | un | 367.9 | #
10160 | Régua (filtro de linha) com 12 tomadas | un | 48.6 | #
7477 | Switch 08 portas 10/100 Mbps | Un | 76.3 | #
7614 | Switch 16 portas 10/100 Mbps | Un | 230 | #
7615 | Switch 24 portas 10/100 Mbps | Un | 520 | #
11481 | Switch 24 portas 10/100 mpbs + 2P10-100-1000 BT | un | 1243 | #
13510 | Switch 24 portas Gerenciável POE 10/100 /1000 + 4SFP | un | 3321.06 | #
10248 | Tranceiver fibra dim 54x14x14mm, com interface de conexão do tipo LC duplex, compatível com tranceiver SFP e especificação MSA e multimodo 62.5/125 | un | 4505.82
12473 | Vídeo Splitter hdmi ultra hd 4k - 2k de 10 portas | un | 699.54
11482 | Voice panel 24 portas cat 6 | un | 295.58
11624 | Voice panel 30 portas cat 3 | un | 492.65
11623 | Voice panel 50 portas cat 3 | un | 399.7 | #
11641 | Abrigo de sobrepor em chapa de aço carbono pintado com tinta a base de epoxi vermelha, dimensões 75x35x25cm | un | 281 | #
76 | Abrigo metálico de embutir para mangueira de incêndio - 0,90x0,60x0,17 fabri cado em chapa nº20, 1 porta, c/pintura eletrostática na cor vermelha p/ 01 ma ngueira de 30m | un | 339.27 | #
11194 | Abrigo metálico para mangueira de incêndio - 0,75x0,45x0,17m | un | 189.84
11193 | Abrigo metálico para mangueira de incêndio - 0,90x0,60x0,30m | un | 339.27 | #
9005 | Abrigo metálico para mangueira de incêndio - 0,90x1,20x0,30m fabricado em cha pa nº20, 2 portas, c/pintura eletrostática na cor vermelha p/ 4 mangueiras de 30m | un | 931.73
7611 | Acionador manual (botoeira) tipo quebra-vidro, p/incendio | un | 94.55
12664 | Acionador manual com botoeira " aperte aqui" - endereçável | un | 111.04
12850 | Acionador Manual Convencional - Modelo AM-2 da Verin ou similar, tipo "Aperte aqui" | un | 40.08
12881 | Acionador Manual Endereçavel - Modelo AME-2 da Verin ou similar, tipo "Aperte aqui" | un | 158.03
131 | Adaptador storz engate rápido - 2 1/2" x 2 1/2" para incendio | un | 74.03 | #
10792 | Aluguel de Extintor de água pressurizada, capacidade 10 litros, tempo de desc arga 80s | mês | 3.28
10794 | Aluguel de Extintor de dióxido de carbono (CO2), capacidade 6 kg, tempo de de scarga 16s | mês | 12.6
10793 | Aluguel de Extintor de pó químico seco (PQS), capacidade 12 kg | mês | 5.39
11195 | Avisador sonoro tipo sirene para incêndio | un | 232.86
264 | Base decorativa para extintores | un | 42.11
12852 | Botoeira Liga-Desliga para Bomba de Incêndio Modelo BLD-1, marca VERIN ou si milar | un | 94.92
442 | Caixa de incêndio dimensões 0.90x0.60x0.17 m, inclusive mangueira de algodão de 2 1/2" l=30.00 m, adaptador e esguicho | un | 1620.23
10115 | Caixa de incêndio metálica dimensões 0.90x0.60x0.17 m, c/ tampa de vidro temp erado 10mm, para hidrante, inclusive mangueira de algodão de 1 1/2" l=15.00 m e esguicho | un | 948.88
7743 | Campainha (alarme) tipo gongo 4" Vcc, p/incendio, ref.Gevi Gamma ou similar | un | 173.15
12975 | Central de alarme de incendio com sistema de 04 laços para até 396 dispositiv os, marca JFL, modelo Vulcano - 400 ou similar | un | 1571.2
8359 | Central de alarme de incendio, 24V (até 40 setores) c/ 2 bateria - vr-40l- Ve rin ou similar | un | 584.6
8534 | Central de alarme de incendio, 24V (até 80 setores) c/ 2 baterias - vr-80l- V erin ou similar | un | 1002.12
8016 | Central de alarme digital com 2 baterias Ademco vista 50 ou similar (até 40 p ontos) | un | 2189.51
7627 | Central de alarme e detecção de incendio, capacidade: 2 baterias, 8 laços, co m 2 linhas, mod.VR-8L, Verin ou similar | un | 323.61
12660 | Central de alarme endereçável de incendio com sistema p/ até 250 dispositivos , marcal Verin ou similar, Modelo VRE-250 c/ bateria de 12V e 7Amperes | un | 4726.25
6902 | Chave para engate rápido storz 2 1/2" (incendio) | un | 8.04 | #
12848 | Detector de fumaça óptico convencional, modelo VR-F, marca VERIN ou similar | un | 70.94
12883 | Detector de fumaça óptico endereçável, modelo VRE-F, marca VERIN ou similar | un | 175.54
12849 | Detector de temperatura termovelocímetrico convencional, modelo VR-T, marca V ERIN ou similar | un | 58.58
12882 | Detector de temperatura termovelocímetrico endereçável, modelo VRE-T, marca V ERIN ou similar | un | 175.54
906 | Esguicho p/ mangueira de incêndio 2 1/2" | un | 54.72 | #
13468 | Esguicho regulável 1 1/2", para mangueira de incêndio | un | 99.23 | #
13469 | Esguicho regulável 2 1/2", para mangueira de incêndio | un | 120.71 | #
907 | Esguicho reto p/ mangueira de incêndio 19 mm | un | 54.72 | #
938 | Extintor de dióxido de carbono (CO2), capacidade 6 kg, ABC | un | 450 | #
13174 | Extintor de pó químico ( PQS) ABC, capacidade 12 kg, | un | 207.69 | #
9000 | Extintor de pó químico (PQS), capacidade 20 kg sobre rodas (ABC) | un | 1678.56
10482 | Extintor de pó químico ABC , capacidade 30kg | un | 3681.07
13176 | Extintor de pó químico ABC , capacidade 50kg | un | 6135.11
939 | Extintor de pó químico ABC, capacidade 4 kg | un | 126.92 | #
940 | Extintor de pó químico ABC, capacidade 6 kg | un | 150 | #
9500 | Extintor de pó químico ABC, capacidade 8 kg | un | 178.84 | #
1579 | Mangueira de algodão p/incêndio 2 1/2" com 30m | un | 936.16
1580 | Mangueira de algodão para incêndio 1 1/2" com 15m tipo 2 | un | 426.29 | #
8406 | Mangueira de poliester forrada com borracha, tipo incêndio, d=38mm, empatada com uniões storz nas duas extremidades - 15m | un | 426.29 | #
11830 | Mangueira metálica para gás d=1/2" x 120cm | un | 33.01
9088 | Mangueira para gás GLP d=3/8" x 120cm, em PVC transparente c/tarja amarela, u so domestico, Aliança ou similar | un | 20.95
1581 | Mangueira trançada de alta pressão diâmetro = 1" | m | 13.61
11196 | Painel repetidor de incêndio | un | 1639.05
12851 | Programador de Endereços para Central de Alarme - Modelo VRE-PROG ou similar | un | 417.83
10772 | Recarga de Extintor de água pressurizada, capacidade 10 kg, alcance 8m TD=80s | un | 32
10773 | Recarga de Extintor de dióxido de carbono (CO2), capacidade 6 kg, tempo de de scarga 16s | un | 101.86
10771 | Recarga de Extintor de pó químico seco (PQS), capacidade 12 kg ABC | un | 130.06
13180 | Recarga de Extintor de pó químico seco (PQS), capacidade 30 kg ABC | un | 306.75
13177 | Recarga de Extintor de pó químico seco (PQS), capacidade 4 kg ABC | un | 79.74
13181 | Recarga de Extintor de pó químico seco (PQS), capacidade 50 kg ABC | un | 368.09
13178 | Recarga de Extintor de pó químico seco (PQS), capacidade 6 kg ABC | un | 90.82
13179 | Recarga de Extintor de pó químico seco (PQS), capacidade 8 kg ABC | un | 90.82
132 | Redução fixa tipo Storz engate rápido - 2 1/2" x 1 1/2" para incendio | un | 60.35 | #
1939 | Redução para engate rápido 2 1/2" x 1 1/2" | un | 60.35 | #
6900 | Registro globo angular 45° engate rápido d= 2 1/2" para hidrante (incendio) | un | 84.5 | #
11838 | Registro globo angular 90° engate rápido d= 2 1/2" para hidrante (incendio) | un | 84.5 | #
12665 | Sirene audiovisual endereçavel, 120 db, para alarme de incêndio | un | 143.17
2042 | Sprinkler tipo quartzoid para temperatura de 38ºc | un | 16.92
2043 | Sprinkler tipo quartzoidal para temperatura de 141ºc | un | 64.3
2044 | Sprinkler tipo quartzoidal para temperatura de 182ºc | un | 40.2
2045 | Sprinkler tipo quartzoidal para temperatura de 227ºc | un | 43.43
2046 | Sprinkler tipo quartzoidal para temperatura de 260ºc | un | 48.25
2047 | Sprinkler tipo quartzoidal para temperatura de 68ºc | un | 22.33 | #
2048 | Sprinkler tipo quartzoidal para temperatura de 79ºc | un | 27.87 | #
2049 | Sprinkler tipo quartzoidal para temperatura de 93ºc | un | 64.3
11097 | Suporte tripé para extintor cromado | un | 42.97
7959 | Tampão em latão com corrente, d= 2 1/2", para engate rápido (incendio) | un | 44.26 | #
10341 | Tanque de pressão capacidade 30 lt (p/incendio) | un | 1241.4
9223 | Valvula de fluxo contínuo galvanizada (p/incendio) | un | 174.52
11929 | Valvula de governo e alarme VGA 6" | un | 4844.12
11930 | Valvula de retenção 6", bronze, fundo de poço, classe 125/200, rosca BSP | un | 2662.56
11928 | Valvula Gaveta Rosca haste não ascendente 6" | un | 2833.26
7336 | Bucha de redução cobre / bronze Ø 1/2" x 1/4" | un | 9.9
7543 | Caixa com regulador 2º estágio (instalação gás) | un | 326.97
7978 | Caixa em fibra para regulador de 2º estágio com tampa aberta com 28 x 40 x 12 cm | un | 177.5
10472 | Cap em aço carbono 3/4" | un | 4.47
9899 | Cilindro de aço para gás GLP - 20kg | un | 104.2
9023 | Cilindro de aço para oxigênio - 10l | un | 666.2
9024 | Cilindro de aço para oxigênio - 16l | un | 752.52
9025 | Cilindro de aço para oxigênio - 20l | un | 919.22
608 | Cilindro de aço para oxigênio - 3l | un | 429.03
9026 | Cilindro de aço para oxigênio - 40l | un | 1257.46
9027 | Cilindro de aço para oxigênio - 50l | un | 1406.66
9021 | Cilindro de aço para oxigênio - 5l | un | 500.07
9022 | Cilindro de aço para oxigênio - 7l | un | 571.05
11147 | Cilindro de ar comprimido medicinal com cap. de 15 litros, inclusive regulado r de pressão de ar comprimido com fluxômetro e aspirador de Venturi | un | 8907.06
11148 | Cilindro de ar oxigênio medicinal com cap. de 15 litros, inclusive regulador de pressão de oxigênio com fluxômetro, umidificador e máscara de oxigenação | un | 7311.77
11131 | Cilindro de oxigênio medicinal com cap. de 15 litros, inclusive regulador de pressão de oxigênio com fluxômetro, umidificador e mácara de oxigenação | un | 1128.65
12388 | Cilindro refil de gás MAPP bernzomatic - 400g | un | 68.56
10409 | Conector femea de cobre, solda e rosca 15mm x 1/2" (instal.gás) | un | 11.81
7546 | Conector femea de cobre, solda e rosca 22mm x 3/4" (instal.gás) | un | 8.8
8470 | Conector macho de latão, cobre ou bronze, solda e rosca 1/2" x 15 mm | un | 6.95 | #
7547 | Conector macho de latão, cobre ou bronze, solda e rosca 3/4" x 22 mm | un | 16.93
10468 | Cotovelo 45° cobre 15mm | un | 1.79
12353 | Cotovelo 45° cobre 22mm | un | 4.73
12354 | Cotovelo 45° cobre 28mm | un | 8.45
10466 | Cotovelo 45° eletrofusão 32mm | un | 62.18
10465 | Cotovelo 90° cobre 15mm | un | 1.86
10464 | Cotovelo 90° cobre 22mm | un | 4.28
10467 | Cotovelo 90° eletrofusão 32mm | un | 62.18
10463 | Cotovelo 90° NPT bronze 22mmx3/4" RF | un | 18.9 | #
10462 | Cotovelo 90º aço carbono 3/4" | un | 5.57
8573 | isolamento para válvula de balanceamento - STAD 20 - BSP - Sem dreno - 3/4" - T&A ou similar | un | 88.94
8572 | Isolamento para válvula de balanceamento - STAD 25 - BSP - Sem dreno - 1" - T &A ou similar | un | 90.53
8574 | Isolamento para válvula de balanceamento - STAD 32 - BSP - Sem dreno - 1 1/4" " - T&A ou similar | un | 99.68
9872 | Luva 1/2" NPT (instalações gás) | un | 4.08
10469 | Luva de eletrofusão 32mm | un | 20.68
10471 | Luva de redução NPT bronze 3/4" x 1/2" | un | 9.96
10477 | Luva de transição pead 32mm x 1/2" | un | 191.31
10478 | Luva de transição pead 32mm x 3/4" | un | 212.53
10474 | Luva em aço carbono 1/2" | un | 4.24
10473 | Luva em aço carbono 3/4" | un | 4.47
7977 | Manômetro de pressão com escala 0 a 200 kpa | un | 63.69
7976 | Manômetro de pressão com escala 0 a 500 kpa | un | 99.09
9378 | Medidor de gás GLP, classe 300, d=28mm | un | 345.55
12095 | Módulo de chamada de leito, eletrônico, com acionador/rearme e piloto identif icador de chamada, para fixação em parede, da VTC Vitaltec ou similar | un | 63.38
12094 | Módulo de chamada de leito, eletrônico, com acionador/rearme e piloto identif icador de chamada, para fixação em régua para gás medicinal, da VTC Vitaltec ou similar | un | 63.38
7337 | Niple duplo de ferro galvanizado d=1/4" | un | 2.76
10476 | Niple duplo em aço carbono 1/2" | un | 4.36
10475 | Niple duplo em aço carbono 3/4" | un | 5.11
1655 | Óxido de etileno medicinal (oxyfume 12) fc em cilindro de 62 kg (white mart ins ou similar) | kg | 228.82
1656 | Óxido nitroso em cilindro com 28 kg com pressão de 32 kg/cm2 | kg | 117.99
1657 | Oxigênio em cilindro com 10 m3 com pressão de 190 a 200 kg/cm2 | m3 | 11.17 | #
7548 | Pig Tail ou chicote flexível de cobre, B-190, para condução de gás | un | 37.49
11112 | Registro de fecho rápido 1/2" NPT | un | 16.3
9376 | Regulador alta pressão tipo Fisher, 28mm, classe 300, 1º estagio | un | 523.95
9377 | Regulador baixa pressão tipo Fisher, 15mm, classe 300, 2º estagio | un | 493.02
7338 | Regulador de baixa pressão | un | 4.29
11829 | Regulador de gás 2º estágio de 2 kg/h | un | 22.7
11827 | Regulador de gás 2º estágio de 7 kg/h | un | 27.13
10276 | Regulador de gás RP-21 com manômetro | un | 194.37
11832 | Suporte de parede para coletor de gás | un | 5.25
11231 | Tampão de cobre 22mm | un | 5.39
7980 | Tê em aço carbono 3/4" | un | 22.65
10470 | Tê redução de cobre 22 x 15 x 15mm | un | 9.22
9381 | Tredolet para central GLP P-190 d=1" | un | 89.82
10408 | União 1/2"x1/8" NPT (instalações gás) | un | 10.71
11833 | União de bronze 15mm x 1/2" | un | 12.85
11840 | União de bronze 22mm | un | 17.6
7981 | União em aço carbono 3/4" | kg | 63.69
9268 | Válvula bloqueio, classe 300, d=15mm (1/2") p/gás | un | 36.46
8565 | Valvula de balanceamento - STAD 20 - BSP - Sem dreno - 3/4" - T&A ou similar | un | 229.17
8566 | Valvula de balanceamento - STAD 25 - BSP - Sem dreno - 1" - T&A ou similar | un | 241.72
8567 | Valvula de balanceamento - STAD 32 - BSP - Sem dreno - 1 1/4"" - T&A ou simil ar | un | 272.56
11113 | Válvula de esfera 3/4" NPT | un | 39.6 | #
2387 | Válvula de esfera em bronze d = 1" (bruto) | un | 54.46 | #
2388 | Válvula de esfera em bronze d = 1/2" (bruto) | un | 34.95 | #
16 | Valvula de esfera em bronze d = 3/4" (bruto) | un | 40.34 | #
2386 | Válvula de esfera em bronze d = 1 1/2" (bruta) | un | 97.82 | #
8315 | Válvula de esfera em bronze d = 1 1/4" (bruto) | un | 81.18 | #
11983 | Válvula de esfera em bronze d = 2 1/2" (bruta) | un | 284.9 | #
11732 | Válvula de esfera em latão d = 4" (bruto) | un | 433.01
13661 | Válvula de segurança por pressão de 1/2" | un | 83.51
9301 | Válvula esfera em aço carbono NPT d=1", classe 300 | un | 54.89 | #
7335 | Válvula esférica corpo de bronze Ø 1/2" | un | 35.37
7973 | Válvula esférica Ø 3/4" tripartida | un | 84.92
6781 | Válvula gaveta p/bloqueio d=1 1/4", classe 200, Mipel ou similar | un | 87.52
6782 | Válvula gaveta p/bloqueio d=1", classe 200, Mipel ou similar | un | 65.62
6784 | Válvula gaveta p/bloqueio d=1/2", classe 200, Mipel ou similar | un | 36.46
6783 | Válvula gaveta p/bloqueio d=3/4", classe 200, Mipel ou similar | un | 51.05
7979 | Válvula UGV 1/2" x 1/8" | un | 19.79
10480 | Válvula UGV-1 1/2" | un | 22.11
10479 | Válvula UGV-1 3/4" | un | 36.82
4345 | Amplificador Ciclotron DBK 2000 (ou similar) | un | 1087.56
4350 | Amplificador Ciclotron DBK 4000 (ou similar) | un | 1742.1
8916 | Amplificador de Linha 100v | un | 395
11524 | Amplificador de linha 70,7V x 400W RMS - SL-600, Sansara ou similar (sonoriza ção) | un | 4693.85
11523 | Amplificador de linha 70,7V x 600W RMS - SL-600, Sansara ou similar (sonoriza ção) | un | 5882.17
13246 | Amplificador de Potência 1300w 4 Ohms - OP 7600 Oneal ou similar | un | 3076.08
13762 | Amplificador Frahm Slim 3500APP G2 ou similar | un | 1928.64
4888 | Amplificador PA - 600S 2 canais | un | 925.38
4889 | Amplificador PA - 800S 2 canais | un | 1112.34
13458 | Atenuador de volume rotativo com 12 posições, potência máxima 80w, ref. VCS 8 0, da Loud ou similar | un | 323.9
13766 | Bandeja Fixa P/Rack 19" X 500 mm | un | 161.15
13763 | Cabo Cristal 2x2,5mm | m | 5.67
11531 | Cabo flex para audio, polarizado 2 x 10mm (sonorização) | m | 7.23
13248 | Cabo HDMI 15m Blindado 2.0 Ethernet 15 metros 4K ULTRA HD 3D 2160p | m | 15.25
13772 | Cabo HDMI 2.0 3D 4K 3M ou similar | un | 70
12957 | Cabo HDMI Diamond ou similar | m | 39.43
11633 | Cabo para audio, AF, 2 x 22awg | m | 6
4349 | Caixa acústica 15" TI com pedestal | un | 653.54
3963 | Caixa acústica BS ref B-52 FF250 60 w (RMS ou similar) | un | 20.74
4344 | Caixa acústica com suporte CSR ou similar | un | 370.58
9325 | Caixa acustica quadrada em ABS, tela de aluminio microperfurada, pintura elet rostatica c/poliester, Woofer coaxial 6" c/carcaça de aluminio. potencia 100W | un | 490
11521 | Caixa acústica, duas vias, gabinete em PVC, ref:CSR-600W (sonorização) | un | 760.5
13764 | Caixa Frahm PS 200 PT/BR 60W ou similar | par | 374.15
13768 | Conector P10 Macho | un | 37.8
13777 | Conector RJ 45 Blindado P/Cameras e CAT 6 | un | 3.5
11542 | Conectores e terminais Speakon/XLR (acessórios p/instalação de sonorização) | un | 34.85
11528 | DriveRack PX, ref:dbx (sonorização) | un | 2735.83
13773 | Extensor HDMI/RJ45 60 M Ativo | un | 483
13774 | Media Player Full hd | un | 564.9
13247 | Mesa de som / Mixer 5 canais c/ USB Omx 52 - Oneal ou similar | un | 846.63
4348 | Mesa de som com 06 canais, Alesis ou similar | un | 311.17
4352 | Mesa de som com 08 canais, Alesis ou similar | un | 337.34
4436 | Microfone Leson FM-58 Classic ou similar | un | 149
4346 | Microfone Sanraser ou similar | un | 445.09
4347 | Microfone sem fio Leson ou similar | un | 251.75
13769 | Microfone SM 58 C/fio ou similar | un | 280
11529 | Módulo de áudio digital FO(fibra ótica) para Áudio - ref: MCFO/AS R/T (sonori zação) | un | 4561.52
13775 | Monitor 23" entrada VGA/HDMI | un | 1456.16
11525 | Monitor de sinal com comutador Reserva ref: SMR-300, Sansara ou similar (sono rização) | un | 4331.95
11527 | Pedestal Gooseneck com microfone e tecla PTT ref:SM-102, Sansara ou similar ( sonorização) | un | 1361.16
11526 | Pré amplificador com chamada, FM e leitor, ref:SPG-400, Sansara ou similar (s onorização) | un | 3575.75
8914 | Pré-amplificador Gongo PGH-3000 Ambience Line HAYONIK | un | 438
12955 | Projetor para data-show, Full HD, 3D, brilho 2200 lumens, relação de contrast e 35.000:1, relação de projeção 16:9/4:3, conexões HDMI, VGA, RCA, USB, Wi-FI , narca OPTOMA, EPSON, ou simila | un | 6000
11520 | Projetor sonoro, linha 70/100V x 15W, CS-154, ref: TOA ou similar (sonorizaçã o) | un | 1574.66
13765 | Rack de Parede 19" x 12 U"s x 570mm | un | 1165.29
13767 | Reguá p/Rack 19" com 8 x 2P+T | un | 136.5
13771 | Splitter HDMI 1E/4S Ativo | un | 350
13770 | Suporte Fixo TV universal | un | 50
12958 | Suporte para projetor Epson com alongador ou Similar | un | 390
12956 | Tela para projeção, fixa, wide screen, 200" de diagonal, relação 16x9 (4,45x2 ,50m), Projetelas ou similar | un | 4300
11522 | Transformador de linha 10W ref:STL-10, Sansara ou similar (sonorização) | un | 124.23
13776 | TV Smart LED 55" | un | 2749
296 | Abraçadeira nylon para cabo telefônico | un | 0.12 | #
11980 | Bloco terminal para telefone - 10 pares | un | 7.35 | #
9292 | Central PABX híbrida, capacidade 16 linhas e 64 ramais, mod.Impacta 94, Intel brás ou similar | un | 6442.06
8841 | Central PABX, capacidade 8 linhas e 24 ramais, mod.Corp 8000, Intelbrás ou si milar | un | 4328.61
7955 | Central posto de enfermagem convencional scd/1 - Monitoramento | un | 1114.91
552 | Central telefônica ( pabx - cpa 4/12) | un | 978.66
9293 | Central telefônica c/50 ramais e 10 linhas tronco (Neupabx ou similar) | un | 6442.06
12098 | Módulo de central do posto de enfermagem, temporizado, pilotos indicadores de local e fonte geradora de 12 volts, modelo Standard Tradicional, da VTC Vital tec ou similar | un | 736.54
11390 | Plataforma de comunicação Ision 3000R IP, capacidade 30 troncos digitais e 08 analógicos, 005 interface GSM iCell Light (Oi-Vivo-TIM-Claro) 148 ramais anal ógicos e 3 ramais digitais 2B+D, Orbit.go, Leucotron ou similar | un | 25844.75
12808 | PORTEIRO ELETRÔNICO - KIT VIDEO FONE INT/EX BIV 5804 FOXLUX OU SIMILAR | un | 764.28 | #
12809 | PORTEIRO ELETRÔNICO - KIT VIDEO FONE WIDESCREEN INT/EX BIV 5805 FOXLUX OU SIM ILAR | un | 1034 | #
12810 | PORTEIRO ELETRONICO KIT GA-III 60011 RCG OU SIMILAR | un | 80.5 | #
11391 | Serviços de instalação da Plataforma de comunicação Ision 3000R IP, incluso c onexão do PABX até o DG, conexão do equipamento ao aterramento do cliente, co nfiguração de troncos e ramais, programação, ativação e testes do sistema, te inamento usuários. | un | 3751.32
13639 | Telefone também para interfone | un | 38.11 | #
2244 | Tomada telefone embutir padrão telebrás c/ placa | un | 6 | #
2245 | Tomada telefone padrão telebrás, "Sistema X" | un | 11.15 | #
12616 | Cabo coaxial rg-6 | m | 1.6 | #
9628 | Cabo coaxial rgc 75 ohms | m | 1.1 | #
3885 | Cabo coaxial tripolar RGC 59 malha 67 | m | 0.87 | #
2619 | Cabo telefonico CCI - 50 x 1 par | m | 0.6 | #
3891 | Cabo telefonico CCI - 50 x 2 pares | m | 1.04 | #
7949 | Cabo telefonico CCI 3 vias bitola 0,26 ou 0,24 | m | 0.91 | #
417 | Cabo telefonico CI - 50 x 10 pares | m | 6.25 | #
4476 | Cabo telefonico CI - 50 x 20 pares | m | 12.11 | #
418 | Cabo telefonico CI - 50 x 30 pares | m | 16.48 | #
12165 | Cabo telefonico ctp - apl - 50, 200 pares, uso externo | m | 94.85
12166 | Cabo telefonico ctp - apl - 50, 300 pares, uso externo | m | 123.29
12209 | Cabo telefonico ctp - apl - 50, 75 pares, uso externo | m | 43.17
8884 | Cabo telefonico CTP APL SN 50 X 10P | m | 8.13
8885 | Cabo telefonico CTP APL SN 50 X 20P | m | 12.71
8883 | Cabo telefonico CTP APL SN 50 X 30P | m | 17.2
8886 | Cabo telefonico CTP APL SN 50 X 50P | m | 25.89
11614 | Cabo telefonico FAST CIT 50 X 20P | m | 12.99
13429 | Conector emenda para cabo coaxial | un | 0.5 | #
13571 | Prolongador para chave seccionadora 1.000mm com mancal curto/longo | un | 91.38
8994 | Abraçadeira de aço para lâmpada fluorescente | un | 0.48 | #
12854 | Abraçadeira de alumínio1 " 25mm (DAISA BC-100) ou similar | un | 2.39
13721 | Abraçadeira guia reforçado 1 descida para mastro 1.1/2", inclusive parafuso s extavado, ref. TEL-340 | un | 11.5
13724 | Abraçadeira guia reforçado 1 descida para mastro 2", inclusive parafuso sexta vado, ref. TEL-350 | un | 11.5
13722 | Abraçadeira guia simples 1 descida para mastro 1.1/2", inclusive parafuso sex tavado, ref. TEL-320 | un | 7.8
13723 | Abraçadeira guia simples 1 descida para mastro 2", inclusive parafuso sextava do, ref. TEL-330 | un | 7.8
12198 | Abraçadeira tipo porta-bandeira para mastro 2", inclusive parafuso sextavado, ref. TEL-110 | un | 29.59
7120 | Acionamento rotativo 3 VT 9100 - 3 MG 12 | un | 142.55
7121 | Acionamento rotativo 3 VT 9300 - 3 MG 12 | un | 127.2
7124 | Acionamento rotativo 3 VT 9500 - 3 MG 12 | un | 187.87
7125 | Acoplamento 3 VT 9300 - 3 HA 10 | un | 140 | #
7009 | Aquecedor elétrico para água de pia de cozinha ou lavatório127/220v Versátil - Lorenzetti ou similar | un | 271.98
12144 | Arruela em liga zamak para eletroduto 85mm, d= 3" | un | 3.59
4626 | Arruela quadrada 18x38mm galv. | un | 0.43
11846 | Barra de aço redonda re-bar3/8" x 3,00m | un | 32.15
11197 | Barramento com vergalhão de cobre eletrolítico 5/8" x 3,00m | un | 342.56
4912 | Barramento de alta tensão em vergalhão de cobre nu 3/8" | kg | 106.6 | #
4931 | Barramento de cobre 2x11/4" | kg | 101.58
13158 | Barramento de fase trifásico tipo pente 12 ligações, Tigre ou similar | m | 31.6 | #
13159 | Barramento neutro e terra para quadro de distribuição | un | 36.7 | #
8697 | Barramento trifásico | m | 110 | #
2622 | Base fixa para relé foto elétrico | un | 7.1 | #
7129 | Base soleira | un | 180 | #
10801 | Bobina para contactor 3 RT 1035-36 | un | 170.31
12254 | Bobina para contactor 3 RT 1045 | un | 224.91
12255 | Bobina para contactor 3 RT 1056 | un | 306.04
12256 | Bobina para contactor 3 TF 48 | un | 200.09
12257 | Bobina para contactor 3 TF 50 | un | 277.5
12258 | Bobina para contactor 3 TF 52 | un | 420.43
1925 | Bocal baquelite para lâmpada com rabicho | un | 2.5 | #
8881 | Boia Automática, 15 amperes (regulador de nível de caixa d'agua) | un | 42.79 | #
233 | Boia elétrica (sensor control) p/ reservatório inferior ou superior marca ANA UGER ou similar | un | 35.8 | #
2600 | Bóia elétrica para reservatório inferior | un | 32.7 | #
585 | Bóia elétrica para reservatório superior | un | 35.8 | #
7471 | Box cmz spft Ø 3/4" | un | 7.27
8206 | BOX RETO 1" | un | 3.95 | #
8205 | BOX RETO 11/2" | un | 8.85 | #
12631 | BOX RETO 2" | un | 13.5 | #
8207 | BOX RETO 3/4" | un | 4.2 | #
4634 | Braço tipo C 15 kv | un | 123.75
4633 | Braço tipo L 15 kv | un | 85.9 | #
6616 | Braquete monofásico | un | 7.47 | #
300 | Braquete trifásico | un | 7.16
6537 | Bucha de passagem interna/interna, em porcelana, classe 15 kV, corrente 200A (NBI 95 kV) | un | 420 | #
11073 | Bucha de passagem interna/interna, em porcelana, classe 15 kV, corrente 400A (NBI 110 kV) | un | 420
12143 | Bucha em liga zamak para eletroduto 85mm, d= 3" | un | 4.39
3837 | Cabeçote de alumínio de 1 1/2" | Un | 6.17 | #
3499 | Cabeçote de alumínio de 1 1/4" | Un | 6.5 | #
12658 | Cabeçote de alumínio de 1" | Un | 3.8 | #
3543 | Cabeçote de alumínio de 2 1/2" | Un | 13.5 | #
8787 | Cabeçote de alumínio de 2" | Un | 12.69 | #
3206 | Cabeçote de alumínio de 3" | Un | 21.5 | #
3154 | Cabeçote de alumínio de 4" | Un | 27 | #
9326 | Caixa de equalização p/aterramento 20x20x10cm de sobrepor p/11 terminais de p ressão c/barramento (pára-raio) | un | 276.6
12141 | Caixa de equipotencialização em aço 200x200x90mm, para embutir com tampa, com 9 terminais, ref:TEL-901 ou similar (SPDA) | un | 440.34
9721 | Caixa de equipotencialização em aço 400x400x155mm, para embutir com tampa, co m 11 terminais, ref:TEL-900 ou similar (SPDA) | un | 443.39
10244 | Caixa de proteção em material tipo ABS, grau de proteção IPP66, resistência a impacto IK08, temp -40° até 60°C | un | 934.57
10095 | Caixa de proteção para câmera | un | 17.94
12259 | Caixa em alumínio fundido dim.: 60 x 80cm, esp.= 6mm | un | 1022.43
11513 | Caixa inspeção em poliamida 150x110x70mm, ref:TEL-541 ou similar (p/SPDA) | un | 85.15 | #
468 | Caixa p/ medição em alta tensão, em chapa de aço dim. 0,60x0,60x0,40m | un | 1050 | #
3555 | Caixa p/quadro eletrico em chapa metalica d=100 x 60 x 25cm | un | 950 | #
501 | Campainha cigarra 110v | un | 15.5 | #
3864 | Capa para conector ampact 35mm2 602.107.0 (ou similar) | un | 37.57
3861 | Capa para conector ampact 70mm2 602.107-0 | un | 37.57
| Capacitor p/ lâmpada de 250 Watts |  | 86.39
3138 |  | un
6667 | Captor com base de fixação horizontal 3/8" x 400mm (pára-raio) | un | 15.82
10433 | Central de comando inversor de frequência de porta social 60hz PPA - da Porta Oeste ou similar | un | 1655.28
3235 | Chapa estai 74 mm | Un | 7.37
3360 | Chave seccionadora S-32 160A, com abertura em carga 160A, Siemens ou similar | Un | 1359 | #
4377 | Chave soft starts 3RW3 6A | un | 3445.09
9757 | Cinta ferro galvanizado 150mm p/fixação de caixa medição | un | 23.69 | #
10511 | Cinta aço galvanizado 190mm | un | 9.48
4640 | Cinta aço galvanizado 200mm | un | 16.79
4641 | Cinta aço galvanizado 230mm | un | 18.97
10512 | Cinta aço galvanizado 250mm | un | 13.55
10513 | Cinta aço galvanizado 270mm | un | 15.01
10514 | Cinta aço galvanizado 280mm | un | 15.01
4639 | Cinta aço galvanizado 300mm | un | 22.78
10603 | Cinta aço galvanizado 310mm | un | 16.15
4642 | Cinta aço galvanizado 330mm | un | 10.77
10604 | Cinta aço galvanizado 350mm | un | 17.78
4627 | Cinta aço galvanizado p/ poste dt 160mm | un | 14.67
9456 | Cleats plastico monofásico | un | 0.2 | #
9457 | Cleats plastico trifasico | un | 0.29 | #
614 | Cleats porcelana p/ 2 fios | un | 0.44
12856 | Comando estibo C-10 p/ acionamento da chave seccionadora | un | 326.11
3863 | Conector ampact para cabo 35mm2 CADC 405 (ou similar) | un | 20.35
3860 | Conector ampact para cabo 70mm2 CADC 401 (ou similar) | un | 91.15
4354 | Conector concêntrico de 5/16" | un | 16 | #
10609 | Conector Cunha com capa de proteção - classe de tensão 15KV - em Liga de alum ínio para condutores isolados de 70mm/35mm - 50mm/50mm | un | 23.72
10623 | Conector cunha para cabo 4-2AWG E 6A 1/0AWG -fabricado em liga de alumínio | un | 2.75
10624 | Conector cunha para cabo 4-4 AWG 2 A 6AWG -fabricado em liga de alumínio | un | 3.09
10613 | Conector cunha paralelo - para cabo de alumínio 1/0-1/0AWG - em liga de alumí nio - tensão 15KV | un | 5.89
10610 | Conector cunha paralelo - para cabo de alumínio 2/0-4 /3/0-4AWG - em liga de alumínio - tensão 15KV | un | 7.06
10614 | Conector cunha paralelo - para cabo de alumínio 2-2/4-1/0AWG - em liga de alu mínio - tensão 15KV | un | 3.82
10611 | Conector cunha paralelo - para cabo de alumínio 3/0-2/0 4/0-1/0 AWG - em liga de alumínio - tensão 15KV | un | 7.06
10615 | Conector cunha paralelo - para cabo de alumínio 336,4-1/0AWG - em liga de alu mínio - tensão 15KV | un | 6.82
10616 | Conector cunha paralelo - para cabo de alumínio 336,4-2/0AWG - em liga de alu mínio - tensão 15KV | un | 11.88
11379 | Conector em latão tipo minigar para cabos 16 - 50 mm² (SPDA) | un | 22
10622 | Conector em liga de cobre e aço inoxidável para aterramento de haste 5/8" | un | 3.82
10617 | Conector Estribo Reto com capa de cobre estanhado para cabo isolado 50mm2 | un | 34.67
10618 | Conector perfuração lâmina dentada em alumínio ou cobre estanhado - revestido com material plástico polimérico - com um parafuso em aço zincado ou liga de alumínio - para cabo isolado 35-120/10-35MM | un | 5.59
10620 | Conector perfuração lâmina dentada em alumínio ou cobre estanhado - revestido com material plástico polimérico - com um parafuso em aço zincado ou liga de alumínio - para cabo isolado 35-95/35-95MM | un | 1.97
10621 | Conector terminal a compressão com dois furos em alumínio ou liga de alumínio - CB-79 (2/0) | un | 3.62
3889 | Conector tipo F | un | 0.9 | #
4384 | Contactor 380V CW 07 | un | 271.99
11726 | Controlador de temperatura | un | 205.56
9722 | Corpo da caixa de inspeção em PVC p/aterramento d=300mm, redonda, h=300mm, re f: TEL-552 ou similar (SPDA) | un | 26
9200 | Cruzeta dupla para colocação de projetor ref. CD3/4, da Metal Light ou simila r | un | 2301.74
9201 | Cruzeta simples para colocação de projetor ref. CS1/3, da Metal Light ou simi lar | un | 191.8
12860 | Dailet Múltiplo tipo "X" de 1", ref: DM100 | un | 7.65 | #
12861 | Dailet Múltiplo tipo "X" de 2", ref: DM200 | un | 19.17
7943 | Disjuntor bipolar DR 25 A, dispositivo residual diferencial, tipo AC, 30mA | un | 136.72 | #
7944 | Disjuntor bipolar DR 63 A, dispositivo residual diferencial, tipo AC, 30mA | un | 186.9 | #
7343 | Disjuntor monopolar DR 20 A, dispositivo residual diferencial, corrente de ca rga 30mA | un | 345.81
7660 | Disjuntor monopolar DR 25 A, dispositivo residual diferencial | un | 63.1 | #
8389 | Disjuntor monopolar DR 40 A, dispositivo residual diferencial | un | 186.56
10106 | Disjuntor tripolar ajustável com variação de 800 a 1000A | un | 2250 | #
8882 | Disjuntor tripolar DR 25 A, dispositivo residual diferencial | un | 132 | #
9139 | Disparador eletronico 3VT 9340-6ACOO | un | 1082 | #
7132 | Disparador eletronico 3VT 9480-6ACOO | un | 2200 | #
9192 | Disparador eletronico de 100 a 250 A | un | 1199 | #
9193 | Disparador eletronico de 250 a 630 A | un | 3518 | #
9162 | Dispositivo de proteção contra surto de tensão DPS 40KA - 175v (para-raio) | un | 52.9 | #
9332 | Dispositivo de proteção contra surto de tensão DPS 40KA - 440v (para-raio) | un | 57.99 | #
9225 | Dispositivo de proteção contra surto de tensão DPS 60KA - 275v (para-raio) | un | 105 | #
3887 | Divisor casador de impedância 1/1(T) | un | 28.85
3888 | Divisor casador de impedância 1/2 | un | 28.85
7133 | Eixo prolongador 350mm 3VT 9100 - 3HJ - 10 | un | 15.99 | #
7134 | Eixo prolongador 350mm 3VT 9500 - 3HJ - 10 | un | 33.7
7135 | Eixo prolongador 3VT 9300 - 3HJ - 10 | un | 16.99 | #
12858 | Eixo prolongador de 1m com mancal curto para chave seccionadora | un | 68.08
4936 | Eixo prolongador P14 | un | 41.36
4655 | Espaçador losangular 15kv | un | 26.9 | #
4629 | Espaçador p/rd 500mm | un | 301.77
11076 | Estante metálica para equipamentos de medição (TC e TP) - padrão concessionár ia | un | 235.13
4635 | Estribo p/ braço tipo L 15 kv | un | 7.86
2647 | Estribo para alça 2 awg | un | 21.99 | #
3865 | Estribo para cabo de 35mm2 CAEP 201 (ou similar) | un | 20.35
3862 | Estribo para cabo de 70mm2 CAEP 201 ou similar | un | 57.65
3156 | Fecho para fita 3/4 e 1/2", Fusimec ou similar | Un | 0.85 | #
9300 | Fita anticorrosiva para tubulação de cobre 50mm x 10m Scotchrap ou similar | m | 5.31
8965 | Fita crepe 19x50 | un | 4 | #
11413 | Fita crepe automotiva em rolos 24mm x 50m | un | 7.73 | #
4676 | Fita em aço 1/2" Fusimec ou similar | m | 1.99 | #
3550 | Fita em aço inox 3/4" | M | 3.99 | #
3155 | Fita em aço inox Fusimec ou similar | M | 3.99 | #
978 | Fita isolante (rolo 20m) 3/4" | un | 11 | #
2643 | Fita isolante de alta fusão 19 mm x 10 m | un | 12.6 | #
9595 | Fita metálica perfurada | m | 52.91 | #
3242 | Gancho suspensão com olhal | Un | 10.55 | #
4653 | Glv. 2 a 1/0 AWG/8 a 2/0 AWG | UN | 40.88
9350 | Glv. 2 a 266,8 MCM 8 a 4/0 AWG | UN | 48.01
6618 | Grade externa p/saída de ar (sistema de exaustão) | un | 81.5
3857 | Grampo de ancoragem, ref. GAD-1002N | un | 76.2
9151 | Grampo de suspensão para baixa tensão | un | 147.03
1062 | Grampo de sustentação dlp (ref. 302 55 pial legrand ou similar) | un | 0.37
1063 | Grampo de sustentação dlp (ref. 308 88 pial legrand ou similar) | un | 1.83
11635 | Grampo em aço para cabo 1/8 | un | 1.32
4696 | Grampo para fixar fio elétrico | un | 0.13 | #
4381 | Inversor de frequência 7,5 cv CFW - 09 380V (ou similar) | un | 6346.47
10253 | Junta articulada swing joint TSJ 1"x1" BSP | un | 237.89
12376 | Kit de ferramentas Fusimec ou similar, contendo: 01 máquina de aperto e corte p/ cintar poste; 01 rolo de fita inox 3/4" c/ 25,00m; 01 pacote com 50 fechos 3/4" | un | 254.72
8400 | Longarina montagem 100 x 750 | un | 26.6 | #
3243 | Manilha sapatilha preformada | Un | 17 | #
7136 | Manopla 3VT 9100 - 3HE - 20 | un | 20.7 | #
7138 | Manopla 3VT 9300 - 3HE - 20 | un | 24.5 | #
7139 | Manopla 3VT 9500 - 3HE - 10 | un | 45.36
12411 | Minicaptor com base de fixação horizontal em aço galvanizado, h=60cm | un | 10.05
9821 | Multicabo Medusa 24 vias c/ 30 metros, conectores XLR, da Santo Angelo ou sim ilar | un | 3008.07
9147 | Multimedidor 7KG7750-OAA01-0AA0, Siemens ou similar | un | 2450 | #
7140 | Painel modular UCB- 3 1080 x 540 x 360 | un | 1400 | #
4351 | Pedestal RMV profissional com cachimbo | un | 117.82
4644 | Pino curto Al. para isolador 15kv | un | 22.9 | #
4638 | Pino curto para isolador 15kv | un | 22.9 | #
3234 | Placa de concreto estai com furo de 22 mm | Un | 44 | #
1778 | Placa plástica de 02 postos dlp (ref. 6487 31 pial legrand ou similar) | un | 3.6 | #
4887 | Plugue para tomada, tipo macho, 2P+T 10A | un | 2.6 | #
11896 | Presilha de latão, L=20mm, para fixação de cabos cobre, furo d=5mm, para cabo s 16mm² a 25mm², ref:TEL-743 ou similar (SPDA) | un | 1.42
9718 | Presilha de latão, L=20mm, para fixação de cabos cobre, furo d=5mm, para cabo s 35mm² a 50mm², ref:TEL-744 ou similar (SPDA) | un | 1.36 | #
9711 | Presilha de latão, L=20mm, para fixação de cabos cobre, furo d=7mm, para cabo s 35mm² a 50mm², ref:TEL-745 ou similar (SPDA) | un | 1.83
1890 | Presilha de poliamida 4,5 x 180 mm | un | 0.19
12615 | Prolongador 1/4" x 50mm, da Mopa ou similar | un | 2.5 | #
13572 | Punho de manobra com bloqueio klrk | un | 745.12
4886 | Régua (filtro de linha) com 2 tomadas | un | 20.55
4885 | Régua (filtro de linha) com 4 tomadas | un | 23.7 | #
1969 | Régua (filtro de linha) com 5 tomadas 2p+t | un | 19.5 | #
11042 | Régua (filtro de linha) com 6 tomadas 2p+t | un | 23 | #
6766 | Régua (filtro de linha) com 8 tomadas 2P+T | un | 21.15 | #
2650 | Relé fotoelétrico 1000 w - 220 v | un | 27.57 | #
4392 | Relé térmico RW 27D até 63A | un | 271.99
11631 | Sapatilha p/ cabo de aço Ø 1/8" | un | 1.79
4630 | Sapatilha p/ cabo de aço Ø 3/8" | un | 1.99 | #
9601 | Secção placa CMS-124 | un | 59.99 | #
9141 | Secção placa CMS-174 | un | 72.7 | #
9140 | Secção placa CMS-274 | un | 105.2 | #
3253 | Seccionador preformado para cerca bege | Un | 3.47 | #
3174 | Sela para cruzeta | m | 7.7 | #
6619 | Sensor de presença de parede | un | 29.9 | #
12782 | Soft starter para motor 125A | un | 7614.52
12390 | Soft starter para motor 20CV/220V-40CV/380V 61A SSW070061T5SZ, da WEG ou simi lar | un | 3099.9 | #
12781 | Soft starter para motor 85A | un | 5744.99
8928 | Soquete ou bocal de louça (porcelana) E27 de tempo, ref.MT-2233, marca Decorl ux ou similar | un | 3.87 | #
10802 | Soquete ou bocal de louça E40 | un | 7.19 | #
2052 | Suporte ( receptáculo) p/ lâmpada fluorescente | un | 1 | #
9142 | Suporte anti-vibratório para fluorescente | un | 2.77 | #
9712 | Suporte em latão para presilha d=1/4" x 200mm, rosca soberba, c/2 porcas, ref :TEL-232 ou similar (SPDA) | un | 13.04
12429 | Suporte guia simples tipo curto chapa encosto com roldana em polipropileno, h = 50 cm (TEL-241) | un | 14.65
13574 | Suporte p/ punho de manobra | un | 88.88
12859 | Suporte para comando C-10 para chave seccionadora | un | 126.61 | #
4353 | Suporte para mufla | un | 67 | #
11074 | Suporte para TC | un | 42.33
11075 | Suporte para TP | un | 159.91
13575 | Suporte sck - 95 | un | 91.98 | #
4636 | Suporte tipo z p/ 35kv | un | 14.32
2053 | Suporte/soquete para lampada de porcelana | un | 11.33 | #
12263 | Tampa de concreto 200mm | un | 7.32
12846 | Tampão para fechamento de Dailet Múltiplo de 1", ref: MT100 | un | 2.45 | #
12847 | Tampão para fechamento de Dailet Múltiplo de 2", ref: MT100 | un | 2.81
6535 | Terminação modular para cabos de média tensão 12/15kV de # 25mm² ref. TM-20/5 0 da Pirelli ou similar | un | 529.21
11452 | Terminal a pressao 1 cabo 150mm2 c/ 1 furo de fixacao | un | 7.7 | #
11897 | Terminal a pressao 1 cabo 50mm2 c/ 1 furo de fixacao | un | 5.5 | #
8494 | Terminal aéreo 3/8" x 25cm ref.TEL 044 ou similar | un | 5.36 | #
9086 | Terminal aéreo 3/8" x 50cm ref.TEL 045 ou similar | un | 7 | #
8395 | Terminal aéreo 600mm c/ base horizontal ref.GTP-TAH | un | 7 | #
11052 | Terminal aéreo base dupla galvanizada 25mm | un | 10.71
8496 | Terminal aéreo em aço galvanizado a fogo h=35cm x 3/8", fixação horizontal e com bandeirinha | un | 5.36 | #
8396 | Terminal central 3/8" | un | 16 | #
12396 | Terminal central 5/8" | un | 32.46
13279 | Terminal de compressão 2 furos para cabo de 185 mm2 | un | 45.15 | #
13420 | Terminal de compressão 2 furos para cabo de 35 mm2 | un | 6.7 | #
13277 | Terminal de compressão 2 furos para cabo de 50 mm2 | un | 11.7 | #
13421 | Terminal de compressão 2 furos para cabo de 70 mm2 | un | 18.7 | #
13278 | Terminal de compressão 2 furos para cabo de 95 mm2 | un | 23 | #
13576 | Terminal de compressão 400 mm² com dois furos | Un | 106.85 | #
13577 | Terminal de compressão 400 mm² com um furos | Un | 51.04 | #
4665 | Terminal de compressão para cabo de 1,5 mm2 | un | 0.27 | #
4666 | Terminal de compressão para cabo de 2,5 mm2 | un | 1.01 | #
4667 | Terminal de compressão para cabo de 4 mm2 | un | 1.31 | #
4668 | Terminal de compressão para cabo de 6 mm2 | un | 1.56 | #
4669 | Terminal de compressão para cabo de 10 mm2 | un | 1.69 | #
4670 | Terminal de compressão para cabo de 16 mm2 | un | 2.01 | #
2676 | Terminal de compressão para cabo de 25 mm2 | un | 2.78 | #
2677 | Terminal de compressão para cabo de 35 mm2 | un | 3.13 | #
3559 | Terminal de compressão para cabo de 50 mm2 | Un | 5.44 | #
6911 | Terminal de compressão para cabo de 70 mm2 | Un | 6.78 | #
3153 | Terminal de compressão para cabo de 95 mm2 | Un | 8.35 | #
4673 | Terminal de compressão para cabo de 120 mm2 | un | 11.74 | #
3152 | Terminal de compressão para cabo de 150 mm2 | Un | 20 | #
3445 | Terminal de compressão para cabo de 185 mm2 | Un | 30.65 | #
3446 | Terminal de compressão para cabo de 240 mm2 | Un | 40 | #
7879 | Terminal de compressão para cabo de 300 mm2 | Un | 63.15 | #
2674 | Terminal de compressão pré isolado tipo garfo para cabo 2,5 mm2 | un | 0.26 | #
2675 | Terminal de compressão pré isolado tipo garfo para cabo 4,0 mm2 | un | 0.57 | #
7948 | Terminal de compressão pré isolado tipo garfo para cabo 6,0 mm2 | un | 0.57 | #
6909 | Terminal de compressão pré isolado tipo olhal para cabo 4,0 mm2 | un | 0.55 | #
6910 | Terminal de compressão pré isolado tipo pino para cabo 4,0 mm2 | un | 0.62 | #
9713 | Terminal de pressão em latão estanhado tipo cruz/prensa, para cabos de 16mm² a 50mm², ref:TEL-5096 (SPDA) | un | 16
12377 | Terminal tipo agulha para cabo 2,5mm2 | un | 0.6 | #
9602 | Trilho galvanizado p/montagem de quadros distribuição | un | 22 | #
4385 | Troca de sêlo mecânico - Bomba de 3,0 cv | un | 634.67
4386 | Troca de sêlo mecânico - Bomba de 7,5 cv | un | 1087.91
11622 | Velcro dupla face com 3 metros | un | 11.6 | #
2234 | Vergalhão (Tirante) com rosca total ø 1/4"x1000mm (marvitec ref. 1431 ou simi lar) | un | 13.1 | #
7940 | Vergalhão de cobre eletrolítico de 1/4" | kg | 106.6 | #
6534 | Vergalhão de cobre eletrolítico de 3/8" | kg | 106.6 | #
10508 | Anel de amarração em silicone para isolador polimérico de 25 kv | un | 17.05
4866 | Anel Diazed 25A | un | 2.4 | #
9598 | Barra chata de cobre 1" x 1/2" | kg | 161.2 | #
7128 | Barra chata de cobre 1/2" x 1/4" | kg | 161.2 | #
4857 | Barra chata de cobre 1/2" x 1/8" | kg | 161.2 | #
9597 | Barra chata de cobre 1/2" x 3/16" | kg | 161.2 | #
7127 | Barra chata de cobre 2" x 1/2" | kg | 161.2 | #
8401 | Barra chata de cobre 2" x 3/8" | kg | 161.2 | #
4943 | Barra chata de cobre 3" x 1/8" | kg | 161.2 | #
4946 | Barra chata de cobre 3/4" x 1/4" | kg | 161.2 | #
9490 | Barra chata de cobre 3/4" x 3/16" | kg | 161.2 | #
9599 | Barra chata de cobre 3/8" x 1/8" | kg | 161.2 | #
4856 | Base Diazed 16A P/Trilho | un | 70 | #
4863 | Borne Sack 2,5mm | un | 6.3 | #
4858 | Borne Sack Fusivel 1-6,3A 8WA1 011-1SF12 | un | 31 | #
4859 | Botão Comando Duplo | un | 32.3 | #
4852 | Comutador de 3 posições | un | 90.9 | #
4854 | Contator 3RT 1017 | un | 327 | #
4868 | Disjuntor monopolar 30 A, padão DIN (linha branca), curva C | un | 7.7 | #
4865 | Fusivel Diazed 16A | un | 5.63 | #
4864 | Garra Final | un | 8.15 | #
4861 | Parafuso Ajuste Diazed 16A | un | 3.7 | #
4853 | Relé 3RU 5,6 a 8,0A | un | 204 | #
12787 | Relé de interface 24vcc | un | 70.29
12788 | Relé de sobrecarga de 10 a 16A | un | 70.29
4855 | Sinalizador 22,5 mm | un | 31.2 | #
6779 | Sinalizador duplo c/ célula para mastro (pára-raio) | un | 415 | #
4860 | Tampa Diazed 5SH1 12 25A | un | 12.4 | #
3853 | Alça para cabo de aço GDE 1107 | un | 3.82
149 | Alça preformada alumínio p/ ca 4/0 awg | un | 11.88 | #
150 | Alça preformada alumínio p/ ca 1/0 awg | un | 15.4 | #
151 | Alça preformada alumínio p/ ca 2 awg | un | 12.9 | #
4654 | Alça preformada distribuição CA/CAA 2 | un | 12.9 | #
3239 | Alça preformada distribuição cabo Al 4 CAA | Kg | 4 | #
154 | Alça preformada p/ estai 6,4 mm mr | un | 6.16 | #
155 | Alça preformada p/ estai 9,5 mm mr | un | 11.88 | #
2670 | Alça preformada para cabo multiplex 16 mm2 | un | 3.52
2629 | Alça preformada para cabo multiplex 2 awg | un | 12.9 | #
2628 | Alça preformada para cabo multiplex 2/0 awg | un | 13.5 | #
2669 | Alça preformada para cabo multiplex 25 mm2 | un | 8.5 | #
2668 | Alça preformada para cabo multiplex 35 mm2 | un | 14.65 | #
8786 | Alça preformada para cabo multiplex 50 mm2 | un | 7.63
2630 | Alça preformada para cabo multiplex 6 awg | un | 2.22
2667 | Alça preformada para cabo multiplex 70 mm2 | un | 25 | #
204 | Armação secundária 1 estribo | un | 22.72 | #
205 | Armação secundária 2 estribos | un | 26.13 | #
889 | Emenda total preformada caa 1/0 awg | un | 13.42 | #
890 | Emenda total preformada caa 2 awg | un | 7.98 | #
891 | Emenda total preformada caa 4 awg | un | 4.95 | #
892 | Emenda total preformada caa 4/0 awg | un | 46.2 | #
6658 | Aparelho sinalização simples s/célula PK 0149 (pára-raio) | un | 30 | #
10094 | Câmera C/ infravermelho Intelbras ou similar | Un | 257.41
554 | Centro arstop p/ ar condicionado, c/ placa siemens ou similar - 220V | un | 22.65 | #
821 | Dimmer rotativo (variador de luminosidade), Siemens ou similar | un | 47.91 | #
4383 | Equipamentos do Dimmer DMX 512 | un | 5215.56
4939 | Inverter control board plus 225kva (placa inversora) ou similar | un | 7805.42
13579 | Medidor PM 3255 para substação | un | 912.08
10093 | Micro Câmera Intelbras CCD Sony ou similar | un | 128.71
1649 | No-break 110/220v 1.2 kva com 03 saídas 110v ac | un | 788.79
9353 | Pára raio 13,8kv | Un | 277.83 | #
3244 | Pára raio polimérico ZnO 127 V-10 KA | Un | 196.5 | #
10692 | Para raios tipo polimérico 15kv - 12ka | Un | 277.83 | #
1663 | Pára-raio de linha pev m-175-13 da voltts ou similar | un | 57.7
3859 | Pára-raio tipo polimérico 10KA - 10 KV | un | 211.5 | #
1664 | Pára-raio tipo polimérico 12KV, com desligador automático, resist. n/ linear | un | 211.5 | #
10635 | Para-raios em ZnO de distribuição polimérico para baixa tensão 127 V FN - 10K A | Un | 59.29
1665 | Pára-raios tipo Franklin 350mm, latão cromado, descida 1 cabo (ou similar) | cj | 53 | #
10814 | Programador digital 2 canais p/aparelhos iluminação, ciclo semanal, modelo EG 203B, ref:Hager ou similar | un | 367.13
4940 | Rectifier control board plus 225kva (placa retificadora) ou similar | un | 6441.82
4941 | Serviço de manutenção corretiva de um UPS PLUS 225KVA | un | 13519.74
7893 | Sinalizador audio-visual com lâmpada para garagem, ref. PB03F9A | un | 212 | #
2019 | Sinalizador duplo p/ entrada veículos (tecnolux - ref. tw-75 ou similar) | un | 212 | #
2751 | Sinalizador noturno c/ 1 lâmpada de 100w | un | 77.1 | #
11632 | Sinalizador noturno c/ 1 lâmpada de 60w | un | 77.1 | #
11572 | Sinalizador para porta fabricados com base em plático leitoso e acrílico tran slúcido vermelho, com 02 lâmpadas (inclusa), acionada por reator convencional (incluso), alimentação 110V e 220V (c/ chave seletora) | un | 262.63 | #
2022 | Sirene de alcance - 500m, 100A-220v, ref.Engesig ou similar | un | 553 | #
8950 | Sirene de alcance 1500m rotativa com estrobo | un | 645 | #
8893 | Sirene EG - 100A-220v ref.Engesig ou similar - 1500m | un | 645 | #
8925 | Strobo tipo flash cor amarela 5km | un | 31 | #
2054 | Suporte c/isolador p/para-raio mastro simples | un | 9.24 | #
11844 | Suporte guia 90º - ref. Tel 280 | un | 12.11
11845 | Suporte guia simples - ref. Tel 220 | un | 8.58
10252 | Painel elétrico p/ bomba, com chave de partida direta (manual/automática), 15 cv, trifásico | un | 1850
4452 | Painel em cx. métalica p/bomba submersível 2cv 220v. ajuste a 12,5A c/volt. e AMP. | un | 550
8582 | Painel modular desmontável 1,70x1,20x0,40m com chapa e barramentos | un | 2929.63
3548 | Argola de Içamento | un | 29.8 | #
207 | Arruela de alumínio p/eletroduto d= 3/4" | un | 0.48 | #
208 | Arruela de alumínio p/eletroduto d=1 " | un | 0.8 | #
209 | Arruela de alumínio p/eletroduto d=1 1/ 4" | un | 1.2 | #
210 | Arruela de alumínio p/eletroduto d=1 1/2" | un | 1.5 | #
211 | Arruela de alumínio p/eletroduto d=2 " | un | 1.9 | #
3546 | Arruela de alumínio p/eletroduto d=2 1/2" | un | 2.53 | #
225 | Arruela de alumínio p/eletroduto d=3" | un | 4.1 | #
224 | Arruela de alumínio p/eletroduto d=4" | un | 7 | #
7872 | Arruela de pressão 1/2" | un | 1 | #
13355 | Arruela de pressão 1/4" | un | 0.05 | #
212 | Arruela de pressão 3/8" | un | 0.25
13356 | Arruela de pressão 5/16" | un | 2.3 | #
13327 | Arruela de pressão bicromatizada 1/4" | un | 0.06
12430 | Arruela de pressão em aço inox 1/4" | un | 0.25
10365 | Arruela em liga zamak p/eletroduto 20mm, d=3/4 " | un | 0.22
214 | Arruela em liga zamak p/eletroduto 25mm, d=1 " | un | 0.95 | #
10366 | Arruela em liga zamak p/eletroduto 32mm, d=1 1/4 " | un | 0.79 | #
216 | Arruela em liga zamak p/eletroduto 40mm, d=1 1/2" | un | 1 | #
11072 | Arruela lisa de 3/8" | un | 0.12 | #
4419 | Arruela lisa de 5/16" | un | 0.18 | #
13357 | Arruela lisa de 5/8" | un | 0.2 | #
5005 | Arruela lisa de aço galvanizada de Ø 1/4" | un | 0.05 | #
12431 | Arruela lisa em aço inox 1/4" | un | 0.3
13451 | Arruela lisa zincada d=1/2 " | un | 0.36 | #
9149 | Arruela quadrada 32 x 32mm | un | 0.49 | #
3854 | Arruela quadrada galv. 38 x 38mm | un | 0.9 | #
222 | Arruela quadrada galvanizada 38 mm c/furo 18 mm (11/16") | un | 0.9 | #
223 | Arruela quadrada galvanizada 50 mm c/furo 18 mm (11/16") | un | 1.04 | #
393 | Cabo de aço cobreado 3 x 9 awg | kg | 60.5 | #
6665 | Cabo de aço para estaiamento 1/4" | m | 6.77
3238 | Porca quadrada rosca DN 16 mm | Un | 1.31 | #
11045 | Rebite pop 1/4" x 1/2" | un | 0.16
12928 | Rebite pop aluminio 3 x 12mm | un | 0.03 | #
3000 | Botão de comando 22,5mm | un | 44.64
3013 | Botão de comando cogumelo, de retenção, 3SB32 - Siemens ou similar | un | 54.05 | #
3001 | Botão de comando duplo | un | 66.23 | #
3002 | Botão de comando duplo com sinaleira | un | 92.4 | #
11205 | Cartucho p/ solda exotermica nr 35 | un | 11 | #
11204 | Cartucho p/ solda exotermica nr 95 | un | 20 | #
12350 | Cartucho p/ solda exotermica nr115 | un | 31.52
10701 | Cartucho p/ solda exotermica nr120 | un | 26.5 | #
11203 | Cartucho p/ solda exotermica nr150 | un | 31 | #
9690 | Cartucho p/ solda exotermica nr90 | un | 20 | #
2512 | Cartucho para conector cunha série azul | un | 15.2 | #
543 | Cartucho para conector cunha série vermelho | un | 5.7 | #
3003 | Comutador de 2 posições | un | 76 | #
3004 | Comutador de 3 posições | un | 76 | #
3005 | Comutador luminoso XB5AK | un | 162.93
654 | Conec ampactinho tipo ii verde - 880.560-1 | un | 4.99 | #
655 | Conec ampactinho tipo VII vermelho / br 444.033-2 | un | 7.55 | #
656 | Conec cunha p/c 2 c/ 1/0 awg al | un | 9.6 | #
657 | Conec cunha p/c 6 c/ 1/0 awg al | un | 19.88
658 | Conec cunha p/c 6 c/ 2 awg al | un | 19.88
2635 | Conector amp cinza - 880557-1 | un | 6.15
2634 | Conector amp verm/bran - 444033-1 | un | 6.15
10097 | Conector BNC de solda p/CFTV | un | 2.33
3033 | Conector borne SAK 6,0mm | un | 10.5 | #
660 | Conector c look | un | 32 | #
3258 | Conector cunha 4 x 1/0 AWG CAA | Un | 12.5 | #
3257 | Conector cunha 4 x 4 AWG CAA | Un | 31.38
3259 | Conector cunha 4 x 4/0 AWG CAA | Un | 31.38
9354 | Conector cunha I série cinza | un | 7 | #
9356 | Conector cunha II série verde | un | 4.5
2520 | Conector cunha p/c 1/0 c/ 1/0 awg a1 | un | 12.5 | #
2673 | Conector cunha p/c 2 c/ 1/0 awg a1 | un | 12.5 | #
2636 | Conector cunha paral 2-2, 4-1/0aw | un | 31.38
2638 | Conector cunha paral 4-2 awg - 6 a 1/0 | un | 31.38
11598 | Conector de pressão 25mm² | un | 7.2 | #
10337 | Conector de pressão para cabo nu de 35mm² | un | 8.15 | #
11047 | Conector de terra duplo | un | 16.04
10255 | Conector elétrico p/fio 1,5mm2 | un | 4.17
9575 | Conector estribo 2AWG | un | 48.28
2672 | Conector estribo para cond. 4 e 2 (222) | un | 21.99 | #
3246 | Conector estribo pressão para cabo Al 1/0 CAA | Un | 15.45
3245 | Conector estribo pressão para cabo Al 4 CAA | Un | 15.45
3247 | Conector estribo pressão para cabo Al 4/0 CAA | Un | 15.45
663 | Conector p/ haste de aterramento 3/4" | un | 5 | #
664 | Conector p/ haste de aterramento 5/8" | un | 3 | #
6530 | Conector para cabo de cobre nu # 50mm² ref. GAR 6429 da BURNDY ou ELETC ou si milar | un | 10.5 | #
11585 | Conector parafuso fendido c/furo 16x70 a 70mm | un | 29 | #
3551 | Conector parafuso fendido para cabo 4 mm2 | un | 0.79 | #
3166 | Conector parafuso fendido para cabo 6 mm2 | Un | 5.82 | #
3163 | Conector parafuso fendido para cabo 10 mm2 | Un | 5.1 | #
3164 | Conector parafuso fendido para cabo 16 mm2 | Un | 7.79 | #
3165 | Conector parafuso fendido para cabo 25 mm2 | Un | 8.22 | #
3293 | Conector parafuso fendido para cabo 35 mm2 | un | 10.27 | #
3294 | Conector parafuso fendido para cabo 50 mm2 | un | 14.41 | #
11584 | Conector parafuso fendido para cabo 70 mm2 | un | 19.65 | #
3149 | Conector parafuso fendido para cabo 95 mm2 | Un | 32.51 | #
9716 | Conector paralelo de bronze com parafusos para cabo 35mm2, ref:TEL-731 ou sim ilar (SPDA) | Un | 8.15 | #
2637 | Conector perfuração 25-95/2 95 mm | un | 11.35 | #
13454 | Conector split bolt em latão estanhado com furo vertical Ø=10mm, para cabos 3 5 a 70mm2 - TEL-5021 | un | 29 | #
3250 | Conector split bolt para cabo de cobre nu #35 mm2 | Un | 8.15 | #
10238 | Conector tipo T ou Y c/ 03 entradas, grau de proteção IP66, conexão interna p / no mínimo 03 fios, c/ prensa cabos em suas entradas, p/ cabos de 7 a 13,5mm ², corrente máxima de 32A | un | 9 | #
10243 | Conector XLR 05 pinos em alumínio com grau proteção IP66 | un | 15 | #
3014 | Contator LC1-D1210 - Telemecanick ou similar | un | 379 | #
3015 | Contator LC1-D1810 - Telemecanick ou similar | un | 379 | #
10250 | Conversor de mídia RJ-45 para fibra ótica, com uma porta RJ-45 1000base-T, um a porta para fibra ótica 1000base-SX multimodo (50/125 ou 62,5/125) para cone ctor SC, com led em seu corpo | un | 645.39
10240 | Conversor DMX- Ethernet- DMX, tensaõ 9-48 VDC, com conexões por parafusos ou RJ-45, corpo em policarbonato UL94-V0 | un | 4954.58
10241 | Conversor Ethernet- DMX- Ethernet, tensaõ 9-48 VDC, com conexões por parafuso s ou RJ-45, corpo em policarbonato UL94-V0 | un | 4954.58
11048 | Fixador universal estanhado para cabo 70mm2 | un | 13.61
11514 | Fixador universal estanhado para cabos 16 a 70mm2 | un | 23.45
9217 | Fonte para câmera de segurança chaveada 110/220v | un | 211 | #
3017 | Inversor de frequência trifásico 220V para até 10HP - Telemecanick ou similar | un | 4634 | #
9691 | Molde de solda exotérmica 5/8 | un | 146.16
11096 | Molde de solda exotérmica para cabo cobre nu 95 mm² | un | 156.83
10338 | Molde de solda exotérmica tipo "T" para cabo cobre nu 35 mm² | un | 146.16
10339 | Molde de solda exotérmica tipo "X" para cabo cobre nu 50 mm² | un | 214.09 | #
9218 | Monitor 42" - Ref. 42ld460 LG ou similar | un | 2256.61
12990 | Monitor LED HD 24" -24MT48DF-WS com HDMI, Video Player e USB - LG ou similar | un | 744.79
3016 | Relé de tempo 7PV00 20s 220V | un | 68.9 | #
10251 | Bomba Centrífuga Megabloc, trifásica, 15 CV, diâmetro do rotor 192mm, 3.500 r otações da KSB ou similar | un | 14062.53
11740 | Bomba para acoplamento em motor estacionário - combustão interna à gasolina, marca schneider ou similar, modelo SH130 BCA-41, motor13 cv, d rec=2 1/2", hm = 30 a 40 m, q = 16,9 a 43,2 m3/h, inclusive motor. | Un | 3638.66
8309 | Bomba para acoplamento em motor estacionário - combustão interna à gasolina, marca schneider ou similar, modelo SH90 BCA-41, motor 9 cv, d rec=2 1/2", hm = 20 a 34 m, q = 19,7 a 46,7 m3/h, inclusive motor | Un | 9243.81
11735 | Bomba para acoplamento em motor estacionário, combustão interna à gasolina, m arca Schneider, modelo SH 40 BCA-41, motor 4cv, Ø rec = 2 1/2", hm = 6 a 24m, q = 11,8 a 40,8 m³/h ou similar, inclusive motor | un | 3587.18
11734 | Bomba para acoplamento em motor estacionário, combustão interna à gasolina, m arca Schneider, modelo SH65 BCA-41, motor 6,5cv, Ø rec = 2 1/2", hm = 12 a 30 m, q = 13,1 a 44,3 m³/h ou similar, inclusive motor | un | 3587.18
7616 | Bomba Schneider mod BPI, 5cv, c/motor elétrico, sucção e recalque d=2 1/2" x 2 1/2" (incendio) | Un | 4711.08
8139 | Bomba sub painel 1/2 CV,monofasico, 230V | un | 2080.19
11357 | Bomba submersível, marca ABS, modelo "XFP 81E VX PE 125/2" ou similar | un | 28199.59
12918 | Bomba submersível, marca ABS, modelo AFP-102/425 2/3/4/7V STD Propulsor-230 A BS e acessórios(tubo de açoD2 AZ, correte 5/16, manilha 3/8 reta zincada, cen tral eletro comando e monitor e pedestal DN 100/ASA - tubo 2) ou similar - fo rnecimento | un | 53780.14
11962 | Bomba Thebe mod TH 65-160, 30cv, c/motor elétrico, sucção 4" e recalque d=2 1 /2" (incendio) | Un | 13586.63
13736 | Motobomba Cento Monoestágio P/ incêndio 12,5 CV - 3,0/ 220/380 v. Modelo BPI - 22 R, Trifásica Schneider ou similar | un | 8289.74
12364 | Motobomba centrífuga submersível, marca Darka ou similar, modelo DS-BABY 75S, motor 3/4cv, monofásica 110/220V | un | 2706.36
11099 | Motobomba centrífuga submersível, marca schneider ou similar, modelo BCS-205, motor 2 cv, trifásico 220V, recalque 2", hm = 2 a 18 m, q = 9,9 a 33,2m3/h | un | 4784.4
11741 | Motobomba centrífuga submersível, marca schneider ou similar, modelo BCS-205, motor 3 cv, trifásico 220V, recalque 2", hm = 2 a 22 m, q = 9,8 a 35,8m3/h | un | 5392.17
11087 | Motobomba centrífuga submersível, marca schneider ou similar, modelo BCS-C5, motor 1/2 cv, trifásico 220V, recalque 2", hm = 2 a 8 m, q = 10,3 a 18,5m3/h | un | 3373.53
11733 | Motobomba centrífuga submersível, marca Schneider ou similar, modelo BCS-C5, motor 1cv, trifásica 220V, recalque 2", hm = 2 a 12m, q = 11,9 a 24,3 m³/h ou similar | un | 3544.58
11738 | Motobomba centrífuga, marca schneider ou similar, modelo BC-21 R 1 1/2, motor 2 cv, monofásico, hm = 8 a 16 m, q = 15,5 a 31,4 m3/h | Un | 6408.58
11737 | Motobomba centrífuga, marca schneider ou similar, modelo BC-21 R 1 1/2, motor 2 cv, trifásico 220V, hm = 8 a 16 m, q = 15,5 a 31,4 m3/h | Un | 3768.94
11736 | Motobomba centrífuga, marca schneider ou similar, modelo BC-21 R 1 1/2, motor 3 cv, monofásico, hm = 16 a 22 m, q = 21,0 a 32,7 m3/h | Un | 8026.49
8307 | Motobomba centrífuga, marca schneider ou similar, modelo BC-21 R 1 1/2, motor 3 cv, trifásico 220V, hm = 16 a 22 m, q = 21,0 a 32,7 m3/h | Un | 3621.14
11739 | Motobomba centrífuga, marca schneider ou similar, modelo BC-21 R 1 1/2, motor 4 cv, monofásico, hm = 18 a 26 m, q = 20,9 a 34,9 m3/h | un | 8127.2
8879 | Motobomba centrífuga, marca schneider ou similar, modelo BC-21 R 1 1/2, motor 4 cv, trifásico 220V, hm = 18 a 26 m, q = 20,9 a 34,9 m3/h | un | 4215.1
8308 | Motobomba centrífuga, marca schneider ou similar, modelo BC-21 R2, motor 10 c v, monofásico, d rec=2", hm = 20 a 32 m, q = 42,9 a 86,4 m3/h | Un | 7341.57
8409 | Motobomba centrífuga, marca schneider ou similar, modelo BC-21 R2, motor 10 c v, trifásico 220V, d rec=2", hm = 20 a 32 m, q = 42,9 a 86,4 m3/h | Un | 6239.98
9209 | Motobomba centrífuga, marca schneider ou similar, modelo BC-21 R2, motor 5 cv , monofásico, sucção 2 1/2", recalque 2", hm = 8 a 20m, q = 27,6 a 78,9 m3/h | un | 4947.02
9221 | Motobomba centrífuga, marca schneider ou similar, modelo BC-21 R2, motor 5 cv , trifásico 220V, sucção 2 1/2", recalque 2", hm = 8 a 20m, q = 27,6 a 78,9m 3/h | un | 3075.71 | #
3210 | Motobomba centrífuga, marca schneider ou similar, modelo BC-21 R2, motor 7,5 cv, monofásico, hm = 14 a 24 m, q = 46,5 a 79,6 m3/h | un | 9513.72
3211 | Motobomba centrífuga, marca schneider ou similar, modelo BC-21 R2, motor 7,5 cv, trifásico 220V, hm = 14 a 24 m, q = 46,5 a 79,6 m3/h | un | 4848.91
670 | Motobomba centrífuga, marca schneider ou similar, modelo BC-91 S/T, motor 1 cv, monofásico, hm = 14 a 26 m, q = 2,5 a 7,0 m3/h | un | 1542.71
671 | Motobomba centrífuga, marca schneider ou similar, modelo BC-91 S/T, motor 1 cv, trifásico 220V, hm = 14 a 26 m, q = 2,5 a 7,0 m3/h | un | 1182.85 | #
674 | Motobomba centrífuga, marca schneider ou similar, modelo BC-91 S/T, motor 3/ 4 cv, monofásico, hm = 11 a 23 m, q = 3,4 a 7,3 m3/h | un | 1198.97 | #
675 | Motobomba centrífuga, marca schneider ou similar, modelo BC-91 S/T, motor 3/ 4 cv, trifásico 220V, hm = 11 a 23 m, q = 3,4 a 7,3 m3/h | un | 1431.31
679 | Motobomba centrífuga, marca schneider ou similar, modelo BC-91 S/T, motor 1/2 cv, monofásico, hm = 8 a 20 m, q = 3,4 a 8,3 m3/h | un | 701.71 | #
672 | Motobomba centrífuga, marca schneider ou similar, modelo BC-91 S/T, motor 1/2 cv, trifásico 220V, hm = 8 a 20 m, q = 3,4 a 8,3 m3/h | un | 1095.07 | #
680 | Motobomba centrífuga, marca schneider ou similar, modelo BC-91 S/T, motor 1/3 cv, monofásico, hm = 5 a 17 m, q = 1,8 a 8,0 m3/h | un | 721 | #
673 | Motobomba centrífuga, marca schneider ou similar, modelo BC-91 S/T, motor 1/3 cv, trifásico 220V, hm = 5 a 17 m, q = 1,8 a 8,0 m3/h | un | 698.3
681 | Motobomba centrífuga, marca schneider ou similar, modelo BC-91 S/T, motor 1/4 cv, monofásico, hm = 2 a 14 m, q = 1,8 a 8,2 m3/h | un | 1095.07 | #
676 | Motobomba centrífuga, marca schneider ou similar, modelo BC-92 S/T 1B, motor 1,5 cv, trifásico 220V, hm = 10 a 24 m, q = 6,1 a 21,9 m3/h | un | 2104.23 | #
677 | Motobomba centrífuga, marca schneider ou similar, modelo BC-92 S/T 1B, motor 2 cv, trifásico 220V, hm = 14 a 28 m, q = 7,1 a 22,0 m3/h | un | 4286.16 | #
678 | Motobomba centrífuga, marca schneider ou similar, modelo BC-92 S/T 1B, motor 3 cv, trifásico 220V, hm = 18 a 36 m, q = 6,6 a 23,2 m3/h | un | 2073.1
11753 | Motobomba centrífuga, prevenção contra incêndio, marca schneider ou similar, modelo BPI-21 R 2 1/2 (133MM), motor 4 cv, trifásico 220V, recalque 2 1/2", hm =21 a 28 m, q =15,6 a 32,1m3/h | un | 3571.53
11754 | Motobomba centrífuga, prevenção contra incêndio, marca schneider ou similar, modelo BPI-21 R 2 1/2 (141MM), motor 5 cv, trifásico 220V, recalque 2 1/2", hm =22 a 32 m, q =16,9 a 36,9m3/h | un | 4003.87
11755 | Motobomba centrífuga, prevenção contra incêndio, marca schneider ou similar, modelo BPI-22 R 2 1/2, motor 10 cv, trifásico 220V, recalque 2 1/2", hm =37 a 47 m, q =24,2 a 49,3m3/h | un | 6686.54
11756 | Motobomba centrífuga, prevenção contra incêndio, marca schneider ou similar, modelo BPI-22 R 2 1/2, motor 15 cv, trifásico 220V, recalque 2 1/2", hm =46 a 56 m, q =34,9 a 71,2m3/h | un | 8578.38
9208 | Motobomba centrífuga, prevenção contra incêndio, marca schneider ou similar, modelo BPI-22 R 2 1/2, motor 20 cv, trifásico 220V, recalque 2 1/2", hm =60 a 68 m, q =45,0 a 73,6m3/h | Un | 8578.38
11749 | Motobomba centrífuga, prevenção contra incêndio, marca schneider ou similar, modelo BPI-92 R 2 1/2, motor 1 cv, trifásico 220V, recalque 2 1/2", hm =2 a 13 m, q = 9,6 a 28,7m3/h | un | 1627.34
11750 | Motobomba centrífuga, prevenção contra incêndio, marca schneider ou similar, modelo BPI-92 R 2 1/2, motor 1,5 cv, trifásico 220V, recalque 2 1/2", hm =3 a 18 m, q = 8,4 a 31,6m3/h | un | 1541.26
11751 | Motobomba centrífuga, prevenção contra incêndio, marca schneider ou similar, modelo BPI-92 R 2 1/2, motor 2 cv, trifásico 220V, recalque 2 1/2", hm =4 a 22 m, q = 8,9 a 34,5m3/h | un | 1981.82
11752 | Motobomba centrífuga, prevenção contra incêndio, marca schneider ou similar, modelo BPI-92 R 2 1/2, motor 3 cv, trifásico 220V, recalque 2 1/2", hm =6 a 26 m, q =10,9 a 36,8m3/h | un | 2359.07
13737 | Motobomba Centro Monoestágio P/ incêndio Serie SH Modelo BPI-22 R, 3600, 13,0 CV, motor combust. Trifásica. Schneider ou similar | un | 10126.19
12197 | Motobomba marca schneider ou similar, modelo SH55 BPI-21, 2 1/2", motor a com bustão - gasolina , 5,5cv | un | 6448.83
11742 | Motobomba submersa, marca schneider ou similar, modelo SUB20-07S4E5, motor 3/ 4 cv, trifásico 220V, 5 estágios, recalque 1 1/4", hm = 25 a 50 m, q = 3,1 a 6,1m3/h | un | 2913.57
11743 | Motobomba submersa, marca schneider ou similar, modelo SUB20-10S4E7, motor 1 cv, trifásico 220V, 7 estágios, recalque 1 1/4", hm = 30 a 70 m, q = 3,1 a 6 ,1m3/h | un | 3262.7
11744 | Motobomba submersa, marca schneider ou similar, modelo SUB20-15S4E10, motor 1 ,5 cv, trifásico 220V, 10 estágios, recalque 1 1/4", hm = 50 a 110 m, q = 1, 5 a 6,0m3/h | un | 3654.76
11745 | Motobomba submersa, marca schneider ou similar, modelo SUB20-20S4E12, motor 2 cv, trifásico 220V, 12 estágios, recalque 1 1/4", hm = 50 a 130 m, q = 1,8 a 6,4m3/h | un | 4060.28
11746 | Motobomba submersa, marca schneider ou similar, modelo SUB20-30S4E16, motor 3 cv, trifásico 220V, 16 estágios, recalque 1 1/4", hm = 60 a 170 m, q = 0,9 a 6,4m3/h | un | 4546.31
11748 | Motobomba submersa, marca schneider ou similar, modelo SUB20-50S4E26, motor 5 cv, trifásico 220V, 26 estágios, recalque 1 1/4", hm = 110 a 280 m, q = 1,9 a 6,4m3/h | un | 5091.41
12196 | Motobomba submersível, marca abs ou similar, modelo EJ 40 B, motor 4 cv, trif ásico | un | 10115.47
12836 | Motobomba, schneider ou similar, modelo ME-32125, 12,5 cv, trifásica 220/380v , Hman - 60mca/Q=32,06m³/h | un | 15727.47
12835 | Motobomba, schneider ou similar, modelo ME-32125, acoplada em motor a diesel 13 cv, com partida elétrica e bateria 40 amp, Hman - 60mca/Q=32,06m³/h | un | 24063.95
13650 | Pressurizador até 12mca/160w/220v | Un | 549.77
11798 | Acoplamento para eletrocalha metálica 38 x 38mm | un | 4.32
13694 | Base R - 130 - 129 x 44 x 2000mm ( Base Rodaflex X 2000-Z0) | un | 98.76
13369 | Caixa metálica com tomada 10A 250V para perfilado e fixação | un | 5.9 | #
13695 | Canto inteno R - 130 - ref.184-01 ( Tampa vert.int.p/ Rodaflex - Creme ) | un | 35.12
3631 | Cantoneira "ZZ" para fixação de perfilado, ref. Mopa ou similar | un | 1.9 | #
7489 | Cotovelo 90º reto 600 x 100 mm para eletrocalha metálica, Leitofort (ref.: Mo pa ou similar) | un | 184.08
12668 | Cruzeta 100 x 100 mm para eletrocalha perfurada metálica (ref.: mopa ou simil ar) | un | 75.2
8311 | Cruzeta 100 x 50 mm para eletrocalha perfurada metálica (ref.: mopa ou simila r) | un | 30.46
13309 | Cruzeta 150 x 150 mm, lisa, galvanizada à fogo, para eletrocalha lisa metálic a (ref.: mopa ou similar) | un | 163.45
13405 | Cruzeta 150 x 150 mm, lisa, zincada, para eletrocalha lisa metálica (ref.: mo pa ou similar) | un | 77.74
13358 | Cruzeta 150 x 75 mm para eletrocalha metálica lisa zincada (ref.: mopa ou sim ilar) | un | 59.43
13452 | Cruzeta 200 x 50 mm para eletrocalha metálica lisa zincada (ref.: mopa ou sim ilar) | un | 78.65 | #
13359 | Cruzeta 200 x 75 mm para eletrocalha metálica lisa zincada (ref.: mopa ou sim ilar) | un | 104.71
12764 | Cruzeta 300 x 100 mm para eletrocalha perfurada PVC | un | 136.86
8312 | Cruzeta 400 x 100 mm para eletrocalha perfurada metálica (ref.: mopa ou simil ar) | un | 140.32
6613 | Cruzeta 50 x 50 mm para eletrocalha perfurada metálica (ref.: mopa ou similar ) | un | 28.06
7530 | Cruzeta 90º 600 x 155 mm para eletrocalha perfurada metálica (ref.: mopa ou s imilar) | un | 364.9
6614 | Curva 38 x 19 mm para eletrocalha perfurada metálica (ref. Mopa ou similar) | un | 5.68
4015 | Curva de inversão 100 x 100 mm para eletrocalha metálica (ref.: mopa ou simil ar) | un | 40.2 | #
4014 | Curva de inversão 100 x 50 mm para eletrocalha metálica (ref.: mopa ou simila r) | un | 29.6 | #
13342 | Curva de inversão 100 x 75 mm para eletrocalha metálica lisa zincada (ref.: m opa ou similar) | un | 41.57
4017 | Curva de inversão 150 x 100 mm para eletrocalha metálica (ref.: mopa ou simil ar) | un | 39 | #
4016 | Curva de inversão 150 x 50 mm para eletrocalha metálica (ref.: mopa ou simila r) | un | 41.5 | #
6542 | Curva de inversão 150 x 75 mm para eletrocalha metálica (ref.: mopa ou simila r) | un | 52.26
4018 | Curva de inversão 200 x 100 mm para eletrocalha metálica (ref.: mopa ou simil ar) | un | 65.1 | #
12156 | Curva de inversão 200 x 75 mm para eletrocalha metálica (ref.: mopa ou simila r) | un | 90.16
4019 | Curva de inversão 250 x 100 mm para eletrocalha metálica (ref.: mopa ou simil ar) | un | 93.96
4020 | Curva de inversão 300 x 100 mm para eletrocalha metálica (ref.: mopa ou simil ar) | un | 82.7 | #
4021 | Curva de inversão 400 x 100 mm para eletrocalha metálica (ref.: mopa ou simil ar) | un | 71 | #
4013 | Curva de inversão 50 x 50 mm para eletrocalha metálica (ref.: mopa ou similar ) | un | 24.7 | #
4038 | Curva de inversão 500 x 100mm para eletrocalha metálica (ref. mopa ou similar ) | un | 83.8 | #
4039 | Curva de inversão 700 x 100mm para eletrocalha metálica (ref. mopa ou similar ) | un | 166.47
12456 | Curva de inversão 75 x 50 mm para eletrocalha metálica (ref.: mopa ou similar ) | un | 27.53
4215 | Curva de inversão 90º 100x50mm | un | 29.6 | #
4216 | Curva de inversão 90º 200x50mm | un | 34.9 | #
4194 | Curva de inversão perfurada 100x50mm - Mopa ou similar | un | 29.6 | #
4197 | Curva de inversão perfurada 200x50mm - Mopa ou similar | un | 34.9 | #
8945 | Curva horizontal 100 x 100 mm para eletrocalha metálica, com ângulo 90° | un | 28 | #
13324 | Curva horizontal 100 x 100 mm, lisa, galvanizada à fogo, para eletrocalha met álica, com ângulo 90°, (ref.: mopa ou similar) | un | 76.91 | #
13415 | Curva horizontal 100 x 100 mm, lisa, zincada, para eletrocalha metálica, com ângulo 90°, (ref.: mopa ou similar) | un | 29.25 | #
12351 | Curva horizontal 100 x 50 mm para eletrocalha metálica, com ângulo 45° | un | 20.14
4217 | Curva horizontal 100 x 50 mm para eletrocalha metálica, com ângulo 90° | un | 23.86
3997 | Curva horizontal 100 x 50 mm para eletrocalha metálica, com ângulo 90° (ref.: mopa ou similar) | un | 18.5 | #
12151 | Curva horizontal 100 x 75 mm para eletrocalha metálica, com ângulo 90° (ref.: mopa ou similar) | un | 100
3998 | Curva horizontal 150 x 100 mm para eletrocalha metálica, com ângulo 90° (ref. : mopa ou similar) | un | 51.9 | #
13312 | Curva horizontal 150 x 150 mm, lisa, galvanizada à fogo, para eletrocalha met álica, com ângulo 90° (ref.: mopa ou similar) | un | 115.36
13408 | Curva horizontal 150 x 150 mm, lisa, zincada, para eletrocalha metálica, com ângulo 90° (ref.: mopa ou similar) | un | 46.18
6543 | Curva horizontal 150 x 75 mm para eletrocalha metálica, com ângulo 90° (ref.: mopa ou similar) | un | 40.65
3999 | Curva horizontal 200 x 100 mm para eletrocalha metálica, com ângulo 90° (ref. : mopa ou similar) | un | 63.6 | #
6552 | Curva horizontal 200 x 50 mm para eletrocalha metálica, com ângulo 90° (ref.: mopa ou similar) | un | 55.8 | #
4000 | Curva horizontal 250 x 100 mm para eletrocalha metálica, com ângulo 90° (ref. : mopa ou similar) | un | 63.6 | #
4001 | Curva horizontal 300 x 100 mm para eletrocalha metálica, com ângulo 90° (ref. : mopa ou similar) | un | 97.5 | #
6615 | Curva horizontal 38 x 38 mm para eletrocalha perfurada metálica (ref. Mopa ou similar) | un | 14.97
4002 | Curva horizontal 400 x 100 mm para eletrocalha metálica, com ângulo 90° (ref. : mopa ou similar) | un | 119 | #
810 | Curva horizontal 400 x 50 mm para eletrocalha metálica, com ângulo de 90º | un | 80.16
8946 | Curva horizontal 50 x 50 mm para eletrocalha metálica, com ângulo 90° | un | 13
4003 | Curva horizontal 500 x 100 mm para eletrocalha metálica, com ângulo 90° (ref. : mopa ou similar) | un | 145 | #
7488 | Curva horizontal 600 x 155 mm para eletrocalha metálica, 90°, Leitofort (ref. : Mopa ou similar) | un | 218.87
4004 | Curva horizontal 700 x 100 mm para eletrocalha metálica, com ângulo 90° (ref. : mopa ou similar) | un | 218.87
12152 | Curva horizontal 75 x 50 mm para eletrocalha metálica (ref.: mopa ou similar) | un | 68
4219 | Curva horizontal perfurada 90ºx200x50mm | un | 55.8 | #
4011 | Curva vertical 100 x 50 mm para eletrocalha metálica, com ângulo 90° (ref.: m opa ou similar) | un | 60.9 | #
4012 | Curva vertical 150 x 100 mm para eletrocalha metálica, com ângulo 90° (ref.: mopa ou similar) | un | 45.2 | #
12155 | Curva vertical 200 x 100 mm para eletrocalha metálica (ref.: mopa ou similar) | un | 98.71
4005 | Curva vertical 200 x 100 mm para eletrocalha metálica, com ângulo 90° (ref.: mopa ou similar) | un | 51 | #
12762 | Curva vertical 200 x 100 mm para eletrocalha PVC | un | 79.72
11797 | Curva vertical 200 x 50 mm para eletrocalha metálica, com ângulo 90° (ref.: m opa ou similar) | un | 44 | #
4006 | Curva vertical 250 x 100 mm para eletrocalha metálica, com ângulo 90° (ref.: mopa ou similar) | un | 69.65
12761 | Curva vertical 250 x 100 mm para eletrocalha PVC | un | 93.26
4007 | Curva vertical 300 x 100 mm para eletrocalha metálica, com ângulo 90° (ref.: mopa ou similar) | un | 38 | #
12760 | Curva vertical 300 x 100 mm para eletrocalha PVC | un | 112.81
4008 | Curva vertical 400 x 100 mm para eletrocalha metálica, com ângulo 90° (ref.: mopa ou similar) | un | 48.9 | #
12153 | Curva vertical 50 x 50 mm para eletrocalha metálica (ref.: mopa ou similar) | un | 12.77
4009 | Curva vertical 500 x 100 mm para eletrocalha metálica, com ângulo 90° (ref.: mopa ou similar) | un | 125 | #
7528 | Curva vertical 600 x 155 mm para eletrocalha metálica, (ref.: mopa ou similar ) | un | 71.45 | #
4010 | Curva vertical 700 x 100 mm para eletrocalha metálica, com ângulo 90° (ref.: mopa ou similar) | un | 125 | #
12154 | Curva vertical interna 100 x 75 mm para eletrocalha metálica (ref.: mopa ou s imilar) | un | 85.19
13360 | Curva vertical interna 75 x 50 mm para eletrocalha metálica lisa zincada (ref .: mopa ou similar) | un | 30.28
13696 | Derivação "L" R - 130 - ref.184-05 ( Tampa Hor 90 p/ Rodaflex - Creme ) | un | 69.51
4040 | Desvio à direita 100 x 50mm para eletrocalha metálica (ref. mopa ou similar) | un | 16.7 | #
4041 | Desvio à direita 150 x 100mm para eletrocalha metálica (ref. mopa ou similar) | un | 44.12
4042 | Desvio à direita 200 x 100mm para eletrocalha metálica (ref. mopa ou similar) | un | 46.51
4043 | Desvio à direita 250 x 100mm para eletrocalha metálica (ref. mopa ou similar) | un | 56.33
4044 | Desvio à direita 300 x 100mm para eletrocalha metálica (ref. mopa ou similar) | un | 61.17
4045 | Desvio à direita 400 x 100mm para eletrocalha metálica (ref. mopa ou similar) | un | 102.03
4047 | Desvio à direita 500 x 100mm para eletrocalha metálica (ref. mopa ou similar) | un | 112.61
4048 | Desvio à direita 700 x 100mm para eletrocalha metálica (ref. mopa ou similar) | un | 140.25
4049 | Desvio à esquerda 100 x 50mm para eletrocalha metálica (ref. mopa ou similar) | un | 18 | #
4050 | Desvio à esquerda 150 x 100mm para eletrocalha metálica (ref. mopa ou similar ) | un | 44.12
815 | Desvio à esquerda 150x50 mm (ref. vl 3.01-16-150x50 ge valemam ou similar) | un | 30.61
4051 | Desvio à esquerda 200 x 100mm para eletrocalha metálica (ref. mopa ou similar ) | un | 51.48
4052 | Desvio à esquerda 250 x 100mm para eletrocalha metálica (ref. mopa ou similar ) | un | 56.33
4053 | Desvio à esquerda 300 x 100mm para eletrocalha metálica (ref. mopa ou similar ) | un | 68
4054 | Desvio à esquerda 500 x 100mm para eletrocalha metálica (ref. mopa ou similar ) | un | 112.61
4055 | Desvio à esquerda 700 x 100mm para eletrocalha metálica (ref. mopa ou similar ) | un | 144.48
12763 | Eletrocalha em PVC perfurada 250 x 100 x 3000 mm | m | 75.83 | #
860 | Eletrocalha metálica perfurada 100 x 50 x 3000 mm (ref. mopa ou similar) | m | 18.2 | #
6541 | Eletrocalha metálica perfurada 150 x 75 x 3000 mm (ref. mopa ou similar) | m | 49.29
13353 | Eletrocalha metálica lisa zincada 75 x 50 x 3000 mm (ref. mopa ou similar) | un | 75.66
13300 | Eletrocalha metálica lisa, galvanizada à fogo, 100 x 100 x 3000 mm | un | 249 | #
13299 | Eletrocalha metálica lisa, galvanizada à fogo, 150 x 150 x 3000 mm | un | 288.42
13399 | Eletrocalha metálica lisa, zincada, 100 x 100 x 3000 mm | un | 96.63
13341 | Eletrocalha metálica lisa, zincada, 100 x 75 x 3000 mm (ref. mopa ou similar) | un | 104.06
13398 | Eletrocalha metálica lisa, zincada, 150 x 150 x 3000 mm | un | 145.19
13364 | Eletrocalha metálica lisa, zincada, 150 x 75 x 3000 mm (Ref. mopa ou similar) | un | 172.08
13365 | Eletrocalha metálica lisa, zincada, 200 x 75 x 3000 mm (ref. mopa ou similar) | un | 169.42
857 | Eletrocalha metálica perfurada 50 x 50 x 3000 mm (ref. valemam ou similar) | un | 49.6 | #
8993 | Eletrocalha metálica perfurada 75 X 75 x 3000 mm (ref. valemam ou similar) | un | 13.61
3633 | Eletrocalha metálica perfurada 100 x 100 x 3000mm, peso, 2,20Kg/m, (ref.: mo pa ou similar) | un | 75 | #
3632 | Eletrocalha metálica perfurada 100 x 50 x 3000mm, peso, 1,47Kg/m, (ref.: mop a ou similar) | un | 54.6 | #
8954 | Eletrocalha metálica perfurada 100 x 75 x 3000mm, peso, 2,20Kg/m, (ref.: mop a ou similar) | un | 68.55
3458 | Eletrocalha metálica perfurada 150 x 100 x 3000 mm (ref. vl 3.01 ge valemam o u similar) | un | 129.5 | #
859 | Eletrocalha metálica perfurada 150 x 50 x 3000 mm (ref. vl 3.01 ge valemam ou similar) | un | 67 | #
861 | Eletrocalha metálica perfurada 200 x 100 x 3000 mm (ref. mopa ou similar) | m | 44.67 | #
3635 | Eletrocalha metálica perfurada 200 x 100 x 3000mm, peso, 2,93Kg/m, (ref.: m opa ou similar) | un | 134 | #
4218 | Eletrocalha metálica perfurada 200 x 50 x 3000 mm (ref. mopa ou similar) | un | 122 | #
2692 | Eletrocalha metálica perfurada 200 x 50 x 3000 mm (ref. mopa ou similar) | m | 40.67 | #
8135 | Eletrocalha metálica perfurada 200 x 70 x 3000 mm (ref. mopa ou similar) | m | 38.67 | #
4029 | Eletrocalha metálica perfurada 300 x 50 x 3000 mm (ref. mopa ou similar) | un | 75.61
862 | Eletrocalha metálica perfurada 300 x 100 x 3000 mm (ref. mopa ou similar) | m | 75.83 | #
3636 | Eletrocalha metálica perfurada 300 x 100 x 3000mm, peso, 3,67Kg/m, (ref.: mop a ou similar) | un | 227.5 | #
2693 | Eletrocalha metálica perfurada 300 x 75 x 3000 mm (ref. mopa ou similar) | m | 55.28
4220 | Eletrocalha metálica perfurada 38 x 38 x 3000 mm (ref. mopa ou similar) | m | 5.81
8193 | Eletrocalha metálica perfurada 400 x 100 x 3000 mm (ref. mopa ou similar) | m | 116.67 | #
4028 | Eletrocalha metálica perfurada 450 x 50 x 3000 mm (ref. mopa ou similar) | un | 83.99
4027 | Eletrocalha metálica perfurada 500 x 50 x 3000 mm (ref. mopa ou similar) | un | 92.34
7013 | Eletrocalha metálica perfurada 500 x 75 x 3000 mm (ref. mopa ou similar) | m | 139.16
8194 | Eletrocalha metálica perfurada 500 x 100 x 3000 mm (ref. mopa ou similar) | m | 128.67 | #
7486 | Eletrocalha metálica perfurada 600 x 100 x 3000 mm, Leitofort (Mopa ou simila r) | m | 118.91
4026 | Eletrocalha metálica perfurada 700 x 100 x 3000 mm (ref. mopa ou similar) | un | 353.25
858 | Eletrocalha metálica perfurada 75 x 50 x 3000 mm (ref. vl 3.01 75/50 ge valem am ou similar) | un | 55.62
10044 | Emenda externa, para perfilado tipo "I", 38 x 38 mm, ref. CKP 116 ou similar | un | 2.13
10045 | Emenda externa, para perfilado tipo "X", 38 x 38 mm, ref. CKP 119 ou similar | un | 2.87
4034 | Emenda interna 100 x 100 mm com base lisa perfurada para eletrocalha metálica (ref. Mopa ou similar) | un | 9.65 | #
4032 | Emenda interna 100 x 50 mm com base lisa perfurada para eletrocalha metálica (ref. Mopa ou similar) | un | 3 | #
4033 | Emenda interna 100 x 75 mm com base lisa perfurada para eletrocalha metálica (ref. Mopa ou similar) | un | 6.35
3459 | Emenda interna 150 x 100 mm com base lisa para eletrocalha metálica (ref. vl 3.01-21-150/50 ge valemam ou similar) | un | 6.8 | #
4035 | Emenda interna 150 x 100 mm com base lisa perfurada para eletrocalha metálica (ref. Mopa ou similar) | un | 6.8 | #
13314 | Emenda Interna 150 x 150 mm, lisa, galvanizada à fogo, para eletrocalha metál ica (ref.: mopa ou similar) | un | 14.43
13410 | Emenda Interna 150 x 150 mm, lisa, zincada, para eletrocalha metálica (ref.: mopa ou similar) | un | 9.84
885 | Emenda interna 150 x 50 mm com base lisa para eletrocalha metálica (ref. vl 3.01-21-150/50 ge valemam ou similar) | un | 6.2 | #
4037 | Emenda interna 200 x 100 mm com base lisa perfurada para eletrocalha metálica (ref. Mopa ou similar) | un | 7.15 | #
4036 | Emenda interna 200 x 50 mm com base lisa perfurada para eletrocalha metálica (ref. Mopa ou similar) | un | 4.45 | #
8579 | Emenda interna 200 x 75 mm com base lisa perfurada para eletrocalha metálica (ref. Mopa ou similar) | un | 15 | #
4080 | Emenda interna 250 x 100 mm com base lisa perfurada para eletrocalha metálica (ref. Mopa ou similar) | un | 9 | #
4081 | Emenda interna 300 x 100 mm com base lisa perfurada para eletrocalha metálica (ref. Mopa ou similar) | un | 9.2 | #
4082 | Emenda interna 400 x 100 mm com base lisa perfurada para eletrocalha metálica (ref. Mopa ou similar) | un | 13.5 | #
886 |  | un | 6.96
Emenda interna 400 x 50 mm com base lisa para eletrocalha metálica (ref. vl 3.01-21-400/50 ge valemam ou similar)
887 | Emenda interna 50 x 50 mm com base lisa para eletrocalha metálica (ref. vl 3 .01-21-50/50 ge valemam ou similar) | un | 2.25 | #
4083 | Emenda interna 500 x 100 mm com base lisa perfurada para eletrocalha metálica (ref. Mopa ou similar) | un | 18 | #
4084 | Emenda interna 700 x 100 mm com base lisa perfurada para eletrocalha metálica (ref. Mopa ou similar) | un | 14.63
888 | Emenda interna 75 x 25 mm com base lisa para eletrocalha metálica (ref. vl 2. 02-21-75/25 ge valemam ou similar) | un | 2.23
9189 | Emenda interna 75 x 50 mm com base lisa para eletrocalha metálica (valemam ou similar) | un | 2.31
6546 | Emenda interna 75 x 75 mm com base lisa perfurada para eletrocalha metálica ( ref. Mopa ou similar) | un | 5.09
11591 | Emenda interna média, tipo "I", 38 x 38 mm | un | 5.11
11592 | Emenda interna média, tipo "L", 38 x 38 mm | un | 7.49
11593 | Emenda interna média, tipo "T", 38 x 38 mm | un | 9.03
11594 | Emenda interna média, tipo "X", 38 x 38 mm | un | 12.02
13394 | Fita metálica perfurada 38 x 3000mm, chapa 16 | und | 39.74 | #
13697 | Fixa cabo R - 130 - ref.184-07 - Z ( Fixa Cabo -Z0 ) | un | 7.29
4105 | Flange 100 x 100mm para eletrocalha metálica (ref. Mopa ou similar) | un | 11.4 | #
6913 | Flange 100 x 50mm para eletrocalha metálica (ref. Mopa ou similar) | un | 7.9 | #
4106 | Flange 150 x 100mm para eletrocalha metálica (ref. Mopa ou similar) | un | 12 | #
4107 | Flange 200 x 100mm para eletrocalha metálica (ref. Mopa ou similar) | un | 13.5 | #
13683 | Flange 200 x 50mm para eletrocalha metálica (ref. Mopa ou similar) | un | 6.9 | #
4108 | Flange 300 x 100mm para eletrocalha metálica (ref. Mopa ou similar) | un | 25 | #
4109 | Flange 400 x 100mm para eletrocalha metálica (ref. Mopa ou similar) | un | 25.1 | #
4110 | Flange 500 x 100mm para eletrocalha metálica (ref. Mopa ou similar) | un | 41 | #
4111 | Flange 700 x 100mm para eletrocalha metálica (ref. Mopa ou similar) | un | 26.88
12393 | Gancho curto 38x38mm para luminária | un | 3.05
3625 | Gancho curto para perfilado, ref. Mopa ou similar | un | 3.8 | #
3626 | Gancho longo para perfilado, ref. Mopa ou similar | un | 6.7 | #
7490 | Junção com aba 100 mm para eletrocalha metálica, Leitofort (ref.: Mopa ou sim ilar) | un | 7.2 | #
12352 | Junção interna tipo "I" para perfilado, ref. Mopa ou similar | un | 2.6 | #
3630 | Junção interna tipo "L" para perfilado, ref. Mopa ou similar | un | 2.8 | #
3628 | Junção interna tipo "T" para perfilado, ref. Mopa ou simila | un | 3.5 | #
3629 | Junção interna tipo "X" para perfilado, ref. Mopa ou similar | un | 4.5 | #
9876 | Leito galvanizado reforçado 400 x 100 x 3000mm | m | 95.66
11597 | Luva emenda nit tubular 70mm | un | 38.9
11586 | Luva pre-isolado emenda 2,5 - 6,0mm | un | 0.8 | #
13352 | Mão francesa reforçada 100 x 1400 mm para eletrocalha (ref. mopa ou similar) | un | 397.64
1595 | Mão francesa reforçada 500 mm (ref. vl 1.37 valemam ou similar) | un | 151 | #
12162 | Mão francesa simples 100 mm | un | 6.7 | #
1596 | Mão francesa simples 150 mm (ref. vl 1.35 valemam ou similar) | un | 12.6 | #
3462 | Mão francesa simples 200 mm | un | 14.4 | #
4416 | Mão francesa simples 300 mm | un | 18 | #
12455 | Mão francesa simples 50 mm | un | 4.75 | #
12161 | Mão francesa simples 75 mm | un | 6.54
13498 | Mopost de 129x44x2650mm, composto de tampa superior e inferior, arremate, bas e e 01 suporte com 06 furos, ref.: 191-01, da Mopa ou similar | un | 1388.21
4193 | Perfilado metálico perfurado 100x50x3000mm ref. Mopa ou similar | un | 66 | #
3624 | Perfilado metálico perfurado 38 x 38 x 6000mm, chapa 16, Mopa ou similar | un | 76.8 | #
10047 | Perfilado, pré-zincado a fogo, perfurado 38 x 38 x 6000mm | un | 35.71
1794 | Porca sextavada 3/8" (ref. vl 1.55 valemam ou similar) | un | 0.11 | #
4056 | Redução à direita 150 x 100 x 100mm para eletrocalha metálica (ref. mopa ou s imilar) | un | 50 | #
4057 | Redução à direita 200 x 100 x 100mm para eletrocalha metálica (ref. mopa ou s imilar) | un | 57 | #
4058 | Redução à direita 200 x 150 x 100mm para eletrocalha metálica (ref. mopa ou s imilar) | un | 96.18
4061 | Redução à direita 300 x 100 x 100mm para eletrocalha metálica (ref. mopa ou s imilar) | un | 71 | #
4060 | Redução à direita 300 x 150 x 100mm para eletrocalha metálica (ref. mopa ou s imilar) | un | 68.35
4059 | Redução à direita 300 x 200 x 100mm para eletrocalha metálica (ref. mopa ou s imilar) | un | 71 | #
6544 | Redução à direita 300 x 75 x 150 x 75mm para eletrocalha metálica (ref. mopa ou similar) | un | 64.64
4062 | Redução à direita 400 x 100 x 100mm para eletrocalha metálica (ref. mopa ou s imilar) | un | 63 | #
4063 | Redução à direita 500 x 300 x 100mm para eletrocalha metálica (ref. mopa ou s imilar) | un | 67 | #
4064 | Redução à esquerda 150 x 100 x 100mm para eletrocalha metálica (ref. mopa ou similar) | un | 37 | #
4065 | Redução à esquerda 200 x 100 x 100mm para eletrocalha metálica (ref. mopa ou similar) | un | 57 | #
4066 | Redução à esquerda 200 x 150 x 100mm para eletrocalha metálica (ref. mopa ou similar) | un | 57 | #
4069 | Redução à esquerda 300 x 100 x 100mm para eletrocalha metálica (ref. mopa ou similar) | un | 71 | #
4068 | Redução à esquerda 300 x 150 x 100mm para eletrocalha metálica (ref. mopa ou similar) | un | 96.18
4067 | Redução à esquerda 300 x 200 x 100mm para eletrocalha metálica (ref. mopa ou similar) | un | 71 | #
4070 | Redução à esquerda 400 x 100 x 100mm para eletrocalha metálica (ref. mopa ou similar) | un | 46 | #
4071 | Redução à esquerda 500 x 300 x 100mm para eletrocalha metálica (ref. mopa ou similar) | un | 49 | #
12457 | Redução concêntrica 75 x 50 mm para eletrocalha metálica (ref.:mopa ou simil ar) | un | 28.56
12669 | Redução concêntrica 100 x 50mm para eletrocalha metálica (ref. mopa ou simila r) | un | 33.49
12160 | Redução concêntrica 100 x 75mm para eletrocalha metálica (ref. mopa ou simila r) | un | 9.67
4079 | Redução concêntrica 150 x 100 x 100mm para eletrocalha metálica (ref. mopa ou similar) | un | 22.35 | #
13307 | Redução concêntrica 150 x 150/100 x 100mm, lisa, galvanizada à fogo, para ele trocalha metálica (ref. mopa ou similar) | un | 96.11 | #
13403 | Redução concêntrica 150 x 150/100 x 100mm, lisa, zincada, para eletrocalha me tálica (ref. mopa ou similar) | un | 36.04
1934 | Redução concêntrica 150 x 25 mm (ref. vl 2.02-18-150x25 valemam ou similar) | un | 27.43
1933 | Redução concêntrica 150 x 50 mm / 75 x 50 mm (ref. vl 3.01-18 ge valemam ou s imilar) | un | 28.56
4078 | Redução concêntrica 200 x 100 x 100mm para eletrocalha metálica (ref. mopa ou similar) | un | 29.5 | #
8616 | Redução concêntrica 200 x 100 x 50mm para eletrocalha metálica (ref. mopa ou similar) | un | 29.5 | #
4072 | Redução concêntrica 200 x 150 x 100mm para eletrocalha metálica (ref. mopa ou similar) | un | 62.6 | #
8314 | Redução concêntrica 200 x 50mm / 100 x 50mm para eletrocalha metálica (ref. m opa ou similar) | un | 32.37
12769 | Redução concêntrica 200 x150 x 100mm para eletrocalha PVC | un | 67.69 | #
12767 | Redução concêntrica 250 x 200 x 100mm para eletrocalha PVC | un | 85.72 | #
12768 | Redução concêntrica 250 x150 x 100mm para eletrocalha PVC | un | 72.18 | #
4075 | Redução concêntrica 300 x 100 x 100mm para eletrocalha metálica (ref. mopa ou similar) | un | 50.5 | #
9076 | Redução concêntrica 300 x 100mm x 100mm para eletrocalha metálica (ref. mopa ou similar) | un | 50.5 | #
4074 | Redução concêntrica 300 x 150 x 100mm para eletrocalha metálica (ref. mopa ou similar) | un | 49.76
4073 | Redução concêntrica 300 x 200 x 100mm para eletrocalha metálica (ref. mopa ou similar) | un | 78 | #
4076 | Redução concêntrica 400 x 100 x 100mm para eletrocalha metálica (ref. mopa ou similar) | un | 89 | #
8313 | Redução concêntrica 400 x 100mm / 200 x 50mm para eletrocalha metálica (ref. mopa ou similar) | un | 75.67
1935 | Redução concêntrica 400 x 50 mm / 50 x 50 mm (ref. vl 3.01-18 ge valemam ou s imilar) | un | 58.73
8306 | Redução concêntrica 400 x 50mm / 100 x 50mm para eletrocalha metálica (ref. m opa ou similar) | un | 69.11
4077 | Redução concêntrica 500 x 300 x 100mm para eletrocalha metálica (ref. mopa ou similar) | un | 97.89
13372 | Redução concêntrica lisa zincada 100 x 75mm para 75 X 50mm para eletrocalha m etálica (ref. mopa ou similar) | un | 28.65
13373 | Redução concêntrica lisa zincada 150 x 75mm para 100 X 75mm para eletrocalha metálica (ref. mopa ou similar) | un | 44.92
13374 | Redução concêntrica lisa zincada 150 x 75mm para 75 x 50mm para eletrocalha m etálica (ref. mopa ou similar) | un | 44.92
13375 | Redução concêntrica lisa zincada 200 x 75mm para 100 X 75mm para eletrocalha metálica (ref. mopa ou similar) | un | 43.08
13376 | Redução concêntrica lisa zincada 200 x 75mm para 150 x 75mm para eletrocalha metálica (ref. mopa ou similar) | un | 43.08
2000 | Saída horizontal para eletroduto 1 1/2" (ref. vl 33 valemam ou similar) | un | 2.7 | #
2001 | Saída horizontal para eletroduto 1" (ref. vl 33 valemam ou similar) | un | 2.1 | #
2002 | Saída horizontal para eletroduto 2" (ref. vl 33 ge valemam ou similar) | un | 5.1 | #
2003 | Saída horizontal para eletroduto 3/4" (ref. vl 33 valemam ou similar) | un | 2.1 | #
13317 | Saída horizontal para eletroduto 4" (ref. mopa ou similar) | un | 23.18
13378 | Saída para perfilado 38x38mm (ref. mopa ou similar) | un | 3.2 | #
13499 | Sapata de fixação de 390mm para Mopost, ref.: 191-02-E, da Mopa ou similar | un | 77.99
10046 | Sapata externa 4 furos para perfilado, 38 x 38 mm, ref. CKP 131 ou similar | un | 4.64
10811 | Suporte "U" galvanizado para fixação de barra de LED | un | 387.79
6547 | Suporte (Cantoneira) "Z" para fixação de eletrocalha metálica ( ref.: Mopa ou similar) | un | 1.2 | #
3982 | Suporte angular 100 x 50 mm para fixação de eletrocalha metálica (ref.: mopa ou similar) | un | 4.8 | #
3983 | Suporte angular 150 x 50 mm para fixação de eletrocalha metálica (ref.: mopa ou similar) | un | 4.9 | #
3985 | Suporte angular 300 x 100 mm para fixação de eletrocalha metálica (ref.: mopa ou similar) | un | 12.45 | #
3986 | Suporte angular 400 x 100 mm para fixação de eletrocalha metálica (ref.: mopa ou similar) | un | 9.6 | #
3987 | Suporte angular 500 x 100 mm para fixação de eletrocalha metálica (ref.: mopa ou similar) | un | 12.1
3988 | Suporte angular 700 x 100 mm para fixação de eletrocalha metálica (ref.: mopa ou similar) | un | 8.13
13700 | Suporte c/2 furos para modulo (energia e/ou RJ)da Mopa 185-08 - (Sup. P/ rod. univ. c/furos p/ 2 modul. (Energia/ RJ) - Creme ) | un | 33.65
12163 | Suporte em aço tipo mão francesa para fixação de tubos DN 500mm | un | 25.58
9868 | Suporte horizontal 100 x 50 mm para fixação de eletrocalha metálica ( ref.: Mopa ou similar) | un | 3.66
9869 | Suporte horizontal 100 x 50 mm para eletrocalha metálica (ref.: mopa ou simil ar) | un | 2.43
9858 | Suporte horizontal 200 x 50 mm para eletrocalha metálica (ref.: mopa ou simil ar) | un | 3.51
9870 | Suporte horizontal 300 x 100 mm para fixação de eletrocalha metálica (ref.: m opa ou similar) | un | 6.08
9018 | Suporte metálico para condicionador de ar tipo split de 18.000 BTU | par | 66.06
3638 | Suporte vertical 100 x 100 mm para fixação de eletrocalha metálica ( ref.: Mopa ou similar) | un | 8.35 | #
3637 | Suporte vertical 100 x 50 mm para fixação de eletrocalha metálica ( ref.: M opa ou similar) | un | 4.8 | #
3639 | Suporte vertical 150 x 50 mm para fixação de eletrocalha metálica ( ref.: M opa ou similar) | un | 4.9 | #
3640 | Suporte vertical 200 x 100 mm para fixação de eletrocalha metálica ( ref.: Mopa ou similar) | un | 7.8 | #
13377 | Suporte vertical 200 x 150 mm para fixação de eletrocalha metálica ( ref.: Mopa ou similar) | un | 19.91
13682 | Suporte vertical 200 x50 mm para fixação de eletrocalha metálica ( ref.: Mo pa ou similar) | un | 7.35 | #
8955 | Suporte vertical 75 x 50 mm para fixação de eletrocalha metálica ( ref.: Mo pa ou similar) | un | 3.27
3980 | Suporte vertical 100 x 75 mm para fixação de eletrocalha metálica (ref.: mopa ou similar) | un | 6 | #
13318 | Suporte vertical 150 x 150 mm para fixação de eletrocalha metálica (ref.: mop a ou similar) | un | 14.77
3981 | Suporte vertical 150 x 75/100 mm para fixação de eletrocalha metálica (ref.: mopa ou similar) | un | 10.5 | #
4112 | Suporte vertical 50 x 50mm para fixação de eletrocalha metálica (ref. Mopa ou similar) | un | 4.15 | #
13366 | Tala para emenda, 75mm, zincada, para eletrocalha metálica (mopa ou similar) | un | 2.76
3990 | Tampa de encaixe 100 X3000 - Z para eletrocalha metálica (ref.: mopa ou simil ar) | m | 17.33 | #
13301 | Tampa de encaixe 100 X3000mm, galvanizada à fogo, para eletrocalha metálica ( ref.: mopa ou similar) | un | 73.24
13400 | Tampa de encaixe 100 X3000mm, zincada, para eletrocalha metálica (ref.: mopa ou similar) | un | 52 | #
13347 | Tampa de encaixe 100mm para Tê de descida lateral, zincada, para eletrocalha metálica (ref.: mopa ou similar) | un | 22.4 | #
13348 | Tampa de encaixe 100mm para Tê horizontal, zincada, para eletrocalha metálica (ref.: mopa ou similar) | un | 12.11
3460 | Tampa de encaixe 150 x 3000 mm para eletrocalha metálica (ref. mopa ou simil ar) | un | 45.3 | #
13310 | Tampa de encaixe 150 x 3000 mm, galvanizada à fogo, para eletrocalha metálica (ref. mopa ou similar) | un | 108.93
13406 |  | un | 34.36
Tampa de encaixe 150 x 3000 mm, zincada, para eletrocalha metálica (ref. mopa ou similar)
3991 | Tampa de encaixe 200 mm para eletrocalha metálica (ref.: mopa ou similar) | m | 25.4
13379 | Tampa de encaixe 200mm para Tê horizontal, zincada, para eletrocalha metálica (ref.: mopa ou similar) | un | 21.7 | #
3992 | Tampa de encaixe 250 mm para eletrocalha metálica (ref.: mopa ou similar) | un | 82.01
3993 | Tampa de encaixe 300 mm para eletrocalha metálica (ref.: mopa ou similar) | un | 126 | #
9860 | Tampa de encaixe 38mm para perfilado | m | 9.22
3994 | Tampa de encaixe 400 x 3000 mm para eletrocalha metálica (ref.: mopa ou simil ar) | un | 169.5 | #
3989 | Tampa de encaixe 50 mm para eletrocalha metálica (ref.: mopa ou similar) | un | 33.6 | #
3995 | Tampa de encaixe 500 mm para eletrocalha metálica (ref.: mopa ou similar) | un | 159 | #
3996 | Tampa de encaixe 700 mm para eletrocalha metálica (ref.: mopa ou similar) | un | 253.78
13354 | Tampa de encaixe 75 x 3000 mm, zincada, para eletrocalha metálica (ref.: mopa ou similar) | un | 34.49
13389 | Tampa de encaixe 75mm para Tê de descida lateral, zincada, para eletrocalha m etálica (ref.: mopa ou similar) | un | 10.3
13311 | Tampa de encaixe para cruzeta 150 x 150mm, galvanizada à fogo (ref.: mopa ou similar) | un | 61.77
13407 | Tampa de encaixe para cruzeta 150 x 150mm, zincada (ref.: mopa ou similar) | un | 27.25
13384 | Tampa de encaixe para Cruzeta 150mm, zincada, para eletrocalha metálica (ref. mopa ou similar) | un | 19.16
13385 | Tampa de encaixe para Cruzeta 200mm, zincada, para eletrocalha metálica (ref. mopa ou similar) | un | 12.72
12412 | Tampa de encaixe para curva 45º, horizontal, 100x50mm para eletrocalha metáli ca | un | 3.9
13344 | Tampa de encaixe para curva 90º, horizontal, 100mm, zincada, para eletrocalha metálica (ref. mopa ou similar) | un | 9.94
12413 | Tampa de encaixe para curva 90º, horizontal, 100x50mm para eletrocalha metáli ca | un | 7.82
12414 | Tampa de encaixe para curva 90º, horizontal, 50x50mm para eletrocalha metálic a | un | 4.52
13381 | Tampa de encaixe para curva 90º, horizontal, 75mm, zincada, para eletrocalha metálica (ref. mopa ou similar) | un | 8.28
13386 | Tampa de encaixe para curva 90º, vertical externa, 75mm, zincado, para eletro calha metalica (ref. Mopa ou similar) | un | 12.56
13345 | Tampa de encaixe para curva 90º, vertical, 100mm, zincada, para eletrocalha m etálica (ref. mopa ou similar) | un | 12
12415 | Tampa de encaixe para curva de inversão 100x50mm para eletrocalha metálica | un | 8.44
12416 | Tampa de encaixe para curva de inversão 50x50mm eletrocalha metálica | un | 4.85
13343 | Tampa de encaixe para curva de inversão, 100mm, zincada, para eletrocalha met álica (ref. mopa ou similar) | un | 12
13380 | Tampa de encaixe para curva de inversão, 75mm, zincada, para eletrocalha metá lica (ref. mopa ou similar) | un | 12.56
13325 | Tampa de encaixe para curva horizontal 100 x 100 mm, lisa, galvanizada à fogo , com ângulo 90° (ref.: mopa ou similar) | un | 30.75
13416 | Tampa de encaixe para curva horizontal 100 x 100 mm, lisa, zincada, com ângul o 90° (ref.: mopa ou similar) | un | 9.07
13313 | Tampa de encaixe para curva horizontal 150 x 150 mm, lisa, galvanizada à fogo , com ângulo 90° (ref.: mopa ou similar) | un | 43.56
13409 | Tampa de encaixe para curva horizontal 150 x 150 mm, lisa, zincada, com ângul o 90° (ref.: mopa ou similar) | un | 12.8
13387 | Tampa de encaixe para Redução Concêntrica 100 x 75mm, zincada, para eletrocal ha metálica de eletrocalha (ref. mopa ou similar) | un | 9.49
13308 | Tampa de encaixe para redução concêntrica 150 x 150/100 x 100mm, lisa, galvan ziada à fogo (ref. mopa ou similar) | un | 36.31
13404 | Tampa de encaixe para redução concêntrica 150 x 150/100 x 100mm, lisa, zincad a (ref. mopa ou similar) | un | 10.45
13382 | Tampa de encaixe para Redução Concêntrica 150 x 75mm para 100 x 75mm, zincada , para eletrocalha metálica (ref. mopa ou similar) | un | 12.98
13388 | Tampa de encaixe para Redução Concêntrica 150 x 75mm para 75 x 50mm, zincada, para eletrocalha metálica (ref. mopa ou similar) | un | 12.98
13383 | Tampa de encaixe para Redução Concêntrica 200 x 75mm para 100 x 75mm, zincada , para eletrocalha metálica (ref. mopa ou similar) | un | 17.23
13350 | Tampa de encaixe para Redução Concêntrica 200 x 75mm para 150 x 75mm, zincada , para eletrocalha metálica de eletrocalha (ref. mopa ou similar) | un | 43.08
13306 | Tampa de encaixe para tê horizontal 150 x 150mm, galvanizada à fogo (ref. Mop a ou similar) | un | 54.48
13402 | Tampa de encaixe para tê horizontal 150 x 150mm, zincada (ref. Mopa ou simila r) | un | 18.92
13361 | Tampa de encaixe para Tê vertical de subida, 100mm, zincada, para eletrocalha metálica (ref. mopa ou similar) | un | 15.92
13390 |  | un | 19.95
Tampa de encaixe para Tê vertical, 150mm, zincada, para eletrocalha metálica (ref. mopa ou similar)
13698 | Tampa R - 130 - 1000mm ref. 182-01 ( Tampa P/ Rodaflex - 1000 - Creme ) | un | 86.16
4096 | Tê horizontal 100 x 100mm para eletrocalha metálica (ref. Mopa ou similar) | un | 42.7 | #
12765 | Tê horizontal 100 x 100mm para eletrocalha PVC | un | 51.29
4095 | Tê horizontal 100 x 50 mm para eletrocalha metálica (ref. Mopa ou similar) | un | 35.9 | #
12157 | Tê horizontal 100 x 75 mm para eletrocalha metálica (ref.: mopa ou similar) | un | 126.23
4097 | Tê horizontal 150 x 100mm para eletrocalha metálica (ref. Mopa ou similar) | un | 49 | #
13305 | Tê horizontal 150 x 150mm, liso, galvanizado à fogo, para eletrocalha metálic a (ref. Mopa ou similar) | un | 144.18
13401 | Tê horizontal 150 x 150mm, liso, zincado, para eletrocalha metálica (ref. Mop a ou similar) | un | 60.52
9596 | Tê horizontal 150 x 50mm para eletrocalha metálica | un | 55.01
13362 | Tê horizontal 150 x 75 mm, liso, zincada, para eletrocalha metálica (ref.: mo pa ou similar) | un | 51.2
12158 | Tê horizontal 200 x 100 mm para eletrocalha metálica (ref.: mopa ou similar) | un | 70.49
4099 | Tê horizontal 200 x 100mm para eletrocalha metálica (ref. Mopa ou similar) | un | 71 | #
6551 | Tê horizontal 200 x 50mm para eletrocalha metálica (ref. Mopa ou similar) | un | 71 | #
10405 | Tê horizontal 200 x 70mm para eletrocalha metálica (ref. Mopa ou similar) | un | 71 | #
4098 | Tê horizontal 200 x 75mm para eletrocalha metálica (ref. Mopa ou similar) | un | 71 | #
4100 | Tê horizontal 250 x 100mm para eletrocalha metálica (ref. Mopa ou similar) | un | 72.31
12766 | Tê horizontal 250 x 100mm para eletrocalha PVC | un | 93.51
9075 | Tê horizontal 300 x 100mm para eletrocalha metálica (ref. Mopa ou similar) | un | 99 | #
4101 | Tê horizontal 300 x 100mm para eletrocalha metálica (ref. Mopa ou similar) | un | 99 | #
6612 | Tê horizontal 38 x 38 mm para eletrocalha metálica (ref. Mopa ou similar) | un | 6.27
4102 | Tê horizontal 400 x 100mm para eletrocalha metálica (ref. Mopa ou similar) | un | 160 | #
6611 | Tê horizontal 50 x 50 mm para eletrocalha metálica (ref. Mopa ou similar) | un | 22.65 | #
4103 | Tê horizontal 500 x 100mm para eletrocalha metálica (ref. Mopa ou similar) | un | 238.81
7487 | Tê horizontal 600 x 155mm para eletrocalha metálica, Leitofort (ref. Mopa ou similar) | un | 364.9
4104 | Tê horizontal 700 x 100mm para eletrocalha metálica (ref. Mopa ou similar) | un | 361.6
9768 | Tê horizontal 75 x 50 mm para eletrocalha metálica (ref. Mopa ou similar) | un | 22.65 | #
13349 | Tê vertical de subida 100 x 75 mm, liso, zincada, para eletrocalha metálica (ref. Mopa ou similar) | un | 45.71
4087 | Tê vertical 100 x 100 mm para eletrocalha metálica (ref. Mopa ou similar) | un | 58.5 | #
4086 | Tê vertical 100 x 50 mm para eletrocalha metálica (ref. Mopa ou similar) | un | 27 | #
4088 | Tê vertical 150 x 100 mm para eletrocalha metálica (ref. Mopa ou similar) | un | 61.32
4089 | Tê vertical 200 x 100 mm para eletrocalha metálica (ref. Mopa ou similar) | un | 34.95 | #
12159 | Tê vertical 200 x 100 mm para eletrocalha metálica (ref.: mopa ou similar) | un | 62.17
4090 | Tê vertical 250 x 100 mm para eletrocalha metálica (ref. Mopa ou similar) | un | 85.45
4091 | Tê vertical 300 x 100 mm para eletrocalha metálica (ref. Mopa ou similar) | un | 177.07
6545 | Tê vertical 300 x 75 mm para eletrocalha metálica (ref. Mopa ou similar) | un | 77.38
4092 | Tê vertical 400 x 100 mm para eletrocalha metálica (ref. Mopa ou similar) | un | 154 | #
4085 | Tê vertical 50 x 50 mm para eletrocalha metálica (ref. Mopa ou similar) | un | 32.3 | #
4093 | Tê vertical 500 x 100 mm para eletrocalha metálica (ref. Mopa ou similar) | un | 148.99
4094 | Tê vertical 700 x 100 mm para eletrocalha metálica (ref. Mopa ou similar) | un | 188.12
13346 | Tê vertical descida lateral 100 x 75 mm, liso, zincado, para eletrocalha metá lica (ref.: mopa ou similar) | un | 40.7
13363 | Tê vertical descida lateral 75 x 50 mm, liso, zincado, para eletrocalha metál ica (ref.: mopa ou similar) | un | 33.86
13315 | Terminal 100 x 100 mm, galvanizado à fogo, para eletrocalha metalica (ref. Mo pa ou similar) | un | 16.02
13411 | Terminal 100 x 100 mm, zincado, para eletrocalha metalica (ref. Mopa ou simil ar) | un | 4.48
8500 | Terminal 100 x 50 mm para eletrocalha metalica (ref. Mopa ou similar) | un | 2.3 | #
13351 | Terminal 100 x 75 mm, zincado, para eletrocalha metálica (ref. Mopa ou simila r) | un | 8.11
13316 | Terminal 150 x 150 mm, galvanizado à fogo, para eletrocalha metalica (ref. Mo pa ou similar) | un | 19.25
13412 | Terminal 150 x 150 mm, zincado, para eletrocalha metalica (ref. Mopa ou simil ar) | un | 8.03
13453 | Terminal 200 x 50 mm, zincado, para eletrocalha metalica (ref. Mopa ou simila r) | un | 13.21
10404 | Terminal 200 x 70 mm para eletrocalha metalica (ref. Mopa ou similar) | un | 13.15
13391 | Terminal 200 x 75 mm, zincado, para eletrocalha metalica (ref. Mopa ou simila r) | un | 8.93
10403 | Terminal 38 x 38 mm para eletrocalha perfurada metalica | un | 2.3 | #
2205 | Terminal 50 x 50 mm para eletrocalha perfurada metalica (ref. vl 3.01-25 ge v alemam ou similar) | un | 2.3 | #
2206 | Terminal 75 x 50 mm para eletrocalha perfurada metalica (ref. vl 3.01-25 ge v alemam ou similar) | un | 2.3 | #
13699 | Terminal R - 130 - ref. 184-06 ( Terminal P/ Rodaflex - Creme ) | un | 14.47
3627 | Vergalhão roscal 5/16" x 3000m, carga 390Kgf, ( ref.: Mopa ou similar) | un | 21.2 | #
4891 | Caixa de sobrepor 5 entradas, tipo condulete pvc rigido, p/eletroduto d = 1" , sem tampa (modelos: B,C,E,LB,T,X), Tigre ou similar | un | 8.95 | #
4892 | Caixa de sobrepor 5 entradas, tipo Condulete pvc rigido, p/eletroduto d = 1/2 " e 3/4" , sem tampa (modelos: B,C,E,LB,T,X), Tigre ou similar | un | 4.83 | #
4893 | Caixa de sobrepor 6 entradas, tipo Condulete pvc rigido, p/eletroduto d = 1" , sem tampa (modelos: C,E,LB,LL,LR), Tigre ou similar | un | 8.95 | #
4894 | Caixa de sobrepor 6 entradas, tipo Condulete pvc rigido, p/eletroduto d = 1/2 " e 3/4" , sem tampa (modelos: C,E,LB,LL,LR), Tigre ou similar | un | 8.83
2862 | Caixa octogonal com fundo móvel, em pvc, 4"x4" (preta) | un | 4.29 | #
4900 | Campainha cigarra 110v, sistema "X", ref: 64330, Pial ou similar | un | 9.41 | #
11730 | Canaleta plástica 20 x 20mm, cinza, Hellerman ou similar | m | 8.55 | #
3010 | Canaleta plástica 25 x 25mm, Linha Dexson, Schneider ou similar | m | 9.5 | #
6907 | Canaleta plástica 30 x 30mm, cinza, Hellerman ou similar | m | 11 | #
11471 | Canaleta plástica 30 x 50mm, cinza, Hellerman ou similar | m | 27.35
8583 | Canaleta plástica 50 x 35mm, recorte aberto, Pial ou similar | m | 27.5 | #
11731 | Canaleta plástica 50 x 80mm, cinza, Hellerman ou similar | m | 38 | #
11432 | Canaleta recorte aberto 20 x 20 | m | 8.18
644 | Condulete tipo "C" de 3/4" em alumínio fundido a prova de tempo, gases, vapor es e pós. | un | 10.8 | #
3918 | Condulete tipo "LR" de 1 1/4" em alumínio fundido a prova de tempo, gases, va pores e pós. | un | 37.15 | #
3917 | Condulete tipo "LR" de 1" em alumínio fundido a prova de tempo, gases, vapore s e pós. | un | 23.2 | #
647 | Condulete tipo "LR" de 3/4" em alumínio fundido a prova de tempo, gases, vapo res e pós. | un | 9.04 | #
3833 | Cone 2" de vedação da extremidade do eletroduto flexível corrugado de pead (r ef. Kanaflex ou similar) | un | 5.2
3834 | Cone 3" de vedação da extremidade do eletroduto flexível corrugado de pead (r ef. Kanaflex ou similar) | un | 7.25
3835 | Cone 4" de vedação da extremidade do eletroduto flexível corrugado de pead (r ef. Kanaflex ou similar) | un | 14.38
9153 | Conexão kanaflex 4" | un | 25.23
6867 | Curva 135° eletroduto pvc roscável, d= 3/4" | un | 1.17 | #
7142 | Curva 180° eletroduto pvc roscável, d= 1" | un | 2.69 | #
12134 | Curva 45° eletroduto pvc roscável, d=1 " | un | 1.66
12135 | Curva 45° eletroduto pvc roscável, d=1 1/2 " | un | 2.61
12205 | Curva 45° eletroduto pvc roscável, d=3/4 " | un | 0.97
728 | Curva 90° eletroduto pvc roscável, d= 1/2" | un | 1.9 | #
729 | Curva 90° eletroduto pvc roscável, d= 3/4" | un | 1.65 | #
730 | Curva 90° eletroduto pvc roscável, d=1 " | un | 2.91 | #
731 | Curva 90° eletroduto pvc roscável, d=1 1/ 4" | un | 3.29 | #
732 | Curva 90° eletroduto pvc roscável, d=1 1/2" | un | 3.98 | #
733 | Curva 90° eletroduto pvc roscável, d=2 " | un | 6.47 | #
734 | Curva 90° eletroduto pvc roscável, d=2 1/2" | un | 16.52 | #
735 | Curva 90° eletroduto pvc roscável, d=3 " | un | 16.54 | #
736 | Curva 90° eletroduto pvc roscável, d=4 " | un | 33.23 | #
4895 | Eletroduto condulete pvc rígido, d= 1" | m | 36.28 | #
865 | Eletroduto condulete pvc rígido, d= 1/2" | m | 5.17 | #
866 | Eletroduto condulete pvc rígido, d= 3/4" | m | 6 | #
2965 | Eletroduto corrugado flexível em PEAD Ø = 1 1/4", tipo Kanalex ou similar | m | 8.02 | #
6597 | Eletroduto corrugado flexível em PEAD Ø = 1.1/2", tipo Kanalex ou similar | m | 11.6 | #
2962 | Eletroduto corrugado flexível em PEAD Ø = 2", tipo Kanalex ou similar | m | 5.9 | #
2966 | Eletroduto corrugado flexível em PEAD Ø = 3", tipo Kanalex ou similar | m | 8.26 | #
3454 | Eletroduto corrugado flexível em PEAD Ø = 4", tipo Kanalex ou similar | m | 57.69
3346 | Eletroduto flexível em pvc, sanfonado (corrugado), amarelo, d= 1", Tigreflex ou similar | m | 2.92 | #
3345 | Eletroduto flexível em pvc, sanfonado (corrugado), amarelo, d= 1/2", Tigrefle x ou similar | m | 1.57 | #
870 | Eletroduto flexível em pvc, sanfonado (corrugado), amarelo, d= 3/4", Tigrefle x ou similar | m | 1.71 | #
871 | Eletroduto pvc roscável, d= 1/2" | m | 2.61 | #
872 | Eletroduto pvc roscável, d= 3/4" | m | 3.25 | #
873 | Eletroduto pvc roscável, d=1 " | m | 5.08 | #
875 | Eletroduto pvc roscável, d=1 1/2" | m | 7.43 | #
874 | Eletroduto pvc roscável, d=1 1/4" | m | 6.76 | #
876 | Eletroduto pvc roscável, d=2 " | m | 12.14 | #
877 | Eletroduto pvc roscável, d=2 1/2" | m | 17.72 | #
878 | Eletroduto pvc roscável, d=3 " | m | 22.22 | #
879 | Eletroduto pvc roscável, d=4 " | m | 35.01 | #
1098 | Haste zincada d = 125mm (aquapluv ou similar) | un | 13.82 | #
1398 | Luva eletroduto pvc roscável, d= 1/2" | un | 0.56 | #
1399 | Luva eletroduto pvc roscável, d= 3/4" | un | 0.83 | #
1400 | Luva eletroduto pvc roscável, d=1 " | un | 1.16 | #
1401 | Luva eletroduto pvc roscável, d=1 1/ 4" | un | 1.81 | #
1402 | Luva eletroduto pvc roscável, d=1 1/2" | un | 2.48 | #
1403 | Luva eletroduto pvc roscável, d=2 " | un | 3.6 | #
1404 | Luva eletroduto pvc roscável, d=2 1/2" | un | 8 | #
1405 | Luva eletroduto pvc roscável, d=3 " | un | 10.75 | #
1406 | Luva eletroduto pvc roscável, d=4 " | un | 18.88 | #
12842 | Luva sem rosca UNIDUT ø=1 " C- PB | un | 4.35 | #
12843 | Luva sem rosca UNIDUT ø=2 " C- PB | un | 13.9 | #
9144 | Luva sem rosca UNIDUT ø=3 " | un | 34.93 | #
9137 | Luva sem rosca UNIDUT ø=4 " | un | 53.15 | #
3831 | Terminal de conexão SPTF d= 2" para tubo metálico flexível (ref. sealtubo ou similar) | un | 63.25 | #
3830 | Terminal de conexão SPTF d=1 1/2" para tubo metálico flexível (ref. sealtubo ou similar) | un | 46.85 | #
3829 | Terminal de conexão SPTF d=1 1/4" para tubo metálico flexível (ref. sealtubo ou similar) | un | 40 | #
3828 | Terminal de conexão SPTF d=1" para tubo metálico flexível (ref. sealtubo ou s imilar) | un | 18.5 | #
3826 | Terminal de conexão SPTF d=1/2" para tubo metálico flexível (ref. sealtubo ou similar) | un | 8.7 | #
3832 | Terminal de conexão SPTF d=3" para tubo metálico flexível (ref. sealtubo ou s imilar) | un | 86.6 | #
3827 | Terminal de conexão SPTF d=3/4" para tubo metálico flexível (ref. sealtubo ou similar) | un | 10.35 | #
12857 | Tubo de descida de 1,50m para chave seccionadora | un | 101.36
3823 | Tubo metálico flexível d=1 1/2" (ref.sealtubo ou similar) | m | 14.5 | #
3822 | Tubo metálico flexível d=1 1/4" (ref.sealtubo ou similar) | m | 12.9 | #
3821 | Tubo metálico flexível d=1" (ref.sealtubo ou similar) | m | 7.99 | #
3819 | Tubo metálico flexível d=1/2" (ref.sealtubo ou similar) | m | 4.75 | #
3824 | Tubo metálico flexível d=2" (ref.sealtubo ou similar) | m | 17.5 | #
3825 | Tubo metálico flexível d=3" (ref.sealtubo ou similar) | m | 37 | #
3820 | Tubo metálico flexível d=3/4" (ref.sealtubo ou similar) | m | 6.2 | #
4928 | Acionamento comutador u 400 - Siemens ou similar | un | 515.89
4927 | Acionamento externo rotativo 3vt 9500-3mg12 Siemens oo similar | un | 159.67
4930 | Acionamento rotativo EC 14 - Siemens ou similar | un | 172.86
10752 | Adaptação do barramento de média tensão da SE 1 para nova proteção do estádio Lourival Bptista | un | 4019.98
11934 | Amperimetro | un | 189.03
271 | Base fusível até 1250a, para quadro distribuição circuitos (nh 04 ou similar) | un | 560.89 | #
267 | Base fusível até 125a, para quadro distribuição circuitos (nh 00 ou similar) | un | 15.28 | #
268 | Base fusível até 250a, para quadro distribuição circuitos (nh 01 ou similar) | un | 96.19 | #
265 | Base fusível até 25a, para quadro distribuição circuitos (diazed ou similar) | un | 70 | #
269 | Base fusível até 400a, para quadro distribuição circuitos (nh 02 ou similar) | un | 159.75 | #
270 | Base fusível até 630a, para quadro distribuição circuitos (nh 03 ou similar) | un | 230.54 | #
266 | Base fusível até 63a, para quadro distribuição circuitos (diazed ou similar) | un | 89 | #
7537 | Central de luz de emergencia 300w/12V, caixa plastica, modelo ILU 300PC, ref. Gevi Gamma ou similar | un | 355.73
586 | Chave blindada 3 x 100a | un | 635.77 | #
11937 | Chave comutadora de 3 posições em retenção ref. S1-3SB3001-2AA21 da Siemens o u similar | un | 76.89
4491 | Chave comutadora de amperímetro | un | 141.5 | #
11938 | Chave comutadora de pulso ref. S1-3SB3001-0AA41 da Siemens ou similar | un | 75.2
4492 | Chave comutadora de voltímetro | un | 120.3 | #
11942 | Chave comutadora para amperimetro ref. SA-5TU3 161, da Siemens ou similar | un | 91.36
11941 | Chave comutadora para voltimetro ref. SA-5TU3 163, da Siemens ou similar | un | 77.63
12086 | Chave contactora para motor até 5A | un | 135.56
8366 | Chave de partida 5cv 220V-60Hz | un | 248.06
8321 | Chave de partida direta p/ 0,16cv 220V-60Hz | un | 294.24
8322 | Chave de partida direta p/ 0,16cv 380V-60Hz | un | 294.24
8323 | Chave de partida direta p/ 0,33cv 380V-60Hz | un | 294.24
8325 | Chave de partida direta p/ 0,50cv 380V-60Hz | un | 294.24
8320 | Chave de partida direta p/ 0,5cv 220V-60Hz | un | 294.24
8328 | Chave de partida direta p/ 1,00cv 380V-60Hz | un | 294.24
8327 | Chave de partida direta p/ 1,50cv 380V-60Hz | un | 294.24
8326 | Chave de partida direta p/ 2,00cv 380V-60Hz | un | 294.24
8329 | Chave de partida direta p/ 2,40cv 380V-60Hz | un | 294.24
587 | Chave fusível 15kv 100a - 10000a base c | un | 378 | #
588 | Chave fusível 15kv- 24kv 100a 12000a | un | 390 | #
589 | Chave liga-desliga 3x30a | un | 49.5 | #
590 | Chave liga-desliga 3x60a | un | 172.63
591 | Chave magnética p/motor 3cv-220v | un | 200 | #
8880 | Chave magnética p/motor 4cv-220v | un | 200 | #
9523 | Chave magnética p/motor 5cv-220v | un | 102.2 | #
596 | Chave seccionadora s-32 400a, c/ carga p/ qd dist. circuitos (nh ou similar) | un | 2465 | #
10235 | Chave seccionadora de 02 posições 63A com abertura sob carga | un | 144.44
597 | Chave seccionadora fusível nh sem carga 250a | un | 840.58 | #
598 | Chave seccionadora kv 325 - 25a | un | 71.59
592 | Chave seccionadora kv 340 - 40a | un | 180 | #
599 | Chave seccionadora kv 380 80a | un | 240 | #
600 | Chave seccionadora monopolar 15kv 400aa | un | 504.58
601 | Chave seccionadora s-32 250a, c/ carga p/ qd dist. circuitos (nh ou similar) | un | 1537 | #
602 | Chave seccionadora s-32 630a, c/ carga p/ qd dist. circuitos (nh ou similar) | un | 2913 | #
593 | Chave seccionadora sem carga 250a | un | 840.58 | #
594 | Chave seccionadora sem carga 400a | un | 662.4 | #
11211 | Chave seccionadora tripolar 15kv - 400a, com porta fusivel HH incorporado | un | 2169.94
4356 | Chave seccionadora tripolar 15kv 400a | un | 1975.51
10703 | Chave seccionadora tripolar tensão 220V SS-32 3150 A da Siemens ou similar | un | 12904.43
12362 | Contactor 3RT1025 | un | 140.01
12262 | Contactor 3RT1035 | un | 369.81
10807 | Contactor 3RT1036 1AN10 50A Siemens ou similar | un | 775 | #
8899 | Contactor 3RT1045 | un | 1218 | #
12252 | Contactor 3RT1048 | un | 1057.74
12260 | Contactor 3RT1055 | un | 1993.15
8900 | Contactor 3RT1056 | un | 4292 | #
12253 | Contactor 3TF1050 | un | 1057.74
12261 | Contactor 3TF1052 | un | 1485.55
11946 | Contator 3RT10 - 26 1A, da Siemens ou similar | un | 161.69
11945 | Contator 3RT10 15 - 1AN1, da Siemens ou similar | un | 56.86
9107 | Contator 3RT1044 | un | 731 | #
11583 | Contator 3TF47 22-0XN1/N2 Siemens ou similar | un | 500 | #
12786 | Controlador Lógico Programável (CLP) - Logo 24vcc, 8 ent.r e 8 saidas + módul o de expansão | un | 1667.77
10754 | Desinstalação de 216 projetores de iluminação com lâmpadas de vapor meálicos do estádio Lourival Baptista | un | 15142.02
9211 | Disjuntor a Vacuo 15KV, marca BEGHIM, tipo MAF 15-630-350, manual c/relé URPE 7104 + jg de contato 3NF+3NA, bobina de fechamento, bloqueio KIRK, disparador TCC, bobina abert.+3TCs (ou similar) | un | 31550.94
3604 | Disjuntor bipolar 10 A, padrão DIN (linha branca), curva B, corrente de inter rupção 5KA, ref.: Siemens 5SX1 ou similar. | un | 26 | #
11448 | Disjuntor bipolar 10 A, padrão DIN (linha branca), curva B, Schneider ou simi lar. | un | 40.4 | #
822 | Disjuntor bipolar 10 A, padrão NEMA (linha preta ) corrente de interrupção 5K A, ref.: eletromar ou similar | un | 29.6 | #
3733 | Disjuntor bipolar 100 A, padrão NEMA (linha preta ) corrente de interrupção 5KA, ref.: Eletromar ou similar | un | 45.23
8827 | Disjuntor bipolar 13 A, padrão DIN (linha branca), curva B, corrente de inter rupção 5KA, ref.: Siemens 5SX1 ou similar. | un | 41.7 | #
3683 | Disjuntor bipolar 15 A, padrão DIN (linha branca), curva B, corrente de inter rupção 5KA, ref.: Siemens 5SX1 ou similar. | un | 26 | #
3724 | Disjuntor bipolar 15 A, padrão NEMA (linha preta ) corrente de interrupção 5K A, ref.: eletromar ou similar | un | 41.9 | #
11449 | Disjuntor bipolar 16 A, padrão DIN (linha branca), curva B, corrente de inter rupção 5KA, ref.: Siemens 5SX1 ou similar. | un | 26 | #
11447 | Disjuntor bipolar 16 A, padrão DIN (linha branca), curva B, Schneider ou simi lar. | un | 17.99 | #
3605 | Disjuntor bipolar 16 A, padrão DIN (linha branca), curva C, corrente de inter rupção 5KA, ref.: Siemens 5SX1 ou similar. | un | 55.45 | #
3684 | Disjuntor bipolar 20 A, padrão DIN (linha branca), curva B, corrente de inter rupção 5KA, ref.: Siemens 5SX1 ou similar. | un | 26 | #
3687 | Disjuntor bipolar 20 A, padrão DIN (linha branca), curva C, corrente de inter rupção 5KA, ref.: Siemens 5SX1 ou similar. | un | 55.45 | #
3725 | Disjuntor bipolar 20 A, padrão NEMA (linha preta ) corrente de interrupção 5K A, ref.: eletromar ou similar | un | 41.35 | #
3685 | Disjuntor bipolar 25 A, padrão DIN (linha branca), curva B, corrente de inter rupção 5KA, ref.: Siemens 5SX1 ou similar. | un | 26 | #
3688 | Disjuntor bipolar 25 A, padrão DIN (linha branca), curva C, corrente de inter rupção 5KA, ref.: Siemens 5SX1 ou similar. | un | 55.5 | #
3726 | Disjuntor bipolar 25 A, padrão NEMA ( linha preta ) corrente de interrupção 5 KA, ref.: eletromar ou similar | un | 41.9 | #
3727 | Disjuntor bipolar 30 A, padrão NEMA ( linha preta ) corrente de interrupção 5 KA, ref.: eletromar ou similar | un | 45.9 | #
3686 | Disjuntor bipolar 32 A, padrão DIN (linha branca), curva de disparo B, corre nte de interrupção 5KA, ref.: Siemens 5SX1 ou similar. | un | 26 | #
12478 | Disjuntor bipolar 32 A, padrão DIN (linha branca), curva de disparo C, corren te de interrupção 10KA, ref.: Siemens 5SX1 ou similar. | un | 50.9 | #
3689 | Disjuntor bipolar 32 A, padrão DIN (linha branca), curva de disparo C, corren te de interrupção 5KA, ref.: Siemens 5SX1 ou similar. | un | 55.45 | #
12477 | Disjuntor bipolar 40 A, padrão DIN (linha branca), curva de disparo C, corren te de interrupção 10KA, ref.: Siemens 5SX1 ou similar. | un | 81.03
3690 | Disjuntor bipolar 40 A, padrão DIN (linha branca), curva de disparo C, corren te de interrupção 5KA, ref.: Siemens 5SX1 ou similar. | un | 48.1 | #
3728 | Disjuntor bipolar 40 A, padrão NEMA ( linha preta ) corrente de interrupção 5 KA, ref.: eletromar ou similar | un | 48.1 | #
3691 | Disjuntor bipolar 50 A, padrão DIN (linha branca), curva de disparo C, corren te de interrupção 5KA, ref.: Siemens 5SX1 ou similar. | un | 50.11 | #
3729 | Disjuntor bipolar 50 A, padrão NEMA ( linha preta ) corrente de interrupção 5 KA, ref.: eletromar ou similar | un | 42.79 | #
823 | Disjuntor bipolar 60 A, padrão NEMA ( linha preta ), corrente interrupção 5KA , ref.: Eletromar ou similar | un | 50.6 | #
3606 | Disjuntor bipolar 63 A, padrão DIN (linha branca), curva de disparo C, corren te de interrupção 5KA, ref.: Siemens 5SX1 ou similar. | un | 90.4 | #
3692 | Disjuntor bipolar 70 A, padrão DIN (linha branca), curva de disparo C, corren te de interrupção 5KA, ref.: Siemens 5SX1 ou similar. | un | 51.9 | #
3730 | Disjuntor bipolar 70 A, padrão NEMA ( linha preta ), corrente interrupção 5KA , ref.: Eletromar ou similar | un | 55.75
3693 | Disjuntor bipolar 80 A, padrão DIN (linha branca), curva de disparo C, corren te de interrupção 5KA, ref.: Siemens 5SX1 ou similar. | un | 58.9 | #
3731 | Disjuntor bipolar 80 A, padrão NEMA ( linha preta ), corrente interrupção 5KA , ref.: Eletromar ou similar | un | 84.36
12476 | Disjuntor bipolar 90 A, padrão DIN ( linha branca ), corrente interrupção 10K A, ref.: Eletromar ou similar | un | 84.36
3732 | Disjuntor bipolar 90 A, padrão NEMA ( linha preta ), corrente interrupção 5KA , ref.: Eletromar ou similar | un | 84.36
3618 | Disjuntor bipolar DR 20 A, tipo AC, corrente nominal residual 30mA, ref.: Sie mens 5SM1 ou similar | un | 121.13
3749 | Disjuntor bipolar DR 40 A, tipo AC, corrente nominal residual 30mA, ref.5SM1 314-OMB Siemens ou similar | un | 156.35 | #
3619 | Disjuntor bipolar DR 63 A, tipo AC, corrente nominal residual 30mA, ref.: Sie mens 5SM1 ou similar | un | 186.9 | #
8285 | Disjuntor DR 2 x 32 A, tipo AC, corrente nominal residual 30mA, da Siemens ou similar | un | 184.08
8286 | Disjuntor DR 3 x 32 A, tipo AC, corrente nominal residual 30mA, da Siemens ou similar | un | 184.08
10702 | Disjuntor LSI da Siemens (ou similar) 600A ICC 25-30A | un | 2445.03
3599 | Disjuntor monopolar 10 A, padrão DIN (linha branca), curva de disparo B, corr ente de interrupção 5KA, ref.: Siemens 5 SX1 ou similar. | un | 6 | #
824 | Disjuntor monopolar 10 A, padrão NEMA ( linha preta ), corrente de interrupçã o 5KA, ref.: Eletromar ou similar | un | 11.5 | #
8905 | Disjuntor monopolar 13 A, padrão DIN (linha branca), curva de disparo B, corr ente de interrupção 5KA, ref.: Siemens 5 SX1 ou similar. | un | 9.29 | #
3717 | Disjuntor monopolar 15 A, padrão NEMA ( linha preta ), corrente de interrupçã o 5KA, ref.: Eletromar ou similar | un | 8.5 | #
3674 | Disjuntor monopolar 16 A, padrão DIN (linha branca), curva de disparo B, corr ente de interrupção 5KA, ref.: Siemens 5 SX1 ou similar. | un | 6 | #
3600 | Disjuntor monopolar 16 A, padrão DIN (linha branca), curva de disparo C, corr ente de interrupção 5KA, ref.: Siemens 5 SX1 ou similar. | un | 7.7 | #
8492 | Disjuntor monopolar 16 A, padrão NEMA ( linha preta ), corrente de interrupçã o 5KA, ref.: Eletromar ou similar | un | 6 | #
12365 | Disjuntor monopolar 2 A, padrão DIN (linha branca), curva de disparo C, corre nte de interrupção 5KA, ref.: Siemens 5 SX11027 ou similar. | un | 43.09
3675 | Disjuntor monopolar 20 A, padrão DIN (linha branca), curva de disparo B, corr ente de interrupção 5KA, ref.: Siemens 5 SX1 ou similar. | un | 6 | #
3678 | Disjuntor monopolar 20 A, padrão DIN (linha branca), curva de disparo C, corr ente de interrupção 5KA, ref.: Siemens 5 SX1 ou similar. | un | 7.7 | #
3718 | Disjuntor monopolar 20 A, padrão NEMA ( linha preta ), corrente de interrupçã o 5KA, ref.: Eletromar ou similar | un | 8.65 | #
3676 | Disjuntor monopolar 25 A, padrão DIN (linha branca), curva de disparo B, corr ente de interrupção 5KA, ref.: Siemens 5 SX1 ou similar. | un | 7.45 | #
3679 | Disjuntor monopolar 25 A, padrão DIN (linha branca), curva de disparo C, corr ente de interrupção 5KA, ref.: Siemens 5 SX1 ou similar. | un | 7.7 | #
3719 | Disjuntor monopolar 25 A, padrão NEMA ( linha preta ), corrente de interrupçã o 5KA, ref.: Eletromar ou similar | un | 8.65 | #
3720 | Disjuntor monopolar 30 A, padrão NEMA ( linha preta ), corrente de interrupçã o 5KA, ref.: Eletromar ou similar | un | 8.65 | #
3677 | Disjuntor monopolar 32 A, padrão DIN (linha branca), curva de disparo B, corr ente de interrupção 5KA, ref.: Siemens 5 SX1 ou similar. | un | 6 | #
3680 | Disjuntor monopolar 32 A, padrão DIN (linha branca), curva de disparo C, corr ente de interrupção 5KA, ref.: Siemens 5 SX1 ou similar. | un | 7.7 | #
3611 | Disjuntor monopolar 35 A, padrão NEMA ( linha preta ), corrente de interrupçã o 5KA, ref.: Eletromar ou similar | un | 16 | #
12366 | Disjuntor monopolar 4 A, padrão DIN (linha branca), curva de disparo C, corre nte de interrupção 5KA, ref.: Siemens 5 SX11047 ou similar. | un | 25.69
3601 | Disjuntor monopolar 40 A, padrão DIN (linha branca), curva de disparo C, corr ente de interrupção 5KA, ref.: Siemens 5SX1 ou similar. | un | 13.16 | #
3721 | Disjuntor monopolar 40 A, padrão NEMA ( linha preta ), corrente de interrupçã o 5KA, ref.: Eletromar ou similar | un | 12.75 | #
3681 | Disjuntor monopolar 50 A, padrão DIN (linha branca), curva de disparo C, corr ente de interrupção 5KA, ref.: Siemens 5SX1 ou similar. | un | 13.16 | #
3722 | Disjuntor monopolar 50 A, padrão NEMA ( linha preta ), corrente de interrupçã o 5KA, ref.: Eletromar ou similar | un | 14.5 | #
3612 | Disjuntor monopolar 60 A, padrão NEMA ( linha preta ), corrente de interrupçã o 5KA, ref.: Eletromar ou similar | un | 17.62
3602 | Disjuntor monopolar 63 A, padrão DIN (linha branca), curva de disparo C, corr ente de interrupção 5KA, ref.: Siemens 5SX1 ou similar. | un | 16.09 | #
3603 | Disjuntor monopolar 70 A, padrão DIN (linha branca), curva de disparo C, corr ente de interrupção 5KA, ref.: Siemens 5SX1 ou similar. | un | 20.65 | #
3723 | Disjuntor monopolar 70 A, padrão NEMA ( linha preta ), corrente de interrupçã o 5KA, ref.: Eletromar ou similar | un | 28.73
3682 | Disjuntor monopolar 80 A, padrão DIN (linha branca), curva de disparo C, corr ente de interrupção 5KA, ref.: Siemens 5SX1 ou similar. | un | 18.1 | #
9335 | Disjuntor monopolar 90 A, padrão NEMA ( linha preta ), corrente de interrupçã o 5KA, ref.: Eletromar ou similar | un | 22.31 | #
11936 | Disjuntor motor ref. 3VR11 21 1EA10, da Siemens ou similar | un | 177.55
11947 | Disjuntor motor ref. 3VR11 21 1KA10, da Siemens ou similar | un | 177.55
12772 | Disjuntor regulável de 1000 a 2500A | un | 32915.17
10064 | Disjuntor termomagnético tripolar 125 A com caixa moldada 10 kA | un | 542 | #
9324 | Disjuntor termomagnético tripolar 150 A, com caixa moldada 10KA | un | 522 | #
10066 | Disjuntor termomagnético tripolar 160 A com caixa moldada 10 kA | un | 712 | #
10065 | Disjuntor termomagnético tripolar 175 A com caixa moldada 10 kA | un | 945 | #
9349 | Disjuntor termomagnético tripolar 200 A com caixa moldada 10 kA | un | 550 | #
10062 | Disjuntor termomagnético tripolar 225 A com caixa moldada 10 kA | un | 699 | #
10061 | Disjuntor termomagnético tripolar 250 A com caixa moldada 10 kA | un | 1161 | #
9172 | Disjuntor termomagnético tripolar 300 A com caixa moldada 10 kA | un | 1612.85
12239 | Disjuntor termomagnético tripolar 40 A com caixa moldada 10 kA | un | 41.46
9173 | Disjuntor termomagnético tripolar 400 A com caixa moldada 10 kA | un | 1612.85
12150 | Disjuntor termomagnético tripolar 450 A, padrão DIN (linha branca ) | un | 1780.7
11101 | Disjuntor termomagnético tripolar 500 A, padrão DIN (linha branca ), corrente de interrupção 65KA | un | 2846.72
12238 | Disjuntor termomagnético tripolar 600 A com caixa moldada 10 kA | un | 1780.7
10063 | Disjuntor termomagnético tripolar 63 A com caixa moldada 10 kA | un | 427 | #
9294 | Disjuntor termomagnético tripolar 80 A com caixa moldada 10 kA | un | 430 | #
10385 | Disjuntor tetrapolar DR 125 A, tipo AC, corrente nominal residual 30mA, ref.: Siemens 5SM3-3450 ou similar | un | 1410 | #
3620 | Disjuntor tetrapolar DR 40 A, tipo AC, corrente nominal residual 30mA, ref.: Siemens 5SM1 ou similar | un | 155.88 | #
3621 | Disjuntor tetrapolar DR 63 A, tipo AC, corrente nominal residual 30mA, ref.: Siemens 5SM1 ou similar | un | 169.94 | #
3622 | Disjuntor tetrapolar DR 80 A, tipo AC, corrente nominal residual 30mA, ref.: Siemens 5SM1 ou similar | un | 263 | #
11822 | Disjuntor tipo DIN/IEC, tripolar 63A | un | 74.48 | #
13274 | Disjuntor tipo DIN/IEC, tripolar 63A, 10KA, Curva C | un | 156.6 | #
3734 |  | un | 41 | #
Disjuntor tripolar 15 A, padrão NEMA ( linha preta ), corrente interrupção 5 KA, ref.: Eletromar ou similar
3694 | Disjuntor tripolar 16 A, padrão DIN ( linha branca ), curva de disparo C, c orrente de interrupção 5KA, ref.: Siemens 5SX1 ou similar. | un | 26 | #
827 | Disjuntor tripolar 10 A, padrão DIN ( linha branca ), curva de disparo C, co rrente de interrupção 5KA, ref.: Siemens 5SX1 ou similar. | un | 62.36 | #
3613 | Disjuntor tripolar 10 A, padrão NEMA ( linha preta ), corrente interrupção 5K A, ref.: Eletromar ou similar | un | 29.99 | #
9191 | Disjuntor tripolar 100 A, com caixa moldada, corrente interrupção 20KA | un | 337.31
8830 | Disjuntor tripolar 100 A, padrão DIN ( linha branca ), corrente de interrup ção 10KA, ref.:Moeller ou similar. | un | 427 | #
829 | Disjuntor tripolar 100 A, padrão DIN ( linha branca ), corrente de interrup ção 65KA, ref.: Siemens 3VF22 ou similar. | un | 427 | #
3744 | Disjuntor tripolar 100 A, padrão NEMA ( linha preta ), corrente interrupção 5 KA, ref.: Eletromar ou similar | un | 108.76 | #
3609 | Disjuntor tripolar 125 A, padrão DIN ( linha branca ), corrente de interrupç ão 22KA, ref.: Siemens QLH3 ou similar. | un | 380 | #
3608 | Disjuntor tripolar 125 A, padrão DIN ( linha branca ), corrente de interrupç ão 65KA, ref.: Siemens 3VF22 ou similar. | un | 497.72
11446 | Disjuntor tripolar 125 A, padrão DIN ( linha branca ), ref.: 5SP4 392-7, Si emens ou similar. | un | 995.8 | #
830 | Disjuntor tripolar 125 A, padrão DIN (linha branca), corrente de interrupção 10KA, ref.: Siemens ou similar | un | 340.14 | #
3610 | Disjuntor tripolar 125 A, padrão NEMA ( linha preta ), corrente de interrupç ão 10KA, ref.: Eletromar ou similar. | un | 298.6 | #
4929 | Disjuntor tripolar 125 A, QL3125 | un | 190.49
825 | Disjuntor tripolar 1250 A - 5aka instalado | un | 8797
3704 | Disjuntor tripolar 150 A, padrão DIN ( linha branca ), corrente de interrupç ão 22KA, ref.: Siemens QLH3 ou similar. | un | 418.45
3750 | Disjuntor tripolar 150 A, padrão DIN ( linha brança ), corrente de interrupçã o 10KA, ref.: Siemens ou similar | un | 190.49
3207 | Disjuntor tripolar 150 A, padrão DIN (linha brança ), corrente de interrupção 65KA, ref.: Siemens FFC3M ou simila.r | un | 998 | #
3745 | Disjuntor tripolar 150 A, padrão NEMA (linha preta), corrente interrupção 10 KA, ref.: Eletromar ou similar | un | 298.6 | #
3709 | Disjuntor tripolar 150 A, padrão NEMA ( linha preta ), corrente de interrupç ão 10KA, ref.: Eletromar ou similar. | un | 298.6 | #
3441 | Disjuntor tripolar 160 A, padrão DIN (linha brança ), corrente de interrupção 65KA, ref.: Siemens ou similar | un | 173 | #
11465 | Disjuntor tripolar 160 A, padrão DIN (linha brança ), NSX 160 LVA430310, da S iemens ou similar | un | 530.77
3705 | Disjuntor tripolar 175 A, padrão DIN ( linha branca ), corrente de interrupç ão 22KA, ref.: Siemens QLH3 ou similar. | un | 380 | #
3751 | Disjuntor tripolar 175 A, padrão DIN ( linha brança ), corrente de interrupçã o 10KA, ref.: Siemens ou similar | un | 164 | #
3713 | Disjuntor tripolar 175 A, padrão DIN (linha brança ), corrente de interrupção 65KA, ref.: Siemens FFC3M ou simila.r | un | 820 | #
3710 | Disjuntor tripolar 175 A, padrão NEMA ( linha preta ), corrente de interrupç ão 10KA, ref.: Eletromar ou similar. | un | 333.99 | #
3746 | Disjuntor tripolar 175 A, padrão NEMA ( linha preta ), corrente interrupção 1 0KA, ref.: Eletromar ou similar | un | 333.99 | #
3695 | Disjuntor tripolar 20 A, padrão DIN ( linha branca ), curva de disparo C, co rrente de interrupção 5KA, ref.: Siemens 5SX1 ou similar. | un | 62.36 | #
3735 | Disjuntor tripolar 20 A, padrão NEMA ( linha preta ), corrente interrupção 5K A, ref.: Eletromar ou similar | un | 29.99 | #
3706 | Disjuntor tripolar 200 A, padrão DIN ( linha branca ), corrente de interrupç ão 22KA, ref.: Siemens QLH3 ou similar. | un | 380 | #
3752 | Disjuntor tripolar 200 A, padrão DIN ( linha brança ), corrente de interrupçã o 10KA, ref.: Siemens ou similar | un | 190.49
3714 | Disjuntor tripolar 200 A, padrão DIN (linha brança ), corrente de interrupção 65KA, ref.: Siemens FFC3M ou similar | un | 1560 | #
3711 | Disjuntor tripolar 200 A, padrão NEMA ( linha preta ), corrente de interrupç ão 10KA, ref.: Eletromar ou similar. | un | 224 | #
3747 | Disjuntor tripolar 200 A, padrão NEMA (linha preta), corrente interrupção 10K A, ref.: Eletromar ou similar | un | 334 | #
3707 | Disjuntor tripolar 225 A, padrão DIN ( linha branca ), corrente de interrupç ão 22KA, ref.: Siemens QLH3 ou similar. | un | 289.9 | #
3753 | Disjuntor tripolar 225 A, padrão DIN ( linha brança ), corrente de interrupçã o 10KA, ref.: Siemens ou similar | un | 190.49
3712 | Disjuntor tripolar 225 A, padrão NEMA ( linha preta ), corrente de interrupç ão 10KA, ref.: Eletromar ou similar. | un | 333.99 | #
3748 | Disjuntor tripolar 225 A, padrão NEMA ( linha preta ), corrente interrupção 1 0KA, ref.: Eletromar ou similar | un | 333.99 | #
3696 |  | un | 71.1 | #
Disjuntor tripolar 25 A, padrão DIN ( linha branca ), curva de disparo C, co rrente de interrupção 5KA, ref.: Siemens 5SX1 ou similar.
12367 | Disjuntor tripolar 25 A, padrão DIN ( linha branca ), curva de disparo C, co rrente de interrupção 5KA, ref.: Siemens 5SX13257 ou similar. | un | 50.77
3736 | Disjuntor tripolar 25 A, padrão NEMA ( linha preta ), corrente interrupção 5K A, ref.: Eletromar ou similar | un | 29.99 | #
3708 | Disjuntor tripolar 250 A, padrão DIN ( linha branca ), corrente de interrupç ão 22KA, ref.: Siemens QLH3 ou similar. | un | 597 | #
831 | Disjuntor tripolar 250 A, padrão DIN (linha brança ), corrente de interrupção 65KA, ref.: Siemens FFC3M ou similar | un | 1320.81
3617 | Disjuntor tripolar 250 A, padrão NEMA ( linha preta ), corrente interrupção 1 0KA, ref.: Eletromar ou similar | un | 780.6 | #
9190 | Disjuntor tripolar 250 A, padrão NEMA ( linha preta ), corrente interrupção 3 0KA, ref.: Eletromar ou similar | un | 286.89
9224 | Disjuntor tripolar 275 A, padrão DIN ( linha branca ), corrente de interrupç ão 65KA, Siemens ou similar. | un | 1429.52
3737 | Disjuntor tripolar 30 A, padrão NEMA ( linha preta ), corrente interrupção 5K A, ref.: Eletromar ou similar | un | 29.99 | #
832 | Disjuntor tripolar 300 A, padrão DIN (linha branca ), corrente de interrupção 65KA, ref.: Siemens JFC3M ou Similar | un | 700 | #
9146 | Disjuntor tripolar 300 A, padrão NEMA (linha preta ), corrente de interrupção 65KA, ref.: Siemens JFC3M ou Similar | un | 1771.73
8358 | Disjuntor tripolar 315 A, padrão DIN (linha branca ), corrente de interrupção 65KA, ref.: Siemens ou Similar | un | 700 | #
3697 | Disjuntor tripolar 32 A, padrão DIN ( linha branca ), curva de disparo C, co rrente de interrupção 5KA, ref.: Siemens 5SX1 ou similar. | un | 71.1 | #
12479 | Disjuntor tripolar 35 A, padrão DIN ( linha branca ), corrente interrupção 10 KA, ref.: Eletromar ou similar | un | 188.36
3614 | Disjuntor tripolar 35 A, padrão NEMA ( linha preta ), corrente interrupção 5K A, ref.: Eletromar ou similar | un | 29.99 | #
3715 | Disjuntor tripolar 350 A, padrão DIN (linha branca ), corrente de interrupção 65KA, ref.: Siemens JFC3M ou Similar | un | 1976 | #
3698 | Disjuntor tripolar 40 A, padrão DIN ( linha branca ), curva de disparo C, co rrente de interrupção 5KA, ref.: Siemens 5SX1 ou similar. | un | 63 | #
3738 | Disjuntor tripolar 40 A, padrão NEMA ( linha preta ), corrente interrupção 5K A, ref.: Eletromar ou similar | un | 63 | #
3716 | Disjuntor tripolar 400 A, padrão DIN (linha branca ), corrente de interrupção 65KA, ref.: Siemens JFC3M ou Similar | un | 1549.3
3500 | Disjuntor tripolar 40A, padrão DIN ( linha brança ) 5S x 1 ou similar | un | 76.8 | #
13281 | Disjuntor tripolar 50 A, padrão DIN ( linha branca ), curva de disparo C, co rrente de interrupção 10KA, ref.: Siemens 5SX1 ou similar. | un | 199.9 | #
3699 | Disjuntor tripolar 50 A, padrão DIN ( linha branca ), curva de disparo C, co rrente de interrupção 5KA, ref.: Siemens 5SX1 ou similar. | un | 62.36 | #
3739 | Disjuntor tripolar 50 A, padrão NEMA ( linha preta ), corrente interrupção 5K A, ref.: Eletromar ou similar | un | 77.2 | #
9231 | Disjuntor tripolar 500 A | un | 1794.82
3615 | Disjuntor tripolar 60 A, padrão NEMA ( linha preta ), corrente interrupção 5K A, ref.: Eletromar ou similar | un | 91.6 | #
3442 | Disjuntor tripolar 600 A, padrão DIN (linha brança ), corrente de interrupção 65KA, ref.: Siemens LFC3M ou similar | un | 2055 | #
828 | Disjuntor tripolar 63 A, padrão DIN ( linha branca ), curva de disparo C, co rrente de interrupção 5KA, ref.: Siemens 5SX1 ou similar. | un | 74.48 | #
9138 | Disjuntor tripolar 630A 3VT3763-2AA36-OAAO | un | 1284 | #
4934 | Disjuntor tripolar 630A 3VT8563 | un | 1650 | #
12480 | Disjuntor tripolar 70 A, padrão DIN ( linha branca ), curva de disparo C, co rrente de interrupção 10KA, ref.: Siemens 5SX1 ou similar. | un | 112.5 | #
3702 | Disjuntor tripolar 70 A, padrão DIN ( linha branca ), curva de disparo C, co rrente de interrupção 5KA, ref.: Siemens 5SX1 ou similar. | un | 112.5 | #
3740 | Disjuntor tripolar 70 A, padrão NEMA ( linha preta ), corrente interrupção 5K A, ref.: Eletromar ou similar | un | 83 | #
4947 | Disjuntor tripolar 80 A 3VF2213-OFQ41 | un | 427 | #
3703 | Disjuntor tripolar 80 A, padrão DIN ( linha branca ), curva de disparo C, co rrente de interrupção 5KA, ref.: Siemens 5SX1 ou similar. | un | 113 | #
3741 | Disjuntor tripolar 80 A, padrão NEMA ( linha preta ), corrente interrupção 5K A, ref.: Eletromar ou similar | un | 106.77
3607 | Disjuntor tripolar 90 A, padrão DIN ( linha branca ), corrente de interrupçã o 65KA, ref.: Siemens 3VF22 ou similar. | un | 318.6 | #
3743 | Disjuntor tripolar 90 A, padrão NEMA ( linha preta ), corrente interrupção 5K A, ref.: Eletromar ou similar | un | 91.6 | #
833 | Disjuntor tripolar compacto e aberto ate 630a | un | 12014.49
834 | Disjuntor tripolar compacto e aberto ate 1000a | un | 4419.07
6549 | Disjuntor tripolar DR 63A, tipo AC, corrente nominal residual 30mA | un | 43.9 | #
6550 | Disjuntor tripolar média tensão175,5kV-60Hz, PLC 15, 630A - 350MVA, PVO, corr ente de interrupção 16 kA, corrente de fechamento 40 kA | un | 14160 | #
13580 | Disjuntor tripolar tipo compacto e aberto 1.600A - 50 KA Siemens ou similar | un | 9118.42
11078 | Disjuntor tripolar, a vácuo, comando automático, acionamento frontal, montage m fixa em carrinho, classe de tensão 2kV/25KA, corrente nominal 630A,cap.int. simetrica 350MVA, 60Hz, NI 95kV c/ prot. sobrecorrente | un | 47042.93
880 | Elo fusível 1 h, 500 mm | un | 8.15 | #
881 | Elo fusível 2 h, 500 mm | un | 8.99 | #
882 | Elo fusível 3 h, 500 mm | un | 9 | #
883 | Elo fusível 5 h, 500 mm | un | 9 | #
2671 | Elo fusível 8 h | un | 10.8 | #
884 | Elo fusível 10 k, 500 mm | un | 10.8 | #
2646 | Elo fusível 12 h 500mm | un | 7.59 | #
3453 | Elo fusível 6 k | un | 11.4 | #
3443 | Fecho em aço inox | un | 0.85 | #
9707 | Fixador tipo Ômega em cobre, l=15mm, c/furos d=5,5mm e trava p/cabo de 35mm², ref:TEL-833 ou similar (p/SPDA) | un | 1.29
9717 | Fixador tipo Ômega em latão, l=15mm, c/furos d=5,5mm e trava p/cabo de 35mm², ref:TEL-733 ou similar (p/SPDA) | un | 1.26
1033 | Fusível "nh" tala 00 | un | 14.58 | #
1034 | Fusível "nh" tala 1 | un | 75.2 | #
1035 | Fusível "nh" tala 2 | un | 106.69 | #
1036 | Fusível "nh" tala 3 | un | 159.99 | #
1037 | Fusível "nh" tala 4 | un | 650 | #
3491 | Fusível alta tensão 1H | un | 8.15 | #
1038 | Fusível diazed 2a a 25a | un | 5.63 | #
9148 | Fusível Diazed 4 A | un | 34.65
10767 | Fusível diazed 63a Siemens | un | 6.25 | #
11200 | Fusível HH - 10A | un | 130.66
10755 | Instalação de 216 projetores de iluminação com lâmpadas de vapor meálicos do estádio Lourival Baptista | un | 23584.05
10751 | Instalação de punhos de manobra nas chaves 15kv do estádio Lourival Bptista c onforme NR 10 | un | 1474
10750 | Instalação do disjuntor da rede de média tensão do Estádio Lourival Baptista na saída para SE-2 | un | 2010.03
10753 | Limpeza e testes de isolamentos nos transformadores e chaves da rede de média tensão interna do estádio Lourival Bptista | un | 2010.03
11931 | Logo básico ref. 230RL, da Siemens ou similar | un | 897
11935 | Logo extensão ref. DM8 230RL | un | 489.69
10749 | Manutenção do disjuntor da rede de média tensão do Estádio Lourival Baptista | un | 6030.02
4421 | Mufla de porcelana externa | un | 880 | #
11067 | Mufla de porcelana interna | un | 518.56
13756 | Mufla para cabo 25/120mm² - 12/20 kv - Interno/Externo | un | 198.6 | #
3852 | Mufla terminal contratil à frio 12 / 20 Kv | un | 880 | #
9739 | Painel - QD-ADM - tipo armário para 50 espaços com disjuntores e acessórios, dim: 800x600x200mm | un | 2639.32
9861 | Painel - QD-CFRIA/QD-C.FRIGOR/QD-T.GELO - tipo armário para 30 espaços com di sjuntores e acessórios | un | 2416.26
9741 | Painel - QD-COMERC - tipo armário para 80 espaços com disjuntores e acessório s, dim: 1000x600x250mm | un | 3520.9
9738 | Painel - QD-PROD - tipo armário para 90 espaços com disjuntores e acessórios, dim: 1200x800x250mm | un | 4788.16
9743 | Painel - QD-VEST - tipo armário para 50 espaços com disjuntores e acessórios, dim: 800x600x200mm | un | 2709.08
9742 | Painel de sobrepor auto suportável tipo armário - QGBT - com disjuntores e ac essórios, dim: 1900x1000x400mm | un | 25202.68
9740 | Painel de sobrepor com porta de abrir - QD-MAQ - com disjuntores e acessórios , dim: 1000x600x250mm | un | 4082.4
6564 | Painel Geral de distrib. força - 01 - P.N.G.F.01 (sobrepor - emergência), cha pa aço # 14 USG, com barramento eletrolítico 2000A, 15 KAcc, a disj. trip. 80 0 geral, 3 disj. trip. 100A, 5 disj. 63A- 15 Ka, 3 tranf corrente - 800/5A | un | 24986.1
9737 | QDGBT - 1 - Quadro de distribuição geral de baixa tensão dim.: 2300x800x1000m m, contendo: disjuntor 3P 2500A, TC 2500/5A, oltímetro 96x96 600V, amperímetr o 96x96 2500/5A, chave comutadora e demais acessórios | un | 48207.1
6565 | Quadro distr. geral de força - 02 - P.N.G.F.02 (sobrepor), chapa # 14USG, com 3 barramentos cobre eletrolítico 800A, 20 KAcc, 1 disj trip. 400A (15ka) gera l, 4 disj. trip. 100A, 5 disj. 80A-15KAcc, 2 disj. tri 70A- 15KAcc, 6 disj. t rip. 63A - 6KAcc | un | 26836.93
9763 | Quadro em chapa de aço com pintura eletrostáica na cor cinza dim 200x80x60cm completo com barramento, proteção, inclusive disjuntores - QDGBT4 - R | un | 36044.05
12406 | Quadro metálico, dim: 1700x800x400mm | un | 3442.69
11933 | Relé de falta de fase 127-220V, ref. 3UGO2 40-OA507 | un | 101.24
10239 | Resistor de 120 ohms, com potência de 1/4W | un | 4.35
10756 | Revisão e limpeza de 216 projetores de iluminação com lâmpadas de vapor meáli cos do estádio Lourival Baptista | un | 20904.04
11943 | Sensor de presença | un | 49.9
11939 | Sinalizador acústico BIP | un | 25.13
11940 | Sinalizador c/ led A22-LCLED 110/220 da Moeller | un | 16 | #
3494 | Timer digital 7LF4-4210 Siemens | un | 453.3 | #
13693 | Tomada dupla para lógica no piso, metal, RJ45 | un | 33.65
11100 | Tomada para lógica no piso, metal, RJ45 | un | 26.35
11932 | Transformador de corrente 100/5 A | un | 129.84
12395 | Transformador de corrente 1000/5 | un | 224.8
4357 | Vergalhão de cobre de 5/16" | un | 21.2 | #
4495 | Voltímetro de 0 - 300V - 96 x 96mm | un | 176.18
11944 | Voltimetro de 0-600 V | un | 147.1
11199 | Derivação central (borne concêntrico à pressão) construída em liga de alumíni o por porcas e arruelas para vergalhão eletrolítico de 5/8" | un | 13.85 | #
12683 | Derivação tipo "T" (borne concêntrico à pressão) construída em liga de alumín io por porcas e arruelas para vergalhão eletrolítico de 1/4" | un | 45.16
6539 | Derivação tipo "T" (borne concêntrico à pressão) construída em liga de alumín io por porcas e arruelas para vergalhão eletrolítico de 3/8" | un | 16 | #
11198 | Derivação tipo "T" (borne concêntrico à pressão) construída em liga de alumín io por porcas e arruelas para vergalhão eletrolítico de 5/8" | un | 141.66
12684 | União angular "L" construída em liga de alumínio por porcas e arruelas para v ergalhão de cobre eletrolítico de 1/4" | un | 50.36
6540 | União angular "L" construída em liga de alumínio por porcas e arruelas para v ergalhão de cobre eletrolítico de 3/8" | un | 16 | #
11207 | União angular "L" construída em liga de alumínio por porcas e arruelas para v ergalhão de cobre eletrolítico de 5/8" | un | 47.39
11406 | Cabo cordoplastic 2 x 1.0mm | m | 3.1
11408 | Cabo cordoplastic 2 x 4.0mm | m | 9.1
12308 | Cabo cordoplastic 4 x 6.0mm2 | m | 26.18 | #
11176 | Cabo de aço 1" | m | 214.88
391 | Cabo de aço 6,4 mm media resistencia | kg | 6.45 | #
10395 | Cabo de aço 8,0 mm media resistencia | m | 12.91
392 | Cabo de aço 9,5 mm AWG | kg | 11.72 | #
4621 | Cabo de aluminio 0,6/1kv multiplexados 2x1x16 +16mm² | m | 8.28 | #
4623 | Cabo de aluminio 0,6/1kv multiplexados 2x1x25 +25mm² | m | 13.38 | #
4624 | Cabo de aluminio 0,6/1kv multiplexados 2x1x35 +35mm² | m | 17.82 | #
4620 | Cabo de aluminio 0,6/1kv multiplexados 3x1x16 +16mm² | m | 11.05 | #
4622 | Cabo de aluminio 0,6/1kv multiplexados 3x1x25 +25mm² | m | 17.87 | #
4619 | Cabo de aluminio 0,6/1kv multiplexados 3x1x70 +70mm² | m | 46.6 | #
6548 | Cabo de cobre isolado EPR, flexivel, 16mm², 0,6/1KV / 90º C (Eprotenax-G7 o u similar) | m | 17.5 | #
10237 | Cabo de controle para o sinal DMX seção de 24 AWG com um par de cabos e fios de cobre | m | 50.84
8949 | Cabo elétrico trançado 3 fios X 1,00 mm² | m | 4.35 | #
10098 | Cabo elétrico trançado para CFTV | m | 1.16
4158 | Cabo elétrico trançado para cordel detonante - 2 fios (0.75 mm2) | m | 1.82 | #
4179 | Cabo elétrico trifásico 3 x 2 - 5mm² | m | 9.38 | #
10099 | Cabo elétrico Tripolar 80% | m | 2.25
13534 | Anteparo para luminaria LPL Ares em aço galv. e pintada da Ilumatic | un | 280.37
13799 | Braço Curvo em Aço Galvanizado a Fogo, com sapata de 48x1000mm DI ou similar | un | 128.06
13800 | Braço Curvo em Aço Galvanizado a Fogo, com sapata de 48x2000mm DI ou similar | un | 225.77
13801 | Braço Curvo em Aço Galvanizado a Fogo, com sapata de 48x3000mm DI ou similar | un | 334.14
13802 | Braço Curvo em Aço Galvanizado a Fogo, com sapata de 48x4000mm DI ou similar | un | 480.71
13803 | Braço Curvo em Aço Galvanizado a Fogo, com sapata de 60x1000mm DI ou similar | un | 150.92
13804 | Braço Curvo em Aço Galvanizado a Fogo, com sapata de 60x2000mm DI ou similar | un | 263.89
13805 | Braço Curvo em Aço Galvanizado a Fogo, com sapata de 60x3000mm DI ou similar | un | 376.83
13806 | Braço Curvo em Aço Galvanizado a Fogo, com sapata de 60x4000mm DI ou similar | un | 489.78
7115 | Braço para luminária padrão energisa 1 1/4" x 1,50 m | un | 49.99
6887 | Braço para luminária padrão Energisa 3/4" x 3,00 m | un | 272.66
298 | Braço reto para luminária pública padrão energisa 1 x 1,00 m | un | 39 | #
3855 | Braço suporte tipo C, ref. BSC-04 | un | 274.93
13677 | Caixa de medição indireta Padrão Energisa em Acrilico ou material similar | un | 2328 | #
| Chapa estai furo 8 mm | un | 7.37 | #
579
2969 | Chave fusível 25kv - 100A | un | 378
12235 | Concha olhal em aço forjado | un | 59.97
3867 | Eletroduto corrugado flexivel Ø 1 1/4" em PEAD, tipo Kanaduto/SW (Kanaflex ou similar) | m | 4.65 | #
927 | Estribo normal alça 2 awg para co | un | 37.84
12234 | Gancho bola em aço zincado | un | 49.52
1041 | Gancho olhal c/ furo 18mm | un | 11.9 | #
1064 | Grampo linha viva 6 a 250 mcm, ramal 8 a 2/0 awg | un | 13.18 | #
1090 | Guia frontal para cabos (15m) | un | 12 | #
8673 | Luminária c/ 02 pétalas c/ alojamento p/ equip., em ch. de alumínio, pintado c/ epoxi preto, refletor em ch. alumínio de alto brilho, difusor em vidro tem p., incl. suporte p/ fixação em poste reto c/ 02 braços, ref. CW-580D/5-AL, T ecnolux ou similar | un | 1335.31
2959 | Luminária c/ 2 pétalas p/iluminação de avenidas ou praças c/ difusor em fibra de vidro, Tecnolux CW-450 D/5 (ou similar) | Un | 3137.93
2960 | Luminária c/ 4 pétalas p/ iluminação de avenidas ou praças, c/ difusor em fib ra de vidro, Tecnolux CW-450 Q/5 (ou similar) | Un | 6533.02
12988 | Luminária Decorativa LED c/ vidro de prot. contra impacto IK08, 56Watts, 6200 Lumens, 4000K, CRI>70, corpo alumínio injetado, pint. poliester a pó, 220V, I P66. Vida util 100mil horas SPD de 10KV. | un | 2605.51
13673 | Luminária em LED para iluminação pública, 50W, 100 a 220v, Fluxo luminoso 40 00 a 4200 lúmens, Temp. cor 6000/6500k, IRC= ou 70%, modelo Induspar ou simil ar | un | 339.16
12776 | Luminária em LED para iluminação pública,100W,bivolt, Selo A Inmetro, corpo em alumínio inj, FP 0,95, prot. DPS 10kv, IP66, IK09, Temp. cor 5000k, IRC= o u 70%, v. útil 50.000h, 130 lm/w.gar.5 anos, modelo GL216 G-light ou similar | un | 1107.13
12777 | Luminária em LED para iluminação pública,120W,bivolt, Selo A Inmetro, corpo em alumínio inj, FP 0,95, prot. DPS 10kv, IP66, IK09, Temp. cor 5000k, IRC= o u 70%, v. útil 50.000h, 130 lm/w.gar.5 anos, modelo GL216 G-light ou similar | un | 1225.1
12778 | Luminária em LED para iluminação pública,150W,bivolt, Selo A Inmetro, corpo em alumínio inj, FP 0,95, prot. DPS 10kv, IP66, IK09, Temp. cor 5000k, IRC= o u 70%, v. útil 50.000h, 130 lm/w.gar.5 anos, modelo GL216 G-light ou similar | un | 1364.44
13198 | Luminária em LED para iluminação pública,180W,bivolt, Selo A Inmetro, corpo em alumínio inj, FP 0,95, prot. DPS 10kv, IP66, IK09, Temp. cor 5000k, IRC= o u 70%, v. útil 50.000h, 120 lm/w.gar.5 anos, modelo GL216 G-light ou similar | un | 2062.41
12773 | Luminária em LED para iluminação pública,30W,bivolt, Selo A Inmetro, corpo e m alumínio inj, FP 0,95, prot. DPS 10kv, IP66, IK09, Temp. cor 5000k, IRC= ou 70%, v. útil 50.000h, 120 lm/w.gar.5 anos, modelo GL216 G-light ou similar | un | 511.54
12774 | Luminária em LED para iluminação pública,50W,bivolt, Selo A Inmetro, corpo e m alumínio inj, FP 0,95, prot. DPS 10kv, IP66, IK09, Temp. cor 5000k, IRC= ou 70%, v. útil 50.000h, 130 lm/w.gar.5 anos, modelo GL216 G-light ou similar | un | 886.84
12775 | Luminária em LED para iluminação pública,80W,bivolt, Selo A Inmetro, corpo e m alumínio inj, FP 0,95, prot. DPS 10kv, IP66, IK09, Temp. cor 5000k, IRC= ou 70%, v. útil 50.000h, 130 lm/w.gar.5 anos, modelo GL216 G-light ou similar | un | 955.06
1359 | Luminária fechada, c/ 1 pétala, para iluminação de avenidas e praças c/ difus or acrílico (tecnolux ref.cw-565 S/3 - ou similar | un | 1312.84
1360 | Luminária fechada, c/ 2 pétalas, p/ iluminação de avenidas e praças c/ difuso r acrílico (tecnolux ref.cw-565 D/5 ou similar | un | 2554.91
1361 | Luminária fechada, c/ 3 pétalas, p/ iluminação de avenidas e praças c/ difuso r acrílico (tecnolux ref.cw-565 T/5 at ou similar | un | 3764.58
1362 | Luminária fechada, c/ 4 petalas, para iluminação de avenidas e praças c/ difu sor acrílico transparente (tecnolux ref.cw-565 Q/5 ou similar, inclusive sup orte para encaixe no poste com 04 braços | un | 5019.45
13503 | Luminária high bay led DC 100w, 150º (2 x50w) 5000k, 150 LM/W, em alumínio co m alça, autovolt, branca, ref.: HBMLED-DC-150-100-50-3C, da Glight ou similar | un | 834.75
13504 | Luminária high bay led DC 50w,150º (1 x50w) 5000k, 150 LM/W, em alumínio com alça, autovolt, branca, ref.: HBMLED-DC-150-50-50-3C- ME, da Glight ou simila r | un | 443.05
12986 | Luminária LED p/ iluminação pública, c/ vidro de prot. anti vandalismo contra impacto IK08, Pot.27W, 37W ou 55W, Fluxo lumin. 3600 a 6100l lumens, 4000K, C RI/IRC>70, base p/ relê fotocélula, corpoem alum. injetadoc/ pint. poliester a pó, tensão 220v | un | 1013.57
12985 | Luminária LED p/ iluminação pública, c/ vidro de prot. anti vandalismo contra impacto IK09, 142Watts, 18300Lumens, 4000K, IRC>70, base p/ relê fotocélula/t elegestão 7PIN, corpo alum injet. pint. poliester a pó. 220V IP66 vida util10 0 mil horas | un | 2499.38
12987 | Luminária LED p/ iluminação pública, c/ vidro de prot. anti vandalismo contra impacto IK09, 249Watts, 31500Lumens, 4000K, IRC>70, base p/ relê fotocélula/t elegestão 7PIN, corpo alum injet. pint. poliester a pó. 220V IP66 vida util10 0 mil horas | un | 3972.07
13532 | Luminária LED p/ iluminação pública, Pot.180W, 4000K, IRC>70, IP 66, Vida úti l 70.000 hs base p/ relê fotocélula, corpo em alum. injetado c/ pint. poliest er, tensão 220v Modelo LPL Ares da Ilumatic ou similar | un | 1117.25
13533 | Luminária LED p/ iluminação pública, Pot.180W, 4000K, IRC>70, IP 66, Vida úti l 70.000 hs base p/ relê fotocélula, corpo em alum. injetado c/ pint. poliest er, tensão 220v Modelo LPL Ares da Ilumatic ou similar com Anteparo | un | 1368.72
13560 | Luminária LED Urbana Decorativa, Pot.30W, 5.000 k, IP 66 em alum. injetado, v ida útil 50.000hs, Refrator em vidro plano temperado liso, esp. 4mm, tensão 2 20v, Modelo Egeu II da Ilumatic ou similar | un | 1655.52
13535 | Luminária LED Urbana Decorativa, Pot.60W, 5.000 k,IP 66 em alum. injetado, vi da útil 50.000hs, Refrator em vidro plano temperado liso, esp. 4mm, tensão 22 0v, Modelo Egeu II da Ilumatic ou similar | un | 1749.82
6888 | Luminária p/ iluminação pública, padrão energisa com difusor e alojamento par a reator | un | 457.4
7876 | Luminária p/iluminação pública de avenidas c/ refrator em vidro, Tecnolux CW- 400 (ou similar) | Un | 269.75
1583 | Manilha 90 gr | un | 11.6
1584 | Manilha sapatilha ferro nodular galvanizado | un | 17 | #
1585 | Manilha sapatilha liga alumínio | un | 12.66
1592 | Mão francesa plana 619mm | un | 7.97
1593 | Mão francesa plana 726mm | un | 7.97
1594 | Mão francesa plana 1053mm | un | 7.97
1750 | Pino "u" p/ isolador | un | 17.82 | #
1751 | Pino de topo p/ isolador 15kv 389mm | un | 13.97 | #
1752 | Pino p/ isolador 15 kv, 1 x 294mm | un | 20.9 | #
3858 | Porca olhal 5/8 | un | 11.99 | #
1793 | Porca olhal furo 16mm | un | 13.33 | #
2968 | Poste de aço para iluminação pública para luminária de 2 pétalas h=9m | un | 2144.2
2967 | Poste de aço para iluminação pública para luminária de 4 pétalas h=9m | un | 2720.07
4674 | Projetor p/piso para lâmpada vapor metálico de 150W, ref. prisma, Almec Ilumi nação ou similar | un | 1266.92
12522 | Refletor LED Ultra 1000W, chip Led CREE drive MEANWELL Proteção IP67, Voltage m AC 100-240V, temp de cor branco frio 5000K, vida útil 60.000h, da Leox ou s imilar | un | 11976.44
12521 | Refletor LED Ultra 500W, chip Led CREE drive MEANWELL Proteção IP67, Voltagem AC 100-240V, temp de cor branco frio 5000K, vida útil 60.000h, da Leox ou sim ilar | un | 6646.05
13786 | Refletor modular LED 150w DC com DPS 3x50w 90° 5000k 150lm/W Aluminio Autovol t Branca Ref.: RFMLED-DCDPS-90-150-50-3C-ME, da G-light ou similar | un | 1968
13787 | Refletor modular LED 200w DC com DPS 4x50w 90° 5000k 150lm/W Aluminio Autovol t Branca Ref.: RFMLED-DCDPS-90-200-50-3C-ME, da G-light ou similar | un | 2460.61
13505 | Refletor modular LED DC com DPS 2 x 50w de potência, alumínio, 5000k, 150LM/W , Autovolt, branca, ref.: RFMLED-DC-DPS-150-100-50-3C-ME, da marca G-light ou similar | un | 1401.48
13789 | Refletor modular LED500w DC com DPS 10x50w 90° 5000k 150lm/W Aluminio Autovol t Branca Ref.: RFMLED-DCDPS-90-500-50-3C-ME, da G-light ou similar | un | 6601.04
13788 | Refletor modular LED50w DC com DPS 1x50w 90° 5000k 150lm/W Aluminio Autovolt Branca Ref.: RFMLED-DCDPS-90-50-50-3C-ME, da G-light ou similar | un | 736.47
13290 | Refletor simples LED 100W de potência, branco Frio, 6500k, Bivolt, marca G-l ght ou similar | un | 192.42
13289 | Refletor simples LED 100W de potência, branco Frio, 6500k, Bivolt, marca Nit rolux ou similar | un | 145.6
13291 | Refletor simples LED 150W de potência, branco Frio, 6500k, Bivolt, marca Nit rolux ou similar | un | 261
13287 | Refletor simples LED 50W de potência, branco Frio, 6500k, Bivolt, marca Nitr olux ou similar | un | 83.22 | #
13791 | Refletor Slim LED 100W de potência, branco Frio, 6500k, Autovolt, marca G-li ght ou similar | un | 252.38
13524 | Refletor Slim LED 200W de potência, branco Frio, 6500k, Autovolt, marca G-li ght ou similar | un | 686.8
13792 | Refletor Slim LED 300W de potência, branco Frio, 6500k, Autovolt, marca G-li ght ou similar | un | 1381.83
13790 | Refletor Slim LED 30W de potência, branco Frio, 6500k, Autovolt, marca G-lig ht ou similar | un | 96.81
13793 | Refletor Slim LED 500W de potência, branco Frio, 6500k, Autovolt, marca G-li ght ou similar | un | 2478.15
13288 | Refletor Slim LED 50W de potência, branco Frio, 6500k, Autovolt, marca G-lig ht ou similar | un | 97
13292 | Refletor Slim LED 150W de potência, branco Frio, 6500k, Autovolt, marca G-lig ht ou similar | un | 457.6
1970 | Relé fotoelétrico individual 5a / 127v, c/ base móvel | un | 21.29 | #
1971 | Relé fotoelétrico individual 5a / 127v, s/ base móvel | un | 16.9 | #
10816 | Relé fotoelétrico RTF/82 127/220v, c/ base móvel | un | 24.8 | #
2007 | Sapatilha p/ cabo aço ate 9,5mm | un | 1.99 | #
2051 | Suporte "t" 800mm | un | 47.3 | #
9478 | Suporte (braço) p/luminária de 1 pétala para instalação no topo do poste, ref :Tecnowatt ou similar | Un | 140.09
12012 | Suporte de fixação em chapa de aço galvanizado, acabamento preto fosco, própr io para acoplar 01 luminária decorativa, encaixe em poste reto com topo de Ø = 60,3mm externo, modelo NU-144/1, da REEME | Un | 123.07
12013 | Suporte de fixação em chapa de aço galvanizado, acabamento preto fosco, própr io para acoplar 02 luminárias decorativa, encaixe em poste reto com topo de Ø = 60,3mm externo, modelo NU-144/2, da REEME | Un | 141.68
13556 | Suporte de fixação em chapa de aço galvanizado, para 01 luminária, encaixe em poste com topo de Ø de 48mm/60,3mm externo, Codigo SUP01, da AMES ILUMINAÇÃO ou similar | Un | 60.1
13671 | Suporte de fixação em chapa de aço galvanizado, para 01 luminária, encaixe em poste com topo de Ø de 60,3mm externo, da Induspar ou similar | un | 64.66 | #
13557 | Suporte de fixação em chapa de aço galvanizado, para 02 luminária, encaixe em poste com topo de Ø de 48mm/60,3mm externo, Codigo SUP02, da AMES ILUMINAÇÃO ou sumilar | Un | 75.26
13672 | Suporte de fixação em chapa de aço galvanizado, para 02 luminária, encaixe em poste com topo de Ø de 60,3mm externo, da Induspar ou similar | un | 105.77 | #
13558 | Suporte de fixação em chapa de aço galvanizado, para 03 luminária, encaixe em poste com topo de Ø de 48mm/60,3mm externo, Codigo SUP03, da AMES ILUMINAÇÃO ou similar | Un | 109.15
13559 | Suporte de fixação em chapa de aço galvanizado, para 04 luminária, encaixe em poste com topo de Ø de 48mm/60,3mm externo, Codigo SUP04, da AMES ILUMINAÇÃO ou similar | Un | 131.73
13578 | Suporte p/ instalação de transformador de medição (3 tc's e 3 tp's) padrão En ergisa | un | 876.53
2055 | Suporte p/ transformador em poste dt | un | 123.07 | #
2961 | Suporte p/luminária CW-450 de 1a 4 pétalas (Tecnolux ou similar) | Un | 495.31
11077 | Isolador de apoio para uso interno, tensão nominal 15 kV, nível de isolamento (NI) 110 kV, corpo de porcelana | un | 76.69
2524 | Isolador de disco polimérico 15 kv | un | 83.1 | #
2964 | Isolador de disco polimérico 25 KVA | un | 91.79 | #
10686 | Isolador de passagem interno - interno 15kv | un | 58.14
1124 | Isolador disco vidro garfo olhal 175mm | un | 29.43
9600 | Isolador epoxi BT 40x40 | un | 14
3449 | Isolador epoxi BT 50x50 | un | 21 | #
3841 | Isolador epoxi 15x25 | un | 4.99 | #
4862 | Isolador Epoxi BT 15 x 25 | un | 4.99 | #
4945 | Isolador Epoxi BT 30 x 30 | un | 8.99 | #
4942 | Isolador Epoxi BT 30 x 50 | un | 15.7 | #
2648 | Isolador Hitop porc 11,4 kv (ou similar) | un | 14.43
2963 | Isolador pino 25 KVA | un | 46.34 | #
9352 | Isolador pino polimerico 15 kv | un | 36.9 | #
9351 | Isolador pino polimerico susp. 15 kv | un | 20.13 | #
1125 | Isolador pino porcelana p/ 15kv | un | 20.87 | #
1126 | Isolador pino vidro multi-corpo p/ 15kv | un | 60.5 | #
1127 | Isolador pino vidro p/ 15kv | un | 4.56 | #
11627 | Isolador PK 15 - 2 isoladores | un | 14
11626 | Isolador PK 7 - 1 isolador | un | 11.5
10631 | Isolador polimérico tipo ancoragem - classe de tensão 15 KV | un | 27.67
6666 | Isolador reforçado para fixação 90º (pára-raio) | un | 5.55
6661 | Isolador reforçado para mastro 2 descidas (pára-raio) | un | 5.98
1128 | Isolador roldana porcelana | un | 4.18 | #
6660 | Isolador simples para mastro 2 descidas (pára-raio) | un | 5.98
6536 | Isolador suporte pedestal de uso interno com prensa fio, em porcelana tipo pi lar cor branca, classe tensão 15 kV | un | 112 | #
3429 | AR 70 - Inc.halógena refletora 50W - 8º LAT.0038.ZI | un | 37.1 | #
9129 | Lampada AR 70 50W/12V, Halospot 24°, da Osram RELAMP00475 ou similar | un | 37.1 | #
7298 | Lâmpada bipino G9 40 w - 127v | un | 15.61
7290 | Lampada Dicróica 50W/12V | un | 5.1 | #
11230 | Lampada espiral fluorescente eletronica PL 45W / 220V (compacta integrada), E-27, FLC ou similar | un | 19.99 | #
6760 | Lâmpada fluorescente 16 w (Sylvania ou similar) | un | 6.57
1298 | Lâmpada fluorescente 20 w (Sylvania ou similar) | un | 8.51 | #
1299 | Lâmpada fluorescente 32 w (Sylvania ou similar) | un | 5.99 | #
1300 | Lâmpada fluorescente 40 w (Sylvania ou similar) | un | 7.26 | #
6842 | Lâmpada fluorescente 16 w, ref. TLDRS16W-S84-ECO, da Philips | un | 6.57
6843 | Lâmpada fluorescente 32 w, ref. TLDRS32W-S84-ECO, da Philips | un | 8.81 | #
13663 | Lâmpada fluorescente eletronica PL 11W / 127v (compacta integrada) | un | 9.99 | #
4675 | Lâmpada fluorescente eletronica PL 15W / 127v (compacta integrada) | un | 7.6 | #
4662 | Lampada fluorescente eletronica PL 20W / 127V (compacta integrada) | Un | 8.3 | #
3180 | Lampada fluorescente eletronica PL 23W / 127V (compacta integrada) | Un | 8.75 | #
7060 | Lampada fluorescente eletronica PL 26W / 127V (compacta integrada) | Un | 6.6 | #
7331 | Lampada fluorescente eletronica PL 45W / 127V (compacta integrada), E-27, SA DOKIN ou similar | un | 53.72 | #
10799 | Lampada fluorescente eletronica PL 60W / 220V (compacta integrada) | un | 30.5 | #
10797 | Lampada fluorescente eletronica PL 65W / 220V (compacta integrada) | un | 39.9 | #
10798 | Lampada fluorescente eletronica PL 85W / 220V (compacta integrada) | un | 62.9 | #
12385 | Lampada fluorescente tubular t5 de 28 w, bivolt | un | 6.94 | #
12697 | Lampada fluorescente tubular t5 de 54 w, bivolt, da G-light ou similar | un | 13.99 | #
12804 | Lâmpada halógena AR111 24º 100 w - 127v | un | 17.3
12803 | Lâmpada halógena AR111 8º 50 w - 127v | un | 17.3
7296 | Lâmpada halógena bipino 50 w - 127v | un | 6.03
8901 | Lampada halógena palito 200w, ref:J118mm R7s | un | 2.5 | #
1301 | Lâmpada halógena palito 300w, ref: HA-300, Philips ou similar | un | 2.4 | #
7299 | Lampada halógena palito 300w, ref:J118mm R7s | un | 9.01
9940 | Lâmpada halógena PAR 20 50w | un | 9.26
8874 | Lâmpada halógena PAR 30 75w | un | 12.9
7302 | Lampada halógena refletora 60w, ref: E-27 - R63 | un | 7.78
13284 | Lâmpada led 100w, luz branca 6500k, TLN190 - E40, 120º de ângulo de abertura, marca Glight ou similar | un | 248.99 | #
13754 | Lâmpada led 12w de potência, luz branca Autovolt, E27, marca Glight ou simil ar | un | 10.8 | #
13286 | Lâmpada led 15w de potência, luz branca Autovolt, marca Glight ou similar | un | 22.99 | #
12363 | Lâmpada led 4,5w RGB, bivolt, 12v, inclusive controle (base e27) | un | 55 | #
13285 | Lâmpada led 50w de potência, luz branca bivolt, marca LLum ou similar | un | 95.99 | #
1306 | Lâmpada mista 160 w x 127 v | un | 25.16 | #
1307 | Lâmpada mista 160 w x 220 v | un | 25.16 | #
1308 | Lâmpada mista 250 w x 127 v | un | 33.84 | #
1309 | Lâmpada mista 500 w x 127 v | un | 63.23 | #
12925 | Lâmpada PAR 20 Led 7w bivolt am/br/neu | un | 32.75 | #
12927 | Lâmpada PAR 20 Led 8w bivolt br | un | 54.8 | #
12924 | Lâmpada PAR 30 Led 15w bivolt branca | un | 66.35 | #
4374 | Lâmpada Par 38 - Watt Mister Flood 130v - 120w (ou similar) | un | 50.37
12689 | Lâmpada tubolar led T8, 16w, bivolt | un | 23.99 | #
13519 | Lâmpada tubolar vapor metálica 2000w - 220V | un | 500.73 | #
13517 | Lâmpada tubular 1000w - 200V | un | 213.25
12884 | Lâmpada tubular t8 led, soquete g13, potencia 18w a 20w, tensão autovolt, tem peratura de cor 6500k, fator de potencia 0,92, vida util 25.000 horas, com se lo ence – etiqueta nacional de conservação de energia | un | 14.9 | #
13525 | Lâmpada tubular t8 led, soquete g13, potencia 9,9w a 10w, tensão autovolt, te mperatura de cor 6500k, fator de potencia 0,92, vida util 25.000 horas, com s elo ence – etiqueta nacional de conservação de energia | un | 11.55 | #
1311 | Lampada vapor mercúrio 125 w (philips ref. hpl - n125 ou similar) | un | 22.44 | #
1312 | Lampada vapor mercúrio 250 w (philips ref. hpl - n250 ou similar) | un | 40 | #
1313 | Lâmpada vapor mercúrio 400 w (philips ref. hpl - n400 ou similar) | un | 54.59 | #
1310 | Lâmpada vapor mercúrio 80 w (philips ref. hpl - n80 ou similar) | un | 9.75 | #
2617 | Lâmpada vapor metálico 1000w (Philips - ref. hpit ou similar) | un | 488.84
1314 | Lâmpada vapor metálico 1000w osram ou similar | un | 488.84
8255 | Lâmpada vapor metálico 2000w - 220V ou 380V | un | 454.99 | #
2571 | Lâmpada vapor metálico 400w | un | 90.05 | #
3956 | Lâmpada vapor metálico de 150 w | un | 50.3 | #
3958 | Lâmpada vapor metálico de 250 w | un | 51.2 | #
8514 | Lâmpada vapor metálico de 70 w | un | 47.1 | #
9429 | Lâmpada vapor metálico HQI-T tubular de 250w Osram ref. RELAMP00795 ou simil ar | un | 97.12
9428 | Lâmpada vapor metálico HQI-T tubular de 400w Osram ref. RELAMP00820 ou simil ar | un | 111.44
3299 | Lâmpada vapor metálico, azul, de 400W | un | 237.65
1317 | Lâmpada vapor sódio alta pressão 150 w (philips ref. son 150w ou similar) | un | 48.61 | #
1318 | Lâmpada vapor sódio alta pressão 250 w (philips ref. son 250w ou similar) | un | 56.21 | #
1319 | Lâmpada vapor sódio alta pressão 400 w (philips ref. son 400w ou similar) | un | 65.54 | #
1316 | Lâmpada vapor sódio alta pressão 70 w (philips ref. son 70w ou similar) | un | 27.2 | #
1320 |  | un | 48.61 | #
Lâmpada vapor sódio alta pressão para projetor 150 w (philips ref. son/t 150 w ou similar)
1321 | Lâmpada vapor sódio alta pressão para projetor 250 w (philips ref. son/t 250 w ou similar) | un | 56.21 | #
13634 | Mangueira 2F LED BR 11MM 50M 127V | m | 16.28
6761 | Reator eletrônico para lâmpada fluorescente 1 x 16w | un | 13.75 | #
7513 | Reator eletrônico para lâmpada fluorescente 2 x 16w | un | 29.1 | #
7063 | Reator eletrônico para lâmpada fluorescente compacta dupla de 18w | un | 60.4
7064 | Reator eletrônico para lâmpada fluorescente compacta dupla de 26w | un | 54.36
12696 | Reator eletrônico para lâmpada fluorescente t5, 1 x 54w, da G-light ou simila r | un | 41.78
12384 | Reator eletrônico para lâmpada fluorescente t5, 2 x 14w/28w | un | 45.49
12695 | Reator eletrônico para lâmpada fluorescente t5, 2 x 54w, da G-light ou simila r | un | 76.22
9984 | Acoplamento simples de poste d=60mm para luminaria ref:QUEBEC, cor preta | un | 135.1
7280 | Arandela com foco único, ref. 1186 da Iluminar ou similar | un | 468.02
11183 | Arandela de alumínio para globo 10x20cm, ref.: 951, da Eterna ou similar | Un | 60.03
7773 | Arandela de uso externo em tubo de aço zincado e pintado, com difusor em vidr o leitoso brilhante, da XOULUX, ref. B-706/1 ou similar | un | 149.17
11851 | Arandela de uso interno, em alumínio, com difusor em vidro fosco, branca ou p reta, ref. AD-104, da Aladin ou similar | un | 67.93
7289 | Arandela Decoratta ref: BR Magiluz ou similar | Un | 70.15
9947 | Arandela em alumínio fundido, linha edra, ref. 178 da Dimlux ou similar | un | 201.32
8632 | Arandela fechada esférica c/ refrator acrílico transparente e braço em tubo d e ferro, fixada na parede, ref. CWA-520 da Tecnolux ou similar | un | 236.94
7291 | Arandela foco duplo, cor branco, ref: 40/2, Serra, Dimlux ou similar | Un | 118.55
10804 | Cabo de interligação p/luminarias ColorGraze e WGraze, 15 m. Uso externo, IP6 6. | un | 1341.28
10805 | Cabo de interligação p/luminarias ColorGraze e WGraze, 30cm. Uso externo, IP6 6. | un | 314.7
6834 | Canhão limitador de facho tipo tipo ZVF606CN e filtro difusor granulado tipo ZVF606BSO com elementos de fixação, suporte e base, ref. ZVF606ACS, ZVF606BS da Philips ou similar | un | 3564.23
6833 | Canhão limitador de facho tipo ZVF606CN, elementos de fixação - suporte e bas e ref. ZVF606 ACS, ZVF606BS, da Philips ou similar | un | 3035.46
13002 | Conjunto controlador DMX SLESA- EU7 / Fonte adap AC/DC | un | 3263.31
4387 | Corpo projetor de 1000w, fundido de alumínio, Acqua Light ou similar | un | 311.68
6841 | Filtro cromático azul tipo ZVF616F-BL e suporte ref. ZVF616GLS da Philips ou similar | un | 2438.22
11189 | Globo leitoso (10 x 20cm) em polietileno para luminária da Eterna ref. 951 ou similar | un | 17.76
7385 | Globo leitoso branco 15cm para poste decorativo, Clarão ou similar | un | 34.75 | #
12108 | Globo leitoso branco 48cm | un | 107.61
4508 | Globo transparente para luminária CW-340/2, Tecnolux ou similar | un | 46.32
6840 | Grelha antiofuscante circular e filtro difusor vertical com suporte, ref. ZVF 617GLS, ZVF617VLBSP, ZVF607RL da Philips ou similar | un | 5003.72
6835 | Grelha antiofuscante circular tipo ZBP523 RL, da Philips ou similar - para ap arelhos da Philips ou similar | un | 469.98
6839 | Grelha antiofuscante e filtro cromático azul com suporte, ref. ZVF617 GL, ZVF 617 F-BL, ZVF607 RL da Philips ou similar - para aparelhos da Philips ou simi lar | un | 5277.93
6838 | Grelha antiofuscante vertical tipo ZVF616 VL, da Philips ou similar - para ap arelhos da Philips ou similar | un | 1410.03
13642 | Iluminação de balizamento face única | un | 85.06
11556 | Lumiária com lâmpadas em led, potência total 39w, ref.: CitySpirit gen2 cone led BDS471, da Philips ou similar | un | 3104.67
1342 | Luminária (calha) p/ lampada fluorescente 1 x 20w/tubular LED 9,9w a 10w | un | 13.94 | #
1343 | Luminária (calha) p/ lampada fluorescente 1 x 40w/tubular LED 18w a 20w | un | 23.19 | #
1344 | Luminária (calha) p/ lampada fluorescente 2 x 20w/tubular LED 9,9w a 10w | un | 24.3 | #
1352 | Luminária (calha) p/ lampada fluorescente 2 x 32 w/tubular LED 18w a 20w | un | 27 | #
1345 | Luminária (calha) p/ lampada fluorescente 2 x 40w/tubular LED 18w a 20w | un | 31.81 | #
1347 | Luminária (calha) p/ lampada fluorescente 4 x 40w/tubular LED 18w a 20w | un | 30 | #
1351 | Luminária (calha) p/ lâmpada fluorescente 1 x 32 w/tubular LED 18w a 20w | un | 23.5 | #
1348 | Luminária (calha) p/ lampada fluorescente 2 x 16w/tubular LED 9,9w a 10w | un | 11.4 | #
4924 | Luminária 1 x 40w bivolt tub BL-8 taschibra ou similar | un | 43.4 | #
4918 | Luminária 2x32w TCW 016/23200 Philips ou similar | un | 88 | #
1349 | Luminária à prova de tempo Tecnolux - ref. tb-30/1 (ou similar) | un | 86.71
10632 |  | un | 92.6
Luminária aberta com corpo de alumínio estampado - acabamento em esmalte sint ético na cor alumínio - refletor assimétrico estampado em chapa de alumínio - receptáculo de porcelana fixado no corpo por meio de suporte regulável com ba se E-40 - fixação
13395 | Luminária aberta prismática de acrílico incolor 22'' E40/E27 com gancho para perfilado | un | 144.9
4922 | Luminária Aplick ou similar | un | 37.79
7607 | Luminaria autônoma de emergencia com lâmapda halógena H3/12v, ref. Lux 110, d a Luxtron ou similar | un | 212.9 | #
9321 | Luminária autônoma indicador de seta de emergência de sobrepor p/aclaramento ou balizamento mod.LAU 2x11 c/2 lâmpadas 11w e bateria selada, Unitron ou sim ilar | un | 481.49
2722 | Luminária braço de tempo | un | 13.5 | #
3537 | Luminária cênica completa, preta, Omni Light, ref 7145H (ou similar) | un | 161.73
3534 | Luminária cênica em alumínio, Omni Light, ref 7074A (ou similar) | un | 200.57
12417 | Luminária cilíndrica de sobrepor 30cm, em metal/vidro fosco da Attena ou simi lar | un | 53.23
6826 | Luminária cilíndrica de sobrepor em alumínio pintado em marrom padrão lumini, ref. T069, da Lumini ou similar, incluise duas lâmpadas fluocompactas de 20W, temp. cor 2700K | un | 269.06
4932 | Luminária circular 22w bivolt taschibra ou similar | un | 40.78
10808 | Luminaria ColorGraze Powercore 120cm, corpo aluminio, 48 LEDs, facho médio, I P66, p/ exteriores | un | 9895.33
10809 | Luminaria ColorGraze Powercore 60cm, corpo aluminio, 24 LEDs, facho médio, IP 66, p/ exteriores | un | 5985.44
12694 | Luminária de alto rendimento T5, 2x 54w, embutir, com aletas, corpo em chapa de aço-carbono com pintura epóxi na cor branco fosco, refletor em alumínio an odizado, ref. LART5-2x54w/EBR/AA, da G-light ou similar | un | 312.62
12409 | Luminária de embutir com aletas para fluorescente tubular T5, 2x28w, ref.: E -79, da Abalux ou similar | Un | 205.2
6844 | Luminária de embutir com aletas, para lâmpada fluorescente, 2 x 32w, ref. TBS 020232CI00, da Philips, exclusive reator e lâmpada | un | 152.77
6845 | Luminária de embutir com aletas, para lâmpada fluorescente, 2 x 32w, ref. TBS 020232CIRL, da Philips, inclusive reator e lâmpada | un | 219.36
6886 | Luminária de embutir com difusor, para lâmpada fluorescente, 2 x 16w, ref. TB S020D216RL, da Philips, inclusive reator e lâmpada | un | 233.02
6847 | Luminária de embutir com difusor, para lâmpada fluorescente, 2 x 32w, ref. TB S020D23200, da Philips, exclusive reator e lâmpada | un | 193.91
6849 | Luminária de embutir com difusor, para lâmpada fluorescente, 2 x 32w, ref. TB S020D232RL, da Philips, inclusive reator e lâmpada | un | 260.47
7953 | Luminária de embutir em gramados ou jardins, ref.BW-544, em aluminio fundido, com vidro temperado, Tecnolux ou similar | un | 359.77
12802 | Luminária de embutir Lar T8 Led com refletor com aletas, 2x18w da Aladin FE 2 09/232 Al ou similar com lâmpadas e reator bivolt | Un | 136.7
7952 | Luminária de embutir no forro, ref.CE-2495, em aluminio repuxado, Tecnolux ou similar | un | 71.69
9127 | Luminária de embutir orientável, com corpo em alumínio repuxado, ref.: ER11-E 1AR70, da Lumidec ou similar | un | 70.17
12380 | Luminária de embutir para fluorescente tubular T5, 2x14w, inclusive lâmpadas e reatores, ref.: C-02, da Abalux ou similar | Un | 197.6
12381 | Luminária de embutir para fluorescente tubular T5, 2x28w, inclusive lâmpadas e reatores, ref.: C-06, da Abalux ou similar | Un | 292.33
13647 | Luminária de embutir redonda para lâmpada flourescente ou LED compacta sistem a draw back, modelo ref: 1140 da marca BONIN ou similar. | un | 54.02 | #
9946 | Luminária de embutir, quadrada, linha laini, ref. RE 1126 da Revoluz ou simil ar | un | 23.91
13156 | Luminária de emergência c/ dois projetors LED alimentação 127/220 de 12v/55 a utonomia de 3horas | un | 212.9 | #
12699 | Luminária de emergência, de sobrepor, tipo balizamento com bloco autônomo, co m autonomia de 3h, modelo LLE 1106-1DFB, da KBR ou similar | un | 178.36
12700 | Luminária de emergência, de sobrepor, tipo bloco autônomo, com autonomia de 1 h, modelo LLE-LLEDDF, da KBR ou si | un | 124.98
11555 | Luminária de piso corpo em alumínio com lâmpada de led 1,4w, ref.: BBC200 LED -HB/WW PSU 220-240V II, da Philips ou similar | un | 316.7
10762 | Luminária de sobrepor com aletas, para lâmpada fluorescente, 2 x 32w, ref. LS E, da Lumiluz ou similar | un | 165.83
6850 | Luminária de sobrepor com aletas, para lâmpada fluorescente, 2 x 32w, ref. TC S020232CI00, da Philips, exclusive reator e lâmpada | un | 193.91
6846 | Luminária de sobrepor com aletas, para lâmpada fluorescente, 2 x 32w, ref. TC S020232CIRL, da Philips, inclusive reator e lâmpada | un | 260.47
12748 | Luminária de sobrepor com aletas, para lâmpada fluorescente, 4 x 32w, ref. A- 300, da Abalux ou similar | un | 381.33
6885 | Luminária de sobrepor com difusor, para lâmpada fluorescente, 2 x 16w, ref. T CS020D216RL, da Philips, inclusive reator e lâmpada | un | 252.68
8037 | Luminária de sobrepor em alumínio fundido, com difusor em vidro, da Wetzel, r ef. IPT 26/01 ou similar | un | 104.75
12710 | Luminária de sobrepor em led, ref. LEDH05-5K, da Abalux ou similar | Un | 1945 | #
12382 | Luminária de sobrepor para fluorescente tubular T5, 2x54w, inclusive lâmpadas e reatores, ref.: C-106, da Abalux ou similar | Un | 500.88
10328 | Luminária de sobrepor tipo plafon, em aluminio, para lampada eletronica, com vidro, ref: XP-338, Xoulux ou similar | un | 98.43
13216 | Luminária de sobrepor, (tecnolux ref.FLP-6478/2x20) Tubled corpo/ refletor e aletas fabricadas em chapa de aço tratada e pintada em epoxi branco, para uso de 2 lampadas tubled de 20w | un | 145.98
13217 | Luminária de sobrepor, (tecnolux ref.FLP-6478/4x20) Tubled corpo/ refletor e aletas fabricadas em chapa de aço tratada e pintada em epoxi branco, para uso de 4 lampadas tubled de 20w | un | 198.5
13662 | Luminária de sobrepor, de alumínio, redonda com diam.20cm, para lâmpada flour escente ou LED, modelo PL Hiper 20 x 20 BR. | un | 70.86 | #
9494 | Luminária decorativa externa, ref.CW-200/3, c/difusor em acrilico leitoso com chapeu refletor em aluminio pintado em epoxi (Luminance/Tecnolux ou similar) | un | 701.06
9983 | Luminária decorativa externa, ref.QUEBEC-IQV, marca INDAL, difusor em vidro p lano temperado e serigrafado, corpo circular em liga aluminio na cor preta, i ncl.capacitor,ignitor,reator e lampada vapor metalico 150w | un | 1698.53
7179 | Luminária decorativa hermética para iluminação pública, base alumínio fundido , difusor esférico em acrílico transparente, com poste de 2,5m (tecnolux - re f.cw-350/1 ou similar) | un | 1539.02
6823 | Luminária decorativa IP66,c/ cj. de lâmpada de descarga tubular com bulbo cer âmico, pot. 150W, temp. cor 4200K, ind. rep. cor min. 90%, fluxo lum. min. 12 700 lumens , incl reator, ignitor, capacitor CDS530 CDM-T 150W II OB GR ST da philips ou similar | un | 4014.67
12011 | Luminária decorativa, tipo arandela, refletor estampadao em disco de aluminio anodizado, lente plana de cristal temperado, acabamento pintado na cor preto fosco, modelo ZE-144/1AL, da REEME ou similar | un | 387.23
8870 | Luminaria embutida no piso com foco orientável em alumínio injetado, ref. IL 3702, da Interlight ou similar | Un | 365.76
3536 | Luminária externa completa para balizamento, Omni Light, ref 21526N | un | 300.92
3539 | Luminária externa direcionável, completa, Omni Light, ref 21843H (ou similar) | un | 152.71
9422 | Luminária externa em corpo de aço c/ pintura eletrostática, refletor em alumí nio martelado, difusor em vidro temperado, incluisive poste de 4m, ref. EX08- S1E40T4 da Lumicenter ou similar | un | 1886.86
9423 | Luminária externa em corpo de aço c/ pintura eletrostática, refletor em alumí nio martelado, difusor em vidro temperado, ref. EX08-S3E40 da Lumicenter ou s imilar | un | 1578.55
8377 | Luminária externa tipo arandela, ref.CWA-224, fabricada em aluminio, com difu sor dioptico em vidro alcalino prensado, Tecnolux ou similar | un | 116.06
7950 | Luminária externa tipo arandela, ref.CWA-377, P/fixação na parede com base em aço zincado, globo poliet. leitoso, Tecnolux ou similar | un | 379.04
10633 | Luminária fechada - refletor assimétrico estampado em chapa de alumínio, trat ado por processo eletroquimico - receptáculo da lâmpada E-40 reforçado, fixad o ao corpo por meio de suporte regulável - refrator prismático, de vidro boro -silicato, fixado | un | 210.1
7294 | Luminária fluorescente 2 x 20 w, ref: A01, Abalux ou similar | Un | 91.28 | #
11434 | Luminária fluorescente 2 x 40w, ref: A 407, de embutir Abalux ou similar | un | 117.64 | #
4933 | Luminária fluorescente 2 x 40w, ref: A02, Abalux ou similar | un | 186.29 | #
6807 | Luminária fluorescente 2 x 40w, ref: A-10, Abalux ou similar | un | 156.5 | #
6758 | Luminária fluorescente 2 x 40w, ref: BR-10, Abalux ou similar | un | 107.72
6808 | Luminária fluorescente 4 x 20w, ref: A-06, Abalux ou similar | un | 153.16 | #
6759 | Luminária fluorescente 4 x 20w, ref: BR-06, Abalux ou similar | un | 155.55
1363 | Luminária fluorescente embutir aberta 2 x 20 w (tecnolux - ref.fle 8157/216 ou similar) | un | 106.05
1364 | Luminária fluorescente embutir aberta 2 x 40 w (tecnolux - ref.fle-8157 /232 ou similar) | un | 212.05
1365 | Luminária fluorescente embutir aberta 4 x 32 w (tecnolux - ref.fle 8157/432 ou similar) | un | 247.02
1366 | Luminária fluorescente embutir com aletas 2 x 20 w (tecnolux - ref.fle 6440/2 16 ou similar) | un | 150.84
1367 | Luminária fluorescente embutir com aletas 2 x 40 w (tecnolux - ref.fle 6440/2 32 ou similar) | un | 241.42
1368 | Luminária fluorescente embutir com aletas 4 x 32 w (tecnolux - ref.fle 817/43 2 ou similar) | un | 488.55
1369 | Luminária fluorescente embutir com difusor plano em poliestireno ou acrílico 2 x 16w (tecnolux ref.fle-6487/216 ou similar) | un | 175.05
1370 | Luminária fluorescente embutir com difusor plano em poliestireno ou acrílico 2 x 32w (tecnolux ref.6487/232 ou similar) | un | 280.58
1371 | Luminária fluorescente embutir com difusor plano em poliestireno ou acrílico 4 x 32w (tecnolux ref.6487/432 ou similar) | un | 464.95
|  | un | 41.26
1372 | Luminária fluorescente plafonier (sobrepor) 2 x 20w (tecnolux ref.flp-6410/22 ou similar)
1373 | Luminária fluorescente plafonier (sobrepor) 2 x 40w (tecnolux ref.flp-/6410/2 4 ou similar) | un | 58.96
1374 | Luminária fluorescente plafonier (sobrepor) 4 x 40w (tecnolux ref.flp-6410/44 ou similar) | un | 82.87
1376 | Luminária fluorescente plafonier (sobrepor) com difusor planfonier com aletas 2 x 20w (tecnolux ref.flp-6478/22 ou similar) | un | 132.2
13515 | Luminária hermética de sobrepor, para lâmpada tubular T8, 2x18w, IP65, 65cm, ref.: LMIP65 2x18 - T8C, da G-light ou similar | un | 102.52
13516 | Luminária hermética de sobrepor, para lâmpada tubular T8, 2x36w, IP65, 127cm , ref.: LMIP65 2x36 - T8C, da G-light ou similar | un | 153.94
1382 | Luminária hermética com difusor esférico em acrílico cristal ou leitoso, tecn olux ref. cw-360/1 (ou similar) | un | 688.9
11657 | Luminária hermética corpo em fibra de vidro blindada, mod. TLH34, da Tec & Lu z ou similar, inclusive duas lâmpadas tubular de led, tipo T8 (para câmara fr igorífera) | un | 382.59
5003 | Luminária hermética de embutir com refletor e aletas parabólicas em aluminio anodizado, difusor em vidro temperado transparente (lumicenter, ref.CHT08-E o u similar) | un | 483.2
12383 | Luminária hermética de sobrepor para fluorescente tubular T5, 2x14/24w, IP66, ref.: E-73, da Abalux ou similar | Un | 136.39
12386 | Luminária hermética de sobrepor para fluorescente tubular T5, 2x28w, IP65, mo delo: Ourofort, ref.: 1527, da Ourolux ou similar | Un | 151.45
8034 | Luminária hermética de sobrepor, 2x32w, com corpo em chapa de aço fosfatizada e pintada eletrostacimanete, refletor facetado em alumínio anodizado, difusor em vidro temperado transparente, da Lumicenter. ref. CH02-S232 ou similar | un | 346.62
12997 | Luminária indu bay gen2 - 4 - 235watts - 31.432 lúmens - fotometria circular - ip66 no bloco elétrico e no bloco óptico - ik08/ik10 - fixação suporte em u ajustável - 50.000 horas | un | 2531.08
12996 | Luminária INDUBAY GEN2 - 171Watts - 22.448 Lúmens - Fotometria Circular - IP6 6 no bloco elétrico e no bloco óptico - IK08/IK10 - fixação suporte em "U" aj ustável - 50.000 horas | un | 2075.05
1384 | Luminária industrial chapa aço, blindada, prova tempo para lâmpada fluorescen te 2 x 40w (tecnolux ref.tb165/24 ou similar) | un | 386.12
1385 | Luminária industrial chapa aço, blindada, prova tempo para lâmpada fluorescen te 4 x 40w (tecnolux ref.tb165/44 ou similar) | un | 550.54
1392 | Luminária industrial de embutir, em alumínio, p/ lâmpada mista ou vapor mercú rio, ref.:tb-105/2, Tecnolux ou similar | un | 175.91
10812 | Luminária industrial Philips linha HDK472-400-64, p/lampada 400W/220V | un | 698.39
1386 | Luminária industrial Tecnolux ref.LM 210/3 (ou similar) | un | 117.15
12392 | Luminária led, flutuante,solar, para piscina, IP68, ref. AH-PED-SOLAR-1-RS, d a Aiha ou similar | un | 211.8
1387 | Luminária LM-220/5 tecnolux ou similar | un | 147.41
4919 | Luminária multi-uso 2 x 20w BL-27 BRC ou similar | un | 51.6 | #
13685 | Luminária Painel Led embutir 18w quadrada, 6000k da G-light ou similar | un | 25.7
3538 | Luminária para destaque (vídeo e arte), Omni Light, ref 3521N (ou similar) | un | 276.4
1340 | Luminária para iluminação pública, ref. cw-50, tecnolux ou similar | un | 470.09
9949 | Luminária pendente, linha alkes, ref. 20847, da Stilo clean ou similar | un | 1409.91
9948 | Luminária pendente, linha outline, ref. 11734-PLI, da Accenda ou similar | un | 2717.46
9950 | Luminária plafon, linha maru, ref. 5130/2, TYG ou similar | un | 469.75
3145 | Luminária Projecto, ref. DP-2311-01, sem alojamento (ou similar) | Un | 157.93
13678 | Luminária Pública decorativa a LED Linha PLANETÁRIA, código ELPFP-60, Potênci a 60W, 9000 lúmens, IRC > 70%, 5000k/4000k, Alumínio Injetado Vidro Temperado de 4mm, da ESTIL ou similar | un | 1031.71
8670 | Luminária red. decor. ø=600mm, semi-esfera sup. em ch. de alum. repuxado e pi nt. em preto e inferior em acrílico moldado transp., c/refletor facetado int. em ch.alum de alto brilho,c/ aloj. e chassis p/ reator, ref. CW-360-2 Esp.Tec nolux ou similar | un | 2881.4
3533 | Luminária subterrânea completa com alargamento, Omni Light, ambar, ref 21531M (ou similar) | un | 352.19
3540 | Luminária subterrânea orientável, completa, Omni Light, ref 20080M (ou simila r) | un | 1019.52
2752 | Luminária tb-30/2, à prova de tempo, gases, vapores e pó, Tecnolux ou similar | un | 153.31
2741 | Luminária tecnolux LM-250v/5 - fechada com vidro (ou similar) | un | 330
6863 | Luminária tipo balizador para ambiente aberto, corpo em alumínio fundido pint ado, difusor em vidro frisado temperado, ref. EX02-S, da Lumicenter ou simiul ar (tipo tartaruga) | un | 82.93
9951 | Luminária tipo balizador para ambiente aberto, corpo em alumínio pintado, dif usor em vidro plano fosco, ref. F-5023/M da Projeto ou similar | un | 172.04
11129 | Luminária tipo espeto para jardim com lâmpada led 3w | un | 57.45 | #
1047 | Luminaria tipo globo, vidro leitoso, d=20cm (Multinadir ou similar) | un | 64.5 | #
7292 | Luminaria tipo pendente simples, ref: 1110/1, Bianca ou similar | Un | 147.86
9808 | Luminária tipo plafon (sobrepor), quadrada, 24x24cm, em aluminio pintado na c or branca, c/difusor em vidro, Aladin ou similar | un | 76.18
7293 | Luminaria tipo plafon, block média, 19x19cm, ref:1L - YJ053601M, Bronzeart ou similar | Un | 154.68
11130 | Luminária tipo spot de embutir com lâmpada led 15w | un | 57.4 | #
12801 | Luminária tipo spot de embutir ER05-E Abalux ou similar, aluminio branco, 1x5 0/100w, para lâmpada halógêna AR111 | un | 31.05
12800 | Luminária tipo spot de embutir ER06 Abalux ou similar, aluminio branco, 4x50w , para lâmpada halógêna ou dicróica | un | 150.91
12920 | Luminária tipo spot de Sobrepor SR08-S da Abalux ou similar para lâmpada PAR 20 | un | 104.05 | #
12926 | Luminária tipo spot de Sobrepor SR08-S da Abalux ou similar para lâmpada PAR 30 | un | 99.56
1393 | Luminária tubular 1 x 20 w (lumiflex ou similar) | un | 35.66 | #
1394 | Luminária tubular 1 x 40 w (lumiflex ou similar) | un | 43.4 | #
1395 | Luminária tubular 2 x 20 w (lumiflex ou similar) | un | 49.74 | #
1396 | Luminária tubular 2 x 40 w (lumiflex ou similar) | un | 66.2 | #
12921 | Painel led 85w de sobrepor Slim 0,60 x1,20 | un | 652.8 | #
11401 | Pilha alcalina LR20 D2 grande c/2pç ( Rayovac ) | un | 21 | #
6836 | Placa de acabamento tipo ZBF523 TL + ZBP523 RMS da Philips ou similar - para aparelhos da Philips ou similar | un | 2467.52
8518 | Plafon plastico branco com soquete E-27 | un | 4.29 | #
10002 | Projetor à LED, IP 67, com 36 LED's de alta potência (1,2W/LED),com lentes de abertura de 30°, ref. CHROMADEL RGB ou similar | un | 5701.01
10481 | Projetor à LED, IP 67, perfil de alumínio etrudado, com 36 LED's de alta potê ncia (1,2W/LED),com lentes de abertura de 30°, ref. CHROMADEL RGB ou similar | un | 5207.26
4200 | Projetor à prova de tempo, em alumínio anodizado pintura eletrostática, moldu ra em alumínio fundido, ref. PL-2124/150 c/filtro ambar - Lumini ou similar | un | 1101.08
4201 | Projetor à prova de tempo, em alumínio anodizado pintura eletrostática, moldu ra em alumínio fundido,ref. PL-2200/70 - Lumini ou similar | un | 1567.82
4199 | Projetor à prova de tempo, em alumínio anodizado pintura eletrostática, moldu ra em alumínio fundido,ref. PL-2300/150 - Lumini ou similar | un | 1233.19
1893 | Projetor angular, alumínio, visor vidro temperado (tecnolux - ref. bw -45 ou similar) | un | 191.46
6815 | Projetor compacto de IP 65 c/ lâmpada compacta, pot. 70W, temp.cor 4200K,ind. rep. 90%, fluxo lum. 6600 lumens, incluso reator, ignitor e capacitor, ref. M VF 606WB-L da Philips ou similar | un | 3309.77
6816 | Projetor compacto IP 65 c/ lâmpada compacta, pot. 150W, temp.cor 4200K,ind. r ep. 90%, fluxo lum. 12700 lumens, incluso reator, ignitor e capacitor, ref. M VF606WB-L da Philips ou similar | un | 3368.4
6819 | Projetor compacto IP 65 c/ lâmpada de descarga tubular metálicos, pot. 400W, temp.cor 4300K,ind. rep. 65%, fluxo lum. 35000 lumens, incluso reator, ignito r e capacitor, ref. MVF607NB da Philips ou similar | un | 4627.67
6820 | Projetor compacto IP 65 c/ lâmpada de descarga tubular metálicos, pot. 70W, t emp.cor 4200K, fluxo lum. 6600 lumens, incluso reator, ignitor e capacitor, r ef. MVF616WB da Philips ou similar | un | 3427.26
6818 | Projetor compacto IP 65 c/ lâmpada de multivapores metálicos, pot. 250W, temp .cor 4500K,ind. rep. 65%, fluxo lum. 19000 lumens, incluso reator, ignitor e capacitor, ref. MVF607NB da Philips ou similar | un | 4827.38
6817 | Projetor compacto IP 65, c/ lâmpada compacta, pot. 150W, temp.cor 4200K,ind. rep. 90%, fluxo lum. 12700 lumens, incluso reator, ignitor e capacitor, ref. MVF606NB da Philips ou similar | un | 3368.4
4391 | Projetor completo 1000w, fundido de alumínio, Acqua Light ou similar | un | 3116.87
6814 | Projetor de embutir no piso c/ lâmpada compacta, pot. 150W, temp.cor 4200K,in d. rep. 90%, fluxo lum. 12700 lumens, incluso reator, ignitor e capacitor, re f. DBP 523 CDM-T150W/942 240V I WB GR da Philips ou similar | un | 6854.44
6811 | Projetor de embutir no piso c/ lâmpada compacta, pot. 35W, temp.cor 3000K,ind . rep. 80%, fluxo lum. 3300 lumens, incluso reator, ignitor e capacitor, ref. DBP 523 CDM-T35W/830 I NB GR da Philips ou similar | un | 6658.59
6812 | Projetor de embutir no piso c/ lâmpada compacta, pot. 35W, temp.cor 3000K,ind . rep. 80%, fluxo lum. 3300 lumens, incluso reator, ignitor e capacitor, ref. DBP 523 CDM-T35W/830 II MB GR da Philips ou similar | un | 6658.59
6813 | Projetor de embutir no piso c/ lâmpada compacta, pot. 70W, temp.cor 3000K,ind . rep. 80%, fluxo lum. 6600 lumens, incluso reator, ignitor e capacitor, ref. DBP 523 CDM-T70W/830 240V I MB GR da Philips ou similar | un | 6658.59
6810 | Projetor de embutir no piso c/ lâmpada compacta, pot. 70W, temp.cor 3000K,ind . rep. 80%, fluxo lum. 6600 lumens, incluso reator, ignitor e capacitor, ref. DBP 523 CDM-T70W/830 II WB GR da Philips ou similar | un | 6658.59
6809 | Projetor de embutir no piso equipado com lâmpada de descarga, incluso reator, ignitor e capacitor, ref. DBP 523 CDM-T70W/942 240V WB GR da Philips ou simil ar | un | 6658.59
11557 | Projetor de piso em alumínio com lâmpadas em led potência total 50w, ref.: BC P473 36 LED's-HB-4000 100-277V 10 BK, da Philips ou similar | un | 3815.6
1894 | Projetor em alumínio para lâmpada 2000w ref.mle-508, Edesa ou similar | un | 1132.09
7180 | Projetor extra reforçado, blindado, hermético, base de alumínio fundido com m ovimentos horizontais, difusor em lente de cristal temperado (tecnolux - ref. bw -5/3 ou similar) | un | 551.39
8394 | Projetor fechado, em alumínio fundido, com aletas, refletor em alumínio refle tal, liso anodizado, lente em cristal temperado, suporte fixação em chapa de aço galv, c/ soquete E-40, pintado na cor cinza martelado, da REEME , ref. MA -326 ou similar | un | 574.56
6821 | Projetor IP 65 c/ lâmpada de descarga refletora par20, pot. 35W, temp.cor 300 0K, ind. rep. cor 80%, fluxo lum. 2000 lumens, incluso reator, ignitor e capa citor, ref. EPSILON 001027123 da Faeber ou similar | un | 1335.65
6822 | Projetor IP 67, suporte fixação tipo ZCS711,equipado c/ cj. diodos fotoemisso ra, dimerizáveis de alta potência na cor ambar, consumo típico 65W por metro, ref. LEDLINE BCS713 12 LED-LXN AMB EB 230-240V I WB-60 ou similar | un | 2555.71
13017 | Projetor Linear ILUMWALL 1-24W RGB-Fotometria Assimétrica 10x50°-Estanqueidad e IP66-Prot.contra impacto Vidro IK07-RGB-Comp.500mm-Corpo em alum. extrudado RAL 9023-CRI>70-120-277volts-Fator de potência>0,90 Protetor de surto de 4KV- 50000horas de vida | un | 1319.92
13016 | Projetor Linear ILUMWALL 1-24W RGB-Fotometria Simétrica 25°-Estanqueidade IP6 6-Prot.contra impacto Vidro IK07-RGB-Comp.500mm-Corpoem alumínio extrudado RA L 9023-CRI>70-120-277volts-Fator de potência>0,90 Protetor de surto de 4KV-50 .000 horas de vida. | un | 1319.92
13015 | Projetor Linear Ilumwall 3-60W RGB-Fotometria Simétrica 10°-Estanqueidade IP6 6-Proteção contra Impacto em vidro IK07-RGB-Comp.1000mm-Corpo Alumínio Extrud ado RAL 9023-CRI > 70-120-277 Volts-Fator de pot.> 0,9-Protetor de surto4KV-5 0000 H/vida | un | 2153.9
13000 | Projetor linear ilumwall1 -24W rgb,fotometria assimétrica 10x50°,estanqueidad e ip66,prot. contra impacto em vidro ik05,rgb,comp.500mm,corpo alum. extrudad o ral 9023,cri>70,120-277 volts,fator potência>0,90, protetor de surto de 4kv ,50000 horas vida. | un | 1733.57
12998 | Projetor linear ilumwall1- 24W,fotometria assimétrica 10x50°,estanq.ip66,prot .contra impacto vidro ik05,branco quente 3000k, comp. de 500mm,corpo alum.ext rudado ral 9023, cri>70,120-277V,fator potência>0,90,prot surto de 4kv,50000 h. vida,braço ajus | un | 1067.82
12999 | Projetor linear ilumwall1 -24W,fotometria simétrica 25°,estanqueidade ip66,pr ot.contra impacto em vidro ik05,branco quente 3000k,comp 500mm,corpo alum.ext rudado ral 9023,cri>70,120-277V,prot.surto 4kv,50000 horas de vida,braço ajus t.c/ inclinação 10° | un | 1067.82
13001 | Projetor linear ilumwall3, 60W rgb,fotometria simétrica 60°,estanqueidade ip6 6,prot.contra impacto vidro ik05 - rgb,comp. 1000mm,corpo em alum. extrudado ral 9023, cri>70, 120-277 V, fator de pot.>0,90, prot.de surto de 4kv, 50.000 horas de vida. | un | 2828.84
1897 | Projetor para lâmpada vapor mercúrio 250w e vapor de sódio 400w, completo (te cnolux - ref. bw -90 ou similar) | un | 279.44
2616 | Projetor philips ref. HNF003 (ou similar) | un | 931.94
9203 | Projetor ref. IE-532/2, da Metal Light ou similar | un | 115.12
9202 | Projetor ref. IE-555/1, da Metal Light ou similar | un | 970.95
1899 | Projetor retangular, alumínio fundido, visor vidro temperado (tecnolux - ref. bw -77 ou similar) | un | 1146.94
13520 | Refletor externo IP65 para lâmpada 1000/2000w, com dissipador de calor | un | 524.33
8141 | Refletor para lâmpada 1000W | un | 256 | #
8992 | Refletor para lâmpada de 150 a 500w | un | 17.72
7295 | Refletor para lampada halogena palito 300w, cor branco, ref: HFL3BC, Bronzear te ou similar | un | 47.93
71 | Refletor para lâmpada vapor mercúrio 400w (Metalline ref. mc327 ou similar) | un | 110.08 | #
8606 | Refletor para lâmpada vapor sódio 400w (Olivo ou similar) | un | 63.8 | #
10968 | Refletor Super Led, corpo em aluminio, potencia 10W, bivolt, temp.cor 6400K, IP-65, ref: FLC ou similar | un | 69.9 | #
11987 | Refletor TR Led, corpo em aluminio, vidro temperado, potencia 20W, bivolt, te mp.cor 3000K, IP-65, da Taschibra ou similar | un | 101.99 | #
13646 | Refletor TR Led, corpo em aluminio, vidro temperado, potencia 30W, bivolt, te mp.cor 3000K/600k, IP-65, da Taschibra ou similar | un | 68.9 | #
3535 | Spot direcionável completo (com trilhos de 2 m) (Omni Light - ref 20015L ou s imilar) | un | 284.58
12922 | Spot direcionável para trilhos PAR 30 Lumart LU 924 ou similar | un | 89.61 | #
4390 | Suporte p/ projetor de 1000w, fundido de alumínio, Acqua Light ou similar | un | 623.36
6831 | Vidro jateado tipo ZBP523GF da Philips ou similar- para projetores | un | 1175.05
6983 | Atenuador / silenciador de ruído de 85 db à 1,5m, para GMG - Grupo Motor Gera dor de 150 kva (conjunto de aspiração, exaustão-900x1200x1000mm e painel acús tico com porta-900x2100mm) | cj | 6256.91
6982 | Atenuador / silenciador de ruído de 85 db à 1,5m, para GMG - Grupo Motor Gera dor de 360 kva (conjunto de aspiração, exaustão-1200x1400x1200mm e painel acú stico com porta-1100x2100) | cj | 11193.71
7158 |  | un | 1496.82
Exaustor anti-câmara de 1120m³/h e 15mmca, Modelo: GVS SF 9/9 Marca: Otam ou similar
7840 | Gabinete de Ventilação de 1.200m³/h e 20mmca, Marca: Otam ou similar | un | 1500.18
7839 | Gabinete de Ventilação de 1000m³/h e 10mmca, Otam ou similar | un | 1466.61
7836 | Gabinete de Ventilação de 400m³/h e 10mmca, Otam ou similar | un | 1466.61
7837 | Gabinete de Ventilação de 500m³/h e 15mmca, Otam ou similar | un | 1466.61
7838 | Gabinete de Ventilação de 600m³/h e 15mmca, Otam ou similar | un | 1466.61
11149 | Gerador portátil à gasolina - GT5500E, ref. 629, com partida elétrica, trifá sico 380V, 6kva | un | 2877
3623 | Grupo diesel gerador de 40KVA em 220/127V, composto de motor diesel 4 cilindr os, alternador ATED (brusshless),tanque de combustível, silencioso bateria e quadro de transferência automatica, ref.: Leon Heimer ou similar | un | 29800
1078 | Grupo gerador yg 050me a 0010 e a 0020 7,5 kva monofásico - radiador quadro a utomático | un | 14500
1079 | Grupo gerador yg060tr a0010 e a0020 6 kva trifásico - radiador | un | 14500
1080 | Grupo gerador yg075mre a0010 e a0020 7,5 kva monofásico - radiador e partida elétrica | un | 14500
1081 | Grupo gerador yg075tre a0010 e a0020 7,5 kva trifásico - radiador e partida elétrica | un | 14500
1082 | Grupo gerador yg100me a 0010 e a 0020 10 kva monofásico - radiador e partida elétrica automático | un | 16000
1083 | Grupo gerador yg100tre a0010 e a0020 10 kva trifásico - radiador e partida e létrica | un | 16000
1084 | Grupo gerador yg125mre a0010 e a0020 12,5 kva monofásico - radiador e partid a elétrica | un | 17000
1085 | Grupo gerador yg125tre a0010 e a0020 12,5 kva trifásico - radiador e partida elétrica | un | 17000
8605 | Motor diesel BD 2V 22CV - Branco ou similar | un | 7864.67
1626 | Motor diesel horizontal modelo NSB12, 8,5cv-1800rpm/ 12cv-2400rpm, cap=10,5 l , 631cc, Yanmar ou similar | un | 8045.25
1627 | Motor diesel horizontal modelo NSB18, 12cv-1800rpm / 15cv-2200rpm, cap=16,5 l , 866cc, Yanmar ou similar | un | 10196.79
1628 | Motor diesel horizontal modelo NSB80, 5,5cv-1800rpm / 7,80cv-2400rpm, cap=9 l , 427cc, Yanmar ou similar | un | 6326.6
1629 | Motor diesel horizontal modelo NSB95, 6,5cv-1800rpm / 9,5cv-2400rpm, cap=9,5 l, 510cc, Yanmar ou similar | un | 6729.7
3024 | Motor elétrico trifásico, baixa rotação, 1/2CV | un | 286.6 | #
3023 | Motor elétrico trifásico, baixa rotação, 1CV | un | 356.9
3022 | Motor elétrico trifásico, baixa rotação, 2CV | un | 726.8 | #
3021 | Motor elétrico trifásico, baixa rotação, 3CV | un | 631
3020 | Motor elétrico trifásico, baixa rotação, 5CV | un | 1192 | #
3464 | Motor elétrico trifásico, baixa rotação, 7CV | un | 1350
9210 | Motor estacionário GX620, 4 tempos, OHV, 2 cilindros em V, potencia maxima/ro tação 20/3600, partida eletrica, a gasolina, marca Honda ou similar | un | 8000
7010 | Disjuntor pequeno volume de óleo, ref:PLC-15-350-630, com carrinho e rodas de sustentação, exclusive relé, marca BEGHIM ou similar | un | 12034.5
3161 | Estrutura para trafo 150 KVa poste em poste 11/1000 | Un | 1900.82
8555 | Relé de proteção de rede -50/51-sobrecorrente instantânea e temporizada, 50c/ 50-nsobrecorrente instantânea e temporizada de neutro,27-subtensão,59-sobrete nsão,32-direcional de potencia,67-sobrecorrente direcional,59n-sobretensão de neutro,81u/81O | un | 26717.83
7011 | Relé primário sobre corrente tipo BJ até 120A, conjunto c/03 unid, para disju ntor pequeno volume de óleo ref:PLC15-350-630 | un | 1784.48
12650 | Chumbador formato L diametro 3/4" COMP 600ZN(CH3) porca c/arruela inoxidavel de 3/4" | un | 108.62
11236 | Conjunto de c/4 chumbadores galv. eletostaticamente com porcas e arruelas, p ara poste telecônico | conj | 30.45
9930 | Poste aço galv.cônico ornamental,modelo padrão ref.PORTOFINO, h total=12m, ba se flangeada,c/suporte duplo curvado em forma de sextante 2,50m, exceto lumin arias e lampadas, Conipost ou similar | un | 6662.59
1874 | Poste aço galvanizado cônico contínuo reto 104mm x 6m conipost ref.: 0006/B p/ ligação trifásica, completo | un | 1158.7
1871 | Poste de aço galv. cônico contínuo curvo simples, provido de 1 braço com diâm etro de 148mm e altura 10 m, Conipost ref.: A-1010/B ou similar | un | 2172.58
13668 | Poste de aço galv. cônico contínuPoste de Aço para Jardim, altura 3m/4m, com tubo diam. = 64mm | un | 620.25
9998 | Poste de aço galvanizado a fogo SBP - 800/100 - 5030-J-GF cônico contínuo ret o, diâmtero superior de 60,3mm, diâmtero da base 114,3mm, altura total 10m, c om base de fixação, Shomei iluminação ou similar | un | 1841.74
1854 | Poste de aço galvanizado cônico contíno curvo duplo 148mm x 10 m, Conipost re f.a-2110/B ou similar | un | 2534.67
6827 | Poste de aço galvanizado cônico contíno reto, diâmetro superior 60mm, diâmetr o da base 115mm, altura total 5m, Conipost ref. Série 0005/classe 60 da Conip ost ou similar | un | 955.93
6829 | Poste de aço galvanizado cônico contíno reto, diâmetro superior de 60mm, diâm etro da base 126mm, altura total 8m, Conipost ref. Série A0008/classe 30 da Conipost ou similar | un | 1882.89
6828 | Poste de aço galvanizado cônico contíno reto, diâmtero superior de 76mm, diâm tero da base 175mm, altura total 9m, Conipost ref. Série 3009/classe 100 da C onipost ou similar | un | 2679.51
7114 | Poste de aço galvanizado cônico contínuo reto, diâmtero superior de 76mm, diâ mtero da base 208mm, altura total 12m, com base de fixação, Conipost ref. Sér ie 3012/BJG+CH, classe 100 da Conipost ou similar | un | 3765.81
12014 | Poste de aço galvanizado cônico contínuo reto, htotal=5,0m, topo de Ø=60,3mm externo, acabamento pintado em preto fosco, da REEME (para engastamento em so lo) | un | 943.51
1875 | Poste de ferro galvanizado, diam. 3", h = 6m | un | 984.91 | #
9158 | Poste decorativo com 02 pétalas, difusor em vidro leitoso brilhante ref. XR-7 08/2 da Xoulux ou similar, com 6,00m | un | 920.9
11142 | Poste decorativo com 02 pétalas, em aço galvanizado, difusor em vidro transpa rente temperado, ref. PT-301/2 da Aladin ou similar, com 3,00m | un | 850.22
7342 | Poste decorativo em aluminio preto, p/ 1 globo leitoso, h=2,00m, ref.PJ-30/1, Clarão ou similar | un | 210.96 | #
9495 | Poste decorativo reto, h=3,00m, em ferro galvanizado inclusive base (Luminanc e/Tecnolux ou similar) | un | 398.31
1873 | Poste em aço carbono, para iluminação pública, cônico, contínuo, reto, h=8.00 m, d=148mm (base) e d=60mm (topo)ref.1008/B | un | 1752.58
1872 | Poste em aço galvanizado, para iluminação pública, cônico, contínuo, reto, h= 6.00m, d=126mm (base) e d=60mm (topo)ref.1006/B | un | 1242.7
1876 | Poste ferro galvanizado 148mm x 8m, completo, Conipost ref.: 0012/jg ou simil ar | un | 2853.33
8671 | Poste reto telecônico de engastar, galvanizado a fogo, com 06 metros de altur a total, da Conipost/Tecnolux ou similar | un | 1115.25
9195 | Poste reto telecônico de engastar, galvanizado, ref. PT - 100/200P, h=20m da Metal Light ou similar | un | 14107.34
9199 | Poste reto telecônico reto, flangeado, galvanizado, ref. PT - 100B/80L, h=8m da Metal Light ou similar | un | 917.66
11233 | Poste telecônico curvo de 1 braço galvanizado a fogo com base, com 06 metros de altura da Conipost / Tecnolux ou similar | un | 1100.76
9985 | Poste telecônico em aço galvanizado, reto, engastado, h (total)=5,50m, h (úti l)=5,00m , ref.Cannes, marca Indal | un | 1159.45
3303 | Poste telecônico galvanizado à fogo (80 micras), curvo, 10m, base flangeada | un | 2317.44
11258 | Semipórtico para sinalização rodoviária de ferro galvanizado a quente, h= 6m, braço=5,50m, com chumbadores 8xch-5Ø7/8" - CONIPOST ou similar- mod. 12060BG+ 13055/BG | un | 7241.91
11589 | Semipórtico para sinalização rodoviária de ferro galvanizado a quente, h= 6m, braço=5,50m, com chumbadores 8xch-5Ø7/8" - CONIPOST ou similar- mod. 14000/15 000 | un | 11007.72
11561 | Semipórtico para sinalização rodoviária, com uma coluna de 5,34m de altura út il, engastada 1,5m: um braço com até 4,5m de projeção p/ placa de até 4,5m², galv a fogo int.e externamente,conf.NBR6323,7399,7400 da ABNT- CONIPOST ou si milar- mod.Band-B-2 | un | 7821.29
11587 | Semipórtico para sinalização rodoviária, uma coluna de 5,34m de altura útil, engastada 1,5m: um braço com até 4,5m de projeção p/ placa de até 4,5m², galv a fogo int.e externamente,conf.NBR6323,7399,7400 da ABNT- CONIPOST ou similar - mod.14000/15000 | un | 10283.55
11588 | Semipórtico para sinalização rodoviária, uma coluna de 6,0m de alt. útil, eng ast.a 1,8m; dois braços com até 6,0m de projeção p/ placa de até 9,0m², galv a fogo int. e externamente,conf. NBR6323,7399,7400 da ABNT- CONIPOST ou simil ar- mod.14000/15000 | un | 25491.64
11562 | Semipórtico para sinalização rodoviária, uma coluna de 6,0m de altura útil, e ngast.a 1,8m; dois braços com até 6,0m de projeção p/ placa de até 9,0m², gal v a fogo int. e externamente,conf. NBR6323,7399,7400 da ABNT- CONIPOST ou sim ilar- mod.Band- B-5 | un | 19118.74
3148 | Caixa de medição indireta alumínio 1,60 x 0,60 x 0,25 | Un | 1480 | #
4926 | Caixa de medição trifásica de 200A | un | 1050 | #
2627 | Caixa de medição trifásica, para ramal de serviço | un | 138.6 | #
13397 | Caixa de sobrepor para 01 disjuntor bipolar ou 02 disjuntores monopolar, Fame ou similar | un | 9.9 | #
3035 | Caixa medição Direta, Padrão Energisa, em chapa de alumínio 2mm, D=100 x 60 x 20 | un | 711.1 | #
9289 | Caixa p/quadro eletrico em chapa galvanizada d=2000 x 1200 x 40mm, inclusive barramento, isolador e montagem | un | 17543.48
8333 | Caixa p/quadro eletrico em chapa metalica d=100 x 60 x 15cm | un | 950 | #
8768 | Caixa p/quadro eletrico em chapa metalica d=120 x 80 x 25cm | un | 1380 | #
8769 | Caixa p/quadro eletrico em chapa metalica d=120 x 80 x 35cm | un | 1525.47
9108 | Caixa p/quadro eletrico em chapa metalica d=20 x 30 x 20cm | un | 120 | #
4851 | Caixa p/quadro eletrico em chapa metalica d=50 x 40 x 20cm | un | 260 | #
8335 | Caixa p/quadro eletrico em chapa metalica d=60 x 50 x 12cm | un | 321.68
8332 | Caixa p/quadro eletrico em chapa metalica d=70 x 50 x 12cm | un | 332.82
8765 | Caixa p/quadro eletrico em chapa metalica d=80 x 50 x 20cm | un | 438 | #
8336 | Caixa p/quadro eletrico em chapa metalica d=80 x 60 x 12cm | un | 516.56
8337 | Caixa p/quadro eletrico em chapa metalica d=85 x 50 x 12cm | un | 760 | #
8334 | Caixa p/quadro eletrico em chapa metalica d=90 x 50 x 12cm | un | 596.3
3870 | Caixa padrão para barramento selada | un | 737.78
2599 | Caixa para medição indireta p/ transformadores até 112 kva, dim. 1,50x0,70x0, 25m | un | 1418 | #
12237 | Caixa para medição indireta p/ transformadores até 225 kva | un | 1235.52
3871 | Módulo de medição para 06 medidores 150x90x22 cm | un | 1860 | #
10795 | Módulo de medição para 08 medidores 150x120x22 cm | un | 2280 | #
9748 | QD - Quadro / Painel em chapa galvanizada e pintura eletrostática na cor beg e,sem disjuntores,com ( barramentos, isolador, pafusos, conector, espelho e m ontagem) -1400x800x300mm | un | 5305.53
9747 | QD - Quadro / Painel em chapa galvanizada e pintura eletrostática na cor beg e,sem disjuntores,com (barramentos, isolador, pafusos, conector, espelho e mo ntagem) -800x600x120mm | un | 2261.29
8079 | QDC -10 - Quadro / Painel em chapa de aço com pintura eletrostática a pó poli ester na cor cinza ral, grau de proteção IP 54, com disjuntores, barramentos e acessórios de montagem - 800x600x200mm | un | 6119.64
8095 | QDC- 2 - Quadro / Painel em chapa de aço com pintura eletrostática a pó polie ster na cor cinza ral, grau de proteção IP 54, com disjuntores, barramentos e acessórios de montagem - 800x600x200mm | un | 7714.89
8059 | QDC-11 - Comando Iluminação - Quadro / Painel em chapa de aço com pintura ele trostática a pó poliester na cor cinza ral, grau de proteção IP 54, com disju ntores, barramentos e acessórios de montagem - 600x500x200mm | un | 1343.87
8058 | QDC-11 - Quadro / Painel em chapa de aço com pintura eletrostática a pó polie ster na cor cinza ral, grau de proteção IP 54, com disjuntores, barramentos e acessórios de montagem - 600x500x200mm | un | 1978.5
8056 | QDC-12 - Quadro / Painel em chapa de aço com pintura eletrostática a pó polie ster na cor cinza ral, grau de proteção IP 54, com disjuntores, barramentos e acessórios de montagem - 1200x800x250mm | un | 16027.23
8064 | QDC-13 - Comando de Iluminação - Quadro / Painel em chapa de aço com pintura eletrostática a pó poliester na cor cinza ral, grau de proteção IP 54, com di sjuntores, barramentos e acessórios de montagem - 600x500x200mm | un | 1338.89
8063 | QDC-13 - Quadro / Painel em chapa de aço com pintura eletrostática a pó polie ster na cor cinza ral, grau de proteção IP 54, com disjuntores, barramentos e acessórios de montagem - 600x500x200mm | un | 1978.5
8065 | QDC-14 - Comando de Iluminação - Quadro / Painel em chapa de aço com pintura eletrostática a pó poliester na cor cinza ral, grau de proteção IP 54, com di sjuntores, barramentos e acessórios de montagem - 800x500x200mm | un | 5514.89
8062 | QDC-15 - Quadro / Painel em chapa de aço com pintura eletrostática a pó polie ster na cor cinza ral, grau de proteção IP 54, com disjuntores, barramentos e acessórios de montagem - 1200x800x250mm | un | 16027.23
8060 | QDC-16 - Quadro / Painel em chapa de aço com pintura eletrostática a pó polie ster na cor cinza ral, grau de proteção IP 54, com disjuntores, barramentos e acessórios de montagem - 600x500x200mm | un | 2647.94
8073 | QDC-4 - Quadro / Painel em chapa de aço com pintura eletrostática a pó polies ter na cor cinza ral, grau de proteção IP 54, com disjuntores, barramentos e acessórios de montagem - 1200x800x350mm | un | 17682.14
8074 | QDC-4.1 - Quadro / Painel em chapa de aço com pintura eletrostática a pó poli ester na cor cinza ral, grau de proteção IP 54, com disjuntores, barramentos e acessórios de montagem - 1000x600x250mm | un | 7846.87
8075 | QDC-4.2 - Quadro / Painel em chapa de aço com pintura eletrostática a pó poli ester na cor cinza ral, grau de proteção IP 54, com disjuntores, barramentos e acessórios de montagem - 1200x800x250mm | un | 7846.87
8068 | QDCL- 5 - Quadro / Painel em chapa de aço com pintura eletrostática a pó na c or cinza ral, grau de proteção IP 54, com disjuntores, barramentos e acessóri os de montagem - 800x500x200mm | un | 6786.68
8070 | QDCL- 6 - Quadro / Painel em chapa de aço com pintura eletrostática a pó na c or cinza ral, grau de proteção IP 54, com disjuntores, barramentos e acessóri os de montagem - 1000x600x250mm | un | 12468.33
8069 | QDCL- 7 - Quadro / Painel em chapa de aço com pintura eletrostática a pó na c or cinza ral, grau de proteção IP 54, com disjuntores, barramentos e acessóri os de montagem - 1000x600x250mm | un | 10584.47
8067 | QDCL- 8 - Quadro / Painel em chapa de aço com pintura eletrostática a pó na c or cinza ral, grau de proteção IP 54, com disjuntores, barramentos e acessóri os de montagem - 800x500x200mm | un | 4606.56
8038 | QDCL-1 - Comando iluminação - Quadro / Painel em chapa de aço com pintura ele trostática a pó poliester na cor cinza ral, grau de proteção IP 54, com disju ntores, barramentos e acessórios de montagem - 800x500x200mm | un | 2384.13
8036 | QDCL-1 - Quadro / Painel em chapa de aço com pintura eletrostática a pó na co r cinza ral, grau de proteção IP 54, com disjuntores, barramentos e acessório s de montagem - 800x500x200mm | un | 2476.33
8039 | QDCL-2 - Quadro / Painel em chapa de aço com pintura eletrostática a pó polie ster na cor cinza ral, grau de proteção IP 54, com disjuntores, barramentos e acessórios de montagem - 500x400x200mm | un | 1269.25
8041 | QDCL-2.1 - Comando de iluminação - Quadro / Painel em chapa de aço com pintur a eletrostática a pó poliester na cor cinza ral, grau de proteção IP 54, com disjuntores, barramentos e acessórios de montagem - 600x500x200mm | un | 1269.25
8040 | QDCL-2.1 - Quadro / Painel em chapa de aço com pintura eletrostática a pó pol iester na cor cinza ral, grau de proteção IP 54, com disjuntores, barramentos e acessórios de montagem - 500x400x200mm | un | 1331.36
8042 | QDCL-2.2 - Quadro / Painel em chapa de aço com pintura eletrostática a pó pol iester na cor cinza ral, grau de proteção IP 54, com disjuntores, barramentos e acessórios de montagem - 500x400x200mm | un | 1269.25
8043 | QDCL-3 - Quadro / Painel em chapa de aço com pintura eletrostática a pó polie ster na cor cinza ral, grau de proteção IP 54, com disjuntores, barramentos e acessórios de montagem - 500x400x200mm | un | 1343.87
8044 | QDCL-3.1 - Quadro / Painel em chapa de aço com pintura eletrostática a pó pol iester na cor cinza ral, grau de proteção IP 54, com disjuntores, barramentos e acessórios de montagem - 500x400x200mm | un | 1331.36
8045 | QDCL-3.2 - Quadro / Painel em chapa de aço com pintura eletrostática a pó pol iester na cor cinza ral, grau de proteção IP 54, com disjuntores, barramentos e acessórios de montagem - 500x400x200mm | un | 1269.25
8046 | QDCL-4 - Quadro / Painel em chapa de aço com pintura eletrostática a pó polie ster na cor cinza ral, grau de proteção IP 54, com disjuntores, barramentos e acessórios de montagem - 500x400x200mm | un | 1443.42
8047 | QDCL-4.1 - Quadro / Painel em chapa de aço com pintura eletrostática a pó pol iester na cor cinza ral, grau de proteção IP 54, com disjuntores, barramentos e acessórios de montagem - 500x400x200mm | un | 1231.93
8049 | QDCL-5 - Comando de iluminação - Quadro / Painel em chapa de aço com pintura eletrostática a pó poliester na cor cinza ral, grau de proteção IP 54, com di sjuntores, barramentos e acessórios de montagem - 500x400x200mm | un | 1202.04
8048 | QDCL-5 - Quadro / Painel em chapa de aço com pintura eletrostática a pó polie ster na cor cinza ral, grau de proteção IP 54, com disjuntores, barramentos e acessórios de montagem - 500x400x200mm | un | 1383.73
8050 | QDCL-5.1 - Quadro / Painel em chapa de aço com pintura eletrostática a pó pol iester na cor cinza ral, grau de proteção IP 54, com disjuntores, barramentos e acessórios de montagem - 500x400x200mm | un | 1209.49
8052 | QDCL-6 - Comando de iluminação - Quadro / Painel em chapa de aço com pintura eletrostática a pó poliester na cor cinza ral, grau de proteção IP 54, com di sjuntores, barramentos e acessórios de montagem - 600x500x200mm | un | 1319.01
8051 | QDCL-6 - Quadro / Painel em chapa de aço com pintura eletrostática a pó polie ster na cor cinza ral, grau de proteção IP 54, com disjuntores, barramentos e acessórios de montagem - 500x400x200mm | un | 1338.89
8053 | QDCL-7 - Quadro / Painel em chapa de aço com pintura eletrostática a pó polie ster na cor cinza ral, grau de proteção IP 54, com disjuntores, barramentos e acessórios de montagem - 500x400x200mm | un | 1299.15
8054 | QDCL-7.1 - Quadro / Painel em chapa de aço com pintura eletrostática a pó pol iester na cor cinza ral, grau de proteção IP 54, com disjuntores, barramentos e acessórios de montagem - 500x400x200mm | un | 1231.93
8080 | QDG -10 - Quadro / Painel em chapa de aço com pintura eletrostática a pó poli ester na cor cinza ral, grau de proteção IP 54, com disjuntores, barramentos e acessórios de montagem - 800x600x200mm | un | 4422.47
8066 | QDG- 3 - Quadro / Painel em chapa de aço com pintura eletrostática a pó poli ester na cor cinza ral, grau de proteção IP 54, com disjuntores, barramentos e acessórios de montagem - 1200x800x350mm | un | 13157.67
8071 | QDG- 5 - Quadro / Painel em chapa de aço com pintura eletrostática a pó polie ster na cor cinza ral, grau de proteção IP 54, com disjuntores, barramentos e acessórios de montagem - 1200x800x350mm | un | 11721.78
8072 | QDG- 6 - Quadro / Painel em chapa de aço com pintura eletrostática a pó polie ster na cor cinza ral, grau de proteção IP 54, com disjuntores, barramentos e acessórios de montagem - 1200x800x350mm | un | 17746.81
8076 | QDG- 7 - Quadro / Painel em chapa de aço com pintura eletrostática a pó polie ster na cor cinza ral, grau de proteção IP 54, com disjuntores, barramentos e acessórios de montagem - 1200x800x250mm | un | 14932.18
8077 | QDG- 8 - Quadro / Painel em chapa de aço com pintura eletrostática a pó polie ster na cor cinza ral, grau de proteção IP 54, com disjuntores, barramentos e acessórios de montagem - 1400x800x250mm | un | 26317.87
8078 | QDG- 9 - Quadro / Painel em chapa de aço com pintura eletrostática a pó polie ster na cor cinza ral, grau de proteção IP 54, com disjuntores, barramentos e acessórios de montagem - 1400x800x350mm | un | 26551.82
8055 |  | un | 37178.54
QDG-11 - Quadro / Painel em chapa de aço com pintura eletrostática a pó polie ster na cor cinza ral, grau de proteção IP 54, com disjuntores, barramentos e acessórios de montagem - 1500x1000x350mm
8061 | QDG-12 - Quadro / Painel em chapa de aço com pintura eletrostática a pó polie ster na cor cinza ral, grau de proteção IP 54, com disjuntores, barramentos e acessórios de montagem - 1500x1000x350mm | un | 37367.72
8020 | QEF - 1 - Quadro elétrico de força em chapa de aço com pintura epoxi na cor c inza ral, IP54, 800x500x200mm com disjuntores, barramentos e acessórios de mo ntagens | un | 4649.07
8025 | QEF - 2 - Quadro elétrico de força em chapa de aço com pintura epoxi na cor c inza ral, IP54, 600x500x200mm com disjuntores, barramentos e acessórios de mo ntagens | un | 3147.88
8022 | QEF - 3 - Quadro elétrico de força em chapa de aço com pintura epoxi na cor c inza ral, IP54, 800x500x200mm com disjuntores, barramentos e acessórios de mo ntagens | un | 4859.4
8023 | QEF - 4 - Quadro elétrico de força em chapa de aço com pintura epoxi na cor c inza ral, IP54, 800x500x200mm com disjuntores, barramentos e acessórios de mo ntagens | un | 5328.5
8019 | QEF - Quadro elétrico de força em chapa de aço com pintura epoxi na cor cinza ral, IP54, 1700x800x600mm com disjuntores, barramentos e acessórios de montag ens | un | 24225.99
10103 | QFAC - Quadro / Painel em chapa de aço com pintura eletrostática a pó poliest er na cor bege, grau de proteção IP 54, com barramento, sem disjuntores - 150 0x1000x350mm | un | 5446.12
10104 | QFAC II - Quadro / Painel em chapa de aço com pintura eletrostática a pó poli ester na cor bege, grau de proteção IP 54, com barramento, sem disjuntores - 1000x800x220mm | un | 2050.31
10105 | QFAC III - Quadro / Painel em chapa de aço com pintura eletrostática a pó pol iester na cor bege, grau de proteção IP 54, com barramento, sem disjuntores - 1000x800x220mm | un | 2050.31
8024 | QFC - 01/02 - Quadro elétrico de força e comando em chapa de aço com pintura epoxi na cor cinza ral, IP54, 800x600x200mm com disjuntores, barramentos e ac essórios de montagens | un | 20075.03
8026 | QFC - 03/04/05/06/09 - Quadro elétrico de força e comando em chapa de aço com pintura epoxi na cor cinza ral, IP54, 600x600x200mm com disjuntores, barramen tos e acessórios de montagens | un | 19004.14
8027 | QFC - 07/08 - Quadro elétrico de força e comando em chapa de aço com pintura epoxi na cor cinza ral, IP54, 600x500x200mm com disjuntores, barramentos e ac essórios de montagens | un | 19004.14
8028 | QFC - 10 - Quadro elétrico de força e comando em chapa de aço com pintura epo xi na cor cinza ral, IP54, 600x500x200mm com disjuntores, barramentos e acess órios de montagens | un | 10508.18
8029 | QFC - 11 - Quadro elétrico de força e comando em chapa de aço com pintura epo xi na cor cinza ral, IP54, com disjuntores, barramentos e acessórios de monta gens | un | 10508.18
8030 | QFC - AG - Quadro elétrico de força e comando em chapa de aço com pintura epo xi na cor cinza ral, IP54, 1900X800X600 com disjuntores, barramentos e acessó rios de montagens | un | 59438.83
9746 | QGBI - Quadro / Painel em chapa galvanizada e pintura eletrostática na cor b ege,sem disjuntores, com ( barramentos, isolador, pafusos, conector, espelho e montagem) - 2000x1800x520mm | un | 38841.3
10101 | QGBT - Quadro / Painel em chapa de aço com pintura eletrostática a pó poliest er na cor bege, grau de proteção IP 54, com barramento, sem disjuntores - 100 0x1700x600mm | un | 10892.44
8081 | QGBT -1 - Quadro / Painel em chapa de aço com pintura eletrostática a pó poli ester na cor cinza ral, grau de proteção IP 54, com disjuntores, barramentos e acessórios de montagem - 2300x2400x800mm | un | 226659.86
10102 | QGBT-1 Quadro / Painel em chapa de aço com pintura eletrostática a pó poliest er na cor bege, grau de proteção IP 54, com barramento, sem disjuntores - 200 0x1700x600mm | un | 21784.76
11824 | Quadro de barramento em chapa aço dim=70x50cm, seção das barras 38,10x4,76mm, padrão DIN | un | 431.14
9379 | Quadro de comando de embutir p/iluminação , em chapa aço n°18, pintura eletro st., disj.mono 2A, botoeira tipo NF e NA, lamp.sinalizadora, contactor tripol ar c/2 contatos aux., bornes de conexão e conectores | un | 2289.99
13712 | Quadro de comando em chapa de ferro, 80x60x20cm, para bombas, constando de di sjuntores, comutadores e outros, da estação elevatória EE01 do Parque da Cida de, Aracaju- Fornecimento e montagem | un | 8347.94
10796 | Quadro de comando para 2 bombas de incendio de 5 cv, trifásica, 220 volts, co m chave seletora, acionamento manual / automático | un | 6082.97
7538 | Quadro de comando para 2 bombas de recalques de 1/3 a 2 cv, trifásica, 220 vo lts, com chave seletora, acionamento manual/automático, relé de sobrecarga e contatora | un | 2613.14
7402 | Quadro de comando para 2 bombas de recalques de 5 cv, trifásica, 220 volts co m chave seletora, acionamento manual / automático, relé de sobrecarga e conta tora | un | 2861.94
9229 | Quadro de comando para 2 bombas submersas marca ABS UNI 550T, trifásica, 220/ 380V, com chave seletora | un | 2558.23
9222 | Quadro de comando para 3 bombas de incendio de 5 cv, trifásica, 220 volts com chave seletora, acionamento manual / automático | un | 8959.78
13528 | Quadro de comando para 3 bombas de incendio, sendo de 2 de até 10 cv e 01 bom ba Jóquei 3cv, trifásica, 220 volts com chave seletora, acionamento manual / automático, quadro 1,50x1,00x0,30m, barramento de cobre, (ver desc complement ar) - Fornecimento | un | 6507.72
13508 | Quadro de comando para 3 bombas de incendio, sendo de 2 de até 25 cv e 01 bom ba Jóquei 2cv, trifásica, 220 volts com chave seletora, acionamento manual / automático, quadro 1,50x1,00x0,30m, barramento de cobre, (ver desc complement ar) - Fornecimento | un | 33295.64
10386 | Quadro de distribuição de embutir em chapa de aço, p/até 08 disjuntores c/bar ramento, padrão DIN, Cemar ou similar | un | 58.57 | #
2527 | Quadro de distribuição de embutir em chapa de aço, p/até 12 disjuntores c/bar ramento, padrão DIN, ref.904301, Cemar ou similar | un | 479.37 | #
8829 | Quadro de distribuição de embutir em chapa de aço, p/até 16 disjuntores c/bar ramento, padrão DIN, ref.904311, Cemar ou similar | un | 99.75 | #
2528 | Quadro de distribuição de embutir em chapa de aço, p/até 18 disjuntores c/bar ramento, padrão DIN, Cemar ou similar | un | 671.78 | #
2531 | Quadro de distribuição de embutir em chapa de aço, p/até 24 disjuntores c/bar ramento, padrão DIN, Cemar ou similar | un | 705.97 | #
11823 | Quadro de distribuição de embutir em chapa de aço, p/até 30 disjuntores c/bar ramento, padrão DIN, Cemar ou similar | un | 809.61 | #
9334 | Quadro de distribuição de embutir em chapa de aço, p/até 32 disjuntores c/bar ramento, padrão DIN, Cemar ou similar | un | 288.7 | #
2532 | Quadro de distribuição de embutir em chapa de aço, p/até 36 disjuntores c/bar ramento, padrão DIN, Cemar ou similar | un | 813.7 | #
13061 | Quadro de distribuição de embutir em chapa de aço, p/até 40 disjuntores c/bar ramento, padrão DIN, Cemar ou similar | un | 1187.98 | #
6778 | Quadro de distribuição de embutir em chapa de aço, p/até 48 disjuntores c/bar ramento, padrão DIN, Cemar ou similar | un | 1390.38 | #
4908 | Quadro de distribuição de embutir em chapa de aço, p/até 56 disjuntores c/bar ramento, padrão DIN, Cemar ou similar | un | 1792 | #
8261 | Quadro de distribuição de embutir em chapa de aço, p/até 70 disjuntores c/bar ramento, padrão DIN, Cemar ou similar | un | 700 | #
13157 | Quadro de distribuição de embutir em resina termoplástico, linha Slim, p/até 32 disjuntores s/barramento, padrão DIN, Tigre ou similar | un | 145.3 | #
6925 | Quadro de distribuição de embutir, em resina termoplástica p/até 16 disjuntor es c/barramento, padrão DIN,Tigre ou similar | un | 273 | #
6924 | Quadro de distribuição de embutir, em resina termoplástica p/até 32 disjuntor es c/barramento, padrão DIN, Tigre ou similar | un | 399.9 | #
2535 | Quadro de distribuição de embutir, em resina termoplastica, p/até 03 disjunto res s/barramento, padrão DIN, Tigre ou similar | un | 25.75 | #
10695 | Quadro de distribuição de sobrepor, em resina termoplástica p/até 08 disjunto res c/barramento, padrão DIN, Tigre ou similar | un | 51.13 | #
557 | Quadro de distribuição de sobrepor, em resina termoplástica p/até 12 disjunto res c/barramento, padrão DIN, Tigre ou similar | un | 273 | #
558 | Quadro de distribuição de sobrepor, em resina termoplástica p/até 24 disjunto res c/barramento, padrão DIN, Tigre ou similar | un | 163.4 | #
559 | Quadro de distribuição de sobrepor, em resina termoplástica p/até 36 disjunto res c/barramento, padrão DIN, Tigre ou similar | un | 450 | #
4697 | Quadro de medição monofásico em policarbonato | un | 101.81
3317 | Quadro de medição para 04 medidores em chapa de alumínio 2 mm, pintado eletro staticamente na cor bege | Un | 1588 | #
8635 | Quadro de medição para 10 medidores em chapa de ferro galvanizda 18, pintado eletrostaticamente | Un | 3528 | #
4198 | Quadro de medição trifásico em Noril c/lente para leitura | un | 330 | #
10696 | Quadro de proteção geral (60x100x25)m padrão energisa | un | 998.69
4969 | Quadro de transferência automática p/ grupo de geradores até 40 kva | un | 9623.24
11658 | Quadro de transferência automática p/ grupo de geradores até 50 kva | un | 10270.83
9447 | Quadro em chapa de aço com pintura eletrostática na cor cinza med. 1200x800x2 50mm, completo com barramento, proteção, inclusive 01 disjuntor de 400A - 85K A, 01 disjuntor de 200A-25KA e 03 disjuntores de 175A-25KA | un | 11647.76
13297 | Quadro Geral - QDG-1, em policarbonato c/proteção UV, com barramento para 350 A, sem disjuntores | un | 6259.39
13298 | Quadro Geral - QDG-2, em policarbonato c/proteção UV, com barramento para 250 A, sem disjuntores | un | 6259.39
12874 | Quadro Geral de distribuição de embutir, com barramento, em chapa de aço galv aniz. com pintura eletrostática para até 800A, medindo:1800x1000x600cm, exclu sive disjuntores | un | 17971.66
12233 | Quadro geral de distribuição de embutir, com barramento, em chapa galvaniz., medindo:1000x600x250cm, exclusive disjuntores | un | 2214.27
12199 |  | un | 2591.07
Quadro geral de distribuição de embutir, com barramento, em chapa galvaniz., medindo:1140x2090x200cm, exclusive disjuntores
12200 | Quadro geral de distribuição de embutir, com barramento, em chapa galvaniz., medindo:1140x2470x200cm, exclusive disjuntores | un | 3171.53
12232 | Quadro geral de distribuição de embutir, com barramento, em chapa galvaniz., medindo:1200x800x250cm, exclusive disjuntores | un | 2877.25
12230 | Quadro geral de distribuição de embutir, com barramento, em chapa galvaniz., medindo:1400x800x250cm, exclusive disjuntores | un | 5424.07
11971 | Quadro geral de distribuição de embutir, com barramento, em chapa galvaniz., medindo:1800x1100x250cm, exclusive disjuntores | un | 8443.84
12201 | Quadro geral de distribuição de embutir, com barramento,, em chapa galvaniz., medindo:1140x1520x200cm, exclusive disjuntores | un | 1883.46
11068 | Quadro para medição tarifa verde - padrão concessionária | un | 1113 | #
3962 | Central mini system Philips, ref. SWC-253 600 w (ou similar) | un | 965.6
3297 | Ignitor para lâmpada vapor de sódio de 400W | un | 12.3 | #
3137 | Ignitor p/ lâmpada de 250 Watts | un | 20 | #
1107 | Ignitor p/ lâmpadas vapor sódio, tensão partida 580 a 750v (philips ref.s51 ou similar) | un | 13.84 | #
1108 | Ignitor p/ lâmpadas vapor sódio, tensão partida 600 a 760v (philips ref.s52 ou similar) | un | 23.71 | #
1109 | Ignitor p/ lâmpadas vapor sódio, tensão partida 1300v (philips ref.126689 ou similar) | un | 20 | #
1110 | Ignitor p/ lâmpadas vapor sódio, tensão partida 3000 a 4500v (philips ref.s50 ou similar) | un | 12.3 | #
3298 | Ignitor para lâmpada vapor metálico de 400W | un | 12.3 | #
1838 | Porta start para reator convencional | un | 0.95
3133 | Reator convencional p/ lâmpada fluorescente 1 x 20w | un | 7.66 | #
3134 | Reator convencional p/ lâmpada fluorescente 1x40w | un | 18.47 | #
1908 | Reator eletrônico alto fator de potência = 0,95 p/ lâmpada fuorescente 1 x 3 2 w | un | 16.37
1909 | Reator eletrônico alto fator de potência = 0,95 p/ lâmpada fuorescente 2 x 3 2 w | un | 30 | #
9128 | Reator eletrônico 1 X 50 X 220V, Trancil REREATO 1339 ou similar | un | 32.67
1910 | Reator eletrônico fator de potência 0,95 p/ lâmpada fuorescente 1 x 20w | un | 15.6 | #
1911 | Reator eletrônico fator de potência 0,95 p/ lâmpada fuorescente 1 x 40w | un | 14.2 | #
1912 | Reator eletrônico fator de potência 0,95 p/ lâmpada fuorescente 2 x 20w | un | 17.5 | #
1913 | Reator eletrônico fator de potência 0,95 p/ lâmpada fuorescente 2 x 40w | un | 23.65 | #
2618 | Reator externo com ignitor (Philips ref. vte 1000a26-ig ou similar) | un | 443.71
1914 | Reator externo p/ lâmpada vapor sódio 70w | un | 52.6 | #
1915 | Reator externo p/ lâmpada vapor sódio 150w | un | 72.8 | #
1916 | Reator externo p/ lâmpada vapor sódio 250w | un | 190.32 | #
4679 | Reator interno p/ lâmpada vapor sódio 70w | un | 43.9
1918 | Reator p/ lâmpada vapor mercúrio 80w afp | un | 45.3 | #
1919 | Reator p/ lâmpada vapor mercúrio 125w afp | un | 87.23 | #
1920 | Reator p/ lâmpada vapor mercúrio 250w afp | un | 55 | #
1921 | Reator p/ lâmpada vapor mercúrio 400w afp | un | 61.5 | #
8256 | Reator p/ lâmpada vapor metálico 2000W-220V-FF/220V-FN | un | 744.8 | #
9386 | Reator p/ lâmpada vapor metálico 2000W-380V-FF/380V-FN | un | 381.72
8142 | Reator p/ lâmpada vapor sódio 1000W | un | 333 | #
10815 | Reator p/ lâmpada vapor sódio 400w - externo | un | 150 | #
1922 | Reator p/ lâmpada vapor sódio 400w - interno | un | 110 | #
2570 | Reator para lâmpada vapor metálico 400w | un | 120 | #
3961 | Reator para lâmpada vapor metálico de 150 w | un | 62 | #
3959 | Reator para lâmpada vapor metálico de 250 w | un | 83.5 | #
3960 | Reator para lâmpada vapor metálico de 75 w | un | 68 | #
9425 | Reator para lâmpada vapor metálico, com ignitor, Helfort/Philips ou similar, 1 x 250w, 220v, AFP, uso interno, p/ lâmpada Osram REREAT01150 ou similar | un | 107.26
9427 | Reator para lâmpada vapor metálico, com ignitor, Helfort/Philips ou similar, 1 x 400w, 220v, AFP, uso interno, p/ lâmpada Osram REREAT01175 ou similar | un | 130.28
1923 | Reator partida rápida fator de potência = 0,95 para lâmpada fluorescente 1x20 w 127v | un | 22.3 | #
4704 | Reator partida rápida fator de potência = 0,95 para lâmpada fluorescente 2x40 w 127v | un | 35.1 | #
13521 | Reator vapor metálico 1000w - 220V | un | 237.78 | #
1924 | Reator vapor metálico 1000w alto fator da ilumatic ou similar | un | 237.2 | #
13522 | Reator vapor metálico 2000w - 220V | un | 475.58 | #
2050 | Start para reator convencional | un | 0.8 | #
8988 | Timer digital 16a 230vac fxd ind | un | 150.04
9701 | Caixa 100X100X80mm | un | 8.24
430 | Caixa 3" x 3" sistema "x" | un | 2.3 | #
2660 | Caixa 75 x 75 x 31 mm, sistema " X", de sobrepor p/fixação lateral em canalet a 50 x 20mm ( ref. 303 42, Pial Legrand ou similar) | un | 5.9 | #
2659 | Caixa 75 x 75 x 31 mm, sistema "X", de sobrepor p/ fixação em canaleta 20 x 1 0mm (ref. 891 47, Pial Legrand ou similar) | un | 5.89 | #
3661 | Caixa 75 x 75 x 31mm, sistema "X", p/ fixação lateral em canaleta 110 x 20mm (ref. 303 44, Pial Legrand ou similar) | un | 5.9 | #
3659 | Caixa 75 x 75 x 42 mm, sistema "X", de sobrepor p/ fixação em canaleta 20 x 1 0mm (ref. 891 48, Pial Legrand ou similar) | un | 2.01
3660 | Caixa 75 x 75mm, sistema "X", de sobrepor p/ fixação à canaleta 110 x 20mm (r ef. 303 43, Pial Legrand ou similar) | un | 5.9 | #
11059 | Caixa de derivação para canaleta metálica articulada, da Valemam | un | 31.1
484 | Caixa sobrepor 4" x 2", sistema "x" | un | 6.8 | #
9702 | Caixa STECK ref. s-305 ou similar | un | 8.24
11055 | Canaleta metálica 120 x 4 mm, com divisória, da Valemam ou similar | un | 45.89
504 | Canaleta plastica 110 x 20 mm, com divisória ( ref. 300 46, Pial Legrand ou s imilar) | m | 31.25 | #
492 | Canaleta plastica 20 x 10mm, com divisória ( ref.308 01, Pial Legrand ou simi lar) | m | 3.3 | #
505 | Canaleta plastica 20 x 10mm, sem divisória (ref. 308 02, Pial Legrand ou simi lar) | m | 3.65 | #
506 | Canaleta plastica 50 x 20mm, com divisória ( ref. 300 24, Pial Legrand ou sim ilar) | m | 9.95 | #
13760 | Cotovelo 90 p/ canaleta 50 x 20mm (ref.299 01 sistema "x", Pial Legrand ou si milar) | un | 8.5
3641 | Cotovelo 90º p/ canaleta 20 x 10mm (ref.309 90 sistema "x", Pial Legrand ou s imilar) | un | 0.8
3647 | Cotovelo externo p/ canaleta 110 x 20mm (ref.304 02 sistema "x", Pial Legrand ou similar) | un | 5.2
3643 | Cotovelo externo p/ canaleta 20 x 10mm (ref.309 92 sistema "x", Pial Legrand ou similar) | un | 0.62
3645 | Cotovelo externo p/ canaleta 50 x 20mm (ref.299 02 sistema "x", Pial Legrand ou similar) | un | 3.45
3646 | Cotovelo interno p/ canaleta 110 x 20mm (ref.304 01 sistema "x", Pial Legrand ou similar) | un | 5.2
3642 | Cotovelo interno p/ canaleta 20 x 10mm (ref.309 91 sistema "x", Pial Legrand ou similar) | un | 0.6 | #
3644 | Cotovelo interno p/ canaleta 50 x 20mm (ref.299 03 sistema "x", Pial Legrand ou similar) | un | 3.24 | #
11057 | Curva externa para canaleta metálica articulada, da Valemam ou similar | un | 8.19
11058 | Curva interna para canaleta metálica articulada, da Valemam ou similar | un | 8.19
11060 | Curva vertical para canaleta metálica articulada, da Valemam | un | 31.1
3656 | Derivação em T para canaleta 110 x 20mm (ref.304 04 sistema "x", Pial Legrand ou similar ) | un | 14.8 | #
3655 | Derivação em T para canaleta 50 x 20mm (ref.299 04 sistema "x", Pial Legrand ou similar ) | un | 9.7 | #
2662 | Derivação plástica (sistema "x") | un | 4.45 | #
3652 | Luva para canaleta 20 x 10mm (ref. 309 94 sistema "x", Pial Legrand ou simil ar) | un | 0.44
3653 | Luva para canaleta 50 x 20mm ( ref.299 05 sistema " x ", Pial Legrand ou simi lar) | un | 7.1 | #
2661 | Luva plástica para canaleta 110x20mm, "sistema X", ref.304 05, Pial Legrand o u similar | un | 3.92 | #
9704 | Tala plana perfurada 100mm | un | 1.89
9866 | Tala plana perfurada 38mm | un | 1.17
9705 | Tala plana perfurada 50mm | un | 1.17
3658 | Tampa de extremidade p/ canaleta 110 x 20mm (ref.304 00 sistema "x", Pial Le grand ou similar ) | un | 3.54
3657 | Tampa de extremidade p/ canaleta 50 x 20mm (ref.299 00 sistema "x", Pial Legr and ou similar ) | un | 5.4
11056 | Tampa para canaleta metálica articulada, da Valemam ou similar | un | 30.57
11061 | Tê vertical sub./des. para canaleta metálica articulada, da Valemam | un | 31.1
2241 | Tomada para lógica, sistema x, com placa | un | 22.59 | #
9703 | Tomada trifásica com placa de embutir 32A STECK ou similar | un | 34.7 | #
12475 | Caixa de derivação em pvc 15x15cm | un | 16.57
8958 | Caixa de passagem aquatic 100x100x50mm | un | 22.35
446 | Caixa de passagem aquatic 180 x 140 x 80 mm ( ref. 92107 pial ou similar) | un | 41.56
447 | Caixa de passagem aquatic 220 x 170 x 80mm ( ref. 92109 pial ou similar) | un | 59.46
469 | Caixa de passagem pvc 15x15x8cm p/eletrica, tipo Aquatic ou similar | un | 20 | #
470 | Caixa de passagem pvc 18x21x7cm p/eletrica | un | 35.8 | #
9435 | Caixa de passagem pvc 20 x 20cm, sistema "x", com tampa | un | 25.96
6912 | Caixa de passagem pvc 200x200x150mm | un | 17.66
9433 | Caixa de passagem pvc 4"x2", sistema "x", com tampa | un | 5.36
9434 | Caixa de passagem pvc 4"x4", sistema "x", com tampa | un | 7.06
9163 | Caixa de passagem pvc tipo aquatic 30x30x10cm | un | 71.99 | #
451 | Caixa de pvc 4" x 2" , embutir, p/eletroduto (preta) | un | 1.66 | #
452 | Caixa de pvc 4" x 4" , embutir, p/eletroduto (preta) | un | 3.3 | #
11111 | Caixa de sobrepor em pvc, para 02 conectores rj-45, com espelho | un | 6.42
9863 | Caixa de tomadas em pvc de sobrepor com 06 tomadas monofásicas 2P+t e 01 tom ada trifásica 3P+T | un | 320.33
9893 | Caixa em alumínio 30x30x12cm com 03 tomadas monofásicas 2P+T e 1 tomada trifá sica 3P+T | un | 243.45
11053 | Caixa metálica com duas tomadas 2P+T para instalação aparente | un | 63.35
11054 | Caixa metálica com uma tomada 2P+T para instalação aparente | un | 24.46
4917 | Caixa para alojamento do modelo 4801 da ITAIM ou similar, em chapa de aço tra tado com pintura eletrostática epóxi-pó na cor branca | un | 87.44
11438 | Caixa Prolongador 4" x 4" (preta 3384) | un | 3.11
483 | Caixa sobrepor 4" x 2" em pvc | un | 3.1 | #
908 | Espelho 4" x 2" para 2 rj-45 | un | 2.9 | #
909 | Espelho angular para caixa 3" x 3" para 2 rj-45 | un | 2.5 | #
3365 | Espelho para caixa vertical 4"x2", com 04 saídas rj-45 (krone ou similar) | Un | 4.9 | #
1118 | Interruptor "sistema x" 01 seção simples com placa | un | 9.6 | #
1123 | Interruptor 01 seção paralela, de embutir, com placa | un | 5.6 | #
9160 | Interruptor 01 seção simples + 01 seção paralela, de embutir, com placa | un | 9.01
9104 | Interruptor 01 seção simples, conjugado com uma tomada (2p+t), ABNT, de sobre por, sistema "X" | un | 3.25 | #
9102 | Interruptor 01 seção simples, de embutir, com placa, conjugado com tomada 2p+ t, ABNT, 10A | un | 6.55 | #
9161 | Interruptor 02 seções simples + 01 seção paralela, de embutir, com placa | un | 15.5
1120 | Interruptor 02 seções simples com placa - sistema x | un | 8.3 | #
9103 | Interruptor 02 seções simples, de embutir, com placa, conjugado com tomada 2p +t, ABNT, 10A | un | 16.7 | #
2666 | Interruptor 03 seções simples com placa - sistema x | un | 9.3 | #
1121 | Interruptor 03 seções simples de embutir com placa | un | 3 | #
7522 | Interruptor com controle para ventilador de teto, ref.1331-V2, Siemens ou sim ilar | un | 16.2 | #
1117 | Interruptor embutir 01 seção simples com placa | un | 3.4 | #
1119 | Interruptor embutir 02 seções simples com placa | un | 6.2 | #
4274 | Interruptor p/chuveiro, bipolar simples, 25A, ref.2516, Linha Silentoque, Pia l ou similar | un | 3.5
3097 | Interruptor sobrepor 01 seção, Pial ou similar | un | 9.44 | #
12096 | Módulo de sinalização externa (sinaleiro externo) com uma cor habilitada, da VTC Vitaltec ou similar | un | 64.52
13500 | Módulo de tomada 2p + t, 10A-250V, branca, para Mopost, ref.: 149-123-BR, da Mopa ou similar | un | 7.9 | #
13681 | Módulo de tomada 2p + t, 20A- ref.: 149-123-BR, da Mopa ou similar | un | 6.5 | #
13501 | Módulo de tomada de telefone RJ-45 - Cat. 5E - LCS, para Mopost, ref.: 149-13 2-R45-5, da Mopa ou similar | un | 45.47 | #
9887 | Placa 4x2" para interruptor simples com 03 teclas | un | 5.09
11616 | Placa 4x2", 1P, horizontal, ref.: Tablet, da Tramontina ou similar | un | 2.76
11617 | Placa 4x2", 2P, afastados, ref.: Tablet, da Tramontina ou similar | un | 2.81
11618 | Placa 4x4", 4P, ref.: Tablet, da Tramontina ou similar | un | 5.29
11619 | Placa 4x4", 6P, ref.: Tablet, da Tramontina ou similar | un | 9.62
9287 | Placa cega para caixa de pvc 4"x 4", p/eletroduto | un | 2.3 | #
11621 | Placa cega para tomada RJ45, ref. Tablet, da Tramontina | un | 10.37
11620 | Placa cega, 4"x2", ref. Tablet, da Tramontina | un | 3.56
3878 | Placa PVC 4x4" com saída para 3 RJ45 | un | 8.13
13370 | Plug macho 2p + t, ABNT, de embutir, 10 A | un | 2.6 | #
13502 | Tampa cega para 01 módulo de tomada, para Mopost, ref.: 149-141, da Mopa ou s imilar | un | 4.49 | #
917 | Tampa cega para caixa 4" x 2" | un | 1.1 | #
7536 | Tampa cega redonda branca p/caixa sifonada ou ralo, d=100mm | un | 3.79 | #
2068 | Tampa de extremidade dlp (ref. 333 44 pial legrand ou similar) | un | 5.97
2074 | Tampa para caixa 4"x 4", Pial ou similar | un | 4.24 | #
9096 | Tomada 2p + t, ABNT, de embutir, 10 A, com placa em pvc | un | 6.6 | #
9097 | Tomada 2p + t, ABNT, de embutir, 20 A, com placa em pvc | un | 13.55 | #
9098 | Tomada 2p + t, ABNT, de sobrepor, 10A | un | 3.25 | #
9099 | Tomada 2p + t, ABNT, de sobrepor, 10A, sistema X | un | 7.4 | #
9100 | Tomada 2p + t, ABNT, de sobrepor, 20A, sistema X | un | 9.22 | #
9101 | Tomada 2p+t, ABNT, 10A, para piso, com placa em metal amarelo | un | 43
4024 | Tomada 3p, 220V, 20A | un | 10.9
9875 | Tomada 4p + t, blindada, de sobrepor, 16A - 220v | un | 33.06
4869 | Tomada de piso para telefone 4" x 2" RJ11 com placa de latão | un | 21.96
2243 | Tomada de piso para telefone 4" x 4" RJ11 com placa de latão | un | 15.93
9105 | Tomada dupla 2P + T, ABNT, "Sistema X", ref.1434, Fame ou similar | un | 11.1 | #
4023 | Tomada dupla 2P + T, universal, 4x2" | un | 25.59
7531 | Tomada dupla para lógica RJ45, 4"x2", embutir, completa, ref.0605, Fame ou si milar | un | 41.26 | #
7485 | Tomada dupla para lógica RJ45, 4"x4", embutir, completa | un | 88.35
7532 | Tomada dupla para telefone padrão Telebrás, 4"x4", inclusive RJ11, embutir, c ompleta, ref.57140/072, Tramontina ou similar | un | 21.67
9106 | Tomada dupla, de embutir, para uso geral, 2p+t, ABNT, 10A | Un | 7.8 | #
12191 | Tomada dupla, de embutir, para uso geral, 2p+t, ABNT, 20A, inclusive placa em pvc | Un | 12.7
9761 | Tomada embutir 3p+T, tipo industrial, 32A, 220/240 ref:N-4249, cor azul, marc a Steck ou similar | un | 34.7 | #
3096 | Tomada monofásica externa (de sobrepor) | un | 3.89
3886 | Tomada para antena de TV com adaptador de cabo coaxial, com placa 4x2" | un | 11.05 | #
2242 | Tomada para lógica, rj45, com placa | un | 27 | #
13761 | Tomada para lógica, rj45, com placa, cat. 5e sistema X ou similar | un | 105.2
12099 | Tomada para lógica, rj45, com placa, cat. 6 | un | 31.35
13757 | Tomada para lógica, rj45, com placa, cat. 6, sistema X ou similar | un | 114.3
2246 | Tomada tripolar p/ar condicionado ref:5ub5 530 - Siemens ou similar | un | 5.43 | #
6621 | Válvula estabilizadora de pressão 2 1/2" (65mm) | un | 737.86
10350 | Anunciador de alarme e teste central de acordo com a NBR13534, com memorizaçã o de data e hora dos eventos. Possibilidade de edição dos textos de alarme co m regis. do local de alarme. Conexão USB para download de regIST dos alarmes - p/ obra do HUSE | un | 3201.67
10346 | Conversor de protocolo, do protocolo RDI Bender BMS para TCI/IP, suporte em n avegadores baseado em microsoft silverlight.Tensão de alimentação CA/CC 76..2 76V - p/ obra do HUSE | un | 14051.4
12147 | Dispositivo Supervisor de Isolamento e Dispositivo Supervisor do Transformado r, tensão de alimentação e da rede CA 70...264V, 42...460HZ, medição de fugas em CA e CC conf. IEC 61557-8, resistência inter. 240kohm, tensão de medição 1 2V e corrente 50uA | un | 2692.43
12146 | Dispositivo Supervisor de Isolamento e Dispositivo Supervisor do Transformado r,gerador de sinais,conf. IEC61557-9 p/sist.local.de falhas.Tensão aliment. e rede CA 70..264V,42..460V.Resist. interna. 240kohm tensão med. 12V e corr. 50 uA | un | 5644.96
10344 | Dispositivo Supervisor de Isolamento e Dispositivo Supervisor do Transformado r,gerador de sinais,conf. IEC61557-9 p/sist.local.de falhas.Tensão aliment. e rede CA 70..264V,42..460V.Resist. min. 20kohm tensão med. 12V e corr. 50uA- p / obra HUSE | un | 4183.55
10347 | Fonte de alimentação 15w (24V) | un | 192.6
10345 | Localizador de falhas fixo,tensão aliment. AC 17..24V 50..60Hz, DC 14..28V co m 6 transfor.de medida incluso de ø=10mm,led's de alarme p/ cada canal de med .sensib.resposta 0,5mA,tempo p/local. menor que 10s - p/ obra HUSE | un | 4757.16
12661 | Sensor de temperatura - endereçavél | un | 122.1
10343 | Sensor de temperatura ESO107 | un | 426.52
12662 | Sensor Ótico de fumaça " Linear" | un | 81.71
12663 | Sensor Ótico de fumaça endereçável | un | 122.1
8433 | Suporte p/ bucha de passagem interna/interna | un | 16.88
12394 | Transformador a seco, trifásico, classe de isolamento 15kv - Potência 300 kva - Derivações Primárias 13,8/13,2/12,6/12,0/11,4; Tensão Secundária 220/127V-3 80v/220V ou 440V/254V; ligação estrela; grupo de ligação Dyn1 | un | 23974.26
10349 | Transformador de corrente com corrente secundária em mA | un | 338.35
4497 | Transformador de corrente de 400/5 | un | 135 | #
4496 | Transformador de corrente de 600/5 | un | 269 | #
10348 | Transformador de corrente KR 127 60A/5A - p/ obra do HUSE | un | 172.31
12391 | Transformador de corrente relação de transformação 200-5A, tipo seco, classe de tensão 15KV | un | 328.7
10353 | Transformador de isolação e segurança monofásico 7,5kva, isolação a seco, uso hospitalar conf norma IEC 61558-2-15 e IEC 742, t.primária 220V, t.secund. 12 7V, freq. 60Hz, isolação 1,2KV, c/ gab. metálico, IP-23, blind.eletrostática, enrol.cobre eletr | un | 2207.74
10748 | Transformador de potenciaL 15KV - 600VA | un | 2702.04
10216 | Transformador de potencial encapsulado em epoxi 15 kv, uso interno | un | 3144.6
12410 | Transformador isolador 220/110/12V | un | 23.5
10342 | Transformador monofásico 7,5kva, com caixa, grau de proteção IP23, tensão pri mária 220V, tensão secundária 127V, com gabinete metálico, frequencia 60Hz e isolação 0,6kV | un | 1459.16
2264 | Transformador monofásico c/ deriv 10 kva, at 13800v, bt 230/115v Padrão Energ isa | un | 4404.38
9143 | Transformador monofásico c/ deriv 5 kva, at 13800v, bt 230/115v Padrão Energi sa | un | 5000 | #
10935 | Transformador trifásico 225 kva, 220/127v, a seco | un | 30000 | #
3255 | Transformador trifásico 75 kva, at 13800v, bt 380/220 v | Un | 14300 | #
12745 | Transformador trifásico 750 kva, 220/127v, a seco | un | 42960.21
12746 | Transformador trifásico 750 kva, 380/220v, a seco | un | 43389.84
2265 | Transformador trifásico c/ deriv 15 kva, at 13800v, bt 220/127v Padrão Energ isa | un | 4996.35 | #
2266 | Transformador trifásico c/ deriv 30 kva, at 13800v, bt 220/127v Padrão Energ isa | un | 6102.69 | #
2267 | Transformador trifásico c/ deriv 45 kva, at 13800v, bt 220/127v Padrão Energ isa | un | 6816.45 | #
2268 | Transformador trifásico c/ deriv 75 kva, at 13800v, bt 220/127v Padrão Energ isa | un | 8815 | #
2269 | Transformador trifásico c/ deriv 112,5 kva, at 13800v, bt 220/127v Padrão Ene rgisa | un | 18000 | #
10823 | Transformador trifásico c/ deriv 112,5 kva, at 13800v, bt 380/220v Padrão Ene rgisa | un | 18000 | #
2270 | Transformador trifásico c/ deriv 150 kva, at 13800v, bt 220/127v Padrão Energ isa | un | 13737.48 | #
2271 | Transformador trifásico c/ deriv 225 kva, at 13800v, bt 220/127v Imerso em Ol eo mineral | un | 19271.65 | #
2272 | Transformador trifásico c/ deriv 300 kva, at 13800v, bt 220/127v Imerso em ol eo mineral | un | 22483.6 | #
2273 | Transformador trifásico classe de isolamento 15kv - Potência 500 kva - Deriva ções Primárias 13,8/13,2/12,6/12,0/11, Tensão Secundária 220/127V-Estrela, De slocamento angular Dyn1, NBI 95kv, à óleo, Blutrafos ou similar | un | 36689.67 | #
2275 | Trilho eletrificado de 1m | un | 53 | #
3673 | Acabamento para válvula de descarga Docol linha Benefit, ref 1840106, cromo o u similar | un | 632.25 | #
9265 | Aspersor tipo spray, ref. 1804 SAM, marca Rain Bird ou similar | pç | 62.07
10109 | Base para misturador monocomando de chuveiro, BP/AP, alta vazão, dourado, 3/4 ", ref. 00330425 da Docol ou similar | un | 372.94 | #
7459 | Bomba de recirculação de água primária modelo ini-32-250 imbl ou similar | un | 7056.74
10986 | Caixa circular para válvula solenoide 10" VB10 RND | un | 95.49
10987 | Caixa circular para válvula solenoide 12" VB-STD | un | 196.33
10256 | Caixa de válvula 60x55x37cm com tampa modelo VB STD6 | un | 456.39
6631 | Chave de fluxo de 1", modelo AT-2011 Italair ou similar | un | 413.26
10990 | Chave para abertura de válvula MOD 55KI Rain Bird | un | 569.87
11603 | Difusor RVA 150 com regulador de vazão | un | 79.8
12357 | Dispositivo de aspiração em aço inox, 1 1/2" | un | 114.96
12360 | Dispositivo de retorno em aço inox, 1 1/2" | un | 113.33
11986 | Dosador de pastilhas de cloro composto por câmara de dissolução de pastilhas d=150mm e altura de 450mm com disposição interna de modo a otimizar o contato entre o líquido e as pastilhas, modelo DP-75, Hemfibra ou similar | un | 1019.94
8595 | Filtro "y" tela inox Ø 1" | un | 185.74
8596 | Filtro "y" tela inox Ø 3" | un | 1455.5
8594 | Filtro "y" tela inox Ø 3/4" | un | 119.42
12361 | Filtro 30 TP com motobomba de 1 1 /2 cv e areia de filtro | un | 7214.95
7829 | Filtro de água tipo "y" Ø 1 1/4" | un | 234.68
8560 | Filtro de Ar descartável 41055, de 280 x 280 mm | un | 139
10985 | Filtro de disco AZUD 3" 120 mesh | un | 1830.73
11602 | Filtro filbox red 100 G3/F5 | un | 30.29
12177 | Filtro modelo Hidro Filter Big Poe 10", da Pentair Hidro Filtros ou similar | un | 756.59
8614 | Filtro Y Bronze rosca BSP T 0,5 fig. 085 1" | un | 119.97
8615 | Filtro Y Bronze rosca BSP T 0,5 fig. 085 3" | un | 659.21
8613 | Filtro Y Bronze rosca BSP T 0,5 fig. 085 3/4" | un | 96.02
12346 | Flange cega, em ferro fundido, PN 10, DN 300mm | un | 477.16
3227 | Haste para chuveiro, em PVC 1/2", Akros ou similar | Un | 6.89 | #
10992 | Joelho giratório para válvula de engate rápido Rain Bird | un | 398.35
12340 | Junta de amianto grafitada Ø = 200mm (descarga) | un | 743.86
12244 | Junta de amianto grafitada Ø = 300mm | un | 228.28
11349 | Junta de borracha para flanges Ø = 100mm | un | 4.52
11351 | Junta de borracha para flanges Ø = 50mm | un | 1.82
11350 | Junta de borracha para flanges Ø = 80mm | un | 3.37
12339 | Junta de papelão grafitado para flange face plana (FF) PN-10, D=200mm (descar ga) | un | 60.56
12341 | Luva de eletrofusão D=200mm (descarga) | un | 645.33
12345 | Luva mecânica DN 800mm e L = 500mm | un | 17015.13
10984 | Modulo de expansão 3 estações para controlador | un | 218.35
13183 | Modulo de expansão 6 estações ESP-SM6 | un | 734.21
12344 | Parafuso estojo A B7, porca 2H, arruela lisa 1 1/8" x 220mm | un | 74.69
12342 | Parafuso estojo A B7, porca 2H, arruela lisa 3/4" x 160mm | un | 23.28
12343 | Parafuso estojo A B7, porca 2H, arruela lisa 3/4" x 220mm | un | 28.47
12359 | Ralo de fundo 2", anti-turbilhão, em bronze | un | 332.02
12358 | Ralo quebra onda borda 1 1/2" | un | 108.53
1967 | Registro pressão 1" acab.cromado p/ mictório (linha targa C40 - ref. 1416 Dec a ou similar) | un | 93.98
1966 | Registro pressão 3/4" c/canopla acab.crom.simples, linha Targa C40 - ref.1416 , Deca ou similar | un | 56.59 | #
2859 | Registro PVC esfera c/borboleta d = 1 1/2" | un | 28.97 | #
8562 | Registro PVC esfera c/borboleta d = 1 1/4" | un | 27.59 | #
8517 | Registro PVC esfera c/borboleta d = 2 1/2" | un | 51.58 | #
10991 | Regulador de pressão para válvula solenóide PRS-D Rain Bird | un | 367.74
12347 | Tê em ferro fundido com flanges, pn 10, diam. = 300 x 200mm | un | 2431.29
12349 | Tubo em ferro fundido, c/ flanges PN 10, diam. = 200mm, L=1,20m | un | 1715.73
12348 | Tubo em ferro fundido, ponta e flange PN 10, diam. = 200mm, L=1,00m | un | 1065.69
10983 | Válvula pé c/ crivo, d= 100mm (4") | un | 751.47
2379 | Válvula pé c/ crivo, d= 40mm (1 1/2") | un | 80 | #
2380 | Válvula pé c/ crivo, d= 50mm (2") | un | 121.18 | #
2381 | Válvula pé c/ crivo, d= 65mm (2.1/2") | un | 216.56 | #
2382 | Válvula pé c/ crivo, d= 80mm (3") | un | 296.88 | #
10988 | Válvula 200-PGA 2" Rain Bird | un | 491.38
10989 | Válvula de alívio de pressão de bronze 2" | un | 2922.41
6563 | Válvula de ferro "flow swicht" p/ instalações de combate a incêndio 1" | un | 454.43
11640 | Válvula medidora de fluxo em aço galvanizado, tipo palheta 3" (chave de fluxo ) | un | 1217.56
2396 | Válvula pé c/ crivo em latão, d= 32mm (1 1/ 4") | un | 74.97 | #
2395 | Válvula pé c/ crivo latão, d= 25mm (1") | un | 47.22 | #
5240 | Colar de tomada em pvc com travas e saída roscável de = 60mm x 1/2" | un | 11.59 | #
5241 | Colar de tomada em pvc com travas e saída roscável de = 60mm x 3/4" | un | 11.59 | #
5242 | Colar de tomada em pvc com travas e saída roscável de = 85mm x 1/2" | un | 14.5 | #
5243 | Colar de tomada em pvc com travas e saída roscável de = 110mm x 1/2" | un | 22.03 | #
13186 | Colar de tomada linha Irrigação D= 75mm x 1" | un | 23.9
6314 | APLICADOR FLEXÍVEL (1,70 m) "CHIBÁGUA" | un | 163.09
5181 | Arruela cega | un | 0.17
5205 | Caixa para proteção de hidrômetro pré-moldada em concreto com tampa | un | 77.23 | #
5207 | Caixa plástica para proteção de hidrômetro c/tampa articulada em policarbonat o | un | 74.69 | #
6313 | Lacre anti-fraude para hidrômetro em polipropileno | UN | 0.69
6754 | Adesivo para tubo Aquatherm/CPVC | kg | 276.4 | #
13638 | Base para Registro gaveta, branco/cromado, cpvc d=22 mm | un | 59.9 | #
9082 | Bucha de redução d= 28 x 22mm, cpvc, Aquatherm, Tigre ou similar | un | 1.12 | #
10782 | Bucha de redução d= 42 x 22mm, cpvc, Aquatherm, Tigre ou similar | un | 30.94 | #
10783 | Bucha de redução d= 54 x 42mm, cpvc, Aquatherm, Tigre ou similar | un | 35.89 | #
6483 | Curva de transposição de 15 mm | un | 6.81 | #
6484 | Curva de transposição de 22 mm | un | 7.13 | #
6485 | Curva de transposição de 28 mm | un | 9.89 | #
9079 | Joelho 90º d=22mm, cpvc, Aquatherm, Tigre ou similar | un | 3.95 | #
9080 | Joelho 90º d=28mm, cpvc, Aquatherm, Tigre ou similar | un | 9.89 | #
10784 | Joelho 90º d=42mm, cpvc, Aquatherm, Tigre ou similar | un | 20.69 | #
10785 | Joelho 90º d=54mm, cpvc, Aquatherm, Tigre ou similar | un | 52.87 | #
9081 | Joelho 90º de transição d=22mm x 1/2", cpvc, Aquatherm, Tigre ou similar | un | 11.59 | #
9083 | Luva de correr d=22mm, cpvc, Aquatherm, Tigre ou similar | un | 8.63 | #
9584 | Luva de transição cpvc d=22 mm x 3/4", Aquatherm, Tigre ou similar | un | 17.75 | #
10168 | Luva de transição cpvc d=28 mm x 1", Aquatherm, Tigre ou similar | un | 22.01
9585 | Tê cpvc d=22 mm, Aquatherm, Tigre ou similar | un | 4.5 | #
9586 | Tê cpvc d=28 mm, Aquatherm, Tigre ou similar | un | 9.89 | #
9590 | Tê de redução cpvc d=28 x 22 mm, Aquatherm, Tigre ou similar | un | 7.29 | #
10781 | Tê de redução cpvc d=54 x 22 mm, Aquatherm, Tigre ou similar | un | 45.9 | #
9084 | Tê misturador d=22mm x 3/4", Aquatherm, Tigre ou similar | un | 26.89 | #
9587 | Tubo cpvc rígido soldavel Aquatherm para água quente, d = 22 mm | m | 16.7 | #
9588 | Tubo cpvc rígido soldavel Aquatherm para água quente, d = 28 mm | m | 26.81 | #
10780 | Tubo cpvc rígido soldavel Aquatherm para água quente, d = 42 mm | m | 45.35 | #
6753 | Tubo cpvc rígido soldavel Aquatherm para água quente, d = 54 mm | m | 66.02 | #
12463 | Joelho com rosca 28mm, para mangueira perfurada, da santeno ou similar | un | 6.5
4867 | Luva PVC 1" | un | 1.45
12204 | Tê com rosca para mangueira perfurada, da santeno ou similar | un | 9
4835 | Luva pvc rigido soldavel e c/bucha de latão, d= 20 x 1/2" | un | 5.97 | #
4836 | Luva pvc rigido soldavel e c/bucha de latão, d= 25 x 3/4" | un | 7.87 | #
4837 | Luva pvc rigido soldavel e c/bucha de latão, d= 32 x 1" | un | 25.12
4838 | Luva redução pvc rigido soldavel e c/bucha de latão, d= 25 x 1/2" | un | 6.34 | #
4816 | Te 90° pvc rigido soldavel, c/bucha latao bolsa central, d= 25 x 1/2" | un | 10.26 | #
4817 | Te 90° pvc rigido soldavel, LLR, c/bucha latao bolsa central, d= 32 x 3/4" | un | 19.77 | #
12989 | Tubo pead de 25mm da Tigre ou similar) | m | 3.28 | #
9548 | Arvore de bocal MPR verde, marca Rain Bird ou similar | un | 4.3
9547 | Arvore de bocal MPR vermelho, marca Rain Bird ou similar | un | 4.3
9546 | Aspersor p/irrigação ref.5004 PLUS PC/FC, marca Rain Bird ou similar | un | 74.08
9549 | Aspersor p/irrigação Unispray, marca Rain Bird ou similar | un | 9.68
9806 | Aspersor rotor, p/irrigação ref.8005-SS, entrada roscada de 1", fêmea BSP, co luna aço inox, marca Rain Bird ou similar | un | 349.64
13187 | Bocal 20 para rotor 8005, marca Rain Bird ou similar | un | 0.58
9539 | Bocal angulo ajustável 10 Van, marca Rain Bird ou similar | un | 10.65
9540 | Bocal angulo ajustável 12 Van, marca Rain Bird ou similar | un | 10.65
9541 | Bocal angulo ajustável 15 Van, marca Rain Bird ou similar | un | 10.65
9542 | Bocal angulo ajustável 18 Van, marca Rain Bird ou similar | un | 10.65
9538 | Bocal angulo ajustável 6 Van, marca Rain Bird ou similar | un | 10.65
12124 | Bocal para aspersor spray - 10F, marca Rain Bird ou similar | un | 9.59
12125 | Bocal para aspersor spray - 10H, marca Rain Bird ou similar | un | 9.59
12126 | Bocal para aspersor spray - 10Q, marca Rain Bird ou similar | un | 9.59
12127 | Bocal para aspersor spray - 12F, marca Rain Bird ou similar | un | 9.59
12128 | Bocal para aspersor spray - 12H, marca Rain Bird ou similar | un | 9.59
12129 | Bocal para aspersor spray - 12Q, marca Rain Bird ou similar | un | 9.59
12130 | Bocal para aspersor spray - 15F, marca Rain Bird ou similar | un | 9.59
12131 | Bocal para aspersor spray - 15H, marca Rain Bird ou similar | un | 9.59
12132 | Bocal para aspersor spray - 15Q, marca Rain Bird ou similar | un | 9.59
12119 | Bocal para aspersor spray - 5F, marca Rain Bird ou similar | un | 9.59
12120 | Bocal para aspersor spray - 5H, marca Rain Bird ou similar | un | 9.59
12121 | Bocal para aspersor spray - 8F, marca Rain Bird ou similar | un | 9.59
12122 | Bocal para aspersor spray - 8H, marca Rain Bird ou similar | un | 9.59
12123 | Bocal para aspersor spray - 8Q, marca Rain Bird ou similar | un | 9.59
9544 | Bocal rotativo p/aspersor R-13 18H, marca Rain Bird ou similar | un | 53.24
9545 | Bocal rotativo p/aspersor R-17 24H, marca Rain Bird ou similar | un | 34.42
9543 | Bocal rotativo p/aspersor R-17 24Q, marca Rain Bird ou similar | un | 53.24
13182 | Bocal rotativo p/aspersor R-VAN 1724, marca Rain Bird ou similar | un | 34.42
9554 | Caixa para valvula 10", marca Rain Bird ou similar | un | 73.14
12404 | Caixa para valvula de gás 15x30x10cm, em resina poliester reforçada com fibra de vidro | un | 44.37
9550 | Conector inicial d=3/4" com rosca 16mm, marca Rain Bird ou similar | un | 0.96
9536 | Conector SBE-050 d=1/2", marca Rain Bird ou similar | un | 1.44
9537 | Conector SBE-075 d=3/4", marca Rain Bird ou similar | un | 1.44
9555 | Controlador central p/sist.de irrigação modelo ESP-40 MC, 40 estações, 220V, gabinete de parede, Rain Bird ou similar | un | 13380.32
9551 | Fim de linha com rosca 16mm, marca Rain Bird ou similar | un | 1.02
3269 | Redução Flange-Flange, Classe de Pressão PN10, d=400x200MM | un | 775.09
3263 | Redução Ponta e Bolsa, Junta elástica, Classe de Pressão PN10, d=200x150MM | un | 189.62
| Redução Ponta e Bolsa, Junta elástica, Classe de Pressão PN10, d=250x200MM | un | 332.19
3264
3265 | Redução Ponta e Bolsa, Junta elástica, Classe de Pressão PN10, d=300x250MM | un | 431.83
3266 | Redução Ponta e Bolsa, Junta elástica, Classe de Pressão PN10, d=350x200MM | un | 631.14
3267 | Redução Ponta e Bolsa, Junta elástica, Classe de Pressão PN10, d=500x350MM | un | 1079.59
3268 | Redução Ponta e Bolsa, Junta elástica, Classe de Pressão PN10, d=500x400MM | un | 1091.3
11352 | Registro Chato com Flange e Cabeçote DN 50 - ferro fundido | un | 287.3
11353 | Registro Chato com Flange e Volante DN 100 - ferro fundido | un | 458.79
3270 | Registro Chato, Flange-Flange de DN 150 | un | 1004.84
3271 | Registro Chato, Flange-Flange de DN 200 | un | 1332.88
3272 | Registro Chato, Flange-Flange de DN 250 | un | 2369.55
3274 | Registro Chato, Flange-Flange de DN 300 | un | 2481.67
4537 | Te 90° reducao pvc rigido soldavel, marrom, d= 60 x 25mm | un | 14.95 | #
3275 | Tê Bolsa-Bolsa-Bolsa, Junta Elástica, Classe de Pressão PN10, DN 600x300MM | un | 3273.36
3276 | Tê Bolsa-Bolsa-Flange, Junta Elástica, Classe de Pressão PN10, DN 150x150MM | un | 403.2
3277 | Tê Bolsa-Bolsa-Flange, Junta Elástica, Classe de Pressão PN10, DN 400 x 200M M | un | 1627.69
9552 | Tubo de gotejo p/irrigação, 1pn, 0,50m, marca Dripnet ou similar | un | 1.07
2319 | Tubo polipropileno soldável, classe 0,6 mpa, d= 50mm | m | 5
8591 | Válvula esfera motorizada on-off 2v Ø 3/4" kv7,5 150psi | un | 152.28
8592 | Válvula esfera motorizada on-off 2v, Ø 1" kv13 150psi - 220v | un | 157.09
8593 | Válvula esfera prop. 2v, Ø 3" cv-70 2-10vdc 24v | un | 2040.23
9553 | Valvula p/irrigação 150PGA 1 1/2", marca Rain Bird ou similar | un | 516.26
7954 | Acionador de Paciente "Leito" APC/1 c pres enfermeira | un | 61.6
8607 | Acionador de Paciente para banheiro APB/1 | un | 61.3
12838 | Alarme Banheiro Pne Deficiente Físico Conforme Nbr 9050 com acionador | un | 451.87
8620 | Central manifold para cilindros 1 x 1 para ar comprimido, 2 reguladores de pr essão semi automático e 2 chicotesde aço flexíveis | un | 1862.68
8507 | Central manifold para cilindros 1 x 1 para oxigênio, ar comprimido e óxido ni troso com serpentina e sem válvula de alta pressão | un | 710.68
8622 | Central manifold para cilindros 2 x 2 para ar comprimido, 2 reguladores de pr essão semi automático e 2 chicotesde aço flexíveis | un | 3294.75
8985 | Central manifold para cilindros 2 x 2 para oxigênio, ar comprimido e óxido ni troso com serpentina e sem válvula de alta pressão | un | 1075.13
8628 | Central manifold para cilindros 3 x 3 para ar comprimido, com 2 reguladores d e pressão semi automático e 2 chicotesde aço flexíveis | un | 3624.24
8986 | Central manifold para cilindros 3 x 3 para oxigênio, ar comprimido e óxido ni troso com serpentina e sem válvula de alta pressão | un | 1439.57
8987 | Central manifold para cilindros 4 x 4 para oxigênio, ar comprimido e óxido ni troso com serpentina e sem válvula de alta pressão | un | 1804.02
8631 | Central manifold para cilindros 6 x 6 para ar comprimido, com 2 reguladores d e pressão semi automático e 2 chicotesde aço flexíveis | un | 6017.94
8609 | Central manifold para clindros 4 x 4 para ar comprimido 4x4, 2 reguladores de pressão semi automático e 10 chicotes | un | 3367.17
8653 | Conjunto de suporte para estabilização | un | 4715.23
8652 | Conjunto de suporte para reanimação | un | 5108.16
8991 | Execução e instalação de manifold 1+1 P-45, em tubo de aço carbono 1/2" SCH 8 0 | un | 471.52
6522 | Fluxômetro de ar comprimido escala de 0 a 15 l/min | un | 88.41
6521 | Fluxômetro de oxigênio escala de 0 a 15 l/min com umidificador | un | 88.41
8608 | Lanterna de corredor dupla RTC/2 | un | 57.77
10043 | Lanterna dupla vermelha e branca inox, da konex ou similar | un | 887.59
11396 | Lanterna Laser Emborrachada EVBFL 6v- La Rayovac | un | 14.74
11400 | Lanternamultiuso para 3 pilhas ( Rayovac ) | un | 27.5
3786 | Manômetro 0 a 10 kgf/cm2, d=100mm - conexão 1/2" BSP | un | 141.55 | #
9281 | Manômetro 0 a 300 psi - conexão 1/4" BSP | un | 89.23 | #
6503 | Máscara de nebolização | un | 14.74
6502 | Máscara de oxigenoterapia | un | 14.74
8540 | No - Break PW9395 225KW/202W - 02 X banco de baterias seladas (12`p/carga de 180kw - 10`p/carga de 220kw) Placa conect UPS -x WEB/SNMP | un | 186369.22
8707 | Passa Chassis de 04 portas em chapa de aço inoxidável, dimensões: altura 60cm , largura 47cm e comprimento 45cm (chassis não incluso) | un | 3267.45
8502 | Posto - Painel de alarme com pressostato para ar comprimido, White Martins ou similar | un | 408.65
8503 | Posto - Painel de alarme com pressostato para ar vácuo, White Martins ou simi lar | un | 408.65
8505 | Posto - Painel de alarme com pressostato para óxido nitroso, White Martins ou similar | un | 408.65
8501 |  | un | 408.65
Posto - Painel de alarme com pressostato para oxigênio, White Martins ou simi lar
10048 | Pressostato 0 a 10 kgf/cm2 | un | 137.53
12102 | Régua p/gás medicinal,em alumínio,dimensões: 850x220x70mm,com: 01 ponto p/ ox igênio, 01 ponto p/ ar comprimido, 01 ponto p/ vácuo, 01 ponto p/ óxido nitro so, 08 tomadas elétricas, mod.Square Line,VTC Vitatec ou similar | un | 893.44
12097 | Régua p/gás medicinal,em alumínio,dimensões: 850x220x70mm,com: 01 ponto p/ ox igênio, 01 ponto p/ ar comprimido, 01 ponto p/ vácuo, 08 tomadas elétricas, 0 1 ponto p/ chamada de enfermagem (s/ o equipamento), mod.Square Line,VTC Vita tec ou similar | un | 893.44
12107 | Régua p/gás medicinal,em alumínio,dimensões: 850x220x70mm,com: 01 ponto p/ ox igênio, 01 ponto p/ ar comprimido, 01 ponto p/ vácuo, 08 tomadas elétricas, m od.Square Line,VTC Vitatec ou similar | un | 893.44
12106 | Régua p/gás medicinal,em alumínio,dimensões: 850x220x70mm,com: 01 ponto p/ ox igênio, 01 ponto p/ ar comprimido, 08 tomadas elétricas, mod.Square Line,VTC Vitatec ou similar | un | 893.44
12105 | Régua p/gás medicinal,em alumínio,dimensões: 850x220x70mm,com: 01 ponto p/ ox igênio, 01 ponto p/ vácuo, 08 tomadas elétricas, mod.Square Line,VTC Vitatec ou similar | un | 893.44
12104 | Régua p/gás medicinal,em alumínio,dimensões: 850x220x70mm,com: 02 pontos p/ o xigênio, 01 ponto p/ ar comprimido, 01 ponto p/ óxido nitroso, 08 tomadas elé tricas, mod.Square Line,VTC Vitatec ou similar | un | 893.44
12101 | Régua p/gás medicinal,em alumínio,dimensões: 850x220x70mm,com: 02 pontos p/ o xigênio, 01 ponto p/ ar comprimido, 01 ponto p/ vácuo, 01 ponto p/ óxido nitr oso, 08 tomadas elétricas, mod.Square Line,VTC Vitatec ou similar | un | 893.44
12103 | Régua p/gás medicinal,em alumínio,dimensões: 850x220x70mm,com: 02 pontos p/ o xigênio, 01 ponto p/ ar comprimido, 01 ponto p/ vácuo, 08 tomadas elétricas, mod.Square Line,VTC Vitatec ou similar | un | 893.44
12100 | Régua p/gás medicinal,em alumínio,dimensões: 850x220x70mm,com: 02 pontos p/ o xigênio, 02 pontos p/ ar comprimido, 01 ponto p/ vácuo, 08 tomadas elétricas, mod.Square Line,VTC Vitatec ou similar | un | 893.44
7975 | Regulador de 1º estágio dotado de O.P.S.O. (shut-off) PE 400kpa | un | 117.88
7974 | Regulador de 2º estágio PE 100 kpa, P.S. 50 kpa | un | 442.07
7951 | Sinalização luminosa com LED para hospitais | un | 60.17
7235 | Termômetro | un | 117.88
2558 | Tomada dupla, ar, engate rápido ( white martins - ref. 443.003.4 ou similar) | un | 6.29
6500 | Tomada posto parede - interna ar comprimido | un | 54.03
8685 | Tomada posto parede - interna óxido nitroso - N2O | un | 54.03
6499 | Tomada posto parede - interna oxigênio | un | 54.03
6501 | Tomada posto parede - interna vácuo | un | 54.03
6523 | Vacuômetro | un | 191.55
8511 | Válvula de alta pressão para central manifold - oxigênio, ar comprimido ou ó xido nitroso | un | 430.05
9020 | Válvula reguladora para cilindro com 2 (dois) estágio | un | 151.24
9019 | Válvula reguladora para cilindro com fluxômetro | un | 153.07
3785 | Válvula reguladora para cilindro duplo estágio | un | 262.4
11853 | Difusor de ar, bolha grossa, circular, membrana EPDM Ø=4" - para tratamento d e água e efluentes por aeração | un | 55.62
13321 | Kit de instalação de vaso sanitário com caixa, com fixação vertical, ref.: 12 00C.KIT.PCD | un | 108.9
11854 | Mídias B&F Oxring- para tratamento de água e efluentes por aeração | m3 | 3780
11404 | Registro gaveta 2" bruto latao ref 1502-b | un | 142.89 | #
1946 | Registro gaveta bruto 1 " (Deca hd - ref. 1510 ou similar) | un | 29.29 | #
1947 | Registro gaveta bruto 1 1/2" (Deca hd - ref. 1510 ou similar) | un | 42.5 | #
8694 | Registro gaveta bruto 1 1/4" (Deca hd - ref. 1510 ou similar) | un | 39.8 | #
1945 | Registro gaveta bruto 1/2" (Deca - ref.1510 hd ou similar) | un | 26.9 | #
1948 | Registro gaveta bruto 3/4" (Deca - ref.1510 hd ou similar) | un | 30.78 | #
1949 | Registro gaveta bruto, c/ volante, d = 15mm (1/2") | un | 23.31 | #
1950 | Registro gaveta bruto, c/ volante, d = 20mm (3/4") | un | 24.59 | #
1951 | Registro gaveta bruto, c/ volante, d = 25mm (1") | un | 56.89 | #
1952 | Registro gaveta bruto, c/ volante, d = 32mm (1 1/ 4") | un | 52.9 | #
1953 | Registro gaveta bruto, c/ volante, d = 40mm (1 1/2") | un | 66.79 | #
1954 | Registro gaveta bruto, c/ volante, d = 50mm (2") | un | 93.04 | #
1955 | Registro gaveta bruto, c/ volante, d = 65mm (2 1/2") | un | 192.95 | #
1956 | Registro gaveta bruto, c/ volante, d = 80mm (3") | un | 233.6 | #
1957 | Registro gaveta bruto, c/ volante, d = 100mm (4") | un | 486.74 | #
1958 | Registro gaveta c/ canopla cromada, d= 15mm (1/2") | un | 53.19 | #
1959 | Registro gaveta c/ canopla cromada, d= 20mm (3/4") | un | 60 | #
1960 | Registro gaveta c/ canopla cromada, d= 25mm (1") | un | 73.45 | #
1961 | Registro gaveta c/ canopla cromada, d= 32mm (1 1/ 4") | un | 102.12 | #
1962 | Registro gaveta c/ canopla cromada, d= 40mm (1 1/2") | un | 106.81 | #
4474 | Registro gaveta c/ canopla cromada, d= 40mm (1 1/2") ref.1509, linha Targa - C40, Deca ou similar | un | 106.81 | #
8686 | Registro gaveta, base (sem acabamento), d= 15mm (1/2") ref.4509, Deca ou sim ilar | un | 38.5 | #
8687 | Registro gaveta, base (sem acabamento), d= 20mm (3/4") ref.4509, Deca ou sim ilar | un | 39.47 | #
8688 | Registro gaveta, base (sem acabamento), d= 32mm (1 1/4") ref.4509, Deca ou s imilar | un | 76.5 | #
11405 | Registro gaveta, base SCJ (sem acabamento), d= 1" ref.4509 -302 Deca ou simil ar | un | 125.75
1963 | Registro pressão 1/2" c/canopla acab.crom.simples, linha Standard C39 - ref. 1416, Deca ou similar | un | 56.48
1965 | Registro pressão 1/2" c/canopla acab.crom.simples, linha Targa C40 - ref.1416 , Deca ou similar | un | 54.74 | #
1968 | Registro pressão 1/2" em PVC | un | 3.27 | #
1942 | Registro PVC esfera c/borboleta d = 2" | un | 44.34 | #
1944 | Registro PVC esfera c/borboleta d = 1" | un | 20.66 | #
1941 | Registro PVC esfera c/borboleta d = 1/2" | un | 8.51 | #
1943 | Registro PVC esfera c/borboleta d = 3/4" | un | 10 | #
7333 | Valvula de bloqueio p / gás GLP, rosca COMAP ou similar | un | 806.51
11781 | Válvula de esfera em bronze d = 4" , ref. 1552.B.400, da Deca (bruto) | un | 1538.57
2389 | Válvula de ferro "flow swicht" p/ instalações de combate a incêndio 2 1/2" | un | 559.62
10254 | Válvula globo com solenoide modelo 210 NC, 24 V AC, rosca BSB, 2", marca Berm ad ou similar | un | 777.78
7334 | Valvula reguladora de baixa pressão 2º Estágio, Aliança ou similar | un | 193.43
7332 | Valvula retencao 1/2" X P - 13 UGV | un | 38.74
2405 | Valvula retenção horizontal, bronze, d= 100mm (4") | un | 666.23 | #
2397 | Valvula retencao horizontal, bronze, d=1/2" (15mm) | un | 56.33 | #
2400 | Valvula retencao horizontal, bronze, d=32mm (1 1/ 4") | un | 138.89 | #
2401 | Valvula retencao horizontal, bronze, d=40mm (1 1/2") | un | 155.22 | #
2403 | Valvula retencao horizontal, bronze, d=65mm (2.1/2") | un | 310.99 | #
2404 | Valvula retencao horizontal, bronze, d=80mm (3") | un | 429.55 | #
11354 | Válvula retenção portinhola única, PN10, Ø=100mm, em ferro fundido | un | 1435.92
2398 | Valvula retencao universal (horizontal ou vertical), bronze, d=20mm (3/4") | un | 68.26 | #
2399 | Valvula retencao universal (horizontal ou vertical), bronze, d=25mm (1") | un | 92.78 | #
2402 | Valvula retencao universal (horizontal ou vertical), bronze, d=50mm (2") | un | 101.07 | #
9589 | Válvula retenção vertical, bronze, d= 1 1/2" | un | 87.89 | #
8784 | Válvula retenção vertical, bronze, d= 1" | un | 47.81 | #
9085 | Válvula retenção vertical, bronze, d=2 1/2" | un | 192.94 | #
5892 | Válvula retenção vertical, bronze, d=2" | un | 120.41 | #
9643 | Valvula retenção VRPUS 10, diam=80mm | un | 1064.03
9269 | Válvula solenoide p/irrigação modelo 100-DVF 1", marca Rain Bird ou similar | un | 332.65
4841 | Te de inspecao pvc sanitario, d= 100 x 75mm | un | 43.2 | #
10899 | Tubo corrugado parede dupla PEAD, d= 450mm (18"), p/sistemas saneamento, Tigr e-ADS N-12 ou similar | m | 538.36
10900 | Tubo corrugado parede dupla PEAD, d= 600mm (24"), p/sistemas saneamento, Tigr e-ADS N-12 ou similar | m | 1065.07 | #
10901 | Tubo corrugado parede dupla PEAD, d= 750mm (30"), p/sistemas saneamento, Tigr e-ADS N-12 ou similar | m | 1231.77
10902 | Tubo corrugado parede dupla PEAD, d= 900mm (36"), p/sistemas saneamento, Tigr e-ADS N-12 ou similar | m | 1476.49
10903 | Tubo corrugado parede dupla PEAD, d=1050mm (42"), p/sistemas saneamento, Tigr e-ADS N-12 ou similar | m | 1997.77 | #
10904 | Tubo corrugado parede dupla PEAD, d=1200mm (48"), p/sistemas saneamento, Tigr e-ADS N-12 ou similar | m | 3135.48 | #
11863 | Tubo corrugado parede dupla PEAD, d=1500mm (60"), p/sistemas saneamento, Tigr e-ADS N-12 ou similar | m | 3589.14
9467 | Calha circular p/ águas pluviais em pvc ø 125mm, branca, Linha Aquapluv ou si milar | m | 46.3 | #
9469 | Calha circular p/ águas pluviais em pvc ø 179mm, branca, Linha Amanco ou simi lar | m | 23.3 | #
8384 | Chapa em MDF cru esp: 6mm | m2 | 20.26 | #
9436 | Chapa OSB LP tapume 2,20x1,22x10mm Stand | m2 | 36.89 | #
10070 | Acabamento para caixa de embutir Montana, linha Montreal ou similar | un | 93.9 | #
8781 | Acabamento para registro 1/2", 3/4" e 1" (PQ), ref. 4900 - C43, da Deca ou si milar | un | 46.5 | #
13229 | Acabamento para registro de gaveta até 1", linha cubo - ref.: 4900C86PQ, Deca ou similar | un | 326.55 | #
13228 | Acabamento para registro de pressão até 1" com mecanismo de 1\2 volta, linha cubo - ref.: 4916C86PQ, Deca ou similar | un | 683.08 | #
9830 | Acabamento para registro, linha Dream - ref. 4900.C87.GD, Deca ou similar | un | 494.72 | #
9831 | Acabamento para registro, linha Link - ref. 4900.C.PQ.LNK, Deca ou similar | un | 70.15 | #
7004 | Acabamento para válvula de descarga antivandalismo, Docol, ref. 01505006 | un | 159.9
77 | Acabamento para válvula hydra cromado ref.4900 Deca ou similar | un | 112.9 | #
450 | Caixa descarga embutir com acabamento em PVC (Montana, linha Elegance ou simi lar) | un | 771.47 | #
7051 | Caixa descarga embutir com acabamento inox (Montana, linha Montreal ou simila r) | un | 253.64
10112 | Caixa descarga embutir, duplo fluxo 3 ou 6 litros, linha Ecoline VP (anti-van dalismo) da Montana ou similar | un | 1065.54
10075 | Canopla com alavanca para válvula de descarga para deficiente, linha PressMa tic Benefit Docol ou Similar. | un | 507.49 | #
4989 | Chuveiro alta segurança (anti-vandalismo), passante 200-300mm, ref:00332906, Docol ou similar | un | 127.77
9205 | Chuveiro antivandalismo, Biopress, ref. 1990 AV-BIO, da Fabrimar ou similar | un | 314.9
10504 | Chuveiro e lava-olhos de emergência e bacia em aço inox, da marca Adamo, ref. 01486 ou similar | un | 1550.87
9834 | Chuveiro elétrico jet master (lorenzetti ou similar) | un | 236.54
605 | Chuveiro elétrico standard 220v/2000-2800w (lorenzetti ou similar) | un | 65.9 | #
2720 | Chuveiro em aço anti-vandalismo | un | 118.46 | #
4275 | Chuveiro Maxi Ducha, 127V x 4500w, Lorenzetti ou similar | un | 52.68 | #
6968 | Chuveiro Tradição, 4500W-127V, linha Multitemperaturas, Lorenzetti ou similar | un | 141.92 | #
10107 | Chuveiro tradicional com desviador especial, linha tradicional, ref. 12120006 - CR, da Docol ou similar | un | 441.54
604 | Chuveiro tradicional cromado, DECA 1995 ou similar | un | 298.97 | #
3357 | Dispenser para sabonete líquido | Un | 117.73
3358 | Dispenser para toalha de papel interfolhada, em ABS | Un | 42.06 | #
9682 | Dosador de sabão liquido, de metal, da Docol ou similar | Un | 370.65
13223 | Ducha Acqua Duo Ulta cromada, Lorenzetti ou similar | un | 629.31
4517 | Ducha cromada, DECA, linha duna 1984 C 61 ou similar | un | 444.85
8294 | Ducha higiênica com registro, linha aspen, ref. 1984 C35 da DECA ou similar | un | 228.65 | #
9833 | Ducha higiênica com registro, linha Dream, ref. 1984.C87.ACT.CR, da DECA ou s imilar | un | 618.61 | #
9832 | Ducha higiênica com registro, linha Link, ref. 1984.C.ACT. LNK, da DECA ou si milar | un | 238.62 | #
9464 | Ducha manual com registro, linha aspen, ref. 1984 C35 ACT, da DECA ou similar | un | 194.73
3764 | Ducha manual mod. 1972 linha C ou similar | un | 254.21
8293 | Ducha manual, linha trio, ref. 4896C da DECA ou similar | un | 394.61
898 | Engate (ligação flexível) para mictório, DECA 4606, 30 cm, acabamento cromado ou similar | un | 27.29 | #
12907 | Esguicho torneira de 1/2" para bebedouro industrial em metal cromado | un | 74.77
6756 | Kit acionamento para torneira com pedal mecânico de inox, cod.S229 ref. Soluc enter (não utiliza energia elétrica) | un | 237.16
4232 | Kit de acessórios para banheiro em ABS/Alumínio com 5 peças (01 cabide, 01 sa boneteira, 01 papeleira, 01 porta-toalha rosto e 01 porta-toalha banho) | un | 32.77 | #
3576 | Ligação flexível - engate - Deca ref 4607 C 40, malha de aço, cromo ou simila r | un | 29.87 | #
3577 | Ligação flexível - engate - para torneira de cozinha, D-40, malha de aço, cro mo ou similar | un | 33.53 | #
897 | Ligação flexível cromado p/ lavatório 1/2" x 30cm ref.4606 (deca ou similar) | un | 27.29 | #
3763 | Misturador com temostato mod. 2430 linha C ou similar | un | 735.64
4516 | Misturador cromado para lavatório, DECA, linha duna 1877, C64 ou similar | un | 1310.34 | #
2902 | Misturador cromado para lavatório, DECA, linha targa 1875 C40 bica baixa ou s imilar | un | 200.83 | #
3761 | Misturador de cozinha articulado p/bancada, ref.1256 50, Deca ou similar | un | 630.29 | #
8708 | Misturador de cozinha articulado p/bancada, ref.1256 MY, Fabrimar ou similar | un | 630.29
8318 | Misturador monocomando de mesa para cozinha, mod. Big Kitchen 2288, da Perfle x ou similar | un | 1889.27
4990 | Pino acionador alta segurança (anti-vandalismo), passante 200-300mm, p/chuvei ro/lavatorio/descarga, ref:00493806, Docol ou similar | un | 76.22
1833 | Porta sabão líquido plástico (Aurimar ou similar) | un | 52.9 | #
7075 | Porta-papel higiênico, linha Domus, ref. 102 C40, da Meber ou similar | un | 59.77
9884 | Recipiente para sanitizante | Un | 110.6
4992 | Registro de pressão (anti-vandalismo), acionamento restrito, d=3/4", ref:1310 0600, Docol ou similar | un | 31
2604 | Registro PVC esfera c/borboleta d = 3" | un | 109.45 | #
9323 | Registro PVC esfera c/borboleta d = 4" | un | 328.9 | #
2013 | Sifão cromado para bebedouro, CELITE 721, 1 1/2" ou similar | un | 40.99 | #
2014 | Sifão cromado para lavatório, DECA ref.1680C 1 x 1 1/2 ou similar | un | 119 | #
2015 | Sifão para mictório, DECA 1681, 1 x 2", acabamento cromado | un | 135.6
2016 | Sifão para pia de cozinha ou tanque, DECA ref. 1680.C112, acabamento cromado 1 1/2 x 1 1/2 ou similar. | un | 178.6 | #
3766 | Sifão para pia em aço inox ref. 1680 linha C, 1 x 1 1/2 (deca ou similar) | un | 166.5 | #
4988 | Torneira (bica) alta segurança (anti-vandalismo), passante 200-300mm, ref: 00 359106, Docol ou similar | un | 359.32
6757 | Torneira (bica) em metal cromado c/arejador projetada p/kit acionador de peda l - cod.S112 | un | 96.45
2391 | Torneira (Válvula) de piso para lavatório, modelo pressmatic - pematic, doco l ou similar ref.170121 | un | 447.67 | #
2390 | Torneira (Válvula) de parede para lavatório, modelo pressmatic - pematic, doc ol ou similar ref.170120 | un | 344.27 | #
11463 | Torneira bica móvel, linha Nya, ref.: 1165 C22 BA, da Meber ou similar | un | 48.29
8292 | Torneira com misturador para cozinha, de parede, tubo, linha Misty cod.1258-M Y, Fabrimar ou similar | un | 162.75
2253 | Torneira cromada com arejador para pia de cozinha, DECA, linha targa 1159C40 ou similar | un | 88.93 | #
2248 | Torneira cromada de 1/2" para jardim/tanque, Standard Deca 1153.C39 ou simila r | un | 56.02 | #
10071 | Torneira cromada de mesa, bica móvel, para pia de cozinha, ref.1167 C50, mode lo Prata, Deca ou similar | un | 293.47
10072 | Torneira cromada de mesa, com filtro, para pia de cozinha, ref.1140 - Twin, D eca ou similar | un | 1039.5 | #
10074 | Torneira cromada de parede, bica móvel, para pia de cozinha, ref.1168 C50, mo delo Prata, Deca ou similar | un | 319.83
2747 | Torneira cromada para lavatório, DECA 1173C (Decamatic Eco) ou similar | un | 244.5 | #
8357 | Torneira cromada para tanque ou jardim, ref.1153, linha Misty, Fabrimar ou si milar | un | 14.79 | #
2256 | Torneira cromada para uso geral, DECA 1152 C39 ou similar | un | 39.15 | #
2254 | Torneira de acionamento restrito 1/2" Cód. 20000806 (docol) ou similar | un | 37.84 | #
12149 | Torneira de mesa bica curta, branca/cromada, fechamento automático, ref. 0101 377, da Azzo ou similar | un | 62.04
12148 | Torneira de mesa bica longa, branca/cromada, fechamento automático, ref. 0101 379, da Azzo ou similar | un | 71.49
7076 | Torneira de mesa com fechamento automático, linha Link, DECA, ref. 1172 C ou similar | un | 373.69 | #
10053 | Torneira de mesa com fechamento automático, ref.1173, linha Decamatic Eco, DE CA ou similar | un | 244.5 | #
4656 | Torneira de mesa cromada, DECA 1198 C61 ou similar | un | 505.31 | #
13225 | Torneira de mesa para lavatório cromada, bica alta linha Tube ref.1198 - DECA ou similar | un | 713.79 | #
6979 | Torneira de mesa, linha itapema bella, DOCOL 00164060 ou similar | un | 144.77
6750 | Torneira de parede com saída lateral, linha Misty, cod.1168-MY, Fabrimar | un | 285.61
10827 | Torneira de parede, cromada, fechamento automático, Biopress, ref. 1182-BIO, da Fabrimar ou similar | un | 189.29
4458 | Torneira de pressão cromada c/ fechamento automático | un | 587.19 | #
3351 | Torneira de pressão, Fabrimar, série acquapress, ref 1180 ou similar | Un | 312.82
9009 | Torneira elétrica versátil, Lorenzetti ou similar | un | 103.85
8290 | Torneira eletrônica da parede anti-vandalismo, elétrica, ref. 1193 EL-AV-20 d a Fabrimar ou similar | un | 465.83
8522 | Torneira eletrônica standard de banca, elétrica, ref.1195-EL, Linha Vision, F abrimar ou similar | un | 350.77
2258 | Torneira p/ pia cozinha d=1/2" (Linha Standard, Deca, ref.1159-C39 ou similar ) | un | 158.28 | #
6977 | Torneira para lavatório 1193, DOCOL 20050506 ou similar | un | 88.6
3762 | Torneira para lavatorio cirúrgico com acionamento cotovelo | un | 447.75
2257 | Torneira para lavatório cromada, DECA, linha targa 1190C40 ou similar | un | 82.84 | #
9829 | Torneira para lavatório de mesa, com chapa, bica alta, linha Dream, ref. 1191 C87, d= 1/2", Deca ou similar | un | 1574 | #
12611 | Torneira para lavatório, de mesa, bica alta, linha Link Conforto, ref.1196 C. Lnk da DECA ou similar | un | 259.74 | #
9828 | Torneira para lavatório, de mesa, bica baixa, linha Link, ref.1197 C.LNK, d=1 /2", da Deca ou similar | un | 199.9 | #
12610 | Torneira para lavatório, de mesa, cromada, bica alta, ref.: Flex Plus, 1198 C 21, da DECA ou similar | un | 221.57 | #
7285 |  | un | 473.18
Torneira para lavatório, LORENZETTI, linha lorenquadra swan, ref.1194 C44 ou similar
6978 | Torneira para tanque longa 1158, DOCOL 20040506 ou similar | un | 98.34
6975 | Torneira pressmatic 110 de mesa, DOCOL 17160806 ou similar | un | 294.5
2642 | Torneira pressmatic 120 de parede, ref 17160706, Docol ou similar | un | 223.54 | #
13057 | Torneira Pressmatic Benefit Docol ou similar | un | 829.9 | #
2641 | Torneira pressmatic compact de mesa, DOCOL 17160606 ou similar | un | 213.32 | #
3574 | Torneira pressmatic de mesa, Docol, Beneficit Cromo 0185708 ou similar | un | 829.9
6976 | Torneira pressmatic deluxe de mesa, DOCOL 17160006 ou similar | un | 383.79
2898 | Tubo de ligação em PVC, com anel expansor para vaso sanitário, acabamento cro mado, DECA 1968C ou similar | un | 68.78
4991 | Valvula alta segurança (anti-vandalismo) p/chuveiro/lavatorio, alta pressão, c/acabamento, ref: 00333400, Docol ou similar | un | 308.28
2383 | Válvula americana para pia de cozinha, 3 1/2", cromada, ref.1623C, DECA ou si milar | un | 40.64 | #
4987 | Valvula de descarga alta segurança (anti-vandalismo) 484, d=1 1/2", c/acabame nto, ref: 01021500, Docol ou similar | un | 174.91
11146 | Valvula de descarga silent flux, ref. 3500, da Fabrimar ou similar | un | 351.36
9914 | Válvula de escoamento para lavatorio, 1 1/2" Deca ou similar | un | 59.77
2384 | Válvula de escoamento para lavatório, DECA 1602C ou similar | un | 38.39 | #
2385 | Válvula de escoamento para mictório, ref.1606 1 1/2" Deca ou similar | un | 54.2 | #
2903 | Válvula de escoamento para tanque de lavar, DECA 1605C, 1 1/4" ou similar | un | 48.2 | #
6980 | Valvula de mictório, alta pressão (anti-vandalismo), ref: 17015106, Docol ou similar | un | 494.9
2392 | Válvula descarga cromada c/ canopla lisa, d= 32mm (1 1/ 4") | un | 160.56 | #
2393 | Válvula descarga cromada c/ canopla lisa, d= 40mm (1 1/2") | un | 198.2 | #
7003 | Válvula descarga Docolbase 1 1/4", ref. 01051300 | un | 74.91
2394 | Válvula descarga, HYDRA MAX, ref.4550, 1 1/4", acabamento cromado ( Deca ou similar) | un | 118.63 | #
8611 | Valvula Esfera Monobloco, Vedação Teflon puro, passagem plena rosca BSP 1" | un | 21.94
8610 | Valvula Esfera Monobloco, Vedação Teflon puro, passagem plena rosca BSP 3/4" | un | 12.97
8612 | Valvula Gaveta Rosca BSP bronze 150L 3" Fig.061 | un | 1226.51
9204 | Valvula para chuveiro, antivandalismo, Biopress, ref. 1418C AV-BIO, da Fabrim ar ou similar | un | 308.28
2920 | Válvula para mictório fechamento automático Decamatic Eco , 2572 C ou similar | un | 247.5 | #
3581 | Válvula Pressmatic para mictório | un | 139.9 | #
10545 | Aluguel de antena parabólica | mês | 17.7
10537 | Aluguel de armário de aço e vidros | mês | 10.82
10535 | Aluguel de arquivo em aço | mês | 7.91
10529 | Aluguel de bureau de madeira 1,40m | mês | 5.83
10531 | Aluguel de cadeira sem braços | mês | 2.91
10548 | Aluguel de cafeteira industrial | mês | 31.54
10533 | Aluguel de cama ambulatório/degrau em aço, c/ colchonete | mês | 6.16
10536 | Aluguel de cofre | mês | 8
10540 | Aluguel de computador notebook | mês | 18.72
10539 | Aluguel de computador work station | mês | 18.51
10544 | Aluguel de DVD player | mês | 2.06
10550 | Aluguel de fax central telefônica 10 ramais | mês | 6.85
10547 | Aluguel de freezer | mês | 31.23
10546 | Aluguel de geladeira 420 l | mês | 43.7
10541 | Aluguel de impressora colorida - laser | mês | 12.47
10538 | Aluguel de mapoteca | mês | 44.12
10532 | Aluguel de mesa em aço com cadeira, para ambulatório | mês | 9.37
10530 | Aluguel de mesa para reunião | mês | 5
10552 | Aluguel de ploter | mês | 104.1
10534 | Aluguel de prancheta de madeira com banco | mês | 14.37
10551 | Aluguel de rádio comunicador - 02 unidades | mês | 13.75
10542 | Aluguel de telefone celular - aquisição | mês | 4.78
10543 | Aluguel de televisor 32" | mês | 20.8
7895 | Banco de reserva para campo de futebol com cobertura - 2,41x1,5x4m - 8 lugare s - Physicus ou similar | un | 4830
10549 | Bebebdouro elétrico c/ filtro | un | 700
11654 | Cadeira automática para escada reta, para portadores de necessidades especia is, modelo Starla 420, da Surimex ou similar - fornecimento e instalação | un | 26500
13753 |  | un | 1830
Cadeira c/ assento rebatível, em chapa de aço p/ maiores resistência, estrutu ra tubular galv.fixação no piso, dim. assento = 84x40/encosto = 84x50, modelo Berlin Obeso c/ apóia braços, Marca Kango ou similar, inclusive instalação e frete
12935 | Cadeira c/ assento rebatível, em chapa de aço, estrutura laterais em aluminio injetado, fixação no piso, dimensão: assento = 84x40/encosto = 84x50, modelo Big Space c/ apóia braços c/ rebatimento, Marca Kango ou similar, inclusive i nstalação e frete | un | 2350
13010 | Cadeira Monobloco para recinto desportivo em polipropileno, fixação com estru tura no espelho, dimensão:43x45x35, modelo Kango Sport, Marca Kango ou simila r, inclusive instalação e frete | un | 220
11533 | Cadeira Monobloco para recinto desportivo em polipropileno, fixação no piso, dimensão:43x45x35cm, modelo Kango Sport, Marca Kango ou similar, inclusive in stalação e frete | un | 175
12934 | Cadeira rebatível, assento e encosto injetados em polipropileno, sem estofame nto, fixação no piso, dimensão: assento = 42x46,7, esp 4mm/encosto = 42x45 es p 4mm, modelo Floripa c/ apóia braços, Marca Kango ou similar, inclusive inst alação e frete | un | 670
13687 | Poltrona Arena Acustica assento e encosto antipanico estofado tecido polieste vermelho padrão braço em PP, fixação no piso, marca Marelli ou similar, inclu sive instalação, montagem e frete | un | 2367.06
13688 | Poltrona Arena Acustica assento e encosto antipanico estofado tecido polieste vermelho padrão braço MOB reduzida esq./dir. em PP, fixação no piso, marca Ma relli ou similar, inclusive instalação, montagem e frete | un | 2772.35
13692 | Poltrona Arena Obeso Acustica assento e encosto antipanico estofado tecido po lieste vermelho padrão braço PP, fixação no piso, marca Marelli ou similar, i nclusive instalação, montagem e frete | un | 4037.65
4774 | Acetileno | kg | 51 | #
13611 | Alcool Gel 70% Antiseptico Oriental ou similar | l | 15.89
11645 | Armário em aço com 12 portas, contendo pitão para cadeado e dobradiças intern as abertura de 135 graus | un | 1883.91
12203 | Armário em aço, tipo escaninho, com 32 portas, contendo pitão para cadeado e dobradiças internas abertura de 135 graus | m2 | 308.98
11066 | Armário esportivo com compartimento para calçados, pertences pessoais e cabid eiro, com banco embutido, dim: 600x450x1820mm, ref. NK1718, da Nilko ou simil ar | un | 1942.5
11065 | Banco simples com assento em madeira, dim:1500x300x387mm, ref, NK1606, da Nil ko ou similar | un | 479.15
11177 | Boia de sinalização de polietileno tipo p-240 | un | 1751.85
13676 | Caixa de concreto pre moldado para aterramento, com tampa, 40 x 40 x 40, e = 5cm | un | 67.07
8254 | Central de cilindro 1+1 de oxido nitroso com 1 regulador de pressão semi-auto mático e 2 chicotes flexivei, Protec ou similar | un | 1547.6
8253 | Central manifold para cilindros 5 x 5 para oxigênio com 2 reguladores de pres são semi-automático e 10 chicotes flexivei, Protec ou similar | un | 3849.8
9982 | Cinta adesiva de de borracha Esponjosa 25mm com 5Mts | un | 19.29
12464 | Clorador dosador de cloro de pastilhas automático | un | 215.61
6642 | Coletor bay-pass com regulador de 12 kgf/cm³ | un | 886.36
13644 | Coletor solar , placas 100x200cm, Soletrol Max 2,00m² ou similar, classificaç ão A inmetro | un | 1044.59
8257 | Coletor solar vertical, placas 80x200cm, Soletrol Max 1,60m² ou similar, clas sificação A inmetro | un | 1129.9
13552 | Cordão delimitador para junta de placa cimentícia | m | 0.25
9644 | Cortina em veludo preto, medindo 8,00x2,30m, com tubo tipo trilho, modelo mov imento de ilhós, ref.Obra do Teatro Tobias Barreto (fornecimento e montagem) | un | 7125.52
9372 | Degrau industrial monolítico c/pingadeira | m | 38.3
7066 | Divisória maciça, blindada com chumbo de 1mm, revestida em laminado melamínic o (fórmica) para proteção radiológica contra radiações ionizantes, modulação 60x310cm, estrut.metálica, perfis PVC de alto impacto, removível, impermeabil izada e INSTALADA | m2 | 593.04
9635 | Fita adesiva de alumínio 50mm x 30m | un | 13.06
11922 | Fita adesiva marca 3M, largura 22mm, ref. VHB - rolo com 20m | un | 13.21
9953 | Fita adesiva para cumeeira plana (top plana), l=15cm | m | 15.53
12443 | Fita adesiva silver tape 48mm x 50m | un | 57.3
12454 | Fita adesiva, refletiva, cor amarela, 25mm x 1m, da Vonder ou similar | un | 37.53
13718 | Fornecimento de catraca, tipo Pedestal Mecânica Bidirecional, da Ponto System ou similar, inclusive frete. | un | 1521.95
11064 | Fornecimento e instalação de catracas eletrônicas, para deficiente, com leito r de proximidade, tipo Pedestal, da Prime ou similar, inclusive frete, treina mento, software, cartões de proximidade e cofre coletor | un | 21084.98
12440 | Gás refrigerante R22 | kg | 32.13
8979 |  | un | 607.94
Hipoclorador / Bomba dosadora analógica de soluções, vazão de 0,5 à 15 l/h e pressão de 0 à 15 bar
7065 | Hipoclorador ou dosador de soluções, com regulador p/ 6,12 ou 24 l/h | un | 556.33
10516 | Kit básico de EPI - Fardamento, Bota de Couro, Capacete, Luva Raspa, Óculos, Máscara Filtro Papel, Filtro Solar FPS30 (Custo Mensal) | un | 164.58
10601 | Kit solar p/ iluminação HT-010 US25.100.130-6 com poste de aço galv.de 6m, pa inel solar monocristalino 10w/24v, 2 baterias 65AH/12v seladas de chumbo-ácid o, lâmpada LED 25w/24v/2100Lm, controle inteligente 10A/12V/24V | un | 5265.13
10602 | Kit solar p/ iluminação HT-011 US35.135.160-6 com poste de aço galv.de 6m, pa inel solar monocristalino 115w/24v, 2 baterias 80AH/12v seladas de chumbo-áci do, lâmpada LED 35w/24v/2940Lm, controle inteligente 10A/12V/24V | un | 6350.65
10605 | Kit solar p/ iluminação HT-012 US35.115.160-6 com poste de aço galv.de 6m, pa inel solar monocristalino 135w/24v, 2 baterias 80AH/12v seladas de chumbo-áci do, lâmpada LED 40w/24v/3360Lm, controle inteligente 10A/12V/24V | un | 6812.18
10607 | Kit solar p/ iluminação HT-013 US35.120.160-8 com poste de aço galv.de 8m, pa inel solar monocristalino 120w/24v, 2 baterias 80AH/12v seladas de chumbo-áci do, lâmpada LED 35w/24v/2940Lm, controle inteligente 10A/12V/24V | un | 7470.31
10612 | Kit solar p/ iluminação HT-014 US50.165.200-8 com poste de aço galv.de 8m, pa inel solar monocristalino 165w/24v, 2 baterias 100AH/12v seladas de chumbo-ác ido, lâmpada LED 50w/24v/4200Lm, controle inteligente 10A/12V/24V | un | 8513.1
9556 | Kit solar p/ poste de iluminação com 2 luminarias ILC320 PTS-420 | un | 6812.48
9999 | Kit solar p/ poste de iluminação com ILC330 C/ h=12m modelo PTS-330 - Fotovol taico, suporte articulado p/ fixação do painel,p/uma luminária. | un | 9549.24
9574 | Kit solar p/ poste de iluminação com projetor ILC-330 com luminaria, painel e controlador de bateria SUNLAB POWER ou similar | un | 11833.5
11430 | Martelo Rompedor - c/ maleta 900w 127v | un | 581.9 | #
10564 | Medicamentos primeiros socorros | mês | 31.29
10569 | Panelas e utensilios de alumínio | cj | 125.14
7568 | Pelicula (filme) tipo fumê espelhado - aplicado | m2 | 41.71
13465 | Pelicula retrorefletiva tipo VIII | m2 | 151.1
11178 | Poita de concreto de 100 kg | un | 199.17
6495 | Presilha 1 1/2" | un | 4.48
6496 | Presilha 1" | un | 4.07
6498 | Presilha 1/2" | un | 3.08
6497 | Presilha 3/4" | un | 3.39
6627 | Reservatório em aço carbono 500 litros para ar | un | 4163.82
12891 | Reservatório metálico em chapa de aço ASTM A-36/USI CIVIL-300/USI-SAC-300/COS -ARCOR 420, tipo Tubular Alto (diamentre entre3,5m e 4,0m e h entre 20,0m e 2 6,0m)( Capacidade 248.000L) com pintura de proteção e acabamento - Fornecimen to e instalação | un | 169242.88
13554 | Reservatório metálico em chapa de aço carbono ASTM A-36/tipo Tubular (diam. 1 ,47m h= 7,60m ), Cap.12.000L c/ pint. int. proteção epóxi poliamida 150 a 180 micras e ext. esmalt. sinté. anti-corros. alta quali.130 a 180 micras , Forne .e insta. | un | 17908.97
8251 | Reservatório solar térmico de acumulação em aço, capacidade:1500 l, baixa pre ssão | un | 7111.75
8252 | Reservatório solar térmico de acumulação em aço, capacidade:4500 l, baixa pre ssão | un | 14452.91
13643 | Reservatório solar térmico de acumulação em inox, capacidade, 400 l | un | 3066.67
4870 | Reservatório tipo Taça sem Água na Coluna com 7,20 mts de coluna ( Capacidade 10.000L) | un | 8863.61
9531 | Sensor de fluxo para fluidos, serie FG20, dn=2", marca ICOS ou similar | un | 3039.7
13249 | Suporte de parede fixo para TV e Monitor Sumay Sm- Spf3280 de 32 à 80 Polegad as | un | 115.12
12442 | Válvula Schrader 1/4" - para refrigeração | un | 3.65
6628 | Valvulas unidirecionais em latão para gases medicinais | un | 93.86
11428 | Vassoura para grama vonder | un | 7.64
4400 | Adubação orgânica dos gramados e vegetações - Área 94.350,90m² | sems | 10849.01
11305 | Adubações, tratos culturais, podas mecânicas e controle fitossanitário de cam po de futebol com 4970m² | mes | 21617.01
10961 | Adubações, tratos culturais, podas mecânicase e controle fitossanitário de ca mpo de futebol com 9600m² | mes | 40658.21
3800 | Adubo mineral NPK (10-10-10) | kg | 2.34 | #
10948 | Adubo mineral NPK (10-15-10) | kg | 2.4
10947 | Adubo mineral NPK (18-18-18) | kg | 2.26
10949 | Adubo mineral NPK (21-9-19) | kg | 2.4
9557 | Adubo mineral NPK (4-14-8) | kg | 2.18 | #
140 | Adubo orgânico bovino, cacau ou similar | m3 | 126.62
3478 | Adubo químico | kg | 11.02
10950 | Adubo químico NPK (20-02-20) | kg | 1.84
10955 | Aplicação de corretivo de solo em campo de futebol | m2 | 0.42
10304 | Argila expandida para ornamentação de vasos e jardins (saco com 50 litros) | l | 0.27 | #
10303 | Aterro com argila para jardim (paisagismo). Caçamba com 8m³. | m3 | 38.64 | #
4405 | Barreira de palha de coqueiro traçada (extensão de 100m) | bims | 10.32
9062 | Casca de pinus | kg | 3.65
10951 | Condicionador de solo a base de turfa - Substrato | kg | 0.96
4399 | Conservação e replantio de arranjos ornamentais - Área 868,36m² | ms | 3683
9188 | Corte de troncos de coqueiros | un | 299.72
11723 | Defensivo agrícola | l | 70.76
10952 | Enraizante - Àcido húmico | l | 211.58
11304 | Fornecimento e aplicação de herbicida em campo de futebol com area de 14.570 m² (obra:Estadio Lourival Batista) | und | 8076.07
8761 | Fornecimento e plantio de arbustos ornamentais = 166un/mês | un | 14.2
7082 | Grama amendoim (arachis repens) | un | 3.56
1061 | Grama batatais em placas | m2 | 6.42 | #
1060 | Grama esmeralda em mudas | m2 | 6.98
11005 | Grama esmeralda em placas | m2 | 9 | #
3789 | Grama nativa capim de burro, ou batatais em placas | m2 | 6.42 | #
10307 | Grama seda, fornecimento (obra Sergipetec) | m2 | 11.02
10073 | Grama sintética fibrilada de 13mm com tela de 100% em polipropeno, base de re sina sintética estireno/butadieno, 59000 pontos/m²,peso=1200kg/m², 052kg/m² d e polietileno, inclusive aplicação | m2 | 62.05
10261 | Grama tipo bermudas tifton, em plug - fornecimento e plantio | m2 | 27.96
11666 | Grama tipo bermudas tyfwai - fornecimento | m2 | 10.62
1100 | Herbicida esterilizante de solo (roundup ou similar) | l | 67.58
9558 | Inseticida (p/plantas) | l | 73.95
4395 | Irrigação diária de toda a área verde existente - Área 94.350,90m² | ms | 45892.65
7144 | Limitador de grama com borda fina, l=12,5cm | m | 6.4
11549 | Manutenção de áreas verdes externas do Estádio Lourival Batista, incluindo po da do gramado, aplicação pesticida, escarificação solo, controle fitossanitar io, adubação, irrigação, modelagem da vegetação e limpeza dos arranjos | mes | 9413.12
10960 | Manutenção de plantio de grama em campo de futebol com ára de 9600m² | mes | 13202.61
9822 | Manutenção do gramado do Estádio Lourival Batista, incluindo poda do gramadao , retirada de ervas daninhas, reposição de grama, colocação de adubo orgânico - Área = 17.000,00m² | ms | 13566.25
11303 | Manutenção pós plantio de grama em campo de futebol com área de 4970m² | mes | 7445.74
10305 | Pedra ornamental tamanho grande, 2 a 3 ton, para paisagismo (incluso transpor te) - Obra:Sergipetec | un | 923.61
10306 | Pedra ornamental tamanho medio, 1 a 1,50 ton, para paisagismo (incluso transp orte) - Obra:Sergipetec | un | 460.03
9013 | Planta - Abacaxi Ornamental com h=1,00m | un | 12.09
11974 | Planta - Abacaxi roxo (tradescantia spathacea) | un | 10.79
9420 | Planta - Abacaxi vermelho (Ananas bracteatus striatus) | un | 12.09
12627 | Planta - Açai da mata (euterpe longibracteata), h=1,50m | un | 24.18
7092 | Planta - Agave (agave angustifolia) | un | 31.69
7091 | Planta - Agave azul (agave americana) | un | 82.47
11552 | Planta - Agave Cizal (M) | un | 63.47
10169 | Planta - Agave gigantea (furcraea gigantea) - muda | un | 95.16
7152 | Planta - Alamanda (allamanda cathartica) | un | 9.54
7308 | Planta - Alpinia vermelha (alpinia purpurata) | un | 20.29
9411 | Planta - Andiroba (Carapa guianensis) h=1,00m | un | 27.92
11991 | Planta - Angelim (andira fraxinilolia), h=0,80 a 1,00m | un | 18.26
9174 | Planta - Angelim (andira fraxinilolia), h=1,20m | un | 49.47
9607 | Planta - Angico vermelho (Anadenanthera macrocarpa), h=1,50m | un | 49.47
12629 | Planta - Antúrio (anthurium andraeanum) | un | 60.5
199 | Planta - Arbusto ou árvore porte pequeno (mulungu) | un | 49.47
10293 | Planta - Aroeira da praia (schinus terebinthifolius) | un | 27.92
226 | Planta - Árvore porte médio sem copas (ficus) | un | 31.69
10298 | Planta - Assistasia (acystasia coromendeliana) | un | 4.46
9183 | Planta - Barbatimão (styphnodendron adstringens) | un | 31.69
4521 | Planta - Bastão de imperador | muda | 20.29
7093 | Planta - Bela emília (plumbago capensis) | un | 4.46
7087 | Planta - Botão de ouro (unxia kubitzkii) | un | 8.25
7101 | Planta - Butiá (butia capitata) | un | 482.14
10292 | Planta - Cajarana (spondias dulcis) | un | 27.92
10289 | Planta - Cajueiro (anacardium occidentale) | un | 27.92
Planta - Caládio, tinhorão (caladium x hortulanum)
7146 |  | un | 27.92
12090 | Planta - Calistemon (callistemon specious) | un | 58.55
9412 | Planta - Canafístula (Cássia grands) h=1,00m | un | 27.92
10290 | Planta - Carambola (averrhoa carambola) | un | 27.92
7104 | Planta - Carnaúba (copernicia prunifera) h=1,00m | un | 27.92
9182 | Planta - Cassia baiana (senna polyphylla) | un | 27.92
10296 | Planta - Casuarina (casuarina equisetifolia) | un | 27.92
12091 | Planta - Chuva de ouro (cassia ferruginea) | un | 23.43
7096 | Planta - Chuva de ouro (cassia fistula) | un | 27.92
12087 | Planta - Citronela (cymbopogon winterianus) | un | 10.4
9176 | Planta - Claraiba (cordia ecalyculata) | un | 27.92
4520 | Planta - Clorófito | muda | 1.13
10285 | Planta - Cordeline rosa (cordyline terminalis) | un | 8.25
7083 | Planta - Coroa de cristo vermelha (euphorbia milii) | un | 5.72
12621 | Planta - Costela de adão (mostera deliciosa) | un | 48.39
10294 | Planta - Craibeira (tabebuia aurea) | un | 27.92
8963 | Planta - Croton | un | 4.2
12623 | Planta - Dracena (dracena fragans) | un | 36.34
9002 | Planta - Dracena tricolor (muda) | un | 5.62
9011 | Planta - Dracena vermelha h=1,00m | un | 27.92
9178 | Planta - Embira (araticum) - (annona coriacea) h=1,00m | un | 18.26
7086 | Planta - Espadinha anã (sansevieira trifasciata golden) | un | 8.25
7095 | Planta - Esponjinha vermelha (calliandra tweedii) | un | 32.98
9184 | Planta - Eucalipto (eucalyptus) | un | 82.47
12088 | Planta - Evólvulo (elvolvulus glomeratus) | un | 6.5
12622 | Planta - Filodrendo roxo ( philodendron Erubescens) | un | 24.18
7097 | Planta - Flamboyant (delonix regia) | un | 27.92
8638 | Planta - Flamboyanzinho de jardim (Caesalpinia pulcherrima) h=3,00m | un | 178.46
12624 | Planta - Flor ave do paraíso (strelitzia reginae) | un | 43.58
11995 | Planta - Gameleira (ficus adhatodifolia), h=0,80 a 1,00m | un | 25.18
7173 | Planta - Gerivá (syagrus romanzoffiana), h=2,00m | un | 329.88
9637 | Planta - Gravatá | un | 38.08
9413 | Planta - Guapuruvu (chizolobium parayba) h=1,00m | un | 27.92
7148 | Planta - Heliconia papagaio (heliconia psittacorum) h=1,00m | un | 27.92
9636 | Planta - Heliconia Rostrata | un | 44.42
12625 | Planta - Hera (hedera helix) | un | 4.26
2680 | Planta - Herbácea / jasmin manga | un | 44.42
1099 | Planta - Herbácea / mini ficus | un | 1.58
2681 | Planta - Herbácea / minixória | un | 2.55
2678 | Planta - Herbácea / pingo de ouro | un | 1.92
2679 | Planta - Herbácea / rosa graxa | un | 4.46
7427 | Planta - Hibisco vermelho (Hibiscus rosa-sinensis) | un | 11.39
9608 | Planta - Ingá do Brejo (Inga vera), h=2,00m | un | 139.58
7099 | Planta - Ipê amarelo (tabebuia chrysotricha) h=1,00m | un | 15.21
7100 | Planta - Ipê amarelo de jardim (tecoma stans) | un | 27.92
9414 | Planta - Ipê roxo (tabebuia) h=1,00m | un | 27.92
12089 | Planta - Iresine (iresine herbstii) | un | 7.82
10302 | Planta - Ixora amarela (ixora coccinea yellow) | un | 10.15
10300 | Planta - Ixora pink (ixora coccinea pink) | un | 10.15
10301 | Planta - Ixora rei vermelha (ixora coccinea red) | un | 10.15
10287 | Planta - Jabuticabeira enxertada (myrciaria cauliflora), h=3,00m | un | 494.83
10291 | Planta - Jambeiro (syzygium malaccense) | un | 2.55
11996 | Planta - Jatobá (hymenacea courbaril), h=0,80 a 1,00m | un | 18.26
9245 | Planta - Jerivá (syagrus romanzoffinaa) h=2,70m | un | 482.14
7425 | Planta - Jibóia (Epipremnum pinnatum) | un | 4.46
12626 | Planta - Lambari (tradescantia zebrina) | m2 | 4.26
7085 | Planta - Lança de são jorge (sansevieira cylindrica) | un | 22.85
7149 | Planta - Lantana amarela (lantana camara) | un | 4.99
7147 | Planta - Lírio da paz (spathiphyllum wallisi) | un | 36.8
11973 | Planta - Lírio Leopardo (belamcanda chinensis) | un | 44.42
12210 | Planta - Liríope (liriope spicata) | muda | 1.17
11994 | Planta - Louro (laurus nobilis), h=0,80 a 1,00m | un | 18.26
12092 | Planta - Louro pardo (cordia trichotoma) | un | 45.56
9244 | Planta - Manacá de cheiro (brunfelsia uniflora) | un | 120.54
9180 | Planta - Manduirana (senna macranthera) | un | 27.92
8420 | Planta - Mangerico vermelho | un | 27.92
10288 | Planta - Manjelão (syzygium cuminil) | un | 27.92
9604 | Planta - Maranta Bigode de Gato (Maranta leuconeura "Erythoneura") | un | 60.9
9603 | Planta - Maranta Variegada (Ctenanthe Oppenheimiana K.Shum) | un | 60.9
12628 | Planta - Margaridinha (sanvitalia procumbens) | un | 4.26
11993 | Planta - Massaranduba (pouteria ramiflora), h=0,80 a 1,00m | un | 18.26
3476 | Planta - Mini ixora vermelha | un | 1.25
3477 | Planta - Mini ixora vermelha (touceira) | un | 10
7426 | Planta - Moreia (Dietes bicolor) | un | 27.92
7098 | Planta - Mulungu (erythrina velutina) | un | 49.47
11990 | Planta - Murici (byrsonima crassifolia) h= 0,80 a 1,00m | un | 18.26
10286 | Planta - Neem (azadirachta indica) | un | 27.92
9415 | Planta - Oiti (Licania tomentosa) h=1,00m | un | 18.26
9687 | Planta - Ouricuri (Syagrus coronata) h=1,50m | un | 304.51
9688 | Planta - Ouricuri (Syagrus coronata) h=3,00m | un | 621.74
4523 | Planta - Palmeira areca (m), h=1,50m | un | 69.78
9010 | Planta - Palmeira areca h=1,00m | un | 107.82
10295 | Planta - Palmeira cica (cyca revoluta) h=1,00m | un | 355.27
7478 | Planta - Palmeira fênix (phoenix roebelinii) | un | 228.38
8960 | Planta - Palmeira fênix (phoenix roebelinii) grande, h=1,50m | un | 367.98
9580 | Planta - Palmeira imperial, h=1,00m (fornecimento) | un | 317.22
8421 | Planta - Palmeira imperial, h=3,5m (fornecimento) | un | 507.51
8422 | Planta - Palmeira imperial, h=4,5m (fornecimento) | un | 697.85
8423 | Planta - Palmeira imperial, h=5,5m (fornecimento) | un | 1015.1
8961 | Planta - Palmeira rabo de peixe h=3m | un | 748.59
11550 | Planta - Palmeira Vecthia com h=3,00m | un | 558.28
7405 | Planta - Palmeira Véitia, h=2,00m | un | 317.22
11975 | Planta - Palmito juçara, (Euterpe edulis), h=2,00m | un | 431.41
10297 | Planta - Papiro (cyperus alternifolius) | un | 82.47
9131 | Planta - Pata de vaca (bauhinia forticata), h=2,00m | un | 139.58
9605 | Planta - Pau Brasil (Cesalpinia echinata Lam), h=1,80m | un | 183.95
9181 | Planta - Pau de cigarra (senna multijuga) | un | 27.92
11992 | Planta - Pau-breu (protium heptaphyllum), h=0,80 a 1,00m | un | 18.26
7151 | Planta - Pau-ferro (caesalpinia ferrea) h=1,00m | un | 27.92
11989 | Planta - Pau-pombo (tapirira guianensis) h= 0,80 a 1,00m | un | 18.26
7154 | Planta - Piassava (attalea funifera) h=1,00m | un | 152.27
7172 | Planta - Primavera (bougainvillea spectabilis) | un | 20.29
7084 | Planta - Ruélia vermelha (ruellia elegans) | un | 5.72
7150 | Planta - Russélia (russelia equisetiformis) | un | 5.72
9012 | Planta - Samambaia com h=1,00m | un | 69.78
9416 | Planta - Sapucaia (Lecythis lurida) h=1,00m | un | 27.92
7153 | Planta - Sibipiruna (caesalpinia peltophoroides) | un | 27.92
9417 | Planta - Sucupira (Bowdichia virgiloides) h=1,00m | un | 18.26
9177 | Planta - Suinã (erythrina verna) | un | 27.92
10299 | Planta - Taioba (colocasia esculenta) | un | 73.53
9418 | Planta - Tamboril (Enterolobium contortisiliquum) h=1,00m | un | 27.92
11553 | Planta - Transplante de palmeira Vecthia, h=1,00m | un | 57.1
11972 | Planta - Trapoeraba roxa (tradescantia pallida purpurea) | un | 5.08
9419 | Planta - Umbaúba (Cecropia sp) h=1,00m | un | 27.92
9175 | Planta - Urucum (bixa orellana) | un | 27.92
4522 | Planta - Vinagreiro | muda | 2.43
9132 | Planta - Vinca ou boa noite (catharantuhs roseus), h=0,30m | un | 4.99
9003 | Planta - Yuca | un | 49.47
10417 | Planta - Yuca Elefante (yucca elephantipes), h=1,60m | un | 247.43
4524 | Planta - Zebrina | sc | 120.54
10958 | Plantio de mudas de grama - MAXI-ROLO | m2 | 1.01
11551 | Plantio de Palmeira Vecthia com h=3,00m | un | 565.06
9559 | Pó calcário dolomítico | kg | 0.17
4396 | Poda mecânica de gramado - área = 94.350,90m² | bimest | 3977.71
12982 | Produto quimico para combate de praga, lagartas, formigas etc... Área de 94.0 97,43m² | l | 2.28
9186 | Proteção de arbusto em tela malha quadrada com h=1,80m (diâmetro 0,40m) | un | 289.75
4401 | Pulverização - combate a pragas, lagartas, formigas, etc. - Área 94.350,90m² | bims | 4110.98
2.64
10956 | Regularização, nivelamento e espalhamento da mistura fértil orgânica - TOPSOI L | m³
9560 | Sementes para Hidrossemeadura | kg | 12.38
4398 | Serviços de poda de coqueiros e adubação - Quantidade 1.449 un | trimes | 3977.71
10946 | Superfosfato simples | kg | 1.43
10957 | Supervisão, acompanhamento e compactação da camada de TOPSOIL | m2 | 1.66
2208 | Terra vegetal | m3 | 42.85 | #
10953 | Transporte e incorporação da mistura fértil orgânica junto a camada grossa de areia em campo de futebol | m³ | 21.05
4397 | Tratamento de gramados com a retirada de ervas daninhas invasoras - Área 94.3 50,90m² | ms | 18414.94
1610 | Meio fio granitico | m | 20.37
1701 | Paralelepípedo granitico (com frete) | un | 1.04 | #
11394 | Paralelepípedo granitico (com frete) | mil | 1011.45 | #
9387 | Paralelepípedo granitico (sem frete) | un | 0.78 | #
1712 | Pedra ardosia cinza 20x40 cm; esp=1cm | m2 | 26.43 | #
9258 | Pedra ardosia cinza 40x40 cm | m2 | 29.29 | #
4715 | Pedra granítica serrada 40x50 cm | m2 | 28.33
7282 | Pedra Itapé 5x20cm | m2 | 62.58
1717 | Pedra lagoa santa 15x30 | m2 | 138.55
3343 | Pedra lajeada, irregular | m2 | 16.1
1719 | Pedra miracema 11 x 23 e=3cm (tipo Granitica) | m2 | 54.75 | #
1720 | Pedra portuguesa branca (basalto branco) | m2 | 106.2 | #
1721 | Pedra portuguesa preta (basalto preto) | m2 | 106.2 | #
1722 | Pedra sao domingos (irregular) | m2 | 28.33
1724 | Pedra silvalita | m2 | 89.42
10766 | Pente de piaçava com 2,0m p/cobertura, ref: Bahia Manta ou similar | m2 | 26 | #
2874 | Pigmento em pó xadrez (500 g) | kg | 37.07 | #
2728 | Pigmento em pó, Bayferrox, cor amarela, ref. 917 LO ou similar | kg | 15.3 | #
2615 | Pigmento em pó, Bayferrox, cor preta, ref. 318 ou similar | kg | 15.3 | #
2564 | Pigmento em pó, Bayferrox, cor verde cromo GN ou similar | kg | 15.38 | #
2563 | Pigmento em pó, Bayferrox, cor vermelha, ref. 732 ou similar | kg | 15.45 | #
11535 | Polímeros color | kg | 5.65
11899 | Arruela de nylon ø 1/4" | un | 0.24
12831 | Assento desportivo anatômico com encosto em polipropileno, proteção contra ra ios UV, medindo 44x44x37,5cm, modelo X-ARQ, Marca Desk ou similar - fornecime nto e instalaçao | un | 201.7
12830 | Assento desportivo anatômico em poliéster com encosto alto para pessoas obesa s, proteção contra raios UV, medindo 62x40x36,5cm, Marca Desk ou similar | un | 1382.84
9838 | Assento desportivo para as búricas do Estádio Estadual Lourival Batista | un | 583.46
11216 | Balde plástico cap. 10 litros | un | 10.12 | #
241 | Balde plástico pequeno vermelho | un | 4.15 | #
9917 | Cadeira para recinto desportivo em polipropileno, com apoio para braços e ass ento rebatível, modelo Matrix/B, Marca Desk ou similar | un | 622.33
7889 | Cinto ( cinturão ) de segurança | un | 75.84 | #
11727 | Cortina plástica para câmara frigorífica 2mm | bobina | 855.61
10352 | Distanciador de plástico para pisos ref. CTL-20 | un | 0.29
9907 | Estrado plástico modulável em PEAD h=135mm | m2 | 308.73
13565 | Lona plástica azul, e=450 micras, com ilhós, p/ proteção contra chuva, dim. 2 ,50m x 2,50m, marca Kone ou similar | un | 159.42 | #
1327 | Lona plástica preta e=0,15 a 0,3 mm | m2 | 1.56 | #
2858 | Lona plástica preta esp=150 micras | m2 | 1.56 | #
4727 | Luva de proteção de latex | par | 6 | #
6881 | Mangueira cristal Ø 3/8" | m | 2.13 | #
4687 | Mangueira de plástico transparente de 1" x 2,00mm | m | 1.36 | #
7899 | Mangueira em polietileno linear de baixa densidade, perfurada a raio laser, p ara irrigação, com ø=28mm, ref. I100/15, da Santeno ou similar | m | 0.99 | #
7373 | Painel para shaft de 1,00 x 0,65 sem visita e com acessórios | un | 149.32
7372 | Painel para shaft de 1,10 x 0,65 sem visita e com acessórios | un | 163.34
13808 | Passarinheira em politropileno universal para proteção de telhado | m | 7.8
10722 | Tela de PVC malha hexagonal 1/2", fio 16 (1,65mm) | m2 | 14.54
436 | Caixa de medicao bi ou trifásica, em noril (policarbonato) | un | 138.6 | #
| Caixa de medicao monofásica, em noril (policarbonato) |  | 54.9 | #
435 |  | un
9496 | Chapa de acrilico | m2 | 202.33
12686 | Chapa de acrílico branco leitoso, e=10mm | m2 | 360.32
2711 | Chapa em policarbonato mr-10, cor cristal, ge, 4,5mm | m2 | 1544.63
2712 | Chapa em policarbonato mr-10, cor cristal, ge, 6mm | m2 | 1576.97
2714 | Chapa em policarbonato mr-10, cor cristal, ge, 12.7 mm | m2 | 4089.97
12904 | Chapa em policarbonato mr-10, cor cristal, ge, 9,5 mm | m2 | 3103.11
13716 | Chapa em policarbonato, cor cristal-incolor 3mm 2,0x3,0m | m2 | 297.66
13513 | Chapa em policarbonato, cor fumê, 8mm | m2 | 385.6
9497 | Cobertura em policarbonato alveolar de 8mm, fixado em peças de alumínio inclu sive instalação | m2 | 337.2
852 | Domos acrilico | m2 | 550.59 | #
13514 | Emenda rápida fumê para policarbonato de 4 a 10mm | m | 39.41
13518 | Perfil de acabamento fumê para policarbonato de 4 a 10mm | m | 16.58
2235 | Toldo em policarbonato, Multilux, tipo alveolar, cor cristal, e= 6 mm ou simi lar | m2 | 125.06
141 | Aduela de fundo p/poço de visitas, pré-moldada em concreto, alt.=0,40m, diam. = 600mm | un | 84.12 | #
142 | Aduela de fundo p/poço de visitas, pré-moldada em concreto, alt.=0,40m, diam. = 800mm | un | 162.72
143 | Aduela de fundo p/poço de visitas, pré-moldada em concreto, alt.=0,40m, diam. =1000mm | un | 155.15 | #
8487 | Aduela de fundo p/poço de visitas, pré-moldada em concreto, alt.=0,40m, diam. =1000mm | un | 155.15 | #
144 | Aduela de fundo p/poço de visitas, pré-moldada em concreto, alt.=0,50m, diam. =1200mm | un | 196.47 | #
169 | Anel pré-moldado concreto d= 600mm, alt= 100mm | un | 43.11 | #
170 | Anel pré-moldado concreto d= 600mm, alt= 150mm | un | 52.49 | #
171 | Anel pré-moldado concreto d= 600mm, alt= 500mm | un | 82.01 | #
172 | Anel pré-moldado concreto d= 800mm, alt= 100mm | un | 22.65
173 | Anel pré-moldado concreto d= 800mm, alt= 500mm | un | 107.62 | #
174 | Anel pré-moldado concreto d= 800mm, alt=1000mm | un | 215.24 | #
175 | Anel pré-moldado concreto d=1000mm, alt= 100mm | un | 30
176 | Anel pré-moldado concreto d=1000mm, alt= 500mm | un | 144.74 | #
177 | Anel pré-moldado concreto d=1000mm, alt=1000mm | un | 289.48 | #
178 | Anel pré-moldado concreto d=1200mm, alt= 100mm | un | 42.19
179 | Anel pré-moldado concreto d=1200mm, alt= 500mm | un | 196.47 | #
180 | Anel pré-moldado concreto d=1200mm, alt=1000mm | un | 409.36
12783 | Anel pré-moldado concreto d=1500mm, alt= 500mm | un | 154.25
4842 | Tampa ou fundo pré-moldado em concreto armado, diâmetro 0,80m, para poços de visita ou afins | un | 33.33
4843 | Tampa ou fundo pré-moldado em concreto armado, diâmetro 1,00m, para poços de visita ou afins | un | 49.23
4844 | Tampa ou fundo pré-moldado em concreto armado, diâmetro 1,20m, para poços de visita ou afins | un | 85.98
12785 | Tampa pré-moldada concreto d=1500mm, e=0,05m para fossa/filtro | un | 8.21
251 | Banco de concreto c/ encosto de 1,50 x 0,40m | un | 175
252 | Banco de concreto s/ encosto de 1,50 x 0,45m | un | 200
12942 | Banco em concreto armado tipo Imperial - dimensões: c=1,60m, l=0,60m, e=0,05m ; acabamento com massa acrílica, 1 demão, e pintura com tinta acrílica para p iso, 02 demãos. Da Relevo ou similar. | un | 540
12945 | Banco tipo Imperial Penedo em concreto armado, assento/encosto c/ 6 ripões (A cab.abaloado) em maçaranduba, c=1,50m, l=0,12m e=0,025m. Estrutura concr apar ente; ripões mad c/ pint. (2 demãos) verniz triplo filtro solar. Da Relevo ou similar | un | 700
12947 | Conjunto de mesa quadrada c/ 4 bancos lua cheia (concreto armado 20 Mpa) e= 0 ,05m, engastada em coluna h=0,70m c/ base sextavada, assento Ø= 0,30m, e=0,04 m, engastado em coluna h=0,75m, com base concreto magro. Da Relevo ou similar . | un | 840
12946 | Conjunto de mesa redonda e 4 bancos lua cheia (concreto armado 20 Mpa) Ø= 0,8 0m, e= 0,05m, engastada em coluna h= 0,70m, assento Ø 0,30m, engastado em co luna h=0,75m. Da Relevo ou similar. | un | 840
12954 | Mesa c/ tampo Ø=1,00m em concreto armado polido sobre tubo de concreto armad o Ø=0,40m, 2 bancos em concreto armado (semi circular). | un | 775
12949 | Mesa c/ tampo Ø=1,00m em concreto armado polido sobre tubo de concreto armad o Ø=0,40m, e 4 bancos em concreto armado Ø=0,40m. | un | 270
12952 | Mesa em concreto armado polido (c=1,20, l=0,60 e h=0,75mm), 1 cadeira em conc reto armado (c=0,45, l=0,40 e h=0,40mm). | un | 415
12953 | Mesa em concreto armado polido (c=1,60, l=0,80 e h=0,75mm), 2 bancos em concr eto armado (c=1,40, l=0,40 e h=0,40mm). | un | 760
12951 | Mesa em concreto armado polido (c=2,40, l=0,80 e h=0,75mm), 2 bancos em concr eto armado (c=2,00, l=0,40 e h=0,40mm). | un | 470
13435 | Bloco de concreto, estrutural dim. 14 x 19 x 39 cm, fck 10 mpa | un | 3.28 | #
2923 | Bloco de concreto, estrutural dim. 14 x 19 x 39 cm, fck 6 mpa | un | 2.75 | #
13433 | Bloco de concreto, estrutural dim. 14 x 19 x 39 cm, fck 8 mpa | un | 2.92 | #
13436 | Bloco de concreto, estrutural dim. 19 x 19 x 39 cm, fck 10 mpa | un | 4.26 | #
2924 | Bloco de concreto, estrutural dim. 19 x 19 x 39 cm, fck 6 mpa | un | 3.36 | #
13434 | Bloco de concreto, estrutural dim. 19 x 19 x 39 cm, fck 8 mpa | un | 3.84 | #
281 | Bloco de concreto, estrutural dim. 9 x 19 x 39 cm, fbk 6 mpa | un | 2.27 | #
279 | Bloco de concreto, tipo "u", calha dim. 9 x 15 x 30cm | un | 2.12 | #
9481 | Caixa pré-moldada c/tampa para aterramento (20x20x15cm), padrão Energisa | un | 12.5 | #
498 | Calha meio-tubo de concreto simples d=200mm p/agua pluvial | m | 14.99 | #
499 | Calha meio-tubo de concreto simples d=300mm p/agua pluvial | m | 18.32 | #
2510 | Calha meio-tubo de concreto simples d=400mm p/agua pluvial | m | 23.96 | #
10431 | Calha meio-tubo de concreto simples d=600mm p/agua pluvial | m | 50.3 | #
10432 | Calha meio-tubo de concreto simples d=800mm p/agua pluvial | m | 93.99 | #
2653 | Canaleta de concreto armado com grelha (0,50 x 0,40 m) | m | 26.97
617 | Cobogo cimento tipo "escama / veneziana / cubo" 50 x 50cm x 8cm | un | 22.64 | #
619 | Cobogo cimento tipo "escama/veneziana/ cubo", dim: 40 x 40cm x 5cm | un | 16.93 | #
12316 | Cobogo cimento tipo "veneziana", dim: 40 x 40 x 9cm | un | 11.52
13726 | Cobogo cimento tipo árabe", dim: 39 x 39cm x 7cm | un | 28 | #
618 | Cobogo cimento vazado 20 x 20cm (unico furo) | un | 1.3 | #
11639 | Cobogo cimento, (elemento vazado,circular), 30 x 30 x 5cm | un | 8.52
9230 | Escada helicoidal em concreto pre-moldado, degrau=80cm, h=3,00m, inclusive co rrimão em tubo galvanizado | un | 5874.2
1779 | Placa pré-moldada de concreto armado para muros (malha q-61 aço ca-60b esp=4c m fck=15mpa) inclusive estacas pré-moldadas de concreto (esp=4cm), seção 10x1 0cm, h=2,20m | m2 | 163.1
12189 | Tubo em concreto para pilar dim. 30x 30 - h= 30 cm | un | 15.97
2444 | Vigota pré-moldada em concreto armado 0.10 x 0.15 m | m | 14.42
471 | Caixa pré-moldada concreto p/ aparelho ar cond. 1000 a 18000 btu | un | 162.33 | #
713 | Cruzeta concreto tipo "L", 1700mm | un | 153.5 | #
3541 | Cruzeta de concreto tipo T 1700 mm | Un | 153.5 | #
3542 | Cruzeta de concreto tipo T 1900 mm | Un | 128 | #
3248 | Cruzeta de concreto tipo T 2400 mm 400 Kgf | Un | 264 | #
711 | Cruzeta em concreto armado, retangular, 1900mm | un | 181 | #
712 | Cruzeta em concreto armado, retangular, 2300mm | un | 168.96
714 | Cruzeta em concreto armado, tipo "t", 1900mm | un | 128 | #
4807 | Grelha pré-moldada em concreto dimensões 0,40 x1,00 x 0,05m | un | 79.4
10360 | Grelha pré-moldada em concreto p/canaleta dimensões 0,40 x 0,50 x 0,05m | un | 39.7
1075 | Grelha pré-moldada em concreto para boca de lobo 0,45 x1,10m | un | 99.31
4282 | Grelha pré-moldada em concreto para boca de lobo 0,70 x 0,40m | un | 59.57
1281 | Laje abert excêntrica pré-moldada em concreto, esp.=12cm, p/poços de visita d iam.= 800mm | un | 250.18
1282 | Laje abert excêntrica pré-moldada em concreto, esp.=12cm, p/poços de visita d iam.=1000mm | un | 301.83
1283 | Laje abert excêntrica pré-moldada em concreto, esp.=12cm, p/poços de visita d iam.=1200mm | un | 331.78 | #
10487 | Estaca pré-moldada de concreto armado (mourão) obliquo, seção 10x10cm, h(util )=2,35m | un | 26.81 | #
4558 | Estaca pré-moldada de concreto armado (mourão) reto, seção triangular 12 cm, h = 2,20m | un | 29.81
4559 | Estaca pré-moldada de concreto armado (mourão) reto, tipo "T", (h=2,78m p/ 8 fios + 0,45m p/ 3 fios) | un | 38.06 | #
4554 | Estaca pré-moldada de concreto armado (mourão) reto, TP alambrado 10 x10 cm, h = 3,25m | un | 39.63
4553 | Estaca pré-moldada de concreto armado (mourão) reto, TP alambrado seção 10 x1 0 cm, h = 3,00m | un | 39.63
2970 | Estaca pré-moldada de concreto armado (mourão) tipo "T" ou quadrada 10x10cm, h = 2,40m | un | 34.88 | #
4557 | Estaca pré-moldada de concreto armado (mourão), para cerca, seção 10x10, h(ut il)=2,00m | un | 23.75 | #
2754 | Estaca pré-moldada de concreto armado (mourão), para cerca, seção 10x10, reta ou com ponta oblíqua | m | 11.88 | #
4909 | Estaca pré-moldada de concreto armado (mourão), para cerca, seção 10x10, reta ou com ponta oblíqua, h(u) = 2,50m | un | 39 | #
4694 | Estrutura para galpão em pórticos pré-moldados de concreto armado, com lanter nim, c/montagem, inclusive fundação, exclusive telhas | m2 | 220
3511 | Estrutura para galpão em pórticos pré-moldados de concreto armado, com lanter nim, montada c/ telha de 6mm, inclusive fundação | m2 | 250
4695 | Estrutura para galpão em pórticos pré-moldados de concreto armado, sem lanter nim, c/montagem, excluso telhas, inclusive fundação | m2 | 210
931 | Estrutura para galpão em pórticos pré-moldados de concreto armado, sem lanter nim, montada e c/ telha de 6mm, inclusive fundação | m2 | 240
13719 | Estrutura para galpão pré-moldado de concreto armado, Padrão Quadra de Esport e SEDUC sem lanternim, c/montagem, vãos de 15 a 25m, atirantados, vãos entre pilares de 5,00/6,00m, altura 6,50/7,50m(lateral/meio), excluso telhas, inclu sive fundação | m2 | 300
13725 | Estrutura para galpão pré-moldado de concreto armado, Padrão Quadra de Esport e, sem lanternim, c/montagem, vãos até 22m, tesoura sem emenda, vãos entre pi lares de 5,00/6,00m, altura 6,50/7,50m(lateral/meio), excluso telhas, inclusi ve fundação | m2 | 266.8
13062 | Fornecimento e montagem de fundações/sapatas e pilares pré-moldados de concre to armado, exclusive pórticos e telhas 27,85x46=1.281,10m2, Pé direito = 7,0m - Obra da quadra de esportes de Riachuelo | m2 | 111.26
10483 | Garagem premoldada p/ 01 veículo ( a partir de 04 vagas juntas), inclusive co bertura - fornecimento e instalação | un | 5060 | #
10484 | Garagem premoldada p/ 01 veículo (02 vagas juntas), inclusive cobertura - for necimento e instalação | un | 3077.8 | #
10485 | Garagem premoldada p/ 01 veículo, (vaga solteira) inclusive cobertura - forne cimento e instalação | un | 2199 | #
9155 | Pilar em concreto pre-moldado, dim = 20x20cm e altura=4,00m | un | 228.72
9154 | Pilar em concreto pre-moldado, dim = 20x30cm e altura=4,00m | un | 274.46
9095 | Viga em concreto pre-moldado, dim = 12x20cm | m | 48.03
12784 | Filtro com 03 anéis ø=1,50m e h=0,50m com, fundo e tampa de concreto e interm édiária c/furos ø=1,60m e e=0,05m | un | 474
9243 | Fossa séptica com 03 anéis ø=1,00m e h=0,50m com, fundo e tampa de concreto, com separador de anéis (completa) | un | 740.25
1023 | Fossa séptica oms p/ 10 pessoas (v=600l) - 03 anéis de 1,00m | un | 413
1024 | Fossa séptica oms p/ 15 pessoas (v=900l) - 03 anéis de 1,00m | un | 413
1025 | Fossa séptica oms p/ 20 pessoas (v=1410l) - 05 anéis de 1,00m | un | 571
1026 | Fossa séptica oms p/ 30 pessoas (v=2710l) - 06 anéis de 1,20m | un | 2196
1027 | Fossa séptica oms p/ 50 pessoas (v=3390l) - 06 anéis de 1,20m | un | 2196
1029 | Fossa séptica oms p/ 100 pessoas (v=5290l) | un | 1525.95
1285 | Laje pré-fabricada comum para piso ou forro | m2 | 45.73 | #
10340 | Laje pré-fabricada treliçada com vigota dupla para piso, h=12cm, intereixo 38 cm, enchimento em bloco cerâmico h=8cm | m² | 67.95
11949 | Laje pré-fabricada treliçada para piso ou cobertura, bidirecional, h=30cm, el . enchimento em bloco EPS, h=25cm, inclusive ferragem adicional da treliça | m² | 134.99
3329 | Laje pré-fabricada treliçada para piso ou cobertura, h=12cm, 200kg/m2, enchim ento em bloco cerâmico h=8cm | m² | 31.74 | #
1286 | Laje pré-fabricada treliçada para piso ou cobertura, h=12cm, el. enchimento e m bloco EPS, h=8cm | m² | 39.6
7534 | Laje pré-fabricada treliçada para piso ou cobertura, h=16cm, el. enchimento e m bloco EPS, h=12cm | m² | 60.12
10149 | Laje pré-fabricada treliçada para piso ou cobertura, h=16cm, enchimento em bl oco ceramico h=12cm | m² | 69.03
9805 | Laje pré-fabricada treliçada para piso ou cobertura, h=21cm, el. enchimento e m bloco EPS, h=16cm | m² | 92.66
11948 | Laje pré-fabricada treliçada para piso ou cobertura, unidirecional, h=30cm, e l. enchimento em bloco EPS, h=25cm | m² | 128.98
10906 | Montante (pilar) em concreto armado, h=2,20m | un | 70.98
10905 | Placa de concreto armado polido, fck=30mpa | m2 | 146.68
13527 | Placa EPS (isopor) 1,00 x 0,40 x 0,12m com densidade 20kg/m³ | und | 17.63
1611 | Meio fio pré-moldado concreto (0,12 x 0,30 x 1,00m) | m | 15
1280 | Ladrilho hidráulico "trottoir" cor natural, 20 x 20cm | m2 | 29 | #
1279 | Ladrilho hidráulico "trottoir" na cor vermelha 20 x 20cm | m2 | 29 | #
12556 | Ladrilho hidráulico Mosaico colorido 20 x 20cm | m2 | 308.35
1294 | Lajota concreto revestimento piso, quadrada 39cm, fck=35mpa, e=3cm, 7un/m2 | m2 | 50.19
12401 | Piso de concreto vibro prensado, intertravado, colorido, 16 faces, e = 10 cm, dim.:11x22cm (39un/m2) - NBR9781, Fck(min)=35MPa | m2 | 67.1
12399 | Piso de concreto vibro prensado, intertravado, colorido, 16 faces, e = 6 cm, dim.:11x22cm (39un/m2) - NBR9781, Fck(min)=35MPa | m2 | 43.42
9396 | Piso de concreto vibro prensado, intertravado, colorido, 16 faces, e = 8 cm, dim.:11x22cm (39un/m2) - NBR9781, Fck(min)=35MPa | m2 | 49.76
12403 | Piso de concreto vibro prensado, intertravado, colorido, retangular, dim.: 10 x 20cm, (46un/m2), e = 10cm, NBR 9781, Fck(min)=35MPa | m2 | 44.74
10080 | Piso de concreto vibro prensado, intertravado, colorido, retangular, dim.: 10 x 20cm, (46un/m2), e = 6cm, NBR 9781, Fck(min)=35MPa | m2 | 39.43 | #
12397 | Piso de concreto vibro prensado, intertravado, colorido, retangular, dim.: 10 x 20cm, (46un/m2), e = 8cm, NBR 9781, Fck(min)=35MPa | m2 | 47.32 | #
9395 | Piso de concreto vibro prensado, intertravado, cor natural, 16 faces, e = 10 cm, dim.:11x22cm (39un/m2) - NBR9781, Fck(min)=35MPa | m2 | 48.29
9394 | Piso de concreto vibro prensado, intertravado, cor natural, 16 faces, e = 6 c m, dim.:11x22cm (39un/m2) - NBR9781, Fck(min)=35MPa | m2 | 37.91
12400 | Piso de concreto vibro prensado, intertravado, cor natural, 16 faces, e = 8 c m, dim.:11x22cm (39un/m2) - NBR9781, Fck(min)=35MPa | m2 | 43 | #
1290 | Piso de concreto vibro prensado, intertravado, cor natural, hexagonal, dim.: 25 x 29cm, (18un/m2), e=10cm, NBR9781, Fck(min)=35MPa | un | 2.88 | #
1291 | Piso de concreto vibro prensado, intertravado, cor natural, hexagonal, dim.: 25 x 29cm, (18un/m2), e=6cm, NBR9781, Fck(min)=35MPa | un | 1.9 | #
1292 | Piso de concreto vibro prensado, intertravado, cor natural, hexagonal, dim.: 25 x 29cm, (18un/m2), e=8cm, NBR9781, Fck(min)=35MPa | un | 2.4 | #
12402 | Piso de concreto vibro prensado, intertravado, cor natural, retangular, dim.: 10 x 20cm, (46un/m2), e = 10cm, NBR 9781, Fck(min)=35MPa | m2 | 46.46
12398 | Piso de concreto vibro prensado, intertravado, cor natural, retangular, dim.: 10 x 20cm, (46un/m2), e = 6cm, NBR 9781, Fck(min)=35MPa | m2 | 34.04 | #
10081 | Piso de concreto vibro prensado, intertravado, cor natural, retangular, dim.: 10 x 20cm, (46un/m2), e = 8cm, NBR 9781, Fck(min)=35MPa | m2 | 44.77 | #
6897 | Piso tátil direcional e/ou alerta, de concreto, colorido, dim 25x25 cm, para deficiente visual | m2 | 50.99
4689 | Piso tátil direcional e/ou alerta, de concreto, colorido, dim 30x30 cm - par a deficiente visual | m2 | 50.99
9758 | Piso tátil direcional e/ou alerta, de concreto, na cor natural, dim 25x25 cm - para deficiente visual | m2 | 47.6
9759 | Piso tátil direcional e/ou alerta, de concreto, na cor natural, dim 30x30 cm - para deficiente visual | m2 | 48.46
4311 | Pre moldado Concregrama, modelo Pavi-grade, medindo 45 x 60 cm, e= 9,5cm, con sumo: 3,7 un/m² | m2 | 84.81
8498 | Poste circular de concreto 7/200 para iluminação pública | un | 582.81
8636 | Poste circular de concreto 8/200 para iluminação pública | un | 1297.41
8956 | Poste circular de concreto 9/400 - Para linha de Transmissão | un | 1096.85 | #
8637 | Poste circular de concreto 10/200 para iluminação pública | un | 1556.9
4645 | Poste circular de concreto 11/ 300 | un | 1102.08 | #
4646 | Poste circular de concreto 11/ 600 Para linha de Transmissão | un | 2075.88
3230 | Poste circular de concreto 11/1000 | Un | 2854.34
11206 | Poste circular de concreto 11/1500 | Un | 5449.16
2560 | Poste circular de concreto 12/ 200 para iluminação pública | un | 1816.38
3847 | Poste circular de concreto 12/ 300 | un | 2140.73
2612 | Poste circular de concreto 12/ 400 para linha de transmissão | un | 2335.37
4647 | Poste circular de concreto 12/ 600 para linha de transmissão | un | 2594.84
4649 | Poste circular de concreto 12/1000 | Un | 3892.25
3848 | Poste circular de concreto 12/1500 | un | 5838.37
3167 | Poste circular de concreto 16/ 200 - Diâmetro do topo - Ø = 14cm | Un | 2228.19
2590 | Poste circular de concreto 16/ 300 - Diâmetro do topo - Ø = 14cm - Para linha de Transmissão | un | 2227.12
1855 | Poste circular de concreto 16/ 400 para linha de transmissão | un | 6681.69
9227 | Poste concreto duplo T (DT) 6/150 | un | 648.7
11655 | Poste concreto duplo T (DT) 7/150 | un | 439.83
8785 | Poste concreto duplo T (DT) 7/600 | un | 997.16
1857 | Poste concreto duplo T (DT) 9/100 | un | 648.7
7862 | Poste concreto duplo T (DT) 9/150 | un | 713.57
1858 | Poste concreto duplo T (DT) 9/200 | un | 638.14 | #
1859 | Poste concreto duplo T (DT) 9/300 | un | 783 | #
6883 | Poste concreto duplo T (DT) 9/600 | un | 1068.39
1860 | Poste concreto duplo T (DT) 10/ 150 | un | 1146
1861 | Poste concreto duplo T (DT) 10/ 300 | un | 943.2 | #
1862 | Poste concreto duplo T (DT) 10/ 600 | un | 1139.6
1863 | Poste concreto duplo T (DT) 10/1000 | un | 1492.03
3233 | Poste concreto duplo T (DT) 11/ 200 | Un | 840.94 | #
1865 | Poste concreto duplo T (DT) 11/ 300 | un | 1490 | #
3232 | Poste concreto duplo T (DT) 11/ 400 | Un | 1309.17 | #
1866 | Poste concreto duplo T (DT) 11/ 600 | un | 1210.85
1867 | Poste concreto duplo T (DT) 11/1000 | un | 1881.25
4648 | Poste concreto duplo T (DT) 11/1500 | Un | 5166.69
1868 | Poste concreto duplo T (DT) 12/ 300 | un | 1250.15 | #
1869 | Poste concreto duplo T (DT) 12/ 600 | un | 1381.77
1870 | Poste concreto duplo T (DT) 12/1000 | un | 2335.37
1856 | Poste concreto duplo T (DT) 16/600 | un | 4273.53
2584 | Poste concreto duplo T (DT) 24/1000 | un | 7135.79
7892 | Poste concreto duplo T (DT) 25/800 | un | 7644.56
2288 | Tubo concreto CA-1 d=0,40m | m | 77.86 | #
2289 | Tubo concreto CA-1 d=0,60m | m | 150.67 | #
2290 | Tubo concreto CA-1 d=0,80m | m | 250.69 | #
2291 | Tubo concreto CA-1 d=1,00m | m | 293.74 | #
2292 | Tubo concreto CA-1 d=1,20m | m | 438.71 | #
2293 | Tubo concreto CA-2 d=0,40m | m | 82.29 | #
2294 | Tubo concreto CA-2 d=0,60m | m | 130.72 | #
2295 | Tubo concreto CA-2 d=0,80m | m | 243.73 | #
2296 | Tubo concreto CA-2 d=1,00m | m | 322.86 | #
2297 | Tubo concreto CA-2 d=1,20m | m | 473.53 | #
13427 | Tubo concreto CA-4 d=0,80m | m | 335.45
13428 | Tubo concreto CA-4 d=1,00m | m | 496.61
2298 | Tubo concreto perfurado d=0,20m | m | 22.99 | #
2301 | Tubo concreto simples d=0,20m | m | 26.99 | #
2302 | Tubo concreto simples d=0,30m | m | 37 | #
2303 | Tubo concreto simples d=0,40m | m | 43.72 | #
2299 | Tubo concreto simples poroso d=0,20m | m | 22.99 | #
2300 | Tubo concreto simples poroso d=0,30m | m | 29.99 | #
7594 | Acoplamento para calha pluvial de PVC (100mm), Amanco ou similar | un | 5 | #
8031 | Anel borracha p/ tubo ou conexão pvc sanitário predial, d= 200mm | un | 12.81 | #
162 | Anel borracha p/ tubo pvc sanitário predial, d= 40mm | un | 1.63 | #
163 | Anel borracha p/ tubo pvc sanitário predial, d= 50mm | un | 1.69 | #
164 | Anel borracha p/ tubo pvc sanitário predial, d= 75mm | un | 2.39 | #
165 | Anel borracha p/ tubo pvc sanitário predial, d= 100mm | un | 3 | #
166 | Anel borracha p/ tubo pvc sanitário predial, d= 150mm | un | 10.66 | #
9694 | Anel borracha p/ tubo pvc sanitario, serie R, d= 40mm | un | 1.63 | #
9695 | Anel borracha p/ tubo pvc sanitario, serie R, d= 50mm | un | 1.51 | #
161 | Anel borracha p/ tubo pvc sanitario, serie R, d= 75mm | un | 2.74 | #
9696 | Anel borracha p/ tubo pvc sanitario, serie R, d= 100mm | un | 2.72 | #
9697 | Anel borracha p/ tubo pvc sanitario, serie R, d= 150mm | un | 12.6 | #
5164 | Anel de borracha p/ tubo de pvc defofo, d= 100mm | un | 9.75 | #
5165 | Anel de borracha p/ tubo de pvc defofo, d= 150mm | un | 17.09 | #
5166 | Anel de borracha p/ tubo de pvc defofo, d= 200mm | un | 32.27 | #
5167 | Anel de borracha p/ tubo de pvc defofo, d= 250mm | un | 102.59 | #
5168 | Anel de borracha p/ tubo de pvc defofo, d= 300mm | un | 157.57 | #
5169 | Anel de borracha p/ tubo ou conexão de pvc je, d= 50mm | un | 0.65 | #
5170 | Anel de borracha p/ tubo ou conexão de pvc je, d= 75mm | un | 2.39 | #
5171 | Anel de borracha p/ tubo ou conexão de pvc je, d= 100mm | un | 1.19 | #
167 | Anel de borracha p/ tubo/conexões pvc PBA JE, p/rede de agua, d= 100mm | un | 7.84 | #
168 | Anel de vedação (decanel AV 90l) ou similar | un | 17.52 | #
11393 | Anel vedação PVC, 100mm, para saída vaso sanitario | un | 2.33 | #
4997 | Bocal para calha pluvial de PVC (125x88mm), Linha Aquapluv, Tigre ou similar | un | 38.61 | #
7593 | Bocal para calha pluvial de PVC (170x100mm), Amanco ou similar | un | 89.87 | #
9470 | Bocal para calha pluvial de PVC (170x100mm), Amanco ou similar | un | 51.15 | #
4998 | Cabeceira direita Aquapluv beiral ou similar - 125mm | un | 14.2 | #
9471 | Cabeceira direita p/calha pluvial PVC, d=170mm, Amanco ou similar | un | 12.1 | #
4999 | Cabeceira esquerda Aquapluv beiral ou similar - 125mm | un | 12.83 | #
9472 | Cabeceira esquerda p/calha pluvial PVC, d=170mm, Amanco ou similar | un | 12.4 | #
495 | Calha retangular p/ águas pluviais, em pvc, dim. 132 x 89mm, Linha Style Aqu apluv, Tigre ou similar | m | 53.96 | #
10741 | Coxim de borracha | un | 2.96
5000 | Emenda Aquapluv beiral ou similar - 125mm | un | 16 | #
9473 | Emenda p/calha pluvial beiral, d=170mm, Amanco ou similar | un | 32.89 | #
1703 | Pasta lubrificante p/ pvc je | kg | 53.75 | #
6509 | Tampão / Terminal - Ø 100mm em pead | un | 12.3 | #
6510 | Tampão / Terminal - Ø 125mm em pead | un | 26.23
6511 | Tampão / Terminal - Ø 150mm em pead | un | 32.16
6506 | Tampão / Terminal - Ø 30mm em pead | un | 5.95 | #
6507 | Tampão / Terminal - Ø 50mm em pead | un | 6.8 | #
6508 | Tampão / Terminal - Ø 75mm em pead | un | 10.03 | #
9958 | Tubo de borracha esponjosa celula fechada resistencia 100º Ø 3/8"x19mm | m | 32.26
4325 | Assento para vaso sanitário, almofadado, TPK, ASTRA ou similar | un | 91.19 | #
4372 | Assento para vaso sanitario, mundial, branco, Amanco ou similar | un | 32 | #
230 | Assento para vaso sanitário, plastico, universal, branco, padrão popular | un | 8.63 | #
2073 | Assento para vaso sanitario, plastico, universal, branco, tipo convencional, Incepa ou similar | un | 32 | #
9262 | Banco articulado para banho com pés de apoio 700x450mm (p/deficientes) - em p laca sólida de fórmica, sistema de travamento na vertical e ferragens em latã o | un | 953.51
288 | Bolsa de ligação para vaso sanitário | un | 3.03 | #
3399 | Cabide de plástico, Akros ou similar | un | 3.68
449 | Caixa descarga de sobrepor completa (akros ou similar) | un | 34.9 | #
4506 | Chuveiro plástico grande | un | 12.46 | #
607 | Chuveiro plástico, HERC 2011 ou similar | un | 5.92 | #
899 | Engate em PVC (ligação flexível), acabamento branco, 1/2" x 30cm, Amanco ou s imilar | un | 3.6 | #
3578 | Engate em PVC (ligação flexível), acabamento branco, 1/2" x 40cm, Amanco ou s imilar | un | 4.76 | #
3649 | Fita acabamento bordo, em PVC, cor branca, e=19mm | m | 0.33 | #
1582 | Mangueira trançada de alta pressão spt 250p ø = 3/4" | m | 7.69 | #
3400 | Meia saboneteira de plástico, Akros ou similar | un | 6.27
3398 | Papeleira de plástico, Astra ou similar | un | 8.2 | #
13056 | Porta papel toalha para papel interfolha 2 ou 3 dobras, injetado com a frente em plástico ABS branco, com visor frontal para controle de substituição do pa pel interfolha e fundo em Plástico ABS cinza. | un | 95
7073 | Saboneteira em plástico ABS, para sabonete líquido, da JNS, ref. J7 ou simila r | un | 63.5
13133 | Sifão ajustável para lavatório copo metalizado 1 x 1 1/2, código de ref. 2691 6330*, Tigre ou similar. | un | 39.9 | #
2012 | Sifao com valvula para tanque lavar, 1 1/4" x 40, Akros nº. 8 ou similar | un | 8.78 | #
2904 | Sifao copo p/pia de cozinha em PVC, 1 1/2" x 50 mm, ASTRA SC12, acabamento c romado ou similar | un | 20.79 | #
2905 | Sifao para lavatório em PVC, 1 1/2" x 40 mm, ASTRA SC13, acabamento branco ou similar | un | 14.35 | #
2906 | Sifao para lavatório em PVC, 1 1/2" x 40 mm, ASTRA SC5, acabamento cromado ou similar | un | 35.99 | #
2623 | Sifao para pia de cozinha em PVC, flexível, 1 1/2" x 50 mm, acabamento branco | un | 10.22 | #
12176 | Torneira de boia 2 1/2"" c/ balao plastico | un | 988.45
9280 | Torneira de bóia p/caixa d'agua d = 1 1/2" ref:1350 (deca ou similar) | un | 53.33 | #
2249 | Torneira de bóia p/caixa d'agua d = 1 1/4" ref:1350B (deca ou similar) | un | 56.97 | #
2255 | Torneira de bóia p/caixa d'agua d = 1", ref:1350 (deca ou similar) | un | 35.71 | #
3349 | Torneira de bóia p/caixa d'agua d = 3/4", ref:1350 (deca ou similar) | Un | 54.89 | #
2252 | Torneira de boia p/caixa d'agua em pvc d = 1" | un | 23.41 | #
2251 | Torneira de bóia p/caixa d'agua em pvc d = 1/2" | un | 13.65 | #
2250 | Torneira de boia p/caixa d'agua em pvc d = 3/4" | un | 14.75 | #
5801 | Torneira de bóia p/caixa d'agua, acabamento bruto dn 2", Deca ou similar | un | 94.56 | #
2260 | Torneira plastica para jardins 1/2", HERC 1128 ou similar | un | 2.13 | #
2261 | Torneira plástica para lavatório 1/2", HERC 1195 ou similar | un | 7.11 | #
2893 | Torneira plástica para pia de cozinha 1/2", HERC-1113C ou similar | un | 27.77 | #
2259 | Torneira plastica para tanque de lavar 1/2", HERC 1126 ou similar | un | 2.16 | #
2304 | Tubo de ligação em PVC para vaso sanitário, acabamento branco, CIPLA ou simi lar | un | 5.82 | #
2305 | Tubo de ligação em PVC para vaso sanitário, acabamento cromado, CIPLA ou simi lar | un | 9.13 | #
1330 | Tubo de ligacao PVC para saida de vaso sanitário d= 100mm | un | 6.6 | #
6653 | Tubo descida de embutir com curva para caixa de descarga de sobrepor tigre ou similar | un | 7.43
9591 | Tubo descida para válvula de descarga, inclusive joelho (tigre ou similar) | un | 6 | #
2306 | Tubo descida pvc 1 1/ 4", completo, p/ caixa descarga (akros ou similar) | un | 25.96 | #
2913 | Válvula americana em PVC para pia de cozinha, acabamento cromado, ASTRA VA1 o u similar | un | 12.9 | #
2907 | Válvula em PVC para lavatório, cuba ou mictório, acabamento branco, ASTRA VL5 ou similar | un | 2.89 | #
2908 | Válvula em PVC para lavatório, cuba ou mictório, acabamento cromado, ASTRA VL 6 ou similar | un | 6.87 | #
2909 | Válvula em PVC para pia de cozinha, acabamento branco | un | 2.89 | #
2910 | Válvula em PVC para pia de cozinha, acabamento cromado, ASTRA VP2 ou similar | un | 14.22 | #
2911 | Válvula em PVC para tanque de lavar, 1 1/4", acabamento branco, ASTRA VT ou s imilar | un | 3.65 | #
2912 | Válvula em PVC para tanque de lavar, 1 1/4", acabamento cromado, ASTRA VT2 o u similar | un | 3.18 | #
2415 | Vedacao para saida de vaso sanitário d= 100 mm | un | 2.33 | #
6801 | Caixa d'agua de polietileno alta densidade, 5.000 litros, Fortlev ou similar | un | 3274 | #
4952 | Caixa d'agua de polietileno alta densidade, cilindrica, 1000 litros | un | 401.9 | #
4950 | Caixa d'agua de polietileno alta densidade, cilindrica, 310 litros | un | 140 | #
4951 | Caixa d'agua de polietileno alta densidade, cilindrica, 500 litros | un | 230.75 | #
10356 | Caixa d'agua de polietileno alta densidade, cilindrica, Multiuso, 1.000 litro s, altura= 0,68m, diam=1,82m, Fortlev ou similar | un | 1214.8
2574 | Caixa de gordura em pvc (múltipla) com cesta de limpeza (Tigre ou similar) | un | 104.78 | #
3348 | Caixa sifonada completa em pvc, c/grelha e porta grelha, 100 x 150 x 50 mm | Un | 15.72 | #
3352 | Caixa sifonada em pvc, quadrada, com tampa cega, 150 x 150 x 50 mm, completa | Un | 30.3 | #
3771 | Caixa sifonada pvc, quadrada, com tampa cega d = 150 x 185 x 75mm, acabamento branco, marca Akros ou similar | un | 49.35 | #
477 | Caixa sifonada quadrada, com sete entradas e uma saída, d = 150 x 150 x 50mm, ref. nº25, acabamento branco, marca Akros ou similar | un | 34.45 | #
478 | Caixa sifonada quadrada, com sete entradas e uma saída, d = 150 x 150 x 50mm, ref. nº26, acabamento alumínio, marca Akros ou similar | un | 49.38 | #
479 | Caixa sifonada quadrada, com sete entradas e uma saida, d = 150 x 185 x 75mm, ref. nº40, acabamento branco, marca Akros ou similar | un | 46.57 | #
480 | Caixa sifonada quadrada, com sete entradas e uma saída, d = 150 x 185 x 75mm, ref. nº41, acabamento alumínio, marca Akros ou similar | un | 63.29 | #
476 | Caixa sifonada quadrada, com três entradas e uma saida, d = 100 x 100 x 50mm, ref. nº 68, acabamento alumínio, marca Akros ou similar | un | 35.08
475 | Caixa sifonada quadrada, com três entradas e uma saida, d = 100x100x50mm, ref . nº 63, acabamento branco Akros ou similar | un | 19.99 | #
9693 | Caixa sifonada quadrada, com três entradas e uma saida, d = 100x150x50mm, c/g relha, acabamento branco Akros ou similar | un | 14.79 | #
2943 | Caixa sifonada quadrada, com uma entrada e uma saida, d = 100x100x50mm, ref. nº61, acabamento branco, marca Akros ou similar | un | 14.79 | #
2944 | Caixa Sifonada quadrada, com uma entrada e uma saida, d = 100x100x50mm, ref. nº62, acabamento alumínio, marca Akros ou similar | un | 19.38 | #
7612 | Caixa sifonada redonda, corpo giratório, com 5 entradas de 40mm e 1 saida de 75mm, d=150x170x75mm, com grelha, Pvc branco, Tigre ou similar | un | 22.84
4787 | Calha de piso normal DN 200 em PVC Tigre ou similar | m | 83.96
4409 | Corpo da caixa de águas pluviais 300mm em pvc, akros ou similar | un | 102 | #
4407 | Corpo da caixa de gordura 300mm em pvc, akros ou similar | un | 196.9 | #
4408 | Corpo da caixa de inspeção 300mm em pvc, akros ou similar | un | 197.45 | #
7535 | Corpo para caixa sifonada 100x100x50mm, PVC, Tigre ou similar | un | 5.16 | #
12878 | Grade em aço inox 304, Terminox ou similar, dim 34 x 30cm c/ perfis 1'x1/4" e spaçadas a cada 4,5cm inclusive perfis de ligação destes para estação elevat ória | un | 1691.32
10969 | Grelha de piso, em pvc, articulada, branca, 20 x 50cm, tigre ou similar | un | 109.89 | #
10170 | Grelha em aço inox para calha, dim 100 x 15 x 2.5 cm - inclusive quadro de ca ntoneira 1/8 x 1 | un | 828.39
11710 | Grelha em aço inox para calha, dim 125 x 25 x 2.5 cm - inclusive quadro de ca ntoneira 1/8" x 1" | un | 987.26
11711 | Grelha em aço inox para calha, dim 130 x 25 x 2.5 cm - inclusive quadro de ca ntoneira 1/8" x 1" | un | 1013.36
11713 | Grelha em aço inox para calha, dim 140 x 15 x 2.5 cm - inclusive quadro de ca ntoneira 1/8" x 1" | un | 1053.92
11712 | Grelha em aço inox para calha, dim 80 x 25 x 2.5 cm - inclusive quadro de can toneira 1/8" x 1" | un | 769.73
11771 | Grelha em aço inox para calha, l= 25cm - inclusive quadro de cantoneira 1/8" x 1" | m | 843.08
4788 | Grelha para calha de piso normal DN 200 PVC Tigre ou similar | un | 89.16
1076 | Grelha pvc redonda, branca, p/caixa e ralos, d=100mm | un | 3.18 | #
1822 | Porta grelha pvc redonda, branca, p/caixa e ralos, d= 100mm | un | 2.11 | #
4410 | Porta tampa / tampa p/caixa de águas pluviais 300mm em pvc, akros ou similar | un | 115.49
4412 | Porta tampa / tampa p/caixa de gordura 300mm em pvc, akros ou similar | un | 109.87 | #
4411 | Porta tampa / tampa p/caixa de inspeção 300mm em pvc, akros ou similar | un | 109.87 | #
13637 | Ralo seco linear pvc sanitário d=90 com grelha aluminio | un | 125.17 | #
474 | Ralo seco pvc sanitário quadrado d=100x100x40mm com grelha branca | un | 10.47 | #
1906 | Ralo seco pvc, quadrado, d = 100 x 52 x 40mm, ref. nº21, acabamento alumínio, marca Akros ou similar | un | 21.87 | #
1905 | Ralo seco pvc, quadrado, d = 100 x 52 x 40mm, ref. nº21, acabamento branco, m arca Akros ou similar | un | 5.82 | #
1907 | Ralo sifonado pvc, quadrado, d = 100 x 52 x 40mm, ref.nº20, acabamento alumí nio, marca Akros ou similar | un | 14.85 | #
2942 | Ralo sifonado pvc, quadrado, d = 100 x100x 52x 40mm, ref.nº20, acabamento bra nco, marca Akros ou similar | un | 9.83 | #
2715 | Divisória em pvc estruturado em painéis de aço pintado em epoxi-poliester | m2 | 120
1835 | Porta em pvc, sanfonada, 0.60 x 2.10 m | un | 63.86 | #
4896 | Porta em pvc, sanfonada, 0.70 x 2.10 m | un | 66.83 | #
1836 | Porta em pvc, sanfonada, 0.90 x 2.10 m | un | 107.9 | #
1837 | Porta em pvc, sanfonada, cores diversas | m2 | 49.19 | #
13035 | Veda porta NHN ou similar, 70cm | un | 7.49
13034 | Veda porta NHN ou similar, 80cm | un | 9.95 | #
13033 | Veda porta NHN ou similar, 90cm | un | 10.89
13711 | Perfil PVC, U, para arremates DECOR em forros - Rodaforros | m | 9.41
2695 | Perfil PVC, U, para arremates em forros - Rodaforros | m | 4.91 | #
9333 | Alçapão de alumínio, tipo escama, cor fosca | m2 | 340.49
9028 | Alçapão para forro de pvc, dim=60x60cm, aplicado | m2 | 51.82
4949 | Forro de pvc, em placas 1,25 x 0,625, cor branca ou palha, marca Medabil ou similar, inclusive estrutura de fixação (perfís) | m2 | 133.17
1019 | Forro de pvc, em réguas de 10 ou 20 cm, cor branca ou palha, aplicado, inclus ive estrutura de fixação (perfis PVC Plastilon) ref:Araforros ou similar | m2 | 67.42
13710 | Forro de pvc, em réguas de 20 cm, cor Nogueira ou Carvalho, ref:Araforros ou similar | m2 | 60.01
5161 | Adaptador pead 20mm x 1/2" | un | 4.2 | #
5162 | Adaptador pead 20mm x 3/4" | un | 3.97 | #
5163 | Adaptador pead 32mm x 1" | un | 8.23 | #
12243 | Colarinho longo em pead PE100, pn-8, Ø=200mm | un | 548.37
11663 | Colarinho longo em pead PE100, pn-8, Ø=800mm | un | 14564.99
11660 | Curva 45° em pead PE100, pn-8, Ø = 800mm | un | 18773.22
6566 | Eletroduto corrugado flexível em PEAD Ø = 5", tipo Kanalex ou similar | m | 91.69
6568 | Eletroduto corrugado flexível em PEAD Ø = 6", tipo Kanalex ou similar | m | 135.67
6595 | Eletroduto corrugado flexivel Ø 1.1/2" em PEAD, tipo Kanaduto/SW (Kanaflex ou similar) | m | 5.72 | #
6596 | Eletroduto corrugado flexivel Ø 2" em PEAD, tipo Kanaduto/SW (Kanaflex ou sim ilar) | m | 8.1 | #
6527 | Eletroduto corrugado flexivel Ø 3" em PEAD, tipo Kanaduto/SW (Kanaflex ou sim ilar) | m | 11.3 | #
6505 | Eletroduto corrugado flexivel Ø 4" em PEAD, tipo Kanaduto/SW (Kanaflex ou sim ilar) | m | 18.5 | #
6528 | Eletroduto corrugado flexivel Ø 5" em PEAD, tipo Kanaduto/SW (Kanaflex ou sim ilar) | m | 19.04
6529 | Eletroduto corrugado flexivel Ø 6" em PEAD, tipo Kanaduto/SW (Kanaflex ou sim ilar) | m | 26.18
11661 | Tê de redução pead, PN100, termofusão, pn-8, Ø = 800x200mm | un | 20907.86
11659 | Tubo de pead, PE100, pn-8, SDR-21, Ø = 800mm | m | 2641.14
5807 | Tubo de pead, PE80 ramal predial, d=20mm x 2,3mm | m | 4.06 | #
5809 | Tubo de pead, PE80 ramal predial, d=32mm x 3,0mm | m | 8.01 | #
5810 | Tubo de pead, PE80, pn-12,5 , SDR-11, d= 50mm x 4,6mm | m | 20.83 | #
5812 | Tubo de pead, PE80, pn-12,5 , SDR-11, d= 75mm x 6,9mm | m | 46.58 | #
5814 | Tubo de pead, PE80, pn-12,5 , SDR-11, d=110mm x 10,0mm | m | 97.78 | #
9228 | Tubo de pead, PE80, pn-12,5 , SDR-11, d=160mm x 14,6mm | m | 209.88 | #
12489 | Tubo pead, liso, PE-100, PN-06, sdr-26, d=400mm, ref:Kanaliso, Kanaflex ou si milar | m | 489.53
12458 | Tubo pead, liso, PE-100, PN-10, sdr-17, d=400mm, ref:Kanaliso, Kanaflex ou si milar | m | 737.29
9909 | Tubo pead, liso, PE-100, PN-5, d=500mm, ref:Kanaliso, Kanaflex ou similar | m | 678.66
9530 | Tubo polietileno flexível Swing Pipe dn=12,5mm p/irrigação | m | 9.24
5891 | União de pead dn=20mm p/ligação predial | un | 6.49 | #
9078 | Adaptador (luva de transição) 22mm x 3/4", cpvc, Aquatherm, Tigre ou similar | un | 17.75 | #
9077 | Adaptador (luva de transição) 28mm x 1", cpvc, Aquatherm, Tigre ou similar | un | 20.85 | #
5150 | Adaptador de pvc je a bolsa defofo junta elastica, d= 50mm | un | 33.99 | #
5151 | Adaptador de pvc je a bolsa defofo junta elastica, d= 75mm | un | 77.05 | #
5152 | Adaptador de pvc je a bolsa defofo junta elastica, d= 100mm | un | 147.56 | #
5153 | Adaptador de pvc je a luva de fibrocimento, d= 50mm | un | 34.45
5154 | Adaptador de pvc je a luva de fibrocimento, d= 75mm | un | 75.4
5155 | Adaptador de pvc je a luva de fibrocimento, d= 100mm | un | 117.67
5156 | Adaptador de pvc je, bolsa e rosca, PBA, d= 50mm | un | 23.86 | #
5157 | Adaptador de pvc je, bolsa e rosca, PBA, d= 75mm | un | 53.49 | #
5158 | Adaptador de pvc je, bolsa e rosca, PBA, d= 100mm | un | 91.46 | #
8001 | Adaptador fêmea ES Ø 2" | pç | 7.39 | #
8003 | Adaptador fêmea ES Ø 3" | pç | 15.7 | #
8002 | Adaptador fêmea ES Ø1 1/2" | pç | 45.87
9569 | Adaptador pvc BSxRM d= 35mm x 1 1/2", linha Irriga-LF, Tigre ou similar | un | 1.55 | #
9521 | Adaptador pvc longo BSxPR d= 50mm x 1 1/2", linha Irriga-LF, Tigre ou similar | un | 1.91 | #
9522 | Bucha redução curta pvc d= 50x35mm, linha Irriga-LF, Tigre ou similar | un | 2.92 | #
9274 | Caixa plastica redonda p/ 1 válvula Rain Bird, de 6", c/corpo e tampa | un | 98.16
9275 | Caixa plastica retangular p/ 2 válvulas Rain Bird, padrão 12", c/corpo e tamp a | un | 196.32
5210 | Cap de pvc je, d= 50mm | un | 9.39 | #
5211 | Cap de pvc je, d= 75mm | un | 24.46 | #
5212 | Cap de pvc je, d= 100mm | un | 37.46 | #
9519 | Cap pvc soldavel d= 35mm, linha Irriga-LF, Tigre ou similar | un | 2.21 | #
9520 | Cap pvc soldavel d= 50mm, linha Irriga-LF, Tigre ou similar | un | 3.14 | #
9273 | Conjunto flexível p/conectar aspersor, modelo SA-6050, 15cm, 1/2"x1/2", model o Rain Bird ou similar | un | 49.57
9272 | Controlador central p/sist.de irrigação modelo ESP-LX modular, 16 estações, g abinete de parede, Rain Bird ou similar | un | 1545.2
5253 | Cruzeta de pvc je, bbbb, d= 50mm | un | 13.15 | #
5254 | Cruzeta de pvc je, bbbb, d= 75mm | un | 86.9 | #
5255 | Cruzeta de pvc je, bbbb, d= 100mm | un | 62.7 | #
7475 | Curva 11º15' de pvc je, ponta / bolsa, d= 50mm | un | 111.05
5329 | Curva 22º 30` de pvc je, ponta / bolsa, d= 50mm | un | 33.57 | #
5330 | Curva 22º 30` de pvc je, ponta / bolsa, d= 75mm | un | 64.9 | #
5331 | Curva 22º 30` de pvc je, ponta / bolsa, d= 100mm | un | 157.89 | #
5341 | Curva 45º de pvc je, ponta / bolsa, d= 50mm | un | 34.13 | #
5342 | Curva 45º de pvc je, ponta / bolsa, d= 75mm | un | 84.24 | #
5343 | Curva 45º de pvc je, ponta / bolsa, d= 100mm | un | 156.36 | #
8004 | Curva 45º ES Ø 2" | pç | 31.79 | #
8005 | Curva 45º ES Ø 3" | pç | 55.47 | #
9513 | Curva 45º pvc PTA/BSA soldavel d= 35mm, linha Irriga-LF, Tigre ou similar | un | 3.15 | #
9514 | Curva 45º pvc PTA/BSA soldavel d= 50mm, linha Irriga-LF, Tigre ou similar | un | 11.64 | #
9515 | Curva 45º pvc PTA/BSA soldavel d= 75mm, linha Irriga-LF, Tigre ou similar | un | 12.7 | #
8375 | Curva 90° pvc p/irrigação d=2", linha Irriga-EP, Tigre ou similar | un | 34 | #
5367 | Curva 90º de pvc je, ponta / bolsa, d= 50mm | un | 42.77 | #
5368 | Curva 90º de pvc je, ponta / bolsa, d= 75mm | un | 100.98 | #
5369 | Curva 90º de pvc je, ponta / bolsa, d= 100mm | un | 190.8 | #
9903 | Curva 90º pvc PB soldavel, PN 80, d= 125mm, linha Irriga-LF, Tigre ou similar | un | 90.37 | #
9516 | Curva 90º pvc PTA/BSA soldavel d= 35mm, linha Irriga-LF, Tigre ou similar | un | 5.52 | #
9517 | Curva 90º pvc PTA/BSA soldavel d= 50mm, linha Irriga-LF, Tigre ou similar | un | 8.53 | #
9518 | Curva 90º pvc PTA/BSA soldavel d= 75mm, linha Irriga-LF, Tigre ou similar | un | 15.7 | #
8370 | Derivação saída fêmea EP Ø 2" | pç | 49.54 | #
8006 | Derivação saída fêmea ES Ø 2" | pç | 36.68 | #
8007 | Derivação saída fêmea ES Ø 3" | pç | 45.94 | #
5399 | Extremidade de pvc je, bolsa e flange, PBA, d= 75mm | un | 145.18 | #
5400 | Extremidade de pvc je, bolsa e flange, PBA, d= 100mm | un | 229.97 | #
5401 | Extremidade de pvc je, ponta e flange, PBA, d= 75mm | un | 119.47 | #
5402 | Extremidade de pvc je, ponta e flange, PBA, d= 100mm | un | 189.06 | #
5534 | Luva de correr de pvc defofo, jei, pn 1mpa, d= 100mm | un | 60.45 | #
5535 | Luva de correr de pvc defofo, jei, pn 1mpa, d= 150mm | un | 133.43 | #
5536 | Luva de correr de pvc defofo, jei, pn 1mpa, d= 200mm | un | 237.99 | #
5537 | Luva de correr de pvc defofo, jei, pn 1mpa, d= 250mm | un | 433.5 | #
5538 | Luva de correr de pvc defofo, jei, pn 1mpa, d= 300mm | un | 594.98 | #
5539 | Luva de correr de pvc je, d= 50mm | un | 17.25 | #
5540 | Luva de correr de pvc je, d= 75mm | un | 37.69 | #
5541 | Luva de correr de pvc je, d= 100mm | un | 59.99 | #
9509 | Luva pvc BSA soldavel d= 35mm, linha Irriga-LF, Tigre ou similar | un | 2.95 | #
8374 | Luva pvc BSA soldavel d= 50mm, linha Irriga-LF, Tigre ou similar | un | 14.07
9510 | Luva pvc BSA soldavel d= 75mm, linha Irriga-LF, Tigre ou similar | un | 28.94
9902 | Luva pvc soldavel PN 80, d= 125mm, linha Irriga-LF, Tigre ou similar | un | 20.51 | #
10979 | Luva pvc soldavel, d= 100mm, linha Irriga-LF, Tigre ou similar | un | 46.78
10981 | Luva pvc soldavel, d= 50mm, linha Irriga-LF, Tigre ou similar | un | 3.64 | #
10980 | Luva pvc soldavel, d= 75mm, linha Irriga-LF, Tigre ou similar | un | 7.44 | #
9512 | Luva redução pvc BSA soldavel d= 50x35mm, linha Irriga-LF, Tigre ou similar | un | 2.83 | #
9511 | Luva redução pvc BSA soldavel d= 75x50mm, linha Irriga-LF, Tigre ou similar | un | 5.99 | #
5548 | Luva simples pvc je, PBA, d= 50mm | un | 19.02 | #
5549 | Luva simples pvc je, PBA, d= 75mm | un | 36.69 | #
5550 | Luva simples pvc je, PBA, d= 100mm | un | 52.07 | #
5555 | Redução de pvc je, ponta / bolsa, d= 75 x 50mm | un | 22.09 | #
5556 | Redução de pvc je, ponta / bolsa, d= 100 x 50mm | un | 33.84 | #
5557 | Redução de pvc je, bb, d= 75 x 50mm | un | 74.23 | #
5558 | Redução de pvc je, ponta / bolsa, d= 100 x 75mm | un | 38.92 | #
10357 | Registro esfera PVC soldável Ø 25mm | un | 12.84 | #
10358 | Registro esfera PVC soldável Ø 32mm | un | 20.39 | #
10359 | Registro esfera PVC soldável Ø 50mm | un | 28.16 | #
8013 | Registro esfera VS soldável para irrigação Ø 35mm | pç | 19.23 | #
8014 | Registro esfera VS soldável para irrigação Ø 50mm | pç | 25.62 | #
8427 | Saída aspersor EP Ø 2" x 1 1/2" | un | 38.91 | #
8011 | Saída aspersor ES Ø 2" x 1" | pç | 32.75 | #
8010 | Saída aspersor ES Ø 2" x 3/4" | pç | 30.38 | #
9271 | Sensor de chuva p/redes de irrigação, modelo RSD-Bex, marca Rain Bird ou simi lar | un | 443.13
5665 | Tê 90º pvc, je, bbb, PBA, d= 50mm | un | 28.75 | #
5666 | Tê 90º pvc, je, bbb, PBA, d= 75mm | un | 62.88 | #
5667 | Tê 90º pvc, je, bbb, PBA, d= 100mm | un | 133.22 | #
5668 | Tê 90º redução pvc je, bbb, PBA, d= 75 x 50mm | un | 51.6 | #
5669 | Tê 90º redução pvc, je, bbb, PBA, d= 100 x 50mm | un | 105.87 | #
5670 | Tê 90º redução pvc, je, bbb, PBA, d= 100 x 75mm | un | 89.46 | #
9503 | Tê pvc BSA soldável d= 35mm, linha Irriga-LF, Tigre ou similar | un | 4.5 | #
9504 | Tê pvc BSA soldável d= 50mm, linha Irriga-LF, Tigre ou similar | un | 8.67 | #
9505 | Tê pvc BSA soldável d= 75mm, linha Irriga-LF, Tigre ou similar | un | 21.28 | #
9904 | Tê pvc BSA soldável, PN 80 d= 125mm, linha Irriga-LF, Tigre ou similar | un | 267.92 | #
9506 | Tê redução pvc BSA soldável d= 75x50mm, linha Irriga-LF, Tigre ou similar | un | 15.1 | #
9508 | Tê redução pvc roscável d= 35mm x 1", linha Irriga-LF, Tigre ou similar | un | 5.25 | #
9525 | Tê redução pvc roscável d= 50mm x 1", linha Irriga-LF, Tigre ou similar | un | 7.51 | #
9507 | Tê redução pvc roscável d= 50mm x 3/4", linha Irriga-LF, Tigre ou similar | un | 6.29 | #
8008 | Transição fêmea / macho ES x EP Ø 2" | pç | 15.23 | #
8009 | Transição fêmea / macho ES x EP Ø 3" | pç | 16.65 | #
5821 | Tubo de pvc defofo junta elástica integrada, 1mpa, dn 100mm | m | 53.99 | #
5822 | Tubo de pvc defofo junta elástica integrada, 1mpa, dn 150mm | m | 145.3 | #
5823 | Tubo de pvc defofo junta elástica integrada, 1mpa, dn 200mm | m | 246.24 | #
5824 | Tubo de pvc defofo junta elástica integrada, 1mpa, dn 250mm | m | 374.86 | #
5825 | Tubo de pvc defofo junta elástica integrada, 1mpa, dn 300mm | m | 532.31 | #
5826 | Tubo de pvc jei, ponta e bolsa classe 12 d= 50mm | m | 19.17 | #
5827 | Tubo de pvc jei, ponta e bolsa classe 12 d= 75mm | m | 39.81 | #
5828 | Tubo de pvc jei, ponta e bolsa classe 12 d= 100mm | m | 64.71 | #
5829 | Tubo de pvc jei, ponta e bolsa classe 15 d= 50mm | m | 23.66 | #
5830 | Tubo de pvc jei, ponta e bolsa classe 15 d= 75mm | m | 46.46 | #
5831 | Tubo de pvc jei, ponta e bolsa classe 15 d= 100mm | m | 77.62 | #
5832 | Tubo de pvc jei, ponta e bolsa classe 20 d= 50mm | m | 29.08 | #
5833 | Tubo de pvc jei, ponta e bolsa classe 20 d= 75mm | m | 58.63 | #
5834 | Tubo de pvc jei, ponta e bolsa classe 20 d= 100mm | m | 97.06 | #
8368 | Tubo PVC p/irrigação EP Ø=2", linha Irriga-EP, Tigre ou similar | pç | 62.94 | #
7999 | Tubo PVC p/irrigação ES sem engate Ø 2", linha Irriga-ES, Tigre ou similar | pç | 66.72 | #
8000 | Tubo PVC p/irrigação ES sem engate Ø 3", linha Irriga-ES, Tigre ou similar | pç | 128.74 | #
9905 | Tubo PVC p/irrigação LF PN 40 JE Ø 125mm, linha Irriga-LF, Tigre ou similar | m | 35.19 | #
| Tubo PVC p/irrigação LF PN 40 JE Ø 150mm, linha Irriga-LF, Tigre ou similar |  | 50.15 | #
7608 |  | m
8369 | Tubo PVC p/irrigação LF PN 40 JE Ø 50mm, linha Irriga-LF, Tigre ou similar | m | 7.16 | #
9501 | Tubo PVC p/irrigação LF PN 60 JE Ø 35mm, linha Irriga-LF, Tigre ou similar | m | 6.74 | #
10978 | Tubo PVC p/irrigação LF PN 80 JE Ø 100mm, linha Irriga-LF, Tigre ou similar | m | 39.96 | #
9502 | Tubo PVC p/irrigação LF PN 80 JE Ø 75mm, linha Irriga-LF, Tigre ou similar | m | 20.92 | #
5885 | Tubo pvc p/rede colet.esgoto, JEI, d= 100mm (Vinilfort - Tigre ou similar) | m | 35.04 | #
5886 | Tubo pvc p/rede colet.esgoto, JEI, d= 125mm (Vinilfort - Tigre ou similar) | m | 54.86
5887 | Tubo pvc p/rede colet.esgoto, JEI, d= 150mm (Vinilfort - Tigre ou similar) | m | 75.56 | #
5888 | Tubo pvc p/rede colet.esgoto, JEI, d= 200mm (Vinilfort - Tigre ou similar) | m | 113.43 | #
5889 | Tubo pvc p/rede colet.esgoto, JEI, d= 250mm (Vinilfort - Tigre ou similar) | m | 193.42 | #
5890 | Tubo pvc p/rede colet.esgoto, JEI, d= 300mm (Vinilfort - Tigre ou similar) | m | 312.41 | #
6466 | Tubo pvc p/rede colet.esgoto, JEI, d= 400mm (Vinilfort - Tigre ou similar) | m | 501.16 | #
9270 | Válvula solenoide p/irrigação modelo 75-DV 3/4", marca Rain Bird ou similar | un | 277.61
84 | Adaptador curto, pvc rigido soldavel, c/ bolsa e rosca p/ registro, d= 20m m x 1/2" | un | 0.83 | #
85 | Adaptador curto, pvc rigido soldavel, c/ bolsa e rosca p/ registro, d= 25m m x 3/4" | un | 1.02 | #
95 | Adaptador curto, pvc rígido soldável, c/ bolsa e rosca p/ registro, d= 32 mm x 1 1/2" | un | 2.12 | #
86 | Adaptador curto, pvc rigido soldavel, c/ bolsa e rosca p/ registro, d= 32m m x 1" | un | 2.12 | #
87 | Adaptador curto, pvc rigido soldavel, c/ bolsa e rosca p/ registro, d= 40m m x 1 1/ 4" | un | 4.04 | #
88 | Adaptador curto, pvc rigido soldavel, c/ bolsa e rosca p/ registro, d= 40m m x 1 1/2" | un | 8.21 | #
89 | Adaptador curto, pvc rigido soldavel, c/ bolsa e rosca p/ registro, d= 50m m x 1 1/ 4" | un | 9.47 | #
90 | Adaptador curto, pvc rigido soldavel, c/ bolsa e rosca p/ registro, d= 50m m x 1 1/2" | un | 5.15 | #
91 | Adaptador curto, pvc rigido soldavel, c/ bolsa e rosca p/ registro, d= 60m m x 2 " | un | 13.98 | #
92 | Adaptador curto, pvc rigido soldavel, c/ bolsa e rosca p/ registro, d= 75m m x 2 1/2" | un | 20.34 | #
93 | Adaptador curto, pvc rigido soldavel, c/ bolsa e rosca p/ registro, d= 85m m x 3" | un | 33.39 | #
94 | Adaptador curto, pvc rigido soldavel, c/ bolsa e rosca p/ registro, d= 110m m x 4" | un | 53.16 | #
8371 | Adaptador fêmea EP Ø 2" | un | 19.23 | #
97 | Adaptador longo, pvc rigido soldavel, c/ flanges livres p/ caixa agua, d= 2 5mm x 3/4" | un | 20.52 | #
98 | Adaptador longo, pvc rigido soldavel, c/ flanges livres p/ caixa agua, d= 3 2mm x 1 " | un | 22.9 | #
99 | Adaptador longo, pvc rigido soldavel, c/ flanges livres p/ caixa agua, d= 4 0mm x 1 1/ 4" | un | 33.87 | #
100 | Adaptador longo, pvc rigido soldavel, c/ flanges livres p/ caixa agua, d= 5 0mm x 1 1/2" | un | 38.8 | #
101 | Adaptador longo, pvc rigido soldavel, c/ flanges livres p/ caixa agua, d= 6 0mm x 2 " | un | 66.37 | #
102 | Adaptador longo, pvc rigido soldavel, c/ flanges livres p/ caixa agua, d= 7 5mm x 2 1/2" | un | 257.63 | #
103 | Adaptador longo, pvc rigido soldavel, c/ flanges livres p/ caixa agua, d= 8 5mm x 3" | un | 301.62 | #
104 | Adaptador longo, pvc rigido soldavel, c/ flanges livres p/ caixa agua, d= 11 0mm x 4" | un | 431.79 | #
8372 | Adaptador macho EP Ø 2" | un | 14.47 | #
108 | Adaptador pvc rígido roscável c/ flanges e anel, p/ caixa d'água d= 1/2" | un | 13.03 | #
109 | Adaptador pvc rígido roscável c/ flanges e anel, p/ caixa d'água d= 3/4" | un | 17.87 | #
111 | Adaptador pvc rígido roscável c/ flanges e anel, p/ caixa d'água d= 1 1/2" | un | 40.57 | #
112 | Adaptador pvc rígido roscável c/ flanges e anel, p/ caixa d'água d= 1 1/4" | un | 33.93 | #
110 | Adaptador pvc rígido roscável c/ flanges e anel, p/ caixa d'água d= 1" | un | 23.94 | #
113 | Adaptador pvc rígido roscável c/ flanges e anel, p/ caixa d'água d= 2" | un | 49.24 | #
114 | Adaptador pvc rigido soldavel c/ flanges e anel, p/ caixa d'agua d=20mm x 1/2 " | un | 11.3 | #
115 | Adaptador pvc rigido soldavel c/ flanges e anel, p/ caixa d'agua d=25mm x 3/4 " | un | 13 | #
116 | Adaptador pvc rigido soldavel c/ flanges e anel, p/ caixa d'agua d=32mm x 1" | un | 16.88 | #
117 | Adaptador pvc rigido soldavel c/ flanges e anel, p/ caixa d'agua d=40mm x 1 1 /4" | un | 22.75 | #
118 | Adaptador pvc rigido soldavel c/ flanges e anel, p/ caixa d'agua d=50mm x 1 1 /2" | un | 27.59 | #
119 | Adaptador pvc rigido soldavel c/ flanges e anel, p/ caixa d'agua d=60mm x 2" | un | 38.49 | #
120 | Adaptador pvc rigido soldavel c/ flanges livres p/ caixa agua d= 20mm x 1/2" | un | 11.3 | #
121 | Adaptador pvc rigido soldavel c/ flanges livres p/ caixa agua d= 25mm x 3/4" | un | 14.62 | #
122 | Adaptador pvc rigido soldavel c/ flanges livres p/ caixa agua d= 32mm x 1 " | un | 22.35 | #
123 | Adaptador pvc rigido soldavel c/ flanges livres p/ caixa agua d= 40mm x 1 1/ 4" | un | 41.55 | #
124 | Adaptador pvc rigido soldavel c/ flanges livres p/ caixa agua d= 50mm x 1 1/ 2" | un | 41.7 | #
125 | Adaptador pvc rigido soldavel c/ flanges livres p/ caixa agua d= 60mm x 2 " | un | 63.74 | #
126 | Adaptador pvc rigido soldavel c/ flanges livres p/ caixa agua d= 75mm x 2 1/ 2" | un | 203.59 | #
127 | Adaptador pvc rigido soldavel c/ flanges livres p/ caixa agua d= 85mm x 3" | un | 284.23 | #
128 | Adaptador pvc rigido soldavel c/ flanges livres p/ caixa agua d= 110mm x 4" | un | 401.16 | #
129 | Adaptador pvc sanitario p/ sifao pvc rigido p/ esgoto secundario, diam = 40m m | un | 1.35 | #
130 | Adaptador pvc sanitario p/ valvula pia e lavatorio, pvc rigido p/ esgoto secu ndario, diam = 40mm | un | 0.57 | #
335 | Bucha reducao curta, pvc rigido soldavel, marrom, d= 25 x 20mm | un | 0.5 | #
336 | Bucha reducao curta, pvc rigido soldavel, marrom, d= 32 x 25mm | un | 1.05 | #
337 | Bucha reducao curta, pvc rigido soldavel, marrom, d= 40 x 32mm | un | 2.28 | #
338 | Bucha reducao curta, pvc rigido soldavel, marrom, d= 50 x 40mm | un | 3.76 | #
339 | Bucha reducao curta, pvc rigido soldavel, marrom, d= 60 x 50mm | un | 6.32 | #
340 | Bucha reducao curta, pvc rigido soldavel, marrom, d= 75 x 60mm | un | 19.03 | #
341 | Bucha reducao curta, pvc rigido soldavel, marrom, d= 85 x 75mm | un | 15.68 | #
342 | Bucha reducao curta, pvc rigido soldavel, marrom, d=110 x 85mm | un | 87.01 | #
322 | Bucha redução excentrica pvc rigido soldavel, p/esgoto, d=150x100mm | un | 55.07
354 | Bucha reducao longa pvc rigido soldavel, marrom, d= 32 x 20mm | un | 2.85 | #
355 | Bucha reducao longa pvc rigido soldavel, marrom, d= 40 x 20mm | un | 4.04 | #
356 | Bucha reducao longa pvc rigido soldavel, marrom, d= 40 x 25mm | un | 4.43 | #
357 | Bucha reducao longa pvc rigido soldavel, marrom, d= 50 x 20mm | un | 4.95 | #
358 | Bucha reducao longa pvc rigido soldavel, marrom, d= 50 x 25mm | un | 4.86 | #
359 | Bucha reducao longa pvc rigido soldavel, marrom, d= 50 x 32mm | un | 6.17 | #
360 | Bucha reducao longa pvc rigido soldavel, marrom, d= 60 x 25mm | un | 10.5 | #
361 | Bucha reducao longa pvc rigido soldavel, marrom, d= 60 x 32mm | un | 12.69 | #
362 | Bucha reducao longa pvc rigido soldavel, marrom, d= 60 x 40mm | un | 13.71 | #
363 | Bucha reducao longa pvc rigido soldavel, marrom, d= 60 x 50mm | un | 16.7 | #
364 | Bucha reducao longa pvc rigido soldavel, marrom, d= 75 x 50mm | un | 19.53 | #
366 | Bucha reducao longa pvc rigido soldavel, marrom, d= 85 x 60mm | un | 23.22 | #
367 | Bucha reducao longa pvc rigido soldavel, marrom, d=110 x 60mm | un | 48.8 | #
368 | Bucha reducao longa pvc rigido soldavel, marrom, d=110 x 75mm | un | 41.23 | #
353 | Bucha reducao longa pvc rigido soldavel, p/esgoto secundario, d= 50 x 40mm | un | 2.5 | #
369 | Bucha redução pvc rígido roscável d= 3/4" x 1/2" | un | 1.24 | #
370 | Bucha redução pvc rígido roscável d=1 " x 3/4" | un | 4.16 | #
371 | Bucha redução pvc rígido roscável d=1 " x 1/2" | un | 4.09 | #
373 | Bucha redução pvc rígido roscável d=1 1/ 4" x 3/4" | un | 6.31 | #
374 | Bucha redução pvc rígido roscável d=1 1/ 4" x 1 " | un | 6.52 | #
375 | Bucha redução pvc rígido roscável d=1 1/2" x 1/2" | un | 5.18 | #
376 | Bucha redução pvc rígido roscável d=1 1/2" x 3/4" | un | 8.7 | #
377 | Bucha redução pvc rígido roscável d=1 1/2" x 1 " | un | 9.08 | #
378 | Bucha redução pvc rígido roscável d=1 1/2" x 1 1/ 4" | un | 8.85 | #
379 | Bucha redução pvc rígido roscável d=2 " x 1 " | un | 18.19 | #
380 | Bucha redução pvc rígido roscável d=2 " x 1 1/ 4" | un | 15.86 | #
381 | Bucha redução pvc rígido roscável d=2 " x 1 1/2" | un | 20.62 | #
382 | Bucha redução pvc rígido roscável d=2 1/2" x 1 1/ 4" | un | 19.65
383 | Bucha redução pvc rígido roscável d=2 1/2" x 1 1/2" | un | 21.59 | #
384 | Bucha redução pvc rígido roscável d=2 1/2" x 2" | un | 25.85 | #
385 | Bucha redução pvc rígido roscável d=3" x 1 1/2" | un | 21.84
386 | Bucha redução pvc rígido roscável d=3" x 2" | un | 27.79 | #
387 | Bucha redução pvc rígido roscável d=3" x 2.1/2" | un | 32.87 | #
388 | Bucha redução pvc rígido roscável d=4" x 3" | un | 81.33 | #
8373 | Cap macho EP Ø 2" | un | 16.46 | #
10999 | Cap pvc rigido roscavel p/agua fria predial d= 1" | un | 4.68 | #
523 | Cap pvc rigido roscavel p/agua fria predial d= 1/2" | un | 1.74 | #
527 | Cap pvc rigido soldavel, marrom, d= 20mm | un | 1.26 | #
528 | Cap pvc rigido soldavel, marrom, d= 25mm | un | 1.44 | #
529 | Cap pvc rigido soldavel, marrom, d= 32mm | un | 2.5 | #
530 | Cap pvc rigido soldavel, marrom, d= 40mm | un | 4.82 | #
531 | Cap pvc rigido soldavel, marrom, d= 50mm | un | 9.12 | #
532 | Cap pvc rigido soldavel, marrom, d= 60mm | un | 13.71 | #
533 | Cap pvc rigido soldavel, marrom, d= 75mm | un | 24.94 | #
534 | Cap pvc rigido soldavel, marrom, d= 85mm | un | 59.17 | #
535 | Cap pvc rigido soldavel, marrom, d= 110mm | un | 88.93 | #
4471 | Cap pvc série R p/esgoto, d= 150mm | un | 79.6 | #
3354 | Cap pvc soldavel p/esgoto, d= 150mm | Un | 53.89 | #
524 | Cap pvc soldavel p/esgoto, d= 50mm | un | 4.43 | #
525 | Cap pvc soldavel p/esgoto, d= 75mm | un | 7.39 | #
526 | Cap pvc soldavel p/esgoto, d= 100mm | un | 9.76 | #
652 | Condutor PVC soldável p/calha pluvial, d= 100mm | m | 17.93 | #
710 | Cruzeta PVC PBA JE BBBB, para rede de água, DN 100 / DE 110mm | un | 62.7 | #
708 | Cruzeta PVC PBA JE BBBB, para rede de água, DN 50 / DE 60mm | un | 13.15 | #
709 | Cruzeta PVC PBA JE BBBB, para rede de água, DN 75 / DE 85mm | un | 86.9 | #
702 | Cruzeta pvc rigido roscavel d= 1 " | un | 10.12
703 | Cruzeta pvc rigido roscavel d= 1 1/ 4" | un | 11.49 | #
704 | Cruzeta pvc rigido roscavel d= 1 1/2" | un | 15.75 | #
700 | Cruzeta pvc rigido roscavel d= 1/2" | un | 6.67
705 | Cruzeta pvc rigido roscavel d= 2 " | un | 52.71
701 | Cruzeta pvc rigido roscavel d= 3/4" | un | 12.54
706 | Cruzeta pvc rigido soldavel, marrom, d= 25mm | un | 10.45 | #
707 | Cruzeta pvc rigido soldavel, marrom, d= 50mm | un | 27.89 | #
795 | Curva 45 curta pvc sanitario d= 100mm | un | 28.59 | #
803 | Curva 45 longa pvc sanitario d= 50mm | un | 12.18 | #
804 | Curva 45 longa pvc sanitario d= 75mm | un | 39.93 | #
805 | Curva 45 longa pvc sanitario d= 100mm | un | 48.21 | #
756 | Curva 45 pvc rigido soldavel, marrom, d= 20mm | un | 2.09 | #
757 | Curva 45 pvc rigido soldavel, marrom, d= 25mm | un | 2.76 | #
758 | Curva 45 pvc rigido soldavel, marrom, d= 32mm | un | 4.52 | #
759 | Curva 45 pvc rigido soldavel, marrom, d= 40mm | un | 7.41 | #
760 | Curva 45 pvc rigido soldavel, marrom, d= 50mm | un | 14.36 | #
761 | Curva 45 pvc rigido soldavel, marrom, d= 60mm | un | 24.76 | #
762 | Curva 45 pvc rigido soldavel, marrom, d= 75mm | un | 36.77 | #
763 | Curva 45 pvc rigido soldavel, marrom, d= 85mm | un | 64.26 | #
764 | Curva 45 pvc rigido soldavel, marrom, d= 110mm | un | 158.61 | #
793 | Curva 90° curta pvc pb je p/rede coletora esg., d= 100mm | un | 16.66
798 | Curva 90° curta pvc rigido p/ esgoto secundario, d= 40mm | un | 4.65 | #
799 | Curva 90° curta pvc sanitario d= 50mm | un | 10.57 | #
800 | Curva 90° curta pvc sanitario d= 75mm | un | 20.67 | #
801 | Curva 90° curta pvc sanitario d= 100mm | un | 23.78 | #
806 | Curva 90° longa pvc rigido p/esgoto secundario, d= 40mm | un | 5.57 | #
807 | Curva 90° longa pvc rigido p/esgoto, d= 50mm | un | 11.66 | #
808 | Curva 90° longa pvc rigido p/esgoto, d= 75mm | un | 34.32 | #
809 | Curva 90° longa pvc rigido p/esgoto, d= 100mm | un | 50.04 | #
794 | Curva 90° longa pvc rigido p/esgoto, d= 150mm | un | 108.79 | #
7391 | Curva 90° longa pvc rigido p/esgoto, d= 200mm | un | 373.68
775 | Curva 90° pvc rigido roscavel d= 1/2" | un | 4.87 | #
776 | Curva 90° pvc rigido roscavel d= 3/4" | un | 6.18 | #
777 | Curva 90° pvc rigido roscavel d=1 " | un | 9.65 | #
778 | Curva 90° pvc rigido roscavel d=1 1/ 4" | un | 23.48 | #
779 | Curva 90° pvc rigido roscavel d=1 1/2" | un | 31.07 | #
780 | Curva 90° pvc rigido roscavel d=2 1/2" | un | 16.52 | #
781 | Curva 90° pvc rigido roscavel d=2 " | un | 44.34 | #
782 | Curva 90° pvc rigido roscavel d=3 " | un | 25.96 | #
783 | Curva 90° pvc rigido roscavel d=4 " | un | 60.66 | #
784 | Curva 90° pvc rigido soldavel marrom, d= 20mm | un | 2.78 | #
785 | Curva 90° pvc rigido soldavel marrom, d= 25mm | un | 3.58 | #
786 | Curva 90° pvc rigido soldavel marrom, d= 32mm | un | 8.15 | #
787 | Curva 90° pvc rigido soldavel marrom, d= 40mm | un | 14.47 | #
788 | Curva 90° pvc rigido soldavel marrom, d= 50mm | un | 17.64 | #
789 | Curva 90° pvc rigido soldavel marrom, d= 60mm | un | 43.59 | #
790 | Curva 90° pvc rigido soldavel marrom, d= 75mm | un | 61.98 | #
791 | Curva 90° pvc rigido soldavel marrom, d= 85mm | un | 89.06 | #
792 | Curva 90° pvc rigido soldavel marrom, d= 110mm | un | 210.25 | #
796 | Curva curta 87 gr 30' pvc sanitario serie r, p/ pe coluna, d= 75mm | un | 30.93 | #
797 | Curva curta 87 gr 30' pvc sanitario serie r, p/ pe coluna, d= 100mm | un | 47.27 | #
981 | Fita veda rosca 18mm | m | 0.26 | #
980 | Fita vedacao teflon larg= 1/2" | m | 0.26 | #
11831 | Fita vedacao teflon larg= 1/2" com 50m | un | 12.76 | #
1000 | Flange pvc rigido roscavel, c/ sextavado e sem furos, d= 1/2" | un | 6.16 | #
1001 | Flange pvc rigido roscavel, c/ sextavado e sem furos, d= 3/4" | un | 8.86 | #
1002 | Flange pvc rigido roscavel, c/ sextavado e sem furos, d=1 " | un | 11.67 | #
1003 | Flange pvc rigido roscavel, c/ sextavado e sem furos, d=1 1/ 4" | un | 10.45 | #
1004 | Flange pvc rigido roscavel, c/ sextavado e sem furos, d=1 1/2" | un | 17.3 | #
1005 | Flange pvc rigido roscavel, c/ sextavado e sem furos, d=2 1/2" | un | 127.33 | #
1006 | Flange pvc rigido roscavel, c/ sextavado e sem furos, d=2 " | un | 21.87 | #
1007 | Flange pvc rigido roscavel, c/ sextavado e sem furos, d=3 " | un | 143.98 | #
1008 | Flange pvc rigido roscavel, c/ sextavado e sem furos, d=4 " | un | 275.42 | #
1166 | Joelho 45° pvc rigido roscavel d= 1/2" | un | 4.49 | #
1167 | Joelho 45° pvc rigido roscavel d= 3/4" | un | 5.67 | #
1168 | Joelho 45° pvc rigido roscavel d=1 " | un | 14.35 | #
1169 | Joelho 45° pvc rigido roscavel d=1 1/ 4" | un | 13.85 | #
1170 | Joelho 45° pvc rigido roscavel d=1 1/2" | un | 24.29 | #
1171 | Joelho 45° pvc rigido roscavel d=2 " | un | 33.21 | #
1172 | Joelho 45° pvc rigido roscavel d=2 1/2" | un | 17.54 | #
1173 | Joelho 45° pvc rigido roscavel d=3" | un | 71.56 | #
1174 | Joelho 45° pvc rigido roscavel d=4" | un | 82.86
1175 | Joelho 45° pvc rigido soldavel marrom, d= 20mm | un | 1.03 | #
1176 | Joelho 45° pvc rigido soldavel marrom, d= 25mm | un | 1.74 | #
1177 | Joelho 45° pvc rigido soldavel marrom, d= 32mm | un | 5.05 | #
1178 | Joelho 45° pvc rigido soldavel marrom, d= 40mm | un | 7.19 | #
1179 | Joelho 45° pvc rigido soldavel marrom, d= 50mm | un | 8.6 | #
1180 | Joelho 45° pvc rigido soldavel marrom, d= 60mm | un | 33.33 | #
1181 | Joelho 45° pvc rigido soldavel marrom, d= 75mm | un | 76.58 | #
1182 | Joelho 45° pvc rigido soldavel marrom, d= 85mm | un | 90.85 | #
1183 | Joelho 45° pvc rigido soldavel marrom, d= 110mm | un | 243.48 | #
10142 | Joelho 45° pvc rigido, série R, d= 50mm | un | 8.77 | #
9753 | Joelho 45° pvc rigido, serie R, d= 100mm | un | 24.92 | #
9754 | Joelho 45° pvc rigido, serie R, d= 150mm | un | 86.72 | #
1184 | Joelho 45° pvc sanitario d= 50mm | un | 3.38 | #
1185 | Joelho 45° pvc sanitario d= 75mm | un | 8.01 | #
1186 | Joelho 45° pvc sanitario d= 100mm | un | 8.92 | #
1187 | Joelho 45° pvc sanitario d= 150mm | un | 60.63 | #
1165 | Joelho 45° pvc sanitario, d= 40mm | un | 1.13 | #
10383 | Joelho 90 pvc sanitario d= 150mm | un | 55.34 | #
802 | Joelho 90° c/ visita, serie R, pvc sanitario, d= 100 x 75mm | un | 59.01 | #
1224 | Joelho 90° c/visita, pvc sanitario, d= 100 x 50mm | un | 20.69 | #
1188 | Joelho 90° pvc rigido com anel p/esgoto secundario, d= 40mm | un | 2.02 | #
1199 | Joelho 90° pvc rigido p/ esgoto secundario, d= 40mm | un | 3.95 | #
1231 | Joelho 90° pvc rigido roscavel c/ bucha latao, c/reducao, d= 3/4" x 1/2" | un | 17.12 | #
1210 | Joelho 90° pvc rigido roscavel c/ bucha latao, d= 3/4" | un | 15.54 | #
1209 | Joelho 90° pvc rigido roscavel c/bucha latao, d= 1/2" | un | 6.62 | #
1200 | Joelho 90° pvc rigido roscavel d= 1/2" | un | 2.85 | #
1201 | Joelho 90° pvc rigido roscavel d= 3/4" | un | 4.09 | #
1202 | Joelho 90° pvc rigido roscavel d=1 " | un | 7.21 | #
1203 | Joelho 90° pvc rigido roscavel d=1 1/ 4" | un | 15.72 | #
1204 | Joelho 90° pvc rigido roscavel d=1 1/2" | un | 16.82 | #
1205 | Joelho 90° pvc rigido roscavel d=2 " | un | 41.11 | #
1206 | Joelho 90° pvc rigido roscavel d=2 1/2" | un | 24.87 | #
1207 | Joelho 90° pvc rigido roscavel d=3" | un | 33.17 | #
1208 | Joelho 90° pvc rigido roscavel d=4" | un | 125.47
1220 | Joelho 90° pvc rigido sold. sanitario, d= 40mm | un | 3.95 | #
1221 | Joelho 90° pvc rigido sold. sanitario, d= 50mm | un | 2.72 | #
1222 | Joelho 90° pvc rigido sold. sanitario, d= 75mm | un | 7.06 | #
1223 | Joelho 90° pvc rigido sold. sanitario, d= 100mm | un | 8.98 | #
4745 | Joelho 90° pvc rigido soldavel c/ bucha latao, c/redução, d= 25mm x 1/2" | un | 7.13 | #
4743 | Joelho 90° pvc rigido soldavel c/bucha latao, d= 20mm x 1/2" | un | 6.62 | #
4744 | Joelho 90° pvc rigido soldavel c/bucha latao, d= 25mm x 3/4" | un | 8.45 | #
11000 | Joelho 90° pvc rigido soldavel c/bucha latao, d= 32mm x 3/4" | un | 15.46 | #
1225 | Joelho 90° pvc rigido soldavel e c/rosca, d= 20mm x 1/2" | un | 2.31 | #
1226 | Joelho 90° pvc rigido soldavel e c/rosca, d= 25mm x 1/2" | un | 2.61 | #
4742 | Joelho 90° pvc rigido soldavel e c/rosca, d= 25mm x 3/4" | un | 3.89 | #
11003 | Joelho 90° pvc rigido soldavel e c/rosca, d= 32mm x 3/4" | un | 13.36 | #
1211 | Joelho 90° pvc rigido soldavel, marrom, d= 20mm | un | 0.62 | #
1212 | Joelho 90° pvc rigido soldavel, marrom, d= 25mm | un | 0.85 | #
1213 | Joelho 90° pvc rigido soldavel, marrom, d= 32mm | un | 2.55 | #
1214 | Joelho 90° pvc rigido soldavel, marrom, d= 40mm | un | 6.05 | #
1215 | Joelho 90° pvc rigido soldavel, marrom, d= 50mm | un | 6.54 | #
1216 | Joelho 90° pvc rigido soldavel, marrom, d= 60mm | un | 28.4 | #
1217 | Joelho 90° pvc rigido soldavel, marrom, d= 75mm | un | 106.61 | #
1218 | Joelho 90° pvc rigido soldavel, marrom, d= 85mm | un | 126.21 | #
1219 | Joelho 90° pvc rigido soldavel, marrom, d= 110mm | un | 266.24 | #
11093 | Joelho 90° pvc rigido, série R, d= 40mm, para esgoto secundário | un | 6.37 | #
10143 | Joelho 90° pvc rigido, série R, d= 50mm | un | 5.89 | #
1227 | Joelho 90° rb (reforço blindado), pvc rígido roscável, d= 1/2" | un | 9.19 | #
1228 | Joelho 90° rb (reforço blindado), pvc rígido roscável, d= 3/4" | un | 11.75
1229 | Joelho 90° reducao pvc rigido roscavel d= 3/4" x 1/2" | un | 4.39 | #
1230 | Joelho 90° reducao pvc rigido roscavel d=1" x 3/4" | un | 5.44 | #
1232 | Joelho 90° reducao pvc rigido soldavel, marrom, d= 25 x 20mm | un | 2.65 | #
1233 | Joelho 90° reducao pvc rigido soldavel, marrom, d= 32 x 25mm | un | 4.58 | #
9752 | Joelho 90°, pvc, serie R, d= 75mm | un | 21.47 | #
1245 | Juncao dupla pvc sanitario d= 100 x 100 x 100 mm | un | 42.58 | #
1244 | Juncao dupla pvc sanitario d= 75 x 75 x 75 mm | un | 21.1 | #
1256 | Juncao invertida pvc rigido p/ esgoto primario, diam = 75 x 50mm | un | 12.86 | #
1257 | Juncao invertida pvc rigido p/ esgoto primario, diam = 75 x 75mm | un | 23.42 | #
1258 | Juncao invertida pvc rigido p/ esgoto primario, diam =100 x 50mm | un | 18.83 | #
1259 | Juncao invertida pvc rigido p/ esgoto primario, diam =100 x 75mm | un | 30.02 | #
1260 | Juncao invertida pvc rigido p/ esgoto primario, diam =100 x 100mm | un | 26.75
1261 | Juncao pvc rigido roscavel d= 1/2" | un | 5.41 | #
1262 | Juncao pvc rigido roscavel d= 3/4" | un | 6.71 | #
1263 | Juncao pvc rigido roscavel d=1 " | un | 16.69
1264 | Juncao pvc rigido roscavel d=1 1/ 4" | un | 7.23 | #
1265 | Juncao pvc rigido roscavel d=1 1/2" | un | 43.79 | #
1273 | Juncao simples pvc rigido p/ esgoto primario, diam = 150 x 100mm | un | 63.92 | #
1267 | Juncao simples pvc rigido p/ esgoto primario, diam = 50 x 50mm | un | 9.56 | #
1268 | Juncao simples pvc rigido p/ esgoto primario, diam = 75 x 50mm | un | 14.07 | #
1269 | Juncao simples pvc rigido p/ esgoto primario, diam = 75 x 75mm | un | 17.91 | #
1270 | Juncao simples pvc rigido p/ esgoto primario, diam =100 x 50mm | un | 17.56 | #
1271 | Juncao simples pvc rigido p/ esgoto primario, diam =100 x 75mm | un | 25.32 | #
1272 | Juncao simples pvc rigido p/ esgoto primario, diam =100 x 100mm | un | 23.37 | #
1243 | Juncao simples pvc rigido p/ esgoto secundario, d= 40 x 40mm | un | 3.96 | #
7058 | Juncao simples pvc rigido p/ esgoto secundário, diam = 150 x 150mm | un | 189.36 | #
1407 | Luva correr pvc rigido p/ esgoto secundario, d = 40mm | un | 5.1 | #
1408 | Luva correr pvc rigido roscavel d= 1/2" | un | 15.37 | #
1409 | Luva correr pvc rigido roscavel d= 3/4" | un | 16.19 | #
1410 | Luva correr pvc rigido roscavel d=1 1/2" | un | 48.77 | #
1414 | Luva correr pvc rigido sanitario d= 50mm | un | 11.09 | #
1415 | Luva correr pvc rigido sanitario d= 75mm | un | 12.07 | #
1416 | Luva correr pvc rigido sanitario d= 100mm | un | 18.26 | #
8984 | Luva correr pvc rigido sanitario d= 150mm | un | 39.9 | #
11214 | Luva correr pvc rigido sanitario d= 200mm | un | 84.83 | #
1411 | Luva correr pvc rigido soldavel, marrom d= 20mm | un | 8.99 | #
1412 | Luva correr pvc rigido soldavel, marrom d= 25mm | un | 11.91 | #
1413 | Luva correr pvc rigido soldavel, marrom d= 50mm | un | 32.33 | #
9755 | Luva correr pvc rigido, serie R, d= 100mm | un | 27.86 | #
9756 | Luva correr pvc rigido, serie R, d= 150mm | un | 90.04 | #
1429 | Luva pvc rigido roscavel d= 1/2" | un | 1.8 | #
1430 | Luva pvc rigido roscavel d= 3/4" | un | 2.69 | #
1431 | Luva pvc rigido roscavel d=1 " | un | 4.5 | #
1432 | Luva pvc rigido roscavel d=1 1/ 4" | un | 7.81 | #
1433 | Luva pvc rigido roscavel d=1 1/2" | un | 8.54 | #
1434 | Luva pvc rigido roscavel d=2 " | un | 17.23 | #
1435 | Luva pvc rigido roscavel d=2 1/2" | un | 27.04 | #
1436 | Luva pvc rigido roscavel d=3 " | un | 38.88 | #
1437 | Luva pvc rigido roscavel d=4 " | un | 18.88 | #
1438 | Luva pvc rígido soldável e com rosca, marrom, d = 25mmx3/4" | un | 1.9 | #
10998 | Luva pvc rígido soldável e com rosca, marrom, d = 40mmx1 1/4" | un | 13.78 | #
1439 | Luva pvc rigido soldavel, marrom, d= 20mm | un | 0.75 | #
1440 | Luva pvc rigido soldavel, marrom, d= 25mm | un | 0.91 | #
1441 | Luva pvc rigido soldavel, marrom, d= 32mm | un | 2.24 | #
1442 | Luva pvc rigido soldavel, marrom, d= 40mm | un | 4.57 | #
1443 | Luva pvc rigido soldavel, marrom, d= 50mm | un | 5.36 | #
1444 | Luva pvc rigido soldavel, marrom, d= 60mm | un | 13.96 | #
1445 | Luva pvc rigido soldavel, marrom, d= 75mm | un | 24.3 | #
1446 | Luva pvc rigido soldavel, marrom, d= 85mm | un | 55.6 | #
1447 | Luva pvc rigido soldavel, marrom, d= 110mm | un | 90.2 | #
1449 | Luva rb (reforço blindado) pvc rígido roscável d= 1/2" | un | 10
1541 | Luva reducao pvc rigido roscavel d= 3/4" x 1/2" | un | 3.86 | #
1542 | Luva reducao pvc rigido roscavel d=1 x 3/4" | un | 5.05 | #
1543 | Luva reducao pvc rigido soldavel, marrom, d= 25 x 20mm | un | 1.5 | #
1544 | Luva reducao pvc rigido soldavel, marrom, d= 32 x 25mm | un | 4.29 | #
1545 | Luva reducao pvc rigido soldavel, marrom, d= 40 x 32mm | un | 5.21 | #
1546 | Luva reducao pvc rigido soldavel, marrom, d= 60 x 50mm | un | 13.43 | #
1547 | Luva reducao pvc rigido soldavel, marrom, d= 75 x 60mm | un | 26.58
1549 | Luva reducao pvc rigido soldavel, marrom, d= 110 x 60mm | un | 47.89
1550 | Luva reducao pvc rigido soldavel, marrom, d= 110 x 75mm | un | 47.89
1551 | Luva reducao pvc rigido soldavel, marrom, d= 110 x 85mm | un | 47.89 | #
1428 | Luva simples pvc p/esgoto secundario, d = 40mm | un | 1.44 | #
1553 | Luva simples pvc sanitario d= 50mm | un | 3.12 | #
1554 | Luva simples pvc sanitario d= 75mm | un | 5.9 | #
1555 | Luva simples pvc sanitario d= 100mm | un | 6.85 | #
1552 | Luva simples pvc sanitário d= 150mm | un | 23.5 | #
8021 | Luva simples pvc sanitario d= 200mm | un | 73.9 | #
1639 | Nipel pvc rigido roscavel d= 1/2" | un | 1.18 | #
1640 | Nipel pvc rigido roscavel d= 3/4" | un | 1.7 | #
1641 | Nipel pvc rigido roscavel d=1 " | un | 3.4 | #
1642 | Nipel pvc rigido roscavel d=1 1/ 4" | un | 7.04 | #
1643 | Nipel pvc rigido roscavel d=1 1/2" | un | 10.69 | #
1644 | Nipel pvc rigido roscavel d=2 " | un | 15.19 | #
1645 | Nipel pvc rigido roscavel d=2 1/2" | un | 22.99 | #
1646 | Nipel pvc rigido roscavel d=3 " | un | 29.3
1647 | Nipel pvc rigido roscavel d=4 " | un | 68.75 | #
1784 | Plug pvc rigido roscavel d= 1/2" | un | 0.64 | #
4717 | Plug pvc rigido roscavel d= 3/4" | un | 0.96 | #
1785 | Plug pvc rigido roscavel d=1 " | un | 2.7 | #
1786 | Plug pvc sanitario d= 50mm | un | 3.33 | #
1787 | Plug pvc sanitario d= 75mm | un | 5.89 | #
1788 | Plug pvc sanitario d= 100mm | un | 9.54 | #
11629 | Reducao excentrica em aço, com flanges pn 10 / 16 diam. = 80 x 32 mm | un | 136.44
11628 | Reducao excentrica em aço, com flanges pn 10 / 16 diam. = 80 x 50 mm | un | 136.44
1936 | Reducao excentrica pvc sanitario d= 75 x 50mm | un | 7.3 | #
1937 | Reducao excentrica pvc sanitario d= 100 x 50mm | un | 6.29 | #
1938 | Reducao excentrica pvc sanitario d= 100 x 75mm | un | 6.2 | #
2036 | Solucao limpadora pvc | l | 50.99 | #
2065 | Suporte pvc p/calha pluvial d=125mm (linha Aquapluv,Tigre ou similar) | un | 10.99 | #
10745 | Suporte pvc p/calha pluvial d=170mm (Amanco ou similar) | un | 18.41 | #
2099 | Te 90° pvc rigido p/ esgoto secundario, diam = 40mm | un | 3.66 | #
2100 | Te 90° pvc rigido roscavel d= 1/2" | un | 3.59 | #
2101 | Te 90° pvc rigido roscavel d=1 1/ 4" | un | 25.79 | #
2102 | Te 90° pvc rigido roscavel d=1 1/2" | un | 29 | #
2103 | Te 90° pvc rigido roscavel d=2 " | un | 63.08 | #
2104 | Te 90° pvc rigido roscavel d=2 1/2" | un | 72.05 | #
2105 | Te 90° pvc rigido roscavel d=3" | un | 120.66
2106 | Te 90° pvc rigido roscavel d=4" | un | 158.43
2107 | Te 90° pvc rigido soldavel, LLR, c/bucha latao bolsa central, d= 20 x 1/2" | un | 11.4 | #
2108 | Te 90° pvc rigido soldavel, LLR, c/bucha latao bolsa central, d= 25 x 3/4" | un | 12.82 | #
2109 | Te 90° pvc rigido soldavel, marrom, d= 20mm | un | 1.1 | #
2110 | Te 90° pvc rigido soldavel, marrom, d= 25mm | un | 1.45 | #
2111 | Te 90° pvc rigido soldavel, marrom, d= 32mm | un | 4.82 | #
2112 | Te 90° pvc rigido soldavel, marrom, d= 40mm | un | 10.54 | #
2113 | Te 90° pvc rigido soldavel, marrom, d= 50mm | un | 11.78 | #
2114 | Te 90° pvc rigido soldavel, marrom, d= 60mm | un | 35.11 | #
2115 | Te 90° pvc rigido soldavel, marrom, d= 75mm | un | 70.23 | #
2116 | Te 90° pvc rigido soldavel, marrom, d= 85mm | un | 115.18 | #
2117 | Te 90° pvc rigido soldavel, marrom, d= 110mm | un | 195.34 | #
10141 | Te 90° pvc rigido, série R, d= 50mm | un | 13.77 | #
2166 | Tê 90° redução pvc rígido para esgoto primário d= 150x100mm | un | 49.01 | #
2150 | Te 90° reducao pvc rigido roscavel d= 3/4" x 1/2" | un | 7.69 | #
2151 | Te 90° reducao pvc rigido roscavel d=1 1/2" x 3/4" | un | 26.31 | #
2127 | Tê 90° redução pvc rigido roscavel d= 1" x 3/4" | un | 11.21 | #
2152 | Te 90° reducao pvc rigido soldavel, marrom, d= 25 x 20mm | un | 3.8 | #
2153 | Te 90° reducao pvc rigido soldavel, marrom, d= 32 x 25mm | un | 7.15 | #
2572 | Te 90° reducao pvc rigido soldavel, marrom, d= 40 x 25mm | un | 4.6 | #
2154 | Te 90° reducao pvc rigido soldavel, marrom, d= 40 x 32mm | un | 11.71 | #
2155 | Te 90° reducao pvc rigido soldavel, marrom, d= 50 x 20mm | un | 12.54 | #
2156 | Te 90° reducao pvc rigido soldavel, marrom, d= 50 x 25mm | un | 10.42 | #
2157 | Te 90° reducao pvc rigido soldavel, marrom, d= 50 x 32mm | un | 17 | #
2158 | Te 90° reducao pvc rigido soldavel, marrom, d= 50 x 40mm | un | 20.85 | #
2159 | Te 90° reducao pvc rigido soldavel, marrom, d= 75 x 50mm | un | 57.88 | #
2160 | Te 90° reducao pvc rigido soldavel, marrom, d= 75 x 60mm | un | 65.89
2161 | Te 90° reducao pvc rigido soldavel, marrom, d= 85 x 60mm | un | 89.91 | #
2162 | Te 90° reducao pvc rigido soldavel, marrom, d= 85 x 75mm | un | 51.6 | #
2163 | Te 90° reducao pvc rigido soldavel, marrom, d= 110 x 60mm | un | 182.41 | #
2164 | Te 90° reducao pvc rigido soldavel, marrom, d= 110 x 75mm | un | 183.96 | #
2140 | Te de inspeção pvc sanitário, serie r, d= 75 x 75mm | un | 32.47 | #
2138 | Te de inspecao pvc sanitario, serie r, d= 100 x 75mm | un | 56.88 | #
7059 | Te pvc sanitario d= 40 x 40mm | un | 3.49 | #
2141 | Te pvc sanitario d= 50 x 50mm | un | 7.66 | #
2142 | Te pvc sanitario d= 75 x 50mm | un | 15.02 | #
2143 | Te pvc sanitario d= 75 x 75mm | un | 15.3 | #
2144 | Te pvc sanitario d= 100 x 50mm | un | 16.48 | #
2145 | Te pvc sanitario d= 100 x 75mm | un | 17.24 | #
2146 | Te pvc sanitario d= 100 x 100mm | un | 17.25 | #
8983 | Te pvc sanitario d= 150 x 100mm | un | 91.9 | #
2147 | Te pvc sanitario, serie R, d= 100 x 75mm | un | 50.01 | #
2139 | Te pvc sanitario, serie R, d= 150 x 150mm | un | 136.33 | #
3778 | Te PVC soldavel c/bucha de latão 25mm x 1/2" | un | 10.26 | #
11043 | Terminal de ventilação pvc rigido d= 100mm | un | 18.99 | #
2207 | Terminal de ventilação pvc rigido d= 50mm | un | 5.83 | #
3770 | Terminal de ventilação pvc rigido d= 75mm | un | 11.39 | #
2347 | Tubo pvc rigido branco p/esgoto predial d= 40mm | m | 5.7 | #
2334 | Tubo pvc rigido branco p/esgoto predial d= 50mm | m | 9.7 | #
2335 | Tubo pvc rigido branco p/esgoto predial d= 75mm | m | 14 | #
2336 | Tubo pvc rigido branco p/esgoto predial d= 100mm | m | 15.8 | #
2337 | Tubo pvc rigido branco p/esgoto predial d= 150mm | m | 40.42 | #
8819 | Tubo pvc rigido branco p/esgoto predial d= 200mm | m | 73.32 | #
2325 | Tubo pvc rigido roscavel d= 1 " | m | 22.65 | #
2326 | Tubo pvc rigido roscavel d= 1 1/2" | m | 38.16 | #
2327 | Tubo pvc rigido roscavel d= 1 1/4" | m | 30.67 | #
2328 | Tubo pvc rigido roscavel d= 1/2" | m | 8.24 | #
2329 | Tubo pvc rigido roscavel d= 2 " | m | 54.08 | #
2330 | Tubo pvc rigido roscavel d= 2 1/2" | m | 84.24 | #
2331 | Tubo pvc rigido roscavel d= 3" | m | 108.95 | #
2332 | Tubo pvc rigido roscavel d= 3/4" | m | 11.67 | #
2333 | Tubo pvc rigido roscavel d= 4" | m | 131.53 | #
9698 | Tubo pvc rigido série reforçada p/esgoto predial e aguas pluviais, d= 40mm | m | 13.62 | #
9699 | Tubo pvc rigido série reforçada p/esgoto predial e aguas pluviais, d= 50mm | m | 16.98 | #
9684 | Tubo pvc rigido série reforçada p/esgoto predial e aguas pluviais, d= 75mm | m | 22.26 | #
9685 | Tubo pvc rigido série reforçada p/esgoto predial e aguas pluviais, d= 100mm | m | 38.99 | #
9700 | Tubo pvc rigido série reforçada p/esgoto predial e aguas pluviais, d= 150mm | m | 79.25 | #
2338 | Tubo pvc rigido soldavel, p/ água, marrom, d= 20mm | m | 3.37 | #
2339 | Tubo pvc rigido soldavel, p/ água, marrom, d= 25mm | m | 4.33 | #
2340 | Tubo pvc rigido soldavel, p/ água, marrom, d= 32mm | m | 9.72 | #
2341 | Tubo pvc rigido soldavel, p/ água, marrom, d= 40mm | m | 14.15 | #
2342 | Tubo pvc rigido soldavel, p/ água, marrom, d= 50mm | m | 16.21 | #
2343 | Tubo pvc rigido soldavel, p/ água, marrom, d= 60mm | m | 27.36 | #
2344 | Tubo pvc rigido soldavel, p/ água, marrom, d= 75mm | m | 45.83 | #
2345 | Tubo pvc rigido soldavel, p/ água, marrom, d= 85mm | m | 57.26 | #
2346 | Tubo pvc rigido soldavel, p/ água, marrom, d= 110mm | m | 91.86 | #
2360 | Uniao pvc rigido roscavel d= 1/2" | un | 7.36 | #
2361 | Uniao pvc rigido roscavel d= 3/4" | un | 13.24 | #
2362 | Uniao pvc rigido roscavel d=1 " | un | 24.24 | #
2363 | Uniao pvc rigido roscavel d=1 1/ 4" | un | 39.96 | #
2364 | Uniao pvc rigido roscavel d=1 1/2" | un | 44.34 | #
2365 | Uniao pvc rigido roscavel d=2 " | un | 99.92 | #
2366 | Uniao pvc rigido roscavel d=2 1/2" | un | 205.46 | #
2367 | Uniao pvc rigido roscavel d=3" | un | 260.18 | #
2368 | Uniao pvc rigido roscavel d=4" | un | 366.03
2369 | Uniao pvc rigido soldavel, marrom, d= 20mm | un | 8.67 | #
2370 | Uniao pvc rigido soldavel, marrom, d= 25mm | un | 10.38 | #
2371 | Uniao pvc rigido soldavel, marrom, d= 32mm | un | 17.04 | #
2372 | Uniao pvc rigido soldavel, marrom, d= 40mm | un | 33.2 | #
2373 | Uniao pvc rigido soldavel, marrom, d= 50mm | un | 35.94 | #
2374 | Uniao pvc rigido soldavel, marrom, d= 60mm | un | 90.47 | #
2375 | Uniao pvc rigido soldavel, marrom, d= 75mm | un | 182.56 | #
2376 | Uniao pvc rigido soldavel, marrom, d= 85mm | un | 280.7 | #
2377 | Uniao pvc rigido soldavel, marrom, d= 110mm | un | 518.76 | #
6455 | Curva 45º Vinilfort para coletor Esgotos, Junta Elástica Integrada, DN 100mm | un | 39.32 | #
6456 | Curva 45º Vinilfort para coletor Esgotos, Junta Elástica Integrada, DN 150mm | un | 144.98 | #
6457 | Curva 45º Vinilfort para coletor Esgotos, Junta Elástica Integrada, DN 200mm | un | 161.15
6458 | Curva 45º Vinilfort para coletor Esgotos, Junta Elástica Integrada, DN 250mm | un | 662.19
6459 | Curva 45º Vinilfort para coletor Esgotos, Junta Elástica Integrada, DN 300mm | un | 1427.82
6460 | Curva 90º Vinilfort para coletor Esgotos, Junta Elástica Integrada, DN 100mm | un | 57.06 | #
6451 | Curva 90º Vinilfort para coletor Esgotos, Junta Elástica Integrada, DN 150mm | un | 208.18 | #
6452 | Curva 90º Vinilfort para coletor Esgotos, Junta Elástica Integrada, DN 200mm | un | 175.32 | #
6453 | Curva 90º Vinilfort para coletor Esgotos, Junta Elástica Integrada, DN 250mm | un | 334.05 | #
6454 | Curva 90º Vinilfort para coletor Esgotos, Junta Elástica Integrada, DN 300mm | un | 750.03 | #
6468 | Redução Excêntrica em PVC para coletor Esgotos, DN 150 x 100mm | un | 111.24 | #
5659 | Selim 90° elastico, pvc p/ rede colet.esgoto d= 150 x 100mm (Vinilfort - Tigr e ou similar) | un | 31.6 | #
6444 | Selim 90° soldavel, pvc p/ rede colet.esgoto d= 200 x 100mm (Vinilfort - Tigr e ou similar) | un | 27.05 | #
6445 | Selim 90° soldavel, pvc p/ rede colet.esgoto d= 250 x 100mm (Vinilfort - Tigr e ou similar) | un | 87.32 | #
6461 | Tê 90º Vinilfort para coletor Esgotos, Junta Elástica Integrada, DN 100 x 100 mm | un | 64.9 | #
6462 | Tê 90º Vinilfort para coletor Esgotos, Junta Elástica Integrada, DN 150 x 150 mm | un | 144.03 | #
6463 | Tê 90º Vinilfort para coletor Esgotos, Junta Elástica Integrada, DN 200 x 200 mm | un | 206.25 | #
6464 | Tê 90º Vinilfort para coletor Esgotos, Junta Elástica Integrada, DN 250 x 250 mm | un | 913.73
6465 | Tê 90º Vinilfort para coletor Esgotos, Junta Elástica Integrada, DN 300 x 300 mm | un | 1227.42
6469 | Tê redução para coletor esgotos, Junta Elástica Integrada, BBB, DN 200x150mm (Vinilfort - Tigre ou similar) | un | 602.47 | #
8355 | Tê redução para coletor esgotos, Junta Elástica Integrada, BBB, DN 250x150mm (Vinilfort - Tigre ou similar) | un | 691.37
8356 | Tê redução para coletor esgotos, Junta Elástica Integrada, BBB, DN 250x200mm (Vinilfort - Tigre ou similar) | un | 858.51
6446 | Til PVC Passagem c/bolsas, p/rede colet.esgoto, Junta Elástica Integrada, DN 100 x 100mm | un | 471.13 | #
6447 | Til PVC Passagem c/bolsas, p/rede colet.esgoto, Junta Elástica Integrada, DN 150 x 150mm | un | 904.96
6448 | Til PVC Passagem c/bolsas, p/rede colet.esgoto, Junta Elástica Integrada, DN 200 x 150mm | un | 735.49
6449 | Til PVC Passagem c/bolsas, p/rede colet.esgoto, Junta Elástica Integrada, DN 250 x 150mm | un | 1584.86
6450 | Til PVC Passagem c/bolsas, p/rede colet.esgoto, Junta Elástica Integrada, DN 300 x 150mm | un | 2031.4
158 | Almoço (Participação do empregador) | un | 10
10492 | Cesta Básica | un | 140
2378 | Vale transporte | un | 4
12510 | Pedra para revestimento Itapé - 20 x 40 - 12un/m2 | m2 | 42
13664 | Adesivo cortado eletronicamente, Puxe-Empurre, dimensões:50 x 10cm. | Un | 11.28
11392 | Adesivo em vinil para plotagem em letreiro de chapa galvanizada (c/aplicação) | m2 | 127.91
12649 | Anteparo para semáforo principal em alumínio na cor preta e fita adesiva de b orda refletiva | un | 160.89
13204 | Bandeira do Estado de Sergipe em acrílico esp=4mm com impressão UV, nas cores respectivas da bandeira, dim.: 10 x 13 cm, instalada | Un | 106.91
13430 | Barreira plástica para canalização de trânsito - utilização 10 vezes (dim.: a ltura= 600mm, largura do bloco = 440mm, largura do topo = 150mm, comprimento do bloco = 1000mm) | un | 231.96
13665 | Bolsa de comunicação interna 22 x 35 cm, dispay acrílico esp: 2mm face única. | Un | 31.57
13431 | Cilindro canalizador de tráfego base redonda - utilização 10 vezes (dim.: alt ura total = 1050mm, altura da base = 200mm, Ø_base= 650 x 650 mm, Ø_topo=400 x 400mm) | un | 181.42
12654 | Coluna cônica simples aço SAE 1020, com costura, galvanizado, diâmetro extern o de 101 mm, espessura da parede de 4,5 mm, em conformidade com projetos e pa drões especificados pela SMTT Aracaju | un | 1365.76
653 | Cone de pvc h=0.75 m, para sinalização de vias | un | 55.9 | #
13708 | Confecção e instalação de letreiro em chapa pintado, em alto relevo de 20mm, dimensão 4,12 x 1,10m, fixado em brise de pvc para a ADEMA | un | 6759.9
13709 | Confecção e instalação de letreiro em chapa pintado, em alto relevo de 20mm, dimensão 4,31 x 2,00m, fixado em brise de pvc para a ADEMA | un | 5069.94
13275 | Confecção e instalação de letreiro em PS tipo caixa PS de 2 e 4mm, com avanço de 10cm, com pintura automotiva PU, Fixado por pino, recortado em Router p/ o ITPS | un | 9597.82
12653 | Conjunto Coluna principal cônica em aço SAE 1020, galvanizado c/ braço projet ado de 4,50m, com conjunto chumbador de aço galvanizado, porca com arruela in oxidável de 3/4 em conformidade com projetos e padrões especificados pela SMT T Aracaju | un | 3698.14
9736 | Defensa elástica sf-250h, l=1 Stela ou similar | m | 6529.08
9610 | Defensa metalica semi-maleável simples, compreendendo lamina, poste, espaçado r, calço, plaqueta e material de fixação. | m | 371.17
9613 | Defensa metalica semi-maleável simples, compreendendo lamina, poste, espaçado r, calço, plaqueta e material de fixação. | m | 371.17
8408 | Etiqueta auto-adesiva com inscrição "SAÍDA" | un | 17.98
976 | Fita antiderrapante safety-walk "3m" - l=5cm ou similar | m | 6.98 | #
12514 | Fita Auto-adesiva Fotoluminescente 2,5cm x 9m | m | 19.7
12515 | Fita Auto-adesiva Fotoluminescente 5,0cm x 9m | m | 36.88
9206 | Fita de demarcação para campo de futebol de areia, com 06 fitas com 8m de com primento e 5cm de largura | cj | 131.14
12648 | Grupo Focal para pedestres estático 225 x 225mm, eletrônico, em alumínio inje tado na cor preta, com bolachas de led's de 7.000 milicandelas e abraçadeiras e suporte tipo bandeja | un | 1138.18
12646 | Grupo Focal veicular principal 200 x 200 x 200mm com anteparo em alumínio inj etado na cor preta, com bolachas com 111 led's de 10.000 milicandelas | un | 2180.96
12647 | Grupo Focal veicular repetidor 200 x 200 x 200 mm em alumínio injetado na cor preta, com lâmpadas de led's de 10.000 milicandelas, padrão SMTT | un | 2049.87
9631 | Letras de caixa para identificação do ambiente, (exemplo de nome:"ESCOLA ESTA DUAL DE EDUCAÇÃO PROFISSIONAL") em aço galvanizado preparada com fundo antico rrosivo e pintura em tinta automotiva (Centro Profissionalizante) | un | 4850.59
9632 | Letras de caixa para identificação do ambiente, (exemplo de nome:"GOVERNO DO ESTADO DE SERGIPE") em aço galvanizado preparada com fundo anticorrosivo e pi ntura em tinta automotiva (Centro Profissionalizante) | un | 2530.76
9626 | Letras de caixa para identificação do ambiente, (exemplo de nome:"PROF.MARIA DA SILVA SALES) em aço galvanizado preparada com fundo anticorrosivo e pintur a em tinta automotiva (Centro Profissionalizante) | un | 2952.57
11144 | Letras de caixa para identificação do ambiente, (exemplo de nome:"SETOR 01") pintura em tinta - Obra do Estadio Lourival Batista | un | 149.52
9625 | Letras de caixa para identificação do ambiente, ex: AUDITORIO, (190x35cm), em aço galvanizado preparada com fundo anticorrosivo e pintura em tinta automoti va (Centro Profissionalizante) | un | 1370.83
9624 |  | un | 1476.27
Letras de caixa para identificação do ambiente, ex: BIBLIOTECA, (200x35cm), e m aço galvanizado preparada com fundo anticorrosivo e pintura em tinta automo tiva (Centro Profissionalizante)
9092 | Mapa Tátil em acrílico 70 x 50cm | un | 1433.21
8099 | Mapa Tátil em acrílico ref.CBMT954 de 39 x 54cm | un | 1223.22
12677 | Mapa Tátil em alumínio fundido 70 x 40cm | un | 1859.16
11260 | Mapa Tátil em ferro fundido 60 x 50cm | un | 2017.84
11259 | Mapa Tátil em ferro fundido 70 x 50cm | un | 2279.36
13669 | Painel de comunicação interna 150 x 85 cm, em alumínio composto esp: 3mm com aplicação de adesivo refletivo recortado. | Un | 1404.31
11424 | Pelicula refletiva lentes inclusas | m2 | 126.84
1769 | Placa 12x12cm em chapa esmaltada para numeração de casas | un | 25.54
1770 | Placa 20x45cm em chapa esmaltada para identificação de logradouros | un | 49.5 | #
13570 | Placa advertência 470 x 340mm, metálica ( perigo de morte ) | Un | 13.4
4286 | Placa circular padrão dner diâmetro 0,75m | un | 508.89
1771 | Placa circular padrão dner diâmetro 1,00m | un | 1190.63
7303 | Placa de identificação em aço escovado, dobrado nas extremidades dim. 21 x 11 cm | un | 158.71
7870 | Placa de identificação em aluminio dim. 1,00 x 1,00 | un | 10599.95
4809 | Placa de inauguração em chapa acrílica 50 x 75 cm, esp: 3 mm, com impressão em cores, proteção com chapa de PVC de 3 mm, 04 parafusos de fixação acabamen to inox esférico | un | 475.8
11084 | Placa de indicação de pavimentos em acrílico | Un | 76.84
12423 | Placa de indicação de pavimentos em pvc, dimensões: 20 x 20cm | Un | 13.95
1776 | Placa de obra em chapa galvanizada 26 | m2 | 258.27
11083 | Placa de proibição de acesso e elevadores em acrílico | Un | 76.84
13459 | Placa de regulamentação R-1 - hexagonal (parada obrigatória), padrão dnit, e m chapa de aço nº 18, tratada, revestida com película totalmente refletiva, incluso barrote para fixação - fornecimento e instalação | un | 252.04
13461 | Placa de regulamentação R-19 - circular, (velocodade máxima permitiada), pad rão dnit, em chapa de aço nº 18, tratada, revestida com película totalmente r efletiva, incluso barrote para fixação - fornecimento e instalação | un | 197.79
13460 | Placa de regulamentação R-2 - triangular, (dê a preferência), padrão dnit, e m chapa de aço nº 18, tratada, revestida com película totalmente refletiva, i ncluso barrote para fixação - fornecimento e instalação | un | 210.02
13462 | Placa de regulamentação R-25b - circular, (vire à direita), padrão dnit, em c hapa de aço nº 18, tratada, revestida com película totalmente refletiva, incl uso barrote para fixação - fornecimento e instalação | un | 197.79
13463 | Placa de regulamentação R-25d - circular, (siga em, frente ou à direita), pad rão dnit, em chapa de aço nº 18, tratada, revestida com película totalmente r efletiva, incluso barrote para fixação - fornecimento e instalação | un | 197.79
3356 | Placa de sinalização de abandono em acrílico, 0.30 x 0.12 m | Un | 43.15
10693 | Placa de sinalização de perigo de morte - alta tensão - dimensões 470x340mm | un | 81.94
13295 | Placa de sinalização em acrílico e=4mm, tipo sanduiche, com aplicação de ades ivo digital sobreposto, dim:45x18cm, para fixação no teto através de hastes e m tubo galvanizado comp.=3,60m, fornecimento e instalação | un | 725.62
9468 | Placa de sinalização em acrílico transparente 3mm, com aplicação de adesivo d igital sobreposto, dim:45x18cm, para fixação no teto através de correntes de aço inox, inclusive correntes e instalação | un | 367.52
11143 | Placa de sinalização em acrílico, dimensões 0.12 x 0.12 m, e=2mm | un | 17.94
9286 | Placa de sinalização para deficiente físico e idoso em chapa de aço nº 26, di mensão 1,40 x 1,69m, com plotagem em adesivo digital e pé em madeira para sus tentação | un | 830.77
12206 | Placa de sinalização vertical 50x80cm | un | 511.96
4283 | Placa de sinalização vertical 60x60cm | un | 460.75
2743 | Placa de sinalização vertical 70x70cm | un | 831.18
13329 | Placa de sinalização, dim.: 60 x 80 cm, - "Estacionamento Reservado - Defici ente/Idosos", incluso barrote para fixação - fornecimento e instalação | un | 188.49
13670 | Placa direcionada de parede 80 x 80cm,em alumínio composto esp: 3mm com aplic ação de adesivo. | Un | 422.8
7407 | Placa em acrílico branco leitoso dupla, tipo sanduiche, com aplicação de ades ivo sobreposto | m2 | 1347.87
9617 | Placa em acrilico cristal 3mm, (15x20cm), placas sanitarios e vestiarios, com aplicação de adesivo digital tipo espelho, fixada com fita dupla face na pare de (fornec.e aplicação) | un | 42.17
9618 | Placa em acrilico cristal 3mm, (20x20cm), placas sanitarios e vestiarios, com aplicação de adesivo digital tipo espelho, fixada com fita dupla face na pare de (fornec.e aplicação) | un | 52.75
9614 | Placa em acrilico cristal 3mm, (30x10cm), placa ambientes, com aplicação de a desivo digital tipo espelho, fixada com fita dupla face na parede (fornec.e a plicação) | un | 42.17
9616 |  | un | 42.17
Placa em acrilico cristal 3mm, (30x10cm), placa especiais, com aplicação de a desivo digital tipo espelho, fixada com fita dupla face na parede (fornec.e a plicação)
9621 | Placa em acrilico cristal 3mm, (80x1,05cm), placas direcionais, com aplicação de adesivo digital tipo espelho, fixada com fita dupla face na parede (fornec .e aplicação) | un | 885.8
9619 | Placa em acrilico cristal 3mm, (80x1,20cm), placas direcionais, com aplicação de adesivo digital tipo espelho, fixada com fita dupla face na parede (fornec .e aplicação) | un | 1054.47
9622 | Placa em acrilico cristal 3mm, (80x50cm), placas direcionais, com aplicação d e adesivo digital tipo espelho, fixada com fita dupla face na parede (fornec. e aplicação) | un | 421.74
9620 | Placa em acrilico cristal 3mm, (80x90cm), placas direcionais, com aplicação d e adesivo digital tipo espelho, fixada com fita dupla face na parede (fornec. e aplicação) | un | 759.24
9615 | Placa em acrilico cristal 3mm, (90x30cm), placa ambientes, com aplicação de a desivo digital tipo espelho, fixada com fita dupla face na parede (fornec.e a plicação) | un | 210.91
9784 | Placa em alumínio fundido semi-bronze contendo mapa Tátil em Braille, dimensõ es: 135x68cm, conforme modelo p/obra Parque dos Cajueiros | un | 7662.33
9666 | Placa em alumínio fundido semi-bronze contendo mapa Tátil em Braille, dimensõ es: 90x45cm, conforme modelo p/obra Parque dos Cajueiros | un | 6411.04
12224 | Placa indicativa de "PERIGO PROIBIDO FUMAR" em pvc, dim.: 20 x 30 cm | Un | 27.72
11926 | Placa indicativa de "SAÍDA" em pvc, dim.: 20 x 30 cm | Un | 27.72
12721 | Placa indicativa de "SAÍDA", adesiva, dim.: 20 x 30 cm | Un | 16.68
12421 | Placa indicativa de sentido em pvc, dim.: 20 x 30 cm | Un | 27.9
12422 | Placa indicativa de sentido no interior da escada, em pvc, dim.: 20 x 30 cm | Un | 27.9
11476 | Placa indicativa em acrílico e adesivo com sinalização para deficientes dim.: 12 x 30 cm | Un | 43.67
11475 | Placa indicativa em acrílico e adesivo com sinalização para deficientes dim.: 15 x 15 cm | Un | 27.07
13294 | Placa indicativa em acrílico e=2mm, em braille, com esferas em inox e texto e m alto rêlevo, dim.: 8 x 28 cm, fornecimento e instação | Un | 84.35
13293 | Placa indicativa em acrílico e=3mm, com adesivo sobreposto, dim.: 0.30 x 0.12 m, fornecimento e instalação | un | 43.15
11477 | Placa indicativa em alumínio e ferro fundido com texto em braile em alto rele vo, dim.: 15 x 23 cm | Un | 166.41
13464 | Placa indicativa em chapa de aço nº 18, tratada, revestida com película total mente refletiva, padrão dnit, incluso barrote para fixação - fornecimento e i nstalação | m2 | 700.1
13162 | Placa indicativa em Poliestireno de 4mm c/ aplicação de adesivo verde fotolum inescente, adesivo de recorte preto p/ os textos, fixação em dupla face, inst alado | m² | 1534.83
12722 | Placa indicativa, adesiva, dim.: 20 x 20 cm | Un | 11.9
4284 | Placa octogonal padrão dner, diam= 0,75m | un | 535
1777 | Placa octogonal padrão dner, largura = 1,00m | un | 1168.16
11927 | Placa para sinalização de "EXTINTOR em parede" pvc, dim.: 20 x 20 cm | un | 17.39
1780 | Placa retangular padrão dner 2,00 x 1,00 m | un | 1347.87
13667 | Placa suspensa de parede 125 x 25cm, em alumínio composto esp: 3mm com aplica ção de adesivo. | Un | 412.73
13666 | Placa suspensa de parede 125 x 50cm, em alumínio composto esp: 3mm com aplica ção de adesivo. | Un | 481.58
4285 | Placa triangular padrão dner, altura=0,90m | un | 508.89
1781 | Placa triangular padrão dner, altura=1,00m | un | 1010.95
3157 | Redutor químico tipo 2002 prim. qualidade | l | 12.7
9630 | Selo "Brasil Profissionalizado" (1,50x1,50m) em letras caixa em aço galvaniza do preparado com fundo anticorrosivo e pintura em tinta automotiva | un | 1898.01
12379 | Sinaleiro 22mm com lâmpada vermelha, 110vca, led integrado ao corpo, modelo L 2-DR1-R, da Metaltex ou similar (luz de topo) | un | 14.94
8599 | Sinaleiro Luminoso de porta sistema standard, marca Sincron ou similar | un | 480.7
12405 | Sinaleiro monobloco led110/220V | un | 29.85 | #
6722 | Sinalização Horizontal - Serviço de pintura manual | m2 | 72.79
6721 | Sinalização Horizontal - Serviço de pintura mecânica | m2 | 67.36
6725 | Sinalização Horizontal - Tacha bi-direcional | un | 53.99
6726 | Sinalização Horizontal - Tacha mono-direcional | un | 48.53
6723 | Sinalização Horizontal - Tachão bi-direcional - Fornecimento e colocação | un | 129.37
11801 | Sinalização Horizontal - Tachão mono-direcional - Fornecimento | un | 40.27
6724 | Sinalização Horizontal - Tachão mono-direcional - Fornecimento e colocação | un | 121.32
6890 | Sinalização para deficientes - anel de borracha para guia de deficiente em co rrimão | un | 34.38
6892 | Sinalização para deficientes - faixa para degraus em borracha, dim 200 x 30mm | un | 3.32
6896 | Sinalização para deficientes - placa - em pvc (ps), dim 150 x 150 mm | un | 80.19
11110 | Sinalização para deficientes - placa em braille - em aluminio fundido, dim: 2 3 x 15 cm | un | 83.43
6895 | Sinalização para deficientes - placa em braille - em pvc (ps), dim: 23 x 15 c m | un | 110
6891 | Sinalização para deficientes - placa metálica 50 x 70 cm - "Estacionamento R eservado" | un | 252.15
6889 | Sinalização para deficientes - placa metálica para corrimão em braille, dim 9 0 x 25 mm | un | 20.69
6733 | Sinalização Vertical - Placa semi-refletiva circular diam=100cm | un | 808.77
6730 | Sinalização Vertical - Placa semi-refletiva circular diam=50cm | un | 539.11
6731 | Sinalização Vertical - Placa semi-refletiva circular diam=60cm | un | 593.07
6732 | Sinalização Vertical - Placa semi-refletiva circular diam=80cm | un | 673.89
6737 | Sinalização Vertical - Placa semi-refletiva octogonal L=100cm | un | 808.77
6734 | Sinalização Vertical - Placa semi-refletiva octogonal L=35cm | un | 754.8
6735 | Sinalização Vertical - Placa semi-refletiva octogonal L=41cm | un | 808.77
6736 | Sinalização Vertical - Placa semi-refletiva octogonal L=80cm | un | 889.63
6961 | Sinalização Vertical - Placa semi-refletiva quadrada L=1,00m | un | 808.77
6960 | Sinalização Vertical - Placa semi-refletiva quadrada L=80cm | un | 673.89
6729 | Sinalização Vertical - Placa semi-refletiva retangular 100x200cm | un | 1347.87
6727 | Sinalização Vertical - Placa semi-refletiva retangular 70x100cm | un | 673.89
6728 | Sinalização Vertical - Placa semi-refletiva retangular 70x150cm | un | 943.46
8103 | Suporte para Mapa Tátil h=1,00 ref.CSMPF000 em chapa galv. revestida com Alu cobond | un | 3706.64
2929 | Tacha refletiva (super tachão) bidirecional confeccionada em resina poliéster com 2 pinos de aço 480 x 170 x 100 mm | un | 247.35
2928 | Tacha refletiva (tachão) bidirecional confeccionada em resina poliéster com 2 pinos de aço 250 x 150 x 50 mm | un | 74.98
2927 | Tacha refletiva bidirecional confeccionada em ABS com 1 pino de aço 100 x 100 x 19 mm | un | 18.92
2185 | Tela de polietileno estirado para tapumes ( malha 80x40 e 65x40mm) h=1,20m | m | 3.41 | #
12462 | Tela de sombreamento em polietiileno de alta densidade, para cobertura de est acionamento | m2 | 34.73
9611 | Terminal de ancoragem para defensas metalicas | un | 379.59
9633 | Totem de sinalização c/estrutura em chapa galvanizada, hastes c/seção 14x8cm e altura total=2,86m, c/aplicação de adesivo em recort sobreposto em dupla fa ce, pintura esmalte sintetico, conforme modelo p/obra do Parque dos Cajueiros | un | 10544.76
9623 | Totem de sinalização em acrilico cristal 10mm, (1,25x1,50cm), com aplicação d e adesivo digital tipo espelho, dupla face (Centro Profissionalizante) | un | 5483.28
10320 | Acabamento para racks com kit porca-gaiola e parafuso M6 (ref: obra do Sergip etec) | un | 143.18
10710 | Adubação quimíca à base de NPK do gramado com Jardineiro | h | 5.38
11335 | Assento p/acompanhante do cadeirante em polipropileno com fixação no piso, mo delo Copacabana Standart, Kango ou similar, dim: largura assento (430mm), pro fundidade assento (450mm), profundidade aberto (570mm) - Fornecimento e Insta lação | un | 1039.28
13331 | Automatizador para porta de banheiro para defiente físico, com acionamento de abertura (interno e externo) e travamento interno - fornecimento e instalação | un | 6869.8
11977 | Cartucho p/ solda exotermica nr 45 | un | 12.58
10708 | Combate fitossanitário do gramado com jardineiro | h | 5.38
10828 | Combinado Sanitario antivandalismo (composto de vaso sanitario e lavatorio), Ref:CPN2-W-PM, em aço inox, incl.parafuso fixação, recomendado p/penitenciari as, delegacias, instal.juvenis e similares, Fab: Metalurgica Caaguazu ou simi lar | un | 8692.21
10681 | Conector para cabo cobre/ cordoalha p/ fixação em tubo de 11/2" | un | 22.09
11202 | Conector split - bolt para um cabo de 50mm² | Un | 14.41 | #
10682 | Conector split - bolt para um cabo de 70mm² | Un | 14 | #
10927 | Curva 90º em chapa galvanizada nº18, diam=300mm, p/sistema exaustão | un | 471.83
10709 | Demarcação das áreas de jogo com tinta a base de látex com jardineiro | h | 5.38
10959 | Demarcações de áreas de jogos | m² | 1.24
10711 | Descompactação do solo com Jardineiro | h | 5.38
10685 | Disjuntor sf6 15kv - 360a - 350 mva com comando a distância e relé pextron mo delo urpe 7104 | un | 40655.25
10925 | Duto em chapa galvanizada nº 18 com diam=300mm, p/sistema exaustão | m | 235.67
10661 | Elo fusível | un | 9.07
10627 | Elo fusível para distribuição - COBRE - TIPO 8K - corrente nominal 8A - class e de tensão 15KV | un | 2.86
10625 | Elo fusível para distribuição - PRATA - TIPO 1H - corrente nominal 1A - class e de tensão 15KV | un | 2.47
10626 | Elo fusível para distribuição - PRATA - TIPO 3H - corrente nominal 3A - class e de tensão 15KV | un | 2.47
10662 | Espaçador em rede protegida -Losangular | un | 26.9 | #
11470 | Espiral 1/2" - organizador de fios e cabos | un | 3.6 | #
11431 | Fita fixa forte 12mm x 2m | un | 19.9 | #
11440 | Fita plástica 48mmx14m - amarela | un | 20.5 | #
11439 | Fita plástica 50mmx30m - vermelha | un | 27.9 | #
10630 | Grampo de ancoragem em alumínio fundido e cunha em poliamida e estribo ou alç a em aço inoxidável para cabo protegido de 50mm² - classe de tensão 15KV | un | 22.96
10629 | Grampo de linha viva com parafuso de aperto e terminal em liga de cobre estan hado para cabos entre 2 a 1/0AWG/8 a 2/0AWG | un | 13.18
10705 | Irrigação diária do gramado com jardineiro | h | 5.38
10840 | Janela em ferro, tipo grade fixa, com barras com seção quadrada inclusive mol dura 1"x1", conforme projeto J10 dim. 2,00x1,00m | un | 1145.21
10842 | Janela em ferro, tipo grade fixa, com barras com seção quadrada inclusive mol dura 1"x1", conforme projeto J13 dim. 1,20x1,00m | un | 687.14
10843 | Janela em ferro, tipo grade fixa, com barras com seção quadrada inclusive mol dura 1"x1", conforme projeto J14 dim. 1,00x0,80m | un | 458.09
10841 | Janela em ferro, tipo grade fixa, com barras com seção quadrada inclusive mol dura 1"x1", conforme projetos J11 e J12 dim. 2,00x0,50m | un | 572.61
10834 | Janela em policarbonato e tabela "Z" em chapa preta, fixa, chapa antivandalis mo e=6mm, moldura em barra chata de ferro/chapa preta, dim.1,50x1,00m | un | 3826.52
10838 | Janela em policarbonato e tabela "Z" em chapa preta, fixa, chapa antivandalis mo e=6mm, moldura em barra chata de ferro/chapa preta, dim.1,50x1,00m | un | 3110.65
10839 | Janela em policarbonato e tabela "Z" em chapa preta, fixa, chapa antivandalis mo e=6mm, moldura em barra chata de ferro/chapa preta, dim.2,50x1,50m | un | 4847.07
10833 | Janela em policarbonato, chapa antivandalismo e=6mm, de correr, moldura em ba rra chata de ferro, dim. 1,25x1,50m | un | 2414.23
10832 | Janela em policarbonato, chapa antivandalismo e=6mm, de correr, moldura em ba rra chata de ferro, dim. 2,50x1,50m | un | 4828.43
10844 | Janela em policarbonato, chapa antivandalismo e=6mm, fixa, moldura em barra c hata de ferro, conforme projeto J15 dim. 2,00x1,00m | un | 2738.35
10845 | Janela em policarbonato, chapa antivandalismo e=6mm, fixa, moldura em barra c hata de ferro, conforme projeto J16 dim. 1,50x1,00m | un | 1210.71
12584 | Janela ou porta de enrolar, em ferro - chapa galvanizada | m2 | 224.55
13333 | Kit de alarme para WC PNE, composto por botoeira e sirene audiovisual - forne cimento e instalação | un | 717.8
13332 | Kit de alarme sem fio para WC PNE, composto por botoeira e sirene audiovisual - fornecimento e instalação | un | 773.03
10830 | Lavatorio individual antivandalismo, Ref:LPN2-W-PM, em aço inox, incl.parafus o fixação, recomendado p/penitenciarias, delegacias, instal.juvenis e similar es | un | 1448.71
10706 | Limpeza e combate da erva daninha invasora diária do gramado com jardineiro | h | 5.38
6743 | Lona com impressão digital | m2 | 68.73
13134 | Luminaria especial em policarbonato antivandalismo, dim: 40x40cm, c/ chapa de aço chumbada na lage, conforme projeto (obra: Delegacias, Presídio, etc.) | un | 973.42
10687 | Modulo para 18 medidores, com barramento 4,76x9,52mm, em policarbonato com pr oteção UV | un | 5092 | #
10688 | Modulo para 24 medidores padrão energisa | un | 3522.68
10689 | Módulo para 36 medidores em chapa galvanizada 12,5mm, com barramento para 200 A, pintado eletrostaticamente na cor bege | un | 5908.44
10690 | Módulo para 48 medidores padrão energisa | un | 6400.36
11560 | Módulo para 60 medidores padrão energisa | un | 8316.51
10025 | Placar eletrônico para estádio de futebol mod. Full Color,sistema de LED's - RGB, med. 4,09 x 6,14m, da TECNODIS ou similar, inclusive instalação, estrut ura de sustentação, pontos elétricos e de lógica e treinamento | un | 481126.17
12142 | Plataforma niveladora de docas avançada, eletro-hidraúlica, ref.: PND A 20 x 25 4T EH, da ARTAMA ou similar | un | 13386.89
9448 | Pneus - recauchutado | un | 77.81
10707 | Poda mecânica do gramado com jardineiro | h | 5.38
13470 | Porta de enrolar, em perfil meia cana fechado, em chapa de aço galvanizado nº 22 | m2 | 284.73
10831 | Pulsador antivandalismo (valvula de acionamento), em aço inox, recomendado p/ penitenciarias, delegacias, instal.juvenis e similares | un | 629.88
10636 | Relé fotoelétrico intercambiável - individual - tensão secundária 105-305V –N F | un | 14.25
13530 | Stop-Log (comporta) em fibra de vidro, largura útil 240mm e altura de 460mm s /gaveta movediça em fibra de vidro esp=10mm, com acionamento manual por manet e na própria gaveta | un | 178.28
11957 | Stop-Log tipo alto em fibra de vidro, largura útil 200mm e altura de 400mm co m gaveta movediça em fibra de vidro esp=10mm, com acionamento manual por mane te na própria gaveta | un | 371.64
10644 | Suporte tipo "Z" em aço carbono galvanizado a quente - classe de tensão 15KV | un | 20.15 | #
10977 | Túnel retrátil para campo / quadra - dimensões : 2,36 x 1,90 x 10, 00m | un | 4754
10829 | Vaso Sanitario antivandalismo, Ref:IPN2-W-PM, em aço inox, inodoro, incl.para fuso fixação, recomendado p/penitenciarias, delegacias, instal.juvenis e simi lares | un | 2645.44
2937 | Primer acrílico, marca FOSROC, ref Nitoprimer AW ou similar | l | 36.14
2215 | Tinta acrílica | l | 8.97 | #
2216 | Tinta acrílica rodoviária cor amarela para demarcação de trânsito | l | 12.2 | #
4913 | Tinta acrílico poliuretano alifático bicomponente, SUMATANE HS BRILHANTE, da Sherwin Williams - Sumaré ou similar | l | 85.54
11269 | Tinta para sinalização horizontal a base de resina acrilica | l | 12.2 | #
2936 | Verniz acrílico para proteção de superfícies em concreto aparente , marca FOS ROC, ref Dekguard FS ou similar | l | 48.43
11911 | *Pigmento em pó para trabalhos artísticos - diversas cores | kg | 1102.35
11912 | *Resina à base de epóxi, HV/SV 427 (p/restauro) | kg | 174.39
2224 | Esmalte epóxi | l | 38.76 | #
4289 | Fundo a base de resina epóxi - REVRAN TLS 520 - RENNER ou similar | l | 25.5
1603 | Massa epoxi | l | 31.01 | #
4287 | Primer a base de epóxi bicomponente - REZINC WBS 522 - RENNER ou similar | l | 65.48
3027 | Primer a base de óxido de ferro - PHZ 528 - RENNER ou similar | l | 76.13
3099 | Resina à base de epóxi, HV/SV 427 (p/restauro) | kg | 249.93
12444 | Sumaclean WB, da Sherwin Williams - Sumaré ou similar | l | 34
4291 | Tinta à base de resina epóxi REVRAN FBR 720 - RENNER ou similar | l | 31.37
2699 | Tinta anti-corrosiva oxibar DAL 535 bt 0527 (componente a+b), Renner marítima | l | 79.51
3028 | Tinta epóxi | l | 60.76 | #
12445 | Tinta epoxi, curada com poliamida, de alta espessura, secagem rápida, MACROPO XY 646 FAST CURE EPOXY, componente A, cor amarelo, da Sherwin Williams - Suma ré ou similar | l | 50.56
12446 | Tinta epoxi, curada com poliamida, de alta espessura, secagem rápida, MACROPO XY 646 FAST CURE EPOXY, componente B, da Sherwin Williams - Sumaré ou similar | l | 55.8
4914 | Tinta epoximastic de alumínio modificado, bicomponente, SUMASTIC 228 AR, da S herwin Williams - Sumaré ou similar | l | 71.94
2223 | Tinta fundo epóxi | l | 33.13 | #
3218 | Verniz epóxi bicomponente (A+B) Sher-Tile Clear HS BR, marca Sherwin Williams ou similar | l | 75.78
2921 | Tinta esmalte poliuretano, RENNER RETHANE FLV 653 ou similar | l | 52.37
2226 | Tinta esmalte sintético (coralit ou similar) | l | 24.24 | #
2698 | Tinta esmalte sintético brilhante (Suvinil ou similar) | l | 31.08
1602 | Massa acrílica | l | 6.72 | #
3219 | Massa niveladora acrílica, Sumacril, marca Sherwin Williams ou similar | l | 8
8678 | Massa Tapa trinca, galão com 5kg | kg | 18.87 | #
1605 | Massa corrida a base pva (coralar ou similar) | l | 2.77 | #
3144 | Aguarrás | l | 14.86 | #
256 | Argamassa baritada pronta para aplicação | kg | 1.54
3091 | Carbonato de cálcio | kg | 130.25 | #
3141 | Cera em pasta para madeira | Kg | 30.14
13066 | Cera para madeira, em pasta, marca Ingleza - Lata de 400 g (ou similar) | Kg | 82.62
4719 | Corante para tinta | tb | 2.08 | #
4741 | Fundo preparador de parede a base dagua para superfícies interna e externa ( eucatex ou similar) | l | 25.21 | #
1733 | Imunizante para madeira, Pentox ou similar | l | 24.1 | #
1331 | Líquido para brilho (liquibrilho) | l | 18.16 | #
3125 | Lixa d'água 360 | fl | 0.87 | #
1335 | Lixa de disco ferro 80 | fl | 2.96 | #
11414 | Lixa em folha p/ parede nº 150 | fl | 0.39 | #
1337 | Lixa média p/ madeira | fl | 0.43 | #
1336 | Lixa p/ ferro 100 | fl | 2.13 | #
1338 | Lixa p/ madeira nº 100 | fl | 0.43 | #
3531 | Lubrificante spray Gar-Lub ou similar | l | 44.97 | #
7696 | Massa 3M p/calafetação | kg | 25 | #
1604 | Massa base óleo (coral ou similar) | kg | 10.48 | #
3160 | Massa termoplástica para aspersão | Kg | 12.24
1606 | Massa vedacao p/amianto | kg | 11.51 | #
1607 | Massa vidraceiro | kg | 10.17 | #
3159 | Microesfera DROP - ON | kg | 13.33 | #
3158 | Microesfera PRE-MIX | kg | 13.33 | #
1612 | Microesferas de vidro tipo i-b para pintura | kg | 13.33 | #
3532 | Pasta lubrificante | l | 43 | #
1702 | Pasta lubrificante para ferro fundido | kg | 32.29 | #
1704 | Pasta p/ soldar | kg | 39.5 | #
11923 | Primer de Silano - Bisnaga com 200ml | l | 161.26
1891 | Primer epóxi zinco | l | 58.39 | #
1892 | Primer universal | l | 33.7 | #
1926 | Recril / resina para revestimentos | l | 16.03 | #
1972 | Removedor de pintura óleo ou esmalte - Coral ou similar | l | 40.6 | #
4905 | Removedor de pintura pastoso (Coral ou similar) | l | 14.24 | #
3143 | Removedor de tinta marca Coral ou similar | L | 17.3 | #
4181 | Resina silicônica (WB 11 da Shering Willians ou similar | lt | 35.87
3307 | Silicone | Kg | 64.61 | #
8211 | Silicone - bisnaga de 300ml | pç | 16.2 | #
11925 | Silicone Estrutural 3M - Sacher 600ml | un | 213.29
2018 | Silicone incolor (aquella ou similar) | l | 18.37 | #
8999 | Silicone para confecção de moldes - embalagem de 900g + 100g de catalizador | cj | 42.87
3085 | Solvente Acetona Pura | l | 55.99
2217 | Tinta automotiva | l | 57.83
2221 | Tinta borracha clorada coberit (vedacit), ou similar | l | 81.74 | #
2222 | Tinta cerâmica | l | 23.27 | #
4480 | Tinta com alto teor de zinco - Nitoprimer ZN ou similar | l | 179.93
2729 | Tinta com alto teor de zinco Emaco P22 - MBT ou similar | kg | 20.91
4718 | Tinta emborrachada branca | l | 21.66 | #
2227 | Tinta esmalte fosco grafite | l | 32.58 | #
2228 | Tinta hidracor ou similar | kg | 1.19 | #
2229 | Tinta novacor piso ou similar | l | 14.12 | #
3204 | Tinta para aderência e proteção de superfícies galvanizadas, Super Galvite, m arca Sherwin Williams ou similar | l | 23.5 | #
2233 | Tinta refletiva amarela para demarcação de tráfego (Indutil ou similar) | l | 39.71
3046 | WASH PRIME marca DUPONT ou similar (para base em galvanizados) | l | 33.32 | #
2446 | Zarcão anticorrosivo | l | 30.18 | #
9444 | Tinta coralgesso ou similar | l | 14.99 | #
2231 | Tinta pva látex para exterior - coralmur branco gelo | l | 12.21 | #
2232 | Tinta pva látex para interior coralmur ou similar | l | 16.63 | #
3043 | Tinta PVA látex, misturada em máquina, cores especiais, tons claros (marfim, pérola etc.) | L | 17.69 | #
3045 | Tinta PVA látex, misturada em máquina, cores especiais, tons fortes (laranja, vermelho, mostarda, verde limão) | l | 14.4 | #
4916 | Diluente 908 da Sherwin Williams - Sumaré ou similar | l | 25.61
4915 | Diluente 920 da Sherwin Williams - Sumaré ou similar | l | 25.78
1031 | Fundo fosfatizante (p/galvanizado) | l | 31 | #
1032 | Fundo sintético nivelador selador (coralit ou similar) | l | 24.86 | #
1332 | Líquido selador acrílico | l | 6.67 | #
1333 | Líquido selador para parede | l | 7.45 | #
2010 | Selador Permaselor, Ibratin ou similar | kg | 6.67 | #
2922 | Solvente a base de poliuretano 440.000 RENNER ou similar | l | 22.4
4290 | Solvente para epoxi 420.000 RENNER ou similar | l | 68.54 | #
2037 | Solvente para tinta epóxi | l | 43.95 | #
2038 | Solvente para tinta esmalte sintético | l | 14.86 | #
4288 | Solvente WBS 494 - RENNER ou Diluente NR.951 ou similar | l | 22.84
1736 | Permacryl - micro-revestimento, cores inorganicas, tons claros, Ibratin ou si milar | kg | 15.49
4714 | Permacryl micro-revestimento, cores inorganicas, tons fortes, Ibratin ou simi lar | kg | 18.79
1737 | Permalit nobre 222 malha 12, Ibratin ou similar | kg | 4.62
3367 | Texturatto rústico (colorido) | l | 8.3 | #
2210 | Tinta Textura acrílica | l | 7.77 | #
12690 | Tinta textura acrílica, novacor parede, da Sherwin Willliams ou similar | l | 7.43
4280 | Tinta Textura rústica | l | 13.82 | #
2211 | Tinta Texturatto colorido | l | 7.37 | #
8968 | Fungicida/Óleo de cravo ( fungos) | ml | 2.71
3038 | Resina acrílica concentrada | l | 22.66 | #
2423 | Verniz acrilico automotivo (spray) 360ml | l | 53.82
4740 | Verniz acrílico incolor, Coral ou similar | l | 12.31 | #
3435 | Verniz p/superficies madeira tipo Osmocolor - Stain ou similar | l | 34.95 | #
7942 | Verniz Polisten-Stain p/proteção de superfícies de madeira, ação fungicida e inseticida, cor transparente, Sayerlack ou similar | l | 41.88 | #
2424 | Verniz poliuretano | l | 27.01 | #
3071 | Verniz SPARLACK CETOL DECK antiderrapante, p/proteção de superfícies externas de madeira, inclusive decks de piscinas e similar | l | 91.67 | #
3037 | Verniz SPARLACK CETOL p/proteção de superfícies externas de madeira, Coral ou similar | l | 29.14 | #
2214 | Bloco de vidro, incolor dim. 19 x 19 x 8cm | un | 23.5 | #
13231 | Box para banheiro em vidro temperado 8 mm, liso, incolor, de correr, em alumi nío branco, inclusive ferragens - fornecimento e instalação | m2 | 262.62
620 | Cobogo vidro (veneziana) 20 x 10 x 10 cm | un | 24.01 | #
910 | Espelho cristal redondo diam=40cm com moldura | un | 96.39 | #
10088 | Espelho de cristal 4mm com moldura de alumínio | un | 465.13
6966 | Espelho de cristal 4mm, com moldura de alumínio, acabamento em laminado, dim. 50 x 70cm | un | 219.94 | #
6967 | Espelho de cristal 4mm, com moldura de alumínio, acabamento em laminado, dim. 50 x 80cm | un | 197.9 | #
12612 | Espelho de cristal 4mm, med.: 0,55 x 1,10m, estruturado em placas de mdf, sem moldura | un | 244.62
911 | Espelho de cristal com moldura 60 x 70cm | un | 167.04
914 | Espelho liso e = 3mm | m2 | 167.36
915 | Espelho liso e = 4mm | m2 | 458.66 | #
13334 | Espelho liso e = 6mm | m2 | 520.3
13335 | Execução de acabamento chanfrado (bisotado )em bordas de espelho | m | 41.07
13027 | Painel em vidro blindado e=51,8 mm | m2 | 6625.78
3114 | Pastilha de vidro, 2 x 2 cm, cores lisas, ref.: C63. marca Color Mix ou simil ar | m² | 333.79 | #
2696 | Pastilha de vidro, 2 x 2cm, marca Jatobá, cor azul cobalto, ref.VC0014 ou sim ilar | m2 | 333.79 | #
2697 | Pastilha de vidro, 2 x 2cm, marca Jatobá, cor vermelha, ref.VC004 ou similar | m2 | 587.79 | #
7890 | Pastilha de vidro, 3 x 3cm, marca Eliane, cor vermelha block, placa 30x30cm | m2 | 413.2
7983 | Pastilha de vidro, 3 x 3cm, marca Vidro Real, Linha Cristallo, cor vermelho r ef. 550 ou similar | m2 | 815.83
4431 | Pastilha de Vidro, dimensões 2 x2cm, marca Vitrocolori, Miscelanea Degradee, cor azul/blue ou similar | m² | 333.79 | #
2203 | Telha de vidro tipo francesa medindo:390x240x30mm (Prismatic ou similar) | un | 57.53 | #
8754 | Vidro aramado, e= 6mm | m2 | 399.99 | #
2425 | Vidro fantasia canelado 4mm | m2 | 133.33 | #
12508 | Vidro insulado - 02 float incolor de 6mm + câmara de 6mm - sem instalação | m2 | 712.22
11924 | Vidro laminado 8 mm, ( 4 + 4 )mm marca Santa Marina, Placa com 3,20m x 2,20m | un | 3935.92
2935 | Vidro laminado 6mm (3+3mm) incolor | m2 | 666.66 | #
2880 | Vidro laminado 8mm (4+4mm), incolor | m2 | 765.85 | #
9120 | Vidro leitoso, e= 4mm | m2 | 186.66 | #
2426 | Vidro liso fume, e= 4mm | m2 | 213.33 | #
2427 | Vidro liso fume, e= 6mm | m2 | 320 | #
2428 | Vidro liso transparente incolor, e= 3mm | m2 | 120 | #
2429 | Vidro liso transparente incolor, e= 4mm | m2 | 159.99 | #
2430 | Vidro liso transparente incolor, e= 5mm | m2 | 186.66 | #
2431 | Vidro liso transparente incolor, e= 6mm | m2 | 226.66 | #
11156 | Vidro liso transparente incolor, e= 8mm | m2 | 330.66 | #
3054 | Vidro temperado 8 mm, liso, fumê, com ferragens | m2 | 425.79
3338 | Vidro temperado 10mm, fumê, tipo pivotante, com ferragens | m2 | 456.17
3055 | Vidro temperado 10mm, liso, fumê, com ferragens | m2 | 456.17
2433 | Vidro temperado 10mm, liso, transparente, com ferragens | m2 | 425.79
8258 | Vidro temperado 10mm, liso, transparente, sem ferragens | m2 | 425.79
9883 | Vidro temperado 10mm, liso, verde, com ferragens | m2 | 456.17
9255 | Vidro temperado 6 mm, liso, transparente, sem ferragens | m2 | 231.86 | #
2432 | Vidro temperado 8 mm, liso, transparente, com ferragens | m2 | 302.67 | #
11184 | Fornecimento e instalação de manta plumbífera | m2 | 681.47
12744 | Painéis em vidro temperado incolor 10mm, fixo com porta de abrir e fixados co m suporte spider (conexões em aço inox) com tubos em inox para sustentação - fornecimento e instalação | m2 | 717.37
9901 | Painel em vidro temperado 10mm, cor verde, inclusive ferragens e acessórios e instalação | m2 | 290
12474 | Porta em vidro temperado 10mm, incolor, inclusive ferragens de fixação, puxad or simples e instalação | m2 | 355
9900 | Porta em vidro temperado 10mm, na cor verde, inclusive ferragens e acessórios e instalação | m2 | 400
3110 | Seringa de vidro, capacidade 50ml, com agulha | un | 142.9 | #
3111 | Seringa descartável com agulha | un | 2.25 | #
4703 | Visor plumbífero com moldura, com esp=60mm, nacional | m2 | 4279
4702 | Visor plumbífero com moldura, com esp=80mm, nacional | m2 | 6875
539 | Carpete e=4,5 mm, aplicado (fademac ou similar) | m2 | 46.22 | #
10606 | Cola contato para chapa vinílica/borracha (piso vinilico ou borracha) | kg | 21.48 | #
7778 | Cortina divisória de leito em PVC (vinil), largura de 1,80m, com trilhos e ac essórios, da Br Goods ou similar | m | 350.01
11162 | Fornecimento e instalação de manta vinílica compacta, linha Nera Contract Pix el ou similar | m2 | 200.46
11163 | Fornecimento e instalação de manta vinílica compacta, linha Taralay Confort U ni ou similar | m2 | 394.85
11164 | Fornecimento e instalação de manta vinílica condutiva PLL ou similar | m2 | 349.3
9133 | Fornecimento e instalação de rodape clean, dim. 8cm x 18mm x 2,10m, da Duraf loor | m | 37.99
9004 | Fornecimento e montagem de Cortina divisória de leito em teciso ante-chama c om tela integrada h=2,70, com trilhos e acessórios Kaylor Kube ou similar | m | 389.9
4509 | Piso acústico Revolution, 90% vinil e 10% poliester, nas cores: Brand, Off Wh ite, Desert ou Cromo ou similar | m2 | 431.98
13466 | Piso vinílico em manta, condutivo, dim. 2,0 x 23,00m, e = 2mm, ref. IQ TORO S C, da Tarkett ou similar - fornecimento e instalação | m2 | 319.7
13467 | Piso vinílico em manta, condutivo, dim. 2,0 x 25,00m, e = 2mm, ref. IQ OPTIMA , da Tarkett ou similar - fornecimento e instalação | m2 | 292.51
11921 | Piso vinílico em manta, dim. 2,0 x 20,5m, e = 5mm, ref. Omnisports da Tarkett ou similar - fornecimento e instalação | m2 | 442.16
1767 | Piso vinilico placas 30 x 30cm , e=2mm, liso, fixado c/cola (Paviflex ou sim ilar) | m2 | 68.84 | #
1768 | Piso vinilico placas 30 x 30cm , e=3,2mm, liso, fixado c/cola (Paviflex ou s imilar) | m2 | 114.49 | #
9937 | Piso vinílico, dim. 18,4 x 95 cm, e = 3mm, ref. Ambienta rústico da Tarkett o u similar - fornecimento e instalação | m2 | 200.86
10608 | Rodape vinilico h=5cm, esp=1mm | m | 16.71 | #
12186 | Tela de nylon 1/8" para dreno | m2 | 5.66
2758 | Tela de nylon, fio 30-36 (3,6mm), malha 10x10cm | m2 | 9.59
12116 | Arruela em liga zamak p/ eletroduto 100mm, d=4" | un | 4.06
12117 | Bucha em liga zamak para eletroduto 100mm, d=4" | un | 0.74 | #
10394 | Bucha em liga zamak para eletroduto 16mm, d=1/2" | un | 0.28
10363 | Bucha em liga zamak para eletroduto 20mm, d=3/4" | un | 0.35
325 | Bucha em liga zamak para eletroduto 25mm, d=1" | un | 0.67 | #
13280 | Bucha em liga zamak para eletroduto 25mm, d=2" | un | 4.07 | #
10364 | Bucha em liga zamak para eletroduto 32mm, d=1 1/4" | un | 0.79
327 | Bucha em liga zamak para eletroduto 40mm, d=1 1/2" | un | 1.35
1996 | Rufo em chapa zinco, larg = 30,0cm | m | 9.42
13024 | Auxiliar administrativo - 30 horas semanais - Rev 01 | mês | 1100
5932 | Auxiliar administrativo - 40h - Rev 02 | h | 7.18
7498 | Auxiliar administrativo - mensalista - 40h - Rev 02 | mês | 1435.58
13172 | Auxiliar de almoxarife | h | 5
10519 | Auxiliar de almoxarife | mês | 1100
9499 | Díária de técnico dentro estado de Sergipe com pernoite | un | 46.08
13026 | Digitador - 30 horas semanais - Rev 01 | mês | 1100
5139 | Digitador - 40h - Rev 02 | h | 7.18
7499 | Digitador - mensalista - 40h - Rev 01 | mês | 1435.58
10196 | Mestre Geral | mês | 3946.75
5149 | Secretária | h | 5
13023 | Técnico em informática - 30 horas semanais - Rev 01 | mês | 1546.88
6698 | Técnico em informática - 40h - Rev 02 | h | 10.31
7497 | Técnico em informática - mensalista - 40h - Rev 02 | mês | 2062.51
10176 | Cozinheiro | mês | 1100
10524 | Auxiliar de Laboratorista de solos | mês | 1928.51
10525 | Laboratorista de solos | mês | 2479.4
11867 | Arqueólogo Pleno (Nível Superior) | mes | 5280
13019 | Arquiteto - Salário mensal para uma carga horaria de 30 horas semanais - Rev0 1 | mês | 6600
10333 | Arquiteto júnior - até 5 anos de experiência - 40h - Rev 02 | mês | 9350
6681 | Arquiteto júnior - até 5 anos de experiência - 40h - Rev 02 | h | 46.75
3079 | Arquiteto pleno - de 5 a 15 anos de experiência - 40h - Rev 02 | h | 53.76
10334 | Arquiteto pleno - de 5 a 15 anos de experiência - 40h - Rev 02 | mês | 10752.5
10335 | Arquiteto Sênior - mais de 15 anos de experiência - 40h - Rev 02 | mês | 12365.38
6682 | Arquiteto Sênior - mais de 15 anos de experiência - 40h - Rev 02 | h | 61.83
10712 | Assistência Técnica com Engenheiro Agrônomo | mês | 9350
13196 | Consultor de Engenharia - 40h - Rev 01 | mês | 18700
13197 | Consultor de Engenharia - 40h - Rev 01 | h | 93.5
10727 | Enfermeiro Nível Superior | mês | 2200
13020 | Engenheiro - Salário mensal para uma carga horaria de 30 horas semanais - Rev 01 | mês | 6600
5142 | Engenheiro júnior - até 5 anos de experiência - horista - 40h - Rev 02 | h | 46.75
7491 | Engenheiro júnior - até 5 anos de experiência - mensalista - 40h - Rev 02 | mês | 9350
13472 | Engenheiro júnior ambiental - até 5 anos de experiência - horista - 40h - Rev 02 | h | 46.75
13471 | Engenheiro júnior ambiental - até 5 anos de experiência - mensalista - 40h - Rev 02 | mês | 9350
10194 | Engenheiro Junior de Planejamento | mês | 9350
10193 | Engenheiro Junior de Segurança do Trabalho | mês | 9350
7492 | Engenheiro Pleno - de 5 a 15 anos de experiência - mensalista - 40h - Rev 02 | mês | 10752.5
5143 | Engenheiro Pleno - de 5 a 15 anos de experiência - horista - 40h - Rev 02 | h | 53.76
10723 | Engenheiro Pleno de Controle de Qualidade | mês | 10702.53
10724 | Engenheiro Pleno de Planejamento e Medição | mês | 10702.53
10725 | Engenheiro Pleno Segurança do Trabalho | mês | 10702.53
5144 | Engenheiro sênior - mais de 15 anos de experiência - horista - 40h - Rev 02 | h | 61.83
7493 | Engenheiro sênior - mais de 15 anos de experiência - mensalista - 40h - Rev 0 2 | mês | 12365.38
10173 | Médico Clínico Geral | h | 30.45
10726 | Médico Segurança do Trabalho - DNIT - Mês de referência.: 10/2020 | mês | 8882.5
10175 | Nutricionista | h | 30.45
13173 | Ajudante comum | h | 5
10454 | Ajudante-pratico/Meio-Oficial | h | 5
4960 | Almoxarife - SINDUSCON | h | 6.63
4959 | Apontador - SINDUSCON | h | 6.63
47 | Armador | h | 6.63
13161 | Auxiliar de Apontador | h | 5
11868 | Auxiliar de arqueologia | h | 5
3075 | Auxiliar de Marcenaria p/Restauro | h | 5.24
3073 | Auxiliar de Restaurador | h | 5.24
10494 | Azulejista | h | 6.63
4966 | Betoneiro | h | 6.63
49 | Cabista para instalação telefônica | h | 6.63
4964 | Cabo de turma | h | 6.63
50 | Calceteiro | h | 6.63
51 | Carpinteiro | h | 6.63
2730 | Compressorista | h | 9.06
4965 | Dampeiro | h | 6.63
6694 | Desenhista Júnior (Cadista Copista) - Técnico de Nível médio até 5 anos de ex periência - Rev 01 | h | 11.81
6693 | Desenhista Pleno (Cadista) - Técnico de Nível médio de 5 a 15 anos de experiê ncia - Rev 01 | h | 13.58
6692 | Desenhista Sênior (Cadista) - Técnico de Nível médio acima de 15 anos de expe riência - Rev 01 | h | 15.62
52 | Eletricista | h | 6.63
53 | Encanador hidráulico | h | 6.63
4957 | Encanador industrial | h | 8.41
8683 | Encarregado de instalações eletricas | h | 11.82
6671 | Encarregado de pavimentação - Fonte DNIT - Mês de ref.: 10/20 | h | 15.52
54 | Encarregado de turma - Fonte DNIT - Mês de ref.: 10/20 | h | 8.51
3076 | Entalhador de Restauro | h | 14.69
10495 | Estucador | h | 6.63
11869 | Fotógrafo de arqueologia | h | 18.01
3081 | Fotógrafo de Restauro | h | 18.88
10496 | Fundidor | h | 6.63
9572 | Gesseiro | h | 6.63
3799 | Jardineiro | h | 6.41
57 | Jatista | h | 9.08
11966 | Laboratório de Concreto | h | 9.27
10499 | Ladrilheiro | h | 6.63
58 | Maçariqueiro | h | 8.74
3122 | Marceneiro de Restauro | h | 10.01
10500 | Marmorista | h | 6.63
59 | Marteleteiro | h | 6.63
5007 | Mecânico de refrigeração | h | 4.59
8706 | Mecânico industrial | h | 8.41
3074 | Mestre de Obra de Restauração | h | 15.74
3501 | Mestre Geral | h | 17.93
5147 | Motorista carro pequeno - SINDUSCON | h | 6.63
12890 | Operador de caminhão betoneira | h | 8.41
4962 | Operador de elevador de construção - guincheiro | h | 6.63
12950 | Operador de equipamento leve - DNIT - Mês de ref.: 10/20 | h | 6.59
4956 | Operador de grua | h | 8.41
65 | Operador de máquinas pesadas | h | 8.41
4954 | Operador de munck | h | 8.41
4958 | Operador de pá carregadeira | h | 8.41
4955 | Operador de retroescavadeira | h | 8.41
8796 | Operador de sonda | h | 12.84
13160 | Operador de Trator de pneu - SINDUSCON | h | 6.63
62 | Operador de usina de asfalto | h | 8.35
63 | Operador de usina de britagem | h | 8.35
10501 | Pastilheiro | h | 6.63
4953 | Patroleiro | h | 8.41
66 | Pedreiro | h | 6.63
67 | Pintor | h | 6.63
10502 | Polidor | h | 6.63
6702 | Pré-marcador - Fonte DNIT - Mês de ref.: 10/20 | h | 5.09
5148 | Projetista hidromecânico | h | 14.2
3072 | Restaurador Nível Superior | h | 25.15
56 | Serralheiro | h | 6.63
68 | Servente | h | 5
69 | Soldador | h | 6.63
4961 | Soldador de raios x | h | 8.41
5931 | Técnico cadastro | h | 15.45
12960 | Tecnico em eletrônica | h | 9.09
9802 | Técnico em Refrigeração e Câmaras Frigoríficas - Ref. 01/17 - Rev 01 | h | 6.18
5936 | Técnico Nível Médio Júnior - 40h - Rev 02 | h | 15.45
5937 | Técnico Nível Médio Sênior - 40h - Rev 02 | h | 17.76
4963 | Tratorista | h | 6.63
12889 | Vidraceiro | h | 6.63
4967 | Vigia | h | 5
10734 | Almoxarife - SINDUSCON | mês | 1459.35
10522 | Apontador - SINDUSCON | mês | 1459.35
10518 | Comprador - SINDUSCON | mês | 1459.35
7503 | Desenhista Cadista - 40h - Rev 01 | mês | 2362.35
13022 | Desenhista em CAD - 30 horas semanais - Rev 01 | mês | 1771.07
10731 | Encarregado de armação, concreto ou formas | mês | 2600.39
10730 | Encarregado de controle e patrimônio | mês | 2600.39
10729 | Encarregado de manutenção | mês | 2600.39
10733 | Encarregado de pavimentação e drenagem - Fonte DNIT - Mês de ref. 10/20 | mês | 3413.48
10732 | Encarregado de terraplenagem e britagem - Fonte DNIT - Mês de ref. 10/20 | mês | 3413.48
10526 | Motorista veículo leve - SINDUSCON | mês | 1459.35
10527 | Motorista veículo pesado - SINDUSCON | mês | 2453.05
10391 | Pedreiro | mês | 1459.35
10515 | Servente (Salário mensal) | mês | 1100
10523 | Soldador | mês | 1459.35
7500 | Técnico cadastro - mensalista - Rev 01 | mês | 3089.22
13021 | Técnico Nível Médio - 30 horas semanais - Rev 01 | mês | 2306.08
7495 | Técnico Nível Médio Júnior- mensalista - 40h - Rev 02 | mês | 3089.22
7496 | Técnico Nível Médio Sênior - mensalista - 40h - Rev 02 | mês | 3552.61
10521 | Vigia | mês | 1100
9565 | Auxiliar topografia - T4 - Segundo grau completo - DNIT - Mês de ref.: 02/20 | mês | 2262.73
48 | Auxiliar topografia - T4 - Segundo grau completo - DNIT - Mês de ref.: 02/20 | h | 10.29
9566 | Topografo - T2 - DNIT - Mês de ref.: 02/20 | mês | 3773.62
70 | Topografo - T2 - Fonte DNIT - Mês de ref.: 02/20 | h | 17.16
10453 | Impermeabilizador (profissional de impermeabilização) | h | 6.63
12529 | Restaurador - Nível Médio | h | 13
12528 | Restaurador - Nível Superior | mes | 5723.24
7880 | Alicate de compressão para terminais de compressão de cabos com seção até 120 mm2 | h | 2.33
7881 | Alicate de compressão para terminais de compressão de cabos com seção até 150 mm2 a 300mm2 | h | 5.79
4982 | Aluguel de andaime metálico tubular de encaixe tipo Torre, c/largura de até 2 m,altura 1,00m - aluguel por metro mês | m/Mês | 10 | #
160 | Aluguel de andaime metálico tubular simples - aluguel diário por peça | pxd | 0.48
13633 | Aluguel de andaime metálico tubular simples - aluguel diário por peça por mês | pxdxm | 0.31
4154 | Aluguel de andaime tubular metálico fachadeiro (aluguel mensal) m² x mês - La rgura=2,00m; Altura=1,20m | m²xmês | 3.33 | #
10939 | Aluguel de aparelho oxi-acetileno para solda e corte, sem o gás (PPU) | h | 1.05
11160 | Aluguel de balsa medindo 6,00 x 4,00m - Obra de retirada dos flutuantes do an tigo Hidroviário | dia | 467.6
10389 | Aluguel de banheiro químico, com 03 limpezas semanais | mês | 467.6
10390 | Aluguel de banheiro químico, com limpezas diárias | mês | 584.51
6794 | Aluguel de bomba submersa Ø 2" 220/380V monofásica/trifásica 1 CV | h | 1.52
6795 | Aluguel de bomba submersa Ø 3" 220/380V trifásica 5 CV | h | 2.02
6796 | Aluguel de bomba submersa Ø 8" 380V trifásica 30 CV | h | 5.03
4299 | Aluguel de container - Almoxarifado sem banheiro - 6,00 x 2,40m | mês | 654.42
10491 | Aluguel de container - Banheiro com 4 chuveiros, 1 lavatório, 1 mictório e 4 bacias - 6,20 x 2,40m | mês | 1308.84
4298 | Aluguel de container - Escritório com banheiro - 6,20 x 2,40m, equipado com A r condicionado | mês | 1308.84
10490 | Aluguel de container - Escritório sem banheiro - 6,20 x 2,40m, equipado com 0 1 Ar condicionado | mês | 1090.7
4296 | Aluguel de container - Refeitório sem banheiro - 6,00 x 2,40m equipado com 01 \ar condicionado e mesa para 12 pessoas | mês | 1526.98
10553 | Aluguel de copiadora | mês | 6.5
7842 | Aluguel de escada de acesso para andaime fachadeiro (aluguel mensal) m² x mês - Largura=1,20m; extensão do lance=4,80m c/ patamares | m²/mês | 29.09
7843 | Aluguel de escada de marinheiro c/ proteção, para andaime fachadeiro (aluguel mensal) und x mês - Altura=2,00m | un/mês | 10.49
6803 | Aluguel de escoramento metálico para laje nervurada - Sistema Topec da SH ou similar | m²xdia | 1.05
6918 | Aluguel de escoramento metálico tipo Palestub para laje nervurada, inclusive montagem e desmontagem | kg | 0.28
10373 | Aluguel de estrutura metálica para escoramento de laje com perfis metálicos p ara cimbramento até 3m | m²/mês | 5.06
3334 | Aluguel de grupo gerador, capacidade 6 Kva, com fornecimento de combustível | h | 7.05
6874 | Aluguel de macaco p/ protensão MAC 4 ou similar | h | 26.62
11296 | Aluguel de plataforma aérea elétrica, altura de trabalho = 9,72m | mês | 1324.86
11306 | Aluguel de plataforma articulada a diesel, alcance horizontal = 7,70m, altura de trabalho = 15,60m e capacidade de carga = 227kg, modelo Z-42/25 RT 4x4, da Genie ou similar | mês | 5050.05
11293 | Aluguel de plataforma articulada a diesel, dimensões 0,80 x 1,80m, alcance ho rizontal = 15,70m, altura de trabalho = 26,00m e capacidade de carga = 230kg | mês | 11350.46
11294 | Aluguel de plataforma articulada a diesel, dimensões 0,80 x 2,40m, alcance ho rizontal = 19,80m, altura de trabalho = 41,00m e capacidade de carga = 230kg | mês | 19366.21
11161 | Aluguel de rebocador com potência de 1.200 cv - Obra de retirada dos flutuant es do antigo Hidroviário | h | 360.44
3333 | Aluguel de retro escavadeira de pneus 0.23 m3 (Case - 580-h - 75,0 Hp ou equi valente) com fornecimento de combustível | h | 60.95
9392 | Aluguel de rosqueadeira elétrica até Ø 4", inclusive seguro e frete São Paulo -Aracaju-São Paulo | h | 4.86
4183 | Aluguel de serra circular p/ cerâmica ou marmore | dia | 4.41
10777 | Aluguel de serra mármore tipo makita | dia | 0.22
9446 | Aluguel de unidade geradora composta de : grupo gerador, quadro de transferên cia automático, 30m de cabo flexível de 240mm | h | 10725.71
10528 | Aluguel mensal de área | mês | 528.39
7088 | Escora tubular convencional tipo "a" (h=2,11 à 3,20 m) c/acessórios para laje s e vigas maciças (aluguel mensal) | u.mês | 4.58 | #
7089 | Escora tubular convencional tipo "b" (h=3,00 à 4,50 m) c/acessórios para laje s e vigas maciças (aluguel mensal | u.mês | 4.58 | #
904 | Escora tubular convencional tipo "c" (h=1,76 à 2,80 m) c/acessórios para laje s e vigas maciças (aluguel diário) | dia | 0.43 | #
7090 | Escora tubular convencional tipo "c" (h=1,76 à 2,80 m) c/acessórios para laje s e vigas maciças (aluguel mensal) | u.mês | 3.17
7962 | Locação de caixa coletora de entulho capacidade 5 m³ (Local: Aracaju) | un | 109.07
10372 | Locação de cubeta / cabacinha plástica de polipropileno para laje nervurada - 61x61x18cm | un/dia | 0.2
10488 | Locação de cubeta / cabacinha plástica de polipropileno para laje nervurada - 65x65x21cm | un/dia | 0.22
13632 | Locação de forcado regulável | pxd | 0.48
10172 | Locação de forma deslizante metálica para resevatório circular de concreto Ø externo = 3,20m; h total = 19,80m, esp.parede = 20cm | dia | 509.87
13630 | Locação de prancha metáilca para andaimes | dia | 0.63
13631 | Locação de Rodas para andaimes | pxd | 1.31
10457 | Moto 125 CC (13CV) | mês | 569.78
1880 | Prancha metálica, e=4.7 mm, l=0.30 m | m | 30.83
10375 | Serviço de protensão para cordoalha engraxada 1Ø 12,5mm | un | 85.4
2736 | Cadastro de rede de água | m | 0.7
10332 | Documentação "as built" (Sergipetec) | un | 4606.3
290 | Aluguel de bombeamento concreto c/ bomba reboque ou estacionaria com consumo minimo de 30m³ | m3 | 33.92
12320 | Coleta de amostra de solo in loco ( para ensaio) | un | 67.04
12001 | Controle tecnológico de concreto - por hora extra | h | 29.22
12000 | Controle tecnológico de concreto - por rompimento de corpo de prova | un | 14
12002 | Controle tecnológico de concreto - por traço de concreto ou argamassa | un | 1000
6949 | Controle tecnológico de concreto "com" moldagem de corpos de prova, diária la boratorista até 8 hs, coleta corpos de prova e emissão certificados, até 30 k m, aos sábados,domingos e feriados | dia | 1065.32
6952 | Controle tecnológico de concreto "com" moldagem de corpos de prova, diária la boratorista até 8 hs, coleta corpos de prova e emissão certificados, de 101a 150 km, aos sábados,domingos e feriados | dia | 2786.77
6950 | Controle tecnológico de concreto "com" moldagem de corpos de prova, diária la boratorista até 8 hs, coleta corpos de prova e emissão certificados, de 31a 6 0 km, aos sábados,domingos e feriados | dia | 1502.52
6951 | Controle tecnológico de concreto "com" moldagem de corpos de prova, diária la boratorista até 8 hs, coleta corpos de prova e emissão certificados, de 61a 1 00 km, aos sábados,domingos e feriados | dia | 2076.27
6948 | Controle tecnológico de concreto "com" moldagem de corpos de prova, diária la boratorista até 8 hs, coleta corpos de prova e emissão certificados, dentro d e Aracaju, aos sábados,domingos e feriados | dia | 628.03
12 | Controle tecnológico de concreto "com" moldagem de corpos de prova, diária la boratorista até 8 hs, coleta corpos de prova e emissão certificados, dentro d e Aracaju, de segunda a sexta | dia | 418.69
6953 | Controle tecnológico de concreto "com" moldagem de corpos de prova, diária la boratorista até 8 hs, coleta corpos de prova e emissão certificados, distanci a maior que 150 km, aos sábados,domingos e feriados | dia | 3497.08
6712 | Controle tecnológico de concreto "com" moldagem de corpos de prova, diária la boratorista até 8 hs, coleta corpos de prova e emissão de certificados, dista ncia 101 a 150 km, de segunda a sexta | dia | 1857.85
6710 | Controle tecnológico de concreto "com" moldagem de corpos de prova, diária la boratorista até 8 hs, coleta corpos de prova e emissão de certificados, dista ncia 31 a 60 km, de segunda a sexta | dia | 1001.68
6711 | Controle tecnológico de concreto "com" moldagem de corpos de prova, diária la boratorista até 8 hs, coleta corpos de prova e emissão de certificados, dista ncia 61 a 100 km, de segunda a sexta | dia | 1384.17
6709 | Controle tecnológico de concreto "com" moldagem de corpos de prova, diária la boratorista até 8 hs, coleta corpos de prova e emissão de certificados, dista ncia até 30 km, de segunda a sexta | dia | 710.22
6713 | Controle tecnológico de concreto "com" moldagem de corpos de prova, diária la boratorista até 8 hs, coleta corpos de prova e emissão de certificados, dista ncia maior que 150 km, de segunda a sexta | dia | 2331.38
6943 | Controle tecnológico de concreto "com" moldagem de corpos de prova, mensalida de de laboratorista de até 44 hs, coleta corpos de prova e emissão certificad os, atè 30 km, de segunda a sexta | mês | 8470
6946 | Controle tecnológico de concreto "com" moldagem de corpos de prova, mensalida de de laboratorista de até 44 hs, coleta corpos de prova e emissão certificad os, de 101 a 150 km, de segunda a sexta | mês | 15510
6944 | Controle tecnológico de concreto "com" moldagem de corpos de prova, mensalida de de laboratorista de até 44 hs, coleta corpos de prova e emissão certificad os, de 31 a 60 km, de segunda a sexta | mês | 10230
6945 | Controle tecnológico de concreto "com" moldagem de corpos de prova, mensalida de de laboratorista de até 44 hs, coleta corpos de prova e emissão certificad os, de 61 a 100 km, de segunda a sexta | mês | 12540
6942 | Controle tecnológico de concreto "com" moldagem de corpos de prova, mensalida de de laboratorista de até 44 hs, coleta corpos de prova e emissão certificad os, dentro de Aracaju, de segunda a sexta | mês | 6600
6947 | Controle tecnológico de concreto "com" moldagem de corpos de prova, mensalida de de laboratorista de até 44 hs, coleta corpos de prova e emissão certificad os, distancia maior que 150 km, de segunda a sexta | mês | 18480
13167 | Controle tecnológico de concreto por cada ensaio de água,areia ou brita | h | 300
13166 | Controle tecnológico de concreto por cada ensaio de tração ou dobramento em a ço | h | 300
12004 | Ensaio - Absorção em bloco | un | 45
12009 | Ensaio - Aderência de argamassa, em Aracaju | un | 1000
12938 | Ensaio - Cloreto em concreto, ITPS em Aracaju | un | 14.93
12003 | Ensaio - Compressão em bloco | un | 38
12321 | Ensaio - Densidade aparente no estado solto | un | 119.7
12322 | Ensaio - Determinação da massa aparente in situ do solo | un | 143.65
12007 | Ensaio - Em agregado graúdo: desgaste por abrasão "Los Angeles" | un | 842.74
12323 | Ensaio - Emissão de relatório com a determinação do fator de empolamento dos materiais no estado: natural(solto), solto/transporte(compactado) | un | 718.25
13164 | Ensaio - Extração de concreto betuminiso com recuoeração da granulometria da mistura | un | 210
12318 | Ensaio - Integridade física em estaca - PIT | un | 81.4
6940 | Ensaio - Marshall | un | 235
12976 | Ensaio - Prova de carga dinâmica - para 5 estacas, incluso mobilização da equ ipe com 2 diárias e relatórios de análises CAPWAP por estaca - com excecução em 02 dias | un | 12256.06
12026 | Ensaio - Prova de carga estática | un | 15226.7
13165 | Ensaio - Resistência tração por compressão diametral | un | 225
8415 | Ensaio - taxa de percolação do solo (para cada determinação ou furo) | un | 620.56
10565 | Ensaio - Tecnológico de blocos | un | 66.07
4815 | Ensaio de consistência de concreto - Slump Test | un | 76.74
10040 | Ensaio de dispersão - Crumb test - CODEVASF | un | 31.91
10039 | Ensaio de dispersão - Granulometria comparativa - CODEVASF | un | 86.6
10041 | Ensaio de dispersão - Infiltração - CODEVASF | un | 86.6
10042 | Ensaio de dispersão - Perda de perda d'água (5 estágios) - CODEVASF | un | 136.76
10971 | Estrutura pre-moldada de concreto p/ caixas d'agua de 5.000 litros, composta de capitel p/apoio da caixa dágua e pilar cilindrico d=40cm e altura = 7,50m, incluso montagem no local, ref: Cilel ou similar | un | 5745.93
11964 | Moldagem de corpos de prova feita sem profissional especializado | dia | 71.46
6938 | Controle Tecnológico de Terraplenagem e Pavimentação - Hora extra de Laborato rista | h | 47
6937 | Controle Tecnològico de terraplenagem/Pavimentação COM Transporte, alimentaçã o,alocação de equip. de densidade "in situ", com laboratoristas até 8 hs, aci ma de 150 km de segunda à sexta | dia | 1975
6933 | Controle Tecnològico de terraplenagem/Pavimentação COM Transporte, alimentaçã o,alocação de equip. de densidade "in situ", com laboratoristas até 8 hs, até 30 km de segunda à sexta | dia | 1050
6936 | Controle Tecnològico de terraplenagem/Pavimentação COM Transporte, alimentaçã o,alocação de equip. de densidade "in situ", com laboratoristas até 8 hs, de 101 à 150 km de segunda à sexta | dia | 1710
6934 | Controle Tecnològico de terraplenagem/Pavimentação COM Transporte, alimentaçã o,alocação de equip. de densidade "in situ", com laboratoristas até 8 hs, de 31 à 60 km de segunda à sexta | dia | 1230
6935 | Controle Tecnològico de terraplenagem/Pavimentação COM Transporte, alimentaçã o,alocação de equip. de densidade "in situ", com laboratoristas até 8 hs, de 61 à 100 km de segunda à sexta | dia | 1530
6931 |  | dia | 875
Controle Tecnològico de terraplenagem/Pavimentação COM Transporte, alimentaçã o,alocação de equip. de densidade "in situ", com laboratoristas até 8 hs, em Aracaju de segunda à sexta
6922 | Controle Tecnològico de terraplenagem/Pavimentação COM Transporte, alimentaçã o,alocação de equip. de densidade "in situ", mensalidade laboratoristas até 4 4 hs semanais dentro de Aracaju de seunda a sexta | mês | 14375
6930 | Controle Tecnològico de terraplenagem/Pavimentação COM Transporte, alimentaçã o,alocação de equip. de densidade "in situ", mensalidade laboratoristas até 4 4 hs semanais, acima de 150 km de seunda a sexta | mês | 31625
6929 | Controle Tecnològico de terraplenagem/Pavimentação COM Transporte, alimentaçã o,alocação de equip. de densidade "in situ", mensalidade laboratoristas até 4 4 hs semanais, de 101 à 150 km de seunda a sexta | mês | 27150
6927 | Controle Tecnològico de terraplenagem/Pavimentação COM Transporte, alimentaçã o,alocação de equip. de densidade "in situ", mensalidade laboratoristas até 4 4 hs semanais, de 31 à 60 km de seunda a sexta | mês | 19645
6928 | Controle Tecnològico de terraplenagem/Pavimentação COM Transporte, alimentaçã o,alocação de equip. de densidade "in situ", mensalidade laboratoristas até 4 4 hs semanais, de 61 à 100 km de seunda a sexta | mês | 23000
6926 | Controle Tecnològico de terraplenagem/Pavimentação COM Transporte, alimentaçã o,alocação de equip. de densidade "in situ", mensalidade laboratoristas até 4 4 hs semanais,até 30 km de seunda à sexta | mês | 17050
7022 | Serviços de pavimentações para urbanização de áreas úteis | m² | 10.19
7015 | Serviços de terraplenagem leve para urbanização de áres úteis | m² | 0.82
7016 | Serviços de terraplenagem média para urbanização de áres úteis | m² | 2.79
7017 | Serviços de terraplenagem pesada para urbanização de áres úteis | m² | 7.72
10555 | Consumo de energia elétrica | mês | 180
15 | Energia elétrica | kh | 0.51
4602 | Implantação de estai poste /poste | us | 9.4
4601 | Implantação de ramal de serviço | km | 9.4
4547 | Mão-de-obra para implantação de estrutura B1 | us | 9.4
4548 | Mão-de-obra para implantação de estrutura B2 | us | 9.4
4549 | Mão-de-obra para implantação de estrutura B3 | us | 9.4
4551 | Mão-de-obra para Implantação de estrutura B3-2 | us | 9.4
4550 | Mão-de-obra para implantação de estrutura B4 | us | 9.4
4543 | Mão-de-obra para implantação de estrutura N2 | us | 9.4
4544 | Mão-de-obra para implantação de estrutura N3 | us | 9.4
4546 | Mão-de-obra para implantação de estrutura N3-2 | us | 9.4
4545 | Mão-de-obra para implantação de estrutura N4 | us | 9.4
4552 | Mão-de-obra para implantação de poste menor ou igual 600 kgf | us | 9.4
13779 | Medição de continuidade e/ou resistência do aterramento com fornecimento de l audo (SPDA) e ART | un | 600
13796 | Medição de resistência Ôhmica do solo, medição de continuidade elétrica, real ização de vistoria, fornecimento laudo (SPDA) e ART | un | 1500
13199 | Medição de resistência Ôhmica do solo, medição de continuidade elétrica, real ização de vistoria, fornecimento laudo (SPDA) e ART - obra CEASA de Itabaiana | un | 3000
7023 | Serviços de iluminações públicas para urbanização de áreas úteis | m2 | 1.56
12844 | Teste de cabos de média tensão para entrada de energia com utilização de megô hmetro, com fornecimento de relatório com resultado encontrados e recomendaçõ es. | un | 600
12845 | Teste em malha de aterramento com utilização de terrômetro, com fornecimento de relatório com resultados encontrados e recomendações e ART. | un | 800
55 | Unidade de Serviço padrao Energisa | us | 15.14
13780 | Vistoria com laudo (SPDA) e ART | un | 1500
8978 | Água - Consumo em volume | m3 | 3.77
10554 | Água - dispêndio mensal | mês | 394.99
10558 | Internet - dispêndio mensal | mês | 89
10557 | Telefone - dispêndio mensal | mês | 154.99
12779 | Painel acústico constituído de gradeamento em compensado naval 18mm, preenchi do com lã de pet acústica 15mm dens = 15kg/m3 e acabamento em tecido ortofôni co e alisar em madeira maciça 40mmx15mm boleada nas bordas tratada com selado ra - aplicado | m2 | 134
8317 | Mão-de-obra para instalação de assento desportivo | un | 6
10022 | Mão de obra para instalação e estruturas metálicas do painel Miniwave, da Hun ter Douglas | m2 | 80
10024 | Mão de obra para instalação e estruturas metálicas do painel Softwave 25, da Hunter Douglas | m2 | 80
13025 | Complemento Guarda-corpo Simples em tubo ferro galvanizado, h=1,10m(2.1/2") e h=0,87m/0,47m(1.1/2"), com barras verticais a cada 1,50m (2.1/2") soldadas s obre a existente(Obra Ginásio Constâncio Vieira - Aracaju/SE) | m | 150
11574 | Difusor quadrado, com registro, 4 vias, tamanho 9. | un | 72.34
7401 | Grade de ferro com barras verticais chatas 2"x1/4" espaçadas de 12,5cm, solda das em 4 barras (2 + 2) horizontais 2"x1/4" e montantes com barra quadrada de 1" a cada 3m. | m2 | 250
7324 | Grade de ferro composta de barras verticais quadradas 1/2" cada 12,5cm, solda das em quatro barras chata horizontais 1 1/2" x 3/16" (2 + 2) montantes em p erfil UDC simples 75 x 38 x 2,65mm | m2 | 160
36 | Mão-de-obra para confecção de gradil padrão cehop inclusive solda | m2 | 155
13455 | Taxa unitária de movimentação de carga de estruturas tubulares (>400m3) e and aimes, em depóosito | un | 350
10367 | Fornecimento e instalação de Alambrado em painel fixo de vidro liso incolor t emperado 20mm(10+10TL), dim.:1,50x2,00m, inclusive perfis de alumínio reforça do e=4mm, ferragens, transp, frete e mão de obra de montg., ref. Obra Estadio Lourival Batista. | m² | 896.27
12207 | Fornecimento e instalação de fachada em pele de vidro, em vidro laminado 3+3 refletivo | m2 | 1250
10493 | Fornecimento e instalação de fachada em pele de vidro, linha Citta Due Alcoa, em vidro laminado 3+3 prata refletivo medindo 8,30x6,87m,c/06 mod.vertical e 11 mod.horiz. e 05 janelas maxi mar (obra:Sup.Reg.Trabalho) | m2 | 1374.52
11540 | Corte de estaca metálica tipo perfil "H", simples, bitola W 200x46,1 (8"), in clusive equipamento | un | 50
4710 | Corte de estaca metálica, por maçarico, em perfil "I", W 200x26,6 inclusive e quipamento | un | 40
4708 | Cravação de estaca metálica em perfil "I", W 200x26,6 exclusive perfil | m | 60
11538 | Cravação de estaca metálica perfil "H", W 200x46,1 exclusive perfil | m | 44
11126 | Cravação de estaca metálica tipo perfil "H", bitola HP250x62, exclusive perfi l | m | 60
11132 | Cravação de tubo metálico dn 400mm | m | 60
7047 | Locação de estaca prancha metáilca de 3m para escoramento de terreno | dia | 1.72
10697 | Molde solda exotérmica tipo "ta" 70/70 | m | 125
10698 | Molde Solda exotérmica tipo "xa" 70/70 | m | 120
10699 | Molde Solda tipo "gr" | m | 120
10700 | Molde Solda tipo "tg" | m | 135
4709 | Solda para emenda de estaca metálica em perfil "I", W 200x26,6 inclusive mate rial | m | 60
11539 | Solda para emenda de estaca metálica tipo perfil "H", W 200x46,1 incllusive m aterial | un | 60
6651 | Cravação de estaca pré-moldada de 17x17cm em concreto protendido - fck=> 40 Mpa - aço CP-175 e CA-60 - carga máxima de 35 t(sem mobilização) | m | 30
6650 | Cravação de estaca pré-moldada de 20x20cm em concreto protendido - fck=> 40 Mpa - aço CP-175 e CA-60 - carga máxima de 50 t(sem mobilização) | m | 40
6649 | Cravação de estaca pré-moldada de 23x23cm em concreto protendido - fck=> 40 Mpa - aço CP-175 e CA-60 - carga máxima de 70 t(sem mobilização) | m | 40
6700 | Cravação de estaca pré-moldada de concreto 30 x 30cm(sem mobilização) | m | 45
6652 | Emenda de estaca pré-moldada, incluso material | un | 61.43
6646 | Estaca pré-moldada de 17x17cmx8m em concreto protendido - fck=> 40 Mpa - aço CP-175 RB e CA-60 - carga máxima 35 t | un | 368
11157 | Estaca pré-moldada de 18x18cm em concreto armado - carga máxima de 32 t, incl usive cravação e emendas | m | 95.99
6647 | Estaca pré-moldada de 20x20cmx8m em concreto protendido - fck>= 40 Mpa - aço CP-175 RB e CA-60 - carga máxima 50 t | un | 476.8
11158 | Estaca pré-moldada de 23x23cm em concreto armado - carga máxima de 50 t, incl usive cravação e emendas | m | 131.99
6648 | Estaca pré-moldada de 23x23cmx8m em concreto protendido - fck=> 40 Mpa - aço CP-175 e CA-60 - carga máxima de 70 t | un | 512
11159 | Estaca pré-moldada de 26x26cm em concreto armado - carga máxima de 62 t, incl usive cravação e emendas | m | 144.26
11181 | Estaca pré-moldada de 27,5x27,5cm em concreto armado - fornecimento incluso f rete | m | 89.45
11001 | Estaca pré-moldada de 30x30cm em concreto armado - carga máxima de 80 t, incl usive cravação e emendas | m | 172.56
11125 | Estaca pré-moldada, ø=35cm, em concreto armado - carga máxima de 60 t, inclus ive cravação e emendas | m | 174.66
9527 | Estaca raiz d=100mm, em rocha | m | 600
9526 | Estaca raiz d=200mm, em solo | m | 280
11378 | Execução de estaca hélice contínua monitorada Ø = 300mm | m | 30
| Execução de estaca hélice contínua monitorada Ø = 400mm | m | 40
11360
11359 | Execução de estaca hélice contínua monitorada Ø = 500mm | m | 42
13011 | Execução de estaca hélice contínua monitorada Ø = 600mm | m | 54
10568 | Aluguel de aparelho de ar condicionado 18.000 BTU's | mês | 26.54
12185 | Arma check | m | 1.9
8552 | Bi split teto modelo 2xRPC025+RMA, com gás ecologico, marca Hitachi ou simila r | un | 10345.32
8551 | Bi split teto modelo 2xRPC030+RMA, com gás ecologico, marca Hitachi ou simila r | un | 11148.84
8550 | Bi split teto modelo 2xRPC050+RMA, com gás ecologico, marca Hitachi ou simila r | un | 13458.96
12184 | Caixa de passagem polar | un | 47.21
7692 | Colarinho de aluminio para duto flexivel sem registro d=150mm | un | 40.18
10928 | Curva 45º em chapa galvanizada nº18, diam=300mm, p/sistema exaustão | un | 246.08
10278 | Damper corta-fogo 800 x 400mm | un | 678.37
9316 | Damper corta-fogo para duto redondo com fusível 200º de atuação e rearme anua l, Ø 30cm | un | 947.4
9315 | Damper corta-fogo para duto redondo com fusível 200º de atuação e rearme anua l, Ø 48cm | un | 1295.42
12645 | Duto em chapa galv, isolamento térmico 25mm, duto flexível com isolamento, co larinho com registro,cx. plenum e demais acessórios e duto flexivel, fixação e demais acessórios(infraestrutura p/sistema package de climatização)- fornec imento e instalação | m² | 97.62
10312 | Fornecimento de ar condicionado tipo split wall 9.000 BTU's (evaporadora e c ondensadora) | un | 1807.92
18 | Fornecimento de ar condicionado tipo split wall 12.000 BTU's (evaporadora e c ondensadora) | un | 1998.76
12597 | Fornecimento de ar condicionado tipo split wall 18.000 BTU's (evaporadora e c ondensadora) | un | 2237.8
12598 | Fornecimento de ar condicionado tipo split wall 24.000 BTU's (evaporadora e c ondensadora) | un | 3136.74
10426 | Fornecimento de ar condicionado tipo split wall 30.000 BTU's (evaporadora e c ondensadora) | un | 3696.19
10936 | Fornecimento de ar condicionado tipo split wall 36.000 BTU's (evaporadora e c ondensadora) | un | 6360.87
22 | Fornecimento de ar condicionado tipo split wall 48.000 BTU's (evaporadora e c ondensadora) | un | 7154.34
10937 | Fornecimento de ar condicionado tipo split wall 60.000 BTU's (evaporadora e c ondensadora) | un | 7934.76
9980 | Fornecimento de Self de 15 TR, Compressor Inverter, Gás R410ª Modelo RV150 CP + RTC150 CK + RAP 150DIV (HITACHI ou Similar) | un | 35857.08
9979 | Fornecimento de Self de 20 TR, Compressor Inverter, Gás R410ª Modelo RV200 CP + RTC200 CK + RAP 200DIV (HITAHI ou Similar) | un | 38669.4
12593 | Fornecimento e instalação de ar condicionado tipo split piso - teto 30.000 BT U's (evaporadora e condensadora) - contempla a mão de obra, suporte e tubula ção até 3,0m | un | 5544.29
12594 | Fornecimento e instalação de ar condicionado tipo split piso - teto 36.000 BT U's (evaporadora e condensadora) - contempla a mão de obra, suporte e tubula ção até 3,0m | un | 6890.18
12595 | Fornecimento e instalação de ar condicionado tipo split piso - teto 48.000 BT U's (evaporadora e condensadora) - contempla a mão de obra, suporte e tubula ção até 3,0m | un | 7131.24
12596 | Fornecimento e instalação de ar condicionado tipo split piso - teto 60.000 BT U's (evaporadora e condensadora) - contempla a mão de obra, suporte e tubula ção até 3,0m | un | 7583.22
11152 | Fornecimento e instalação de ar condicionado tipo split wall 12.000 BTU's (ev aporadora e condensadora) - contempla a mão de obra, suporte e tubulação até 3,0m | un | 2500.96
19 | Fornecimento e instalação de ar condicionado tipo split wall 18.000 BTU's (ev aporadora e condensadora) - contempla a mão de obra, suporte e tubulação at é 3,0m | un | 2689.78
10996 | Fornecimento e instalação de ar condicionado tipo split wall 22.000 BTU's (ev aporadora e condensadora) - contempla a mão de obra, suporte e tubulação até 3,0m | un | 3666.06
20 | Fornecimento e instalação de ar condicionado tipo split wall 24.000 BTU's (ev aporadora e condensadora) - contempla a mão de obra, suporte e tubulação at é 3,0m | un | 3638.94
11153 | Fornecimento e instalação de ar condicionado tipo split wall 30.000 BTU's (ev aporadora e condensadora) - contempla a mão de obra, suporte e tubulação até 3,0m | un | 4198.39
11154 | Fornecimento e instalação de ar condicionado tipo split wall 36.000 BTU's (ev aporadora e condensadora) - contempla a mão de obra, suporte e tubulação até 3,0m | un | 7013.73
11155 | Fornecimento e instalação de ar condicionado tipo split wall 48.000 BTU's (ev aporadora e condensadora) - contempla a mão de obra, suporte e tubulação até 3,0m | un | 7857.42
11103 | Fornecimento e instalação de ar condicionado tipo split wall 60.000 BTU's com compressor scroll - contempla a mão de obra, suporte e tubulação até 3,0m | un | 8637.84
11151 | Fornecimento e instalação de ar condicionado tipo split wall 9.000 BTU's (eva poradora e condensadora) - contempla a mão de obra, suporte e tubulação até 3,0m | un | 2259.9
8151 | Gás R410 A | kg | 42.18
10269 | Grelha de insuflamento dupla com registro 200x150mm | un | 80.92
7699 | Grelha dupla deflexão com registro 250x150mm | un | 120.53
12178 | Grelha tipo veneziana, Ø = 100mm, com caixa adaptadora - para saída de ar con dicionado | un | 25.11
12179 | Grelha tipo veneziana, Ø = 150mm, com caixa adaptadora, para saída de ar cond icionado | un | 30.13
12655 | Grelhas. difusores, damper sob pressão, tomada de ar exterior com filtragem, fixação e demais acessórios (infraestrutura p/sistema package de climatização )- fornecimento e instalação - pavilhão existente do CCS | un | 198.03
4148 | Instalação de condicionador de ar tipo bi-split, 2x12000 btu | un | 903.96
4149 | Instalação de condicionador de ar tipo bi-split, 2x18000 btu | un | 1104.84
4147 | Instalação de condicionador de ar tipo bi-split, 2x9000 btu | un | 803.52
4152 | Instalação de condicionador de ar tipo quadrii-split | un | 803.52
12599 | Instalação de condicionador de ar tipo split high wall, 48000 btu - contempla a mão de obra, suporte e tubulação até 3,0m | un | 703.08
12600 | Instalação de condicionador de ar tipo split high wall, 60000 btu - contempla a mão de obra, suporte e tubulação até 3,0m | un | 703.08
13648 | Instalação de condicionador de ar tipo split high wall, 7000 btu - contempla a mão de obra, suporte e tubulação até 3,0m | un | 451.98
4132 | Instalação de condicionador de ar tipo split high wall, 8000 btu | un | 492.16
4133 | Instalação de condicionador de ar tipo split high wall, 9000 btu - contempla a mão de obra, suporte e tubulação até 3,0m | un | 451.98
4134 | Instalação de condicionador de ar tipo split high wall,12000 btu - contempla a mão de obra, suporte e tubulação até 3,0m | un | 502.2
4137 | Instalação de condicionador de ar tipo split high wall,18000 btu - contempla a mão de obra, suporte e tubulação até 3,0m | un | 451.98
4138 | Instalação de condicionador de ar tipo split high wall,24000 btu - contempla a mão de obra, suporte e tubulação até 3,0m | un | 502.2
4141 | Instalação de condicionador de ar tipo split high wall,30000 btu - contempla a mão de obra, suporte e tubulação até 3,0m | un | 502.2
4142 | Instalação de condicionador de ar tipo split high wall,36000 btu - contempla a mão de obra, suporte e tubulação até 3,0m | un | 652.86
4135 | Instalação de condicionador de ar tipo split piso-teto,12000 btu | un | 552.42
4136 | Instalação de condicionador de ar tipo split piso-teto,18000 btu | un | 552.42
4139 | Instalação de condicionador de ar tipo split piso-teto,24000 btu | un | 602.64
4140 | Instalação de condicionador de ar tipo split piso-teto,30000 btu - contempla a mão de obra, suporte e tubulação até 3,0m | un | 622.73
4143 | Instalação de condicionador de ar tipo split piso-teto,36000 - contempla a mã o de obra, suporte e tubulação até 3,0m | un | 662.9
4271 | Instalação de condicionador de ar tipo split piso-teto,42000 btu | un | 803.52
4144 | Instalação de condicionador de ar tipo split piso-teto,48000 btu - contempla a mão de obra, suporte e tubulação até 3,0m | un | 703.08
4145 | Instalação de condicionador de ar tipo split piso-teto,60000 btu - contempla a mão de obra, suporte e tubulação até 3,0m | un | 753.3
4146 | Instalação de condicionador de ar tipo split piso-teto,80000 btu | un | 954.18
4151 | Instalação de condicionador de ar tipo tri-split piso-teto, 2x12000 btu/1x240 00 btu | un | 1205.28
4150 | Instalação de condicionador de ar tipo tri-split, 3x9000 btu | un | 954.18
13684 | Isolamento acústico com placa de espuma de poliuretano poliester e=75mm ( ref .: sonex Illtec 25/35 ou similar) | m² | 180
11643 | Isolamento acústico com placa de espuma de poliuretano poliester e=75mm (tror ion-illubruck, ref.: sonex 75/75 ou similar) | m² | 320
7583 | Isolamento esponjoso elastomérico para tubo de cobre 1 1/8" | m | 3.52
8114 | Isolamento esponjoso elastomérico para tubo de cobre 1" | m | 2.35
8147 | Isolamento esponjoso elastomérico para tubo de cobre 1/2" | m | 1.3
8145 | Isolamento esponjoso elastomérico para tubo de cobre 1/4" | m | 1.02
8535 | Isolamento esponjoso elastomérico para tubo de cobre 3/4" | m | 1.67
8146 | Isolamento esponjoso elastomérico para tubo de cobre 3/8" | m | 1.27
7579 | Isolamento esponjoso elastomérico para tubo de cobre 5/8" | m | 2.31
7581 | Isolamento esponjoso elastomérico para tubo de cobre 7/8" | m | 2.16
12641 | Lavagem das tubulações com gás 141B e pressurização com nitrogênio (infraestr utura p/ sistema de climatização vrv) | un | 2587.98
12657 | Lavagem das tubulações com gás 141B e pressurização com nitrogênio (infraestr utura p/ sistema package) | un | 1001.65
12182 | Tubo esponjoso 1 1/4" | m | 1.49
12183 | Tubo esponjoso 3/8" | m | 1.27
12640 | Tubulação em cobre Ø 1 1/2", para interligação de condensador/evaporador, inc lusive isolamento térmico elastomérico 19mm. multikits, alimentação elétrica, conexões e fixações (infraestrutura p/ sistema de climatização vrv) - forneci mento e instalação | m | 402.01
12639 | Tubulação em cobre Ø 1 1/4", para interligação de condensador/evaporador, inc lusive isolamento térmico elastomérico 19mm. multikits, alimentação elétrica, conexões e fixações (infraestrutura p/ sistema de climatização vrv) - forneci mento e instalação | m | 363.2
12638 | Tubulação em cobre Ø 1 1/8", para interligação de condensador/evaporador, inc lusive isolamento térmico elastomérico 19mm. multikits, alimentação elétrica, conexões e fixações (infraestrutura p/ sistema de climatização vrv) - forneci mento e instalação | m | 321.61
12642 | Tubulação em cobre Ø 1 3/8", para interligação de condensador/evaporador, inc lusive isolamento térmico elastomérico 19mm. multikits, alimentação elétrica, conexões e fixações(infraestrutura p/sistema package de climatização)- fornec imento e instalação | m | 158.03
12637 | Tubulação em cobre Ø 1", para interligação de condensador/evaporador, inclusi ve isolamento térmico elastomérico 19mm. multikits, alimentação elétrica, con exões e fixações (infraestrutura p/ sistema de climatização vrv) - fornecimen to e instalação | m | 300.82
12633 | Tubulação em cobre Ø 1/2", para interligação de condensador/evaporador, inclu sive isolamento térmico elastomérico 19mm. multikits, alimentação elétrica, c onexões e fixações (infraestrutura p/ sistema de climatização vrv) - fornecim ento e instalação | m | 35.97
12635 | Tubulação em cobre Ø 3/4", para interligação de condensador/evaporador, inclu sive isolamento térmico elastomérico 19mm. multikits, alimentação elétrica, c onexões e fixações (infraestrutura p/ sistema de climatização vrv) - fornecim ento e instalação | m | 54.11
12644 | Tubulação em cobre Ø 3/4", para interligação de condensador/evaporador, inclu sive isolamento térmico elastomérico 19mm. multikits, alimentação elétrica,co nexões e fixações(infraestrutura p/sistema package de climatização)- fornecim ento e instalação | m | 121.99
12632 | Tubulação em cobre Ø 3/8", para interligação de condensador/evaporador, inclu sive isolamento térmico elastomérico 19mm. multikits, alimentação elétrica, c onexões e fixações (infraestrutura p/ sistema de climatização vrv) - fornecim ento e instalação | m | 192.69
12634 | Tubulação em cobre Ø 5/8", para interligação de condensador/evaporador, inclu sive isolamento térmico elastomérico 19mm. multikits, alimentação elétrica, c onexões e fixações (infraestrutura p/ sistema de climatização vrv) - fornecim ento e instalação | m | 213.48
12643 | Tubulação em cobre Ø 5/8", para interligação de condensador/evaporador, inclu sive isolamento térmico elastomérico 19mm. multikits, alimentação elétrica,co nexões e fixações(infraestrutura p/sistema package de climatização)- fornecim ento e instalação | m | 96.9
12636 | Tubulação em cobre Ø 7/8", para interligação de condensador/evaporador, inclu sive isolamento térmico elastomérico 19mm. multikits, alimentação elétrica, c onexões e fixações (infraestrutura p/ sistema de climatização vrv) - fornecim ento e instalação | m | 263.39
6569 | Unidade condensadora Set-free (R-410A) RAS18FSNB | un | 37437.6
6567 | Unidade condensadora Set-free (R410a) RAS20FSNB | un | 40297.53
6582 | Unidade evaporadora tipo teto aparente Set-free RPC3,0 FSNB1 | un | 2751.62
6583 | Unidade evaporadora tipo teto aparente Set-free RPC4,0 FSNB1 | un | 2958.19
6584 | Unidade evaporadora tipo teto aparente Set-free RPC5,0 FSNB1 | un | 3294.35
7761 | Unidade evaporadora tipo teto aparente Set-free RPC6,0 FSNB1 | un | 4034.27
13613 | Adequação para Acessibilidade de edificações existentes (Observação: Se a con tratação incluir o projeto de reforma da edificação, este item não será pago) - preço por área construída. | m2 | 2.65
7325 | As built. Observação: Contemplar todos os desenhos que sofreram alterações du rante a obra. | m² | 0.81
13610 | Avaliação de Imóvel de base rural com beifeitorias e culturas aplicadas, com área acima de 250 ha. | un | 2592
13609 | Avaliação de Imóvel de base rural com beifeitorias e culturas aplicadas, com área de 100 a 250 ha. | un | 1555
13608 | Avaliação de Imóvel de base rural com beifeitorias e culturas aplicadas, com área de 100 ha. | un | 1037
13629 | Avaliação de Imóvel de base rural com benfeitorias e culturas aplicadas, em l audo modelo simplificado, com área acima de 250 ha. | un | 1037
13628 | Avaliação de Imóvel de base rural com benfeitorias e culturas aplicadas, em l audo modelo simplificado, com área de 100 a 250 ha. | un | 778
13627 | Avaliação de Imóvel de base rural com benfeitorias e culturas aplicadas, em l audo modelo simplificado, com área de até 100ha. | un | 518
13617 | Avaliação de Imóvel Urbano em Laudo Modelo Comleto, Unidade isolada habitacio nal (casa), casa em Condomínio Fechado etc. | un | 518
13618 | Avaliação de Imóvel Urbano em Laudo Modelo Completo, Sala ou pavimento comerc ial com área construída até 250m² | un | 518
13616 | Avaliação de Imóvel Urbano em Laudo Modelo Completo, Unidade Habitacional em prédio(apartamento/loft/flat etc) | un | 518
13619 | Avaliação de Imóvel Urbano em Laudo Modelo Completo, Unidade isolada habitaci onal unifamiliar com avaliação do lote e do conjunto (terreno + edificação). | un | 778
13623 | Avaliação de Imóvel Urbano em Laudo Modelo Completo. (Sala, loja, galpão, pré dio comercial com área construída superior a 2.000m² até 4000m²). | un | 3111
13620 | Avaliação de Imóvel Urbano em Laudo Modelo Completo. (Sala, loja, galpão, pré dio comercial com área construída superior a 250m² até 2.000m²). | un | 1555
13624 | Avaliação de Imóvel Urbano em Laudo Modelo Completo. (Sala, loja, galpão, pré dio comercial com área construída superior a 4000m²). | un | 3629
13622 | Avaliação de Imóvel Urbano em Laudo Modelo Completoo, Unidade isolada habitac ional unifamiliar com avaliação do lote e do conjunto (terreno + edificação) . | un | 2592
13600 | Avaliação de Imóvel Urbano em Laudo Modelo Simplificado, Sala ou pavimento co mercial com área construída até 250m² | un | 415
13598 | Avaliação de Imóvel Urbano em Laudo Modelo Simplificado, Unidade Habitacional em prédio(apartamento/loft/flat etc) | un | 415
13599 | Avaliação de Imóvel Urbano em Laudo Modelo Simplificado, Unidade isolada habi tacional (casa), casa em Condomínio Fechado etc. | un | 415
13601 | Avaliação de Imóvel Urbano em Laudo Modelo Simplificado, Unidade isolada habi tacional unifamiliar com avaliação do lote e do conjunto (terreno + edificaç ão). | un | 570
13603 | Avaliação de Imóvel Urbano em Laudo Modelo Simplificado. (Sala, loja, galpão, prédio comercial com área construída superior a 2.000m²). | un | 1815
13602 | Avaliação de Imóvel Urbano em Laudo Modelo Simplificado. (Sala, loja, galpão, prédio comercial com área construída superior a 250m² até 2.000m²). | un | 1244
13604 | Avaliação de Imóvel Urbano em Laudo Modelo Simplificado. Imóvel comercial com avaliação do lote e do conjunto (terreno + edificação). | un | 1555
13605 | Avaliação de Terreno (área urbana), apresentada em laudo modelo simplificado, com área até 5.000 m². | un | 518
13607 | Avaliação de Terreno (área urbana), com área acima de 10.000 m². | un | 1037
13606 | Avaliação de Terreno (área urbana), com área acima de 5.000 m² até 10.000 m². | un | 778
13625 | Avaliação de Terreno, apresentada em laudo modelo completo, com área até 10.0 00 m². | un | 2074
13626 | Avaliação de Terreno, apresentada em laudo modelo completo, com área superior a 10.000 m². | un | 2333
11511 | Cadastramento de infraestrutura. Observação: Inclui rede de água, energia, dr enagem, gás, telefone e outros existentes. | km | 4089.82
12329 | Deslocamento de equipamento de sondagem a percussão, entre furos, em mesma ár ea (distância de 101 até 500m) | Un | 452
12328 | Deslocamento de equipamento de sondagem a percussão, entre furos, em mesma ár ea (distância de 30 até 100m) | Un | 349
12330 | Deslocamento de equipamento de sondagem a percussão, entre furos, em mesma ár ea (distância de 501 até 2000m) | Un | 1155
7623 | Deslocamento de equipamento de sondagem a trado e/ou poço de visita, entre fu ros na mesma área (Distância de 101 a 500 m) | Un | 316
7622 | Deslocamento de equipamento de sondagem a trado e/ou poço de visita, entre fu ros na mesma área (Distância de 30 a 100 m) | Un | 186
3392 | Deslocamento de equipamento de sondagem a trado e/ou poço de visita, entre fu ros na mesma área (Distância de 501 a 2000 m) | Un | 502
12337 | Emissão de relatório técnico de caracterização de jazida | un | 3377
4331 | Ensaio - Compactação Proctor Intermediário com reuso de material (6 pontos) | un | 202
4330 | Ensaio - Compactação Proctor Normal com reuso de material (6 pontos) | un | 202
6939 | Ensaio - Equivalente de Areia | un | 158
10035 | Ensaio - Granulometria combinada (peneiramento + sedimentação) | un | 564
4327 | Ensaio - Granulometria por peneiramento | un | 140
6720 | Ensaio - Índice de Suporte Califórnia - CBR | un | 259
4328 | Ensaio - Limite de liquidez | un | 140
4329 | Ensaio - Limite de plasticidade | un | 140
7825 | Equipe Topográfica de Campo Completa ( com equipamento) | dia | 1273
7826 | Equipe Topográfica de Campo Completa ( com equipamento) e escritório (Process amento e desenho) | dia | 1514
11508 | Estrutura de contenção / estabilidade de taludes, desnível acima de 6,01 m. O bservação: A área compreende o desnível X comprimento longitudinal. | m2 | 19.24
11506 | Estrutura de contenção / estabilidade de taludes, desnível até 3,00 m. Observ ação: A área compreende o desnível X comprimento longitudinal. | m2 | 13.76
11507 |  | m2 | 16.58
Estrutura de contenção / estabilidade de taludes, desnível de 3,01 a 6,00 m. Observação: A área compreende o desnível X comprimento longitudinal.
4369 | Implantação de marco de concreto | un | 51
13597 | Laudo de vistoria, área acima de 5.000,01 m² | m² | 0.65
13269 | Laudo de vistoria, area até 500m² | un | 1208
13596 | Laudo de vistoria, área de 2.000,01 m² a 5.000,00 m² | m² | 0.76
13595 | Laudo de vistoria, área de 500,01 m² a 2.000,00 m² | m² | 1.03
13581 | Levantamento cadastra del áreas de 201 m² a 500 m² | m2 | 5.41
11490 | Levantamento cadastral áreas até 200 m² | m2 | 7.15
13583 | Levantamento cadastral de áreas acima de 1.000 m² | m2 | 3.9
13582 | Levantamento cadastral de áreas de 501 m² a 1.000 m² | m2 | 4.33
12295 | Levantamento planialtimétrico semi-cadastral de vias | km | 3202.82
12315 | Levantamento topográfico batimétrico semi-cadastral de áreas acima de 50 hect ares | m2 | 0.15
12310 | Levantamento topográfico batimétrico semi-cadastral de áreas até 1 hectare | m2 | 0.5
12311 | Levantamento topográfico batimétrico semi-cadastral de áreas de 1 a 5 hectare s | m2 | 0.44
12313 | Levantamento topográfico batimétrico semi-cadastral de áreas de 10 a 25 hecta res | m2 | 0.29
12314 | Levantamento topográfico batimétrico semi-cadastral de áreas de 25 a 50 hecta res | m2 | 0.22
12312 | Levantamento topográfico batimétrico semi-cadastral de áreas de 5 a 10 hectar es | m2 | 0.35
12302 | Levantamento topográfico planialtimétrico semi-cadastral de áreas acima de 50 hectares | m2 | 0.07
12297 | Levantamento topográfico planialtimétrico semi-cadastral de áreas até 1 hecta re | m2 | 0.26
12298 | Levantamento topográfico planialtimétrico semi-cadastral de áreas de 1 a 5 he ctares | m2 | 0.23
12300 | Levantamento topográfico planialtimétrico semi-cadastral de áreas de 10 a 25 hectares | m2 | 0.14
12301 | Levantamento topográfico planialtimétrico semi-cadastral de áreas de 25 a 50 hectares | m2 | 0.1
12299 | Levantamento topográfico planialtimétrico semi-cadastral de áreas de 5 a 10 h ectares | m2 | 0.18
12309 | Levantamento topográfico planimétrico semi-cadastral acima de 50 hectares | m2 | 0.03
12303 | Levantamento topográfico planimétrico semi-cadastral de áreas até 1 hectare | m2 | 0.12
12304 | Levantamento topográfico planimétrico semi-cadastral de áreas de 1 a 5 hectar es | m2 | 0.1
12306 | Levantamento topográfico planimétrico semi-cadastral de áreas de 10 a 25 hect ares | m2 | 0.07
12307 | Levantamento topográfico planimétrico semi-cadastral de áreas de 25 a 50 hect ares | m2 | 0.05
12305 | Levantamento topográfico planimétrico semi-cadastral de áreas de 5 a 10 hecta res | m2 | 0.09
12333 | Mobilização e desmobilização de pessoal e equipamentos - estudo de jazidas - até 30km de Aracaju | Un | 5311
12334 | Mobilização e desmobilização de pessoal e equipamentos - estudo de jazidas - de 31 até 60km de Aracaju | Un | 5475
12335 | Mobilização e desmobilização de pessoal e equipamentos - estudo de jazidas - de 61 até 100km de Aracaju | Un | 5920
12332 | Mobilização e desmobilização de pessoal e equipamentos - estudo de jazidas - em Aracaju | Un | 5057
12336 | Mobilização e desmobilização de pessoal e equipamentos - estudo de jazidas - maior que 100km de Aracaju | Un | 6845
6876 | Mobilização e desmobilização de pessoal e equipamentos - sondagem a percussão - dmt até 30Km de Aracaju | Un | 2718
6877 | Mobilização e desmobilização de pessoal e equipamentos - sondagem a percussão - dmt de 31 a 60 Km de Aracaju | Un | 3298
6878 | Mobilização e desmobilização de pessoal e equipamentos - sondagem a percussão - dmt de 61 a 100 Km de Aracaju | Un | 3755
6879 | Mobilização e desmobilização de pessoal e equipamentos - sondagem a percussão - dmt maior que 100 Km de Aracaju | Un | 4590
11512 | Mobilização e desmobilização de pessoal e equipamentos - sondagem a percussão em Aracaju | Un | 2233
7619 | Mobilização e desmobilização de pessoal e equipamentos de sondagem por poço d e visita e a trado - 31 a 60 km de Aracaju | Un | 2589
7620 | Mobilização e desmobilização de pessoal e equipamentos de sondagem por poço d e visita e a trado - 61 a 100 km de Aracaju | Un | 2881
7621 | Mobilização e desmobilização de pessoal e equipamentos de sondagem por poço d e visita e a trado - maior que 100 km de Aracaju | Un | 3852
7618 | Mobilização e desmobilização de pessoal e equipamentos de sondagem por poço d e visita e a trado até 30 km de Aracaju | Un | 2052
7617 | Mobilização e desmobilização de pessoal e equipamentos de sondagem por poço d e visita e a trado em Aracaju | Un | 1561
7031 | Projeto arquitetônico executivo bancos, clubes, museus, monumentos, instituiç ões religiosas, centros de convenções, hotéis, penitenciárias(sem repetições) | m² | 19.17
7029 | Projeto arquitetônico executivo de escolas, creches, quartéis, delegacias, ca deias públicas, postos policiais, terminais turísticos, restaurantes, lanchon etes, quiosques bares, lojas, boates, sanitários públicos, quiosques (sem rep etições) | m² | 17.98
7030 | Projeto arquitetônico executivo de habitação coletiva, prédios para escritóri os, consultórios, administrativos, públicos, edifício garagem, rodoviárias, a eroportos, bibliotecas, shopping, centros comerciais (sem repetições) | m² | 19.17
7032 | Projeto arquitetônico executivo de hospitais, laboratórios, clinicas com inte rnamento, estúdios de rádio e TV, teatros, cinemas (sem repetições) | m² | 24.38
7028 | Projeto arquitetônico executivo de indústrias, supermercados, ginásio de espo rtes, piscinas cobertas, cozinhas industriais, postos de serviços (sem repeti ções) | m² | 14.84
7027 | Projeto arquitetônico executivo de obras novas de galpões, oficinas, telheiro s, garagens, armazéns, silos, trapiches, depósitos, pavilhão de exposições, p íer, atracadouros (sem repetições) | m² | 9.64
7033 | Projeto arquitetônico executivo de restauro | m² | 16.79
7024 | Projeto arquitetônico executivo unifamiliar de obra nova com área até 50m² (s em repetições) | un | 1208
7026 | Projeto arquitetônico executivo unifamiliar de obra nova com área total acima de 200m² (sem repetições) | m² | 16.79
7025 | Projeto arquitetônico executivo unifamiliar de obra nova com área total até 2 00m² sem repetições (área total - 50,00m²) | m² | 13
12290 | Projeto de Abastecimento de Àgua Distribuição acima de 125.000,00 m2 | m2 | 0.32
12287 | Projeto de Abastecimento de Àgua Distribuição até 15.000,00 m2 | m2 | 0.54
12288 | Projeto de Abastecimento de Àgua Distribuição de 15.000,01 a 40.000,00 m2 | m2 | 0.49
12289 | Projeto de Abastecimento de Àgua Distribuição de 40.000,01 a 125.000,00 m2 | m2 | 0.38
13590 | Projeto de Alimentação de Água | Km | 4766.95
13593 | Projeto de Alimentador (energia) | Km | 4766.95
7357 | Projeto de Cabeamento Estrururado com área acima de 500m². Observação: Em pro jetos com lógica restrita a poucos ambientes, o valor deverá ser reduzido pro porcionalmente à área atendida, devendo-se atender aos equipamentos previamen te especificados. | m² | 1.95
7355 | Projeto de Cabeamento Estruturado com área até 500m². Observação: Em projetos com lógica restrita a poucos ambientes, o valor deverá ser reduzido proporcio nalmente à área atendida, devendo-se atender aos equipamentos previamente esp ecificados. | m² | 2.38
7360 | Projeto de CFTV com área até 500m². Observação: Área atendida com equipament os. | m² | 1.36
7362 | Projeto de CFTV com área acima de 500m². Observação: Área atendida com equipa mentos. | m² | 1.14
7366 | Projeto de Climatização com área acima de 500m² (Complexo) | m² | 3.68
7365 | Projeto de Climatização com área acima de 500m² (Simples). Observação: Com eq uipamentos tipo split ou aparelho de janela. O projeto de arquitetura deverá indicar a localização dos condensadores. | m² | 3.04
7364 | Projeto de Climatização com área até 500m² (Complexo). Observação: Sistema co m Centrais, fan-coils, Chiller, Rede de Dutos etc | m² | 4.33
7363 | Projeto de Climatização com área até 500m² (Simples). Observação: Com equipam entos tipo split ou aparelho de janela. O projeto de arquitetura deverá indic ar a localização dos condensadores. | m² | 3.63
13263 | Projeto de Combate a incêndio (SPRINKLER) com área acima de 500m². Observação : Aprovado pelo Corpo de Bombeiros. | m² | 2.17
7352 | Projeto de Combate a incêndio com área acima de 750m² com Hidrante e extintor .Observação : Aprovado pelo Corpo de Bombeiros. | m² | 4.06
7351 | Projeto de Combate a incêndio com área até 750m² (com extintor). Observação : Aprovado pelo Corpo de Bombeiros. | m² | 1.95
7370 | Projeto de Compatibilização com área acima de 500m². Observação: Apresentar planta com layers dos diversos projetos com cores diferentes. | m² | 0.97
7369 | Projeto de Compatibilização com área até 500m². Observação: Apresentar plant a com layers dos diversos projetos com cores diferentes. | m² | 1.14
7347 | Projeto de Drenagem Pluvial com área acima 500m². Observação: Incluindo a dr enagem da climatização. | m² | 1.24
7346 | Projeto de Drenagem Pluvial com área até 500m². Observação: Incluindo a dren agem da climatização. | m² | 1.51
12275 | Projeto de Drenagem Pluvial (micro e macrodrenagem) a partir de 150.000,00 m2 | m2 | 0.32
12272 | Projeto de Drenagem Pluvial (micro e macrodrenagem) até 10.000,00 m2 | m2 | 0.49
12273 | Projeto de Drenagem Pluvial (micro e macrodrenagem) de 10.000,01 a 50.000,00 m2 | m2 | 0.44
12274 | Projeto de Drenagem Pluvial (micro e macrodrenagem) de 50.000,01 a 150.000,00 m2 | m2 | 0.38
| Projeto de Drenagem Pluvial Complexa - (Micro e Macrodrenagem) | Km | 8992.2
13589
12277 | Projeto de Drenagem Pluvial complexa (micro e macrodrenagem) de 10.000,01 a 50.000,00 m2 | m2 | 0.71
12279 | Projeto de Drenagem Pluvial complexa (micro e macrodrenagem) acima de 150.000 ,00 m2 | m2 | 0.54
12276 | Projeto de Drenagem Pluvial complexa (micro e macrodrenagem) até 10.000,00 m2 | m2 | 0.76
12278 | Projeto de Drenagem Pluvial complexa (micro e macrodrenagem) de 50.000,01 a 1 50.000,00 m2 | m2 | 0.59
13588 | Projeto de Drenagem Pluvial Simples - (Micro e Macrodrenagem) | Km | 4766.95
12282 | Projeto de Esgoto Sanitarios Rede Condominial c/ Fossa e Filtro acima de 165. 000,00 m2 | m2 | 0.38
12280 | Projeto de Esgoto Sanitarios Rede Condominial c/ Fossa e Filtro até 15.000,00 m2 | m2 | 0.49
12281 | Projeto de Esgoto Sanitarios Rede Condominial c/ Fossa e Filtro de 15.000,01 a 165.000,00 m2 | m2 | 0.44
11493 | Projeto de fundações profundas, reforço do solo e soluções complexas acima de 500 m² | m² | 6.18
11492 | Projeto de fundações profundas, reforço do solo e soluções complexas até 500 m². Observação: Calculado por m² de projeção da construção. | m² | 7.69
7368 | Projeto de Gases Medicinais com área acima de 500m². Observação: Vácuo, Ar Co mprimido, Oxigênio e Óxido Nitroso. | m² | 1.14
7367 | Projeto de Gases Medicinais com área até 500m². Observação: Vácuo, Ar Comprim ido, Oxigênio e Óxido Nitroso. | m² | 1.41
13614 | Projeto de GLP (gás liquefeito de petróleo) ou GN (gás natural), área até 50 0m². Observação: Projeto aprovado pelo Corpo de Bombeiros. | un | 1208
13615 | Projeto de GLP (gás liquefeito de petróleo) ou GN (gás natural), área acima d e 500m². Observação: Projeto aprovado pelo Corpo de Bombeiros. | un | 1647
13264 | Projeto de GLP ou GN (por medição individualizada) até 10 pontos. Observação: Projeto aprovado pelo Corpo de Bombeiros. | un | 1625
13265 | Projeto de GLP ou GN (por medição individualizada) de 11 a 30 pontos. Observa ção: Projeto aprovado pelo Corpo de Bombeiros. | un | 2166
13266 | Projeto de GLP ou GN (por medição individualizada) de 31 a 50 pontos. Observa ção: Projeto aprovado pelo Corpo de Bombeiros. | un | 2708
11495 | Projeto de iluminação artística (luminotécnica) acima de 500 m². | m² | 15.39
11494 | Projeto de iluminação artística (luminotécnica) até 500 m². | m² | 19.29
7321 | Projeto de iluminação de áreas externas (praças, calçadões, orlas, complexo c om várias edificações, etc) acima de 100.000m². | m² | 0.76
7320 | Projeto de iluminação de áreas externas (praças, calçadões, orlas, complexo c om várias edificações, etc) até 100.000m². | m² | 0.81
11497 | Projeto de irrigação (áreas verdes e jardins) acima de 500 m² | m² | 0.97
11496 | Projeto de irrigação (áreas verdes e jardins) até 500 m² | m² | 1.19
11498 | Projeto de irrigação de campo de futebol - padrão CBF | m² | 1.3
11499 | Projeto de irrigação de campo de futebol - padrão FIFA | m² | 1.63
13585 | Projeto de Medida de Proteção contra Surtos (MPS) com área acima de 750 m². O bservação: aprovado pelo Corpo de Bombeiros. | m² | 0.3
13584 | Projeto de Medida de Proteção contra Surtos (MPS) com área até 750 m². Observ ação: aprovado pelo Corpo de Bombeiros. | m² | 0.25
13594 | Projeto de Parcelamento do solo (loteamentos, conjuntos habitacionais) | m² | 12.18
13587 | Projeto de Pavimentação | Km | 4766.95
12271 | Projeto de Pavimentação, área acima de 35.000,00 m². Observação: Área conside rada para ruas é de 20% da área do tereno, e para praças e equipamentos 15%. | m2 | 0.76
12268 | Projeto de Pavimentação, área até 2.500,00 m². Observação: Área considerada p ara ruas é de 20% da área do tereno, e para praças e equipamentos 15%. | m2 | 1.19
12270 | Projeto de Pavimentação, área de 12.000,01 a 35.000,00 m². Observação: Área c onsiderada para ruas é de 20% da área do tereno, e para praças e equipamentos 15%. | m2 | 0.87
12269 | Projeto de Pavimentação, área de 2.500,01 a 12.000,00 m². Observação: Área co nsiderada para ruas é de 20% da área do tereno, e para praças e equipamentos 15%. | m2 | 1.03
13259 | Projeto de recuperação estutural com reforço incluindo fundações acima de 500 m². Observação: Cálculo baseado na área trabalhada. | m² | 8.34
13258 | Projeto de recuperação estutural com reforço incluindo fundações de até 500m ². Observação: Cálculo baseado na área trabalhada. | m² | 10.3
7341 | Projeto de rede de esgoto sanitário com tratamento simples com área acima de 500m² (fossa e filtro, sumidouro ou DAFA). Observação: O cálculo da área equi vale à área construída e o projeto deve ser aprovado pela ADEMA. | m² | 2.17
7340 | Projeto de rede de esgoto sanitário com tratamento simples com área até 500m² (fossa e filtro, sumidouro ou DAFA). Observação: O cálculo da área equivale à área construída e o projeto deve ser aprovado pela ADEMA. | m² | 2.71
13592 | Projeto de Rede Elétrica | Km | 4089.83
12294 | Projeto de Rede Elétrica, área acima de 123.750,00 m². Observação: Área consi derada para Partidos Urbanísticos: para ruas 15% da área do terreno: para pr aças e equipamentos 20%. | m2 | 0.38
12291 | Projeto de Rede Elétrica, área até 13.750,00 m². Observação: Área considerada para Partidos Urbanísticos: para ruas 15% da área do terreno: para praças e equipamentos 20%. | m2 | 0.54
12292 | Projeto de Rede Elétrica, área de 13.750,01 a 41.250,00 m². Observação: Área considerada para Partidos Urbanísticos: para ruas 15% da área do terreno: pa ra praças e equipamentos 20%. | m2 | 0.49
12293 | Projeto de Rede Elétrica, área de 41.250,01 a 123.750,00 m². Observação: Área considerada para Partidos Urbanísticos: para ruas 15% da área do terreno: pa ra praças e equipamentos 20%. | m2 | 0.44
11510 | Projeto de sinalização vertical e horizontal | km | 4766.95
13260 | Projeto de Sistema de detecção de alarme de incêncio, acima de 500m². | m² | 1.63
11501 | Projeto de Sistema de Proteção contra Descargas Atmosféricas (SPDA), acima de 750 m². Observação: Arovado pelo Corpo de Bombeiros. | m² | 1.21
11500 | Projeto de Sistema de Proteção contra Descargas Atmosféricas (SPDA), área até 750 m². Observação: Aprovado pelo Corpo de Bombeiros. | m² | 1
7359 | Projeto de Sonorização ( Tubulação) com área acima de 500m². Observação: Área atendida com equipamentos. | m² | 1.14
7358 | Projeto de Sonorização ( Tubulação) com área até 500m². Observação: Área aten dida com equipamentos. | m² | 1.36
12827 | Projeto de subestação abrigada acima de 500m². | m² | 5444
12826 | Projeto de subestação abrigada até 500m². | m² | 4095
13586 | Projeto de terraplenagem e Geométrico de Vias | Km | 8043.15
12267 | Projeto de Terraplenagem e Geométricos de Vias, com indicação de jazida, acim a de 200.000,00 m2. Observação: Considerar a área do terreno. | m2 | 0.49
12266 | Projeto de Terraplenagem e Geométricos de Vias, com indicação de jazida, área de 70.000,01 a 200.000,00 m2. Observação: Considerar a área do terreno. | m2 | 0.54
12264 | Projeto de Terraplenagem e Geométricos de Vias, com indicação de jazida, área até 14.000,00 m2. Observação: Considerar a área do terreno. | m2 | 0.71
12265 | Projeto de Terraplenagems e Geométricos de Vias, com indicação de jazida, áre a de 14.000,01 a 70.000,00 m2. Observação: Considerar a área do terreno. | m2 | 0.65
13268 | Projeto de Tratamento Acústico. Observação: Área contemplada. | m² | 54.17
7350 | Projeto de Tratamento de Esgoto (fossa e filtro, sumidouro ou DAFA, no caso d e contratação apenas do tratamento) com área acima 500m² | m² | 1.03
7348 | Projeto de Tratamento de Esgoto (fossa e filtro, sumidouro ou DAFA, no caso d e contratação apenas do tratamento) com área até 500m². | m² | 1.3
13591 | Projeto de Tratamento de Esgotos Sanitários de Maior Complexidade/Estação Ele vatória | Km | 8992.2
13473 | Projeto de Tratamento de maior Complexidade / Elevatória | km | 8300
12286 | Projeto de Tratamento de maior Complexidade / Elevatório acima de 125.000,00 m2 | m2 | 0.71
12283 | Projeto de Tratamento de maior Complexidade / Elevatório até 15.000,00 m2 | m2 | 1.08
12284 | Projeto de Tratamento de maior Complexidade / Elevatório de 15.000,01 a 40.00 0,00 m2 | m2 | 0.97
12285 | Projeto de Tratamento de maior Complexidade / Elevatório de 40.000,01 a 125.0 00,00 m2 | m2 | 0.81
12829 | Projeto de Tratamento Especial ( lagoas, valas de infiltração, wetland ) com área acima de 500m². Observação: O cálculo da área equivale à área estimada d o tratamento. | m² | 1.63
12828 | Projeto de Tratamento Especial ( lagoas, valas de infiltração, wetland ) com área até 500m². Observação: O cálculo da área equivale à área estimada do tra tamento. | m² | 2.06
7317 | Projeto elétrico de edificações comuns incluindo áreas urbanizadas acima de 5 00m² | m² | 5.09
7316 | Projeto elétrico de edificações comuns incluindo áreas urbanizadas até 500m² | m² | 6.28
7319 | Projeto elétrico de edificações especiais ( hospitais, fábricas, penitenciári as, empreendimentos de maior complexidade) com grupo motor gerador e subestaç ão, incluindo áreas urbanizadas acima de 500m². | m² | 6.18
7318 | Projeto elétrico de edificações especiais ( hospitais, fábricas, penitenciári as, empreendimentos de maior complexidade) com grupo motor gerador e subestaç ão, incluindo áreas urbanizadas até 500m². | m² | 7.69
11509 | Projeto estrutural do canal de macrodrenagem | m | 10.99
7313 | Projeto estrutural de aço/alumínio/madeira incluindo fundações acima de até 500m² | m² | 4.77
7312 | Projeto estrutural de aço/alumínio/madeira incluindo fundações de até 500m². Observação: Área de projeção. | m² | 6.01
7103 | Projeto estrutural incluindo fundações concreto armado acima de 500m² | m² | 7.69
7102 | Projeto estrutural incluindo fundações concreto armado, até 500m². Observação : O cálculo da área equivale à área construída acrescida da área de cobertura (para compensar a fundação). | m² | 8.99
12819 | Projeto executivo de paisagismo - 0m² a 2.000m² | m² | 2.76
12822 | Projeto executivo de paisagismo - 10.001m² a 20.000m² | m² | 1.41
12820 | Projeto executivo de paisagismo - 2.001m² a 5.000m² | m² | 2.17
12823 | Projeto executivo de paisagismo - 20.001m² a 30.000m² | m² | 1.08
12821 | Projeto executivo de paisagismo - 5.001m² a 10.000m² | m² | 1.95
12825 | Projeto executivo de paisagismo - acima de 40.000m² | m² | 0.44
12824 | Projeto executivo de paisagismo -30.001m² a 40.000m² | m² | 0.71
12833 | Projeto executivo de urbanização de parques, camping, estacionamentos, espaço s urbanos, áreas livres das: indústrias, terminais de transportes, conjuntos habitacionais - 0m² a 25.000m² | m² | 0.87
12834 | Projeto executivo de urbanização de parques, camping, estacionamentos, espaço s urbanos, áreas livres das: indústrias, terminais de transportes, conjuntos habitacionais - acima de 25.000m² | m² | 0.65
12812 | Projeto executivo de urbanização de praças, quadras, parques aquáticos, calça dões, cemitérios, áreas livres para recreação, feiras e exposições - 0m² a 2. 000m² | m² | 1.78
12815 | Projeto executivo de urbanização de praças, quadras, parques aquáticos, calça dões, cemitérios, áreas livres para recreação, feiras e exposições - 10.001m² a 20.000m² | m² | 1.08
12813 | Projeto executivo de urbanização de praças, quadras, parques aquáticos, calça dões, cemitérios, áreas livres para recreação, feiras e exposições - 2.001m² a 5.000m² | m² | 1.51
12816 | Projeto executivo de urbanização de praças, quadras, parques aquáticos, calça dões, cemitérios, áreas livres para recreação, feiras e exposições - 20.001m² a 30.000m² | m² | 0.97
12814 | Projeto executivo de urbanização de praças, quadras, parques aquáticos, calça dões, cemitérios, áreas livres para recreação, feiras e exposições - 5.001m² a 10.000m² | m² | 1.3
12817 | Projeto executivo de urbanização de praças, quadras, parques aquáticos, calça dões, cemitérios, áreas livres para recreação, feiras e exposições -30.001m² a 40.000m² | m² | 0.87
12818 | Projeto executivo de urbanização de praças, quadras, parques aquáticos, calça dões, cemitérios, áreas livres para recreação, feiras e exposições.- acima de 40.000m² | m² | 0.76
7344 | Projeto Hidraúlico - Água fria com área até 500m². Observação Apresentar cart a de viabilidade da DESO. | m² | 2.71
13261 | Projeto Hidraúlico - Água quente com área acima 500m². Observação Apresentar carta de viabilidade da DESO. | m² | 1.03
13262 | Projeto Hidraúlico - Água quente com área até 500m². Observação Apresentar ca rta de viabilidade da DESO. | m² | 1.3
7345 | Projeto Hidraúlico com área acima 500m². Observação Apresentar carta de viabi lidade da DESO. | m² | 2.17
7626 | Sondagem - Taxa de percolação | un | 1290
10016 | Sondagem a percussão | m | 140.97
12331 | Sondagem a trado para Estudo de Jazida | m | 95.86
7624 | Sondagem por poço de visita | m | 321
13267 | SPDA - Relatório de Análise de Risco, área acima de 750m². Observação: Aprova do pelo Corpo de Bombeiros. | un | 1300
4368 | Transporte de altitude | Km | 1336.39
4367 | Transporte de coordenadas | Km | 890.93
10451 | Manta asfáltica esp=4mm, a base de asfalto modificado c/polímeros tipo APP, e struturada com não-tecido de poliester, Ref:Torodin, Viapol ou similar | m2 | 52.11 | #
10456 | Manta asfáltica esp=5mm, a base de asfalto modificado c/polímeros tipo APP, e struturada com não-tecido de poliester, Ref:Torodin, Viapol ou similar | m2 | 75.83 | #
5018 | Acompanhamento técnico para poço até 100m | un | 1637.94
5019 | Acompanhamento técnico para poço de 100 a 250m | un | 4838.21
5020 | Acompanhamento técnico para poço de 250 a 350m | un | 3793.14
5021 | Análise bacteriológica de água | un | 45.03
5022 | Análise físico-química de água | un | 454.78
13741 | Aplicação de HEXA-T com sonda rotativa em poços até 250m | un | 1410.82
13743 | Bombeamento com Bomba submersa | h | 510.87
5023 | Centralizador em 10" | un | 112.81
5024 | Centralizador em 6" | un | 214.84
5025 | Centralizador em 8" | un | 229.08
12544 | Cimentação anelar - poço até 250m | m | 257.79
5027 | Cimentação anelar poço de 100 a 300m | sc | 42.66
13742 | Colocação Pré-filtro comum - Unidade Rotativa até 250m | m3 | 210.55
13745 | Descida de revestimento (tubos SCH 40) diam. 10" | m | 168.44
13744 | Descida de revestimento (tubos) diam. 16" com cimentação | m | 210.55
13746 | Descida de revestimento (Tubos/Filtros Geomecânico) diam. 8" | m | 21.05
5028 | Desenvolvimento com compressor 125psi - 250cfm | h | 172.6
5029 | Desenvolvimento com compressor 150psi - 600cfm | h | 181.12
5030 | Desenvolvimento com compressor 250psi - 750cfm | h | 330.87
12547 | Desenvolvimento com compressor 350psi - 950cfm | h | 463.21
5031 | Desenvolvimento com plunger | h | 172.6
13163 | Deslocamento de equipamento de sondagem a percussão, entre furos, em mesma ár ea, por metro linear | m | 169.37
5032 | Ensaio de vazão com bomba submersa | h | 500.65
5033 | Ensaio de vazão com compressor 125psi / 250cfm | h | 213.82
5034 | Ensaio de vazão com compressor 150psi - 600cfm | h | 181.12
5035 | Ensaio de vazão com compressor 250psi - 750cfm | h | 330.87
12548 | Ensaio de vazão com compressor 350psi - 950cfm | h | 489.12
10369 | Escavação mecânica a trado Ø = 200 a 250mm para estaca escavada | m | 15.46
10370 | Escavação mecânica a trado Ø 400mm para estaca escavada | m | 23.54
4230 | Execução de poço artesiano com tubos de pvc soldável de 60mm (externo) e 32 m m (interno) | m | 105.51
12543 | Hexametafosfato de potássio etc. | kg | 18.11
12554 | Instalação de perfuratriz rotopneumática / percussão para poços tubulares de até 150m de profundidade | un | 1803.26
5037 | Instalação de compressor 125 psi / 250 cfm | un | 593.04
5038 | Instalação de compressor 150 psi / 660 cfm | un | 819
5039 | Instalação de compressor 250 psi/750 cfm | un | 1148.74
12545 | Instalação de compressor 350 psi/950 cfm | un | 2092.95
12552 | Instalação de perfuratriz rotativa até 100m de profundidade | un | 1987.47
12553 | Instalação de perfuratriz rotativa de 100 a 250m de profundidade | un | 5787.85
13740 | Instalação de unidade teste de bombeamento (Bomba submersa) | un | 4769.28
12549 | Perfilagem de poço artesiano ( IEL-Resistividade e SP, GR-Raios Gama API, BCS -Sônico-Porosidade, XYC-Perfil de Caliper de 4 braços e MEl-Caliper e Perfil de Interpretação Computadorizado HIDRO-LOG ou similar até 200m | un | 19627.85
5045 | Perfuração de alargamento em rocha sedimentar em 12.1/4" - até 250 m | m | 219.3
5046 | Perfuração de alargamento em rocha sedimentar em 14.3/4" | m | 169.41
5047 | Perfuração de alargamento em rocha sedimentar em 17" | m | 231.42
5048 | Perfuração em rocha cristalina - rocha cristalina alterada / compacta dn 6" ( poço até 120m) | m | 100.77
5049 | Perfuração em rocha cristalina - rocha cristalina alterada / compacta dn 8" ( poço até 150m) | m | 126.76
5050 | Perfuraçao em rocha metassedimentar - metassedimento alterado / compacto dn 1 0" (poço 120m) | m | 172.7
5051 | Perfuraçao em rocha metassedimentar - metassedimento alterado / compacto dn 6 " (poço 120m) | m | 125.76
5052 | Perfuraçao em rocha metassedimentar - metassedimento alterado / compacto dn 8 " (poço 120m) | m | 147.85
5053 | Perfuração rocha calcária - calcário / camadas alteradas dn 10" (poço 150m) | m | 162.71
5054 | Perfuração rocha calcária - calcário / camadas alteradas dn 12" (poço 150m) | m | 198.49
5055 | Perfuração rocha calcária - calcário / camadas alteradas dn 6" (poço 150m) | m | 109.7
5056 | Perfuração rocha calcária - calcário / camadas alteradas dn 8" (poço 150m) | m | 127.65
12551 | Perfuração rocha sedimentar sedimento / camadas inconsolidadas dn 10" - poço até 150m - Percussão | m | 161.35
5057 | Perfuração rocha sedimentar sedimento / camadas inconsolidadas dn 12.1/2" - p oço até 150m | m | 199.29
5058 | Perfuração rocha sedimentar sedimento / camadas inconsolidadas dn 12.1/2" - p oço de 150 a 250m | m | 256.38
5059 | Perfuração rocha sedimentar sedimento / camadas inconsolidadas dn 14.3/4" - p oço até 100m | m | 229.13
5060 | Perfuração rocha sedimentar sedimento / camadas inconsolidadas dn 14.3/4" - p oço até 250m | m | 249.28
5061 | Perfuração rocha sedimentar sedimento / camadas inconsolidadas dn 14.3/4" - p oço de 250 a 350m | un | 287.48
5062 | Perfuração rocha sedimentar sedimento / camadas inconsolidadas dn 17.1/2" - p oço até 150m | m | 281.62
5063 | Perfuração rocha sedimentar sedimento / camadas inconsolidadas dn 17.1/2" - p oço de 150 a 250m | m | 365.46
5064 | Perfuração rocha sedimentar sedimento / camadas inconsolidadas dn 17.1/2" - p oço de 250 a 300m | m | 338.08
5065 | Perfuração rocha sedimentar sedimento / camadas inconsolidadas dn 20" - poço até 150m | m | 338.44
5066 | Perfuração rocha sedimentar sedimento / camadas inconsolidadas dn 20" - poço de 100m | m | 307.67
5067 | Perfuração rocha sedimentar sedimento / camadas inconsolidadas dn 22" - poço até 150m | m | 354.55
13738 | Perfuração rocha sedimentar sedimento / camadas inconsolidadas dn 22" - poço até 250m | m | 397.94
5068 | Perfuração rocha sedimentar sedimento / camadas inconsolidadas dn 24" - poço de 100 a 150m | m | 406.09
5069 | Perfuração rocha sedimentar sedimento / camadas inconsolidadas dn 26" - poço de 150 a 250m | m | 439.96
5070 | Perfuração rocha sedimentar sedimento / camadas inconsolidadas dn 28" - poço de 250 a 350m | m | 473.79
5071 | Perfuração rocha sedimentar sedimento / camadas inconsolidadas dn 8.1/2 a 9.1 /2" - até 150m | m | 159.7
5072 | Perfuração rocha sedimentar sedimento / camadas inconsolidadas dn 8.1/2 a 9.1 /2" - de 150 a 300m | m | 204.87
5073 | Pré-filtro comum | m3 | 1303.03
5074 | Pré-filtro pérola - cascalho de quartzo arredondado | m3 | 733.17
5075 | Redução diâmetro 10 x 6" galvanizada | un | 404.03
5076 | Redução diâmetro 10 x 8" galvanizada reforçada | un | 407.66
5077 | Redução diâmetro 154 x 100mm pvc geomecânico stand | un | 324.79
5078 | Redução diâmetro 200 x 150mm geomecânico reforçado | un | 380.58
5079 | Redução diâmetro 200 x 154mm pvc geomecânico stand | un | 377.74
5080 | Redução diâmetro 250 x 200mm pvc geomecânico stand | un | 745.77
5081 | Redução diâmetro 8 x 6" galvanizada | un | 326.13
5082 | Redução dn 12 x 8" | un | 442.75
5083 | Revestimento aço galvanizado em 2" (condutor do pré-filtro) | m | 39.88
5084 | Revestimento filtro aço galvanizado dn 10" | m | 489.9
5085 | Revestimento filtro aço galvanizado dn 8" | m | 408.34
5086 | Revestimento filtro aço galvanizado reforçado espiralado dn 8" | m | 355
5087 | Revestimento filtro aço inox reforçado dn 10" | m | 1031.57
5088 | Revestimento filtro aço inox reforçado dn 6" | m | 603.1
5089 | Revestimento filtro aço inox reforçado dn 8" | m | 673.19
5090 | Revestimento filtro pvc geomecânico leve dn 154mm | m | 161.81
5091 | Revestimento filtro pvc geomecânico reforçado dn 150mm | m | 326.98
5092 | Revestimento filtro pvc geomecânico reforçado dn 200mm | m | 481.2
5093 | Revestimento filtro pvc geomecânico stand dn 154mm | m | 183.22
5094 | Revestimento filtro pvc geomecânico stand dn 206mm | m | 172.25
5095 | Revestimento filtro pvc geomecânico stand dn 250mm | m | 288.11
5096 | Revestimento tubo liso aço din 2440 em 6" | m | 366.3
12550 | Revestimento tubo liso aço preto astm em 14" | m | 852.83
5097 | Revestimento tubo liso aço preto astm em 16" | m | 1208.88
5098 | Revestimento tubo liso aço preto astm em 18" | m | 729.23
5099 | Revestimento tubo liso aço preto astm em 20" | m | 1634.19 | #
5100 | Revestimento tubo liso aço preto astm em 22" | m | 928.29
5101 | Revestimento tubo liso aço preto astm em 24" | m | 1070.31
5102 | Revestimento tubo liso aço preto din 2440 em 8" | m | 540.8 | #
5103 | Revestimento tubo liso aço sch-20 em 10" | m | 444.52
5104 | Revestimento tubo liso aço sch-20 em 6" | m | 821.45
5105 | Revestimento tubo liso aço sch-20 em 8" | m | 540.8 | #
5106 | Revestimento tubo liso aço sch-40 em 10" | m | 699.09
13747 | Revestimento tubo liso aço sch-40 em 12" | m | 741.13
5107 | Revestimento tubo liso aço sch-40 em 6" | m | 366.3
5108 | Revestimento tubo liso aço sch-40 em 8" | m | 132.41
5110 | Revestimento tubo liso pvc geomecânico reforçado dn 150mm | m | 141.5 | #
5111 | Revestimento tubo liso pvc geomecânico reforçado dn 200mm | m | 409.97 | #
5112 | Revestimento tubo liso pvc geomecânico stand dn 154mm | m | 110.25 | #
5113 | Revestimento tubo liso pvc geomecânico stand dn 206mm | m | 191.18 | #
5114 | Revestimento tubo liso pvc geomecânico stand dn 250mm | m | 319.76 | #
5115 | Tampa de fundo - cap fêmea geomecânico reforçado em 150mm | un | 273.98
5116 | Tampa de fundo - cap fêmea geomecânico reforçado em 200mm | un | 158.36
5117 | Tampa de fundo - cap fêmea geomecânico stand em 154mm | un | 273.99
5118 | Tampa de fundo - cap fêmea geomecânico stand em 206mm | un | 339.3
5933 | Tampa de fundo - cap fêmea leve dn 154mm | un | 73.09
5119 | Tampa de fundo - válvula de fundo em 6" | un | 278.19
5120 | Tampa de fundo - válvula de fundo em 8" | un | 370.96
5121 | Tampa de poço cap macho leve em 154mm | un | 60.31
5122 | Tampa de poço cap macho reforçado em 150mm | un | 273.99
5123 | Tampa de poço cap macho reforçado em 200mm | un | 322.32
5124 | Tampa de poço cap macho stand em 154mm | un | 273.99
5125 | Tampa de poço cap macho stand em 206mm | un | 152.21
5126 | Tampa de poço cap macho stand em 250mm | un | 197.28
5127 | Tampa de poço galvanizada em 10" | un | 115.15
13748 | Tampa de poço galvanizada em 12" | un | 259.24
5128 | Tampa de poço galvanizada em 6" | un | 86.34
5129 | Tampa de poço galvanizada em 8" | un | 92.07
12555 | Telediagnóstico em cores incluindo transporte | un | 10928.8
13739 | Transporte da unidade teste de bombeamento (mínimo 100km) | km | 14
12540 | Transporte de compressor 125psi / 250 cfm até 300km (mínimo 100km) | km | 10.06
5131 | Transporte de compressor 150psi / 600 cfm até 300km (mínimo 100km) | un | 2084.67
12541 | Transporte de compressor 250psi / 750 cfm até 300km (mínimo 100km) | km | 14.18
12546 | Transporte de compressor 350psi / 950 cfm até 300km (mínimo 100km) | km | 16.15
12542 | Transporte de perfuratriz rotativa até 250 (mínimo 100km) | km | 21.48
11234 | Confecção de placa de sinalização totalmente refletiva - Padrão DNIT | m² | 196.37
3324 | Confecção, montagem e instalação de placa de sinalização em chapa de aço galv anizado nº 18 (60x50 cm), com 02 demãos de fundo anti-corrosivo (super galvit e), 02 demãos de esmalte e mensagem em película refletiva, auto-adesiva | Un | 125
3325 | Confecção, montagem e instalação de placa de sinalização em chapa de aço galv anizado nº 18 (60x60 cm), com 02 demãos de fundo anti-corrosivo (super galvit e), 02 demãos de esmalte e mensagem em película refletiva, auto-adesiva | Un | 148
3326 | Confecção, montagem e instalação de placa de sinalização em chapa de aço galv anizado nº 18 (70x50 cm), com 02 demãos de fundo anti-corrosivo (super galvit e), 02 demãos de esmalte e mensagem em película refletiva, auto-adesiva | Un | 145
6773 | Confecção, montagem e instalação de placa de sinalização em chapa de aço galv anizado nº 18, L = 0,21m, com 02 demãos de fundo anti-corrosivo (super galvit e), 02 demãos de esmalte e mensagem em película totalmente refletiva, auto-ad esiva | Un | 200
6774 | Confecção, montagem e instalação de placa de sinalização em chapa de aço galv anizado nº 18, L = 0,50 x 0,50m, com 02 demãos de fundo anti-corrosivo (super galvite), 02 demãos de esmalte e mensagem em película totalmente refletiva, a uto-adesiva | Un | 200
6772 | Confecção, montagem e instalação de placa de sinalização em chapa de aço galv anizado nº 18, Ø = 0,50m, com 02 demãos de fundo anti-corrosivo (super galvit e), 02 demãos de esmalte e mensagem em película totalmente refletiva, auto-ad esiva | Un | 160
2926 | Demarcação de pavimentos com pintura de 1 demão de resina acrílica, e aplicaç ão de micro-esferas para sinalização horizontal (Estacionamentos, faixas de p edrestres, etc.) | m2 | 11.64
11235 | Fornecimento e implantação de placa de sinalização totalmente refletiva - Pad rão DNIT, exclusive poste | m² | 282.07
11238 | Pintura faixa-tinta b. acrilica emuls.água - 2 anos - Padrão DNIT | m2 | 12.85
11239 | Pintura setas/zebrado - tinta b. acrilica emuls.água - 2 a. - Padrão DNIT | m2 | 19.68
11377 | Recuperação da estrutura metálica da Obra do Centro de Cratividade, incluindo desmontagem da cobertura em arco, pintura das telhas (02 faces), escovação de toda estrutura e posterior pintura com zarcão e substituição de todos os elem entos de fixação | un | 113000
11339 | Assentamento de forro de gesso acartonado removível, cor branco, placa 1243 x 618mm, gessolyne gypsum ou similar | m² | 15.78
4890 | Enceramento de piso de alta resitência (existente) | m2 | 7 | #
6972 | Enceramento de piso de alta resitência (novo) | m2 | 7 | #
13422 | Espelho de escada em alta resistência, alt=18cm, polido | m | 26.51
12614 | Fornecimento e instalação de absorvedor acústico linear, em MDF cru, revestid o internamente com 01 camada de lã de rocha basáltica esp. 25mm, acabamento e m tecido tramado, cor 05, marrom claro de ordem 1777, módulos de 5,30 x 2,90m | m2 | 292.67
7301 | Fornecimento e Instalação de Carpete Colorstone da Beaulieu e=6mm | m² | 84.16
12613 | Fornecimento e instalaçao de difusor acústico trapezoidal, em MDF Linho-Fendi e revestido internamente com 01 camada de lã de rocha esp.25mm, medindo: h=2, 70m, base maior= 0,10m e base menor=0,03m | m2 | 421.03
10769 | Fornecimento e instalação de fachada ventilada em placas de grês porcelânico extrudado (e=16mm), fixado com subestrutura de alumínio, da TEMPIO, ref.: Blu e Egeo E1350 | m2 | 698.3
10768 | Fornecimento e instalação de fachada ventilada em placas de grês porcelânico extrudado (e=16mm), fixado com subestrutura de alumínio, da TEMPIO, ref.: Gri s GR02-02 | m2 | 667.48
4878 | Fornecimento e Instalaçãode Carpete Berber Point 650 da Beaulieu e=6mm | m² | 99.94
6751 | Fornecimento e Instalaçãode Carpete Berber Point 920 da Beaulieu e=7mm | m² | 126.24
13686 | Fornecimento e Instalaçãode Carpete de alto tráfego 100% sintetico anti-chama lúmen São Carlos ou similar laudado pelo corpo de bombeiro e=5mm | m² | 152.54
13028 | Fornecimento e Instalaçãode de Tapete de entrada, em nylon, antiderrapante, liso, cor vermelho escuro | m² | 115.22
4427 | Forro de gesso acartonado, acabamento em filme PVC, placa 1250 x 600mm e perf il T, padrão linho, marca MOD-LINE ou similar, instalado | m² | 78.9
11332 |  | m² | 84.16
Forro de gesso acartonado, acabamento em filme PVC, placa 625 x 625mm e perfi l T, padrão linho, marca MOD-LINE ou similar, instalado
7263 | Forro de gesso acartonado, cor branca, placa 1243 x 618mm, marca GYPSUM, mod elo gessolyne ou similar - instalado | m² | 73.64
11338 | Forro de gesso acartonado, cor branca, placa 1243 x 618mm, marca GYPSUM, mode lo gessolyne ou similar - fornecimento | m² | 57.86
12427 | Forro de gesso acartonado, cor branca, placa 1243 x 618mm, modelo FGE, marca GYPSUM ou similar, Fornecimento e instalado | m² | 52.6
13031 | Isolamento acústico com aplicação de celulose com uma superfície uniforme, mo nolítica, que não possui juntas ou emendas, esp = 25mm, densidade = 60kg/m3, pé direito <= 3,00m | m2 | 81.57
13029 | Isolamento acústico com aplicação de celulose com uma superfície uniforme, mo nolítica, que não possui juntas ou emendas, esp = 25mm, densidade = 60kg/m3, pé direito > 6,00m, incluso aluguel de plataforma. | m2 | 122.35
11262 | Parede de bloco de gesso (50 x 65cm) - fornecimento e execução | m2 | 51.35
37 | Parede de gesso acartonado - dry - wall d 100/75/60 2 st 12,5mm sistemas lafa rge gypsum ou similar | m2 | 94.68
38 | Parede de gesso acartonado - dry - wall d 125/75/60 4 st 12,5mm sistema lafar ge gypsum ou similar | m2 | 126.24
39 | Parede de gesso acartonado - dry - wall d 73/48/60 2 st 12,5 mm sistemas lafa rge gypsum ou similar | m2 | 89.42
11185 | Parede de gesso acartonado - dry - wall d 95/70/60 1 st/1st 12,5mm sistemas l afarge gypsum ou similar | m2 | 94.68
40 | Parede de gesso acartonado - dry - wall d= 98/48/60 4 st 12,5mm sistemas lafa rge gypsum ou similar | m2 | 126.24
2989 | Parede de gesso Acartonado - Dry Wall d=200/75/60 2 ST 12,5mm Sistema Lafarge Gypsum Similar | m2 | 126.24
12251 | Parede de gesso acartonado - Dry-Wall - chapa RU - esp. 12,5mm, sistema lafar ge gypsum ou similar | m2 | 154.03
3077 | Piso alta resistencia, colorido, e=10mm, aplicado com juntas, polido até o es meril 400 e encerado | m2 | 35 | #
3078 | Piso alta resistencia, colorido, e=12mm, aplicado com juntas, polido até o es meril 400 e encerado | m2 | 40 | #
3080 | Piso alta resistencia, colorido, e=15mm, aplicado com juntas, polido até o es meril 400 e encerado | m2 | 45 | #
1753 | Piso alta resistencia, comum, cor cinza, e=10mm, aplicado com juntas, polido até o esmeril 400 e encerado | m2 | 30 | #
8428 | Piso alta resistencia, comum, cor cinza, e=12mm, aplicado com juntas plástica s, sem polimento | m2 | 25 | #
1754 | Piso alta resistencia, comum, cor cinza, e=12mm, aplicado com juntas, polido até o esmeril 400 e encerado | m2 | 35 | #
1755 | Piso alta resistencia, comum, cor cinza, e=15mm, aplicado com juntas, polido até o esmeril 400 e encerado | m2 | 45 | #
4440 | Piso alta resistencia, cor branca, e=12mm, aplicado com juntas, polido até o esmeril 400 e encerado | m2 | 35 | #
7137 | Piso alta resistencia, e=10mm, aplicado em degraus de escada, polido até o es meril 400 e encerado | m | 15.4
9288 | Piso asfáltico para quadra de tênis, e=10cm, inclusive acessórios para tênis, despesas com alimentação, hospedagem e passagem dos funcionários resp. pela e xecução e frete dos materiais | m2 | 100.32
2561 | Piso concredur 33x33cm, cor natural ref. 3302 ou similar | m² | 35.15
2562 | Piso concredur 33x33cm, cor vermelha ou similar | m² | 46.95
13423 | Piso de degraus em alta resistencia larg=30 cm, moldada in-loco e polido | m | 63.12
1757 | Piso elevado c/ placa de aço preenchida com concreto celular, revestido com paviflex e=3,2mm c/ pedestais telescópico galv. à fogo, dim.600 x 600 x 30mm | m2 | 631.2
9187 | Piso em placas 40x40x3cm de alta resistencia, linha Reggia, ref.Tecnogran ou similar, c/ fornecimento de material, assentamento e rejuntamento | m2 | 110.42
11644 | Piso sintético, esportivo, monolítico, flexível de poliuretano PU, com manta, inclusive despesas com alimentação, hospedagem e passagem dos funcionários re sp. pela execução e frete dos materiais, da green vision, ref. soft vision ou similar | m2 | 236.32
8704 | Polimento de piso | m2 | 15 | #
14 | Polimento de piso de alta resitência - existente | m2 | 14 | #
6971 | Polimento de piso novo de alta resitência | m2 | 15 | #
10085 | Porta para parede drywall (gesso acartonado), semi-oca, com caixa em madeira e ferragens - 80 x 210 cm | un | 473.4
10086 | Porta para parede drywall (gesso acartonado), semi-oca, com caixa em madeira e ferragens - 90 x 210 cm | un | 526
42 | Raspagem, calafetagem, aplicação de selador e polimento com cera em assoalho | m² | 26.3
13271 | Raspagem, calafetagem, aplicação de synteko alto brilho em piso de madeira | m² | 47.34
13272 | Raspagem, calafetagem, aplicação de synteko fosco em piso de madeira | m² | 52.6
12888 | Remoção de parede de gesso acartonado - Dry-Wall - chapa RU, sistema lafarge gypsum ou similar | m2 | 6.99
13030 | Remoção e limpeza do Isolamento acústico com aplicação de celulose com uma su perfície uniforme, pé direito > 6,00m, incluso aluguel de plataforma e expurg o | m2 | 61.18
4974 | Revestimento em alumínio tipo Alucobond, e=0,3mm, em estrutura metálica auxil iar de perfil "U" 2", com fornecimento e montagem, inclusive pintura Kaynar 500 com seis camadas | m2 | 458.82
11961 | Revestimento metálico em alumínio composto (Alucobond ou similar) dobrado, e= 0,3mm, na cor cobre, 1,00 nx 1,00m, exclusive estrutura metálica - fornecime nto e montagem | m2 | 236.2
1978 | Rodape alta resistência, alt= 7cm | m | 13.8 | #
4464 | Rodape alta resistência branco, alt=10cm | m | 17.83
1979 | Rodape alta resistência, alt=10cm | m | 17.6 | #
12112 | Rodape alta resistência, alt=10cm, meia-cana | m | 16.42
8520 | Rodape alta resistência, alt=15cm, meia-cana, tipo hospitalar | m | 20 | #
11118 | Serviço de corte e montagem de desenho em isopor, dim: 1,20 x 1,20m, para exe cução de piso | un | 20.54
4465 | Soleira alta resistencia branco, larg=15 cm, | m | 83.21 | #
11263 | Soleira alta resistencia cinza, larg=25 cm | m | 24.64
2024 | Soleira alta resistencia larg=15 cm, moldada in-loco | m | 83.21 | #
11 | Conjunto de ponteiras (25un) filtrantes com 40mde coletores para rebaixament o de lençol freático e equipamento (aluguel mensal) | mês | 5500
10393 | Locação de equipamento de rebaixamento de lencol freático | mês | 217.36
3050 | Aparelhamento de peça de madeira de lei, seção 5 x 14 | m | 2.29
3048 | Aparelhamento de peça de madeira de lei, seção 5 x 9 | m | 1.5
3052 | Aparelhamento de ripa de madeira de lei | m | 0.3
3053 | Aparelhamento de ripão de madeira de lei | m | 0.77
3049 | Aparelhamento ou lixamento de peça de madeira de lei, seção 7cm a 20cm | m | 3.67
9165 | Telha termoacústica em aço galvanizado sem pintura 0,50mm,esp. painel=30mm, i solamento poliuretano = 30mm com filme branco, Isocobertura Panisol ou simila r | m2 | 73.9
12324 | Toldo em lona (night & day) fixo, protendido, dim.: 7,00x 4,00m, com sisitema de coletor de águas pluviais, inclusive estrutura em alumínio - conforme proj eto - cobertura da bilheteria do Teatro Tobias Barreto | un | 14195.82
13564 | Toldo em lona (night & day) móvel, dim.: (7,00 a 9,00m) x 4,50m, estrutura em tubos ret. de alumínio, p/ cobertura provisória de proteção de forros artísti cos em obras do Patrimônio Histórico. | un | 5880
13507 | Execução dos serviços de controle de pragas (formigas) em uma área de 1.120,0 0 m2- Obra: Reforma da Associação Beneficente Hospital de Riachuelo | un | 1890
35 | Limpeza de fossa acima de 5m3 | m3 | 60
13425 | Limpeza de fossa até 5m3 | un | 300
11088 | Limpeza de reservatório | m3 | 12.5
12557 | Programa de Contrôle Integrado de Pragas do Grupo Escolar Silvio Romero em La garto/SE | un | 360
12973 | Varrição diária de áreas de calçadas, ciclovias, estacionamentos e áreas de l azer - Área 103.326,01 m² | ms | 16180.99
3480 | Escarificação superficial do terreno | m2 | 0.19
3482 | Espalhamento e regularização de terra vegetal | m2 | 0.19
10505 | Fornecimento e instalação de grama sintética 42mm, alta durabilidade, cor ver de, proteção raios UV e luz solar, incluso cola, type, areia tratada, borrach a e mão de obra especializada | m2 | 61.9
9001 | Fornecimento e plantio de palmeira mini imperial, media | un | 88
3485 | Fornecimento e plantio de palmeira mini imperial, pequena | un | 70
9179 | Fornecimento, transporte e plantio de amendoeira jovem, altura do tronco = 1. 50 m, inclusive adubação e manutenção por 90 dias | un | 400
2872 | Fornecimento, transporte e plantio de coqueiro adulto, altura do tronco = 4.2 0 m, inclusive adubação e manutenção por 90 dias | un | 2450
686 | Fornecimento, transporte e plantio de coqueiro jovem, altura do tronco = 1.20 m, inclusive adubação e manutenção por 90 dias | un | 750
4414 | Fornecimento, transporte e plantio de coqueiro jovem, altura do tronco = 1.80 m, inclusive adubação e manutenção por 90 dias - 20 un | un | 3043.4
3484 | Plantio de mudas vegetais | un | 0.14
3481 | Tombamento de terra vegetal adubada | m2 | 0.19
11665 | Execução de serviços de soldagem termoplástica em tubo pead PE100, SDR-21, PN -8, Ø = 800mm | m | 145
3034 | Jateamento abrasivo em estruturas de aço carbono tipo SA 2.1/2, metal quase b ranco, com granalha | m2 | 50
4318 | Amarração das curvas com marco de cooncreto | Km | 230.77
4317 | Batimetria com seções transversais | Km | 2460
4316 | Cadastramento | Ha | 46.15
4337 | Ensaio - Abrasão Los Angeles - Fonte CODEVASF | un | 171.36
4342 | Ensaio - Adensamento Oedométrico - Fonte: CODEVASF | un | 119
4338 | Ensaio - Adesividade | un | 81.45
4336 | Ensaio - Densidade natural - CODEVASF | un | 33.32
4341 | Ensaio - Impureza orgânica | un | 153.85
4339 | Ensaio - Índice de forma | un | 230.77
10036 | Ensaio - Massa específica real dos grãos - Fonte CODEVASF | un | 45.7
4340 | Ensaio - Sanidade da Rocha | un | 380
10033 | Ensaio - Triaxial (CU) consolidado não drenado - CODEVASF | un | 476.01
4343 | Ensaio - Triaxial (UU) não consolidado não drenado - CODEVASF | un | 342.72
10034 | Ensaio - Umidade natural - CODEVASF | un | 33.32
10037 | Ensaio de expansão - Colapsividade em anéis de adensamento - Fonte CODEVASF | un | 157.08
10038 | Ensaio de expansão - Determinação da pressão de expansão - CODEVASF | un | 123.76
3701 | Equipe de topografia para trabalhos exclusivos de campo - Diária incluindo tr ansporte e estadia | dia | 420
4334 | I. S. C - Índice de Suporte Californiano na energia intermediária (1 ponto) | un | 59.51
4335 | I. S. C - Índice de Suporte Californiano na energia modificada (1 ponto) | un | 66.95
4333 | I. S. C - Índice de Suporte Californiano na energia normal (1 ponto) | un | 53.56
12202 | Implantação de estrutura b6 (mão-de-obra e material) | un | 186.8
4314 | Nivelamento e contranivelamento da poligonal | Km | 307.69
4326 | Sondagem à pá e picareta | m | 30.77
4324 | Sondagem com lâmina d'água | m | 61.54
10559 | Cópias de desenhos | m2 | 40
11984 | Encadernações | un | 6
5934 | Gravação em cd | un | 3
12050 | Plotagem colorida para parede | m | 30.25
5554 | Plotagem em papel formato A-1 | un | 2.7
13734 | Abrigo para ponto de ônibus duplo, C/ fechamento:2,20x6,80 x h=2,45 estrutura de madeira Eucaliíto Autoclavado, ferragem, aplicação de selador natural UV gold osmocolor, com banco (fornecimento, transporte e montagem da estrutura no local) | un | 15230
13735 | Abrigo para ponto de ônibus duplo, S/ fechamento:2,20x6,80 x h=2,45 estrutura de madeira Eucaliíto Autoclavado, ferragem, aplicação de selador natural UV gold osmocolor, com banco (fornecimento, transporte e montagem da estrutura no local) | un | 14267
13732 | Abrigo para ponto de ônibus simples, C/ fechamento:2,20x3,90 x h=2,45 estrutu ra de madeira Eucaliíto Autoclavado, ferragem, aplicação de selador natural UV gold osmocolor, com banco (fornecimento, transporte e montagem da estrutu ra no local) | un | 10978
13733 | Abrigo para ponto de ônibus simples, S/ fechamento:2,20x3,90 x h=2,45 estrutu ra de madeira Eucaliíto Autoclavado, ferragem, aplicação de selador natural UV gold osmocolor, com banco (fornecimento, transporte e montagem da estrutu ra no local) | un | 10209
9992 | Abrigo para ponto de ônibus, padrão EMURB, em estrutura metalica, medindo (8, 00 x 2,00)m, com banco duplo e jardineiras, pintado com epóxi e esmalte sinté tico (fornecimento, transporte e montagem da estrutura no local), conforme de talhes do projeto | un | 20028.19
10574 | Alvará de construção inicial de edificação em Aracaju (comércio misto) | m2 | 1.21
3093 | Análise Laboratorial de aglutinante e pigmento | un | 38.37
8282 | Atirantamento de vigas de concreto pré-moldada 1000x80x80cm | un | 68.55
11687 | Bobina solenóide - Obra: Mercado de Lagarto (Câmara frigorífica) | un | 162.74
10570 | Botijão de gás - caução | un | 53
9070 | Caixa de expurgo de 420m³/h, 52,3mmca Marca: Berliner Luft ou similar | un | 4181
9067 | Caixa de expurgo de 450m³/h, 52,3mmca Marca: Berliner Luft ou similar | un | 4181
9066 | Caixa de expurgo de 470m³/h, 50,3mmca Marca: Berliner Luft ou similar | un | 4181
9065 | Caixa de expurgo de 500m³/h, 45,3mmca Marca: Berliner Luft ou similar | un | 4181
9069 | Caixa de expurgo de 570m³/h, 46,2mmca Marca: Berliner Luft ou similar | un | 4216.83
9047 | Caixa de expurgo de 610m³/h, 2839rpm e 45,3mmca Marca: Berliner Luft ou simil ar | un | 4216.83
9068 | Caixa de expurgo de 620m³/h, 53,5mmca Marca: Berliner Luft ou similar | un | 4216.83
9048 | Caixa de expurgo de 680m³/h, 3030rpm e 50,3mmca Marca: Berliner Luft ou simil ar | un | 4216.83
9049 | Caixa de expurgo de 690m³/h, 3086rpm e 52,3mmca Marca: Berliner Luft ou simil ar | un | 4216.83
9050 | Caixa de expurgo de 700m³/h, 3123rpm e 53,5mmca Marca: Berliner Luft ou simil ar | un | 4216.83
9059 | Caixa de ventilação de 6900m³/h, 15mmca Marca: Projelmec ou similar | un | 3379.2
12241 | Caixa separadora de água e óleo em pvc, vazão de 1000 litros/hora - dim.: 1,0 5x0,45x0,45m | un | 315
9726 | Caixa separadora de água e óleo S.A.O vazão de 5000 litros/hora | un | 3579
10029 | Carga e lançamento de pedra com escavadeira | m³ | 17.44
10322 | Certificação de rede cabeamento estruturado (ref: obra Sergipetec) | un | 23.68
10965 | Coadeira Skimer Modelo WC | un | 444
10967 | Conjunto filtro Mod.236SC8.T com bomba de 5cv Mod.SCA3.T e areia inclusive pr é filtro Mod. SO-54 | un | 25652
10448 | Consulta Medica | un | 35
10556 | Consumo de gás GLP - botijão 13kg | mês | 53
2565 | Corte em pisos ou lajes de concreto utilizando cotadora de piso e discos diam antados | m | 6.5
13155 | Cronômetro de basquete 24 segundos e Tempo Total de Jogo, da IMPLY ou similar , inclusive frete, fornecimento e instalação incluindo software | par | 9000
13136 | Cronometro regressivo para basquete, dim. 0,65 x 0,50 x 0,10m, bivolt, mod. V SE 24 S PLUS da VISUAL ou similar, inclusive frete - fornecimento e instalaçã o incluindo software | un | 7500
10920 | Damper corta-fogo para duto redondo Ø 30cm, com fusível térmico 72º de sensib ilidade, ref:série TNR-F-BR, Trox ou similar | un | 675.06
12208 | Demolição geral do reservatório do Palácio de Veraneio, inclusive limpezza, c oleta, transporte do material até o aterro sanitário | un | 22591.48
13680 | Descarte de resíduos devidamente separado, tipo: madeira, metal, papel, papel ão, plástico e gesso da construção civil em área licenciada. | t | 35
13679 | Descarte de resíduos limpo, tipo: Entulho Puro (cinza e vermelho – resto de o bra) da construção civil em área licenciada. | t | 20
10503 | Descarte de resíduos misturado da construção civil em área licenciada. | t | 40
13555 | Deslocamento de rede mt/bt com recondutoramento de rede bt (01 uc) - Avenida Zefinha de Capitulino - Sitio Porto – Itabaiana/SE | un | 22376.48
13100 | Desmontagem de Elevador Cremalheira OMG12 com 45,50m de altura, Cabine Simple s - 1.200kg ou 17 pessoas | un | 6500
10964 | Dispositivo de aspiração Modelo VF20 | un | 166
10963 | Dispositivo de retorno Modelo CF20 | un | 104
9571 | Estação de Tratamento de Esgoto compacta do tipo UASB+BF+DS - ETE SANEVIX ou similar, para vazão de 3,0 l/s | un | 558500
11699 | Evaporadora HDL 129 plus MOD 2 Micros - Obra: Mercado de Lagarto (Câmara frig orífica) | un | 8961
11695 | Evaporadora MI 041 plus MOD 4 Micros - Obra: Mercado de Lagarto (Câmara frigo rífica) | un | 2678
11683 | Evaporadora MI plus MOD 2 Micros - Obra: Mercado de Lagarto (Câmara frigorífi ca) | un | 1133
10441 | Exame de Acuidade Visual | un | 25
10443 | Exame de Audiometria | un | 50
10442 | Exame de Avaliação Pisicologica | un | 45
10438 | Exame de Colesterol Total | un | 6
10444 | Exame de Eletrocardiograma | un | 25
10445 | Exame de Eletroencefalograma | un | 40
10446 | Exame de Espirometria | un | 26
10440 | Exame de Glicemia | un | 4
10447 | Exame de Raio X Torax PA | un | 25
10439 | Exame do Grupo Sanguineo + Fator RH | un | 8
10435 | Exame Hemograma completo | un | 6
10436 | Exame Parasitologico de Fezes | un | 5
10437 | Exame Sumario de Urina | un | 5
10517 | Exames admissionais/demissionais (checkup) | cj | 300
7945 | Execução de estaca rotativa injetada, exclusive cimento, agregados e aço - Ø2 50mm | m | 115
7956 | Execução de estaca rotativa injetada, exclusive cimento, agregados e aço - Ø3 00mm | m | 120
7957 | Execução de estaca rotativa injetada, exclusive cimento, agregados e aço - Ø3 20mm | m | 125
13497 | Execução de teste de estanqueidade com emissão de laudo técnico (rede interna de gás - 08 pontos), inclusive fornecimento de ART - Obra Ceasa Itabaiana | un | 700
13794 | Execução de teste de estanqueidade de gás com emissão de laudo técnico, inclu sive fornecimento de ART | un | 750
4404 | Fornecimento e assentamento de encosto para bancos da orla | un | 334.32
11173 | Fornecimento e instalação de banheira de hidromassagem em acrílico, dimensões 1,70x0,90m, da Aquaplás, ref. Monaco Cril ou similar | un | 3818.6
1927 |  | m² | 20
Fornecimento e instalação de rede de proteção em nylon malha 10 x 10 cm para quadras de esporte
4688 | Fornecimento e instalação de rede de proteção em nylon malha 5 x 5 cm para ja nelas, varandas, etc., inclusive ganchos em aço galv. | m² | 25
4394 | Fornecimento e substituiçao de bicos de jato de d'água | un | 173.41
4393 | Fornecimento e substituiçao de bobonas de 50 litros preenchidas com poliureta no expandido | un | 173.41
12667 | Furo em concreto em viga ou lajes de concreto d=3", utilizando máquina extrat ora rotativa elétrica portátil c/ copos diamantados | cm | 3
11777 | Gás liquefeito NE R402B ONU 3163 - Obra: Mercado de Lagarto (Câmara frigorífi ca) | botija | 628.9
12923 | Gradil em alumínio anodizado branco, com barras de 1"x2" horizontais a cada 5 cm com 1,85m e barras externas verticais de 1.1/2" x 1.1/2" com 3,05m | m2 | 450
10819 | Instalação de quadro de comando c/disjuntores, contadores e programador (obra : manutenção preventiva e corretiva do sist.energia de diversas pontes Aracaj u e N.S.Socorro) | un | 200
10308 | Instalação de Sistema de Desinfecção ultravioleta, modulo UVNAT 7503 de 3 lam padas da SNatural ou similar (obra:Sergipetec) | un | 529.74
13101 | Manutenção de Elevador Cremalheira OMG12 com 45,50m de altura, Prevista após 30 dias de operação. Cobrado mensalmente, Inclusive teste de freio a cada 90 dias | un | 1750
10284 | Marco inaugural (obra de arte), conforme projeto, para obra do Sergipetec | un | 52372.31
11779 | Micro processador TC 900 ri full gauge - Obra: Mercado de Lagarto (Câmara fri gorífica) | un | 123.6
7524 | Mobilização e instalação de 01 equipamento de sondagem, distância até 10km | un | 137.64
7525 | Mobilização e instalação de 01 equipamento de sondagem, distância maior que 1 0KM e até 20KM | un | 240.48
7322 | Mobilização e instalção de 01 equipamento de sondagem, distância acima de 20 km | un | 343.32
10889 | Modernização do elevador social - Obra do estadio Lourival Batista | un | 54680
9371 | Moldura pre-moldada de concreto, pintada com selador acrílico e resina acríli ca incolor (fornecimento e assentamento) | m3 | 903.66
13707 | Monitoramento de fluxo de pessoas - incluso 01 computador NUC intel I5 8gb, D DR3, HD1tb, VGA HDMI 03 usb win10 PRO ou similar;08 câmeras HIKVision DS-2CD1 101-I, ou similar; 01 roteador e 01 licença de software. | un | 11211
13099 | Montagem de Elevador Cremalheira OMG12 com 45,50m de altura, Cabine Simples - 1.200kg ou 17 pessoas | un | 7500
4510 | Montagem de piso acústico Revolution, inclusive fornecimento de material | m2 | 11.17
11697 | Orifício nr. 02 - Obra: Mercado de Lagarto (Câmara frigorífica) | un | 44.29
11688 | Orifício nr.01 - Obra: Mercado de Lagarto (Câmara frigorífica) | un | 44.29
10821 | Padrão de medição de energia em caixa noril trifasica (obra: manutenção preve ntiva e corretiva do sist.energia de diversas pontes Aracaju e N.S.Socorro) | un | 95
11772 | Painel ur 2,48 x 1,12 x 10cm - Obra: Mercado de Lagarto (Câmara frigorífica) | un | 414.03
11670 | Painel ur 2F de 2,60 x 1,12 x 10cm - Obra: Mercado de Lagarto (Câmara frigorí fica) | un | 437.75
11668 | Painel ur 2F de 3,40 x 1,12 x 10cm - Obra: Mercado de Lagarto (Câmara frigorí fica) | un | 552.71
11671 | Painel ur 2F de 3,42 x 1,12 x 10cm - Obra: Mercado de Lagarto (Câmara frigorí fica) | un | 571.65
11672 | Painel ur 2F de 5,75 x 1,12 x 10cm - Obra: Mercado de Lagarto (Câmara frigorí fica) | un | 963.05
11669 | Painel ur 2F de 6,72 x 1,12 x 10cm - Obra: Mercado de Lagarto (Câmara frigorí fica) | un | 1130.94
11773 | Painel ur 7,60 x 1,12 x 10cm - Obra: Mercado de Lagarto (Câmara frigorífica) | un | 834.74
10571 | PCMAT (NR-18) | un | 800
10573 | PCMSO (NR-7) | un | 800
7946 | Placar eletrônico para estádio de futebol mod. ESF-02/6, TECNODIS ou similar | un | 129499.87
12811 | Placar eletrônico poliesportivo, dim. 3,00 x 1,25 x 0,06m, mod. HS3012J da Te cnodis ou similar, inclusive frete - fornecimento | un | 9945
13154 | Placar eletrônico poliesportivo, dim. 6,04 x 2,00 x 0,11m, PPE80, modulo cent ral, de faltas individuais, de volei, de sets de volei, com jornal eletronico , da IMPLY ou similar, inclusive frete, fornecimento e instalação incluindo s oftware | un | 83000
13135 | Placar eletrônico poliesportivo, dim. 7,00 x 1,50 x 0,10m, mod. VSE Diamond d a VISUAL ou similar, inclusive frete, fornecimento e instalação incluindo sof tware | un | 35000
11673 | Placas de piso com sistema IF 7 - Obra: Mercado de Lagarto (Câmara frigorífic a) | un | 113.3
11988 | Plataforma elevatória p/ portadores de necessidades especiais, 02 paradas, di m. cabina 800x1400mm, p/ 01 cadeirante e 01 acompanhante, caixa corrida em al venaria (existente), 01 entrada, percurso 4,0m, linha Easy Vertical, da Thyss enkrupp ou similar | un | 53500
12961 |  | un | 50000
Plataforma elevatória para portadores de necess. especiais, 03 paradas, dim. cabina 1100x1400mm, p/ 01 cadeirante e 01 acomp. em chapa aço carbono, fecham lateral em ACM, acab. pintura epoxi, percurso 3,05m, incluso 01 passarela met álica 1,40 x 3,50m
4153 | Plataforma elevatória para portadores de necessidades especiais, 02 paradas, dim. cabina 1100x1400x1300mm, p/ 01 cadeirante e 01 acompanhante em chapa de ferro pintado, c/ 01 entrada, vel. 05m/min, percurso 4,0m, da RD Mont Elevado res ou similar | un | 31750
11847 | Plataforma elevatória para portadores de necessidades especiais, p/ cadeira d e rodas que se encaixa em escadas retas | un | 120000
12962 | Plataforma elevatória para portadores de necessidades especiais, p/ cadeira d e rodas que se encaixa em escadas retas, dim. plataforma metálica = 0,90x1,40 , percusso = 5,50, acabamento em chapa aço carbono, pintura epoxi, sistema ac ionamento por fuso | un | 28000
13244 | Plataforma elevatória Vertical Modelo SMART, p/port. neces. especiais, 02 par adas, dim. cabina 900x1400x1300mm, p/ 01 cadeirante e 01 acompanhante em Aço inox escovado , c/ 01 entrada, vel. 06m/min, percurso 3,0m, da RD Mont Elevad ores ou similar | un | 38950
13243 | Plataforma elevatória Vertical Modelo Sofity, port. neces. especiais, 02 para das, dim. cabina 900x1400x1300mm, p/ 01 cadeirante e 01 acompanhante em chapa de ferro pintado, c/ 01 entrada, vel. 06m/min, percurso 3,0m, da RD Mont Elev adores ou similar | un | 34840
12840 | Plataforma elevatória, 02 paradas, cabina chapa aço inox 900x1200mmx2100mm, p / 01 cadeirante, 01 acompanhante, Estrutura perfis aluminio revest em vidro t ranslúcido, 01 entrada, percurso aprox. 4,0m, linha Easy Vertical, da Thysse nkrupp ou similar | un | 101550
12839 | Plataforma elevatória, 02 paradas, cabina chapa aço pintada 1100x1400mmx1300m m, p/ 01 cadeirante, 01 acompanhante, Estrutura perfis tubular de aço revest em vidro translúcido, 01 entrada, percurso aprox. 4,0m, linha Sofity, RD Elev adores ou similar | un | 57850
10822 | Plataforma treliçada em "L" para acesso as laterais da ponte (obra: manutençã o preventiva e corretiva do sist.energia de diversas pontes Aracaju e N.S.Soc orro) | h | 15
11700 | Porca de 1/2" - Obra: Mercado de Lagarto (Câmara frigorífica) | un | 3.3
11689 | Porca de 3/8" - Obra: Mercado de Lagarto (Câmara frigorífica) | un | 3.3
12916 | Porta frigorífica 2,0 x 1,0 x 0,10 em aço inox 430 AISI430/450 c/ núcleo isol ante em PUR (poliuretano injetado) c/ retardante a chama classe R1 c/ isolame nto para congelados #80mm | un | 2102.33
12914 | Porta frigorífica 2,0 x 1,0 x 0,10 em aço inox 430 AISI430/450 c/ núcleo isol ante em PUR (poliuretano injetado) c/ retardante a chama classe R1 c/ isolame nto para resfriados #50mm | un | 1901.48
10572 | PPRA (NR-9) | un | 800
10962 | Ralo de fundo Modelo VMD300 | un | 1200
10966 | Ralo quebra onda Modelo GD45 | un | 99
9570 | Reator Ultravioleta p/ETE, UV-SANEVIX, com lampadas tipo arco mercurio, inclu sive instalações (ou similar) | un | 25000
11565 | Recuperação de placa antiga em semi-bronze medindo 50 x 70cm (ref: obra Estad io Lourival batista) | un | 1900
10760 | Refeição - almoço com divisão | un | 12
9136 | Refeição - almoço em embalabem s/ divisão | un | 8
10761 | Refeição - café da manhã ( café com leite e dois pães com manteiga) | un | 4.5
13036 | Refeição completa (café da manhã + almoço) | un | 12.5
11780 | Refil gás de soda - Obra: Mercado de Lagarto (Câmara frigorífica) | un | 113.3
10283 | Remoção de guarita em fibra, área=10m², para obra do Sergipetec | un | 3056.75
11696 | Resistência MI plus MOD 04 Micros - Obra: Mercado de Lagarto (Câmara frigoríf ica) | un | 77.25
11692 | Resistência para evaporador - Obra: Mercado de Lagarto (Câmara frigorífica) | un | 50.47
10362 | Seguro de vida e acidente em grupo | un | 12.54
11611 | Serviço de corte em estrutura de concreto armado (placa do canal esp=15cm) - Obra do corredor viário da Av. Tancredo Campos | m | 92
10817 | Serviço de corte em parede de concreto armado com dimensões 1,10x2,10m e esp= 15cm, utilizando disco diamantado (obra: Espaço Zé Peixe) | un | 2406.25
13621 | Serviço de corte em parede de concreto armado ou em bloco cerâmico com dimens ões 2,40x2,10m e esp=27cm, utilizando disco diamantado, inclusive expurgo do material (obra: Conservatório de Música) | un | 3150
13512 | Serviço de corte em piso de concreto em laje maciça com dimensões 1,60x1,80 m e esp=15cm, utilizando disco diamantado (obra: Estádio Futebol Estancia/Se) | un | 7600
4806 | Serviço de corte/dobra industrializado para aço CA-25/50/60 | kg | 0.31
11610 | Serviço de furo em concreto armado com esp=8mm | un | 2.98
11802 | Serviço de furo em concreto armado com Ø=3/8" a 1" e esp=20cm | un | 6.2
11362 | Serviço de furo em laje de concreto armado com Ø=110mm e esp=15cm | un | 65
11361 | Serviço de furo em laje de concreto armado com Ø=150mm e esp=15cm | un | 95
10758 |  | un | 4870.58
Serviços de ajustes e focalização de 216 projetores de iluminação com lâmpada s de vapor meálicos do estádio Lourival Baptista
11850 | Serviços de retirada e recolocação de 24 assentos e instalação de 06 assentos p/acompanhante do cadeirante em polipropileno, modelo Copacabana Standart, Ka ngo ou similar, dim: larg. assento (430mm), prof. assento (450mm), prof. aber to (570mm) | un | 1500
11691 | Sifão de 5/8" - Obra: Mercado de Lagarto (Câmara frigorífica) | un | 39.14
11800 | Sistema de trilhos para estocagem de dessosa de carne bovina, em ferro AISA 1 020, composto de trilhos; tubos de sustentação; chaves de passagem e tendal d e recepção - Obra do Mercado de Lagarto | un | 316000
13078 | Suporte metálico para Duto de Entulho - Peitoril / Janela | und | 84.63
11433 | Teste em mangueira de incêndio | un | 22
11690 | Tubo isolante de 5/8" - parede de 25mm - Obra: Mercado de Lagarto (Câmara fri gorífica) | un | 36.05
11682 | Unidade condensadora HCM 028 220V 3F - Obra: Mercado de Lagarto (Câmara frigo rífica) | un | 2266
11694 | Unidade condensadora HCM 036 220V trifásica - Obra: Mercado de Lagarto (Câmar a frigorífica) | un | 3605
11698 | Unidade condensadora HGM 100 220V trifásica - Obra: Mercado de Lagarto (Câmar a frigorífica) | un | 9476
11778 | Válvula de alívio de pressão - Obra: Mercado de Lagarto (Câmara frigorífica) | un | 515
11684 | Válvula de expansão TES 02 - Obra: Mercado de Lagarto (Câmara frigorífica) | un | 234.84
11775 | Válvula solenóide de 1/2" - Obra: Mercado de Lagarto (Câmara frigorífica) | un | 154.5
11686 | Válvula solenóide de 3/8" - Obra: Mercado de Lagarto (Câmara frigorífica) | un | 154.5
11680 | Vedante Sikaflex 221 (390ml) - Obra: Mercado de Lagarto (Câmara frigorífica) | un | 28.84
9052 | Ventilador centrifugo de 1180m³/h, 20mmca Marca: Otam ou similar | un | 791.76
9053 | Ventilador centrifugo de 120m³/h, 591rpm e 3mmca Marca: Otam ou similar | un | 729.3
9056 | Ventilador centrifugo de 1490m³/h e 15mmca Marca: Otam ou similar | un | 805.29
8539 | Ventilador centrifugo de 1500m³/h e 20mmca Marca: Otam ou similar | un | 1743
9051 | Ventilador centrifugo de 1790m³/h, 20mmca Marca: Otam ou similar | un | 842.51
9043 | Ventilador centrifugo de 310m³/h, 5mmca Marca: Otam ou similar | un | 739.32
9046 | Ventilador centrifugo de 320m³/h, 5mmca Marca: Otam ou similar | un | 707.16
9045 | Ventilador centrifugo de 360m³/h, 5mmca Marca: Otam ou similar | un | 719.01
9044 | Ventilador centrifugo de 420m³/h, 5mmca Marca: Otam ou similar | un | 729.3
9042 | Ventilador centrifugo de 560m³/h, 15mmca Marca: Otam ou similar | un | 719.01
9054 | Ventilador centrifugo de 5730m³/h, 453rpm e 20mmca Marca: Otam ou similar | un | 2331.29
9055 | Ventilador centrifugo de 5730m³/h, 593rpm e 15mmca Marca: Projelmec ou simila r | un | 2652.1
9058 | Ventilador centrifugo de 7000m³/h, 30mmca Marca: Otam ou similar | un | 2592.7
9057 | Ventilador centrifugo de 980m³/h, 20mmca Marca: Otam ou similar | un | 781.61
11774 | Visor de líquido de 1/2" - Obra: Mercado de Lagarto (Câmara frigorífica) | un | 113.3
11685 | Visor de líquido de 3/8" - Obra: Mercado de Lagarto (Câmara frigorífica) | un | 118.45