## Lista_Alimentadores
Arquivo: Lista_Alimentadores
NBR-5444
Num, | Quant, | Und, | Dimensão | Código | Descrição
1 | 1 | pc |  |  | Caixa para Medidor
2 | 1 | pc | 2,1/2" |  | Curva roscável macho - Rígido
3 | 2 | m | 1,1/4" | 14,02,192,2 | Eletroduto Rígido - Parede
4 | 2 | m | 2" | 14,02,196,5 | Eletroduto Rígido - Parede
5 | 4 | m | 3/4" | 14,02,185,0 | Eletroduto Rígido - Parede
6 | 5.5 | m | 2,1/2" | 14,02,199,0 | Eletroduto Rígido - Parede | 25.35
7 | 19.85 | m | 2,1/2" | 14,02,199,0 | Eletroduto Rígido - Piso
8 | 2 | pc | 2,1/2" |  | Luva roscável - Rígido
9 | 1 | pc |  |  | Quadro Geral de luz e força (18 módulos) Barramento 175A
Interruptor com letra S
Num, | Quant, | Und, | Dimensão | Código | Descrição
1 | 6 | pc |  |  | Caixa de Passagem no piso
Fiação e Dispositivos de Proteção
Num, | Quant, | Und, | Dimensão | Código | Descrição
1 | 48.55 | m | 25 mm2 | 3048 | Cabo 1 KV - EPR - Fase |  | 80.91
2 | 48.55 | m | 35 mm2 | 3050 | Cabo 1 KV - EPR - Fase |  | 92.08
3 | 35 | m | 70 mm2 | 3054 | Cabo 1 KV - EPR - Fase
4 | 16.18 | m | 25 mm2 | 3048 | Cabo 1 KV - EPR - Neutro
5 | 27.35 | m | 35 mm2 | 3050 | Cabo 1 KV - EPR - Neutro
6 | 16.18 | m | 25 mm2 | 3048 | Cabo 1 KV - EPR - Terra
7 | 16.18 | m | 35 mm2 | 3050 | Cabo 1 KV - EPR - Terra
8 | 1 | pc | 3P100A |  | Disjuntor a seco - DIN Curva C
9 | 1 | pc | 3P175A |  | Disjuntor a seco - DIN Curva C
10 | 1 | pc | 3P70A |  | Disjuntor a seco - DIN Curva C
11 | 4 | pc | 45kA |  | DPS Classe II - 45kA