## Projeto_Elétrico_SAULO-Lista
Arquivo: Lista_Cabeamento_Estruturado_Lógica
NBR-5444
Num, | Quant, | Und, | Dimensão | Código | Descrição
1 | 8 | pc |  |  | Caixa de passagem na parede
Interruptor com letra S
Num, | Quant, | Und, | Dimensão | Código | Descrição
1 | 2 | pc |  |  | Caixa de Passagem
2 | 5.27 | m | 1" |  | Eletroduto Flexível - Parede
3 | 7.8 | m | 1,1/4" |  | Eletroduto Flexível - Parede
4 | 3.05 | m | 1,1/2" |  | Eletroduto Flexível - Parede
5 | 110.83 | m | 3/4" |  | Eletroduto Flexível - Parede
6 | 2.5 | m | 3/4" |  | Eletroduto Flexível - Teto
| 10.85 |  | 113.33
Eletrocalha
Num, | Quant, | Und, | Dimensão | Código | Descrição
1 | 7 | pc |  | SRS-270-B05 | Cotovelo 'U' perfurado 50x50mm
2 | 2 | pc |  | SRS-270-B07 | Cotovelo 'U' perfurado 75x50mm
3 | 7 | pc | 50mmx50mm |  | Descida - Duto aéreo perfurado 'U'
4 | 4.4 | Barra | 50mmx50mm | SRS-200-B05 | Duto aéreo perfurado 'U' - Parede
5 | 27.4 | Barra | 50mmx50mm | SRS-200-B05 | Duto aéreo perfurado 'U' - Teto
6 | 5.8 | Barra | 75mmx50mm | SRS-200-B07 | Duto aéreo perfurado 'U' - Teto
7 | 11 | pc |  | SRS-263-B05 | Luva de Acabamento perfurado 50x50mm
8 | 11 | pc |  | SRS-257-B05 | Tê Horizontal 90 'U' perfurado 50x50mm | 44.6
Cabeamento Estruturado
Num, | Quant, | Und, | Dimensão | Código | Descrição
1 | 2 | pc |  |  | Gabinete Fechado
2 | 31 | pc |  |  | Tomada RJ45 na parede (1P)
3 | 22 | pc |  |  | Tomada RJ45 na parede (2P)
75
Fiação e Dispositivos de Proteção
Num, | Quant, | Und, | Dimensão | Código | Descrição
1 | 1178.83 | m | 5e | 2300 | Cabo UTP - Cabo para lógica
2 | 218.35 | m | 4 mm² | 3040 | Fio cabo 750 V - PVC - Cabo para lógica
1397.18