I4693 | TUBO FoFo C/FLANGE E PONTA DN 300 PN10 - L=3500 | UN | 3300.45
I4694 | TUBO FoFo C/FLANGE E PONTA DN 300 PN10 - L=4000 | UN | 3640.49
I4695 | TUBO FoFo C/FLANGE E PONTA DN 300 PN10 - L=4500 | UN | 4009.04
I4696 | TUBO FoFo C/FLANGE E PONTA DN 300 PN10 - L=5000 | UN | 4445.45
I4697 | TUBO FoFo C/FLANGE E PONTA DN 300 PN10 - L=5500 | UN | 4733.01
I4698 | TUBO FoFo C/FLANGE E PONTA DN 300 PN10 - L=5800 | UN | 4926.93
I6671 | TUBO FoFo C/FLANGE E PONTA DN 350 PN10 - L= 500 | UN | 1400.54
I4699 | TUBO FoFo C/FLANGE E PONTA DN 350 PN10 - L=1000 | UN | 1872
I4700 | TUBO FoFo C/FLANGE E PONTA DN 350 PN10 - L=1500 | UN | 2289.07
I4701 | TUBO FoFo C/FLANGE E PONTA DN 350 PN10 - L=2000 | UN | 2677.8
I4702 | TUBO FoFo C/FLANGE E PONTA DN 350 PN10 - L=2500 | UN | 3102.72
I4703 | TUBO FoFo C/FLANGE E PONTA DN 350 PN10 - L=3000 | UN | 3505.73
I4704 | TUBO FoFo C/FLANGE E PONTA DN 350 PN10 - L=3500 | UN | 4069.58
I4705 | TUBO FoFo C/FLANGE E PONTA DN 350 PN10 - L=4000 | UN | 4502.97
I4706 | TUBO FoFo C/FLANGE E PONTA DN 350 PN10 - L=4500 | UN | 4875.7
I4707 | TUBO FoFo C/FLANGE E PONTA DN 350 PN10 - L=5000 | UN | 5462.23
I4708 | TUBO FoFo C/FLANGE E PONTA DN 350 PN10 - L=5500 | UN | 5771.11
I4709 | TUBO FoFo C/FLANGE E PONTA DN 350 PN10 - L=5800 | UN | 5882.56
I6672 | TUBO FoFo C/FLANGE E PONTA DN 400 PN10 - L= 500 | UN | 1507.28
I4710 | TUBO FoFo C/FLANGE E PONTA DN 400 PN10 - L=1000 | UN | 2084.78
I4711 | TUBO FoFo C/FLANGE E PONTA DN 400 PN10 - L=1500 | UN | 2504.52
I4712 | TUBO FoFo C/FLANGE E PONTA DN 400 PN10 - L=2000 | UN | 2977.73
I4713 | TUBO FoFo C/FLANGE E PONTA DN 400 PN10 - L=2500 | UN | 3447.8
I4714 | TUBO FoFo C/FLANGE E PONTA DN 400 PN10 - L=3000 | UN | 3934.63
I4715 | TUBO FoFo C/FLANGE E PONTA DN 400 PN10 - L=3500 | UN | 4401.47
I4716 | TUBO FoFo C/FLANGE E PONTA DN 400 PN10 - L=4000 | UN | 4910.14
I4717 | TUBO FoFo C/FLANGE E PONTA DN 400 PN10 - L=4500 | UN | 5539.72
I4718 | TUBO FoFo C/FLANGE E PONTA DN 400 PN10 - L=5000 | UN | 6039.66
I4719 | TUBO FoFo C/FLANGE E PONTA DN 400 PN10 - L=5500 | UN | 6519.69
I4720 | TUBO FoFo C/FLANGE E PONTA DN 400 PN10 - L=5800 | UN | 6631.7
I6673 | TUBO FoFo C/FLANGE E PONTA DN 450 PN10 - L= 500 | UN | 1934.49
I4721 | TUBO FoFo C/FLANGE E PONTA DN 450 PN10 - L=1000 | UN | 3002.72
I4722 | TUBO FoFo C/FLANGE E PONTA DN 450 PN10 - L=1500 | UN | 3713.08
I4723 | TUBO FoFo C/FLANGE E PONTA DN 450 PN10 - L=2000 | UN | 4401.11
I4724 | TUBO FoFo C/FLANGE E PONTA DN 450 PN10 - L=2500 | UN | 5043.98
I4725 | TUBO FoFo C/FLANGE E PONTA DN 450 PN10 - L=3000 | UN | 5777.08
I4726 | TUBO FoFo C/FLANGE E PONTA DN 450 PN10 - L=3500 | UN | 6474.05
I4727 | TUBO FoFo C/FLANGE E PONTA DN 450 PN10 - L=4000 | UN | 7143.36
I4728 | TUBO FoFo C/FLANGE E PONTA DN 450 PN10 - L=4500 | UN | 7835.37
I4729 | TUBO FoFo C/FLANGE E PONTA DN 450 PN10 - L=5000 | UN | 8544.15
I4730 | TUBO FoFo C/FLANGE E PONTA DN 450 PN10 - L=5500 | UN | 9251.24
I4731 | TUBO FoFo C/FLANGE E PONTA DN 450 PN10 - L=5800 | UN | 9632.28
I6674 | TUBO FoFo C/FLANGE E PONTA DN 500 PN10 - L= 500 | UN | 1980.16
I4732 | TUBO FoFo C/FLANGE E PONTA DN 500 PN10 - L=1000 | UN | 3082.53
I4733 | TUBO FoFo C/FLANGE E PONTA DN 500 PN10 - L=1500 | UN | 2166
I4734 | TUBO FoFo C/FLANGE E PONTA DN 500 PN10 - L=2000 | UN | 4643.53
I4735 | TUBO FoFo C/FLANGE E PONTA DN 500 PN10 - L=2500 | UN | 5445.71
I4736 | TUBO FoFo C/FLANGE E PONTA DN 500 PN10 - L=3000 | UN | 6172.72
I4737 | TUBO FoFo C/FLANGE E PONTA DN 500 PN10 - L=3500 | UN | 7003.26
I4738 | TUBO FoFo C/FLANGE E PONTA DN 500 PN10 - L=4000 | UN | 7811.13
I4739 | TUBO FoFo C/FLANGE E PONTA DN 500 PN10 - L=4500 | UN | 8528.06
I4740 | TUBO FoFo C/FLANGE E PONTA DN 500 PN10 - L=5000 | UN | 9304.84
I4741 | TUBO FoFo C/FLANGE E PONTA DN 500 PN10 - L=5500 | UN | 10106.51
I4742 | TUBO FoFo C/FLANGE E PONTA DN 500 PN10 - L=5800 | UN | 10543.44
I6675 | TUBO FoFo C/FLANGE E PONTA DN 600 PN10 - L= 500 | UN | 2498.41
I4743 | TUBO FoFo C/FLANGE E PONTA DN 600 PN10 - L=1000 | UN | 3889.35
I4744 | TUBO FoFo C/FLANGE E PONTA DN 600 PN10 - L=1500 | UN | 4898.82
I4745 | TUBO FoFo C/FLANGE E PONTA DN 600 PN10 - L=2000 | UN | 5937.14
I4746 | TUBO FoFo C/FLANGE E PONTA DN 600 PN10 - L=2500 | UN | 6952.74
I4747 | TUBO FoFo C/FLANGE E PONTA DN 600 PN10 - L=3000 | UN | 7945.48
I4748 | TUBO FoFo C/FLANGE E PONTA DN 600 PN10 - L=3500 | UN | 8974.56
I4749 | TUBO FoFo C/FLANGE E PONTA DN 600 PN10 - L=4000 | UN | 10009.49
I4750 | TUBO FoFo C/FLANGE E PONTA DN 600 PN10 - L=4500 | UN | 11034.27
I4751 | TUBO FoFo C/FLANGE E PONTA DN 600 PN10 - L=5000 | UN | 11999.54
I4752 | TUBO FoFo C/FLANGE E PONTA DN 600 PN10 - L=5500 | UN | 12932.82
I4753 | TUBO FoFo C/FLANGE E PONTA DN 600 PN10 - L=5800 | UN | 13587.11
I6676 | TUBO FoFo C/FLANGE E PONTA DN 700 PN10 - L= 500 | UN | 7962.68
I4754 | TUBO FoFo C/FLANGE E PONTA DN 700 PN10 - L=1000 | UN | 12378.03
I4755 | TUBO FoFo C/FLANGE E PONTA DN 700 PN10 - L=1500 | UN | 13920.92
I4756 | TUBO FoFo C/FLANGE E PONTA DN 700 PN10 - L=2000 | UN | 15469.16
I4757 | TUBO FoFo C/FLANGE E PONTA DN 700 PN10 - L=2500 | UN | 17003.63
I4758 | TUBO FoFo C/FLANGE E PONTA DN 700 PN10 - L=3000 | UN | 18711.56
I4759 | TUBO FoFo C/FLANGE E PONTA DN 700 PN10 - L=3500 | UN | 20177.41
I4760 | TUBO FoFo C/FLANGE E PONTA DN 700 PN10 - L=4000 | UN | 21695.46
I4761 | TUBO FoFo C/FLANGE E PONTA DN 700 PN10 - L=4500 | UN | 23314.88
I4762 | TUBO FoFo C/FLANGE E PONTA DN 700 PN10 - L=5000 | UN | 24837.09
I4763 | TUBO FoFo C/FLANGE E PONTA DN 700 PN10 - L=5500 | UN | 26616.88
I4764 | TUBO FoFo C/FLANGE E PONTA DN 700 PN10 - L=6000 | UN | 28066.57
I4765 | TUBO FoFo C/FLANGE E PONTA DN 700 PN10 - L=6500 | UN | 29493.09
I4766 | TUBO FoFo C/FLANGE E PONTA DN 700 PN10 - L=6800 | UN | 30476.68
I6677 | TUBO FoFo C/FLANGE E PONTA DN 800 PN10 - L= 500 | UN | 10499.91
I4767 | TUBO FoFo C/FLANGE E PONTA DN 800 PN10 - L=1000 | UN | 16368.38
I4768 | TUBO FoFo C/FLANGE E PONTA DN 800 PN10 - L=1500 | UN | 18039.55
I4769 | TUBO FoFo C/FLANGE E PONTA DN 800 PN10 - L=2000 | UN | 20027
I4770 | TUBO FoFo C/FLANGE E PONTA DN 800 PN10 - L=2500 | UN | 22173.7
I4771 | TUBO FoFo C/FLANGE E PONTA DN 800 PN10 - L=3000 | UN | 23869.31
I4772 | TUBO FoFo C/FLANGE E PONTA DN 800 PN10 - L=3500 | UN | 25852.2
I4773 | TUBO FoFo C/FLANGE E PONTA DN 800 PN10 - L=4000 | UN | 27733.9
I4774 | TUBO FoFo C/FLANGE E PONTA DN 800 PN10 - L=4500 | UN | 29849.19
I4775 | TUBO FoFo C/FLANGE E PONTA DN 800 PN10 - L=5000 | UN | 31432.23
I4776 | TUBO FoFo C/FLANGE E PONTA DN 800 PN10 - L=5500 | UN | 33674.05
I4777 | TUBO FoFo C/FLANGE E PONTA DN 800 PN10 - L=6000 | UN | 35611.46
I4778 | TUBO FoFo C/FLANGE E PONTA DN 800 PN10 - L=6500 | UN | 37349.41
I4779 | TUBO FoFo C/FLANGE E PONTA DN 800 PN10 - L=6800 | UN | 38659.32
I6678 | TUBO FoFo C/FLANGE E PONTA DN 900 PN10 - L= 500 | UN | 14229.17
I4780 | TUBO FoFo C/FLANGE E PONTA DN 900 PN10 - L=1000 | UN | 22117.02
I4781 | TUBO FoFo C/FLANGE E PONTA DN 900 PN10 - L=1500 | UN | 24470.38
I4782 | TUBO FoFo C/FLANGE E PONTA DN 900 PN10 - L=2000 | UN | 26607.34
I4783 | TUBO FoFo C/FLANGE E PONTA DN 900 PN10 - L=2500 | UN | 28999.67
I4784 | TUBO FoFo C/FLANGE E PONTA DN 900 PN10 - L=3000 | UN | 31455.41
I4785 | TUBO FoFo C/FLANGE E PONTA DN 900 PN10 - L=3500 | UN | 33378.58
I4786 | TUBO FoFo C/FLANGE E PONTA DN 900 PN10 - L=4000 | UN | 36081.61
I4787 | TUBO FoFo C/FLANGE E PONTA DN 900 PN10 - L=4500 | UN | 38296.06
I4788 | TUBO FoFo C/FLANGE E PONTA DN 900 PN10 - L=5000 | UN | 40652.79
I4789 | TUBO FoFo C/FLANGE E PONTA DN 900 PN10 - L=5500 | UN | 42834.55
I4790 | TUBO FoFo C/FLANGE E PONTA DN 900 PN10 - L=6000 | UN | 44716.62
I4791 | TUBO FoFo C/FLANGE E PONTA DN 900 PN10 - L=6500 | UN | 47320.87
I4792 | TUBO FoFo C/FLANGE E PONTA DN 900 PN10 - L=6800 | UN | 48431.92
I4793 | TUBO FoFo C/FLANGE E PONTA DN 1000 PN10 - L=1000 | UN | 25148.29
I4794 | TUBO FoFo C/FLANGE E PONTA DN 1000 PN10 - L=1500 | UN | 27531.92
I4795 | TUBO FoFo C/FLANGE E PONTA DN 1000 PN10 - L=2000 | UN | 30301.61
I4796 | TUBO FoFo C/FLANGE E PONTA DN 1000 PN10 - L=2500 | UN | 33216.84
I4797 | TUBO FoFo C/FLANGE E PONTA DN 1000 PN10 - L=3000 | UN | 36071.22
I4798 | TUBO FoFo C/FLANGE E PONTA DN 1000 PN10 - L=3500 | UN | 38363.47
I4799 | TUBO FoFo C/FLANGE E PONTA DN 1000 PN10 - L=4000 | UN | 41199.89
I4800 | TUBO FoFo C/FLANGE E PONTA DN 1000 PN10 - L=4500 | UN | 43704.64
I6679 | TUBO FoFo C/FLANGE E PONTA DN 1000 PN10 - L=500 | UN | 16126.98
I4801 | TUBO FoFo C/FLANGE E PONTA DN 1000 PN10 - L=5000 | UN | 46797.92
I4802 | TUBO FoFo C/FLANGE E PONTA DN 1000 PN10 - L=5500 | UN | 49292.49
I4803 | TUBO FoFo C/FLANGE E PONTA DN 1000 PN10 - L=6000 | UN | 51949.16
I4804 | TUBO FoFo C/FLANGE E PONTA DN 1000 PN10 - L=6500 | UN | 54172.23
I4805 | TUBO FoFo C/FLANGE E PONTA DN 1000 PN10 - L=6800 | UN | 56535.8
I6680 | TUBO FoFo C/FLANGE E PONTA DN 1200 PN10 - L= 500 | UN | 19373.08
I4806 | TUBO FoFo C/FLANGE E PONTA DN 1200 PN10 - L=1000 | UN | 30199.83
I4807 | TUBO FoFo C/FLANGE E PONTA DN 1200 PN10 - L=1500 | UN | 33779.88
I4808 | TUBO FoFo C/FLANGE E PONTA DN 1200 PN10 - L=2000 | UN | 37321.27
I4809 | TUBO FoFo C/FLANGE E PONTA DN 1200 PN10 - L=2500 | UN | 40981.55
I4810 | TUBO FoFo C/FLANGE E PONTA DN 1200 PN10 - L=3000 | UN | 44736.98
I4811 | TUBO FoFo C/FLANGE E PONTA DN 1200 PN10 - L=3500 | UN | 48428.82
I4812 | TUBO FoFo C/FLANGE E PONTA DN 1200 PN10 - L=4000 | UN | 51585.93
I4813 | TUBO FoFo C/FLANGE E PONTA DN 1200 PN10 - L=4500 | UN | 55655.51
I4814 | TUBO FoFo C/FLANGE E PONTA DN 1200 PN10 - L=5000 | UN | 59007.41
I4815 | TUBO FoFo C/FLANGE E PONTA DN 1200 PN10 - L=5500 | UN | 62667.34
I4816 | TUBO FoFo C/FLANGE E PONTA DN 1200 PN10 - L=6000 | UN | 66397.56
I4817 | TUBO FoFo C/FLANGE E PONTA DN 1200 PN10 - L=6500 | UN | 69597.98
I4818 | TUBO FoFo C/FLANGE E PONTA DN 1200 PN10 - L=6800 | UN | 72783.39
I8700 | TUBO FoFo C/FLANGES DN 400 PN10 - L= 500 | UN | 1923.24
I3986 | TUBO FoFo C/FLANGES DN 1000 PN10 - L= 250 | UN | 5847.26
I8038 | TUBO FoFo CILÍNDRICO P/ ÁGUA DN 80, L = 5800mm | UN | 2371.38
I8039 | TUBO FoFo CILÍNDRICO P/ ÁGUA DN 100, L = 5800mm | UN | 2592.99
I8040 | TUBO FoFo CILÍNDRICO P/ ÁGUA DN 150, L = 5800mm | UN | 3313.95
I8041 | TUBO FoFo CILÍNDRICO P/ ÁGUA DN 200, L = 5800mm | UN | 4228.95
I8042 | TUBO FoFo CILÍNDRICO P/ ÁGUA DN 250, L = 5800mm | UN | 5466.08
I8043 | TUBO FoFo CILÍNDRICO P/ ÁGUA DN 300, L = 5800mm | UN | 6497.9
I8044 | TUBO FoFo CILÍNDRICO P/ ÁGUA DN 350, L = 5800mm | UN | 7646.03
I8045 | TUBO FoFo CILÍNDRICO P/ ÁGUA DN 400, L = 5800mm | UN | 8954.8
I8046 | TUBO FoFo CILÍNDRICO P/ ÁGUA DN 450, L = 5800mm | UN | 10180.43
I8047 | TUBO FoFo CILÍNDRICO P/ ÁGUA DN 500, L = 5800mm | UN | 11651.15
I8048 | TUBO FoFo CILÍNDRICO P/ ÁGUA DN 600, L = 5800mm | UN | 15016.24
I8049 | TUBO FoFo CILÍNDRICO P/ ÁGUA DN 700, L = 6800mm | UN | 29391.39
I8050 | TUBO FoFo CILÍNDRICO P/ ÁGUA DN 800, L = 6800mm | UN | 34892.13
I8051 | TUBO FoFo CILÍNDRICO P/ ÁGUA DN 900, L = 6800mm | UN | 43566.53
I8052 | TUBO FoFo CILÍNDRICO P/ ÁGUA DN 1000, L = 6800mm | UN | 50082.17
I8053 | TUBO FoFo CILÍNDRICO P/ ÁGUA DN 1200, L = 6800mm | UN | 64920.69
I8054 | TUBO FoFo CILÍNDRICO P/ ESGOTO DN 80, L = 5800mm | UN | 2587.55
I8055 | TUBO FoFo CILÍNDRICO P/ ESGOTO DN 100, L = 5800mm | UN | 2811.45
I8056 | TUBO FoFo CILÍNDRICO P/ ESGOTO DN 150, L = 5800mm | UN | 3695.32
I8057 | TUBO FoFo CILÍNDRICO P/ ESGOTO DN 200, L = 5800mm | UN | 4664.01
I8058 | TUBO FoFo CILÍNDRICO P/ ESGOTO DN 250, L = 5800mm | UN | 6034.98
I8059 | TUBO FoFo CILÍNDRICO P/ ESGOTO DN 300, L = 5800mm | UN | 7514.78
I8060 | TUBO FoFo CILÍNDRICO P/ ESGOTO DN 350, L = 5800mm | UN | 8351.76
I8061 | TUBO FoFo CILÍNDRICO P/ ESGOTO DN 400, L = 5800mm | UN | 9820.94
I8062 | TUBO FoFo CILÍNDRICO P/ ESGOTO DN 450, L = 5800mm | UN | 8691.37
I8063 | TUBO FoFo CILÍNDRICO P/ ESGOTO DN 500, L = 5800mm | UN | 12696.04
I8064 | TUBO FoFo CILÍNDRICO P/ ESGOTO DN 600, L = 5800mm | UN | 17120.98
I8065 | TUBO FoFo CILÍNDRICO P/ ESGOTO DN 700, L = 6800mm | UN | 26581.53
I8066 | TUBO FoFo CILÍNDRICO P/ ESGOTO DN 800, L = 6800mm | UN | 32229.51
I8067 | TUBO FoFo CILÍNDRICO P/ ESGOTO DN 900, L = 6800mm | UN | 40678.54
I8068 | TUBO FoFo CILÍNDRICO P/ ESGOTO DN 1000, L = 6800mm | UN | 45837.84
I8069 | TUBO FoFo CILÍNDRICO P/ ESGOTO DN 1200, L = 6800mm | UN | 58738.47
I8536 | TUBO FoFo DÚCTIL JGS JE INTEGRAL K-7 P/ ESGOTO DN 80 | M | 226.77
I8537 | TUBO FoFo DÚCTIL JGS JE INTEGRAL K-7 P/ ESGOTO DN 100 | M | 239.15
I8538 | TUBO FoFo DÚCTIL JGS JE INTEGRAL K-7 P/ ESGOTO DN 150 | M | 295.51
I8539 | TUBO FoFo DÚCTIL JGS JE INTEGRAL K-7 P/ ESGOTO DN 200 | M | 367.15
I8540 | TUBO FoFo DÚCTIL JGS JE INTEGRAL K-7 P/ ESGOTO DN 250 | M | 449.28
I8541 | TUBO FoFo DÚCTIL JGS JE INTEGRAL K-7 P/ ESGOTO DN 300 | M | 550.58
I8542 | TUBO FoFo DÚCTIL JGS JE INTEGRAL K-7 P/ ESGOTO DN 350 | M | 650.56
I8543 | TUBO FoFo DÚCTIL JGS JE INTEGRAL K-7 P/ ESGOTO DN 400 | M | 732.34
I8544 | TUBO FoFo DÚCTIL JGS JE INTEGRAL K-7 P/ ESGOTO DN 450 | M | 1026.98
I8545 | TUBO FoFo DÚCTIL JGS JE INTEGRAL K-7 P/ ESGOTO DN 500 | M | 1178.23
I8546 | TUBO FoFo DÚCTIL JGS JE INTEGRAL K-7 P/ ESGOTO DN 600 | M | 1518.07
I8547 | TUBO FoFo DÚCTIL JGS JE INTEGRAL K-7 P/ ESGOTO DN 700 | M | 2470.59
I8548 | TUBO FoFo DÚCTIL JGS JE INTEGRAL K-7 P/ ESGOTO DN 800 | M | 3076.83
I8549 | TUBO FoFo DÚCTIL JGS JE INTEGRAL K-7 P/ ESGOTO DN 900 | M | 3483.02
I8550 | TUBO FoFo DÚCTIL JGS JE INTEGRAL K-7 P/ ESGOTO DN 1000 | M | 4037.72
I8551 | TUBO FoFo DÚCTIL JGS JE INTEGRAL K-7 P/ ESGOTO DN 1200 | M | 5581.79
I3208 | TUBO FoFo DÚCTIL JGS JE K-7 P/ ÁGUA DN 150 | M | 226.17
I3209 | TUBO FoFo DÚCTIL JGS JE K-7 P/ ÁGUA DN 200 | M | 251.59
I3210 | TUBO FoFo DÚCTIL JGS JE K-7 P/ ÁGUA DN 250 | M | 309.21
I3211 | TUBO FoFo DÚCTIL JGS JE K-7 P/ ÁGUA DN 300 | M | 349.87
I3212 | TUBO FoFo DÚCTIL JGS JE K-7 P/ ÁGUA DN 350 | M | 544.81
I3213 | TUBO FoFo DÚCTIL JGS JE K-7 P/ ÁGUA DN 400 | M | 496.77
I3214 | TUBO FoFo DÚCTIL JGS JE K-7 P/ ÁGUA DN 450 | M | 855.21
I3215 | TUBO FoFo DÚCTIL JGS JE K-7 P/ ÁGUA DN 500 | M | 622.4
I3216 | TUBO FoFo DÚCTIL JGS JE K-7 P/ ÁGUA DN 600 | M | 736.19
I3217 | TUBO FoFo DÚCTIL JGS JE K-7 P/ ÁGUA DN 700 | M | 1081.57
I3218 | TUBO FoFo DÚCTIL JGS JE K-7 P/ ÁGUA DN 800 | M | 1325.43
I3219 | TUBO FoFo DÚCTIL JGS JE K-7 P/ ÁGUA DN 900 | M | 1575.03
I3220 | TUBO FoFo DÚCTIL JGS JE K-7 P/ ÁGUA DN 1000 | M | 1877.44
I3222 | TUBO FoFo DÚCTIL JGS JE K-7 P/ ÁGUA DN 1200 | M | 2501.05
I7087 | TUBO FoFo JTE TRAVADA K-9 DN 300 | M | 832.69
I7088 | TUBO FoFo JTE TRAVADA K-9 DN 350 | M | 1002.56
I7089 | TUBO FoFo JTE TRAVADA K-9 DN 400 | M | 1102.86
I7886 | TUBO FoFo JTE TRAVADA K-9 DN 500 | M | 1523.51
I7887 | TUBO FoFo JTE TRAVADA K-9 DN 600 | M | 2050.68
I7090 | TUBO FoFo JTE TRAVADA K-9 DN 700 | M | 3147.88
I7091 | TUBO FoFo JTE TRAVADA K-9 DN 800 | M | 3751.4
I7092 | TUBO FoFo JTE TRAVADA K-9 DN 900 | M | 4281.6
I7093 | TUBO FoFo JTE TRAVADA K-9 DN 1000 | M | 5265.5
I7094 | TUBO FoFo JTE TRAVADA K-9 DN 1200 | M | 6419.38
I7085 | TUBO FoFo JTI TRAVADA K-9 DN 250 | M | 724.8
I7086 | TUBO FoFo JTI TRAVADA K-9 DN 300 | M | 799.81
I7262 | TUBO FoFo PB JE K-9 P/ ÁGUA DN 80 | M | 205.48
I3225 | TUBO FoFo PB JE K-9 P/ ÁGUA DN 100 | M | 201.79
I3226 | TUBO FoFo PB JE K-9 P/ ÁGUA DN 150 | M | 271.21
I3227 | TUBO FoFo PB JE K-9 P/ ÁGUA DN 200 | M | 346.47
I3228 | TUBO FoFo PB JE K-9 P/ ÁGUA DN 250 | M | 439.14
I3229 | TUBO FoFo PB JE K-9 P/ ÁGUA DN 300 | M | 516.32
I3230 | TUBO FoFo PB JE K-9 P/ ÁGUA DN 350 | M | 616.04
I3231 | TUBO FoFo PB JE K-9 P/ ÁGUA DN 400 | M | 691.57
I3232 | TUBO FoFo PB JE K-9 P/ ÁGUA DN 450 | M | 1008.54
I3233 | TUBO FoFo PB JE K-9 P/ ÁGUA DN 500 | M | 1148.16
I3234 | TUBO FoFo PB JE K-9 P/ ÁGUA DN 600 | M | 1351.24
I3235 | TUBO FoFo PB JE K-9 P/ ÁGUA DN 700 | M | 1928.1
I3236 | TUBO FoFo PB JE K-9 P/ ÁGUA DN 800 | M | 2502.34
I3237 | TUBO FoFo PB JE K-9 P/ ÁGUA DN 900 | M | 2829.5
I3238 | TUBO FoFo PB JE K-9 P/ ÁGUA DN 1000 | M | 3349.25
I3240 | TUBO FoFo PB JE K-9 P/ ÁGUA DN 1200 | M | 4411.08
I7266 | TUBO FoFo PB JE K-9 P/ ESGOTO DN 150 | M | 358.3
I7267 | TUBO FoFo PB JE K-9 P/ ESGOTO DN 200 | M | 462.98
I7268 | TUBO FoFo PB JE K-9 P/ ESGOTO DN 250 | M | 574.66
I7269 | TUBO FoFo PB JE K-9 P/ ESGOTO DN 300 | M | 711.16
I7270 | TUBO FoFo PB JE K-9 P/ ESGOTO DN 350 | M | 829.71
I7271 | TUBO FoFo PB JE K-9 P/ ESGOTO DN 400 | M | 962.31
I7272 | TUBO FoFo PB JE K-9 P/ ESGOTO DN 450 | M | 1100.68
I7273 | TUBO FoFo PB JE K-9 P/ ESGOTO DN 500 | M | 1280.13
I7274 | TUBO FoFo PB JE K-9 P/ ESGOTO DN 600 | M | 1663.18
I7275 | TUBO FoFo PB JE K-9 P/ ESGOTO DN 700 | M | 2704.89
I7279 | TUBO FoFo PB JE K-9 P/ ESGOTO DN 800 | M | 3321.94
I7278 | TUBO FoFo PB JE K-9 P/ ESGOTO DN 900 | M | 3804.22
I7264 | TUBO FoFo PB JE K-9 P/ ESGOTO DN 1000 | M | 4372.39
I7265 | TUBO FoFo PB JE K-9 P/ ESGOTO DN 1200 | M | 6166.4
I3300 | TUBO PEAD DE=140mm PN 10 C/FLANGES TRAMO 12m | UN | 663.53
I3301 | TUBO PEAD DE=160mm PN 10 C/FLANGES TRAMO 12m | UN | 866.12
I3302 | TUBO PEAD DE=180mm PN 10 C/FLANGES TRAMO 12m | UN | 1095.6
I3303 | TUBO PEAD DE=225mm PN 10 C/FLANGES TRAMO 12m | UN | 1714.68
I3304 | TUBO PEAD DE=250mm PN 10 C/FLANGES TRAMO 12m | UN | 2114.36
I3305 | TUBO PEAD DE=315mm PN 10 C/FLANGES TRAMO 12m | UN | 3343.48
I3306 | TUBO PEAD DE=355mm PN 10 C/FLANGES TRAMO 12m | UN | 4255.14
I9430 | TUBO PEAD SDR 13,6 PN 12,5 DE 110 PARA ÁGUA OU ESGOTO | M | 104
I9431 | TUBO PEAD SDR 13,6 PN 12,5 DE 160 PARA ÁGUA OU ESGOTO | M | 218.4
I9432 | TUBO PEAD SDR 13,6 PN 12,5 DE 180 PARA ÁGUA OU ESGOTO | M | 276.96
I9433 | TUBO PEAD SDR 13,6 PN 12,5 DE 200 PARA ÁGUA OU ESGOTO | M | 341.49
I9434 | TUBO PEAD SDR 13,6 PN 12,5 DE 225 PARA ÁGUA OU ESGOTO | M | 430.78
I9435 | TUBO PEAD SDR 13,6 PN 12,5 DE 250 PARA ÁGUA OU ESGOTO | M | 532.96
I9436 | TUBO PEAD SDR 13,6 PN 12,5 DE 280 PARA ÁGUA OU ESGOTO | UN | 667.09
I9437 | TUBO PEAD SDR 13,6 PN 12,5 DE 315 PARA ÁGUA OU ESGOTO | M | 844.68
I9438 | TUBO PEAD SDR 13,6 PN 12,5 DE 355 PARA ÁGUA OU ESGOTO | M | 1069.96
I9439 | TUBO PEAD SDR 13,6 PN 12,5 DE 400 PARA ÁGUA OU ESGOTO | M | 1359.96
I9440 | TUBO PEAD SDR 13,6 PN 12,5 DE 450 PARA ÁGUA OU ESGOTO | M | 1720.92
I9441 | TUBO PEAD SDR 13,6 PN 12,5 DE 500 PARA ÁGUA OU ESGOTO | M | 2124.33
I9442 | TUBO PEAD SDR 13,6 PN 12,5 DE 560 PARA ÁGUA OU ESGOTO | M | 2659.94
I9166 | TUBO PEAD SDR 13,6 PN 12,5 DE 63 PARA ÁGUA OU ESGOTO | M | 34.24
I9443 | TUBO PEAD SDR 13,6 PN 12,5 DE 630 PARA ÁGUA OU ESGOTO | M | 3366.1
I9444 | TUBO PEAD SDR 13,6 PN 12,5 DE 710 PARA ÁGUA OU ESGOTO | M | 4767.48
I9429 | TUBO PEAD SDR 13,6 PN 12,5 DE 90 PARA ÁGUA OU ESGOTO | M | 69.48
I9364 | TUBO PEAD SDR 17 PN 10 DE 110 PARA ÁGUA OU ESGOTO | M | 75.22
I9365 | TUBO PEAD SDR 17 PN 10 DE 160 PARA ÁGUA OU ESGOTO | M | 157.27
I9366 | TUBO PEAD SDR 17 PN 10 DE 180 PARA ÁGUA OU ESGOTO | M | 224.96
I9367 | TUBO PEAD SDR 17 PN 10 DE 200 PARA ÁGUA OU ESGOTO | M | 245.49
I9368 | TUBO PEAD SDR 17 PN 10 DE 225 PARA ÁGUA OU ESGOTO | M | 311.33
I9369 | TUBO PEAD SDR 17 PN 10 DE 250 PARA ÁGUA OU ESGOTO | M | 434.15
I9370 | TUBO PEAD SDR 17 PN 10 DE 280 PARA ÁGUA OU ESGOTO | M | 542.13
I9371 | TUBO PEAD SDR 17 PN 10 DE 315 PARA ÁGUA OU ESGOTO | M | 424.24
I9372 | TUBO PEAD SDR 17 PN 10 DE 355 PARA ÁGUA OU ESGOTO | M | 539.93
I9373 | TUBO PEAD SDR 17 PN 10 DE 400 PARA ÁGUA OU ESGOTO | M | 1108.47
I9161 | TUBO PEAD SDR 17 PN 10 DE 450 PARA ÁGUA OU ESGOTO | M | 1399.15
I9162 | TUBO PEAD SDR 17 PN 10 DE 500 PARA ÁGUA OU ESGOTO | M | 1728.75
I9163 | TUBO PEAD SDR 17 PN 10 DE 560 PARA ÁGUA OU ESGOTO | M | 2165.66
I9362 | TUBO PEAD SDR 17 PN 10 DE 63 PARA ÁGUA OU ESGOTO | M | 28.19
I9164 | TUBO PEAD SDR 17 PN 10 DE 630 PARA ÁGUA OU ESGOTO | M | 2742.95
I9165 | TUBO PEAD SDR 17 PN 10 DE 710 PARA ÁGUA OU ESGOTO | M | 3883.33
I9363 | TUBO PEAD SDR 17 PN 10 DE 90 PARA ÁGUA OU ESGOTO | M | 57.18
I9355 | TUBO PEAD SDR 26 PN 6 DE 355 PARA ÁGUA OU ESGOTO | M | 580.77
I9356 | TUBO PEAD SDR 26 PN 6 DE 400 PARA ÁGUA OU ESGOTO | M | 735.94
I9357 | TUBO PEAD SDR 26 PN 6 DE 450 PARA ÁGUA OU ESGOTO | M | 934.8
I9358 | TUBO PEAD SDR 26 PN 6 DE 500 PARA ÁGUA OU ESGOTO | M | 1151.93
I9359 | TUBO PEAD SDR 26 PN 6 DE 560 PARA ÁGUA OU ESGOTO | M | 1442.45
I9360 | TUBO PEAD SDR 26 PN 6 DE 630 PARA ÁGUA OU ESGOTO | M | 1826.02
I9361 | TUBO PEAD SDR 26 PN 6 DE 710 PARA ÁGUA OU ESGOTO | M | 2587.65
I9351 | TUBO PEAD SDR 32,25 PN 5 DE 500 PARA ÁGUA OU ESGOTO | M | 933.26
I9352 | TUBO PEAD SDR 32,25 PN 5 DE 560 PARA ÁGUA OU ESGOTO | M | 1173.01
I9353 | TUBO PEAD SDR 32,25 PN 5 DE 630 PARA ÁGUA OU ESGOTO | M | 1346.85
I9354 | TUBO PEAD SDR 32,25 PN 5 DE 710 PARA ÁGUA OU ESGOTO | M | 2106.92
I6957 | TUBO PRFV CL 10 JE PB CLASSE DE RIGIDEZ 5.000 N/m² DN 150 | M | 166.96
I6958 | TUBO PRFV CL 10 JE PB CLASSE DE RIGIDEZ 5.000 N/m² DN 200 | M | 203.17
I6959 | TUBO PRFV CL 10 JE PB CLASSE DE RIGIDEZ 5.000 N/m² DN 250 | M | 246.4
I6960 | TUBO PRFV CL 10 JE PB CLASSE DE RIGIDEZ 5.000 N/m² DN 300 | M | 345.58
I6961 | TUBO PRFV CL 12 JE PB CLASSE DE RIGIDEZ 5.000 N/m² DN 150 | M | 166.96
I6962 | TUBO PRFV CL 12 JE PB CLASSE DE RIGIDEZ 5.000 N/m² DN 200 | M | 203.17
I6963 | TUBO PRFV CL 12 JE PB CLASSE DE RIGIDEZ 5.000 N/m² DN 250 | M | 246.4
I6964 | TUBO PRFV CL 12 JE PB CLASSE DE RIGIDEZ 5.000 N/m² DN 300 | M | 304.81
I8992 | TUBO PRFV CL 12 JE PB CLASSE DE RIGIDEZ 5.000 N/m² DN 350 | M | 364.64
I8993 | TUBO PRFV CL 12 JE PB CLASSE DE RIGIDEZ 5.000 N/m² DN 400 | M | 413.57
I8994 | TUBO PRFV CL 12 JE PB CLASSE DE RIGIDEZ 5.000 N/m² DN 450 | M | 475.24
I8995 | TUBO PRFV CL 12 JE PB CLASSE DE RIGIDEZ 5.000 N/m² DN 500 | M | 477.93
I8996 | TUBO PRFV CL 12 JE PB CLASSE DE RIGIDEZ 5.000 N/m² DN 550 | M | 623.69
I8997 | TUBO PRFV CL 12 JE PB CLASSE DE RIGIDEZ 5.000 N/m² DN 600 | M | 590.13
I8998 | TUBO PRFV CL 12 JE PB CLASSE DE RIGIDEZ 5.000 N/m² DN 650 | M | 737.23
I8999 | TUBO PRFV CL 12 JE PB CLASSE DE RIGIDEZ 5.000 N/m² DN 700 | M | 726.47
I9000 | TUBO PRFV CL 12 JE PB CLASSE DE RIGIDEZ 5.000 N/m² DN 750 | M | 765.21
I9001 | TUBO PRFV CL 12 JE PB CLASSE DE RIGIDEZ 5.000 N/m² DN 800 | M | 866.98
I9002 | TUBO PRFV CL 12 JE PB CLASSE DE RIGIDEZ 5.000 N/m² DN 900 | M | 1038.63
I8984 | TUBO PRFV CL 12 JE PB CLASSE DE RIGIDEZ 5.000 N/m² DN 1050 | M | 1508.25
I8985 | TUBO PRFV CL 12 JE PB CLASSE DE RIGIDEZ 5.000 N/m² DN 1100 | M | 1507.98
I8986 | TUBO PRFV CL 12 JE PB CLASSE DE RIGIDEZ 5.000 N/m² DN 1200 | M | 1695.45
I8987 | TUBO PRFV CL 12 JE PB CLASSE DE RIGIDEZ 5.000 N/m² DN 1250 | M | 2055.23
I8988 | TUBO PRFV CL 12 JE PB CLASSE DE RIGIDEZ 5.000 N/m² DN 1300 | M | 1869.06
I8989 | TUBO PRFV CL 12 JE PB CLASSE DE RIGIDEZ 5.000 N/m² DN 1400 | M | 2248.05
I8990 | TUBO PRFV CL 12 JE PB CLASSE DE RIGIDEZ 5.000 N/m² DN 1500 | M | 2556.78
I8991 | TUBO PRFV CL 12 JE PB CLASSE DE RIGIDEZ 5.000 N/m² DN 1600 | M | 2838.05
I8983 | TUBO PRFV CL 12 JE PB CLASSE DE RIGIDEZ 5.000 N/M2 DN 1000 | M | 1233.09
I6965 | TUBO PRFV CL 16 JE PB CLASSE DE RIGIDEZ 5.000 N/m² DN 150 | M | 166.96
I6966 | TUBO PRFV CL 16 JE PB CLASSE DE RIGIDEZ 5.000 N/m² DN 200 | M | 203.17
I6967 | TUBO PRFV CL 16 JE PB CLASSE DE RIGIDEZ 5.000 N/m² DN 250 | M | 246.4
I6968 | TUBO PRFV CL 16 JE PB CLASSE DE RIGIDEZ 5.000 N/m² DN 300 | M | 304.81
I9012 | TUBO PRFV CL 16 JE PB CLASSE DE RIGIDEZ 5.000 N/m² DN 350 | M | 365.62
I6969 | TUBO PRFV CL 16 JE PB CLASSE DE RIGIDEZ 5.000 N/m² DN 400 | M | 414.91
I9013 | TUBO PRFV CL 16 JE PB CLASSE DE RIGIDEZ 5.000 N/m² DN 450 | M | 476.83
I6970 | TUBO PRFV CL 16 JE PB CLASSE DE RIGIDEZ 5.000 N/m² DN 500 | M | 502.95
I9014 | TUBO PRFV CL 16 JE PB CLASSE DE RIGIDEZ 5.000 N/m² DN 550 | M | 659.79
I9015 | TUBO PRFV CL 16 JE PB CLASSE DE RIGIDEZ 5.000 N/m² DN 600 | M | 626.17
I9016 | TUBO PRFV CL 16 JE PB CLASSE DE RIGIDEZ 5.000 N/m² DN 650 | M | 783.78
I9017 | TUBO PRFV CL 16 JE PB CLASSE DE RIGIDEZ 5.000 N/m² DN 700 | M | 774.89
I9018 | TUBO PRFV CL 16 JE PB CLASSE DE RIGIDEZ 5.000 N/m² DN 750 | M | 969.11
I9019 | TUBO PRFV CL 16 JE PB CLASSE DE RIGIDEZ 5.000 N/m² DN 800 | M | 927.79
I9020 | TUBO PRFV CL 16 JE PB CLASSE DE RIGIDEZ 5.000 N/m² DN 900 | M | 1115.5
I9003 | TUBO PRFV CL 16 JE PB CLASSE DE RIGIDEZ 5.000 N/m² DN 1000 | M | 1334.12
I9004 | TUBO PRFV CL 16 JE PB CLASSE DE RIGIDEZ 5.000 N/m² DN 1050 | M | 1634.26
I9005 | TUBO PRFV CL 16 JE PB CLASSE DE RIGIDEZ 5.000 N/m² DN 1100 | M | 1514.23
I9006 | TUBO PRFV CL 16 JE PB CLASSE DE RIGIDEZ 5.000 N/m² DN 1200 | M | 1840.25
I9007 | TUBO PRFV CL 16 JE PB CLASSE DE RIGIDEZ 5.000 N/m² DN 1250 | M | 2249.97
I9008 | TUBO PRFV CL 16 JE PB CLASSE DE RIGIDEZ 5.000 N/m² DN 1300 | M | 2031.77
I9009 | TUBO PRFV CL 16 JE PB CLASSE DE RIGIDEZ 5.000 N/m² DN 1400 | M | 2439.2
I9010 | TUBO PRFV CL 16 JE PB CLASSE DE RIGIDEZ 5.000 N/m² DN 1500 | M | 2772.58
I9011 | TUBO PRFV CL 16 JE PB CLASSE DE RIGIDEZ 5.000 N/m² DN 1600 | M | 3123.49
I6971 | TUBO PRFV CL 18 JE PB CLASSE DE RIGIDEZ 5.000 N/m² DN 150 | M | 166.96
I6972 | TUBO PRFV CL 18 JE PB CLASSE DE RIGIDEZ 5.000 N/m² DN 200 | M | 203.17
I6973 | TUBO PRFV CL 18 JE PB CLASSE DE RIGIDEZ 5.000 N/m² DN 250 | M | 246.4
I6974 | TUBO PRFV CL 18 JE PB CLASSE DE RIGIDEZ 5.000 N/m² DN 300 | M | 312.96
I6990 | TUBO PRFV CL 20 JE PB CLASSE DE RIGIDEZ 5.000 N/m² DN 600 | M | 1041.71
I6991 | TUBO PRFV CL 20 JE PB CLASSE DE RIGIDEZ 5.000 N/m² DN 700 | M | 1403.43
I6992 | TUBO PRFV CL 20 JE PB CLASSE DE RIGIDEZ 5.000 N/m² DN 800 | M | 1654.34
I6993 | TUBO PRFV CL 20 JE PB CLASSE DE RIGIDEZ 5.000 N/m² DN 900 | M | 2084.86
I9021 | TUBO PRFV CL 6 JE PB CLASSE DE RIGIDEZ 5.000 N/m² DN 300 | M | 305.05
I9022 | TUBO PRFV CL 6 JE PB CLASSE DE RIGIDEZ 5.000 N/m² DN 350 | M | 364.28
I6975 | TUBO PRFV CL 6 JE PB CLASSE DE RIGIDEZ 5.000 N/m² DN 400 | M | 413.08
I9023 | TUBO PRFV CL 6 JE PB CLASSE DE RIGIDEZ 5.000 N/m² DN 450 | M | 474.5
I6976 | TUBO PRFV CL 6 JE PB CLASSE DE RIGIDEZ 5.000 N/m² DN 500 | M | 461.38
I9024 | TUBO PRFV CL 6 JE PB CLASSE DE RIGIDEZ 5.000 N/m² DN 550 | M | 600.34
I6977 | TUBO PRFV CL 6 JE PB CLASSE DE RIGIDEZ 5.000 N/m² DN 600 | M | 566.34
I2208 | TUBO PVC BRANCO RÍGIDO ESGOTO D=200MM (8') - (NBR 7362) | M | 50.44
I3180 | TUBO PVC CORRUGADO E PERFURADO DN 100 | M | 18.75
I3181 | TUBO PVC CORRUGADO E PERFURADO DN 150 | M | 39.22
I2211 | TUBO PVC CORRUGADO PERFURADO D=10cm | M | 10.84
I2212 | TUBO PVC CORRUGADO PERFURADO D=15cm | M | 34.05
I2213 | TUBO PVC CORRUGADO PERFURADO D=20cm | M | 42.02
I6523 | TUBO PVC DEFoFo DÚCTIL JEI 1MPa DN 100 (NBR-7665-07/03/07) | M | 33.81
I6524 | TUBO PVC DEFoFo DÚCTIL JEI 1MPa DN 150 (NBR-7665-07/03/07) | M | 67.53
I6525 | TUBO PVC DEFoFo DÚCTIL JEI 1MPa DN 200 (NBR-7665-07/03/07) | M | 82.29
I6527 | TUBO PVC DEFoFo DÚCTIL JEI 1MPa DN 250 (NBR-7665-07/03/07) | M | 125.18
I6528 | TUBO PVC DEFoFo DÚCTIL JEI 1MPa DN 300 (NBR-7665-07/03/07) | M | 177.18
I8552 | TUBO PVC DEFoFo DÚCTIL JEI 1MPa DN 400 (NBR-7665-01/03/99) | M | 530.17
I8553 | TUBO PVC DEFoFo DÚCTIL JEI 1MPa DN 500 (NBR-7665-01/03/99) | M | 1061.92
I2209 | TUBO PVC ESGOTO BRANCO RÍGIDO D=250MM (10') - (NBR 7362) | M | 50.38
I2210 | TUBO PVC ESGOTO BRANCO RÍGIDO D=300MM (12') - (NBR 7362) | M | 75.006
I2193 | TUBO PVC ESGOTO DE 100MM (4') - (NBR 5688) | M | 8.54
I2197 | TUBO PVC ESGOTO DE 150MM (6') - (NBR 5688) | M | 21.84
I2194 | TUBO PVC ESGOTO DE 40MM (1 1/2') - (NBR 5688) | M | 3.08
I2195 | TUBO PVC ESGOTO DE 50MM (2') - (NBR 5688) | M | 5.24
I2196 | TUBO PVC ESGOTO DE 75MM (3') - (NBR 5688) | M | 7.57
I2456 | TUBO PVC ESGOTO PRIMÁRIO DE 100 - (NBR 5688) | M | 8.54
I2458 | TUBO PVC ESGOTO PRIMÁRIO DE 40MM - (NBR 5688) | M | 3.08
I2457 | TUBO PVC ESGOTO PRIMÁRIO DE 50MM - (NBR 5688) | M | 5.24
I6203 | TUBO PVC ESGOTO PRIMARIO DN 75 (NBR 5688) | M | 8.08
I6204 | TUBO PVC ESGOTO PRIMARIO DN 150 (NBR 5688) | M | 22.24
I6205 | TUBO PVC ESGOTO SERIE R JEI DN 100 | M | 18.09
I6206 | TUBO PVC ESGOTO SERIE R JEI DN 150 | M | 37.64
I7590 | TUBO PVC NERVURADO LEVE DN 154x2m | UN | 117.2
I7591 | TUBO PVC NERVURADO LEVE DN 154x4m | UN | 234.41
I7596 | TUBO PVC NERVURADO REFORÇADO DN 200x2m | UN | 415.91
I7597 | TUBO PVC NERVURADO REFORÇADO DN 200x4m | UN | 795.6
I7592 | TUBO PVC NERVURADO STANDARD DN 154x2m | UN | 165.73
I7593 | TUBO PVC NERVURADO STANDARD DN 154x4m | UN | 328.26
I7594 | TUBO PVC NERVURADO STANDARD DN 206x2m | UN | 564.23
I7595 | TUBO PVC NERVURADO STANDARD DN 206x4m | UN | 1113.6
I3070 | TUBO PVC OCRE PAREDE DUPLA JE DN 150(NBR-7362-3) | M | 164.06
I3150 | TUBO PVC PBA JE CL-12 DN 50 (NBR-5647) | M | 7.71
I3151 | TUBO PVC PBA JE CL-12 DN 75 (NBR-5647) | M | 15.83
I3152 | TUBO PVC PBA JE CL-12 DN 100 (NBR-5647) | M | 25.87
I3153 | TUBO PVC PBA JE CL-15 DN 50 (NBR-5647) | M | 11.56
I3154 | TUBO PVC PBA JE CL-15 DN 75 (NBR-5647) | M | 21.57
I3155 | TUBO PVC PBA JE CL-15 DN 100 (NBR-5647) | M | 39.04
I3156 | TUBO PVC PBA JE CL-20 DN 50 (NBR-5647) | M | 14.44
I3157 | TUBO PVC PBA JE CL-20 DN 75 (NBR-5647) | M | 28.54
I3158 | TUBO PVC PBA JE CL-20 DN 100 (NBR-5647) | M | 47.29
I3159 | TUBO PVC PBA JEI CL-12 DN 50 (NBR-5647) | M | 8.75
I3160 | TUBO PVC PBA JEI CL-12 DN 75 (NBR-5647) | M | 18.8
I3161 | TUBO PVC PBA JEI CL-12 DN 100 (NBR-5647) | M | 28.47
I3162 | TUBO PVC PBA JEI CL-15 DN 50 (NBR-5647) | M | 10.18
I3163 | TUBO PVC PBA JEI CL-15 DN 75 (NBR-5647) | M | 20.72
I3164 | TUBO PVC PBA JEI CL-15 DN 100 (NBR-5647) | M | 34.23
I3165 | TUBO PVC PBA JEI CL-20 DN 50 (NBR-5647) | M | 12.95
I3166 | TUBO PVC PBA JEI CL-20 DN 75 (NBR-5647) | M | 25.9
I3167 | TUBO PVC PBA JEI CL-20 DN 100 (NBR-5647) | M | 42.55
I6941 | TUBO PVC PBS CLASSE CL-12 DN 150 | M | 63.24
I6942 | TUBO PVC PBS CLASSE CL-12 DN 200 | M | 98.89
I6943 | TUBO PVC PBS CLASSE CL-15 DN 150 | M | 75.12
I6944 | TUBO PVC PBS CLASSE CL-15 DN 200 | M | 118.82
I6948 | TUBO PVC PBS CLASSE CL-20 DN 50 | M | 18.17
I6949 | TUBO PVC PBS CLASSE CL-20 DN 75 | M | 36.35
I6945 | TUBO PVC PBS CLASSE CL-20 DN 100 | M | 59.64
I6946 | TUBO PVC PBS CLASSE CL-20 DN 150 | M | 95.81
I6947 | TUBO PVC PBS CLASSE CL-20 DN 200 | M | 150.62
I2214 | TUBO PVC RÍG.CINZA P/ESGOTO. DIÂMETRO 150MM (6') | M | 49.67
I6207 | TUBO PVC RIGIDO LEVES DN 125 | M | 12.87
I2459 | TUBO PVC RÍGIDO LEVES DN 150 | M | 26.66
I6208 | TUBO PVC RIGIDO LEVES DN 150 | M | 15.79
I6209 | TUBO PVC RIGIDO LEVES DN 200 | M | 32.39
I6210 | TUBO PVC RIGIDO LEVES DN 250 | M | 43.24
I2460 | TUBO PVC RÍGIDO LEVES DN 300 | M | 33.96
I6211 | TUBO PVC RIGIDO LEVES DN 300 | M | 58.47
I6212 | TUBO PVC RIGIDO LEVES DN 400 | M | 152.27
I6213 | TUBO PVC RIGIDO LEVES DN 450 | M | 173.69
I3062 | TUBO PVC RIGIDO OCRE JE DN 100 (NBR-7362) | M | 11.27
I3063 | TUBO PVC RIGIDO OCRE JE DN 125 (NBR-7362) | M | 23.27
I3064 | TUBO PVC RIGIDO OCRE JE DN 150 (NBR-7362) | M | 24
I3065 | TUBO PVC RIGIDO OCRE JE DN 200 (NBR-7362) | M | 36.98
I3066 | TUBO PVC RIGIDO OCRE JE DN 250 (NBR-7362) | M | 63.56
I3067 | TUBO PVC RIGIDO OCRE JE DN 300 (NBR-7362) | M | 101.95
I3068 | TUBO PVC RIGIDO OCRE JE DN 350 (NBR-7362) | M | 160.56
I3069 | TUBO PVC RIGIDO OCRE JE DN 400 (NBR-7362) | M | 171.92
I6950 | TUBO PVC RÍGIDO OCRE JEI DN 100 (NBR-7362) | M | 13.81
I6951 | TUBO PVC RÍGIDO OCRE JEI DN 150 (NBR-7362) | M | 28.92
I6952 | TUBO PVC RÍGIDO OCRE JEI DN 200 (NBR-7362) | M | 43.44
I6953 | TUBO PVC RÍGIDO OCRE JEI DN 250 (NBR-7362) | M | 74.69
I6954 | TUBO PVC RÍGIDO OCRE JEI DN 300 (NBR-7362) | M | 119.24
I6955 | TUBO PVC RÍGIDO OCRE JEI DN 350 (NBR-7362) | M | 160.16
I6956 | TUBO PVC RÍGIDO OCRE JEI DN 400 (NBR-7362) | M | 195.24
I2215 | TUBO PVC RÍGIDO P/PROTEÇÃO CORDOALHA 2'X3M | UN | 87.3
I8203 | TUBO PVC RÍGIDO PBA DEFoFo, INCL. CONEXÕES EM FoFo - DN 100 | M | 35.22
I8204 | TUBO PVC RÍGIDO PBA DEFoFo, INCL. CONEXÕES EM FoFo - DN 150 | M | 68.67
I2216 | TUBO PVC RÍGIDO ROSCÁVEL DE 1 1/2' | M | 20.53
I2217 | TUBO PVC RÍGIDO ROSCÁVEL DE 1 1/4' | M | 16.5
I2218 | TUBO PVC RÍGIDO ROSCÁVEL DE 1' | M | 12.19
I2219 | TUBO PVC RÍGIDO ROSCÁVEL DE 1/2' | M | 4.43
I2220 | TUBO PVC RÍGIDO ROSCÁVEL DE 2 1/2' | M | 45.33
I2221 | TUBO PVC RÍGIDO ROSCÁVEL DE 2' | M | 29.1
I2222 | TUBO PVC RÍGIDO ROSCÁVEL DE 3" | M | 58.62
I2223 | TUBO PVC RÍGIDO ROSCÁVEL DE 3/4' | M | 6.28
I2224 | TUBO PVC RÍGIDO ROSCÁVEL DE 4' | M | 70.78
I2461 | TUBO PVC RÍGIDO VINILFORT JE DN 100 (NBR-7362) | M | 24.2
I2198 | TUBO PVC SOLDÁVEL DE 110MM (4') | M | 49.43
I2199 | TUBO PVC SOLDÁVEL DE 20MM (1/2') | M | 2.24
I2200 | TUBO PVC SOLDÁVEL DE 25MM (3/4') | M | 2.33
I2201 | TUBO PVC SOLDÁVEL DE 32MM (1') | M | 5.23
I2202 | TUBO PVC SOLDÁVEL DE 40MM (1 1/4') | M | 7.61
I2203 | TUBO PVC SOLDÁVEL DE 50MM (1 1/2') | M | 8.72
I2204 | TUBO PVC SOLDÁVEL DE 60MM (2') | M | 14.72
I2205 | TUBO PVC SOLDÁVEL DE 75MM (2 1/2') | M | 24.66
I2206 | TUBO PVC SOLDÁVEL DE 85MM (3') | M | 30.81
I7953 | TUBO TREIMING | PÇ | 15224.27
I2227 | UNIÃO DE PVC ROSCÁVEL DE 1/2' | UN | 0.66
I2228 | UNIÃO DE PVC SOLDÁVEL DE 110MM | UN | 46.52
I2229 | UNIÃO DE PVC SOLDÁVEL DE 20MM | UN | 0.77
I2230 | UNIÃO DE PVC SOLDÁVEL DE 25MM | UN | 0.93
I2231 | UNIÃO DE PVC SOLDÁVEL DE 32MM | UN | 1.52
I2232 | UNIÃO DE PVC SOLDÁVEL DE 40MM | UN | 2.97
I2233 | UNIÃO DE PVC SOLDÁVEL DE 50MM | UN | 3.22
I2234 | UNIÃO DE PVC SOLDÁVEL DE 60MM | UN | 8.11
I2235 | UNIÃO DE PVC SOLDÁVEL DE 75MM | UN | 16.37
I2236 | UNIÃO DE PVC SOLDÁVEL DE 85MM | UN | 25.17
I2963 | UNIÃO P/ POLIETILENO 20 | UN | 4.52
I2237 | UNIÃO PVC ROSCÁVEL DE 1 1/2' | UN | 3.97
I2238 | UNIÃO PVC ROSCÁVEL DE 1 1/4' | UN | 3.58
I2239 | UNIÃO PVC ROSCÁVEL DE 1' | UN | 2.17
I2240 | UNIÃO PVC ROSCÁVEL DE 2 1/2' | UN | 18.42
I2241 | UNIÃO PVC ROSCÁVEL DE 2' | UN | 8.96
I2242 | UNIÃO PVC ROSCÁVEL DE 3' | UN | 23.33
I2243 | UNIÃO PVC ROSCÁVEL DE 3/4' | UN | 1.18
I2244 | UNIÃO PVC ROSCÁVEL DE 4' | UN | 66.3
I6321 | UNIDADE DE PRÉ-TRATAMENTO EM FIBRA E ELEVATÓRIA SEM CONJUNTO MOTOBOMBA CAPACIDADE 24 a 36 m3/DIA | UN | 88775.38
I6322 | UNIDADE DE PRÉ-TRATAMENTO EM FIBRA E ELEVATÓRIA SEM CONJUNTO MOTOBOMBA CAPACIDADE 37 a 65 m3/DIA | UN | 89028.42
I6323 | UNIDADE DE PRÉ-TRATAMENTO EM FIBRA E ELEVATÓRIA SEM CONJUNTO MOTOBOMBA CAPACIDADE 66 a 96 m3/DIA | UN | 85400
I6324 | UNIDADE DE PRÉ-TRATAMENTO EM FIBRA E ELEVATÓRIA SEM CONJUNTO MOTOBOMBA CAPACIDADE 97 a 137 m3/DIA | UN | 87436.8
I6325 | UNIDADE DE PRÉ-TRATAMENTO EM FIBRA E ELEVATÓRIA SEM CONJUNTO MOTOBOMBA CAPACIDADE 138 a 204 m3/DIA | UN | 107433.14
I6326 | UNIDADE DE PRÉ-TRATAMENTO EM FIBRA E ELEVATÓRIA SEM CONJUNTO MOTOBOMBA CAPACIDADE 205 a 360 m3/DIA | UN | 131802.12
I6327 | UNIDADE DE PRÉ-TRATAMENTO EM FIBRA E ELEVATÓRIA SEM CONJUNTO MOTOBOMBA CAPACIDADE 361 a 451 m3/DIA | UN | 146765.07
I6328 | UNIDADE DE PRÉ-TRATAMENTO EM FIBRA E ELEVATÓRIA SEM CONJUNTO MOTOBOMBA CAPACIDADE 452 a 569 m3/DIA | UN | 190041.4
I6329 | UNIDADE DE PRÉ-TRATAMENTO EM FIBRA E ELEVATÓRIA SEM CONJUNTO MOTOBOMBA CAPACIDADE 570 a 852 m3/DIA | UN | 250390.21
I7061 | UNIDADE DE PRÉ-TRATAMENTO EM FIBRA E ELEVATÓRIA SEM CONJUNTO MOTOBOMBA CAPACIDADE 852 A 1428 m³/DIA | UN | 329190.46
I8396 | USINA DE MICRO-REVESTIMENTO | UN | 1172460
I8399 | USINA DE MICRO-REVESTIMENTO (CHI) | H | 136.5238
I8400 | USINA DE MICRO-REVESTIMENTO (CHP) | H | 362.6478
I0669 | USINA DE MISTURA BETUM. A QUENTE (CHI) | H | 135.6692
I0782 | USINA DE MISTURA BETUM. A QUENTE (CHP) | H | 744.0183
I2658 | USINA DE MISTURA BETUMINOSA A FRIO | UN | 117293
I2659 | USINA DE MISTURA BETUMINOSA A QUENTE | UN | 1241428
I0670 | USINA DE MISTURAS BETUMINOSAS A FRIO (CHI) | H | 35.746
I0783 | USINA DE MISTURAS BETUMINOSAS A FRIO (CHP) | H | 46.1721
I2660 | USINA MISTURADORA DE SOLOS | UN | 689682
I0671 | USINA MISTURADORA DE SOLOS (CHI) | H | 86.6251
I0784 | USINA MISTURADORA DE SOLOS (CHP) | H | 147.9301
I2463 | VALE REFEIÇÃO | UN | 12.4
I8605 | VALE TRANSPORTE | UN | 3.4
I5599 | VALV. BORB. AWWA MEC/V PORCA VIAJ. DN 600 PN16 | UN | 11358.62
I5687 | VALV.RET. PORT. UNICA FLANGE C/BY-PASS DN 50 PN16 | UN | 751.55
I5688 | VALV.RET. PORT. UNICA FLANGE C/BY-PASS DN 75 PN16 | UN | 905.3
I5689 | VALV.RET. PORT. UNICA FLANGE C/BY-PASS DN 100 PN16 | UN | 1024.62
I5690 | VALV.RET. PORT. UNICA FLANGE C/BY-PASS DN 150 PN16 | UN | 2060.3
I5679 | VALV.RET. PORT. UNICA FLANGE C/BY-PASS DN 200 PN10 | UN | 3054.18
I5691 | VALV.RET. PORT. UNICA FLANGE C/BY-PASS DN 200 PN16 | UN | 3054.18
I5680 | VALV.RET. PORT. UNICA FLANGE C/BY-PASS DN 250 PN10 | UN | 4947.19
I5692 | VALV.RET. PORT. UNICA FLANGE C/BY-PASS DN 250 PN16 | UN | 4947.19
I5681 | VALV.RET. PORT. UNICA FLANGE C/BY-PASS DN 300 PN10 | UN | 7338.38
I5693 | VALV.RET. PORT. UNICA FLANGE C/BY-PASS DN 300 PN16 | UN | 6931.38
I5683 | VALV.RET. PORT. UNICA FLANGE C/BY-PASS DN 400 PN10 | UN | 10484.81
I5695 | VALV.RET. PORT. UNICA FLANGE C/BY-PASS DN 400 PN16 | UN | 10484.81
I5707 | VALV.RET.PORT. UNICA SIMPLES EXTREM.FF DN 50 PN16 | UN | 797.24
I5708 | VALV.RET.PORT. UNICA SIMPLES EXTREM.FF DN 75 PN16 | UN | 799.69
I5709 | VALV.RET.PORT. UNICA SIMPLES EXTREM.FF DN 100 PN16 | UN | 1070.03
I5710 | VALV.RET.PORT. UNICA SIMPLES EXTREM.FF DN 150 PN16 | UN | 2025.43
I5699 | VALV.RET.PORT. UNICA SIMPLES EXTREM.FF DN 200 PN10 | UN | 3033.66
I5711 | VALV.RET.PORT. UNICA SIMPLES EXTREM.FF DN 200 PN16 | UN | 3033.66
I5700 | VALV.RET.PORT. UNICA SIMPLES EXTREM.FF DN 250 PN10 | UN | 4696.65
I5712 | VALV.RET.PORT. UNICA SIMPLES EXTREM.FF DN 250 PN16 | UN | 8393.05
I5701 | VALV.RET.PORT. UNICA SIMPLES EXTREM.FF DN 300 PN10 | UN | 8775.99
I5713 | VALV.RET.PORT. UNICA SIMPLES EXTREM.FF DN 300 PN16 | UN | 8775.99
I5703 | VALV.RET.PORT. UNICA SIMPLES EXTREM.FF DN 400 PN10 | UN | 6943.06
I5715 | VALV.RET.PORT. UNICA SIMPLES EXTREM.FF DN 400 PN16 | UN | 6943.06
I2265 | VÁLVULA AMERICANA P/ PIA 1 1/2"X 3/4" | UN | 30.68
I2264 | VÁLVULA AMERICANA P/PIA 3 1/2" | UN | 30.68
I5734 | VALVULA ANTECIPADORA DE ONDAS PN16 2" - COMPLETA | UN | 4452.06
I5735 | VALVULA ANTECIPADORA DE ONDAS PN16 3" - COMPLETA | UN | 4954.32
I5736 | VALVULA ANTECIPADORA DE ONDAS PN16 4" - COMPLETA | UN | 5627.38
I5737 | VALVULA ANTECIPADORA DE ONDAS PN16 6" - COMPLETA | UN | 6850.53
I8701 | VALVULA BORBOLETA COM BOIA DN 50 | UN | 1019.29
I8702 | VALVULA BORBOLETA COM BOIA DN 100 | UN | 1036.64
I7077 | VÁLVULA BORBOLETA COM BÓIA DN 150 | UN | 2434.35
I5608 | VALVULA BORBOLETA COM BOIA DN 200 | UN | 4115.14
I5609 | VALVULA BORBOLETA COM BOIA DN 250 | UN | 5553.28
I5610 | VALVULA BORBOLETA COM BOIA DN 300 | UN | 8258.73
I8703 | VALVULA BORBOLETA COM BOIA DN 400 | UN | 5705.02
I8711 | VALVULA BORBOLETA FLANGEADA C VOLANTE DN 200 | UN | 3560
I8712 | VALVULA BORBOLETA FLANGEADA C VOLANTE DN 250 | UN | 4644
I8713 | VALVULA BORBOLETA FLANGEADA C VOLANTE DN 300 | UN | 6338
I8714 | VALVULA BORBOLETA FLANGEADA C VOLANTE DN 350 | UN | 6121
I7304 | VÁLVULA BORBOLETA FLANGEADA C/ MECANISMO C+CABEÇOTE DN 75 N16 | UN | 16483.57
I7280 | VÁLVULA BORBOLETA FLANGEADA C/ MECANISMO C+CABEÇOTE DN 100 N16 | UN | 17455.87
I7285 | VÁLVULA BORBOLETA FLANGEADA C/ MECANISMO C+CABEÇOTE DN 150 N16 | UN | 17493.13
I7286 | VÁLVULA BORBOLETA FLANGEADA C/ MECANISMO C+CABEÇOTE DN 200 N10 | UN | 18263.03
I7287 | VÁLVULA BORBOLETA FLANGEADA C/ MECANISMO C+CABEÇOTE DN 200 N16 | UN | 18999.26
I7288 | VÁLVULA BORBOLETA FLANGEADA C/ MECANISMO C+CABEÇOTE DN 250 N10 | UN | 19439.05
I7289 | VÁLVULA BORBOLETA FLANGEADA C/ MECANISMO C+CABEÇOTE DN 250 N16 | UN | 19451.17
I7290 | VÁLVULA BORBOLETA FLANGEADA C/ MECANISMO C+CABEÇOTE DN 300 N10 | UN | 21722.99
I7291 | VÁLVULA BORBOLETA FLANGEADA C/ MECANISMO C+CABEÇOTE DN 300 N16 | UN | 23176.54
I7292 | VÁLVULA BORBOLETA FLANGEADA C/ MECANISMO C+CABEÇOTE DN 350 N10 | UN | 25167.88
I7293 | VÁLVULA BORBOLETA FLANGEADA C/ MECANISMO C+CABEÇOTE DN 350 N16 | UN | 27895.15
I7294 | VÁLVULA BORBOLETA FLANGEADA C/ MECANISMO C+CABEÇOTE DN 400 N10 | UN | 30228.64
I7295 | VÁLVULA BORBOLETA FLANGEADA C/ MECANISMO C+CABEÇOTE DN 400 N16 | UN | 35714.71
I7296 | VÁLVULA BORBOLETA FLANGEADA C/ MECANISMO C+CABEÇOTE DN 450 N10 | UN | 30679.24
I7297 | VÁLVULA BORBOLETA FLANGEADA C/ MECANISMO C+CABEÇOTE DN 450 N16 | UN | 39348.64
I7298 | VÁLVULA BORBOLETA FLANGEADA C/ MECANISMO C+CABEÇOTE DN 500 N10 | UN | 42684.58
I7299 | VÁLVULA BORBOLETA FLANGEADA C/ MECANISMO C+CABEÇOTE DN 500 N16 | UN | 43155.51
I7300 | VÁLVULA BORBOLETA FLANGEADA C/ MECANISMO C+CABEÇOTE DN 600 N10 | UN | 48990.92
I7301 | VÁLVULA BORBOLETA FLANGEADA C/ MECANISMO C+CABEÇOTE DN 600 N16 | UN | 49066.08
I7302 | VÁLVULA BORBOLETA FLANGEADA C/ MECANISMO C+CABEÇOTE DN 700 N10 | UN | 68303.08
I7303 | VÁLVULA BORBOLETA FLANGEADA C/ MECANISMO C+CABEÇOTE DN 700 N16 | UN | 75082.86
I7305 | VÁLVULA BORBOLETA FLANGEADA C/ MECANISMO C+CABEÇOTE DN 750 N10 | UN | 82278.76
I7306 | VÁLVULA BORBOLETA FLANGEADA C/ MECANISMO C+CABEÇOTE DN 750 N16 | UN | 75865.44
I7307 | VÁLVULA BORBOLETA FLANGEADA C/ MECANISMO C+CABEÇOTE DN 800 N10 | UN | 77520.71
I7308 | VÁLVULA BORBOLETA FLANGEADA C/ MECANISMO C+CABEÇOTE DN 800 N16 | UN | 77667.21
I7309 | VÁLVULA BORBOLETA FLANGEADA C/ MECANISMO C+CABEÇOTE DN 900 N10 | UN | 84059.47
I7310 | VÁLVULA BORBOLETA FLANGEADA C/ MECANISMO C+CABEÇOTE DN 900 N16 | UN | 83049.27
I7281 | VÁLVULA BORBOLETA FLANGEADA C/ MECANISMO C+CABEÇOTE DN 1000 N10 | UN | 153907.92
I7282 | VÁLVULA BORBOLETA FLANGEADA C/ MECANISMO C+CABEÇOTE DN 1000 N16 | UN | 169627.04
I7283 | VÁLVULA BORBOLETA FLANGEADA C/ MECANISMO C+CABEÇOTE DN 1200 N10 | UN | 166565.07
I7284 | VÁLVULA BORBOLETA FLANGEADA C/ MECANISMO C+CABEÇOTE DN 1200 N16 | UN | 133290.39
I8001 | VÁLVULA BORBOLETA FLANGEADA C/ MECANISMO C+VOLANTE DN 200 N10 | UN | 18070.09
I8002 | VÁLVULA BORBOLETA FLANGEADA C/ MECANISMO C+VOLANTE DN 250 N10 | UN | 18815.56
I8003 | VÁLVULA BORBOLETA FLANGEADA C/ MECANISMO C+VOLANTE DN 300 N10 | UN | 21253.9
I8004 | VÁLVULA BORBOLETA FLANGEADA C/ MECANISMO C+VOLANTE DN 350 N10 | UN | 24794.56
I8005 | VÁLVULA BORBOLETA FLANGEADA C/ MECANISMO C+VOLANTE DN 400 N10 | UN | 29480.69
I8006 | VÁLVULA BORBOLETA FLANGEADA C/ MECANISMO C+VOLANTE DN 450 N10 | UN | 30069.32
I8007 | VÁLVULA BORBOLETA FLANGEADA C/ MECANISMO C+VOLANTE DN 500 N10 | UN | 42368.6
I8008 | VÁLVULA BORBOLETA FLANGEADA C/ MECANISMO C+VOLANTE DN 600 N10 | UN | 49185.71
I8009 | VÁLVULA BORBOLETA FLANGEADA C/ MECANISMO C+VOLANTE DN 700 N10 | UN | 68495.43
I8010 | VÁLVULA BORBOLETA FLANGEADA C/ MECANISMO C+VOLANTE DN 750 N10 | UN | 74659.67
I8011 | VÁLVULA BORBOLETA FLANGEADA C/ MECANISMO C+VOLANTE DN 800 N10 | UN | 81454.32
I8012 | VÁLVULA BORBOLETA FLANGEADA C/ MECANISMO C+VOLANTE DN 900 N10 | UN | 83929.57
I8013 | VÁLVULA BORBOLETA FLANGEADA C/ MECANISMO C+VOLANTE DN 1000 N10 | UN | 128257.61
I8014 | VÁLVULA BORBOLETA FLANGEADA C/ MECANISMO C+VOLANTE DN 1200 N10 | UN | 167341.96
I7327 | VÁLVULA BORBOLETA FLANGEADA C/ MECANISMO K+CABEÇOTE DN 75 N16 | UN | 15368.48
I7311 | VÁLVULA BORBOLETA FLANGEADA C/ MECANISMO K+CABEÇOTE DN 100 N16 | UN | 16008.81
I7312 | VÁLVULA BORBOLETA FLANGEADA C/ MECANISMO K+CABEÇOTE DN 150 N16 | UN | 16927.25
I7313 | VÁLVULA BORBOLETA FLANGEADA C/ MECANISMO K+CABEÇOTE DN 200 N10 | UN | 16671.18
I7314 | VÁLVULA BORBOLETA FLANGEADA C/ MECANISMO K+CABEÇOTE DN 200 N16 | UN | 17029.39
I7315 | VÁLVULA BORBOLETA FLANGEADA C/ MECANISMO K+CABEÇOTE DN 250 N10 | UN | 17969.54
I7316 | VÁLVULA BORBOLETA FLANGEADA C/ MECANISMO K+CABEÇOTE DN 250 N16 | UN | 18394.85
I7317 | VÁLVULA BORBOLETA FLANGEADA C/ MECANISMO K+CABEÇOTE DN 300 N10 | UN | 19655.28
I7318 | VÁLVULA BORBOLETA FLANGEADA C/ MECANISMO K+CABEÇOTE DN 300 N16 | UN | 21798.6
I7319 | VÁLVULA BORBOLETA FLANGEADA C/ MECANISMO K+CABEÇOTE DN 350 N10 | UN | 25698
I7320 | VÁLVULA BORBOLETA FLANGEADA C/ MECANISMO K+CABEÇOTE DN 350 N16 | UN | 28238.77
I7321 | VÁLVULA BORBOLETA FLANGEADA C/ MECANISMO K+CABEÇOTE DN 400 N10 | UN | 32901.5
I7322 | VÁLVULA BORBOLETA FLANGEADA C/ MECANISMO K+CABEÇOTE DN 400 N16 | UN | 32615.43
I7323 | VÁLVULA BORBOLETA FLANGEADA C/ MECANISMO K+CABEÇOTE DN 450 N10 | UN | 34876.44
I7324 | VÁLVULA BORBOLETA FLANGEADA C/ MECANISMO K+CABEÇOTE DN 450 N16 | UN | 32816.44
I7325 | VÁLVULA BORBOLETA FLANGEADA C/ MECANISMO K+CABEÇOTE DN 500 N10 | UN | 40348.23
I7326 | VÁLVULA BORBOLETA FLANGEADA C/ MECANISMO K+CABEÇOTE DN 600 N10 | UN | 53707.72
I8015 | VÁLVULA BORBOLETA FLANGEADA C/ MECANISMO K+VOLANTE DN 75 N16 | UN | 15195.67
I8016 | VÁLVULA BORBOLETA FLANGEADA C/ MECANISMO K+VOLANTE DN 100 N16 | UN | 15850.4
I8017 | VÁLVULA BORBOLETA FLANGEADA C/ MECANISMO K+VOLANTE DN 150 N16 | UN | 16991.21
I8018 | VÁLVULA BORBOLETA FLANGEADA C/ MECANISMO K+VOLANTE DN 200 N16 | UN | 16884.14
I8019 | VÁLVULA BORBOLETA FLANGEADA C/ MECANISMO K+VOLANTE DN 250 N16 | UN | 18739.91
I8020 | VÁLVULA BORBOLETA FLANGEADA C/ MECANISMO K+VOLANTE DN 300 N16 | UN | 21822.61
I8021 | VÁLVULA BORBOLETA FLANGEADA C/ MECANISMO K+VOLANTE DN 350 N16 | UN | 28347.88
I8022 | VÁLVULA BORBOLETA FLANGEADA C/ MECANISMO K+VOLANTE DN 400 N16 | UN | 32588.03
I8023 | VÁLVULA BORBOLETA FLANGEADA C/ MECANISMO K+VOLANTE DN 450 N16 | UN | 32988.02
I8715 | VALVULA BORBOLETA FLANGEADA COM ACIONADOR ELETRICO F F DN 200 | UN | 11674
I8716 | VALVULA BORBOLETA FLANGEADA COM ACIONADOR ELETRICO F F DN 250 | UN | 15145
I8717 | VALVULA BORBOLETA FLANGEADA COM ACIONADOR ELETRICO FoFo DN 300 | UN | 15955
I8718 | VÁLVULA BORBOLETA FLANGEADA COM ACIONADOR ELÉTRICO FoFo DN 350 | UN | 21548
I8719 | VÁLVULA BORBOLETA FLANGEADA COM ACIONADOR ELÉTRICO FoFo DN 400 | UN | 25376
I8704 | VALVULA BORBOLETA FLANGEADA DN 200 | UN | 3560
I8705 | VALVULA BORBOLETA FLANGEADA DN 250 | UN | 4644
I8706 | VALVULA BORBOLETA FLANGEADA DN 300 | UN | 6338
I8707 | VALVULA BORBOLETA FLANGEADA DN 350 | UN | 11338
I8708 | VALVULA BORBOLETA FLANGEADA DN 400 | UN | 11510
I8709 | VALVULA BORBOLETA FLANGEADA DN 500 | UN | 18318
I8710 | VALVULA BORBOLETA FLANGEADA DN 600 | UN | 18971
I8731 | VÁLVULA BORBOLETA FLANGEADA, BI-EXCÊNTRICA, EM CORPO DE FERRO NODULAR, ACIONAMENTO MANUAL POR REDUTOR DN 700 PN10 | UN | 39173
I8724 | VÁLVULA BORBOLETA WAFER C/ ALAVANCA DN 100MM | UN | 286.74
I8725 | VÁLVULA BORBOLETA WAFER C/ ALAVANCA DN 150MM | UN | 349.74
I8726 | VÁLVULA BORBOLETA WAFER C/ ALAVANCA DN 200MM | UN | 592.86
I8720 | VÁLVULA BORBOLETA WAFER DN 100 | UN | 380.42
I8721 | VÁLVULA BORBOLETA WAFER DN 150 | UN | 442.17
I8722 | VÁLVULA BORBOLETA WAFER DN 200 | UN | 479.8
I8723 | VÁLVULA BORBOLETA WAFER DN 250 | UN | 665.95
I8728 | VÁLVULA BORBOLETA WAFER, BI-EXCÊNTRICA, EM CORPO DE FERRO NODULAR ACIONAMENTO MANUAL POR REDUTOR DN 400 PN10 | UN | 25346.91
I8729 | VÁLVULA BORBOLETA WAFER, BI-EXCÊNTRICA, EM CORPO DE FERRO NODULAR ACIONAMENTO MANUAL POR REDUTOR DN 500 PN10 | UN | 35457.48
I8730 | VÁLVULA BORBOLETA WAFER, BI-EXCÊNTRICA, EM CORPO DE FERRO NODULAR ACIONAMENTO MANUAL POR REDUTOR DN 600 PN10 | UN | 46429.88
I8727 | VÁLVULA BORBOLETA WAFER, DUPLO EXCÊNTRICO, EM CORPO DE FERRO NODULAR, ACIONAMENTO POR ATUADOR ELÉTRICO/MECÂNICO DN 500 PN10 | UN | 53286.19
I8732 | VÁLVULA CONTROLADORA DE NÍVEL E DE VAZÃO DE RESERVATÓRIO DN 75 | UN | 7294
I8733 | VÁLVULA CONTROLADORA DE NÍVEL MÁXIMO DN 75 | UN | 2145
I8734 | VÁLVULA CONTROLADORA DE NÍVEL MÁXIMO DN 100 | UN | 2757
I8735 | VÁLVULA CONTROLADORA DE NÍVEL MÁXIMO DN 150 | UN | 4730
I8736 | VÁLVULA CONTROLADORA DE NÍVEL MÁXIMO DN 200 | UN | 9221
I8737 | VÁLVULA CONTROLADORA DE NÍVEL MÁXIMO DN 250 | UN | 13728
I8738 | VÁLVULA CONTROLADORA DE NÍVEL MÁXIMO DN 300 | UN | 21490
I8739 | VÁLVULA CONTROLADORA DE NÍVEL MÁXIMO DN 350 | UN | 42189.66
I5759 | VALVULA CONTROLADORA NÍVEL MÁX. C/ FLUTUADOR DN 200 | UN | 9221
I5760 | VALVULA CONTROLADORA NÍVEL MÁX. C/ FLUTUADOR DN 250 | UN | 13728
I5761 | VALVULA CONTROLADORA NÍVEL MÁX. C/ FLUTUADOR DN 300 | UN | 21490
I5738 | VALVULA DE ALÍVIO DN 2" COMPLETA | UN | 2405
I5739 | VALVULA DE ALÍVIO DN 3" COMPLETA | UN | 2872
I8740 | VÁLVULA DE ALTITUDE CONTROLADORA DE NÍVEL DN 50 | UN | 4307
I8741 | VÁLVULA DE ALTITUDE CONTROLADORA DE NÍVEL DN 75 | UN | 4222
I8742 | VÁLVULA DE ALTITUDE CONTROLADORA DE NÍVEL DN 100 | UN | 5778
I2469 | VÁLVULA DE DERIVAÇÃO DE 1" | UN | 367
I2266 | VÁLVULA DE DESCARGA COM REGISTRO 1 1/2" | UN | 193.09
I2267 | VÁLVULA DE DESCARGA COMUM 1 1/2" | UN | 105.53
I2268 | VÁLVULA DE DESCARGA DE PVC S/REG. 1 1/2" | UN | 105.53
I2269 | VÁLVULA DE FLUXO EM AÇO GALV. (2 1/2") | UN | 562.89
I8771 | VÁLVULA DE LINHA 3/4" | UN | 1560.52
I2270 | VÁLVULA DE METAL 1 1/2" | UN | 34.6
I2271 | VÁLVULA DE METAL 1 1/4" | UN | 28.73
I2272 | VÁLVULA DE METAL 1" | UN | 13.6
I5619 | VALVULA DE PE C/ CRIVO COM FLANGE DN 75 PN16 | UN | 630.33
I5620 | VALVULA DE PE C/ CRIVO COM FLANGE DN 100 PN16 | UN | 745.87
I5621 | VALVULA DE PE C/ CRIVO COM FLANGE DN 150 PN16 | UN | 869.01
I5611 | VALVULA DE PE C/ CRIVO COM FLANGE DN 200 PN10 | UN | 1148.41
I5622 | VALVULA DE PE C/ CRIVO COM FLANGE DN 200 PN16 | UN | 1263.23
I5612 | VALVULA DE PE C/ CRIVO COM FLANGE DN 250 PN10 | UN | 1951.06
I5623 | VALVULA DE PE C/ CRIVO COM FLANGE DN 250 PN16 | UN | 2146.19
I5613 | VALVULA DE PE C/ CRIVO COM FLANGE DN 300 PN10 | UN | 2566.72
I5624 | VALVULA DE PE C/ CRIVO COM FLANGE DN 300 PN16 | UN | 2823.37
I5614 | VALVULA DE PE C/ CRIVO COM FLANGE DN 350 PN10 | UN | 8512.51
I5625 | VALVULA DE PE C/ CRIVO COM FLANGE DN 350 PN16 | UN | 9363.64
I5615 | VALVULA DE PE C/ CRIVO COM FLANGE DN 400 PN10 | UN | 8597.75
I5626 | VALVULA DE PE C/ CRIVO COM FLANGE DN 400 PN16 | UN | 9457.52
I5616 | VALVULA DE PE C/ CRIVO COM FLANGE DN 450 PN10 | UN | 12180.08
I5627 | VALVULA DE PE C/ CRIVO COM FLANGE DN 450 PN16 | UN | 13425.56
I5617 | VALVULA DE PE C/ CRIVO COM FLANGE DN 500 PN10 | UN | 12406.47
I5628 | VALVULA DE PE C/ CRIVO COM FLANGE DN 500 PN16 | UN | 13688.51
I5618 | VALVULA DE PE C/ CRIVO COM FLANGE DN 600 PN10 | UN | 16214.38
I5629 | VALVULA DE PE C/ CRIVO COM FLANGE DN 600 PN16 | UN | 17896.21
I5638 | VALVULA DE PE C/CRIVO PORT. DUPLA FLANGE DN 75 PN16 | UN | 764.66
I5639 | VALVULA DE PE C/CRIVO PORT. DUPLA FLANGE DN 100 PN16 | UN | 947.14
I5640 | VALVULA DE PE C/CRIVO PORT. DUPLA FLANGE DN 150 PN16 | UN | 1107.39
I5630 | VALVULA DE PE C/CRIVO PORT. DUPLA FLANGE DN 200 PN10 | UN | 1466.15
I5641 | VALVULA DE PE C/CRIVO PORT. DUPLA FLANGE DN 200 PN16 | UN | 1612.77
I5631 | VALVULA DE PE C/CRIVO PORT. DUPLA FLANGE DN 250 PN10 | UN | 2485
I5642 | VALVULA DE PE C/CRIVO PORT. DUPLA FLANGE DN 250 PN16 | UN | 2733.51
I5632 | VALVULA DE PE C/CRIVO PORT. DUPLA FLANGE DN 300 PN10 | UN | 3899.68
I5643 | VALVULA DE PE C/CRIVO PORT. DUPLA FLANGE DN 300 PN16 | UN | 4427.29
I5633 | VALVULA DE PE C/CRIVO PORT. DUPLA FLANGE DN 350 PN10 | UN | 7116.36
I5644 | VALVULA DE PE C/CRIVO PORT. DUPLA FLANGE DN 350 PN16 | UN | 7827.99
I5634 | VALVULA DE PE C/CRIVO PORT. DUPLA FLANGE DN 400 PN10 | UN | 7274.17
I5645 | VALVULA DE PE C/CRIVO PORT. DUPLA FLANGE DN 400 PN16 | UN | 8001.59
I5635 | VALVULA DE PE C/CRIVO PORT. DUPLA FLANGE DN 450 PN10 | UN | 7593.65
I5646 | VALVULA DE PE C/CRIVO PORT. DUPLA FLANGE DN 450 PN16 | UN | 8379.68
I5636 | VALVULA DE PE C/CRIVO PORT. DUPLA FLANGE DN 500 PN10 | UN | 8453.86
I5647 | VALVULA DE PE C/CRIVO PORT. DUPLA FLANGE DN 500 PN16 | UN | 9195.41
I5637 | VALVULA DE PE C/CRIVO PORT. DUPLA FLANGE DN 600 PN10 | UN | 11078.98
I5648 | VALVULA DE PE C/CRIVO PORT. DUPLA FLANGE DN 600 PN16 | UN | 12161.66
I5649 | VALVULA DE PÉ COM CRIVO EM BRONZE 2" | UN | 165.31
I5650 | VALVULA DE PÉ COM CRIVO EM BRONZE 3" | UN | 385.75
I2273 | VÁLVULA DE PVC 2" | UN | 25.6
I6055 | VALVULA DE RETENÇÃO HORIZONTAL EM BRONZE 2" | UN | 111.44
I6056 | VALVULA DE RETENÇÃO HORIZONTAL EM BRONZE 3" | UN | 254.36
I9076 | VÁLVULA DE RETENÇÃO PVC P/ ESGOTO D=150MM | UN | 92.17
G0361 | VÁLVULA ESFERA DO TIPO BIPARTIDA DE DIÂMETRO 2”; TIPO DE USO: NORMAL; ACIONAMENTO MANUAL; PADRÃO CONSTRUTIVO: API 6D; EXTREMIDADE DE CONEXÃO: FLANGE ASME B16.5 FR (FLANGE DE RESSALTO); ACABAMENTO DA FACE: CONFORME ASME B16.5; CLASSE DE PRESSÃO: 150 LIBRAS; CORPO COM PARTES APARAFUSADAS; MATERIAL DO CORPO: AÇO FUNDIDO ASTM A216 GR. WCB; PASSAGEM PLENA; CORPO COM PARTES APARAFUSADAS; MATERIAL DO CORPO: AÇO FORJADO ASTM A105; MATERIAL DO OBTURADOR: AISI 410, SEDE RESILIENTE; TIPO DE ACIONADOR: ALAVANCA; ESFERA FLUTUANTE; ABNT NBR 15857 ANEXO C, TESTADA A FOGO | UN | 1232.75
G0362 | VÁLVULA ESFERA DO TIPO BIPARTIDA DE DIÂMETRO 3”; TIPO DE USO: NORMAL; ACIONAMENTO MANUAL; PADRÃO CONSTRUTIVO: API 6D; EXTREMIDADE DE CONEXÃO: FLANGE ASME B16.5 FR (FLANGE DE RESSALTO); ACABAMENTO DA FACE: CONFORME ASME B16.5; CLASSE DE PRESSÃO: 150 LIBRAS; CORPO COM PARTES APARAFUSADAS; MATERIAL DO CORPO: AÇO FUNDIDO ASTM A216 GR. WCB; PASSAGEM PLENA; CORPO COM PARTES APARAFUSADAS; MATERIAL DO CORPO: AÇO FORJADO ASTM A105; MATERIAL DO OBTURADOR: AISI 410, SEDE RESILIENTE; TIPO DE ACIONADOR: ALAVANCA; ESFERA FLUTUANTE; ABNT NBR 15857 ANEXO C, TESTADA A FOGO | UN | 2023.75
G0363 | VÁLVULA ESFERA DO TIPO BIPARTIDA DE DIÂMETRO 4”; TIPO DE USO: NORMAL; ACIONAMENTO MANUAL; PADRÃO CONSTRUTIVO: API 6D; EXTREMIDADE DE CONEXÃO: FLANGE ASME B16.5 FR (FLANGE DE RESSALTO); ACABAMENTO DA FACE: CONFORME ASME B16.5; CLASSE DE PRESSÃO: 150 LIBRAS; CORPO COM PARTES APARAFUSADAS; MATERIAL DO CORPO: AÇO FUNDIDO ASTM A216 GR. WCB; PASSAGEM PLENA; CORPO COM PARTES APARAFUSADAS; MATERIAL DO CORPO: AÇO FORJADO ASTM A105; MATERIAL DO OBTURADOR: AISI 410, SEDE RESILIENTE; TIPO DE ACIONADOR: ALAVANCA; ESFERA FLUTUANTE; ABNT NBR 15857 ANEXO C, TESTADA A FOGO | UN | 3203.75
G0364 | VÁLVULA ESFERA DO TIPO BIPARTIDA DE DIÂMETRO 6”; TIPO DE USO: NORMAL; ACIONAMENTO MANUAL; PADRÃO CONSTRUTIVO: API 6D; EXTREMIDADE DE CONEXÃO: FLANGE ASME B16.5 FR (FLANGE DE RESSALTO); ACABAMENTO DA FACE: CONFORME ASME B16.5; CLASSE DE PRESSÃO: 150 LIBRAS; CORPO COM PARTES APARAFUSADAS; MATERIAL DO CORPO: AÇO FUNDIDO ASTM A216 GR. WCB; PASSAGEM PLENA; MATERIAL DO OBTURADOR: AISI 410, SEDE RESILIENTE; TIPO DE ACIONADOR: VOLANTE COM ENGRENAGEM DE REDUÇÃO; TIPO DE MONTAGEM DA ESFERA: “TRUNNION”; REQUISITOS COMPLEMENTARES: ABNT NBR 15827 ANEXO C | UN | 12250.75
G0365 | VÁLVULA ESFERA DO TIPO BIPARTIDA DE DIÂMETRO 8”; TIPO DE USO: NORMAL; ACIONAMENTO MANUAL; PADRÃO CONSTRUTIVO: API 6D; EXTREMIDADE DE CONEXÃO: FLANGE ASME B16.5 FR (FLANGE DE RESSALTO); ACABAMENTO DA FACE: CONFORME ASME B16.5; CLASSE DE PRESSÃO: 150 LIBRAS; CORPO COM PARTES APARAFUSADAS; MATERIAL DO CORPO: AÇO FUNDIDO ASTM A216 GR. WCB; PASSAGEM PLENA; MATERIAL DO OBTURADOR: AISI 410, SEDE RESILIENTE; TIPO DE ACIONADOR: VOLANTE COM ENGRENAGEM DE REDUÇÃO; TIPO DE MONTAGEM DA ESFERA: “TRUNNION”; REQUISITOS COMPLEMENTARES: ABNT NBR 15827 ANEXO C | UN | 19131.75
G0366 | VÁLVULA ESFERA DO TIPO BIPARTIDA DE DIÂMETRO 10”; TIPO DE USO: NORMAL; ACIONAMENTO MANUAL; PADRÃO CONSTRUTIVO: API 6D; EXTREMIDADE DE CONEXÃO: FLANGE ASME B16.5 FR (FLANGE DE RESSALTO); ACABAMENTO DA FACE: CONFORME ASME B16.5; CLASSE DE PRESSÃO: 150 LIBRAS; CORPO COM PARTES APARAFUSADAS; MATERIAL DO CORPO: AÇO FUNDIDO ASTM A216 GR. WCB; PASSAGEM PLENA; MATERIAL DO OBTURADOR: AISI 410, SEDE RESILIENTE; TIPO DE ACIONADOR: VOLANTE COM ENGRENAGEM DE REDUÇÃO; TIPO DE MONTAGEM DA ESFERA: “TRUNNION”; REQUISITOS COMPLEMENTARES: ABNT NBR 15827 ANEXO C | UN | 34248.75
G0367 | VÁLVULA ESFERA DO TIPO BIPARTIDA DE DIÂMETRO 12”; TIPO DE USO: NORMAL; ACIONAMENTO MANUAL; PADRÃO CONSTRUTIVO: API 6D; EXTREMIDADE DE CONEXÃO: FLANGE ASME B16.5 FR (FLANGE DE RESSALTO); ACABAMENTO DA FACE: CONFORME ASME B16.5; CLASSE DE PRESSÃO: 150 LIBRAS; CORPO COM PARTES APARAFUSADAS; MATERIAL DO CORPO: AÇO FUNDIDO ASTM A216 GR. WCB; PASSAGEM PLENA; MATERIAL DO OBTURADOR: AISI 410, SEDE RESILIENTE; TIPO DE ACIONADOR: VOLANTE COM ENGRENAGEM DE REDUÇÃO; TIPO DE MONTAGEM DA ESFERA: “TRUNNION”; REQUISITOS COMPLEMENTARES: ABNT NBR 15827 ANEXO C | UN | 52029.5
G0371 | VÁLVULA ESFERA DO TIPO TRIPARTIDA DE DIÂMETRO 1 1/2”, TESTADA A FOGO (“FIRE TESTED TYPE”) CONFORME ISO 10497; ACIONAMENTO MANUAL; PADRÃO CONSTRUTIVO: ISO 17292; EXTREMIDADE DE CONEXÃO: ENCAIXE PARA SOLDA (ES), COM NIPLE DE EXTENSÃO, SCH 160; CLASSE DE PRESSÃO: 800 LIBRAS; CORPO COM PARTES APARAFUSADAS; MATERIAL DO CORPO: AÇO FORJADO ASTM A105; PASSAGEM PLENA; MATERIAL DO OBTURADOR: AISI 410, SEDE RESILIENTE; TIPO DE ACIONADOR: ALAVANCA; ESFERA FLUTUANTE; ABNT NBR 15857 ANEXO C, TESTADA A FOGO | UN | 1385
G0368 | VÁLVULA ESFERA DO TIPO TRIPARTIDA DE DIÂMETRO 1/2”, TESTADA A FOGO (“FIRE TESTED TYPE”) CONFORME ISO 10497; ACIONAMENTO MANUAL; PADRÃO CONSTRUTIVO: ISO 17292; EXTREMIDADE DE CONEXÃO: ENCAIXE PARA SOLDA (ES), COM NIPLE DE EXTENSÃO, SCH 160; CLASSE DE PRESSÃO: 800 LIBRAS; CORPO COM PARTES APARAFUSADAS; MATERIAL DO CORPO: AÇO FORJADO ASTM A105; PASSAGEM PLENA; MATERIAL DO OBTURADOR: AISI 410, SEDE RESILIENTE; TIPO DE ACIONADOR: ALAVANCA; ESFERA FLUTUANTE; ABNT NBR 15857 ANEXO C, TESTADA A FOGO | UN | 602.25
G0369 | VÁLVULA ESFERA DO TIPO TRIPARTIDA DE DIÂMETRO 3/4”, TESTADA A FOGO (“FIRE TESTED TYPE”) CONFORME ISO 10497; ACIONAMENTO MANUAL; PADRÃO CONSTRUTIVO: ISO 17292; EXTREMIDADE DE CONEXÃO: ENCAIXE PARA SOLDA (ES), COM NIPLE DE EXTENSÃO, SCH 160; CLASSE DE PRESSÃO: 800 LIBRAS; CORPO COM PARTES APARAFUSADAS; MATERIAL DO CORPO: AÇO FORJADO ASTM A105; PASSAGEM PLENA; MATERIAL DO OBTURADOR: AISI 410, SEDE RESILIENTE; TIPO DE ACIONADOR: ALAVANCA; ESFERA FLUTUANTE; ABNT NBR 15857 ANEXO C, TESTADA A FOGO | UN | 840.75
G0370 | VÁLVULA ESFERA DO TIPO TRIPARTIDA DE DIÂMETRO 1”, TESTADA A FOGO (“FIRE TESTED TYPE”) CONFORME ISO 10497; ACIONAMENTO MANUAL; PADRÃO CONSTRUTIVO: ISO 17292; EXTREMIDADE DE CONEXÃO: ENCAIXE PARA SOLDA (ES), COM NIPLE DE EXTENSÃO, SCH 160; CLASSE DE PRESSÃO: 800 LIBRAS; CORPO COM PARTES APARAFUSADAS; MATERIAL DO CORPO: AÇO FORJADO ASTM A105; PASSAGEM PLENA; MATERIAL DO OBTURADOR: AISI 410, SEDE RESILIENTE; TIPO DE ACIONADOR: ALAVANCA; ESFERA FLUTUANTE; ABNT NBR 15857 ANEXO C, TESTADA A FOGO | UN | 1101
G0372 | VÁLVULA ESFERA, DN 32MM, PASSAGEM PLENA, FECHAMENTO A 90°, PEAD, ELETROFUSÃO, PE 100, SDR 11, MOP 10 BAR (GÁS), conf. ABNT NBR 14462, EN 1555, ISO 4437 | UN | 346.02
G0373 | VÁLVULA ESFERA, DN 63MM, PASSAGEM PLENA, FECHAMENTO A 90°, PEAD, ELETROFUSÃO, PE 100, SDR 11, MOP 10 BAR (GÁS), conf. ABNT NBR 14462, EN 1555, ISO 4437 | UN | 494.9433
G0374 | VÁLVULA ESFERA, DN 90MM, PASSAGEM PLENA, FECHAMENTO A 90°, PEAD, ELETROFUSÃO, PE 100, SDR 11, MOP 10 BAR (GÁS), conf. ABNT NBR 14462, EN 1555, ISO 4437 | UN | 1202.6933
G0375 | VÁLVULA ESFERA, DN 110MM, PASSAGEM PLENA, FECHAMENTO A 90°, PEAD, ELETROFUSÃO, PE 100, SDR 11, MOP 10 BAR (GÁS), conf. ABNT NBR 14462, EN 1555, ISO 4437 | UN | 1468.0967
I8753 | VÁLVULA FLAP DN 075 | UN | 1815.35
I8754 | VÁLVULA FLAP DN 100 | UN | 2948.72
I8755 | VÁLVULA FLAP DN 150 | UN | 3066.66
I8756 | VÁLVULA FLAP DN 200 | UN | 3656.41
I8757 | VÁLVULA FLAP DN 250 | UN | 4482.05
I8758 | VÁLVULA FLAP DN 300 | UN | 7666.66
I8759 | VÁLVULA FLAP DN 400 | UN | 9082.05
I8760 | VÁLVULA FLAP DN 700 | UN | 25948.7
I5755 | VALVULA LIMITADORA DE VAZÃO PN10 4", COMPLETA | UN | 6120
I5756 | VALVULA LIMITADORA DE VAZÃO PN10 6", COMPLETA | UN | 9458
I5757 | VALVULA LIMITADORA DE VAZÃO PN10 8", COMPLETA | UN | 12291
I5758 | VALVULA LIMITADORA DE VAZÃO PN10 10", COMPLETA | UN | 2025
I6783 | VÁLVULA MOTORIZADA DE 2 VIAS ROSCÁVEL DE 1" | UN | 239
I6782 | VÁLVULA MOTORIZADA DE 2 VIAS ROSCÁVEL DE 3/4" | UN | 225
I7499 | VÁLVULA P/ MICTÓRIO ELETRONICA CROMADA | UN | 162.84
I8286 | VÁLVULA PVC P/ COZINHA | UN | 4.7
I7981 | VÁLVULA PVC P/ TANQUE | UN | 3.44
I8761 | VÁLVULA REDUTORA DE PRESSÃO DN 75 | UN | 2925
I8762 | VÁLVULA REDUTORA DE PRESSÃO DN 100 | UN | 3262.5
I8763 | VÁLVULA REDUTORA DE PRESSÃO DN 150 | UN | 5032.5
I8764 | VÁLVULA REDUTORA DE PRESSÃO DN 200 | UN | 9079.18
I8765 | VÁLVULA REDUTORA DE PRESSÃO DN 250 | UN | 13331.75
I8766 | VÁLVULA REDUTORA DE PRESSÃO DN 300 | UN | 20855.09
I8767 | VÁLVULA REDUTORA DE PRESSÃO DN 350 | UN | 40058.07
I8772 | VÁLVULA REDUTORA DE VÁCUO C/ CAPACIDADE P/500 Lb/Dia 3/4" | UN | 1170.4
I5749 | VALVULA RETENÇÃO DN 100 PN16 FECH. RÁPIDO (CLASAR) | UN | 3018
I5750 | VALVULA RETENÇÃO DN 150 PN16 FECH. RÁPIDO (CLASAR) | UN | 4421
I5751 | VALVULA RETENÇÃO DN 200 PN16 FECH. RÁPIDO (CLASAR) | UN | 5433
I5752 | VALVULA RETENÇÃO DN 250 PN16 FECH. RÁPIDO (CLASAR) | UN | 7262
I5753 | VALVULA RETENÇÃO DN 300 PN16 FECH. RÁPIDO (CLASAR) | UN | 10875
I5754 | VALVULA RETENÇÃO DN 400 PN16 FECH. RÁPIDO (CLASAR) | UN | 16650
I8752 | VÁLVULA RETENÇÃO DN 80 PN16 FECH. RÁPIDO (CLASAR) | UN | 2812
I2275 | VÁLVULA RETENÇÃO HORIZONTAL - 100MM (4') | UN | 474.2
I2276 | VÁLVULA RETENÇÃO HORIZONTAL - 15MM (1/2') | UN | 40.09
I2277 | VÁLVULA RETENÇÃO HORIZONTAL - 20MM (3/4') | UN | 48.59
I2278 | VÁLVULA RETENÇÃO HORIZONTAL - 25MM (1') | UN | 66.04
I2279 | VÁLVULA RETENÇÃO HORIZONTAL - 32MM (1 1/4') | UN | 98.86
I2280 | VÁLVULA RETENÇÃO HORIZONTAL - 40MM (1 1/2') | UN | 110.48
I2281 | VÁLVULA RETENÇÃO HORIZONTAL - 50MM (2') | UN | 154.79
I2282 | VÁLVULA RETENÇÃO HORIZONTAL - 65MM (2 1/2') | UN | 221.36
I2283 | VÁLVULA RETENÇÃO HORIZONTAL - 80MM (3') | UN | 305.74
I5667 | VÁLVULA RETENÇÃO PORT. DUPLA DN 50 PN25 | UN | 593.49
I5668 | VÁLVULA RETENÇÃO PORT. DUPLA DN 75 PN25 | UN | 831.5
I5669 | VÁLVULA RETENÇÃO PORT. DUPLA DN 100 PN25 | UN | 886.24
I5670 | VÁLVULA RETENÇÃO PORT. DUPLA DN 150 PN25 | UN | 2145.8
I5654 | VÁLVULA RETENÇÃO PORT. DUPLA DN 200 PN16 | UN | 938.81
I5671 | VÁLVULA RETENÇÃO PORT. DUPLA DN 200 PN25 | UN | 2449.75
I5655 | VÁLVULA RETENÇÃO PORT. DUPLA DN 250 PN16 | UN | 1442.27
I5672 | VÁLVULA RETENÇÃO PORT. DUPLA DN 250 PN25 | UN | 3283.58
I5656 | VÁLVULA RETENÇÃO PORT. DUPLA DN 300 PN16 | UN | 2235.08
I5673 | VÁLVULA RETENÇÃO PORT. DUPLA DN 300 PN25 | UN | 5687.68
I5657 | VÁLVULA RETENÇÃO PORT. DUPLA DN 350 PN16 | UN | 3366.11
I5674 | VÁLVULA RETENÇÃO PORT. DUPLA DN 350 PN25 | UN | 10384.43
I5658 | VÁLVULA RETENÇÃO PORT. DUPLA DN 400 PN16 | UN | 4391.53
I5675 | VÁLVULA RETENÇÃO PORT. DUPLA DN 400 PN25 | UN | 17116.88
I5651 | VÁLVULA RETENÇÃO PORT. DUPLA DN 450 PN10 | UN | 5462.04
I5659 | VÁLVULA RETENÇÃO PORT. DUPLA DN 450 PN16 | UN | 5488.67
I5652 | VÁLVULA RETENÇÃO PORT. DUPLA DN 500 PN10 | UN | 7176.75
I5660 | VÁLVULA RETENÇÃO PORT. DUPLA DN 500 PN16 | UN | 7204.8
I5677 | VÁLVULA RETENÇÃO PORT. DUPLA DN 500 PN25 | UN | 28443.42
I5653 | VÁLVULA RETENÇÃO PORT. DUPLA DN 600 PN10 | UN | 10375.97
I5661 | VÁLVULA RETENÇÃO PORT. DUPLA DN 600 PN16 | UN | 10499.96
I5678 | VÁLVULA RETENÇÃO PORT. DUPLA DN 600 PN25 | UN | 37495.32
I5662 | VÁLVULA RETENÇÃO PORT. DUPLA DN 700 PN16 | UN | 19980.91
I5663 | VÁLVULA RETENÇÃO PORT. DUPLA DN 800 PN16 | UN | 32856.88
I5664 | VÁLVULA RETENÇÃO PORT. DUPLA DN 900 PN16 | UN | 48544.82
I5665 | VÁLVULA RETENÇÃO PORT. DUPLA DN 1000 PN16 | UN | 67741.9
I5666 | VÁLVULA RETENÇÃO PORT. DUPLA DN 1200 PN16 | UN | 136265.27
I5676 | VÁLVULA RETENÇÃO PORT. DUPLA DN 450 PN25 | UN | 21431.74
I8750 | VÁLVULA RETENÇÃO PORTA ÚNICA ANTI-GOLPE FLANGE DN 100 PN16 | UN | 1521
I8751 | VÁLVULA RETENÇÃO PORTA ÚNICA ANTI-GOLPE FLANGE DN 200 PN16 | UN | 4425
I8743 | VÁLVULA RETENÇÃO PORTA ÚNICA C/FLANGES DN 75 P/ESGOTO | UN | 1111.14
I8744 | VÁLVULA RETENÇÃO PORTA ÚNICA C/FLANGES DN 100 P/ESGOTO | UN | 1173.64
I8745 | VÁLVULA RETENÇÃO PORTA ÚNICA C/FLANGES DN 150 P/ESGOTO | UN | 1936.4
I8746 | VÁLVULA RETENÇÃO PORTA ÚNICA C/FLANGES DN 200 P/ESGOTO | UN | 3412.13
I8747 | VÁLVULA RETENÇÃO PORTA ÚNICA C/FLANGES DN 250 P/ESGOTO | UN | 5299.92
I8748 | VÁLVULA RETENÇÃO PORTA ÚNICA C/FLANGES DN 300 P/ESGOTO | UN | 6289.53
I8749 | VÁLVULA RETENÇÃO PORTA ÚNICA C/FLANGES DN 350 P/ESGOTO | UN | 7903
I2285 | VÁLVULA RETENÇÃO. PÉ C/CRIVO - 100MM (4') | UN | 371.89
I2286 | VÁLVULA RETENÇÃO. PÉ C/CRIVO - 20MM (3/4') | UN | 30.4
I2284 | VÁLVULA RETENÇÃO. PE C/CRIVO - 25MM (1') | UN | 33.61
I2287 | VÁLVULA RETENÇÃO. PÉ C/CRIVO - 32MM (1 1/14') | UN | 53.36
I2288 | VÁLVULA RETENÇÃO. PÉ C/CRIVO - 40MM (1 1/2') | UN | 56.94
I2289 | VÁLVULA RETENÇÃO. PÉ C/CRIVO - 50MM (2') | UN | 86.25
I2290 | VÁLVULA RETENÇÃO. PÉ C/CRIVO - 80MM (3') | UN | 211.31
I2291 | VÁLVULA RETENÇÃO. PÉ C/CRIVO -65MM (2 1/2') | UN | 154.14
I2274 | VÁLVULA RETENÇÃO. PÉ C/CRIVO 15MM (1/2") | UN | 25.8
I8768 | VÁLVULA TIPO LUG COM ALAVANCA DN 150 | UN | 2581.39
I8769 | VÁLVULA TIPO LUG COM ALAVANCA DN 200 | UN | 3056.9
I8770 | VÁLVULA TIPO LUG COM ALAVANCA DN 250 | UN | 3940.01
I6499 | VÁLVULA VENTOSA TRÍPLICE FUNÇÃO P/ ÁGUAS RESIDUAIS/ESGOTO DN 50 mm | UN | 4080
I6514 | VÁLVULA VENTOSA TRÍPLICE FUNÇÃO P/ ÁGUAS RESIDUAIS/ESGOTO DN 75 mm | UN | 6391.78
I6515 | VÁLVULA VENTOSA TRÍPLICE FUNÇÃO P/ ÁGUAS RESIDUAIS/ESGOTO DN 100 mm | UN | 6982
I6516 | VÁLVULA VENTOSA TRÍPLICE FUNÇÃO P/ ÁGUAS RESIDUAIS/ESGOTO DN 150 mm | UN | 18593
I6517 | VÁLVULA VENTOSA TRÍPLICE FUNÇÃO P/ ÁGUAS RESIDUAIS/ESGOTO DN 200 mm | UN | 29528
I8316 | VÃO DE PORTA - PORTA COMPLETA C/ FECHADURA TIPO CILINDRO, P/ DIVISÓRIAS EM GERAL (COM REQUADRO EM ALUMÍNIO) | UN | 207.56
I8315 | VÃO DE PORTA - PORTA COMPLETA C/ FECHADURA TIPO CILINDRO, P/ DIVISÓRIAS EM GERAL (SEM REQUADRO) | UN | 193.03
G0404 | VARETA PARA SOLDA TIG ER70-S3 | KG | 19.88
I7539 | VASO DE EQUALIZAÇÃO DE 400 L | UN | 2068.2
I2661 | VASSOURA MECÂNICA | UN | 34431
I0672 | VASSOURA MECÂNICA (CHI) | H | 5.509
I0785 | VASSOURA MECÂNICA (CHP) | H | 7.6609
I8606 | VEÍCULO LEVE C/ COMBUSTÍVEL E MOTORISTA | UNxMÊS | 5800
I2672 | VEÍCULO UTILITÁRIO CAMINHONETE SAVEIRO | UN | 48277
I2662 | VEÍCULO UTILITÁRIO KOMBI | UN | 57933
I0673 | VEÍCULO UTILITÁRIO KOMBI (CHI) | H | 22.646
I0786 | VEÍCULO UTILITÁRIO KOMBI (CHP) | H | 73.1546
I6741 | VENEZIANA INDUSTRIAL EM PVC RÍGIDO, TRANSLÚCIDO E MONTANTE EM AÇO GALVANIZADO OU ALUMÍNIO (FORNECIMENTO E MONTAGEM) | M2 | 256.44
I2245 | VENTILADOR DE TETO C/ ALETAS DE MADEIRA | UN | 185
I2246 | VENTILADOR DE TETO METÁLICO | UN | 175
I5719 | VENTOSA SIMPLES C/ FLANGES DN 50 PN25 | UN | 1208.44
I5720 | VENTOSA SIMPLES C/ ROSCA DN 3/4 | UN | 864.52
I5721 | VENTOSA SIMPLES C/ ROSCA DN 1 | UN | 856.17
I5722 | VENTOSA SIMPLES C/ ROSCA DN 1 1/2 | UN | 854.16
I5723 | VENTOSA SIMPLES C/ ROSCA DN 1 1/4 | UN | 868.34
I5724 | VENTOSA SIMPLES C/ ROSCA DN 2 | UN | 742.08
I5729 | VENTOSA TRIPLICE FUNÇÃO/FLANGE DN 50 PN25 | UN | 2315.39
I7329 | VENTOSA TRIPLICE FUNÇÃO/FLANGE DN 80 PN25 | UN | 2537.66
I7328 | VENTOSA TRIPLICE FUNÇÃO/FLANGE DN 80 PN10/16 | UN | 2559.98
I5726 | VENTOSA TRIPLICE FUNÇÃO/FLANGE DN 100 PN16 | UN | 2975.22
I5730 | VENTOSA TRIPLICE FUNÇÃO/FLANGE DN 100 PN25 | UN | 2820.91
I5727 | VENTOSA TRIPLICE FUNÇÃO/FLANGE DN 150 PN16 | UN | 4214.27
I5731 | VENTOSA TRIPLICE FUNÇÃO/FLANGE DN 150 PN25 | UN | 4001.25
I5725 | VENTOSA TRIPLICE FUNÇÃO/FLANGE DN 200 PN10 | UN | 6251.8
I5728 | VENTOSA TRIPLICE FUNÇÃO/FLANGE DN 200 PN16 | UN | 6294.09
I5732 | VENTOSA TRIPLICE FUNÇÃO/FLANGE DN 200 PN25 | UN | 6175.43
I6037 | VERGALHÃO ROSCA TOTAL DE 3/8" | M | 2.87
I6105 | VERGAS DE CONCRETO (0,10 X 0,10 X 1,00)M (PADRÃO MUTIRÃO) | UN | 8.83
I6106 | VERGAS DE CONCRETO (0,10 X 0,10 X 1,20) M (PADRÃO MUTIRÃO) | UN | 10.6
I6107 | VERGAS DE CONCRETO (0,10 X 0,10 X 1,70)M (PADRÃO MUTIRÃO) | UN | 15.01
I2247 | VERMICULITA EXPANDIDA | M3 | 271.53
I2248 | VERNIZ ACRÍLICO PARA CONCRETO | L | 17.14
I2249 | VERNIZ POLIURETANO PARA CONCRETO, ALVENARIA E ESTRUTURAS DE AÇO CARBONO | L | 16.1
I2250 | VERNIZ SINTÉTICO | L | 22.22
I2464 | VERTEDOURO TRIANGULAR EM FIBRA 45 X 26 cm, C.PROJ. | M2 | 197.34
I2292 | VÉU DE FIBRA DE VIDRO | M2 | 7.94
I2251 | VEU DE POLIESTER | M2 | 5.23
I7891 | VIAPLUS 1000 BRANCO | KG | 5.16
I2591 | VIBRADOR DE IMERSÃO C/ MOTOR DIESEL HP 2 | UN | 10345
I2592 | VIBRADOR DE IMERSÃO C/ MOTOR ELÉTRICO HP 2 | UN | 5793
I0674 | VIBRADOR DE IMERSÃO C/MOTOR DIESEL (CHI) | H | 2.8449
I0787 | VIBRADOR DE IMERSÃO C/MOTOR DIESEL (CHP) | H | 5.218
I0675 | VIBRADOR DE IMERSÃO C/MOTOR ELÉTRICO (CHI) | H | 1.091
I0788 | VIBRADOR DE IMERSÃO C/MOTOR ELÉTRICO (CHP) | H | 1.5738
I0676 | VIBRO ACABAD. DE MISTURA BETUM. (CHI) | H | 103.7865
I0789 | VIBRO ACABAD. DE MISTURA BETUM. (CHP) | H | 187.661
I2663 | VIBRO ACABADORA DE MISTURA BETUMINOSA | UN | 797424
I2664 | VIBRO ACABADORA DE MISTURA BETUMINOSA (ALUGUEL) | UN | 797424
I0677 | VIBRO ACABADORA MIST. BETUMINOSAS - ALUGUEL (CHI) | H | 91.2182
I0790 | VIBRO ACABADORA MIST. BETUMINOSAS - ALUGUEL (CHP) | H | 154.0416
I2465 | VIDRO CANELADO OU MARTELADO 3MM, COLOCADO | M2 | 105.55
I2252 | VIDRO COMUM FUMÊ, E = 4MM (COLOCADO) | M2 | 168.88
I2253 | VIDRO COMUM FUMÊ, E = 5MM (COLOCADO) | M2 | 182.3
I2254 | VIDRO COMUM FUMÊ, E = 6MM (COLOCADO) | M2 | 229.52
I9140 | VIDRO COMUM LAMINADO, LISO, INCOLOR, DUPLO, ESPESSURA TOTAL 6 MM (CADA CAMADA E= 3 MM) - COLOCADO | M2 | 500
I2256 | VIDRO LISO, E= 4MM(COLOCADO) | M2 | 126.66
I2257 | VIDRO LISO, E= 5MM (COLOCADO) | M2 | 147.77
I2255 | VIDRO LISO, E=6MM (COLOCADO) | M2 | 179.44
I2258 | VIDRO TEMPERADO 10MM INCOLOR SEM COLOCAÇÃO | M2 | 277.36
I2259 | VIDRO TEMPERADO 6MM INCOLOR SEM COLOCAÇÃO | M2 | 216.85
I8358 | VIDRO TEMPERADO DE 10mm FIXADOS COM SPIDER GLASS DE 4, 3 E 2 APOIOS, INCLUSIVE FERRAGENS PARA PORTA | M2 | 329.71
I9448 | VIDRO TEMPERADO INCOLOR E=8MM, SEM COLOCAÇÃO | M2 | 227.89
I8317 | VIDRO TRANSPARENTE LISO 4mm, P/ DIVISÓRIAS EM GERAL | M2 | 126.66
I6792 | VIGA DE MADEIRA EM MASSARANDUBA 10"x 4" | M | 73.07
I2260 | VIGA DE PEROBA (MADEIRA DE 1A QUALIDADE) DE 6X12CM | M | 16.84
I2466 | VIGIA | H | 16
I8617 | VIGIA (COM ENCARGOS INCLUSOS) | HxMÊS | 2863.65
I8629 | VINIL AUTO-ADESIVO FOSCO OU BRILHANTE C/ APLICAÇÃO | M2 | 99.55
I7471 | VOLANTE EM FERRO DÚCTIL COM CUNHA METÁLICA 18 | UN | 260.14
I7472 | VOLANTE EM FERRO DÚCTIL COM CUNHA METÁLICA 21 | UN | 366.96
I7473 | VOLANTE EM FERRO DÚCTIL COM CUNHA METÁLICA 23 | UN | 529.26
I2261 | VOLTÍMETRO ( 144 X 144 )MM - ESC. 0 - 500V | UN | 195.68
I2262 | VOLTÍMETRO (72 X 72)MM - ESC. 0 - 500V | UN | 126.62
I2263 | VOLTÍMETRO (96 X 96)MM - ESC. 0 A 500V | UN | 155.39
G0402 | WELDOLET 10" - AC ASTM A 105, MSS SP-97, ANSI B 16.9, PC, SCH 40 | UN | 2856.89
G0377 | WELDOLET 10" - AC ASTM A 105,MSS SP-97, ANSI B 16.9 ,PC, SCH 40 ,COM DERIVAÇÃO 3" | UN | 1016.82
G0378 | WELDOLET 10" - AC ASTM A 105,MSS SP-97, ANSI B 16.9 ,PC, SCH 40 ,COM DERIVAÇÃO 8" | UN | 1561.76
G0376 | WELDOLET 10" - AC ASTM A 105,MSS SP-97, ANSI B 16.9 ,PC, SCH 40, COM DERIVAÇÃO 2" | UN | 954.67
G0379 | WELDOLET 10" - AC ASTM A 105,MSS SP-97, ANSI B 16.9, PC ,SCH 40 ,COM DERIVAÇÃO 4" | UN | 1065.64
G0380 | WELDOLET 10" - AC ASTM A 105,MSS SP-97, ANSI B 16.9, PC, SCH 40 ,COM DERIVAÇÃO 6" | UN | 1264.51
G0403 | WELDOLET 12" - AC ASTM A 105, MSS SP-97, ANSI B 16.9, PC ,SCH 40 | UN | 4632.59
G0381 | WELDOLET 12" - AC ASTM A 105,MSS SP-97, ANSI B 16.9 ,PC ,SCH 40 ,COM DERIVAÇÃO 2" | UN | 1491.58
G0382 | WELDOLET 12" - AC ASTM A 105,MSS SP-97, ANSI B 16.9 ,PC ,SCH 40 ,COM DERIVAÇÃO 10" | UN | 2651.29
G0383 | WELDOLET 12" - AC ASTM A 105,MSS SP-97, ANSI B 16.9 ,PC, SCH 40, COM DERIVAÇÃO 6" | UN | 1777.67
G0384 | WELDOLET 12" - AC ASTM A 105,MSS SP-97, ANSI B 16.9, PC ,SCH 40, COM DERIVAÇÃO 8" | UN | 2083.42
G0385 | WELDOLET 12" - AC ASTM A 105,MSS SP-97, ANSI B 16.9, PC, SCH 40, COM DERIVAÇÃO 3" | UN | 1553.73
G0386 | WELDOLET 12" - AC ASTM A 105,MSS SP-97, ANSI B 16.9, PC, SCH 40, COM DERIVAÇÃO 4" | UN | 1568.79
G0387 | WELDOLET 2" - AC ASTM A 105,MSS SP-97, ANSI B 16.9, PC, SCH 40 | UN | 151.82
G0388 | WELDOLET 3" - AC ASTM A 105,MSS SP-97, ANSI B 16.9 ,PC, SCH 40 | UN | 286.25
G0389 | WELDOLET 3" - AC ASTM A 105,MSS SP-97, ANSI B 16.9, PC, SCH 40, COM DERIVAÇÃO 2" | UN | 178.43
G0390 | WELDOLET 4" - AC ASTM A 105,MSS SP-97, ANSI B 16.9 ,PC, SCH 40, COM DERIVAÇÃO 2" | UN | 262.94
G0391 | WELDOLET 4" - AC ASTM A 105,MSS SP-97, ANSI B 16.9, PC, SCH 40 | UN | 407.36
G0392 | WELDOLET 4" - AC ASTM A 105,MSS SP-97, ANSI B 16.9, PC, SCH 40,COM DERIVAÇÃO 3" | UN | 342.59
G0393 | WELDOLET 6" - AC ASTM A 105,MSS SP-97, ANSI B 16.9, PC ,SCH 40 ,COM DERIVAÇÃO 2" | UN | 455.17
G0394 | WELDOLET 6" - AC ASTM A 105,MSS SP-97, ANSI B 16.9, PC ,SCH 40, COM DERIVAÇÃO 3" | UN | 534.82
G0395 | WELDOLET 6" - AC ASTM A 105,MSS SP-97, ANSI B 16.9, PC, SCH 40 | UN | 887.12
G0396 | WELDOLET 6" - AC ASTM A 105,MSS SP-97, ANSI B 16.9, PC, SCH 40, COM DERIVAÇÃO 4" | UN | 617.38
G0397 | WELDOLET 8" - AC ASTM A 105,MSS SP-97, ANSI B 16.9, PC ,SCH 40 | UN | 1475.46
G0398 | WELDOLET 8" - AC ASTM A 105,MSS SP-97, ANSI B 16.9, PC ,SCH 40, COM DERIVAÇÃO 6" | UN | 914.77
G0399 | WELDOLET 8" - AC ASTM A 105,MSS SP-97, ANSI B 16.9, PC, SCH 40 ,COM DERIVAÇÃO 3" | UN | 699.08
G0400 | WELDOLET 8" - AC ASTM A 105,MSS SP-97, ANSI B 16.9, PC, SCH 40, COM DERIVAÇÃO 2" | UN | 641.18
G0401 | WELDOLET 8" - AC ASTM A 105,MSS SP-97, ANSI B 16.9, PC, SCH 40, COM DERIVAÇÃO 4" | UN | 747.89
I6041 | XEROX | UN | 0.14
I2293 | ZARCÃO | L | 20.34

## iORSE
8792 | Equipamento de sondagem a percussão | un | 25349.44
4246 | Aluguel de rolo Compactador DYNAPAC CA- 250P pé de carneiro autop. 11,25 t v ibrat | h | 102.08
6701 | Aplicador de Material Termoplástico por extrusão, Elgimaq ou similar | h | 11.42
2450 | Caminhão basc. 15,0t/10,0m3 ( m. benz lk 1418 -170,0kw ou equivalente) | h | 62.5
2451 | Caminhao basc. 9 t/6,0 m3 (m. benz - 1315 -150,0 kw) | h | 44.39
4994 | Caminhão Basculante : Mercedes Benz : ATEGO 1518/36 - 5 m3 - 8,8 t | h | 44.39
8488 | Caminhão Carroceria - de madeira 15 t (170 kW)- fonte:DNIT | h | 131.46
10434 | Caminhão Carroceria de madeira 9 t - fonte:DNIT | h | 90.41
2454 | Caminhao guindauto 11,5 t (m.benz - l 1620/57 - 184,0 hp) | h | 135.3
2456 | Caminhão guindauto 6,5 t ( m. benz - L1620/51 - 143,0 hp) | h | 106.52
2457 | Caminhão guindauto 8,5 t (m.benz - l 1620/51- 1840 hp | h | 121.73
2452 | Caminhao toco, PBT = 9700kg, com carroceria de madeira 2,50x7,00x0,50m, potên cia 160 cv | h | 45.8
4233 | Compressor de ar 60 pcm | h | 9.45
4236 | Distribuidor de agregado autopropelido ROMANELI - DAR 5000 | h | 125.64
4237 | Distribuidor de agregado de pneus rebocável CMV | h | 16.61
2465 | Escavadeira com drag-line 760l | h | 166.68
4680 | Escavadeira hidraúlica sobre esteira, Caterpillar: 320DL - cap 600l p/ longo alcance | h | 104.16
11046 | Escavadeira hidraúlica sobre esteira, Caterpillar: 320DL - cap 600l p/ longo alcance, com rompedor hidraúlico | h | 217.9
9725 | Fornecimento e montagem do sistema de abastecimento de combustível - Terminal Pesqueiro de Aracaju | h | 28800.46
4239 | Grupo gerador 110 kva (88 kW) | h | 13.5
4241 | Grupo gerador 40 kva (32kW) | h | 10.43
2475 | Motoniveladora 15000 kg com escarificador (cat - 140M - 185,0 hp ou equivalen te) | h | 142.03
4242 | Motoniveladora com escarificador (cat - 120H - 0 hp ou equivalente) | h | 130.51
13523 | Motoscraper 304kw - 407 hp | h | 170.2
2477 | Pá - carregadeira de esteira 1,53m3 (cat - 953 - 130,0 hp) | h | 150.72
2478 | Pa carreg. s/ pneus Caterpilar - 950 G H | h | 156.22
4244 | Pa carregadeira sobre pneus Caterpillar - 924 G | h | 124.96
2479 | Perfuratriz pneumática (atlas copco -rh 571 5l) | h | 2.7
4245 | Perfuratriz sobre Esteiras : Atlas Copco : ROC 442PC -Crawier Drill | h | 56.48
2481 | Pulvinix a. prop. 25 m3/h (t-terra - ss prm 7 - 188,0 hp ou equivalente) | h | 120.79
2482 | Retroescavadeira pneus (Massey Ferguson MF - 86 HF ou equivalente) | h | 72.08
2485 | Rolo liso vib. a. prop. 10,0 t (t-terra - spv 84 liso - 130,0 hp) | h | 89.95
2487 | Rolo pe carneiro a. prop. (Dynapac: CA - 250p ou equivalente) | h | 90.95
4247 | Rolo pneu a prop. 21 t (t-terra sp 8000 - 97 kW ou equivalente) | h | 90.95
2488 | Rolo pneu a. prop. 25 t (caterpillar - ps -360 - 145,0 hp ou equivalente) | h | 111.18
2489 | Rolo tandem a. prop. 10,0 t (muller - rt 82h - 58,5 hp) | h | 45.38
2486 | Rolo tandem para asfalto/solos Dynapac cc900 ou similar | h | 70.74
4248 | Rolo tandem vib. a. prop. 10,9 t (DYNAPAC CC-422C - 112 kW) | h | 148.89
11862 | Rompedor hidraúlico (36 toneladas) - montado em escavadeira hidraúlica, inclu sive operador, combustível e alimentação do operador | h | 276.17
10031 | Tanque cilíndrico aéreo, pleno, capacidade 15.000 litros em aço carbono, NBR 15461, inclusive escada metálico | un | 9547.55
9719 | Tanque cilíndrico aéreo, pleno, capacidade 30.000 litros em aço carbono, des. 90000421 d.i.1.2.550 padrão NBR 15461, inclusive escada e berço metálico | h | 22240.47
4249 | Tanque estacionário 20.000 l | h | 3.2
2499 | Trator agrícola pneu (massey ferguson - mf 292/4 - 105,0 hp) | h | 79.89
2500 | Trator esteira (cat - d4e - 75,0 hp ou equivalente) | h | 155.34
2501 | Trator esteira (cat - d6m - xl - 163-6a nacional 140,0 hp ou equivalente) | h | 185.18
2502 | Trator esteira d8r -ps - 183 + 85 - nacional | h | 185.18
2503 | Trator ripper (cat - d8k - 300,0 hp ou equivalente) | h | 234.56
4234 | Vibro-acabadora de asfalto sobre esteira 74kW | h | 131.21
9476 | Aluguel de caminhao guindauto até 10,0 t | diária | 900
5935 | Aluguel de lixadeira | H | 0.83
6798 | Aluguel de martelete 5,9kg 220/ | H | 1.87
13175 | Aluguel de martelete Rotativo e Rompedor Makita ou Similar 780/800W 3,9kg 110 V | dia | 30
6799 | Aluguel de martelo 15kg 220V | H | 35
5893 | Caminhao guindauto 15,0 t (m.benz - l 1313 - 152,0 hp / madal md 20504 ou equ ivalente) | H | 70
5894 |  | H | 70
Caminhao guindauto 20,0 t (m.benz - l 1313 - 152,0 hp / madal md 40507 ou equ ivalente)
13195 | Martelete Rotativo e Rompedor Bosch ou Similar 820W Gbh2-24d 110V/220 | und | 789
5895 | Talha manual 0,5 t, elev.=5,0 m | un | 490.07
4415 | Veículo leve - Volkswagen:GOL 1000 - automóvel até 100 hp | h | 9.9
9812 | Veículo sedan 71 a 115 cv - Fonte: Tabela de Preços de consultoria do DNIT - Mês de ref.: 08/18 | mês | 3110.67
5896 | Veículo tipo sedan ou pick-up capacidade 0,6 ton | h | 8.33
11720 | Aluguel de adubadeira mecânica com capacidade de 50 litros | mês | 159.3
11717 | Aluguel de amolador elétrico para lâminas das máquinas helicoidais | mês | 470.88
6441 | Aluguel de bomba para teste hidróstático em adutoras | h | 2.48
9732 | Aluguel de cadeirinha p/ fachada | mês | 270.39
2455 | Aluguel de caminhão guindauto 3,0 t ( m. benz - 1215 c/48- 143,0 hp | h | 100.13
2460 | Aluguel de compactador placa 156 kg (dynapac - cm 13 diesel - 4,0 hp) | h | 2.26
2461 | Aluguel de compactador placa 415 kg (dynapac - cm 20 diesel - 6,0 hp) | h | 2.69
2462 | Aluguel de compactador pneumático (dynapac - lc 71 gasolina - 2,5 hp) | h | 2.69
10765 | Aluguel de furadeira profissional | dia | 21.34
9731 | Aluguel de Guincho Velox ( foguetinho ) | mês | 779.84
4182 | Aluguel de lixadeira Industrial marca Bosch | h | 1.25
2717 | Aluguel de Makita | dia | 6.99
9730 | Aluguel de Makitão | dia | 50.06
9733 | Aluguel de Makitão | Quiz | 500.74
9734 | Aluguel de Makitão | mês | 801.16
2871 | Aluguel de máquina acabadora de superfície de concreto (trifásica) com 1 jog o de pás e disco de acabamento | h | 7.5
11714 | Aluguel de máquina de podar grama com helicoidal nas dimensões 0,80x1,00m, co m 09 lâminas e coletor de grama | mês | 1395.38
10575 | Aluguel de máquina desbobinadeira de aço | dia | 0.25
4178 | Aluguel de máquina Lavajato pressão mínima 1200lb com mangueira e bico direc ional | h | 1.85
11718 | Aluguel de máquina para marcação de gramados (pintura das áreas de jogos) | mês | 310.58
2790 | Aluguel de máquina para pintura de faixa a quente p/ material termoplástico | h | 40.07
8863 | Aluguel de máquina solda - 250amp - 8kw | h | 0.08
2474 | Aluguel de máquina solda - 300amp/220/380V trifásica : capacidade - Pequena | h | 1.89
8250 | Aluguel de máquina solda - 475A trifásica : capacidade - grande | h | 3.75
11716 | Aluguel de pulverizador motorizado com 03 bicos com capacidade de 120 litros | mês | 316.02
11719 | Aluguel de rolo nivelador e compactador com capacidade de 500kg | mês | 267.38
10224 | Aluguel de serra circular portátil | dia | 0.16
11721 | Aluguel de trator trap 24HP com 03 lâminas de 0,80m | mês | 1097.86
11722 | Aluguel de varredor mecânico para gramados e jardins, para limpeza de folhas e palhas | mês | 179.19
4812 | BATE ESTACA-MARTELO ATE 3,0T DIESEL 160 HP TORRE 15 M MAGAN IM 1520 BS | h | 84.29
4176 | Bicos e calafate | un | 9.9
7123 | Bomba para incendio 7,5 H P | un | 2435.54
12015 | Bomba para incêndio a diesel 10 cv, vazão de 38,00 m³/h e hman= 50 m.c.a | un | 6163.69
13147 | Bomba para incêndio à diesel 5 cv, auto escovante, vazão max. de 36,00 m³/h, hman = 8 m.c.a. | un | 2655.19
12017 | Bomba para incêndio jockey 2cv | un | 1567.29
2463 | Compressor 250 pcm (atlas copco - xa-120dd - 94,0 hp ou equivalente) | h | 12.48
2464 | Compressor 762 pcm (atlas copco - xa-360sd - 180,0 hp ou equivalente) | h | 26.47
7897 | Compressor Chiaperini Ar Direto G3 com KIT Pintura, Limpeza, Encher e Calibra r Pneus | h | 0.33
11420 | Compressor de ar p/ pintura c/ filtro (2 kW) | h | 6.41
6789 | Disco de desbaste 7", para ferro | un | 8
10184 | Elevador de Obra - Cremalheira | mês | 4005.82
7255 | Equip. para Solda : Max Bantam : 2000 - transformador | h | 0.08
5897 | Equipamento hidrojato | h | 16.15
9561 | Equipamento para Hidrossemeadura - 5.500l (130 kW) | h | 124.07
6790 | Esmerilhadeira 850rpm | mês | 130.19
11081 | Fornecimento e instalação de grupo gerador com capacidade de 55kVA com quadro automático, banco de baterias, tanque de óleo diesel - completo | un | 45065.66
11248 | Furadeira e Parafusadeira eletrica Bosch ou Similar profissional | un | 246
4983 | Furadeira Industrial | h | 2.65
10197 | Grua Fixa | mes | 5708.33
2470 | Grupo gerador (stemac-automático 115/103 kva ou equivalente) - quadro comando automatico | h | 55.64
Grupo Gerador 180kva (144 kW)
2468 |  | h | 16.15
6670 | Grupo gerador 260 kva, trifásico, 220/127 v, potência de 362 cv, 60 Hz, com q uadro de comando e controle USCA MSXXI, motor diesel 6ctaa8.3-g, 6 cilindros, Cummins ou similar | un | 72105.06
2471 | Grupo gerador 80 kva (aluguel mensal) | ms | 2655.15
9380 | Grupo gerador stemac-automático 115/103 kva ou similar(pagar somente as horas efetivamente trabalhadas face a estamativa de 200 horas) | h | 55.64
10934 | Grupo gerador, aberto, na potência emergencial (stand-by) de 112,5 KVa, e pot ência continua (prime) de 102,3kVA, fator de poência 0,8, trifásico, 220/127V , dotadp de quadro de comando automático, microprocessado, da Leon Heimer ou similar | un | 57254.32
9592 | Grupo gerador, modelo ATED, marca Heimer ou similar, potencia stand-by de 75k va e potencia continua 68kva, tensão:220/127V, c/quadro comando automatico ti po microprocessado mod.DPC-560, motor diesel Fiat NEF45SM1A, potencia 90cv | un | 39056.89
7958 | Grupo gerador, modelo GEHC-260, Heimer ou similar, potencia stand-by 260KVA e potencia continua 234KVA, tensão:220/127V, frequencia 60 Hz, c/quadro comando automatico, motor diesel 6CTAA8.3-G1, consumo:50 L/h | un | 103943.46
12670 | Grupo gerador, potência stand-by 625/569 kva, trif. 220/127 v,quadro de coman do automático microprocessado/digital, marca Deep Sea/KVA, motor diesel potên cia máxima de 772cv, incl. kit atenuador de ruído, da Geraforte ou similar - forn.e instalação | un | 280408.59
11423 | Guilhotina de bancada - (4kW) | h | 14.85
2472 | Guindaste koehring bantan es-488 telekruiser 16 ton ou equivalente | h | 183.98
6573 | Instrumental de topografia | mês | 1171.43
9810 | Instrumental de Topografia - Fonte: Tabela de Preços de consultoria do DNIT - ref. 04/16 | mês | 1822.39
10186 | Jahu Pesado | m | 400.6
6589 | Laboratório de Concreto | mês | 2039.49
9388 | Locação / aluguel de tarracha / rosquedeira manual retrocedente até Ø 3" | h | 0.12
12981 | Locação de caminhão para transporte de palha de coqueiros, proveniente das po das - 8 dias por mês durante (1) um ano. | h | 61.03
13098 | Locação de Elevador Cremalheira com 45,50m de altura, 03 cancelas, Cabine sim ples - 1.200kg ou 17 pessoas. | mês | 7080.18
8904 | Máquina de solda elétrica | h | 3.84
11372 | Máquina p/ cravação (método não destrutivo) | h | 214.3
11422 | Máquina universal de corte de chapa, de bancada, 4kw - C-6A | h | 11.83
9612 | Martelete rompedor 33Kg Atlas Copo TEX32PS | h | 82.07
10190 | Miras Invar - CODEVASF | mês | 150.21
10192 | Nível classe 2 - CODEVASF | mês | 270.39
10191 | Nível classe 3 NA2 - CODEVASF | mês | 315.47
10189 | Nível classe 4 N3 - CODEVASF | mês | 991.45
6442 | Nível ótico de precisão | H | 2.25
2480 | Pick-up, capacidade 1,2 t | h | 10.83
7008 | Politriz pneumática 7" 2500rpm Fúrio AT880B | h | 4.88
11421 | Prensa excêntrica - (1kW) | h | 12.92
2490 | Rompedor 56,0 pcm / 1150 ipm (atlas copco -tex 11 ou equivalente) | h | 4.05
11249 | Serra circular eletrica portatil | un | 518
2491 | Talha compacta nt cap. 500 kg c/ 5,00m de elevação | h | 7.5
12317 | Talha manual 1,0 t, elev.= 5,0 m | un | 536.22
2492 | Talha manual 1,0 t, elev.= 5,0 m ("koch" ou equivalente) | h | 20.53
2493 | Talha manual 2,0 t, elev.= 5,0 m ("koch" ou equivalente) | h | 20.53
2494 | Talha manual 3,0 t, elev.= 5,0 m ("koch" ou equivalente) | h | 20.53
2495 | Talha manual 5,0 t, elev.= 5,0 m ("koch" ou equivalente) | h | 30.78
6443 | TEODOLITO | H | 2.25
2497 | Tirfor 1,6 t - 20m de cabo | h | 1.36
2498 | Tirfor 3,2 t - 20m de cabo | h | 1.44
2789 | Veículo leve - pick up (97kw) | h | 10.83
6791 | Aluguel de alisadora de concreto á gasolina | mês | 650
2448 | Aluguel de betoneira 400 l com motor 220/380V (com carregador) | h | 1.5
6792 | Aluguel de betoneira 400 l com motor à díesel (com carregador) | mês | 450
6793 | Aluguel de betoneira 400 l com motor à gasolina (com carregador) | mês | 350
9432 | Aluguel de cilindro de gás | mês | 0.5
6800 | Aluguel de serra circular de bancada | h | 30
4777 | Bola de limpeza | un | 18.65
4778 | Bomba injetora manual, incluindo tanque, para calda de cimento, com palheta m isturadora | un | 57600.76
4779 | Conjunto acoplado para monômetro, para bomba injetora manual Putzmeister ou s imilar | un | 373.02
4780 | Conjunto de monômetro O-100 bar, para bomba injetora manual de Putzmeister ou similar | un | 599.36
4776 | Fixação - Gancho de mangueira, para bomba injetora manual Putzmeister ou simi lar | un | 171
4782 | Mangueira para bomba injetora manual de 10m, diâmetro nominal de 50mm, Putzme ister ou similar | un | 1513.78
4783 | Mangueira para bomba injetora manual de 10m, diâmetro nominal de 50mm, Putzme ister ou similar | un | 1429.15
4781 | Mangueira para bomba injetora manual de 40m, diâmetro nominal de 1/2", Putzme ister ou similar | un | 1017
2473 | Maq. projetar concreto - multijet - sheikan | h | 11.64
8625 | Martelete rompedor elétrico, 220V, 16Kg | dia | 35
4784 | Pistola de injeção para bomba injetora manual, Putzmeister ou similar | un | 936.71
4723 | Vibrador de imersão (com mangote) | h | 1.25
11086 | Aerador vertical de fluxo descendente AFDV- 3cv, da Despurifil ou similar | un | 5175.31
2449 | Aluguel de bomba de drenagem - "darka" - diametro 4" - ,potência = 5 cv | h | 3.12
1077 | Grupo gerador sincrono, automático 350 kva - 220/127v | un | 163899.68
4904 | Grupo gerador180 kva / 215 kW - potência de 294 kW - 60 Hz com motor DC965-A, 5 cilindros turbo charged - Scania , mod. GEHS - 356,Leon Heimer ou similar | un | 117515.26
8634 | Grupo motor gerador150 kva modelo: GEHM 150 com USCA (QTA.) | un | 110788.88
8521 | Grupo motor gerador150 kva sem quadro | un | 97750.86
8554 | Usina Diesel Geradora composta por 02 (Dois) Grupos Motor Diesel Geradores, m arca: "HEIMER OU SIMILAR", na capacidade de potência stand-by (prime) de 500 kVA/400kW com atenuador de ruido | un | 407017.55
12749 | Aluguel de Máquina de corte em asfalto/concreto utilizando disco diamantado d iam. 350 mm (não inclui o disco) | d | 80
4821 | Aquecedor de Fluido Térmico : Tenge : TH III | h | 55.43
2788 | Caminhão carroc. madeira 4,0 t ( 94,0 kw ou equivalente) | h | 44.5
2453 | Caminhao esparg. asf. 6000 l | h | 69.19
2458 | Caminhao tanque (pipa)10000 l (m. benz - 2423 K - 184,0 hp ou equivalente) | h | 77.84
2459 | Caminhao tanque 6000 l (m. benz - ATEGO 1418/42 - 136,0 hp ou equivalente) | h | 69.19
2466 | Distribuidor de agregado de pneus autopropulsor -" ciber" , ss - 31, 400tph - spreader - 90 hp. | h | 168.85
2467 | Espalh. agreg. reboc. 1,30 m3 (consmaq - ea ou equivalente) | h | 5.46
4277 | Estabilizadora e Recicladora a frio | h | 837.64
2469 | Grade disco GA 24 x 24 (marchesan ou equivalente) | h | 15.35
2483 | Rolo liso autoprop. 10,0 t (dynapac - ca 25d - 118,0 hp) | h | 77.7
2484 | Rolo liso vib. autoprop. 9,0t (dynapac - ck-50 - 84,0 hp) | h | 63.88
2496 | Tanque estacionário 30.000 l (pre-aquecedor taa-serpentina ou equivalente) | h | 17.68
2504 | Usina de asfalto à frio CIFALI cap. 60/100 ton/h, 43 kW | h | 28.86
4252 | Usina de asfalto a quente 90/120 t/h, 188 kW | h | 788.79
2505 | Usina de asfalto gravimétrica 100/150 t/h | h | 1047.17
4253 | Usina de solos CIFALI 350/600 ton 99 kW ou equivalente | h | 83.11
2506 | Usina de solos, dosadores triplos, calha vibratória, 200/500 ton, 75 kw, ou e quivalente | h | 121.2
2507 | Vassoura mecânica CMV: VM 7 rebocável ou equivalente | h | 14.37
2447 | Vibro-acabadora de asfalto pneu, 105,0 hp, 300 t/h ou equivalente | h | 164.96
4980 | Aluguel de Hidrojateadora Cinojet 250/15 | h | 12.32
2702 | Aluguel de Hidrojateadora Cinojet 350/18 | h | 12.43
10567 | Aluguel de relógio de ponto | mês | 12.16
4899 | Cadeira de pintor | h | 2.73
7327 | Câmera Speed Dome - VSD 1000 26X - Intelbras similar | un | 13500
12048 | Central com compressor c/ cap. de 92,00m3/h e tanque de 350 l, com 02 unidade s geradoras de ar medicinal, 02 unidades de compressores isentos de óleo, 02 sistemas de tratamento de ar, 02 comandos elétricos , 01 reservatório | un | 264334
12049 | Central de vácuo duplex de instalação vertical com capacidade de 72,00 m3/h, reservatório de 520 l, dotada de filtros bacteriológicos | un | 87234
3428 | Mini - Aro branco/miolo orientável preto p/AR 70 SET.0826.ZY | un | 38.94
7785 | Placar eletrônico poliesportivo, dim. 2,00 x 1,00 x 0,09m, com jornal eletrôn ico, mod. HS2010J da Tecnodis ou similar | un | 7990
7786 | Placar eletrônico poliesportivo, dim. 3,00 x 1,00 x 0,09m, com jornal eletrôn ico, mod. HS3010J da Tecnodis ou similar | un | 10000
4376 | Relógio de programação | un | 702.71
7784 | Resfriador de líquido, 100 TR - Compressor parafuso - Gás R407-C, Microproces ador | un | 179000
9483 | Transportes comercial com caminhão carroceria em rodovia pavimentada | tkm | 0.5
2744 | Transportes de máquinas e equipamentos por caminhão munck (min.=100km) | km | 3
7905 | Bate maca em chapa de aço inox 304, esp. 1,0mm acab. polido ou escovado, dim. 800x200mm | un | 62.58
8600 | Coifa em aço inox com filtro, dim=120x70x25cm, Mulltinox ou similar | un | 1898.17
9017 | Corrimão em aço inox ø=1 1/2", duplo, h=90cm | m | 260.05
3339 | Corrimão em aço inox, escovado, d=1 1/2" | m | 78.83
902 | Escada p/ piscina em aço inox com 2 dois degraus inox | un | 514.54
11302 | Gradil em tubo de aço inox ø=1" a cada 10cm, com montantes flangeado em tubo inox ø=2" e com fechamento em tubo ø=2", com acabamento polido, h=1,20m, incl usive chumbador parabolt de 1/4" - Obra da Bica de Lagarto | m | 607.45
7938 | Guarda-corpo em tubo de aço inox ø=1 1/2", duplo, montantes e fechamento em t ubo 1 1/2", h= 96cm, c/acabamento polido, p/fixação em piso | m | 692.33
7939 | Guarda-corpo em tubo de aço inox ø=1 1/2", duplo, p/fixação na parede, L=28cm , c/acabamento polido | m | 636.76
11292 | Guarda-corpo em tubo de aço inox ø=1", na vertical, com montantes flangeado e m tubo inox ø=2" e com fechamento em tubo ø=2", com acabamento polido, h=1,20 m, inclusive chumbador parabolt de 1/4" | m | 605.22
7309 | Guarda-corpo em tubo de aço inox ø=2", com montantes flangeado em tubo inox ø =2" com conexão curva nas extremidades, com acabamento polido, h=0,40m | m | 652.4
7260 | Guarda-corpo em tubo de aço inox ø=3", com montantes flangeado em tubo inox ø =3" e com fechamento em tubo ø=2", com acabamento polido, h=0,90m | m | 850.43
3588 | Lixeira em aço inox com aro, Brinox, ref 3033/203, d=25cm, h=46 cm, capacidad e=21,20 l, ou similar | un | 189.2
3587 | Lixeira em aço inox com aro, Brinox, ref 3033/205, d=30cm, h=60cm, capacidade =40,5 l, ou similar | un | 209.9
3586 | Lixeira em aço inox com pedal, Brinox, ref 3040/202, d=20cm, h=30cm, capacida de=5 l, ou similar | un | 74.9
3585 | Lixeira em aço inox com pedal, Brinox, ref 3040/203, d=25cm, h=41cm, capcidad e=12 l, ou similar | un | 139.9
3571 | Lixeira em aço inox com pedal, Maxroll, ref 42761, ou similar capcidade 5 l | un | 99.9
11870 | Perfil Aço Inox, Cantoneira abas iguais - 3/4" x 1/8" (0,87kg/m) | m | 4.31
12729 | Piso tátil alerta - Elementos em inox (100 peças/m) | m | 129
12728 | Piso tátil direcional - Elementos em inox (12 peças/m) | m | 129
11571 | Placa em aço inox medindo 36x36cm, no modelo destinado a obras c/ recursos do Governo Federal | un | 304.03
4430 | Tubo de aço inox 1 1/2" esp.1,20mm | m | 130
10326 | Tubo de aço inox 1/2" esp.1,20mm | m | 16.73
4808 | Tubo de aço inox 2 1/2" esp.1,50mm | m | 69.45
8957 | Tubo de aço inox 3" esp.1,5mm | m | 80.57
13705 | Tubo de aço inox 4" esp.1,5mm | m | 239.69
2980 | Tubo de aço inox 50mm | m | 13.25
6986 | Bate maca de 1000x150mm em chapa de aço inox 304, e=1,3mm, acabamento polido, dotado de 4 furos e parafusos inox auto-atarrachante | un | 46
6984 | Bate maca de 800x150mm em chapa de aço inox 304, e=1,3mm, acabamento polido, dotado de 4 furos e parafusos inox auto-atarrachante | un | 38
6985 | Bate maca de 900x150mm em chapa de aço inox 304, e=1,3mm, acabamento polido, dotado de 4 furos e parafusos inox auto-atarrachante | un | 41
4306 | Concertina Ripper 450mm ou similar (barreira física efetiva) | m | 32
4307 | Concertina Ripper 610mm, ou similar (barreira física efetiva) | m | 35
2738 | Concertina Ripper 730mm, ou similar (barreira física efetiva) | m | 38
2739 | Concertina Ripper 980mm, ou similar (barreira física efetiva) | m | 42
3309 | Abraçadeira em aço inox, tipo "D", 1" | un | 0.9
7386 | Barra articulada para sanitários de deficientes físicos, DECA 2315 EBR, l=60 cm, ou similar | un | 679.9
12969 | Barra de apoio angular, fixa, em aço inox, L= 84 cm, d=1 1/2" | un | 143
12970 | Barra de apoio dupla, para vaso sanitário, fixa, direita ou esquerda, em aço inox, L=80cm, d=1 1/2" | un | 660.18
12968 | Barra de apoio duplo, para vaso sanitário, articulada, em aço inox, L=70cm, d =1 1/2" | un | 340.59
9409 | Barra de apoio em "L"(ângulo 90º), direita ou esquerda, fixa, em aço inox, L= 80 + 80 cm, d=1 1/2" | un | 943.63
12966 | Barra de apoio para lavatório de canto, três lados, em aço inox, L=18+25+18cm , d=1 1/4" | un | 155.46
9408 | Barra de apoio para lavatório em meio de vão, três lados, em aço inox, L=40 x 60cm, d=1 1/4" | un | 355.06
12967 | Barra de apoio para lavatório, constituida de barra lateral em "U", em aço in ox, d=1 1/4" | cj | 479.9
12971 | Barra de apoio, para vaso sanitário, em 90º, Lado esquerdo ou direito, fixas piso parede, em aço inox, L=75+75cm, d=1 1/2" | un | 314.78
9407 | Barra de apoio, reta, fixa, em aço inox, l=30cm, d=1 1/4" - Jackwal ou simila r | un | 122.17
2062 | Barra de apoio, reta, fixa, em aço inox, l=40cm, d=1 1/4" - Jackwal ou simila r | un | 159.9
9403 | Barra de apoio, reta, fixa, em aço inox, l=60cm, d=1 1/2" - Jackwal ou simila r | un | 135.86
12972 | Barra de apoio, reta, fixa, em aço inox, l=70 cm, d=1 1/2", Jackwal ou simila r | un | 134.11
12965 | Barra de apoio, reta, fixa, em aço inox, l=80cm, d=1 1/2" - Jackwal ou simila r | un | 143
2063 | Barra de apoio, reta, fixa, em aço inox, l=90cm, d=1 1/2" - Jackwal ou simila r | un | 181.41
8801 | Barra redonda em aço inox 304 - ø = 5/8" | m | 81.14
13476 | Cesto de aço inox 304, Terminox ou similar, retangular, dim 30 x 14 x 15 cm m ais abas de 5cm cada lado e alças, chapa e=1/8", furos d = 20mm, c/ fundo em grelha, 02 alça de tubo inox d = 1/8", para estação elevatória | un | 1599.49
576 | Chapa aço inoxidável nº22 , dimensão 2,0 x 1,0m | m2 | 216.19
1097 | Haste inox p/abertura de basculante(imab-ref.at 0686 ou similar) | un | 15.33
8556 | Letra de aço inox escovad, chapa 304,tipo caixa alta, dim.: 3,95x2,47x1,00m | un | 1717.48
7645 | Letras aço escovado 20 x 40cm | un | 204.45
2620 | Letras aço escovado 25 x 25cm | un | 111.08
7550 | Letras aço escovado 40 x 40cm | un | 177.79
7647 | Letras aço escovado 45 x 45cm | un | 199.98
7646 | Letras aço escovado 50 x 50cm | un | 222.14
4875 | Letras aço inox 15 x 15cm | un | 66.66
4876 | Letras aço inox 20 x 20cm | un | 73.27
7648 | Letras aço inox 20 x 40cm | un | 73.27
1328 | Letras aço inox 25 x 25cm | un | 127.79
7650 | Letras aço inox 40 x 40cm | un | 204.45
7655 | Letras aço inox 45 x 45cm | un | 230.04
7653 | Letras aço inox 50 x 50cm | un | 255.56
12896 | Letras aço inox escovado/polido 10 x 10cm | un | 44.42
2948 | Parafuso em aço inox 12,5 x 100 mm com porca e arruela | un | 6.24
11050 | Parafuso em aço inox 6,2 x 45mm | un | 0.97
3381 | Parafuso em aço inox p/ batedor de fechadura (tarjeta) livre-ocupado p/div.ma rmore ou granito ref. PF0860 - IMAB ou similar | un | 11.8
3302 | Parafuso em aço inox, 3/8" x 1 1/2" | un | 1.84
12428 | Parafuso em aço inox, cabeça sextavada 1/4" x 1 1/4" | un | 0.57
7861 | Parafuso em aço inox, cabeça sextavada 3/8" x 70 | un | 1.06
7860 | Parafuso em aço inox, cabeça sextavada 5/16" x 70 | un | 0.43
2511 | Perfil Aço Inox, Cantoneira abas iguais - 1" x 1/8" (1,19kg/m) | m | 8.85
2984 | Tela em aço inoxidável, padrão moeda, marca Belinox, dim.: 1,0m x rolo, 3,5k g/m2 ou similar | m2 | 154.13
11725 | Trilho de cortina inox para câmara frigorífica (1,00 metro) | un | 170.82
2899 | Cabide em aço inox, DECA 2060 C40, acabamento cromado ou similar | un | 119.9
4880 | Cabide em aço inox, Docol, linha Square ou similar | un | 173.83
9844 | Cabide em aço inox, linha Quadratta, ref. 2060 C83, Deca ou similar | un | 369.9
9843 | Cabide em aço inox, linha Slim, ref. 2060.C.SLM, Deca ou similar | un | 124.08
390 | Cabide em aço inox, MOLDENOX, linha stylus 108 RSL ou similar | un | 15.76
2901 | Ducha em aço inox, DECA, linha targa 1984 C 40 ou similar | un | 402.82
2897 | Engate em aço inox (ligação flexível), DECA 4607C, 30 cm malha de aço ou simi lar | un | 29.33
7267 | Grelha p/ralo em inox, quadrada, 10x10cm, tipo abre/fecha, Meber ou similar | un | 16.83
7269 | Grelha p/ralo em inox, redonda, d=15cm, tipo abre/fecha, Meber ou similar | un | 12.09
9760 | Grelha p/ralo em pvc, quadrada, 15x15cm, tigre ou similar | un | 4.44
11092 | Grelha p/ralo em pvc, redonda, 15cm, tigre ou similar | un | 4.08
13230 | Papeleira cromada, linha clean, ref.: 2020.C.CLN, Deca ou similar | un | 314.05
9839 | Papeleira dupla, linha Quadratta, ref. 2022 C83, Deca ou similar | un | 838.75
9840 | Papeleira dupla, linha Slim, ref. 2022.C.SLM, Deca ou similar | un | 648.9
2900 | Papeleira em aço inox, DECA 2020 C40 ou similar | un | 139
4879 | Papeleira em aço inox, Docol, linha Square ou similar | un | 295.48
1841 | Porta papel toalha em aço inox, Moldenox ou similar | un | 74.02
4881 | Porta toalha em aço inox, Docol, linha Square ou similar | un | 454.96
1842 | Porta toalha papel rolo em aço inox | un | 107.01
4882 | Saboneteira em aço inox, Docol, linha Square Cód. 00387906 ou similar | un | 386.04
8624 | Bancada em aço inox 304, liso, L=60cm, para cubas simples, com rodopia 10cm, acabamento polido | m | 778.58
11374 |  | un | 450.74
Bancada em chapa inox - 304, dimensões 0,83 x 0,35m, c/ 01 cuba de redonda Ø= 30cm, concretada, polida ou escovada
10120 | Bancada em chapa inox - 304, dimensões 2,13 x 0,60m, com 02 cubas de 50x40x25 cm, polida ou escovada | un | 2364.1
10121 | Bancada em chapa inox - 304, dimensões 2,40 x 0,60m, com 02 cubas de 50x40x25 cm, polida ou escovada | un | 2466.03
10122 | Bancada em chapa inox - 304, dimensões 3,00 x 0,65m, com 01 cuba de 62,5x50,5 x30cm, polida ou escovada | un | 2503.36
11387 | Bancada em chapa inox - 304, em "U", dimensões (1,81 x 0,60m + 1,80 x 0,36m + 1,01 x 0,60m), com 01 cuba de 60x50x40cm, polida ou escovada, incluso valvula | un | 3240.73
6855 | Cuba aço inox 34 x 50 cm | un | 395
715 | Cuba aço inox 35 x 40 cm com válvula 3.1/2" | un | 99.39
716 | Cuba aço inox 56 x 34 cm | un | 333.06
6755 | Cuba aço inox 60 x 50 x 30 cm | un | 843.49
10898 | Cuba aço inox redonda ø = 0,20m | un | 93.81
11375 | Cuba aço inox redonda ø = 0,25m | un | 130.47
11376 | Cuba aço inox redonda ø = 0,30m | un | 108.35
13328 | Cuba aço inox redonda ø = 0,35m com válvula | un | 217.68
13137 | Cuba de aço inox 304 ou Funil Expurgo Hospitalar 285x410mm Sem mesa para embu tir - Hidronox ou similar | un | 763.79
3869 | Cuba de aço inox 304, Terminox ou similar, retangular, com válvula, dim 80 x 50 x 30 cm, e=0,8 mm, para pia de cozinha | un | 1486.63
10060 | Cuba de aço inox retangular, 34x56x17cm, alto brilho, inclusive valvula 3 1/2 ", p/pia de cozinha, ref.94024-207, Tramontina ou similar | un | 351.9
8295 | Cuba em chapa inox - 304, dimensões 50x40x25cm, com fundo emborrachado | un | 637.64
8515 | Lavatório cirúrgico em chapa inox, dimensões 250 x 41 x 35cm, rodopia 25cm, B rasinox ou similar | un | 3372.53
10861 | Lavatório coletivo em aço inox 304, dimensão:4000x440x200mm com duas valvula s americana (obra: Mercado Lagarto) | un | 4499.57
12906 | Lavatório coletivo em aço inox 304 chapa 0,6mm, tipo calha, med. 1000x290x35 0mm | un | 1438.71
9910 | Lavatório coletivo tipo calha em aço inox, dimensão:3,80x0,50m | un | 876.45
13138 | Lavatório Hospitalar coletivo aço inox AISI 304 chapa 0,6mm, tipo calha, med . 1000x290x350mm C/ acabamento escovado- Modelo Especial A - Palmetal ou simi lar | un | 1464.74
10892 | Mictório coletivo em concreto, revestido em aço inox 304 #1,2mm, polido, c/01 valvula americana (obra: Mercado Lagarto) | m | 1277.12
1614 | Mictório em aço inox coletivo l=1,40 m, marca Franke, Pery, Douat ou similar | un | 209.18
2087 | Pia de cozinha em aço inox 1,00x0,60m c/ 1 cuba, sem valvula (padrão comercia l) | un | 153.89
245 | Pia de cozinha em aço inox 1,20x0,60m c/ 1 cuba, sem valvula (padrão comercia l) | un | 169.9
2089 | Pia de cozinha em aço inox 1,40x0,60m c/ 1 cuba, sem valvula (padrão comercia l) | un | 118.13
2090 | Pia de cozinha em aço inox 1,60x0,60m c/ 1 cuba, sem valvula (padrão comercia l) | un | 209.11
2091 | Pia de cozinha em aço inox 1,80x0,60m c/ 1 cuba, sem valvula (padrão comercia l) | un | 346.59
2093 | Pia de cozinha em aço inox 1,80x0,60m c/ 2 cubas, sem valvula (padrão comerci al) | un | 211.72
2092 | Pia de cozinha em aço inox 2,00x0,60m c/ 1 cuba, sem valvula (padrão comercia l) | un | 415.98
246 | Pia de cozinha em aço inox 2,00x0,60m c/ 2 cubas, sem valvula (padrão comerci al) | un | 225.16
13636 | Pia de Expurgo Hospitalar Em aço Inox AISI 304, espessura 0,8mm, acabamento e scovado, Medindo (70x52,5 Cm). Marca Hidronox ou similar. | un | 1219.28
10885 | Rodopia em chapa de aço inox 304, dimensões 3800x600mm (Box de Lanchonete T1) | un | 930.47
10871 | Tampo em aço inox 304, sem enchimento, dimensões 1090x600mm (box Miudo T1) | un | 673.28
10867 | Tampo em aço inox 304, sem enchimento, dimensões 1700x500mm c/ cuba de 500x4 00x300mm (Lanchonete T1) | un | 1625.8
10868 | Tampo em aço inox 304, sem enchimento, dimensões 1760x600mm c/ cuba de 600x5 00x400mm (Miudo T2) | un | 2481.34
10872 | Tampo em aço inox 304, sem enchimento, dimensões 1770x400mm (box Miudo T1) | un | 710.02
10869 | Tampo em aço inox 304, sem enchimento, dimensões 1890x600mm c/ cuba de 600x5 00x400mm (Miudo T1) | un | 2538.63
10873 | Tampo em aço inox 304, sem enchimento, dimensões 2230x400mm (box Lanchonete T1) | un | 824.63
10874 | Tampo em aço inox 304, sem enchimento, dimensões 2520x500mm (box Lanchonete T1) | un | 977.53
10875 | Tampo em aço inox 304, sem enchimento, dimensões 900x500mm (box Lanchonete T 1) | un | 554.17
10876 | Tampo em aço inox 304, sem enchimento, dimensões 9600x340mm (S. Recepção) | un | 2887.07
10877 | Tampo em aço inox 304, sem enchimento, dimensões 9600x550mm (S. Recepção) | un | 3511.76
10118 | Tampo em aço inoxidável-304, liso, sem enchimento, acabamento lixado, dimensõ es 1,85 x 0,35 m | un | 580.83
10119 | Tampo em aço inoxidável-304, liso, sem enchimento, acabamento lixado, dimensõ es 4,34 x 0,75 m | un | 1667.78
7925 | Tampo em chapa inox - 304, dimensões 4,47 x 0,60m, polido ou escovado | un | 2125.88
2086 | Tampo p/ pia aço inoxidavel - 304, sem cuba 0,57 x 2,00m | un | 842.4
2095 | Tanque em aço inox (52x54x30)cm | un | 358.97
13635 | Tanque em aço inox 430 com 0,6 mm de espessura, modelo TS740 de parede, capa cidade de 47 litros, profundidade de 26 cm, acabamento alto brilho, e sabonet eira. Medidas: 71 x 43,5cm. Da marca Franke ou similar. | un | 526.01
10171 | Tanque em chapa aço inox - 304 # 0,8mm, dimensões 1200 x 800 x 50mm polido ou escovado | un | 3283.52
80 | Aço CA-25 6,3 a 12,5 mm | kg | 6.88
4791 | Aço CA-25 Ø 10 mm (3/8") | kg | 7.7
3509 | Aço CA-25 Ø 25 mm (1") | kg | 7.7
4793 | Aço CA-25 Ø 6,3 mm (1/4") | kg | 6.88
4792 | Aço CA-25 Ø 8 mm (5/16") | kg | 6.88
81 | Aço ca-50 6,3 a 12,5 mm | kg | 7.17
4796 | Aço CA-50 Ø 10 mm (3/8") | kg | 7.17
4797 | Aço CA-50 Ø 12,5 mm (1/2") | kg | 6.21
4798 | Aço CA-50 Ø 16 mm (5/8") | kg | 6.21
4800 | Aço CA-50 Ø 20 mm (3/4") | kg | 7.16
4799 | Aço CA-50 Ø 25 mm (1") | kg | 7.16
4794 | Aço CA-50 Ø 6,3 mm (1/4") | kg | 7.56
4795 | Aço CA-50 Ø 8 mm (5/16") | kg | 7.6
82 | Aço ca-60 4,2 a 9,5 mm | kg | 6.78
4801 | Aço CA-60 Ø 4,2 mm | kg | 5.43
4802 | Aço CA-60 Ø 5 mm | kg | 6.78
4803 | Aço CA-60 Ø 6 mm | kg | 6.78
4804 | Aço CA-60 Ø 7 mm | kg | 6.78
4805 | Aço CA-60 Ø 8 mm | kg | 5.91
13337 | Aluguel de Torre de Escoramento LTT, marca SH ou similar capcidade 12.000kg | m3dia | 0.23
10377 | Ancoragem ativa para cordoalhas com 7 fios de 12.7mm, d=1/2" | un | 638.01
10376 | Ancoragem passiva para cabo com 7 cordoalhas de 12.7mm, d=1/2" | un | 194.73
192 | Arame farpado 16 bwg - espaçamento entre farpas 10x10cm (0,047kg/m) | m | 0.84
10486 | Arame farpado galvanizado 14 bwg | m | 0.93
3544 | Arame galvanizado 12 bwg | kg | 15.3
2652 | Arame galvanizado com revestimento em pvc, 12bwg (3,8 mm) - 0,055kg/m | kg | 39.27
2651 | Arame galvanizado com revestimento em pvc,14bwg (2,8 mm) - 0,031kg/m | kg | 39.27
11267 | Arame galvanizado liso 16 bwg - 1,65mm (0,0166 kg/m) | kg | 20.11
195 | Arame galvanizado liso 18 bwg - 1,24mm (0,009 kg/m) | kg | 21.82
193 | Arame galvanizado sem revestimento, 12bwg (2,8 mm) - 0,045kg/m | kg | 15.3
194 | Arame galvanizado sem revestimento, 14bwg (2,1 mm) - 0,026kg/m | kg | 15.78
196 | Arame recozido 18 bwg - 1,25mm (9,6g/m) | kg | 16.15
257 | Barra chata de ferro 1 1/2" x 1/4" (1,90 kg/m) | m | 13.32
3506 | Barra chata de ferro 1 1/4"x1/4" (1,58 kg/m) | kg | 6.98
2545 | Barra chata de ferro 1"x1/4" (1,27 kg/m) | m | 8.56
2546 | Barra chata de ferro 1.1/2" x 3/8" (2,85 kg/m) | kg | 6.98
8856 | Barra chata de ferro 1/2"x1/4" (0,59 kg/m) | kg | 6.98
13270 | Barra chata de ferro 2 x 1/4" (2,53 kg/m) | kg | 6.98
258 | Barra chata de ferro 2" x 1/4" (2,53 kg/m) | m | 17.83
10743 | Barra chata de ferro 2" x 3/16" (1,90 kg/m) | m | 13.26
259 | Barra chata de ferro 2" x 5/16" (3,17 kg/m) | m | 22.31
8809 | Barra chata de ferro 2.1/2" x 1/4" (3,17 kg/m) | kg | 6.98
13495 | Barra chata de ferro 2.1/2" x 3/8" (4,75 kg/m) | kg | 6.98
8800 | Barra chata de ferro 2.1/2" x 5/16" (3,96 kg/m) | kg | 6.98
5012 | Barra chata de ferro 3" x 1/4" (3,80 kg/m) | kg | 6.98
8810 | Barra chata de ferro 3/4" x 1/4" (0,95 kg/m) | kg | 6.98
8844 | Barra chata de ferro 4" x 1/4" (5,07 kg/m) | kg | 6.98
8806 | Barra chata de ferro 7/8" x 1/4" (1,11 kg/m) | kg | 6.98
2703 | Barra de transferência - btg 12 - ø = 12,5mm | un | 6.34
2704 | Barra de transferência - btg 16 - ø = 16mm | un | 10.38
2705 | Barra de transferência - btg 20 - ø = 20mm | un | 16.25
4560 | Barra quadrada de ferro 1" (5,06 kg/m) | kg | 6.98
261 | Barra quadrada de ferro 1/2" (1,27 kg/m) | m | 8.86
262 | Barra quadrada de ferro 3/4" (2,85 kg/m) | m | 19.89
3505 | Barra redonda de aço mecanico laminado 1" (3,98 kg/m) | kg | 10.55
8811 | Barra redonda de aço mecanico laminado 1/2" (0,99 kg/m) | m | 9.46
3359 | Barra redonda de aço mecanico laminado 3/4" (2,24 kg/m) | kg | 10.55
11950 | Barra redonda de aço mecanico laminado 3/8" (0,56 kg/m) | kg | 10.55
8808 | Barra redonda de aço mecanico laminado 5/8" (1,56 kg/m) | m | 10.4
8836 | Barra redonda de aço mecanico laminado 7/8" (3,05 kg/m) | kg | 10.55
13413 | Barra roscada bicromatizada ø 1/4" x 3000mm | un | 15.1
13326 | Barra roscada bicromatizada ø 3/8" x 3000mm | un | 36.18
7551 | Barra roscada zincada ø 1/4" | m | 2.47
9783 | Barra roscada zincada ø 3/8" | m | 5.23
10738 | Barra roscada zincada ø 5/16" | m | 6
4834 | Broca SDS plus 12x160mm | un | 24.71
7898 | Broca SDS plus 12x260mm | un | 27.58
11411 | Broca SDS plus IRWIN 10 x 260mm | un | 86.92
11469 | Broca SDS plus IRWIN 6 x 110mm | un | 12.57
11410 | Broca SDS plus IRWIN 6 x 160mm | un | 41.42
3025 | Bucha de plástico S12 com parafuso - cartela com 2 conjuntos | cj | 2.2
13012 | Cabo de Aço Classe 6x19 com Alma de Aço - D = 1/2" | m | 36.35
13013 | Cabo de Aço Classe 6x19 com Alma de Fibra - D = 1/2" | m | 27.58
3047 | Cabo de aço galvanizado com alma de fibra DN 10mm (3/8") | m | 16.99
3502 | Cabo de aço galvanizado com alma de fibra DN 12,5 mm (1/2") | m | 27.58
2972 | Cabo de aço galvanizado com alma de fibra DN 15 mm (5/8") | m | 24.9
3564 | Cabo de aço galvanizado com alma de fibra DN 6mm (1/4") | m | 9.07
3563 | Cabo de aço galvanizado com alma de fibra DN 8mm (5/16") | m | 14.02
13336 | Carga, transporte, montagem, desmontagem e retorno de Torres de Escoramento L TT | m3dia | 0.33
8450 | Chapa aço grossa preta 1"(25,4mm), 196 kg/m2 | kg | 8.82
5235 | Chapa aço grossa preta 1/4"(6,3mm), 49,39 kg/m2 | kg | 7.97
5236 | Chapa aço grossa preta 1/8"(3,00mm), 24,75 kg/m2 | kg | 7.97
4814 | Chapa de aço grossa preta 3/8"(9,53mm) 74,48 kg/m2 | kg | 8.17
7896 | Chapa trapezpoidal de aço para laje steel deck MF75, e= 0,80mm | m² | 120.85
10267 | Chumbador de aço galvanizado 5/8" x 2 1/2" | un | 13.03
12880 | Chumbador de aço galvanizado 5/8" x 8" | un | 11.47
11175 | Clips p/ fixação de cabo de aço 1" | un | 39.4
3568 | Clips p/ fixação de cabo de aço alma de fibra DN 10mm - (1/2") | un | 5.66
3567 | Clips p/ fixação de cabo de aço alma de fibra DN 10mm - (3/8") | un | 3.43
3565 | Clips p/ fixação de cabo de aço alma de fibra DN 6mm - (1/4") | un | 23.01
3566 | Clips p/ fixação de cabo de aço alma de fibra DN 8mm - (5/16") | un | 2.11
11796 | Conjunto de conectores de punção composto por barra de 1/4" x 1" , dim. 38,5x 2,5cm com 04 conectores de Ø=8mm (aço CA-50) e l=15,6cm | cj | 45.13
11792 | Conjunto de conectores de punção composto por barra de 1/4" x 1" , dim. 38,5x 2,5cm com 04 conectores de Ø=8mm (aço CA-50) e l=25,6cm | cj | 47.86
11794 | Conjunto de conectores de punção composto por barra de 1/4" x 1" , dim. 38,5x 2,5cm com 04 conectores de Ø=8mm (aço CA-50) e l=30,6cm | cj | 49.3
11795 | Conjunto de conectores de punção composto por barra de 1/4" x 1" , dim. 50,5x 2,5cm com 05 conectores de Ø=8mm (aço CA-50) e l=15,6cm | cj | 56.88
11793 | Conjunto de conectores de punção composto por barra de 1/4" x 1" , dim. 50,5x 2,5cm com 05 conectores de Ø=8mm (aço CA-50) e l=25,6cm | cj | 60.37
4615 | Cordoalha de aço 3/8" | m | 5.25
6871 | Cordoalha engraxada CP-190 RB D=12,7mm | kg | 16.4
4721 | Escova de aço com cabo | un | 8.26
11407 | Escova manual com aço 3FL 5029902 | un | 3.79
11843 | Esticador olhal - olhal para cabo de aço d=5/8" - linha Leve | un | 22.94
7858 | Esticador para cabo de aço, olhal-olhal, diâmetro da porca 1 1/8" - carga de trabalho 5.500kg - Linha Pesada - Norma DIN 1480 | un | 376.24
12879 | Execução de cortes em serra-fita e furações (max=8 furos) em peças metálicas W310 x 44,5 | kg | 4.71
10380 | Fixação (parafuso e conjunto vedação) para telhas de aço | un | 0.62
12678 | Fixador poliamida 40 x 60mm, para poste Nylofor, Belgo ou similar | pç | 6.39
2181 | Gabião caixa, arame galvanizado dn 2,7mm, malha 8 x 10, dim. int. = 1,50 x 1,00 x 1,00m | un | 641.02
8376 | Gabião caixa, arame galvanizado Ø 2,7mm sem pvc, malha 8 x 10, dim. int. = 1,50 x 1,00 x 1,00m | un | 641.02
2182 | Gabião caixa, arame galvanizado Ø 2,7mm, malha 8 x 10, dim. int. = 3,00 x 1 ,00 x 1,00m | un | 1282.24
8379 | Gabião caixa, tela de arame galvanizado zincado com pvc, fio Ø 2,7mm, malha 8x10cm, 2,00x1,00x0,50m | un | 538.15
8378 | Gabião caixa, tela de arame galvanizado zincado sem pvc, fio Ø 2,7mm, malha 8x10cm, 2,00x1,00x0,50m | un | 427.37
10319 | Gabião colchão revestido em pvc, malha 8 x 10cm, h=0,30m | m2 | 107.95
9167 | Grade de ferro com barra quadrada de 1/2" na vertical, barras de quadrada de 1/2" na horizontal e quadro com barra de ferro de 1/2", inclusive chumbadores em chapa de ferro, e=5mm | m2 | 604.13
9166 | Grade de ferro com barra quadrada de 5/8" na vertical, duas barras de quadrad a de 1" na horizontal e quadro com barra de ferro de 1", inclusive chumbador em chapa de ferro e= 5mm | m2 | 704.37
2890 | Gradil Nylofor 3D ou similar c/ painel eletrosoldado galvanizado revestido em nylon com base chumbada, h = 1,03m | m² | 323.56
7933 | Gradil Nylofor 3D, malha 20x5cm, Ø 5mm 250x103 cm, pintura branca, verde e pr eta, Belgo ou similar, inclusive postes e acessórios | pç | 837.29
9327 | Gradil Nylofor 3D, malha 20x5cm, Ø 5mm 250x243 cm, pintura branca, verde e pr eta, Belgo ou similar, inclusive postes (secção 60x40mm e h=3,20m) e acessóri os | pç | 1402.63
11707 | Gradil Nylofor3D, malha 20x5cm, Ø 5mm 250x203 cm, Belgo ou similar | pç | 924.68
1065 | Grampo p/ cerca 7/8 x 9" | kg | 13.82
8316 | Kit com 3 parafusos, 3 buchas e 3 arruelas para fixação de assento desportivo em arquibancadas de concreto | un | 8.54
667 | Kit de fixação (prego/anilha) para telhas onduline (20 pregos e 20 anilhas) | un | 8.47
13037 | Locação de Escora Tubular Metálica h=1,80 a 2,80M capacidade = 1300kgf | mês | 4.58
4729 | Marreta 1 kg com cabo | un | 22.6
11264 | Marreta de 1/2 kg com cabo | un | 13.52
11244 | Martelo com unha | un | 36
11243 | Martelo sem unha | un | 16.55
1654 | Ouriço para proteção | m | 177.11
4977 | Parafuso autoblocante 1 1/2" x 1/4" | un | 0.26
4976 | Parafuso autoblocante 1" x 1/4" | un | 0.26
4978 | Parafuso autoblocante 2 1/2" x 1/4" | un | 1.33
4979 | Parafuso autoblocante 3 1/2" x 1/4" | un | 1.95
4975 | Parafuso autoblocante 3/4" x 1/4" | un | 0.26
13367 | Parafuso c/ bucha S-10 | un | 0.2
2682 | Parafuso c/ bucha S-6 | un | 0.1
4417 | Parafuso cabeça lentilha 5/16" | un | 0.54
6554 | Parafuso cabeça lentilha auto-travante 1/4" x 1/2" | un | 0.24
7852 | Parafuso cabeça sextavada, 3/4" x 4" | un | 9.64
2947 | Parafuso J 19 x 200mm | un | 7.44
8798 | Peneira para areia de Ø 50cm | un | 20.59
10361 | Perfil Aço Cantoneira abas iguais - 5/8" x 1/8" (0,71kg/m) | Kg | 6.17
13073 | Perfil Aço Laminado, H - W150 x 22,5 kg/m ASTM A 572 Grau 50 | kg | 7.59
13074 | Perfil Aço Laminado, H - W150 x 29,8 kg/m ASTM A 572 Grau 50 | kg | 7.59
13075 | Perfil Aço Laminado, H - W200 x 22,5 kg/m ASTM A 572 Grau 50 | kg | 7.59
13079 | Perfil Aço Laminado, H - W200 x 53,0 kg/m ASTM A 572 Grau 50 | kg | 7.03
13080 | Perfil Aço Laminado, H - W250 x 62,0 kg/m ASTM A 572 Grau 50 | kg | 7.11
13081 | Perfil Aço Laminado, H - W250 x 80,0 kg/m ASTM A 572 Grau 50 | kg | 7.07
13083 | Perfil Aço Laminado, H - W310 x 107,0 kg/m ASTM A 572 Grau 50 | kg | 7.07
13082 | Perfil Aço Laminado, H - W310 x 93,0 kg/m ASTM A 572 Grau 50 | kg | 7.07
13084 | Perfil Aço Laminado, H - W360 x 110,0 kg/m ASTM A 572 Grau 50 | kg | 7.07
13085 | Perfil Aço Laminado, I - W150 x 13,0 kg/m ASTM A 572 Grau 50 | kg | 6.1
13086 | Perfil Aço Laminado, I - W150 x 18,0 kg/m ASTM A 572 Grau 50 | kg | 6.1
13087 | Perfil Aço Laminado, I - W200 x 26,0 kg/m ASTM A 572 Grau 50 | kg | 7.59
13088 | Perfil Aço Laminado, I - W200 x 31,3 kg/m ASTM A 572 Grau 50 | kg | 7.59
13089 | Perfil Aço Laminado, I - W250 x 22,3 kg/m ASTM A 572 Grau 50 | kg | 7.59
13090 | Perfil Aço Laminado, I - W250 x 28,4 kg/m ASTM A 572 Grau 50 | kg | 7.03
13273 | Perfil Aço Laminado, I - W250 x 32,7 kg/m ASTM A 572 Grau 50 | kg | 7.03
13091 | Perfil Aço Laminado, I - W250 x 38,5 kg/m ASTM A 572 Grau 50 | kg | 7.03
13092 | Perfil Aço Laminado, I - W310 x 21,0 kg/m ASTM A 572 Grau 50 | kg | 7.59
13093 | Perfil Aço Laminado, I - W310 x 28,3 kg/m ASTM A 572 Grau 50 | kg | 7.03
13094 | Perfil Aço Laminado, I - W310 x 38,7 kg/m ASTM A 572 Grau 50 | kg | 7.03
13043 | Perfil Aço Laminado, I - W310 x 44,5 kgf/m ASTM A 572 Grau 50 | kg | 7.03
12875 | Perfil Aço Laminado, I - W310 x 44,5 kgf/m ASTM A 572 Grau 50 | kg | 7.11
13046 | Perfil Aço Laminado, I - W310 x 52kg/m ASTM A 572 Grau 50 | kg | 7.11
13095 | Perfil Aço Laminado, I - W360 x 39,0 kg/m ASTM A 572 Grau 50 | kg | 7.03
13096 | Perfil Aço Laminado, I - W360 x 51,0 kg/m ASTM A 572 Grau 50 | kg | 7.11
13097 | Perfil Aço Laminado, I - W360 x 64,0 kg/m ASTM A 572 Grau 50 | kg | 7.07
13047 | Perfil Aço Laminado, I - W410 x 67,0 kg/m ASTM A 572 Grau 50 | kg | 7.07
13234 | Perfil Aço Laminado, I - W460 x 68,0 kg/m ASTM A 572 Grau 50 | kg | 7.11
2441 | Perfil Aço Laminado, U 101,6 x 40,23 mm (8,04 kg/m) ASTM A36 | kg | 6.48
2442 | Perfil Aço Laminado, U 152,4 x 48,80 mm (12,20 kg/m) ASTM A36 | kg | 6.48
2443 | Perfil Aço Laminado, U 203,2 x 57,15 mm (17,10 kg/m) ASTM A36 | kg | 6.48
2439 | Perfil Aço Laminado, U 254.00 x 66,68 mm (22,77 kg/m) ASTM A36 | kg | 6.48
13496 | Perfil Aço, Cantoneira abas desiguais - 3.1/2" x 2.1/2" x 3/8" (10,70 kg/m) | kg | 5.69
9640 | Perfil Aço, Cantoneira abas desiguais - 4" x 3" x 5/16" (10,70 kg/m) | kg | 6.17
9641 | Perfil Aço, Cantoneira abas desiguais - 5" x 3 1/2" x 5/16" (13,0 kg/m) | kg | 6.17
510 | Perfil Aço, Cantoneira abas iguais - 1 1/2" x 1/4" (3,48 kg/m) | kg | 5.69
4897 | Perfil Aço, Cantoneira abas iguais - 1 1/2" x 1/8" (1,83 kg/m) | kg | 6.17
8831 | Perfil Aço, Cantoneira abas iguais - 1 1/4" x 1/4" (2,46 kg/m) | kg | 5.69
5209 | Perfil Aço, Cantoneira abas iguais - 1 3/4" x 1/8" (2,14 kg/m) | kg | 6.17
7504 | Perfil Aço, Cantoneira abas iguais - 1" x 1/4" (2,22 kg/m) | kg | 5.69
509 | Perfil Aço, Cantoneira abas iguais - 1" x 1/8" (1,19 kg/m) | Kg | 5.69
4221 | Perfil Aço, Cantoneira abas iguais - 1/2" x 1/8" (0,55 kg/m) | m | 3.13
4370 | Perfil Aço, Cantoneira abas iguais - 2 1/2" x 3/16" (4,57 kg/m) | kg | 6.17
8834 | Perfil Aço, Cantoneira abas iguais - 2" x 1/4" (4,74 kg/m) | kg | 6.17
8449 | Perfil Aço, Cantoneira abas iguais - 2" x 1/8" (2,46 kg/m) | kg | 6.17
4898 | Perfil Aço, Cantoneira abas iguais - 2" x 3/16" (3,63 kg/m) | kg | 6.17
8858 | Perfil Aço, Cantoneira abas iguais - 3" x 5/16" (9,07 kg/m) | kg | 6.17
4222 | Perfil Aço, Cantoneira abas iguais - 3/4" x 1/8" (0,87 kg/m) | m | 5.39
6560 | Perfil Aço, Cantoneira abas iguais - 4" x 1/2" (19,03 kg/m) | m | 117.88
6470 | Perfil Aço, Cantoneira abas iguais - 4" x 3/8" (14,57 kg/m) | kg | 6.17
13128 | Perfil Aço, Laminado H - W150 x 22,5 kg/m ASTM A 572 Grau 50 | kg | 7.07
13129 | Perfil Aço, Laminado H - W200 x 35,9 kg/m ASTM A 572 Grau 50 | kg | 7.03
13130 | Perfil Aço, Laminado H - W250 x 62,0 kg/m ASTM A 572 Grau 50 | kg | 7.03
13131 | Perfil Aço, Laminado H - W310 x 93,0 kg/m ASTM A 572 Grau 50 | kg | 7.11
13132 | Perfil Aço, Laminado H - W360 x 110,0 kg/m ASTM A 572 Grau 50 | kg | 7.11
13127 | Perfil Aço, Laminado I - W150 x 18,0 kg/m ASTM A 572 Grau 50 | kg | 6.1
13126 | Perfil Aço, Laminado I - W250 x 44,8 kg/m ASTM A 572 Grau 50 | kg | 7.03
13125 | Perfil Aço, Laminado I - W360 x 39,0 kg/m ASTM A 572 Grau 50 | kg | 7.11
7199 | Perfil Aço, TDC, para sistema de flangeamento em ar condicionado | m | 45.95
13055 | Perfil Aço, U dobrado de chapa - UDC simples - 150 x 50 x 3mm (5,68 kg/m) | m | 34.94
13121 | Perfil Aço, UDC Enrijecido 100 x 50 x 3,27(kg/m) - SAE 1008/1012 | kg | 7.77
13122 | Perfil Aço, UDC Enrijecido 100 x 50 x 4,45(kg/m) - SAE 1008/1012 | kg | 7.77
13123 | Perfil Aço, UDC Enrijecido 127 x 50 x 3,67(kg/m) - SAE 1008/1012 | kg | 7.77
13124 | Perfil Aço, UDC Enrijecido 127 x 50 x 5,01(kg/m) - SAE 1008/1012 | kg | 7.77
13117 | Perfil Aço, UDC Enrijecido 50 x 25 x 1,83(kg/m) - SAE 1008/1012 | kg | 7.77
13118 | Perfil Aço, UDC Enrijecido 50 x 25 x 2,30(kg/m) - SAE 1008/1012 | kg | 7.77
13119 | Perfil Aço, UDC Enrijecido 75 x 40 x 2,54(kg/m) - SAE 1008/1012 | kg | 7.77
13120 | Perfil Aço, UDC Enrijecido 75 x 40 x 3,43(kg/m) - SAE 1008/1012 | kg | 7.77
13107 | Perfil Aço, UDC Simples 100 x 40 x 3,06(kg/m) - SAE 1008/1012 | kg | 6.15
13108 | Perfil Aço, UDC Simples 100 x 40 x 4,01(kg/m) - SAE 1008/1012 | kg | 6.15
13109 | Perfil Aço, UDC Simples 100 x 40 x 6,02(kg/m) - SAE 1008/1012 | kg | 6.15
13110 | Perfil Aço, UDC Simples 100 x 50 x 4,48(kg/m) - SAE 1008/1012 | kg | 6.15
13111 | Perfil Aço, UDC Simples 100 x 50 x 6,77(kg/m) - SAE 1008/1012 | kg | 6.15
13112 | Perfil Aço, UDC Simples 127 x 50 x 3,90(kg/m) - SAE 1008/1012 | kg | 6.15
13113 | Perfil Aço, UDC Simples 127 x 50 x 5,13(kg/m) - SAE 1008/1012 | kg | 6.15
13114 | Perfil Aço, UDC Simples 150 x 50 x 4,75(kg/m) - SAE 1008/1012 | kg | 6.15
13115 | Perfil Aço, UDC Simples 150 x 50 x 5,68(kg/m) - SAE 1008/1012 | kg | 6.15
13116 | Perfil Aço, UDC Simples 150 x 50 x 7,23kg/m) - SAE 1008/1012 | kg | 6.15
13102 | Perfil Aço, UDC Simples 50 x 25 x 1,62(kg/m) - SAE 1008/1012 | kg | 1.03
13103 | Perfil Aço, UDC Simples 50 x 25 x 2,10(kg/m) - SAE 1008/1012 | kg | 6.15
13104 | Perfil Aço, UDC Simples 75 x 38 x 2,61(kg/m) - SAE 1008/1012 | kg | 6.15
13105 | Perfil Aço, UDC Simples 75 x 38 x 3,84(kg/m) - SAE 1008/1012 | kg | 6.15
13106 | Perfil Aço, UDC Simples 75 x 38 x 5,09(kg/m) - SAE 1008/1012 | kg | 6.15
8462 | Placa de ancoragem 200x200x38mm | un | 199.53
9450 | Pontalete de aço galvanizado d=1 1/2", medindo 1,50m, para entrada de energia | un | 45.5
4720 | Ponteiro de aço | un | 21.48
11051 | Porca em aço inox sextavada 1/4" | un | 0.15
11900 | Porca em alumínio 1/4" | un | 0.12
13371 | Porca losangular 1/4" com pino | un | 1.55
2649 | Porca olhal, aço carbono, 16 mm | un | 11.99
3784 | Porca sextavada 1/2" | un | 0.3
6555 | Porca sextavada 1/4" | un | 0.16
13323 | Porca sextavada 1/4", bicromatizada | un | 0.15
13414 | Porca sextavada 3/8", bicromatizada | un | 0.24
4418 | Porca sextavada 5/16" | un | 0.08
9879 | Porca sextavada bimetálica 1/4" | un | 0.15
10260 | Porca sextavada zincada 1/4" | un | 0.87
7935 | Poste de gradil Nylofor 3D, h=1,50m, seção de 4x6cm, pintura branca, Belgo ou similar | pç | 235.09
11708 | Poste de gradil Nylofor 3D, h=2,60m, seção de 40x60mm, Belgo ou similar | pç | 183.34
6981 | Prego (2 X 10) 18 x 21 | kg | 15.95
1886 | Prego 1 1/2" x 13 (15 x 18) | kg | 15.33
1887 | Prego 18 x 30 | kg | 13.68
1888 | Prego 2 1/2" x 10 (18 x 27) | kg | 13.45
1889 | Pregos 16x24 | kg | 14.58
7859 | Soquete tipo cunha para cabo de aço D=7/8" - carga máxima de trabalho = 6.000 kg | un | 2140.11
2064 | Suporte em "U" para fixação do pendural em linhas de tesouras, em barra 4" x 3/16" com parafuso e porca 5/8" | un | 108.53
4728 | Talhadeira chata 10" | un | 12.9
12679 | Tampa para poste Nylofor 60 x 40mm, Belgo ou similar | pç | 5.06
10427 | Tela aço soldada nervurada CA-60, malha 15x15cm, ferro 3.4mm, painel 2x3m, (1 ,00kg/m²), Malha Pop Média Gerdau ou similar | m2 | 6.11
10428 | Tela aço soldada nervurada CA-60, malha 15x15cm, ferro 4.2mm, painel 2x3m, (1 ,50kg/m²), Malha Pop Reforçada Gerdau ou similar | m2 | 9.47
12236 | Tela aço soldada nervurada CA-60, malha 20x20cm, ferro 3.4mm, painel 2x3m, (0 ,72kg/m²), Malha Pop Leve Gerdau ou similar | m2 | 0.85
4228 | Tela aço soldada nervurada CA-60, Q-138, malha 10x10cm, ferro 4.2mm, painel 2 ,45x6,0m, (2,20kg/m²), Telcon ou similar | m2 | 15.33
2184 | Tela aço soldada nervurada CA-60, Q-196, malha 10x10cm, ferro 5.0mm, painel 2 ,45x6,0m, (3,11kg/m²), Telcon ou similar | m2 | 20.25
12190 | Tela aço soldada nervurada CA-60, Q-246, malha 10x10cm, ferro 5.6mm, painel 2 ,45x6,0m, (3,91kg/m²), Telcon ou similar | m2 | 28.16
2868 | Tela aço soldada nervurada CA-60, Q-283, malha 10x10cm, ferro 6.0mm, painel 2 ,45x6,0m, (4,48kg/m²), Telcon ou similar | m2 | 28.98
11145 | Tela aço soldada nervurada CA-60, Q-335, malha 15x15cm, ferro 8.0mm, painel 2 ,45x6,0m, (5,37kg/m²), Telcon ou similar | m2 | 41.27
2183 | Tela aço soldada nervurada CA-60, Q-61, malha 15x15cm, ferro 3.4mm, painel 2, 45x6,0m, (0,97kg/m²), Telcon ou similar | m2 | 6.11
11790 | Tela aço soldada nervurada CA-60, Q-636, malha 10x10cm, ferro 9.0mm, painel 2 ,45x6,0m, (5,84kg/m²), Telcon ou similar | m2 | 77.54
12974 | Tela aço soldada nervurada CA-60, Q-785, malha 10x10cm, ferro 10.0mm, painel 2,45x6,0m, (12,46kg/m²), Telcon ou similar | m2 | 52.87
2867 | Tela aço soldada nervurada CA-60, Q-92, malha 15x15cm, ferro 4.2mm, painel 2, 45x6,0m, (1,48kg/m²), Telcon ou similar | m2 | 9.47
2731 | Tela alambrado gerdau, fio 3mm, malha 15x5, altura 2m, rolo de 30m ou similar | m | 80.21
8932 | Tela arame galvanizado hexagonal para viveiro d=1/2", fio 24 bwg | m2 | 9.21
4231 | Tela de aço galvanizado, fio 10 bwg, malha 1", ondulada, quadrada, sem revest imento | m2 | 110.64
3438 | Tela de aço galvanizado, fio 12 bwg, malha 1", ondulada, quadrada, sem revest imento | m2 | 77.45
10368 | Tela de aço galvanizado, fio 12 bwg, malha 1/2", ondulada, quadrada, sem reve stimento | m2 | 132.11
9915 | Tela de aço galvanizado, fio 12 bwg, malha 2", ondulada, com revestimento | m2 | 77.07
2178 | Tela de aço galvanizado, fio 12bwg, malha 2 1/2", losangular, com revestiment o em pvc | m2 | 45.67
2889 | Tela de aço galvanizado, fio 12bwg, malha 2 1/2", losangular, sem revestiment o | m2 | 33.33
2177 | Tela de aço galvanizado, fio 12bwg, malha 2", losangular, com revestimento em pvc | m2 | 64.31
2176 | Tela de aço galvanizado, fio 12bwg, malha 2", losangular, sem revestimento | m2 | 27
4155 | Tela de aço galvanizado, fio 12bwg, malha 2", ondulada, quadrada, sem revesti mento | m2 | 41.1
3098 | Tela de aço galvanizado, fio 12bwg, malha 3", losangular, com revestimento em pvc | m2 | 32.76
2971 | Tela de aço galvanizado, fio 12bwg, malha 3", losangular, sem revestimento | m² | 17.26
13068 | Tela de aço galvanizado, fio 14bwg, malha 1", losangular, com revestimento em pvc | m2 | 82.56
3755 | Tela de aço galvanizado, fio 14bwg, malha 3/4", losangular, com revestimento | m2 | 87.47
3754 | Tela de aço galvanizado, fio 14bwg, malha 3/4", ondulada, quadrada, sem reves timento | m2 | 87.47
4986 | Tela em ferro, padrão moeda, larg.: 0,50m | m | 52.2
10489 |  | m2 | 25.12
Tela fortinet, revestida em pvc, fio 2.5mm, malha 10x5cm, da ArcelorMittal ou similar
12517 | Tela Galvânica 3,2 mm | m2 | 808.15
2179 | Tela losangular n22 malha 6 x 6mm | m2 | 126.92
12592 | Tela mosquiteiro galvanizada, malha 14, fio 30 | m2 | 74
4437 | Tela ondulada fio 1,65mm malha 3/8" | m2 | 114.43
4438 | Tela peneira fio 26mm malha 8mm | m2 | 115.45
3135 | Tela soldada galvanizada, malha 15x5cm, fio 2.7mm, ref.HG27-15 Gerdau (1.24 k g/m2) ou similar | m2 | 18.2
3372 | Tela soldada galvanizada, malha 15x5cm, fio 3.4mm, ref. DG34-15 Gerdau (1.93 kg/m2) | m2 | 18.2
2706 | Treliça PTG 8l - TR 08634, para suporte de barras de transferência em juntas, ou similar | m | 13.12
10354 | Treliça TG 8M | m | 7.65
8746 | Tubo aço carbono (aço preto) c/costura 1" (25mm), classe média, e=3,35mm - 2 ,50kg/m, DIN-2440/NBR-5580 | m | 22.63
8751 | Tubo aço carbono (aço preto) c/costura 3" (80mm), classe média, e=3,75mm - 7 ,87kg/m, DIN-2440/NBR-5580 | m | 76.66
8748 | Tubo aço carbono (aço preto) c/costura 1 1/2" (40mm), classe média, e=3,35mm - 3,71kg/m, DIN-2440/NBR-5580 | m | 35.78
8750 | Tubo aço carbono (aço preto) c/costura 2 1/2" (65mm), classe média, e=3,75mm - 6,68kg/m, DIN-2440/NBR-5580 | m | 51.06
12933 | Tubo aço carbono sem costura schedule 30 diâmetros 12" ou similar | kg | 13.5
3061 | Tubo aço carbono sem costura schedule 40 diâmetros 1/2"(1,27kg/m) e 3/4" (1,6 9kg/m) | kg | 19.28
3064 | Tubo aço carbono sem costura schedule 40 diâmetros 8" a 14" ou similar | kg | 12.32
3066 | Tubo aço carbono sem costura schedule 80 diâmetros 1" a 4" ou similar | kg | 12.82
3065 | Tubo aço carbono sem costura schedule 80 diâmetros 1/2" e 3/4" ou similar | kg | 19.22
3067 | Tubo aço carbono sem costura schedule 80 diâmetros 5"e 6" ou similar | kg | 12.67
3068 | Tubo aço carbono sem costura schedule 80 diâmetros 8"a 14" ou similar | kg | 16.9
8736 | Tubo aço galvanizado c/costura 1" (25mm), p/condução fluidos, classe leve, e =2,65mm, 2,11kg/m, NBR-5580 | m | 25.78
8734 | Tubo aço galvanizado c/costura 1/2" (15mm), p/condução fluidos, classe leve, e=2,25mm, 1,12kg/m, NBR-5580 | m | 14.74
8725 | Tubo aço galvanizado c/costura 1/2" (15mm), p/condução fluidos, classe média , e=2,65mm, 1,22kg/m, DIN-2440/NBR-5580 | m | 15.11
8735 | Tubo aço galvanizado c/costura 3/4" (20mm), p/condução fluidos, classe leve, e=2,25mm, 1,43kg/m, NBR-5580 | m | 19.2
8729 | Tubo aço galvanizado c/costura 3/4" (20mm), p/condução fluidos, classe média , e=2,65mm, 1,58kg/m, DIN-2440/NBR-5580 | m | 19.12
8738 | Tubo aço galvanizado c/costura 1 1/2" (40mm), p/condução fluidos, classe leve , e=3,00mm, 3,48kg/m, NBR-5580 | m | 41.52
8723 | Tubo aço galvanizado c/costura 1 1/2" (40mm), p/condução fluidos, classe médi a, e=3,25mm, 3,61kg/m, DIN-2440/NBR-5580 | m | 41.56
8737 | Tubo aço galvanizado c/costura 1 1/4" (32mm), p/condução fluidos, classe leve , e=2,65mm, 2,71kg/m, NBR-5580 | m | 37.57
8724 | Tubo aço galvanizado c/costura 1 1/4" (32mm), p/condução fluidos, classe médi a, e=3,25mm, 3,14kg/m, DIN-2440/NBR-5580 | m | 35.78
8740 | Tubo aço galvanizado c/costura 2 1/2" (65mm), p/condução fluidos, classe leve , e=3,35mm, 6,23kg/m, NBR-5580 | m | 75.81
8727 | Tubo aço galvanizado c/costura 2 1/2" (65mm), p/condução fluidos, classe médi a, e=3,65mm, 6,51kg/m, DIN-2440/NBR-5580 | m | 74.38
8739 | Tubo aço galvanizado c/costura 2" (50mm), p/condução fluidos, classe leve, e= 3,00mm, 4,40kg/m, NBR-5580 | m | 54.18
8726 | Tubo aço galvanizado c/costura 2" (50mm), p/condução fluidos, classe média, e =3,65mm, 5,10kg/m, DIN-2440/NBR-5580 | m | 59.93
8741 | Tubo aço galvanizado c/costura 3" (80mm), p/condução fluidos, classe leve, e= 3,35mm, 7,32kg/m, NBR-5580 | m | 87.1
8728 | Tubo aço galvanizado c/costura 3" (80mm), p/condução fluidos, classe média, e =4,05mm, 8,47kg/m, DIN-2440/NBR-5580 | m | 100.09
8733 | Tubo aço galvanizado c/costura 4" (100mm), p/condução fluidos, classe leve, e =3,75mm, 10,55kg/m, NBR-5580 | m | 126.23
8730 | Tubo aço galvanizado c/costura 4" (100mm), p/condução fluidos, classe média, e=4,50mm, 12,10kg/m, DIN-2440/NBR-5580 | m | 137.84
8731 | Tubo aço galvanizado c/costura 5" (125mm), p/condução fluidos, classe média, e=5,40mm, 17,80kg/m, DIN-2440/NBR-5580 | m | 206.38
8732 | Tubo aço galvanizado c/costura 6" (150mm), p/condução fluidos, classe média, e=4,85mm, 19,20kg/m, DIN-2440/NBR-5580 | m | 223.82
7253 | Tubo aço galvanizado Ø 31/2" schedule 40, esp.= 5,74, peso = 13,56 kg/m | kg | 6.53
10907 | Tubo industrial, em aço, quadrado, dim 25 x 25 mm, e=3,17mm(1/8"), 2,127kg/m | m | 19.85
8851 | Tubo industrial, em aço, quadrado, dim 50 x 50 mm, e=2,00mm, 4,476 kg/m | m | 40.44
10912 | Tubo industrial, em aço, retangular, dim 100 x 50 mm, e=3,17mm(1/8"), 6,825kg /m | m | 60.53
11128 | Tubo Metalon galvanizado, 40x20mm, e= 0,95mm | m | 9.92
13561 | Tubo quadrado de aço carbono ASTM-A36, dim. 100x100x3mm (9,174kg/m) - CIF | kg | 5.89
13562 | Tubo quadrado de aço carbono ASTM-A36, dim. 50x50x3mm (4,476kg/m) - CIF | kg | 5.96
2422 | Vergalhão (Tirante) com rosca total ø 3/8"x1000mm (marvitec ref. 1431 ou simi lar) | m | 5.23
6906 | Vergalhão galvanizado tipo rosca total de 1/4" x 3m | m | 2.47
3783 | Vergalhão tipo rosca total de 1/2" | m | 30.88
4813 | Viga "I" 254 x 117,5mm - 1ª alma | kg | 15.94
3840 | Caixa de ferro, pintura epóxi de 60 x 50 x 25cm ou similar | un | 459.17
11090 | Caixa de medição direta até 200A confeccionada em chapa galvanizada e pintada eletrostaticamente d=100 x 60 x 15cm | un | 1277.88
3032 | Caixa p/quadro eletrico em chapa metalica d=60 x 50 x 20cm | un | 344.8
7421 | Canto pwll sl | un | 1.51
3663 | Chapa aço fina a quente e=3,00mm, 11MSG, 24,00 kg/m2 | m2 | 258.04
3664 | Chapa aço fina preta lisa nº14, e=2,00mm (16,0 kg/m2) | m2 | 132.64
10600 | Chapa aço fina preta lisa nº14, e=2,00mm (16,0 kg/m2) | Kg | 10.15
10268 | Chapa aço fina preta lisa nº16, e=1,50mm (12,0 kg/m2) | kg | 9.61
3672 | Chapa aço grossa preta 1/4"(6,3mm), 49,39 kg/m2 | m2 | 394.55
3226 | Chapa aço grossa preta 3/8"(9,53mm) 74,48 kg/m2 | m2 | 609.7
7254 | Chapa aço grossa preta 5/16"(8,00mm), 62,72 kg/m2 | kg | 9.03
10975 | Chapa aço grossa preta 5/16"(8,00mm), 62,72 kg/m2 | m2 | 697.14
10973 | Chapa aço grossa preta 5/8"(16,00mm), 125,44 kg/m2 | kg | 9.24
10974 | Chapa aço grossa preta 5/8"(16,00mm), 125,44 kg/m2 | m2 | 1236.95
8807 | Chapa de aço galvanizado nº 14 - e=1,95mm - dimensões 2,00x1,00m | m2 | 162.66
8820 | Chapa de aço galvanizado nº 16 - e=1,55mm - dimensões 2,00x1,00m | m2 | 136.92
3662 | Chapa de aço galvanizado nº 18 - e=1,2mm - dimensões 2,00x1,00m | m2 | 106.53
578 | Chapa de aço galvanizado nº 22 - e=0,7mm - dimensões 2,00x1,00m | m2 | 72.46
7768 | Chapa de aço galvanizado nº 22 - e=0,7mm - dimensões 2,00x1,00m | KG | 10.55
580 | Chapa de aço galvanizado nº 24 - e=0,65mm - dimensões 2,00x1,00m (5,20 kg/m2) | m2 | 50.9
7545 | Chapa de aço galvanizado nº 24 - e=0,65mm - dimensões 2,00x1,00m (5,645 kg/m2 ) | KG | 10.71
494 | Chapa de aço galvanizado nº 26 - (4,0KG/M²) - e=0,5mm - dimensões 2,00x1,00m | m2 | 48.98
7410 | Chapa de aço galvanizado nº 26 - (4,425 KG/M²) - e=0,5mm - dimensões 2,00x1,0 0m | kg | 11.07
10413 | Chapa de aço galvanizado nº 28 | m2 | 74.73
6680 | Chapa de aço galvanizado nº 30 - e=0,35mm - dimensões 2,00x1,00m | m2 | 37.22
12876 | Chapa de Base para apoio de vigas metálicas - dim. 0,14 x 0,24m x 3/8", com 0 4 furações d=3/4" | kg | 37.06
8853 | Chapa expandida em aço malha 40x100mm, esp=1/4 (6,3mm) - 16,20 kg/m2 | m2 | 201.64
581 | Chapa xadrez 1/4" - 6,60mm - (49,39 kg/m2) | kg | 9.19
2547 | Chapa xadrez 1/8" - 3mm - (26,5 kg/m2) | kg | 13.44
582 | Chapa xadrez 3/16" - 4,75mm - (38,00kg/m2) | kg | 11.21
9299 | Chapa xadrez em alumínio - 1,20mm - (4,50kg/m2) | m2 | 301.81
4171 | Chave em ferro batido para fechaduras padrão colonial, fabricada artesanalmen te | un | 30.37
3466 | Colunas para sustentação de cobertura em chapa metálica de Aço Carbono ASTM-A 36, e=3/16", inclusive 01 demão de primer anti-corrosivo | kg | 29.67
9816 | Escada metálica c/piso em chapa 1/4", com altura total= 1,80m (conforme proje to - Obra: Hospital de São Cristóvão) | un | 8933.72
13529 | Escada metálica c/piso em chapa tipo Z, 3.0mm, patamar, 4.8mm, h = total= 3,6 0m Viga e Pilar metálico W150 x 13.0, incluso guarda corpo ø 2" , esp = 2,65m m c/ pint fundo e acab. 2 demão (conforme projeto - Obra: ITPS) - fornecime nto e montagem | un | 21004.19
2951 | Forma em chapa de aço esp.=1/8", desmontável e içável, para confecção de banc os de concreto, dimensão 2,30x0,69m | un | 13886.18
10374 | Locação de perfil cartola de chapa dobrada 13 de aço galvanizado 1020 (abas: 2,5c/altura:2,5cm/largura:7,5cm) | m/dia | 0.44
12192 | Módulo para 12 medidores com barramento , 1160 x 1560 x 220mm, em chapa de aç o galvanizada pintada eletrostáticamente | un | 3149.85
13296 | Módulo para 12 medidores, com barramento 4,76x9,52mm, em policarbonato com pr oteção UV | un | 3060
12194 | Módulo para 15 medidores com barramento , 1680 x 1560 x 220mm, em chapa de aç o galvanizada pintada eletrostáticamente | un | 4559.34
12193 | Módulo para 18 medidores com barramento , 1940 x 1560 x 200mm, em chapa de aç o galvanizada pintada eletrostáticamente | un | 5270.5
11089 | Módulo para 24 medidores com barramento , 1500 x 2600 x 200mm, em chapa de aç o galvanizada pintada eletrostáticamente | un | 6039.11
9765 | Painel p/ Isolamento Térmico em Poliuretano Tipo R1 revestido com Chapas de A ço Pré-Pintado em ambas as faces c/ primer epoxi + poliester, e=100mm | m2 | 314.36
9766 | Painel p/ Isolamento Térmico em Poliuretano Tipo R1 revestido com Chapas de A ço Pré-Pintado em ambas as faces c/ primer epoxi + poliester, e=150mm | m2 | 406.96
9767 | Painel p/ Isolamento Térmico em Poliuretano Tipo R1 revestido com Chapas de A ço Pré-Pintado em ambas as faces c/ primer epoxi + poliester, e=200mm | m2 | 475.58
9764 | Painel p/ Isolamento Térmico em Poliuretano Tipo R1 revestido com Chapas de A ço Pré-Pintado em ambas as faces c/ primer epoxi + poliester, e=70mm | m2 | 277.34
10744 | Perfil Aço, U Dobrado de chapa - UDC simples - 100 x 40 x 3 mm (4.01 kg/m) | m | 29.68
1734 | Perfil Aço, U Dobrado de chapa - UDC simples - 100 x 50 x 3 mm (4.48 kg/m) | m | 32.95
8860 | Perfil Aço, U Dobrado de chapa - UDC simples - 50 x 25 x 2,00 mm (1,38 kg/m) | m | 8.48
1735 | Perfil Aço, U Dobrado de chapa - UDC simples - 75 x 38 x 2,65 mm (3,01 kg/m) | m | 18.52
4448 | Perfis Aço, U dobrado de chapa - UDC simples - 127 x 50 x 2,65mm (4,52 kg/m) | m | 27.83
4449 | Perfis Aço, U dobrado de chapa - UDC simples - 127 x 50 x 3,00mm (5,13kg/m) | m | 30.77
4450 | Perfis Aço, U dobrado de chapa - UDC simples - 150 x 50 x 3,00mm (5,68kg/m) | m | 34.94
4785 | Reforço para peça de madeira em chapa de ferro 5/16", inclusive aplicação de 02 demãos de epoxi | un | 1047.71
8430 | Suporte em ferro galv. para descida do cabo tipo reforçado com chapa de encos to em 90° | un | 36.3
7867 | Suporte metálico em 2 chapas de aço soldadas e=1/2", dim. [18cm x 25cm]+[18 a 10cm x 15cm], pintadas com epox e esmalte sintético duas demãos cada, com um furo diam. 24mm | un | 496.43
7866 | Suporte metálico em chapa de aço e=1/2", dim. 18cm x 25cm, pintada com epox e esmalte sintético 2 demãos cada, com 4 furos diam. 17,5mm | un | 259.2
7869 | Suporte metálico em chapa de aço e=1/4", dim. [15cm a 36cm] x 96cm, pintada c om epox e esmalte sintético 2 demãos cada, com 7 furos diam. 14mm | un | 977.74
7874 | Suporte metálico em chapa de aço e=1/4", dim. 12cm x 30cm, pintada com epox e esmalte sintético 2 demãos cada, com 5 furos diam. 14mm | un | 112.52
7868 | Suporte metálico em chapa de aço e=1/4", dim. 20cm x 40cm, pintada com epox e esmalte sintético 2 demãos cada, com 12 furos diam. 14mm | un | 190.49
2950 | Suporte metálico, seção em 'U' 6x5,5cm, em chapa e=3/16" (0,016m2 p/suporte), pintado com epóxi de alcatrão de hulha, p/ fixação de encostos de madeira em bancos, ou divisórias de compensado | un | 72.8
9735 | Suporte para placa de identificação em chapa de aço dobrada esp=3/16", h=103c m, c/espaçadores em tubo aço inox 1/2", inclusive pintura, conforme projeto f ornecido para obra do Parque dos Cajueiros | un | 9735.43
9661 | Suporte para placa de identificação em chapa de aço dobrada esp=3/16", h=94cm , c/espaçadores em tubo aço inox 1/2", inclusive pintura, conforme projeto fo rnecido para obra do Parque dos Cajueiros | un | 4074.65
9479 | Tampão ou cap d=1 1/2" em aço galv. p/encaixe na extremidade da tubulação | un | 13.32
9263 | Tampão ou cap d=1" em aço carbono p/encaixe na extremidade da tubulação | un | 9.69
9487 | Tampão ou cap d=1/2" em aço carbono p/encaixe na extremidade da tubulação | un | 4.66
7982 | Tampão ou cap d=3/4" em aço carbono p/encaixe na extremidade da tubulação | un | 6.58
13492 | Telha em aço galvalume, dupla, trapezoidal, com preenchimento PIR 20mm, FSup. =não pintada, FInf.=Filme Alum. Bco, TP40 - 2 x 0,43mm, Kingspan- Isoeste ou simila | m² | 129.43
13489 | Telha em aço galvalume, dupla, trapezoidal, com preenchimento PIR 20mm, pré-p intada, TP40 - 2 x 0,43mm, Kingspan- Isoeste ou similar | m² | 196.71
13493 | Telha em aço galvalume, dupla, trapezoidal, com preenchimento PIR 30mm, FSup. =não pintada, FInf.=Filme Alum. Bco, TP40 - 2 x 0,43mm, Kingspan- Isoeste ou simila | m² | 140.52
13490 | Telha em aço galvalume, dupla, trapezoidal, com preenchimento PIR 30mm, pré-p intada, TP40 - 2 x 0,43mm, Kingspan- Isoeste ou similar | m² | 207.71
13494 | Telha em aço galvalume, dupla, trapezoidal, com preenchimento PIR 50mm, FSup. =não pintada, FInf.=Filme Alum. Bco, TP40 - 2 x 0,43mm, Kingspan- Isoeste ou simila | m² | 159.98
13491 | Telha em aço galvalume, dupla, trapezoidal, com preenchimento PIR 50mm, pré-p intada, TP40 - 2 x 0,43mm, Kingspan- Isoeste ou similar | m² | 221.94
13486 | Telha em aço galvalume, simples, ondulada, não pintada, OND17 - 0,43mm, Kings pan- Isoeste ou similar | m² | 50.39
13487 | Telha em aço galvalume, simples, ondulada, não pintada, OND17 - 0,50mm, Kings pan- Isoeste ou similar | m² | 56.83
13488 | Telha em aço galvalume, simples, ondulada, não pintada, OND17 - 0,65mm, Kings pan- Isoeste ou similar | m² | 100.44
13483 | Telha em aço galvalume, simples, ondulada, pré-pintada, OND17 - 0,43mm, Kings pan- Isoeste ou similar | m² | 55.55
13484 | Telha em aço galvalume, simples, ondulada, pré-pintada, OND17 - 0,50mm, Kings pan- Isoeste ou similar | m² | 60.96
13485 | Telha em aço galvalume, simples, ondulada, pré-pintada, OND17 - 0,65mm, Kings pan- Isoeste ou similar | m² | 106.8
13480 | Telha em aço galvalume, simples, trapezoidal, não pintada, TP40 - 0,43mm, Kin gspan- Isoeste ou similar | m² | 60.09
13481 | Telha em aço galvalume, simples, trapezoidal, não pintada, TP40 - 0,50mm, Kin gspan- Isoeste ou similar | m² | 67.35
13482 | Telha em aço galvalume, simples, trapezoidal, não pintada, TP40 - 0,65mm, Kin gspan- Isoeste ou similar | m² | 105.88
13477 | Telha em aço galvalume, simples, trapezoidal, pré-pintada, TP40 - 0,43mm, Kin gspan- Isoeste ou similar | m² | 65.89
13478 | Telha em aço galvalume, simples, trapezoidal, pré-pintada, TP40 - 0,50mm, Kin gspan- Isoeste ou similar | m² | 72.02
13479 | Telha em aço galvalume, simples, trapezoidal, pré-pintada, TP40 - 0,65mm, Kin gspan- Isoeste ou similar | m² | 111.77
4910 | Telha em aço galvanizado, natural, autoportante arqueadas, - IMAP-850 - h = 2 25mm - Esp. chapa = 1,55mm ou similar | m² | 211.35
9788 | Acessório p/ Câmaras Frigoríficas - Conjunto de Automaçãop/ Porta de Correr | un | 10710.39
9790 | Acessório p/ Câmaras Frigoríficas - Conjunto de Automaçãop/ Porta Seccional | un | 6303.42
9786 | Acessório p/ Câmaras Frigoríficas - Kit Carenagem p/ Porta de Correr Manual | un | 451.52
9787 | Acessório p/ Câmaras Frigoríficas - Kit Carenagem p/ Porta de Correr utomátic a | un | 451.52
9781 | Acessório p/ Câmaras Frigoríficas - Visor p/ porta frigorífica, c/ cantos arr edondados, vidro temperado duplo e=4mm, c/ sistema anti-embaçante | un | 948.22
9774 | Almofadão em Lona de Algodão, cor amarelo-queimado, enchimento com espuma den sidade 23kg/m3, dimensões 2,40 x 2,60 x 0,30 | un | 7224.56
12585 | Basculante em policarbonato, chapa antivandalismo e=6mm, cantoneira 1" SAE104 5 esp 1/4"/barra chata 1/4"x3/4" e moldura em barra quadrada de ferro SAE 105 0 de 3mm, conforme projeto | m2 | 2006.96
12408 | Chapa metálica xadrez 1/8", tipo tampa para eletrocalha piso, dim: 0,30x0,30m | un | 606.7
13005 | Corrimão central de arquibancada tipo U (invertido) em tubo ferro galvanizado , alt=0,92m, com barras verticais 22cm elas e barra horizontal de 1.1/2" | und | 123.05
12735 | Corrimão central de arquibancada tipo U (invertido) em tubo ferro galvanizado , alt=1,30m, com barras verticais 22cm elas e barra horizontal de 1.1/2" | und | 210.74
12780 | Corrimão Central para arquibancada em tubo ferro galvanizado, superior alt=1, 10m, barras intermediárias alt=0,92m e 0,70m de cada lado, diam= 1.1/2" inclu sive as verticais de apoio. | m | 169.95
11787 | Corrimão em tubo ferro galvanizado, alt=0,92m, com barras horizontais dupla ( 2") e barras verticais nas extremidades de 2", inclusive curva em aço (padrão ) - para deficientes físicos | m | 132.37
11788 | Corrimão em tubo ferro galvanizado, alt=1,10m, com barras verticais a cada 1 1cm (1") e barras horizontais (superior, intermediárias (duas) e inferior) de 2", inclusive curva de aço | m | 330.92
12864 | Corrimão em tubo ferro galvanizado, barras superiores alt=0,92m e 0,70m e bar ras inferiores h=0,23m e 0,10m, curvas de aço carbono, inclusive as verticai s de apoio com diam= 1.1/2" | m | 102.79
900 | Escada de ferro com guarda-corpo | m | 538.14
12242 | Fornecimento e instalação de porta eletrônica de enrolar em aço, com motor e botoeira, inclusive pintura eletróstática na cor cinza prata | m2 | 599.88
11951 | Grade com requadro em barra chata de 2" x 3/8" e barras redondas verticais de 3/8" , com acabamento superior em madeira, inclusive parafuso - fornecimento e instalação | m2 | 198.55
1051 | Grade de ferro 1/2" x 1/2" | m2 | 171.05
12940 | Grade de ferro c/ gradil em barra chata 3/4" x 1/8", inclusive ferrolho e dob radiças conforme desenho | m2 | 260.42
11861 | Grade de ferro com quadro em barra chata 1 1/4" x 1/8", barra quadrada de 1" na vertical, barra chata horizontal de1 1/4" x 1/8" | m2 | 327.63
12887 | Grade de ferro para piso, articulável em dobradiça com fechamento em cadeado, em barra chata de 1 1/2" x 1/4" a cada 5,cm e cantoneira 2" x 1/4" de apoio | m2 | 379.2
1052 | Grade de ferro tipo tijolinho em barras chatas de 1/2" x 1/8" | m2 | 92.51
12581 | Grade de ferro, com barras com seção quadrada inclusive moldura 1"x1", confor me projeto | m2 | 925.16
1054 | Grade de proteção c/ barra chata ferro 1/8" x 5/8" | m2 | 71.27
1055 | Grade de proteção c/ barra quadrada ferro 5/8" | m2 | 114.06
7605 | Grade de proteção c/ barra redonda ferro 3/4" | m2 | 572.84
1056 | Grade de proteção c/ barra redonda ferro 5/8" | m2 | 114.06
6921 | Grade de proteção c/requadro em barra horizontal chata de 1 1/2" x 5/16" e ba rra vertical em ferro redondo 5/8" a cada 10cm | m2 | 733.58
4406 | Grade em metalon | m2 | 228.02
11791 | Grade fixa em barra de ferro quadrada de 1/2" na vertical, barra chata 3/4"x1 /4" (dupla) na horizontal (central) e requadro em barra de ferro quadrada de 1 1/2" | m2 | 187.53
7108 | Gradil com portão de correr e/ou abrir, em cantoneira "L" de 2 x 5/16" dobrad a (montante), três barras chatas 1 x 5/16" (horizontal) e barras quadradas 3 /4" (vertical) | m2 | 400.99
12085 | Gradil com quadro em tubo de ferro galvanizado 1 1/4" e tela galvanizada malh a 2" | m2 | 199.28
11647 | Gradil com quadro em tubo metalon 40x30mm, tela soldadda de 3x3cm e tubo meta lon de 35x25mm, conforme projeto da Construção do Ginásio Poliesportivo de It abaiana | m2 | 289.12
3136 |  | m2 | 150.99
Gradil de ferro em barras quadradas de aço de 3/8" na vertical, espaçamento 1 0cm, com duas barras chatas 1" x 1/4" na horizontal, aplicadas nas duas face s, inclusive portão
4970 | Gradil de isolamento metálico tubular, conforme projeto | m | 491.79
12407 | Gradil telado para substação, confeccionado em tubo galvanizado de 38,10mm, t ela galvanizada de 1/2", fio 12, com pintura preta fosca | m2 | 286.81
1058 | Gradil tubo ferro galvanizado 1 1/2" | m2 | 199.26
1059 | Gradil tubo ferro galvanizado 2.1/2" | m2 | 371.94
1074 | Grelha ferro 1/4" x 1/4" | m2 | 256.58
13396 | Guarda-corpo e Corrimão em tubo ferro galvanizado, alt=1,10m, com barras vert icais a cada 11cm (3/4") e barras horizontais (superior, intermediárias (dua s) e inferior) de 1", inclusive curva de aço carbono | m | 180.23
12732 | Guarda-corpo e Corrimão em tubo ferro galvanizado, alt=1,10m, com barras vert icais a cada 11cm (3/4") e barras horizontais (superior, intermediárias (dua s) e inferior) de 1.1/2", inclusive curva de aço | m | 244.06
13233 | Guarda-corpo h = 1,10m e Corrimão em Aço Inox, barras superiores alt=0,92m e 0,70m e barra inferior, diam= 1.1/2" r, barras verticais d=3/4" a cada 0,11m, curvas de aço inox. | m | 1103.93
12865 | Guarda-corpo h = 1,10m e Corrimão em tubo ferro galvanizado, barras superiore s alt=0,92m e 0,70m e barra inferior, diam= 1.1/2" r, barras verticais d=3/4" a cada 0,11m, curvas de aço carbono. | m | 123.35
12437 | Guarda-corpo para escada marinheiro, com 05 (cinco) barras chatas verticais 1 1/4" x 3/16" e arco a cada 30cm de 1 1/4" x 3/16", fixada com parabolt, insta lado | m | 99.29
12734 | Guarda-corpo Simples em tubo ferro galvanizado, alt=1,10m, com barras vertica is a cada 11cm (3/4") e barras horizontais (quadro) de 1.1/2" | m | 188.59
7936 | Guarda-corpo tubo ferro galvanizado 1 1/2", alt=98cm, p/fixação em piso, (mod elo p/cadeirantes) | m | 171.86
13008 | Guarda-corpo tubo ferro galvanizado, alt=0,70m, com barras verticais de 1.1/ 2" a cada 2,0m e barras horizontais inferior, intermediária e superior de 1.1 /2" | m | 153.82
12435 | Guarda-corpo tubo ferro galvanizado, alt=1,10m, com barras verticais (1 1/2" ) a cada 1,50m e barras intermediárias de 1" e barra superior de 3" | m2 | 165.47
12436 | Guarda-corpo tubo ferro galvanizado, alt=1,10m, com barras verticais (1 1/2" ) a cada 1,70m e 02 (duas) barras intermediárias de 1 1/2" e barra superior d e 3" | m2 | 198.55
11786 | Guarda-corpo tubo ferro galvanizado, alt=1,10m, com barras verticais a cada 11cm (1") e barras horizontais (quadro) de 2" | m | 198.55
1139 | Janela em ferro, tipo basculante, tradicional fixo e móvel | m2 | 337.07
12582 | Janela em policarbonato e tabela "Z" em chapa preta virada, fixa, chapa antiv andalismo e=6mm, moldura em barra chata de ferro/ chapa preta 4" x 1/4", conf orme projeto | m2 | 1963.09
11261 | Painel de fechamento dim: 5,00 x 0,30 m em tela galvanizada fio 12 e malha 1" , com requadro em cantoneira de ferro 1" x 1/8" (obra: Mercado de Lagarto) | un | 201.64
12941 | Painel em chapa de ferro dim = 2,38 x 0,86 cm, esp = 1/4" e gradil de fechame nto/desenho de 2" x 3/4" - sem letras | un | 1130.74
12469 | Painel Gradil Belgo Serralheiro - dim. 2,0 x 2,0m - Malha 5 x 10cm | m2 | 154.94
12468 | Painel Gradil Belgo Serralheiro - dim. 2,0 x 2,0m - Malha 5 x 5cm | m2 | 307.98
12676 | Porta corta fogo 2,20x2,10m, duas folhas, abrir, classe P90, acabamento amade irado, da DKS ou similar - inclusive batente | un | 2299.71
12994 | Porta corta fogo 2,20x2,10m, duas folhas, abrir, classe P90, da DKS ou simila r - inclusive batente | un | 3018.01
1817 | Porta corta fogo, 0,90 x 2,10, de abrir, em chapa de aço galvanizado nº24, ba tente em chapa nº18, classe 90, isolante em manta cerâmica incombustível e=5c m, dobradiças tipo helicoidal em aço 1010/1020, e fechadura reversível sem ch ave | un | 800.75
11478 | Porta corta fogo, 1,50 x 2,10, de abrir, 01 folha, em chapa de aço galvanizad o nº24, batente em chapa nº18, classe 90, isolante em manta cerâmica incombus tível e=5cm, dobradiças tipo helicoidal em aço 1010/1020, e fechadura reversí vel sem chave | un | 2441.32
12993 | Porta corta fogo, 1,50 x 2,10, de abrir, 02 folha, em chapa de aço galvanizad o nº24, batente em chapa nº18, classe 90, isolante em manta cerâmica incombus tível e=5cm, dobradiças tipo helicoidal em aço 1010/1020, e fechadura reversí vel sem chave | un | 2441.32
12995 | Porta corta fogo, 1,65 x 2,10, de abrir, 02 folha, em chapa de aço galvanizad o nº24, batente em chapa nº18, classe 90, isolante em manta cerâmica incombus tível e=5cm, dobradiças tipo helicoidal em aço 1010/1020, e fechadura reversí vel sem chave | un | 2657.47
13674 | Porta corta fogo, 2,34 x 2,10, de abrir, 02 folha, em chapa de aço galvanizad o nº24, batente em chapa nº18, classe 90, isolante em manta cerâmica incombus tível e=5cm, dobradiças de mola PPF, abertura através de barra de panico AP L F NT2 MO.95 CRA | un | 4178.86
12929 | Porta corta fogo, duas folhas, abrir, classe P90, da DKS ou similar - inclusi ve batente | m2 | 497.77
12939 |  | m2 | 256.98
Porta de ferro de abrir, c/ gradil em barra chata 3/4" x 1/8", inclusive requ adro, ferrolho e dobradiças conforme desenho
1821 | Porta em chapa de aço galvanizado a frio 24 MSG (0,60mm - 4,80kg/m2), raiada larga | m2 | 154.18
13003 | Porta em chapa de ferro em barra 1.1/4" x 1/4" cantoneira 2" x 1/14" inclusiv e dobradiças, ferrolhos e chumbadores em chapa de ferro e=1/8" | m2 | 922.94
13004 | Porta em chapa de ferro em barra 1.1/4" x 1/4" cantoneira 2" x 1/4", barras t ransversais 3/8" x 3/8", inclusive dobradiças, ferrolhos e chumbadores em cha pa de ferro e=1/8" com visor em tela de ferro dim. = 0,15 X 0,30cm | m2 | 974.21
13053 | Porta em chapa de ferro em barra 1.1/4" x 1/4" cantoneira 2" x 1/4", barras t ransversais 3/8" x 3/8", inclusive dobradiças, ferrolhos e chumbadores em cha pa de ferro e=1/8" com visor em tela de ferro dim. = 0,15 X 1,70cm | m2 | 793.19
1832 | Porta em ferro, pantografica | m2 | 256.58
12919 | Porta radiológica em mad/mad de lei p/pintura, dim: 0,92x2,12m, laminado de c humbo embutido, e=2mm, dobradiças reforçadas aneladas de 3 1/2" x 3", fechadu ra tambor autoblocante, marca Arouca, ref.: 108449/40-Z-ZCE ou similar, maçan eta tipo alavanca | un | 4059.17
9168 | Portão em barras de ferro vert. quadr. 1/2" c/ 10cm, 6 barras hor. 5/8"x3/16" (2 a 2) e quadro 3/4"x3/16", inclusive dobradiças, ferrolhos e chumbadores | m2 | 523.53
12459 | Portão em barras de ferro vert. quadr. 1/2" c/ 12cm, 6 barras hor. 1/2"x3/16" (2 a 2) e quadro 7/8"x1/4", inclusive 3 dobradiças, ferrolho porta-cadeado, batedor e chumbadores | m2 | 395.87
11841 | Portão em barras de ferro vert. quadr. 3/4", com quadro de tubo galv. 2", mon tantes em tubo galvanizado de 4" e esticador redondo e=1/2", inclusive fechad ura e dobradiças | m2 | 308.86
9169 | Portão em barras de ferro vert. quadr. 5/8" c/ 10cm, 6 barras hor. 3/4"x3/16" (2 a 2) e quadro 1"x3/16", inclusive dobradiças, ferrolhos e chumbadores | m2 | 525.59
12470 | Portão em barras de ferro vert. quadr. 5/8" c/ 12cm, 6 barras hor. 3/4"x1/4" (2 a 2) e quadro 1"x1/4", inclusive 3 dobradiças, ferrolho porta-cadeado, ba tedor e chumbadores | m2 | 410.35
12587 | Portão em chapa de ferro veneziana tipo Z inclusive dobradiças, ferrolhos e c humbadores em chapa de ferro e=5mm | m2 | 478.38
9357 | Portão em gradil Belgo Nyloford 3D, de correr, soldado em quadro de tubo galv . 2" com cantoneira 3/4", montantes em tubo galvanizado 4", inclusive ferrolh o e rodízios | m2 | 657.35
12461 | Portão em gradil serralheiro galv. 100x100mm, soldado em quadro de tubo galv. 21/2" com cantoneira 3/4", montantes em tubo 4" sch 40 com esticador 1/2", in clusive ferrolho e dobradiças | m2 | 539.18
12460 | Portão em gradil serralheiro galv. 50x50mm, soldado em quadro de tubo galv. 2 1/2" com cantoneira 3/4", montantes em tubo 4" sch 40 com esticador 1/2", inc lusive ferrolho e dobradiças | m2 | 681.5
10419 | Portão em tela de aço galvanizado fio 12 bwg, malha 1", sem revestimento em p vc, soldadas em quadro de tubo galv. 2" com cantoneira 3/4", montantes em tub o sch 40, DN4", inclusive ferrolho, dobradiças e batedor | m2 | 309.34
12084 | Portão em tela de aço galvanizado, malha 1" a 2" sem revestimento, soldadas e m quadro de tubo galv. 2" com cantoneira 3/4", montantes em tubo galvanizado de 4" e esticador redondo e=1/2", inclusive fechadura e dobradiças | m2 | 330.92
12682 | Portão pivotante Nylofor 01 folhas 1,80 x 2,03, completo, conforme projeto do Centro de Convenções de Sergipe | un | 3469.32
12681 | Portão pivotante Nylofor 02 folhas 5,00 x 2,03, completo, conforme projeto do Centro de Convenções de Sergipe | un | 8280.1
12680 | Portão pivotante Nylofor 02 folhas 6,85 x 2,03, completo, conforme projeto do Centro de Convenções de Sergipe | un | 9667.85
12886 | Visor em policarbonato, chapa antivandalismo e=8mm, cantoneira 1" SAE1045 esp 1/4"/barra chata 1/4"x3/4" e moldura em barra quadrada de ferro SAE 1050 de 3 mm, conforme projeto | m2 | 411.17
12739 | Reforço da estrutura de cobertura, incluindo pintura eletrostática branco HAL L 9003, chapa de ligação em aço A-36, galv. a fogo, parafusos em aço A-325, g alv a fogo, despesas com pessoal e transporte dos materiais - Obra do CCS | kg | 58
7894 | Búrica em tubo galvanizado, montantes de tubos 4", medindo 2,70m, suportes em tubos 2", policarbonato alveolar e=8mm, med 7,00 x 2,00m, bancos em tubo galv .1 1/2", c/ ch. galv. 14, fechamento do fundo em chapa galv. 18, c/ pintura a utomotiva PU | un | 9800
12742 | Calha metálica pintada nas duas faces na cor branca (RAL 9003), espessura min ima 0,80mm - fornecimento e instalação | m | 180
13338 | Clips - Grampo Pesado em Aço 1045, Norma FSFF C450 Tipo 1 Classe 1, para Cabo de Aço d=5/8" | un | 13.75
13340 | Esticador olhal - olhal 1" x 6" - linha Pesada - Norma DIN 1480 | un | 109.8
12759 | Estrutura Metálica em Aço ASTM A-572, fabricada executada com tubos de aço Ø8 0 x 3mm, e Chapa 2mm, Eletrodo E-7018 Fy >=4,92t/cm2, Pintura Norma PB N-1550 , R2000 (1 demão Epox-Fosfato de Zinco – 100m, + 1 demão Epox Poliamida Alta Espessura – 200m . | Kg | 40.75
2855 | Estrutura metálica em aço patinável para cobertura de galpões com duas águas, vãos de 10 a 40 m, inclusive primer anticorrosivo | kg | 12
2856 | Estrutura metálica em aço patinável para cobertura de galpões em arco, vão de 10 a 40m (Vão:10-12=10kg/m²,Vão:12-15=12kg/m²,Vão:15-20=13kg/m²,Vão:20-30=15k g/m², Vão:30-40=18kg/m² , inclusive primer anticorrosivo | kg | 12
2852 | Estrutura metálica em aço patinável para mezaninos até 50 m2 (h=3.00 m), sobr ecarga 300 a 500 kg/m2, inclusive primer anticorrosivo | kg | 12
2853 | Estrutura metálica em aço patinável para mezaninos de 50 a 200 m2 (h=3.00 m), sobrecarga 300 a 1000 kg/m2, inclusive primer anticorrosivo | kg | 16
10223 | Estrutura Metálica em Treliça para Bandeja de Proteção Primária (Apara Lixo) dim. 2,50m+0,80m | un | 59
11828 | Estrutura metálica em tubo galvanizado, inclusive montagem, primer anticorros ivo e pintura de acabamento | kg | 14
3467 | Estrutura metálica p/ cobertura modular, em perfis retangulares 30 x 50 x 3mm , inclusive 01 demão de primer anti-corrosivo | kg | 10.89
3468 | Estrutura metálica p/ plataforma em perfís UDC 127 x 50 x 3mm, inclusive 01 d emão de primer anti-corrosivo | kg | 11.4
12741 | Passarela metálica, composta de perfis metálicos, chapas em xadrez e chumbado res, pintura de acordo com especificação Npb-1550 - Obra do CCS | kg | 18.85
13339 | Sapatilha em Aço para Cabo de Aço d=5/8" - Linha Pesada - Norma ABNT NBR 1190 0-1 | un | 10.26
11309 | Telha ondulada TPR-17, pós-pintada nas duas faces, calandrada ângulo 180°, co mp. do arco= 5,00m, flecha do arco comp.= 0,90cm, esp=0,65mm, da Tuper ou sim ilar | m2 | 58
6870 | Tubo metálico equipado para cimbramento - locação (diâmetro da seção: 1 1/2 " ) | m/mês | 2
2952 | Acelerador de pega, isento de cloretos, marca MBT-Pozzutec 20, embalagem de b ombona com 35kg ou similar | kg | 12.46
4730 | Adesivo acrílico Masterfix Acrílico ou similar | kg | 20.91
135 | Adesivo bianco (vedacit) - p/ chapisco, concreto e argamassa - ou similar | kg | 10.52
136 | Adesivo compound vedacit ou similar | kg | 51.9
4735 | Adesivo epoxídico Concresive 227 ou similar | kg | 37.8
4726 | Adesivo epoxídico Concresive 228 ou similar | kg | 32.32
4734 | Adesivo epoxídico Concresive LPL ou similar | kg | 202.02
9475 | Adesivo indicativo de saída de fluxo de fuga, impresso no sistema digital ref letivo | m2 | 361.01
138 | Adesivo pvc em frasco de 850 gramas | kg | 63.76
13553 | Adesivo selante impermeável PU Selamax Brasilit ou similar | kg | 56.92
4157 | Adesivo Sikadur 32 - fluido bí-componente à base de resinas epoxi - p/ colage m entre diversas superfícies (concreto, madeira, metais, cerâmicas, etc) ou s imilar | kg | 37.8
139 | Adesivo sikafix (sika) - p/ argamassa e pasta de cimento - ou similar | kg | 12.84
6742 | Aditivo acelerador de pega para concreto sika 3 ou similar | kg | 16.84
8472 | Aditivo plastiment BV-40 | kg | 5.47
3106 | Aglutinante/Adesivo CMC Carboxy Methil Celulose (p/Restauro) | kg | 265.8
4731 | Argamassa fluida Emaco S88-CI ou similar | kg | 9.77
4732 | Argamassa polimérica MasterEmaco N300 CI ou similar | kg | 3.75
12518 | Ativador Eletroquímico | l | 243.4
2931 | Cola à base de resina poliéster com catalisador | kg | 29.61
9862 | Cola branca Brasfort ou similar | kg | 10.22
13448 | Cola branca cascolar ( Cascorez ) base pva para madeira | kg | 23.9
622 | Cola formicola - p/ laminados - ou similar | kg | 33.22
623 | Cola rhodopas 201-d - p/ taco - ou similar | kg | 35.8
814 | Desmoldante desmol (vedacit) ou separol (sika) - p/ formas de madeira - ou si milar | l | 4.9
2869 | Espuma de poliuretano expansiva - 500ml (470g), Sika Boom ou similar | l | 58
6884 | Grout (Sika Grout) a base de poliester com polímeros bicomponente | kg | 1.2
1112 | Impermeabilizante de pega ultra-rápida p/concreto e argamassa projetados (ved acit rapidíssimo em pó ou similar) | l | 12.17
1113 | Impermeabilizante para concretos e argamassas Vedacit ou similar | kg | 5.92
8538 | Massa epoxica | lt | 31.98
4738 | Microconcreto Set 45 ou similar | kg | 25.07
11728 | Poliuretano spay 500ml | un | 39.45
8788 | Selante adesivo tipo Selacalha, cor aluminio, 300g, ref: Vedacit ou similar | kg | 43.8
9241 | Tela de poliester 2x2mm p/impermeabilização, ref:Denvertela Poliéster R | m2 | 2.94
2218 | Tinta betuminosa neutrol 45 (vedacit) - p/ concreto e alvenaria ou similar | l | 17.65
12516 | Vedacit Curing | l | 12.04
4609 | Vedapren branco ou similar | kg | 13.41
4610 | Vedapren parede ou similar | kg | 13.36
3225 |  | kg | 7.74
Argamassa colorida flexível para pastilhas e mosaico de vidro, Rejuntacol, Q uartizolit ou similar
2941 | Argamassa industrializada Concremassa AC-II branca, ou similar | kg | 0.86
10057 | Argamassa industrializada Eliane AC-III branca, ligamax gold pastilha, ou sim ilar | kg | 13.3
12977 | Argamassa industrializada Gail AC-III - E, ou similar | kg | 1.87
2683 | Argamassa industrializada Votomassa AC-I, ou similar | kg | 0.53
2684 | Argamassa industrializada Votomassa AC-II, ou similar | kg | 0.98
3374 | Argamassa industrializada Votomassa AC-III, ou similar | kg | 1.63
4767 | Betonita | kg | 1.47
490 | Cal hidratada | kg | 0.8
491 | Cal virgem granel | kg | 0.68
612 | Cimento branco comum | kg | 3.52
2709 | Cimento branco CP - 40 estrutural | kg | 2.01
613 | Cimento cp - 320 (50 kg) | kg | 0.6
12743 | Cola especial para piso tátil inox | kg | 57.82
8344 | Cola para isopor | kg | 19.72
1046 | Gesso para revestimento ou gesso fino | kg | 0.47
4769 | Injeção de calda de cimento | kg | 2.97
7105 | Placa de gesso 60 X 60cm e=12mm para forro | m² | 10.78
9264 | Vermiculita expandida super fina (densidade=100 kg/m3) | m3 | 225.76
10026 | Aquisição, lavra e seleção de rocha na pedreira | m3 | 41.64
12930 | Areia fina adquirida em depósito, frete incluso (Areia Fina Comercial) | m3 | 90
12931 | Areia fina adquirida em jazida (Terra Dura - Pedro Henrrique), inclusive carg a, exclusive transporte | m3 | 15.11
201 | Areia grossa adquirida em depósito, frete incluso (Areia Grossa Comercial) | m3 | 80
202 | Areia média adquirida em depósito, frete incluso (Areia Média Comercial) | m3 | 63.64
203 | Arenoso adquirido em depósito, frete incluso (Arenoso Comercial) | m3 | 75
307 | Brita 0 (4,8 a 9,5 mm) - incluso frete | m3 | 156.36
10933 | Brita 0 (4,8 a 9,5 mm) - sem frete | m3 | 99.34
308 | Brita 1 (9,5 a 19,0 mm) - incluso frete | m3 | 120.06
10929 | Brita 1 (9,5 a 19,0 mm) - sem frete | m3 | 77.8
309 | Brita 2 (19,0 a 25,0 mm) - incluso frete | m3 | 130
10930 | Brita 2 (19,0 a 25,0 mm) - sem frete | m3 | 77.8
310 | Brita 3 (25,0 a 50,0 mm) - incluso frete | m3 | 155
10931 | Brita 3 (25,0 a 50,0 mm) - sem frete | m3 | 77.8
311 | Brita 4 ( 50,0 a 76,0 mm) - incluso frete | m3 | 120.06
10932 | Brita 4 ( 50,0 a 76,0 mm) - sem frete | m3 | 84.88
11225 | Brita reciclada 1/2" - 30% - sem frete | m3 | 97.56
11224 | Brita reciclada 3/4" - 20% - sem frete | m3 | 97.56
545 | Cascalhinho ou pedrisco (brita 0), com frete | m3 | 120.06
546 | Cascalho (piçarra branca) | m3 | 75.45
191 | Material para base (adquirido e medido pelo corte na jazida), exclusive limp eza da área, escavação e carga | m3 | 12.5
10922 | Material para base adquirido solto na jazida, inclusive limpeza da área, cort e e carga (posto na caçamba), exclusive trnasporte (Ruy - Rita Cacete / são C ristóvão) | m3 | 15.03
3516 | Material para sub-base (adquirido e medido pelo corte na jazida), exclusive l impeza da área, escavação e carga - Mineração Sta Maria - Terra Dura | m3 | 6.97
10923 | Material para sub-base (adquirido solto na jazida) inclusive limpeza da área, corte e carga (posto na caçamba), exclusive transporte (Ruy - Rita Cacete / S ão Cristóvão) | m3 | 10.49
1714 | Pedra de mão calcárea | m3 | 89.9
1715 | Pedra de mão granítica | m3 | 81.34
10181 | Pedra de mão granítica selecionada entre 15 e 30cm com frete | m3 | 114.24
4525 | Pó de brita | m3 | 90
11226 | Pó de material reciclado - 50% - sem frete | m3 | 78.76
11336 | Pó de pedra - incluso frete | m3 | 90
1789 | Pó de pedra - sem frete | m3 | 74.27
11337 | Seixo rolado diâmetro 50 a 100 m, pêso específico 2,25 t/m3 (incluso frete) | m³ | 108
2009 | Seixo rolado diâmetro 50 a 100 m, pêso específico 2,25 t/m3 (sem frete) | m³ | 99.54
2633 | Cabo de aluminio 0,6/1kv multiplexados 1x1x16 +16mm² | m | 5.51
4617 | Cabo de aluminio 0,6/1kv multiplexados 3x1x120 +70mm² | m | 73.9
4618 | Cabo de aluminio 0,6/1kv multiplexados 3x1x35 +35mm² | m | 23.8
394 | Cabo de alumínio nu acsr, com alma de aço, 6x1 fios - 1/0 awg | kg | 17.67
399 | Cabo de alumínio nu acsr, com alma de aço, 6x1 fios - 2/0 awg | kg | 17.81
396 | Cabo de alumínio nu acsr, com alma de aço, 6x1 fios - 4/0 awg | kg | 18.1
397 | Cabo de alumínio nu asc, sem alma de aço, 7x1 fios - 1/0 awg | kg | 19.84
398 | Cabo de alumínio nu asc, sem alma de aço, 7x1 fios - 2/0 awg | kg | 21.2
400 | Cabo de alumínio nu asc, sem alma de aço, 7x1 fios - 336,4 mcm | kg | 47.5
395 | Cabo de alumínio nu asc, sem alma de aço, 7x1 fios - 4/0 awg | kg | 22.32
4650 | Fio alumínio recozido para amarração 4 awg | kg | 18.1
958 | Fio alumínio recozido para amarração 6 awg | kg | 52.5
979 | Fita proteção alumínio 1 x 10mm | kg | 48.38
13203 | Brasão do Governo do Estado de Sergipe, alum. comp. preto, 26x35cm, esp=4mm, (ACM constit. de 02 chapas sólidas de alumínio c/ núcleo central em polietile no), c/ pintura coilcoating PVDF KYNAR 500, texto gravado a laser, acab verni z autom. instalada | un | 910.55
13645 | Caixa de Passagem de Alumínio para piso 30x30x12cm, da marca Wetzel Mod: Cp-3 030-12 ou similar. | un | 198.31
9493 | Caixa de passagem em alumínio 15 x 15 x 10 cm | un | 51
3287 | Caixa de passagem em alumínio 20 x 15 x 12 cm | un | 61.6
4923 | Caixa de passagem em alumínio 20 x 20 x 10 cm | un | 61.6
448 | Caixa de passagem em alumínio 30 x 30 x 10 cm | un | 137
481 | Caixa de passagem em alumínio 4" x 2" | un | 8.34
437 | Caixa de passagem em alumínio 40 x 40 x 20 cm | un | 354.74
9762 | Caixa de passagem em alumínio 50 x 50 x 15 cm | un | 56.09
12356 | Caixa de passagem em alumínio para piso 4" x 2" | un | 8.75
439 | Caixa de passagem em alumínio para piso 4" x 4" | un | 11
10806 | Caixa p/quadro eletrico em aluminio 60 x 80 cm | un | 157.11
3493 | Caixa p/quadro eletrico em aluminio 70 x 36 x 22 cm | un | 563
438 | Caixa p/quadro eletrico em aluminio 80 x 50 x 20 cm | un | 739.91
4937 | Caixa p/quadro eletrico em chapa metalica d=80 x 60 x 20cm | Un | 612.5
4818 | Calha em alumínio dim. 40 x 30cm com aba de 20cm, e = 0,9 mm (fornecimento e montagem) | m | 241.04
9365 | Calha em chapa de aluminio, desenvolvimento 160cm | m | 105.79
9364 | Calha em chapa de aluminio, desenvolvimento 80cm | m | 64.22
9385 | Calha em chapa de aluminio, desenvolvimento 85cm | m | 68.6
6641 | Chapa de alumínio 1mm - dimensão 2,00 x 1,00 m | m2 | 87.42
2985 | Chapa de alumínio anti-derrapante, e=2,7mm, dimensões 2,50x1,0m | m2 | 274.82
9362 | Chapa de alumínio corrugada e=0,7mm | m2 | 82.44
7409 | Chapa de alumínio lisa 22, dimensões 2,0x1,0mx0,71mm - 4,07kg | kg | 33.95
3069 | Chapa de alumínio lisa 26", dimensões 2,0x1,0m, e=0,46mm | m2 | 43.6
12737 | Estrutura metálica galvanizada, revestida por placas de ACM (alumínio compost o) recortado, e=0,3mm, na cor cobre, 1,00 nx 1,00m, fixação da estrutura metá lica sem avanço na est. espacial existente no local por parafusos. - fornecim ento e montagem | m2 | 554.21
12898 | Letras em alumínio - 10x10 cm | un | 36.87
7078 | Letras em alumínio - 15x15 cm | un | 55.99
7079 | Letras em alumínio - 20x20 cm | un | 74.67
2973 | Letras em alumínio - 25x25 cm | un | 93.36
2974 | Letras em alumínio - 35x35 cm | un | 122.5
12899 | Letras em alumínio - 40x40 cm | un | 147.46
12900 | Letras em alumínio - 45x45cm | un | 165.88
12901 | Letras em alumínio - 50x50cm | un | 184.31
10770 | Letras em alumínio fundido, dim: 5x4cm, instalada | un | 18.15
12246 | Letras em chapa metálica pintada, altura=40cm, esp.=10cm, instalada | un | 142.4
12247 | Letras em chapa metálica pintada, altura=60cm, esp.=10cm, instalada | un | 251.95
13058 | Placa de aço escovado de 0,28mm de esp.com 0,75m diâmetro, logomarca gravada, baixo relevo Polícia Militar/ Polícia Civil de Sergipe | un | 972.35
13202 | Placa de inauguração em alum. comp. preto, 60x60cm, esp=4mm, (ACM constit. de 02 chapas sólidas de alumínio c/ núcleo central em polietileno), c/ pintura c oilcoating PVDF KYNAR 500, texto gravado a laser, acab verniz autom., mold. e m alum. instalada | un | 1668.81
12736 | Placa de inauguração em alumínio com Acrilico, 80x60cm,com logomarca e moldur a | un | 981.8
12601 | Placa de inauguração em alumínio composto preto, 150x100cm, esp=4mm, (ACM con stit. de 02 chapas sólidas de alumínio c/ núcleo central em polietileno), c/ pintura coilcoating PVDF KYNAR 500, texto gravado a laser, acab em verniz aut om., mold alumínio | un | 6585.63
12338 |  | un | 2116.8
Placa de inauguração em alumínio composto preto, 60x80cm, esp=4mm, (ACM const it. de 02 chapas sólidas de alumínio c/ núcleo central em polietileno), c/ pi ntura coilcoating PVDF KYNAR 500, texto gravado a laser, acab em verniz autom ., mold em alumínio
11140 | Placa de inauguração em alumínio fundido em braille com 0.50 x 0.70 m | un | 1598.39
11141 | Placa de inauguração em alumínio fundido em braille com 0.50 x 0.80 m | un | 1739.42
2654 | Placa de inauguração em alumínio fundido medindo 0,15 x 0,40 m | un | 197.91
1772 | Placa de inauguração em alumínio fundido medindo 0,50 x 0,70 m | un | 1578.53
2614 | Placa de inauguração em alumínio fundido medindo 0,60 x 0,80m | un | 1490.46
11570 | Placa em aço inox com texto em braille para corrimão | un | 52.65
4877 | Placa em aço inox escovado d=1,00m | un | 3286.94
8868 | Placa em alumínio e ferro fundido em Braille com dimensões de 7 x 14,5 cm | un | 48.99
8867 | Placa em alumínio e ferro fundido em Braille com dimensões de 8 x 17,5 cm | un | 67.86
11569 | Placa em alumínio fundido com dimensões: 60 x 30 cm | un | 1027.32
7080 | Placa em alumínio fundido em Braille com dimensões de 35 x 70 cm | un | 1385.36
8859 | Placa em alumínio fundido em Braille com dimensões de 60 x 50 m | un | 1696.37
3344 | Puxador para esquadrias de alumínio, cor fosca (l=0.50m à 1.00m) | Un | 16.23
9302 | Puxador para esquadrias em alumínio cromado 1/2", l=352mm | Un | 13.25
12794 | Basculante em alumínio, cor N/P/B, tipo convencional ou pivotante, com comand o, exclusive vidro | m2 | 180
4973 | Corrimão alumínio anodizado cor fosca (acf) | m | 170.22
4972 | Corrimão alumínio anodizado preto (acp) | m | 187.24
7539 | Corrimão de alumínio quadrado 4x4cm | m | 112.22
3757 | Corrimão de alumínio ref. CG 003 Alcoa | m | 327.55
9960 | Esquadria de alumínio tubular | m2 | 317.16
3759 | Fixação para suporte metálico | m | 18.7
1053 | Grade fixa alumínio anodizado cor fosca (acf) com tubo 1/2", em 3/8" da área | m2 | 210.39
12432 | Gradil em alumínio anodizado branco, com barras de apoio em alumínio anodizad o branco de 2"x2" e barras intermediárias em alumínio anodizado branco de 1" x 1/2" | m2 | 280
1057 | Gradil em alumínio anodizado preto | m2 | 265.16
12449 | Grelha de retorno, tamanho 300 x 1000 mm. | un | 160
11573 | Grelha de retorno, tamanho 400 x 300 mm. | un | 59.22
12793 | Janela em alumínio, cor N/P/B, moldura-vidro, tipo guilhotina, exclusive vidr o | m2 | 250
12790 | Janela em alumínio, cor N/P/B, tipo moldura-vidro, de correr, 1F+1M, exclusiv e vidro | m2 | 235
12789 | Janela em alumínio, cor N/P/B, tipo moldura-vidro, max-ar, exclusive vidro | m2 | 265
12792 | Janela em alumínio, cor N/P/B, tipo veneziana (até 50%) e vidro (até 50%), de correr, 1F+1M, exclusive vidro | m2 | 300
12791 | Janela em alumínio, cor N/P/B, tipo veneziana, de correr, 1F+1M | m2 | 280
13188 | Janela em alumínio, cor N/P/B, tipo veneziana, tipo camarão, duas folhas móve is | m2 | 351.78
10972 | Porta em alumínio e acrílico para armários, inclusive ferragens | m2 | 138.99
12795 | Porta em alumínio, cor N/P/B, tipo moldura-vidro, inclusive caixilho, dobradi ças ou roldanas e fechadura, exclusive vidro | m2 | 267
1798 | Porta em alumínio, cor N/P/B, tipo pantográfica | m2 | 320
12796 | Porta em alumínio, cor N/P/B, tipo veneziana (até 50%) e vidro (até 50%), de abrir ou correr, completa, inclusive caixilhos, dobradiças ou roldanas, fecha dura exclusive vidro | m2 | 270
12807 | Porta em chapa lisa de alumínio, cor N/P/B, comum, de abrir ou correr | m2 | 250
12027 | Porta em chapa lisa de alumínio, cor N/P/B, tipo vai-vem, com dobradiça de mo la, inclusive visor e vidro liso 4mm | m2 | 320
12797 | Porta ou janela em alumínio, cor N/P/B,tipo veneziana, de abrir ou correr, co mpleta inclusive caixilhos, dobradiças ou roldanas e fechadura | m2 | 280
13192 | Porta/Esquadria em alumínio, cor N/P/B, tipo moldura-vidro, inclusive caixilh o vertical 5 x 10, maxi-ar fixo, dobradiças ou roldanas e fechadura, exclusiv e vidro | m2 | 405.46
12709 | Portão de abrir, com estrutura 1"x3", ripas 1"x3" e montantes de 4"x4", em al umínio anodizado na cor branca, 04 folhas, sendo 02 folhas fixas e 02 folhas móveis | m2 | 380.69
12806 | Portão ou porta em alumínio, cor N/P/B, com pefis em lambril, em búzio quadra do ou ambos, de correr ou abrir, completo inclusive dobradiças, ou perfis e r oldana, e fechadura | m2 | 280
13064 | Portão/porta em alumínio cor N/B/P, de abrir, 02 fls, vazado, em tubo quadrad o 3"x1.1/2" horizontais e engradado e 1.1/2"x1.1/2" verticais, com espaçament o de 12cm. | m2 | 350
9809 | Portão/porta em alumínio cor N/B/P, de abrir, vazado, em tubo quadrado 2"x1", com espaçamento de 18cm. | m2 | 380
13063 |  | m2 | 346.67
Portão/porta em alumínio cor N/B/P, de correr, vazado, em tubo quadrado 3"x1. 1/2" horizontais e engradado e 1.1/2"x1.1/2" verticais, com espaçamento de 12 cm.
4819 | Suporte em alumínio para calha, 40 x 30, com aba 20 cm, em cantoneira de 3/4" x 1/8" | un | 12.79
3758 | Suporte metálico para corrimão ref. CG 028 Alcoa ou similar | m | 18.7
2445 | Visor em aluminio com vidro liso 4mm | m2 | 180
9257 | Visor em aluminio com vidro temperado 10mm | m2 | 330
9256 | Visor em aluminio com vidro temperado 6mm | m2 | 240
10111 | Aluminio estrutural usinado para uso em Estrutura Espacial | kg | 15.4
7222 | Caixa de Filtro F3 de 300 x 300 x 800mm | un | 1950
12770 | Difusor de Ar - 4 Vias, em Alumínio, cor branca, dim. 139 x 139mm | un | 64.8
12771 | Difusor de Ar - 4 Vias, em Alumínio, cor branca, dim. 195 x 195mm | un | 91.2
9369 | Forro acústico, em placas semirígidas SONEX Illtec Skin, ou similar, dim. 500 x500x25mm, absorção sonora NRC= 0,65, resistência fogo: classe A, instalado com perfís ou adesivo | m2 | 90
1017 | Forro Luxalon Cell t 15, placas 625 x 625 mm, fornecimento e aplicação (ou si milar) | m2 | 400
11985 | Forro tipo colmeia em alumínio, malha 42x42H25mm, dimensões: 625x1250mm, ref. B10, cor cinza alumínio, com suporte T15 da Refax ou similar - fornecimento e aplicação | m2 | 450
13566 | Forro tipo colmeia em alumínio, malha 62,5x62,5 H25mm, dimensões: 625x1250mm, ref. B10, cor R99 alumínio, com suporte T15 da Refax ou similar - forneciment o e aplicação | m2 | 390
10021 | Revestimento de parede com painel ref.: Miniwave, da Hunter Douglas ou simila r | m2 | 350
10023 | Revestimento de parede com painel ref.: Sotfwave 25, da Hunter Douglas ou sim ilar | m2 | 360
11895 | Barra chata de aluminio 1" x 1/4" | m | 45.67
5941 | Barra chata de aluminio 1" x 1/8" | M | 8.27
11094 | Barra chata de aluminio 3/4" x 1/4" | m | 14
11095 | Barra chata de aluminio 7/8" x 1/8" | m | 13.33
7606 | Barra de aluminio, maciça, seção quadrada 1/4" x 1/4", com 6m | m | 5.61
9894 | Canto sanitário em alumínio pintado em epoxi, vedado com borracha de silicone asséptico | m | 100.48
12688 | Cantoneira alumínio anodizado cor fosca, 1/2" x 1/2" x 1/8" - 0,190 kg/m | m | 20.21
508 | Cantoneira alumínio anodizado cor fosca, 1 1/2" x 1/8" - 0,625 kg/m | m | 26.95
2566 | Cantoneira alumínio anodizado cor preta, 1/2" x 1/16" - 0,102 kg/m | m | 4.53
3116 | Cantoneira alumínio anodizado natural, 1" x 1/8" - vara com 6m - 0,408 kg/m | m | 12.33
5208 | Cantoneira de alumínio "l" 1 1/4 x 1/8" | m | 14.19
9796 | Cantoneira em alumínio 1 1/4" x 3/16" | m | 20.24
4968 | Cantoneira em alumínio anodizado natural, antiderrapante, 2" x 2" | m | 31.71
10076 | Cantoneira para azulejo 1" x 1", boleado | m | 12
13148 | Perfil Alumínio, "TE" 19,05mm x 3,20mm x 0,299kg/m | m | 10.4
12687 | Perfil Alumínio, "TE" 25,40mm x 3,17mm x 0,408kg/m | m | 14.19
13149 | Perfil Alumínio, "TE" 38,10mm x 3,17mm x 0,625kg/m | m | 21.73
13150 | Perfil Alumínio, "TE" 50,80mm x 3,17mm x 0,842kg/m | m | 29.29
13153 | Perfil Aluminio, "U" 15,90mm x 1,60mm x 0,192kg/m | m | 11.13
11952 | Perfil Aluminio, "U" 22,00mm x 1,90mm x 0,320kg/m | m | 11.13
10217 | Perfil Alumínio, "U" 25,4mm x 3,2mm x 0,604kg/m | m | 20.95
13140 | Perfil Alumínio, Cantoneira anodizada, 15,90mm x 1,60mm x 0,130kg/m | m | 4.52
13141 | Perfil Alumínio, Cantoneira anodizada, 19,05mm x 3,20mm x 0,300kg/m | m | 10.43
13142 | Perfil Alumínio, Cantoneira anodizada, 25,40mm x 3,20mm x 0,410kg/m | m | 14.25
13143 | Perfil Alumínio, Cantoneira anodizada, 25,40mm x 4,80mm x 0,598kg/m | m | 20.8
507 | Perfil Alumínio, Cantoneira anodizada, 38,10mm x 3,20mm x 0,629kg/m | m | 21.87
13144 | Perfil Alumínio, Cantoneira anodizada, 50,80mm x 3,20mm x 0,850kg/m | m | 29.57
13145 | Perfil Alumínio, Cantoneira anodizada, 50,80mm x 4,75mm x 1,240kg/m | m | 28.04
13151 | Perfil Alumínio, Tubo Retangular 150,00mm x 50,00mm x 2,70mm (2,837kg/m) | m | 12.26
13152 | Perfil Alumínio, Tubo Retangular 25,40mm x 12,70mm x 1,00mm (0,195kg/m) | m | 6.78
9964 | Perfil Alumínio, Tubo Retangular 50,80mm x 25,40mm x 1,20mm (0,484kg/m) | m | 5.8
12991 | Perfil Alumínio, Tubo Retangular 76,20mm x 25,40mm x 1,58mm (0,842kg/m) | m | 29.22
12327 | Placa em lona com impressão digital 0,50 x 0,70m, inclusive estrutura em meta lon 20x20cm, inclusive escoramento | un | 89.49
12326 | Placa em lona com impressão digital 0,90 x 1,20m, inclusive estrutura em meta lon 20x20cm, inclusive escoramento | un | 256.93
12325 |  | un | 706.59
Placa em lona com impressão digital 1,50 x 2,00m, inclusive estrutura em meta lon 20x20cm, inclusive escoramento
9373 | Rodape em perfil - calha de aluminio linha Premium, 100 x 30mm - aplicado | m | 18.93
9368 | Tabica metálica 3x3cm para forro de gesso (fornecimento e montagem) | m | 18.6
3651 | Trilho suiço duplo para esquadrias | m | 36.2
3650 | Trilho suiço simples para esquadrias | m | 17.76
9360 | Brise em perfil "C" de aluminio dobrado anodizado branco | m2 | 319.76
720 | Cumeeira alumínio 0,8 mm (2,71 kg/m2) | m | 48.04
9363 | Cumeeira termoacustica | m | 66.97
9959 | Manta de alumínio, subcobertura de telhado, Freshfoil Premium, da Tégula ou s imilar | m2 | 11.38
12747 | Rufo chapa alumínio 0,6 mm (2,0 kg/m2), L=1,20m | m | 444.26
1995 | Rufo chapa alumínio 0,6 mm (2,0 kg/m2), L=30cm | m | 59.91
9791 | Rufo em chapa aço galvanizado nº24 com desenvolvimento 16cm | m | 16.01
9792 | Rufo em chapa aço galvanizado nº24 com desenvolvimento 25cm | m | 22.99
9793 | Rufo em chapa aço galvanizado nº24 com desenvolvimento 33cm | m | 25.1
9794 | Rufo em chapa aço galvanizado nº26 com desenvolvimento 35cm | m | 24.67
9789 | Rufo estampado em alumínio e = 0,8mm com desenvolvimento 100cm | m | 98.87
9367 | Rufo estampado em alumínio e = 0,8mm com desenvolvimento 100cm | m | 98.87
9366 | Rufo estampado em alumínio e = 0,8mm com desenvolvimento 25cm | m | 28.67
9382 | Rufo estampado em alumínio e = 0,8mm com desenvolvimento 35cm | m | 38.2
9383 | Rufo estampado em alumínio e = 0,8mm com desenvolvimento 40cm | m | 42.96
9384 | Rufo estampado em alumínio e = 0,8mm com desenvolvimento 55cm | m | 57.07
9466 | Telha em alumínio, dupla, trapezoidal, preenchimento PU=30 mm, pré-pintada, e=0,5mm, isoeste ou similar | m2 | 137.74
44 | Telha em alumínio, dupla, trapezoidal, preenchimento PU=30 mm, pré-pintada, e=0,6mm, isoeste ou similar | m2 | 163.08
2192 | Telha em alumínio, simples, ondulada, não pintada e = 0,5 mm | m2 | 37.31
2685 | Telha em alumínio, simples, ondulada, não pintada e = 0,6 mm | m2 | 46.37
2686 | Telha em alumínio, simples, ondulada, não pintada e = 0,7 mm | m2 | 53.25
4833 | Telha em alumínio, simples, ondulada, pré-pintada e = 0,6 mm | m2 | 73.78
4481 | Telha em alumínio, simples, ondulada, pré-pintada e = 0,7 mm | m2 | 95.55
7888 | Telha em alumínio, simples, trapezoidal, pré-pintada, e = 0,5 mm | m2 | 51.13
45 | Telha em alumínio, simples, trapezoidal, não pintada e = 0,5 mm | m2 | 57.11
9361 | Telha em alumínio, simples, trapezoidal, não pintada e = 0,7 mm | m2 | 118.71
312 | Bucha alumínio p/eletroduto d= 3/4" | un | 0.65
313 | Bucha alumínio p/eletroduto d=1 " | un | 0.9
314 | Bucha aluminio p/eletroduto d=1 1/ 4" | un | 1.22
315 | Bucha aluminio p/eletroduto d=1 1/2" | un | 1.6
317 | Bucha aluminio p/eletroduto d=2 1/2" | un | 3.6
316 | Bucha aluminio p/eletroduto d=2" | un | 3.1
3205 | Bucha aluminio p/eletroduto d=3" | un | 4.99
318 | Bucha alumínio p/eletroduto d=4" (100mm) | un | 7.5
323 | Bucha de redução em aluminio para eletroduto d= 1" x 3/4" | un | 3.88
9285 | Condulete tipo "B" de 1" em alumínio fundido a prova de tempo, gases, vapore s e pós. | un | 11.27
9284 | Condulete tipo "B" de 3/4" em alumínio fundido a prova de tempo, gases, vapor es e pós. | un | 8.8
3894 | Condulete tipo "C" de 1 1/2" em alumínio fundido a prova de tempo, gases, vap ores e pós. | un | 51.15
3893 | Condulete tipo "C" de 1 1/4" em alumínio fundido a prova de tempo, gases, vap ores e pós. | un | 37.15
640 | Condulete tipo "C" de 1" em alumínio fundido a prova de tempo, gases, vapores e pós. | un | 11.66
3892 | Condulete tipo "C" de 1/2 em alumínio fundido a prova de tempo, gases, vapore s e pós. | un | 6.63
3896 | Condulete tipo "C" de 2 1/2" em alumínio fundido a prova de tempo, gases, vap ores e pós. | un | 116.09
3895 | Condulete tipo "C" de 2" em alumínio fundido a prova de tempo, gases, vapores e pós. | un | 48
3901 | Condulete tipo "E" de 1 1/2" em alumínio fundido a prova de tempo, gases, vap ores e pós. | un | 20.69
3900 | Condulete tipo "E" de 1 1/4" em alumínio fundido a prova de tempo, gases, vap ores e pós. | un | 15.56
3899 | Condulete tipo "E" de 1" em alumínio fundido a prova de tempo, gases, vapores e pós. | un | 12.69
3897 |  | un | 7.54
Condulete tipo "E" de 1/2" em alumínio fundido a prova de tempo, gases, vapor es e pós.
3903 | Condulete tipo "E" de 2 1/2" em alumínio fundido a prova de tempo, gases, vap ores e pós. | un | 116.09
3902 | Condulete tipo "E" de 2" em alumínio fundido a prova de tempo, gases, vapores e pós. | un | 30.34
3898 | Condulete tipo "E" de 3/4" em alumínio fundido a prova de tempo, gases, vapor es e pós. | un | 7.56
3904 | Condulete tipo "LB" de 1/2" em alumínio fundido a prova de tempo, gases, vap ores e pós. | un | 4.3
3907 | Condulete tipo "LB" de 1 1/2" em alumínio fundido a prova de tempo, gases, va pores e pós. | un | 30.45
3906 | Condulete tipo "LB" de 1 1/4" em alumínio fundido a prova de tempo, gases, va pores e pós. | un | 22.2
3905 | Condulete tipo "LB" de 1" em alumínio fundido a prova de tempo, gases, vapore s e pós. | un | 16.8
3909 | Condulete tipo "LB" de 2 1/2" em alumínio fundido a prova de tempo, gases, va pores e pós. | un | 85.89
3908 | Condulete tipo "LB" de 2" em alumínio fundido a prova de tempo, gases, vapore s e pós. | un | 69.99
3910 | Condulete tipo "LB" de 3" em alumínio fundido a prova de tempo, gases, vapore s e pós. | un | 80.5
645 | Condulete tipo "LB" de 3/4" em alumínio fundido a prova de tempo, gases, vapo res e pós. | un | 11.45
3913 | Condulete tipo "LL" de 1 1/2" em alumínio fundido a prova de tempo, gases, va pores e pós. | un | 36.4
3912 | Condulete tipo "LL" de 1 1/4" em alumínio fundido a prova de tempo, gases, va pores e pós. | un | 37.15
641 | Condulete tipo "LL" de 1" em alumínio fundido a prova de tempo, gases, vapore s e pós. | un | 17.8
3911 | Condulete tipo "LL" de 1/2" em alumínio fundido a prova de tempo, gases, vapo res e pós. | un | 11.3
3915 | Condulete tipo "LL" de 2 1/2" em alumínio fundido a prova de tempo, gases, va pores e pós. | un | 93.71
3914 | Condulete tipo "LL" de 2" em alumínio fundido a prova de tempo, gases, vapore s e pós. | un | 69.99
646 | Condulete tipo "LL" de 3/4" em alumínio fundido a prova de tempo, gases, vapo res e pós. | un | 11.45
11599 | Condulete tipo "LL" de 4" em alumínio fundido a prova de tempo, gases, vapore s e pós. | un | 215.44
3919 | Condulete tipo "LR" de 1 1/2" em alumínio fundido a prova de tempo, gases, va pores e pós. | un | 36.32
3916 | Condulete tipo "LR" de 1/2" em alumínio fundido a prova de tempo, gases, vapo res e pós. | un | 7.32
3921 | Condulete tipo "LR" de 2 1/2" em alumínio fundido a prova de tempo, gases, va pores e pós. | un | 116.09
3920 | Condulete tipo "LR" de 2" em alumínio fundido a prova de tempo, gases, vapore s e pós. | un | 69.99
3925 | Condulete tipo "T" de 1 1/2" em alumínio fundido a prova de tempo, gases, vap ores e pós. | un | 62.96
3924 | Condulete tipo "T" de 1 1/4" em alumínio fundido a prova de tempo, gases, vap ores e pós. | un | 41.3
3923 | Condulete tipo "T" de 1" em alumínio fundido a prova de tempo, gases, vapores e pós. | un | 14.5
3922 | Condulete tipo "T" de 1/2" em alumínio fundido a prova de tempo, gases, vapor es e pós. | un | 8.94
3927 | Condulete tipo "T" de 2 1/2" em alumínio fundido a prova de tempo, gases, vap ores e pós. | un | 103.01
3926 | Condulete tipo "T" de 2" em alumínio fundido a prova de tempo, gases, vapores e pós. | un | 69.99
648 | Condulete tipo "T" de 3/4" em alumínio fundido a prova de tempo, gases, vapor es e pós. | un | 9
3928 | Condulete tipo "TA" de 1/2" em alumínio fundido a prova de tempo, gases, vap ores e pós. | un | 11.3
3932 | Condulete tipo "TA" de 1 1/2" em alumínio fundido a prova de tempo, gases, va pores e pós. | un | 34.74
3931 | Condulete tipo "TA" de 1 1/4" em alumínio fundido a prova de tempo, gases, va pores e pós. | un | 24.3
3930 | Condulete tipo "TA" de 1" em alumínio fundido a prova de tempo, gases, vapore s e pós. | un | 16.05
3934 | Condulete tipo "TA" de 2 1/2" em alumínio fundido a prova de tempo, gases, va pores e pós. | un | 116.09
3933 | Condulete tipo "TA" de 2" em alumínio fundido a prova de tempo, gases, vapore s e pós. | un | 59.71
3929 | Condulete tipo "TA" de 3/4" em alumínio fundido a prova de tempo, gases, vapo res e pós. | un | 9.95
3939 | Condulete tipo "TB" de 1 1/2" em alumínio fundido a prova de tempo, gases, va pores e pós. | un | 34.74
3938 | Condulete tipo "TB" de 1 1/4" em alumínio fundido a prova de tempo, gases, va pores e pós. | un | 24.3
3937 | Condulete tipo "TB" de 1" em alumínio fundido a prova de tempo, gases, vapore s e pós. | un | 16.05
3935 | Condulete tipo "TB" de 1/2" em alumínio fundido a prova de tempo, gases, vapo res e pós. | un | 9.43
3941 | Condulete tipo "TB" de 2 1/2" em alumínio fundido a prova de tempo, gases, va pores e pós. | un | 116.09
3940 | Condulete tipo "TB" de 2" em alumínio fundido a prova de tempo, gases, vapore s e pós. | un | 59.71
3936 | Condulete tipo "TB" de 3/4" em alumínio fundido a prova de tempo, gases, vapo res e pós. | un | 11.45
3942 | Condulete tipo "X" de 1/2" em alumínio fundido a prova de tempo, gases, vapo res e pós. | un | 10.85
642 | Condulete tipo "X" de 3/4" em alumínio fundido a prova de tempo, gases, vapo res e pós. | un | 11.89
3944 | Condulete tipo "X" de 1 1/2" em alumínio fundido a prova de tempo, gases, vap ores e pós. | un | 26.58
3943 | Condulete tipo "X" de 1 1/4" em alumínio fundido a prova de tempo, gases, vap ores e pós. | un | 47.8
643 | Condulete tipo "X" de 1" em alumínio fundido a prova de tempo, gases, vapores e pós. | un | 13.88
3946 | Condulete tipo "X" de 2 1/2" em alumínio fundido a prova de tempo, gases, vap ores e pós. | un | 116.09
3945 | Condulete tipo "X" de 2" em alumínio fundido a prova de tempo, gases, vapores e pós. | un | 41.05
3947 | Condulete tipo "XA" de 1/2" em alumínio fundido a prova de tempo, gases, vap ores e pós. | un | 9.43
3948 | Condulete tipo "XA" de 3/4" em alumínio fundido a prova de tempo, gases, vap ores e pós. | un | 15.6
3951 | Condulete tipo "XA" de 1 1/2" em alumínio fundido a prova de tempo, gases, va pores e pós. | un | 31.61
3950 | Condulete tipo "XA" de 1 1/4" em alumínio fundido a prova de tempo, gases, va pores e pós. | un | 24.3
3949 | Condulete tipo "XA" de 1" em alumínio fundido a prova de tempo, gases, vapore s e pós. | un | 16.05
3953 | Condulete tipo "XA" de 2 1/2" em alumínio fundido a prova de tempo, gases, va pores e pós. | un | 116.09
3952 | Condulete tipo "XA" de 2" em alumínio fundido a prova de tempo, gases, vapore s e pós. | un | 69.99
13076 | Duto Coletor de Entulho, Boca Reta e plástico com d = 38cm - cor preto | m | 190.81
13077 | Duto Coletor de Entulho, Reto em plástico com d = 38cm - cor preto | und | 169.79
12180 | Duto flexivel de alumínio Ø 100mm | m | 16.65
12181 | Duto flexivel de alumínio Ø 150mm | m | 20
7183 | Duto flexivel de alumínio Ø 180mm - 7", isolado com lã de vidro de 1" | m | 41.56
10282 | Regua de alumínio c/ 2,00m (para pedreiro) | un | 16.7
3954 | Tampa cega 3/4" p/condulete em alumínio fundido | un | 1.99
13368 | Tampa interruptor/tomada p/condulete em alumínio fundido | un | 2.2
13201 | Tubo de alumínio para estruturas espaciais, ótima usinabilidade, alta resistê ncia mecânica, boa conformabilidade, resistente à corrosão, em liga 6351 - T6 | kg | 35.27
10786 | Aluguel de bebedouro elétrico de pressão 40 litros Inox 110v, Masterfrio ou s imilar | mês | 11.46
10225 | Aluguel de ebedouro elétrico com filtro | dia | 11.46
10763 | Aluguel de fogão 06 bocas | mês | 29.13
10144 | Aquecedor de água a gás GLP automático de fluxo balanceado, 22700kcal/h, da K OMECO ou similar, inclusive kit de mangueiras e instalação | un | 1220.18
12389 | Aquecedor de passagem a gás GN, 36 l/min, ref.: GWH 720CTDE, da Bosch ou simi lar | un | 7449.9
4681 | Aquecedor elétrico horizontal cumulos 100 litros | un | 1022.11
11174 | Aquecedor universal elétrico para banheira de hidromassagem, 220V - 5200w, da Aquaplás ou similar | un | 694.49
11982 | Bebedouro conjugado, elétrico, refrigeração por compressão,110v, Inox, Libell Press Side ou similar | un | 896.98
277 | Bebedouro elétrico de pressão 40 litros Inox 110v, Masterfrio ou similar | un | 626.04
10233 | Cafeteira elétrica inox | un | 175.26
11577 | Caixa ventiladora c/filtro F4, Q=3.000 m³/h e pe=20mmca, 220V/3F/0,25kW | un | 3227.25
10313 | Caixa ventiladora c/filtro G4, Q=2.000 m³/h e pe=20mmca (ref: obra do Sergipe tec) | un | 2644.49
10506 | Capela de exaustão de gases, profissional, marca Lab1000, modelo LM-INV 110 o u similar | un | 3919.9
9314 | Chapéu chinês Ø 25cm para exaustão de aquecedor | un | 372.1
9306 | Coifa em aço inox escovado G-220 AISI 304 liga 18.8, tipo parede, com filtros inercias, calha coletora de gordura e luminária, dimensões: Larg=4000 x Prof= 1200 x alt=450mm | un | 6985.67
9307 | Coifa em aço inox escovado G-220 AISI 304 liga 18.8, tipo parede, com filtros inercias, calha coletora de gordura e luminária, dimensões:Larg.=1115 x Prof. =700 x alt.=500mm | un | 1519.71
9308 | Coifa em aço inox escovado G-220 AISI 304 liga 18.8, tipo parede, com filtros inercias, calha coletora de gordura e luminária, dimensões:Larg.=1700 x Prof. =1300 x alt.=450mm | un | 3911.89
8439 | Coifa em aço inox, sem filtros, medindo 4,80 x 1,47 x 0,50m, com duas saídas redondas, dois dutos redondos de 500mm e dois chapéus chineses, exclusive, ex austor, damper e contra flanges | un | 17601.82
10810 | Data enabler Pro, ZCX400, 100-240 V, Philips ou similar | un | 2105.81
10229 | DVD Player | un | 187.31
10311 | Evaporadora e Condensadora 24.000 BTU's (ref: obra Sergipetec) | un | 5115.05
10310 | Evaporadora e Condensadora 36.000 BTU's (ref: obra Sergipetec) | un | 5965.19
12175 | Exaustor 18w, modelo APC-210, da Aerotec ou similar | un | 353.53
11595 | Exaustor 30 cm 127/220V | un | 244.9
11596 | Exaustor 50 cm 127/220V | un | 176.37
12733 | Exaustor ACI-200, da sictell ou similar | un | 1669.71
9871 | Exaustor eólico ref. LM-60 master turbo, da luftmaxi ou similar | un | 318.32
11604 | Exaustor inline 340, vazão 340m³/h, 220V/1F/0,24kW | un | 314.57
12725 | Exaustor Mega18, da sicflux ou similar | un | 80.77
12726 | Exaustor Mega25, da sicflux ou similar | un | 128.58
12727 | Exaustor Mega34, da sicflux ou similar | un | 131.21
11981 | Exaustor para banheiro, bivolt, ref.: C 80 A, da Ventokit ou similar | un | 194.44
935 | Exaustor silencioso para colocação em divisórias | un | 252
10226 | Filtro elétrico JBBL | un | 154.21
10231 | Fogão 06 bocas - consul | un | 605.19
10232 | Geladeira 300 l | un | 1652.46
10230 | Máquina de calcular elétrica c/ bobina | un | 263.47
8101 | Mini exaustor axial para 150m³/h e 50dB - modelo: Ventokit ou similar | un | 221.99
2008 | Secador de mãos ABS branco 220v CR-108 Brakey ou similar, fluxo 50 à 150 pess oas/dia | un | 784.78
10228 | Televisão LED FULL HD 32" | un | 1343.14
2417 | Ventilador comercial sem luminária com 4 pás inclusive chave de reversão lore nsid ou similar | un | 96.99
3221 | Ventilador de parede 50cm, 127v | un | 145.63
10227 | Ventilador de teto | un | 208.35
2418 | Ventilador de teto, 3 pas, c/ globo, Super Lumi, marca Loren Sid, ou similar | un | 118.66
2419 | Ventilador teto - 03 palhetas super branco marca primavera ou similar | un | 115.88
2420 | Ventilador teto - 04 palhetas aristocrata pérola branco em chapas de alumínio marca ciclone ou similar | un | 127.32
13437 | Bloco cerâmico, de vedação, 6 furos horizontais, dim. 14 x 19 x 24 cm | un | 0.96
2657 | Bloco cerâmico, de vedação, 6 furos horizontais, dim. 9 x 19 x 24 cm | un | 0.86
12188 | Bloco cerâmico, tipo "u", calha para cintamentos dim. 9 x 19 x 19 cm | un | 1.16
6865 | Bloco de concreto, tipo "u", calha dim. 12 x 19 x 39 cm | un | 3.12
8386 | Bloco de concreto, tipo "u", calha dim. 14 x 19 x 39 cm | un | 3.66
8390 | Bloco de concreto, tipo "u", calha dim. 19 x 19 x 39 cm | un | 4.23
616 | Cobogo cerâmico 9 x 20 x 20cm | un | 1.43
726 | Cumeeira para telha canal plan | un | 10.49
11759 | Cumeeira para telha canal redonda, dimensões 20 x 41,5cm | un | 13.23
11758 | Telha cerâmica tipo colonial, simples, não resinada, comp=46,00cm, 26,00 un/m ², marca União ou similar | un | 3.68
4711 | Telha cerâmica tipo colonial, simples, não resinada, comp=50cm, 26 un/m² (Ita baiana ou similar) | un | 0.79
2187 | Telha cerâmica tipo colonial, simples, não resinada, cor clara, 1ª qualid, co mp=51cm, 26 un/m² (Itabaianinha ou similar) | un | 1.55
2186 | Telha cerâmica tipo plan, simples, não resinada, comp=41cm, 28 un/m² marca Un ião ou similar | un | 2.72
12841 | Telha cerâmica, tipo americana (colonial), conjugada, resinada, 12 un/m², mar ca Simonassi ou similar | un | 3.86
13474 | Telha cerâmica, tipo romana (plan), conjugada, resinada, 16 un/m², marca Simo nassi ou similar | un | 4.17
9952 | Telha de concreto, plana, 10,4un/m² ( Tégula ou similar) | un | 10.35
2212 | Tijolo cerâmico maciço 5 x 9 x 19cm | un | 0.35
2213 | Tijolo cerâmico refratário 5,1 x 11,4 x 23cm - R1 | un | 3.19
6899 | Tijolo cerâmio laminado 21 furos, 5,3 x 11,5 x 24cm | un | 1.08
2004 | Sanca ou cimalha gesso larg= 6cm, aplicada | m | 7
2005 | Sanca ou cimalha gesso larg=10cm, aplicada | m | 10
9963 | Sanca ou cimalha gesso, plana ou curva, larg=30cm, aplicada | m | 23.83
1774 | Forro de gesso comum, em placas 60x60 cm, instalado sob laje ou cobertura, s em necessidade de estrutura para suporte | m2 | 20
1775 | Forro de gesso, em placas 60x60 cm, sem madeiramento para fixação, sob telhad o | m2 | 25
3648 | Chapa em MDF, dim. 2,75m x 1,85m, revestida nas duas faces, cor branca, e=18m m | m2 | 39.29
4467 | Compensado naval 10mm | m2 | 31.11
626 | Compensado naval 15mm | m2 | 41.02
627 | Compensado naval 18mm | m2 | 85.2
3330 | Compensado naval 20mm | m2 | 58.23
2519 | Compensado plastificado 10mm | m2 | 23.42
2593 | Compensado plastificado 12mm | m2 | 27.99
628 | Compensado plastificado 14mm | m2 | 29.81
2594 | Compensado plastificado 17mm | m2 | 59.5
9159 | Compensado plastificado 18mm | m2 | 37.95
629 | Compensado resinado 10mm - Madeirit ou similar | m2 | 19.42
630 | Compensado resinado 12mm - Madeirit ou similar | m2 | 24.74
631 | Compensado resinado 14mm - Madeirit ou similar | m2 | 27.55
7000 | Compensado resinado 18mm - Madeirit ou similar | m2 | 31.92
632 | Compensado resinado 20mm - Madeirit ou similar | m2 | 38.22
625 | Compensado resinado 6mm - Madeirit ou similar | m2 | 12.31
933 | Eucatex isolante 300 x 300 x 19mm ou similar | m2 | 15.94
11104 | Expositor em chapa MDF, acabamento nas duas superfícies, cor branca, fixado c om suporte metálico | m2 | 99.16
9123 | Fórmica Almond ref.: L112 ou similar | m2 | 46.14
1012 | Fórmica brilhante branca, e=1,3mm, ou similar | m2 | 33.14
9207 | Fórmica brilhante preta, e=10mm, ou similar | m2 | 56.07
11536 | Fórmica fosca, cor vermelho goiaba, e=10mm, ou similar | m2 | 41.45
9134 | Fórmica padrão madeirado, Mel Linheiro, ref.:M814, acabamento TX ou similar | m2 | 64.89
1013 | Fórmica texturizada e=1,3mm ou similar | m2 | 36.9
7891 | Letra de compensado de - 25 x 25 x 2cm | un | 34.73
4971 | Painel wall 2,50 x 1,20 x 0,40 m | m2 | 137.29
157 | Alizar em madeira 1º qualid., 5x1 cm (2,20x0,90cm), para 1 lado | cj | 35
487 | Batente (caixão) em madeira de lei, l=14cm, completo, c/02 jogos de alizar | m | 24.8
488 | Batente (caixão) em madeira de lei, l=18cm, completo, c/02 jogos de alizar | m | 88.3
8241 | Batente (caixão) em madeira de lei, l=20cm, completo, c/02 jogos de alizar | m | 88.3
8287 | Batente (caixão) em madeira lei L=16 a 19cm (90x220cm), completo c/02 jogos alizar | cj | 138.2
10067 | Batente (caixão) em madeira lei L=13cm (90x220cm), completo c/02 jogos alizar | cj | 120
5015 | Batente (caixão) em madeira lei L=14cm (90x220cm), completo c/02 jogos alizar | cj | 148
10068 | Batente (caixão) em madeira lei L=15cm (90x220cm), completo c/02 jogos alizar | cj | 131.42
8240 | Batente (caixão) em madeira lei L=18cm (90x220cm), completo c/02 jogos alizar | cj | 468
8239 | Batente (caixão) em madeira lei L=20cm (90x220cm), completo c/02 jogos aliza r | cj | 468
8288 | Batente (caixão) em madeira lei L=24cm (90x220cm), completo c/02 jogos alizar | cj | 563.86
8289 | Batente (caixão) em madeira lei L=27cm (90x220cm), completo c/02 jogos alizar | cj | 632.43
11266 | Batente (caixão) em madeira lei L=30cm (90x220cm), completo c/02 jogos alizar | cj | 709.09
8952 | Batente simples (caixilho) em madeira lei 1ª qualid., 7 x 3,5 cm p/ janelas e portas até 1,00x2,50m | m | 1.06
8846 | Batente simples (caixilho) em madeira lei 1ª qualid., 7 x 3,5 cm p/janelas | jg | 39.8
1609 | Batente simples (caixilho) em madeira lei 1ª qualid., 7 x 3,5 cm p/portas até 1,00x2,50m | jg | 41.2
8845 | Batente simples (caixilho) em madeira mista 2ª qualid., 7 x 3,5cm p/janelas | jg | 57
489 | Batente simples (caixilho) em madeira mista 2ª qualid., 7 x 3,5cm p/portas at é 1,00x2,50m | jg | 20.6
12698 | Carroceria de madeira para caminhão toco, dim.: 2,50x7,00x0,50m | un | 12597.96
584 | Chapuz de madeira 10x10x2,5cm, p/fixação de esquadrias | un | 1.76
583 | Chapuz de madeira 7x7x2,5cm, p/fixação de esquadrias ou rodapé | un | 0.8
690 | Corrimão madeira lei | m | 58.82
1338.07
2949 | Encosto em madeira maciça angelin ou similar, dimensões 2,06x0,59 a 0,28, esp essura 0,05m, forma semi-elíptica, para bancos de concreto | un
1142 | Folha de janela em madeira de lei, tipo basculante modulado, dimensões 0,50 x 1,50m | m2 | 595.48
1129 | Folha de janela em madeira de lei, tipo com almofadas, dimensões 0,60 x 1,10m | m2 | 498.61
3396 | Folha de janela em madeira de lei, tipo mexicana, dimensões 0.60 x 1.10 m | m2 | 542.04
1130 | Folha de janela em madeira de lei, tipo moldura p/ vidro, dimensões 0,60 x 1, 10m | m2 | 347.99
1132 | Folha de janela em madeira de lei, tipo veneziana, dimensões 0,60 x 1,10m | m² | 337.05
12482 | Folha de janela em madeira mista, tipo com almofadas, dimensões 0,60 x 1,10m | m2 | 161.97
12509 | Folha de janela em madeira mista, tipo ficha, dimensões 0,60 x 1,10m | m2 | 60.61
2954 | Guarda-corpo em madeira de lei (sucupira, muracatiara, angelim ou similar), h =1.00m, composto por tábuas superior e inferior com 4x15 cm e montantes a cad a 30 cm em tábuas trabalhadas de 10x3 cm ou barrotes torneados de 7x7cm | m | 1005.98
11537 | Guarda-corpo madeira lei (massaranduba) - Obra do Largo do Folclore Sergipano | m2 | 487.54
1151 | Janela de madeira almofadada com escama e sem postigo | m² | 317.72
9892 | Janela em aço inox, com isolamento em PUR 100mm colado sobre chapa, semi-embu tida, para câmaras frigoríficas | m2 | 1549.93
1140 | Janela em madeira de lei, basculante, tipo convencional | m2 | 652.68
4532 | Madeira maracatiara, serrada e aparelhada, para portas, janelas e caixões, Pa drão Monumenta | m3 | 4984.77
1623 | Moldura de madeira 10 x 1.5 cm | m | 20.96
13701 | Porta acústica em madeira 0,80 x 2,10, espessura 60mm com visor de 25 x25 cm | un | 2358.99
13704 | Porta acústica em madeira 0,80 x 2,10, espessura 80mm com visor de 25 x25 cm | un | 2963.85
13702 | Porta acústica em madeira 0,90 x 2,10, espessura 60mm com visor de 25 x25 cm | un | 2782.4
13703 | Porta acústica em madeira 0,90 x 2,10, espessura 80mm com visor de 25 x25 cm | un | 3381.21
13193 | Porta acústica em madeira acab. fórmica branca TX, fl dupla, 40db, lã mineral , de abrir, 2,36 x 210mm, c/ fechad, borracha vedação,veda porta, escova de v edação, dobrad. reforçada, trinco de teto p/porta fl. dupla e soleira, inclus o barra anti-pânico | un | 13161.93
7966 | Porta em madeira compensada canela, 80 x 210cm, lisa, semi-oca, c/visor 0,16m 2, inclusive vidro 4mm | un | 291.94
7967 | Porta em madeira compensada canela, 90 x 210cm, lisa, semi-oca, c/visor 0,16m 2, inclusive vidro 4mm | un | 312.61
1805 | Porta em madeira compensada canela, lisa, semi-oca - 60 x (160 a 210) x 3,5c m | un | 112.59
1806 | Porta em madeira compensada canela, lisa, semi-oca - 70 x (160 a 210) x 3,5c m | un | 113.59
1807 | Porta em madeira compensada canela, lisa, semi-oca - 80 x (160 a 210) x 3,5c m | un | 123.88
8642 | Porta em madeira compensada canela, lisa, semi-oca - 80 x 220 x 3,5cm | un | 129.77
1808 | Porta em madeira compensada canela, lisa, semi-oca - 90 x (180 a 210) x 3,5c m | un | 164.71
1809 | Porta em madeira compensada canela, lisa, semi-oca - 100 x (180 a 210) x 3,5c m | un | 299
1810 | Porta em madeira compensada virola, lisa, semi-oca - 60 x 210 x 3,5cm | un | 103.09
1811 | Porta em madeira compensada virola, lisa, semi-oca - 70 x 210 x 3,5cm | un | 106.98
3350 | Porta em madeira compensada virola, lisa, semi-oca - 80 x (160 a 210) x 3,5c m | Un | 113.72
8966 | Porta em madeira de lei muiracatiara com almofadas | m² | 354.08
1827 | Porta em madeira de lei muiracatiara com almofadas - 100 x 210cm | un | 679.76
1823 | Porta em madeira de lei muiracatiara com almofadas - 60 x 210cm | un | 446.69
1824 | Porta em madeira de lei muiracatiara com almofadas - 70 x 210cm | un | 520.11
1825 | Porta em madeira de lei muiracatiara com almofadas - 80 x 210cm | un | 679.85
1826 | Porta em madeira de lei muiracatiara com almofadas - 90 x 210cm | un | 764.46
13065 | Porta em madeira de lei muiracatiara maciça | m2 | 505.84
8929 | Porta em madeira de lei muiracatiara tipo veneziana | m2 | 342.95
12507 | Porta em madeira de lei muiracatiara, tipo moldura vidro | m2 | 347.99
1819 | Porta em madeira de lei tipo mexicana (com mechas embutidas) | m2 | 343.23
5017 | Porta em madeira mista, com almofadadas - 60 x 210cm | un | 278
5016 | Porta em madeira mista, com almofadadas - 70 x 210cm | un | 282.5
4699 | Porta em madeira mista, com almofadadas - 80 x 210cm | un | 289
1829 | Porta em madeira mista, tipo ficha - 60 x 210cm | un | 70
1830 | Porta em madeira mista, tipo ficha - 70 x 210cm | un | 74
1831 | Porta em madeira mista, tipo ficha - 80 x 210cm | un | 83.9
1844 | Portao em madeira de lei, tipo assoalho, fechado, de abrir | m2 | 236.46
1881 | Prateleira em compensado revestida com fórmica | m2 | 323.34
1882 | Prateleira em compensado, revestida com laminado | m2 | 323.34
1885 | Prateleiras de madeira revestida em fórmica | m | 59.28
4225 | Restauro - Porta em madeira louro, tipo ficha com mechas aparentes (padrão Mo numenta) | m² | 171.94
2006 | Cimalha em madeira angelin dimensões 5cm x 3,2cm | m | 7.18
4185 | Cimalha em madeira angelin dimensões 7cm x 3,2cm | m | 26.82
1020 | Forro de madeira angelin, em réguas 10 cm | m2 | 125.9
2956 | Forro de madeira de lei, angelin ou cedro, em réguas com 20 a 25 cm de largur a | m2 | 125.9
1022 | Forro de madeira de pinos, em réguas de 10 cm | m2 | 18.06
1296 | Forro de madeira lambri cumaru/ipê champanhe, regua de 10cm, e = 9 mm | m2 | 86
1297 | Forro de madeira lambri pau d'arco, em réguas de 10cm | m2 | 58.27
3395 | Forro treliçado em madeira de lei (Massaranduba) - 5 x 5 cm | m2 | 177.66
10185 | Madeira Cedro | m³ | 2049.7
3090 | Madeira Cedro - Prancha com 20cm x 2cm | m² | 40.99
4693 | Assento em tábua aparelhada 42x30x2,5 cm p/balanço (maracatiara ou similar) | un | 26.11
2509 | Banco de madeira de lei sem encosto, tipo sueco, medindo 45x45x300cm, natural (sem verniz) | un | 783.36
11646 | Banco para vestiário duplo com cabideiro, assento em madeira e estrutura em a ço carbono preto, pintura eletrostática a pó 1,50 x 0,40m | un | 613.2
12526 | Madeira de lei cedro | m3 | 3570
9823 | Peça de eucalipto tratado c/ 3 metros, d=17 a 20cm | un | 181.18
3214 | Peça de eucalipto tratado, d= 5 a 7cm | m | 8.34
11969 | Peça de eucalipto tratado, d= 7 a 10cm | m | 12.29
4113 | Peça de eucalipto tratado, d= 10 a 13cm | m | 17.13
3215 | Peça de eucalipto tratado, d= 13 a 16cm | m | 41.28
3216 | Peça de eucalipto tratado, d= 16 a 19cm | m | 77.86
3311 | Peça de eucalipto tratado, d= 19 a 22cm | m | 123.19
8933 | Peça de eucalipto tratado, d= 25 a 30cm | m | 230
9458 | Tampo aparelhada e encerrada 40x40x5,0 cm p/balanço (maracatiara ou similar) | m2 | 34.31
3382 | Caibro roliço de eucalipto | m | 2.48
3169 | Chassí de madeira em cedro - para obras de arte e/ou restauro | m | 91.51
923 | Estaca "sabia" ou similar para cerca alt=2,20m | un | 6.09
924 | Estacas de madeira para demarcação, seção 5x5cm, altura 50 cm | un | 6.98
2592 | Faixa de madeira de lei (massaranduba) aparelhada 10 x 2,5cm (0,0025 m³/m) | m | 17.5
1560 | Faixa de madeira de lei (muiracatiara) aparelhada 10 x 2,5cm (0,0025 m³/m) | m | 17.5
2746 | Faixa de madeira de lei (muiracatiara) aparelhada 15 x 2,5cm | m | 26.25
7960 | Faixa de madeira de lei (muiracatiara) aparelhada 20 x 2,5cm (0,005 m³/m) | m | 35
3089 | Madeira amarelo vinhático | m³ | 7353.26
8693 | Madeira angelim serrada, não aparelhada | m³ | 3016.87
11190 | Madeira angelim vermelho (peça) 3 x 10cm (0,003 m³/m) | m | 10.83
11191 | Madeira angelim vermelho (peça) 5 x 10cm (0,005 m³/m) | m | 20.86
11192 | Madeira angelim vermelho serrada 20 x 20cm - Preço obtido por volume converti do em "m" - fator [1/25]+15% = 21,74 > 22 | m | 137.13
2847 | Madeira angelin vermelho, aparelhada | m3 | 3016.87
3186 | Madeira Cedro - Prancha com 30cm x 3,5cm | m2 | 21.52
2701 | Madeira de lei pau d'arco/ipê | m3 | 7750
1558 | Madeira de lei sucupira | m3 | 3296
1559 | Madeira escoramento estronca comum 10cm < d < 20cm | m | 3.27
4229 | Madeira louro serrada | m³ | 6499
4501 | Madeira massaranduba aparelhada, para caixão de porta, padrão Monumenta | m3 | 7438.86
4502 | Madeira massaranduba aparelhada, para porta tipo calha, padrão Monumenta | m3 | 7438.86
1561 | Madeira massaranduba serrada | m3 | 7025
1974 | Madeira massaranduba serrada 4cm x 1,5cm (ripa) | m | 2.8
1565 | Madeira massaranduba serrada (barrote/pontalete) 7cm x 5cm (0,0035 m³/m) | m | 12.63
4156 | Madeira massaranduba serrada (peça) 14cm x 14cm (0,0196 m³/m) | m | 137.7
9629 | Madeira massaranduba serrada (peça) 19cm x 19cm (0,0361 m³/m) | m | 253.61
1562 | Madeira massaranduba serrada (peça) 2,5 x 10cm (0,0025 m³/m) | m | 9.15
5011 | Madeira massaranduba serrada (peça) 2,5 x 15cm (0,00375 m³/m) | m | 13.68
1564 | Madeira massaranduba serrada (peça) 2,5 x 7cm (0,00175 m³/m) | m | 6.19
10330 | Madeira massaranduba serrada (peça) 20cm x 20cm (0,04 m³/m) | m | 281
1567 | Madeira massaranduba serrada (peça) 5cm x 11cm (0,0055 m³/m) | m | 35.13
13456 | Madeira massaranduba serrada (peça) 5cm x 13cm (0,0065 m³/m) | m | 45.71
8877 | Madeira massaranduba serrada (peça) 5cm x 14cm (0,007 m³/m) | m | 45.73
11209 | Madeira massaranduba serrada (peça) 5cm x 17cm (0,0085 m³/m) | m | 59.74
5010 | Madeira massaranduba serrada (peça) 5cm x 18cm (0,009 m³/m) | m | 47.7
11208 | Madeira massaranduba serrada (peça) 5cm x 20cm (0,0095 m³/m) | m | 73.8
1566 | Madeira massaranduba serrada (peça) 5cm x 9cm (0,0045 m³/m) | m | 28.09
8272 | Madeira massaranduba serrada (peça) 8 x 20 cm - pranchão | m | 89.04
8695 | Madeira massaranduba serrada, não aparelhada | m³ | 7025
1571 | Madeira mista serrada - pinho 3ª (tábua) 2,2 x 30cm - 0,0066 m3/m | m | 13.53
1570 | Madeira mista serrada - pinho 3ª (tábua/sarrafo) 2,2 x 10,0cm - 0,0022 m3/m | m | 7.34
1569 | Madeira mista serrada (barrote) 6 x 6cm - 0,0036 m3/m (angelim, louro) | m | 9.15
6995 | Madeira mista serrada (sarrafo) 2,2 x 5,5cm - 0,00121 m³/m | m | 3.33
1572 | Madeira mista serrada (tábua) 2,2 x 14 cm - 0,00308 m3/m | m | 9.49
1573 | Madeira mista serrada (tábua) 2,2 x 22cm - 0,00484 m3/m | m | 9.22
1557 | Madeira Piqui serrada 13 x 13cm | m | 52.85
1576 | Madeira roliça d=(+ -) 10,0cm para quiosque | m | 18
2595 | Madeira roliça d=(+ -) 15,0cm para quiosque | m | 4.02
930 | Madeira roliça sem tratamento - eucalipto d = 12 a 15 cm | m | 3.29
13041 | Madeira roliça sem tratamento - eucalipto d = 16 a 19 cm | m | 11.15
929 | Madeira roliça sem tratamento - eucalipto d = 8 a 11 cm | m | 3
7900 | Peça de madeira 3a/4A qualidade 7,5 x 12,5 cm (3" x 5") - 0,009375m3/m, não a parelhada | m | 17.33
6744 | Peça de madeira massaranduba 10 x 10 cm | m | 77.6
4256 | Peça de madeira massaranduba 7 x 20 cm - (0,014 m³/m) | m | 80.18
7902 | Peça de madeira massaranduba 7,5 x 15,0 (3" x 6") não aparelhada | m | 35.68
2568 | Peça de madeira reflorestamento 2,2 x 28 cm, tratada, beneficiada | m | 12.49
4453 | Peça em Madeira massaranduba serrada 10cm x 20cm (0,02 m³/m) | m | 140.5
4612 | Peça em Madeira massaranduba serrada 10cm x 25cm (0,025 m³/m) | m | 175.63
4528 | Peça em Madeira massaranduba serrada 14cm x 25cm (0,035m3/m) | m | 245.89
4526 | Peça em Madeira massaranduba serrada 8cm x 18cm | m | 54.61
4530 | Peça-cachorro de madeira massaranduba, medindo 7 x 10 x 70 cm | un | 98.39
2691 | Pilar de madeira 20 x 20cm (pau d´arco) | m3 | 7750
3130 | Pilar e vigas de madeira, em massaranduba ou angelin, seção 10x18cm a 20x20cm | m3 | 7025
3526 | Pó de serra | l | 1.17
1792 | Pontalete de madeira de lei tratada 80x80x1500mm | un | 34.45
8269 | Pontalete de madeira de Ø 15 cm | m | 2.77
1975 | Ripa massaranduba serrada 5cm x 1,5cm | m | 2.57
2955 | Ripa massaranduba serrada 9 a 10cm x 1,5 cm - 0,0015 m3/m | m | 10.54
8876 | Ripão massaranduba serrada 5,5cm x 3,5cm | m | 13.53
9410 | Ripão massaranduba serrada 5cm x 3cm | m | 7.57
11757 | Ripão massaranduba serrada 9cm x 5cm - Obra de Reforma da Catedral Metropoli tana de Aracaju | m | 17.77
10329 | Tutor de madeira (peça de 5 x 5 cm) com h=2,30m | un | 19.15
1764 | Assoalho em madeira de lei, em réguas macho e fêmea 15 x 2cm - Pau d`arco Ex tra | m2 | 154.96
1765 | Assoalho em madeira de lei, em réguas macho e fêmea 20 x 2 cm, Cumaru/Ipê Ch ampagne Extra | m2 | 278.42
10396 | Assoalho em régua de madeira de lei (Ipê/Pau D'Arco), macho e fêmea, 14 x 2cm - Comercial | m2 | 113.26
3514 | Assoalho em régua de madeira de lei macho e fêmea 15 x 2cm - Comercial | m2 | 108.06
12512 | Deck em madeira - régua de pau d' arco 10 x 2 cm, cantos abaulados | m | 24
11789 | Piso de madeira, flutuante, c/amortecedores de impacto ( 75x50x10mm), réguas de madeira aparelh.(50x25mm), chapas OSB 14mm, assoalho de madeira de lei grá pia, 4 demarcações(handball,volei,futsal e basquete), inclusive frete, alimen ,transp,hospedagem | m2 | 435.22
1766 | Piso fórmica tipo régua e=3 mm, 20 x 308cm (formipiso ou similar) | m2 | 148.29
9728 | Piso laminado de madeira, régua: 09x190x1200mm, uso comercial, trafego intens o, Pátina Bege, marca Durafloor Premium ou similar, inclusive instalação | m2 | 165.14
12913 | Rodapé Arredondado com raio inferior maior 300x120x9mm linha kerafloor Gail r ef.4706 ou simila | m | 47.46
9873 | Rodapé em placa extrudada, Gail ou similar, dim. 240x100x9mm | m | 31.13
11765 | Rodapé em placa extrudada, linha Industrial_Gressit, Gail, dim. 300x120x9mm, ref.: 4706_1000 ou similar | m | 41.49
4468 | Rodapé madeira Pau D'arco 3cm com acabamento aboleado | m | 10.55
4470 | Rodapé madeira, 5 x 1,5cm | m | 10.55
1986 | Rodapé madeira, 7 x 1,5cm | m | 12.46
1987 | Rodapé madeira, 10 x 1,5cm | m | 11.34
9729 | Rodape para piso laminado tipo Durafloor, Pátina Bege, dim.18x80x2100mm, incl usive instalação | m | 11.03
9888 | Soleira em placa extrudada, Gail ou similar | m | 31.13
2032 | Soleira madeira 15 x 2cm | m | 16.23
2033 | Soleira madeira 18 x 2cm | m | 20.46
8640 | Tabuado em régua de madeira de lei de 1ª ( Pau D' Arco) 20 x 3cm - Extra | m2 | 338.91
2832 | Areia asfalto usinado à quente (a.a.u.q.), fornecido pela emurb | t | 502.42
2831 | Areia-asfalto usinado à quente (a.a.u.q.), fornecido e aplicado pela Emurb, s em transporte | t | 532.62
227 | Asfalto diluído de petróleo - adp - cm-30 (densidade = 0,85 Kg/l) | t | 8100
2932 | Cola asfáltica à quente | kg | 16.78
633 | Concreto asfáltico de petróleo, fornecido e aplicado pela Emurb, sem transpor te, inclusive cap | t | 452
895 | Emulsão asfáltica rr-1c | t | 1680.58
957 | Filler para concreto asfáltico | kg | 0.16
11856 | Fornecimento de concreto asfáltico de petróleo, sem transporte | t | 426.18
9785 | Acessórios p/ Câmaras Frigoríficas - Sistema vedante 3,40x3,50x0,70m | un | 5242.39
7231 | Adesivo Armaflex 520 lata com 900ml | lt | 56.25
9064 | Amortecedor de vibração Vibramatt | un | 21.77
7198 | Calço de neoprene 100x100x25mm | un | 40.53
10449 | Calço plástico para telha modulada, inclusive parafuso de fixação | un | 2.81
11461 | Desentupidor de vaso sanitário | un | 15.29
13569 | Estrado ( tapete ) de borracha isolante 15 kv - dimensões 1.000x1.000x25mm | un | 376.08
7230 | Fita de acabamento Arma-Check Silver ach | rolo | 4.08
1756 | Fornecimento e Instalação de Piso de borracha 500 x 500 x 3mm, cor Preta, (Pl urigoma, Daud ou similar) | m2 | 91.57
4746 | Junta de dilatação elástica (PVC) p/ concreto Fugenband ou similar O-120/3 pr essão até 2 mca | m | 59.04
11265 | Martelo de borracha com cabo | un | 19.8
7174 | Piso de borracha reciclada, granulada, tipo"S", da marca HAIAH ou similar | m2 | 184.53
2864 | Piso flexível de poliuretano sobre camada de borracha granulada, sem juntas, esp=7mm, marca LISONDA ref. Lisonit ou similar | m2 | 149.48
10114 | Piso tátil direcional e/ou alerta, de borracha, dim 25x 25cm preto - aplicad o | m2 | 156.49
6893 | Piso tátil direcional e/ou alerta, de borracha, dim 25x 25cm colorido - aplic ado | m2 | 406.78
13714 | Tapete sanitizante 38 x 58 | un | 72.9
13713 | Tapete sanitizante 70 x 100 | un | 169.9
7225 | Tubo de borracha elastomérica Armaflex M-28 ø3/4" | m | 64.64
7226 | Tubo de borracha elastomérica Armaflex M-35 ø1" | m | 67.32
7227 | Tubo de borracha elastomérica Armaflex M-42 ø1.1/4" | m | 20.58
7228 | Tubo de borracha elastomérica Armaflex M-48 ø1.1/2" | m | 22.12
7229 | Tubo de borracha elastomérica Armaflex M-60 ø2" | m | 26.97
9474 | Vedação de borracha para calha pluvial beiral d=170mm, Amanco ou similar | un | 2.85
5002 | Vedação de borracha, para calha de 125mm, linha Aquapluv beiral ou similar | un | 1.09
239 | Balanço 3 lugares em aço industrial ou madeira, Sergipark ou similar | un | 2250
12943 | Balanço temático em concr.armado, c/ 2 pçs c/ 0,20m de larg por 2,30m de alt, e=0,15m, detalhe pirulito Ø 0,80m bxo relevo; acab.1 dem. massa acrílica, 2 d em. pint acrílica p/ piso, balanço c/3 cadeiras em metal dim. 0,4x0,4m, da Re levo ou similar. | un | 3750
253 | Banco com pé em ferro fundido e 10 réguas de madeira c/ 1,50m, com encosto | un | 750
9460 | Barra fixa em tubo de ferro galv. ø=2", conjunto com 03 unidades, Sergipark o u similar | un | 1560
9461 | Barras paralelas em tubo de ferro galv. ø=1 1/2", Sergipark ou similar | un | 730
9651 | Brinquedo - Balanço Duplo, modelo M-10/2, da Lúdico Brinquedos Inteligentes o u similar | un | 1530
11959 | Brinquedo - Balanço Hexagonal, modelo M-120, da Lúdico Brinquedos Inteligente s ou similar | un | 3960
9657 | Brinquedo - Caramujo, modelo Z-12, da Lúdico Brinquedos Inteligentes ou simil ar | un | 1080
9654 | Brinquedo - Cavalinho, modelo Z-09, da Lúdico Brinquedos Inteligentes ou simi lar | un | 1080
9653 | Brinquedo - Elefante, modelo Z-10, da Lúdico Brinquedos Inteligentes ou simil ar | un | 1080
9656 | Brinquedo - Escada árvore, modelo M-07, da Lúdico Brinquedos Inteligentes ou similar | un | 1890
11958 | Brinquedo - Escada Horizontal com Teia, modelo M-104, da Lúdico Brinquedos In teligentes ou similar | un | 3150
9652 | Brinquedo - Gangorra Dupla, modelo M-24, da Lúdico Brinquedos Inteligentes ou similar | un | 1380
9655 | Brinquedo - Jacaré pequeno, modelo Z-07, da Lúdico Brinquedos Inteligentes ou similar | un | 1370
9650 | Brinquedo - Jipão, modelo M-23, da Lúdico Brinquedos Inteligentes ou similar | un | 3600
9647 | Brinquedo - Kamoo, modelo BRA-01, da Lúdico Brinquedos Inteligentes ou simila r | un | 115000
9645 | Brinquedo - Londrina, modelo BRA-03, da Lúdico Brinquedos Inteligentes ou sim ilar | un | 31500
11960 | Brinquedo - Play Aventura, modelo M-205, da Lúdico Brinquedos Inteligentes ou similar | un | 11880
9649 | Brinquedo - Rebocador, modelo AV-01, da Lúdico Brinquedos Inteligentes ou sim ilar | un | 12530
9646 | Brinquedo - São Paulo, modelo BRA-20, da Lúdico Brinquedos Inteligentes ou si milar | un | 19800
9658 | Brinquedo - Vaquinha, modelo Z-14, da Lúdico Brinquedos Inteligentes ou simil ar | un | 1080
9648 | Brinquedo - Veleiro, modelo AV-02, da Lúdico Brinquedos Inteligentes ou simil ar | un | 16250
9455 | Brinquedo gira-gira (carrossel ø=1,70m), em tubo de ferro galvanizado de 1 1/ 2"e assento em chapa galvanizada e=1/4", sergipark ou similar | un | 2930
541 | Carrocel baby para 4 lugares d=1,40m em aço industrial, Sergipark ou similar | un | 1980
542 | Carrocel baby para 6 lugares d=1,40m em aço industrial, Sergipark ou similar | un | 2190
6705 | Carrocel universal, diam=1,40m, em aço galvanizado., Sergipark ou similar | un | 2410
6706 | Carrocel universal, diam=1,60m, em aço galvanizado, Sergipark ou similar | un | 2930
9659 | Castelinho Lúdico com 4 escorregadeiras de 2,50m(tábua de angelim), 2 escalad as 2x1m(tabua angelim e eucalipto), 2 pontes pêncil, 2 escadas de eucalipto v ertical, 1 escada de eucalipto e tabua angelim, 2 escaladas de eucalipto, 2 d ecks em pau d'arco | un | 29324.9
11954 | Equipamento de ginástica - abdominal duplo | un | 3884
9437 | Equipamento de ginástica - alongador com 03 alturas | un | 1470
9438 | Equipamento de ginástica - cavalgada simples | un | 2565
9439 | Equipamento de ginástica - elíptico | un | 2736
11967 | Equipamento de ginástica - extensão lombar | un | 2280
11968 | Equipamento de ginástica - jogo de barras | un | 3523
9441 | Equipamento de ginástica - leg press duplo | un | 2833
11955 | Equipamento de ginástica - paralela dupla | un | 3288
13283 | Equipamento de ginástica - rotação diagonal duplo | un | 2347
11953 | Equipamento de ginástica - rotação vertical duplo | un | 1876
9442 | Equipamento de ginástica - simulador de caminhada duplo | un | 4128
12249 | Equipamento de ginástica - simulador de caminhada simples | un | 2380
12250 | Equipamento de ginástica - surf com pressão de pernas | un | 2733
13282 | Equipamento de ginástica - surf duplo | un | 1748.56
9440 | Equipamento de ginástica - volante diagonal duplo | un | 1155
7474 | Escada horizontal em aço galvanizado ø=2", dim: 0,82x3,98x1,80m, inclusive ap licação de zarcão e pintada com esmalte sintético, Sergipark ou similar | un | 2440
9459 | Escada horizontal em tubo de ferro galv. ø=2", dim. 0,80 x 2,00 x 2,00m, Serg ipark ou similar | un | 1750
12936 | Escorrega temático, em concreto armado, inclusive a escada. Dimensões: comp. 2,80m, larg. 1,00m, alt. 1,60m, e=0,15m. Pintura: 1 demão massa acril. 02 dem ãos de tinta acril. p/ piso.Fabric. Da Relevo ou similar | un | 3750
905 | Escorregadeira em aço industrial, com 2,00m de pista, Sergipark ou similar | un | 1690
2591 | Escorregadeira em madeira com 2,50m de pista, Sergipark ou similar | un | 1850
1043 | Gangorra com 3 pranchas, em aço industrial ou madeira, Sergipark ou similar | un | 1980
9454 | Labirinto (trepa-trepa) em ferro galv. (1,54x1,54x2,04m) c/tubo fº galv. 1 1/ 2" horizontal e 1 1/2" vertical Sergipark ou similar | un | 3880
1278 | Labirinto (trepa-trepa) medindo:1,50x1,50x2,50m em aço galvanizado 1" horizon tal e 1 1/4" vertical, Sergipark ou similar | un | 2500
12944 | Parquinho tipo casinha em concreto armado dim: l=2,00m, c=2,00m h=3,00m, pçs e=0,10m; escorregador c/ plataforma c=3,50m l=1,00m e=0,05 apoio da estrut. l at. tipo viga “L” c/ 0,10m x 0,15m x 0,05m, piso sup. cimentado liso. Da Rele vo ou similar. | un | 8977
9462 | Prancha abdominal em tubo de ferro galvanizado de 1 1/2" e pranchão em madeir a, ref. Sergipark ou similar | un | 1080
12917 | Apoio para grelha 300x35x11mm linha kerafloor Gail ref.5713/5715 ou simila | m | 126.36
12915 | Canto rodapé ángular interno/externo 100x30x30mm linha kerafloor Gail ref.409 1/4092 ou simila | pç | 17.28
9235 | Cerâmica 10 x 10 cm, Atlas, linha onix, ref. OB 5248, cor nandina ou similar | m2 | 130.34
9234 | Cerâmica 10 x 10 cm, Atlas, linha onix, ref. OB 5261, cor avenca ou similar | m2 | 130.34
9233 | Cerâmica 10 x 10 cm, Atlas, linha onix, ref. OM 5233, cor glacial ou similar | m2 | 146.97
12024 | Cerâmica 10 x 10 cm, Elizabeth, linha cristal bege ou similar | m2 | 28.98
12025 | Cerâmica 10 x 10 cm, Elizabeth, linha cristal gema ou similar | m2 | 39.56
12018 | Cerâmica 10 x 10 cm, Elizabeth, linha cristal marrom ou similar | m2 | 39.56
12019 | Cerâmica 10 x 10 cm, Elizabeth, linha cristal piscina ou similar | m2 | 27.49
3966 | Cerâmica 10 x 10 cm, Elizabeth, linha lux amarelo ou similar | m2 | 48.38
12021 | Cerâmica 10 x 10 cm, Elizabeth, linha lux café ou similar | m2 | 33.52
3965 | Cerâmica 10 x 10 cm, Elizabeth, linha lux cardinal ou similar | m2 | 43.9
3964 | Cerâmica 10 x 10 cm, Elizabeth, linha lux neve ou similar | m2 | 29.9
12023 | Cerâmica 10 x 10 cm, Elizabeth, linha lux verde claro ou similar | m2 | 27.49
6655 | Cerâmica 10 x 10 cm, Elizabeth, linha Vermelho Cristal ou similar | m2 | 48.38
12222 | Cerâmica 10 x 10 cm, pei-2, eliane, linha galeria chumbo mesh ou similar | m2 | 34.38
12223 | Cerâmica 10 x 10 cm, pei-3, eliane, linha galeria branco mesh ou similar | m2 | 30.06
7068 | Cerâmica 10 x 10 cm, Tecnogres, linha Brilhante, ref. BR10060 ou similar | m2 | 45.9
7071 | Cerâmica 10 x 10 cm, Tecnogres, linha Brilhante, ref. BR10070 ou similar | m2 | 45.9
13254 | Cerâmica 10 x 20 cm, brilhante, eliane, linha metrô white ou similar | m2 | 62.68
4454 | Cerâmica 20 x 20 cm, Elizabeth, cor Cristal Bege (antiga cor Marfim) ou simil ar | m2 | 17.49
7052 | Cerâmica 20 x 20 cm, Elizabeth, cor Cristal Branco, ou similar | m2 | 21.49
9400 | Cerâmica 24 x 11,6 cm, e= 9mm, Gail, linha deck piscina, placa extrudada, ref . 1009 ou similar | m2 | 52.95
9398 | Cerâmica 24 x 11,6 cm, e= 9mm, Gail, linha sport, acabamento, ref. 3109 (plac a antiderrapante canaletada) ou similar | m2 | 121.69
9397 | Cerâmica 24 x 11,6 cm, e= 9mm, Gail, linha sport, acabamento, ref. 5720 (bord a para canaleta antiderrapante) ou similar | m2 | 343.72
9399 | Cerâmica 24 x 11,6 cm, e= 9mm, Gail, linha sport, placa extrudada, ref. 1009 ou similar | m2 | 59.38
12909 | Cerâmica 240 x 116 x 9mm, Gail, linha revestl, cor branco acetinado, ref.1009 ou similar | m2 | 77.24
6478 | Cerâmica 30 x 44 cm, Biancogres, Linha Oviedo Puro Branco (ou similar) | m2 | 36.9
9924 | Cerâmica 30 x 60 cm, porcelanato, Portobello, linha white home, antártida ou similar cod.26090 | m2 | 42.14
13218 | Cerâmica 30 x 60 cm, Portobello, linha cetim bianco ou similar | m2 | 65.8
13239 | Cerâmica 30 x 90 cm, Portobello, linha cetim bianco RT ou similar | m2 | 115.58
11764 | Cerâmica 30,0 x 18,0 cm, e= 12mm, Gail, linha industrial_Gressit, cor cinza c laro, ref.6832_1000 ou similar | m2 | 93.64
12911 | Cerâmica 300 x 300 x12mm, Gail, linha kerafloor, ref.9032 ou similar | m2 | 149.84
12910 | Cerâmica 307 x 60 x 9,3mm, Gail, linha revestl, cor branco acetinado, ref.306 0 ou similar | m2 | 60.16
11807 | Cerâmica 32 x 66 cm, pei 3, Elizabeth, porcelanato, retificado parede linha n evada acetinada ou similar | m2 | 46.49
10054 | Cerâmica 34 x 34 cm, Elizabeth, linha Ravena, cor Branco brilhante, ou simila r | m2 | 26.9
10051 | Cerâmica 34 x 46 cm, Elizabeth, linha Linho, cor Bianco brilhante, ou similar | m2 | 18.49
11999 | Cerâmica 37 x 59 cm, pei-3, arielle, linha riviera,Ref.440211 cor branca ou s imilar | m2 | 22.9
10714 | Cerâmica 43 x 43 cm, pei-4, arielle,Ref.42125, linha campina ou similar | m2 | 19.16
10716 | Cerâmica 43 x 43 cm, pei-4, arielle,Ref.42145 linha riviera, cor branca ou s imilar | m2 | 16.9
11997 | Cerâmica 43 x 43 cm, pei-4, arielle,Ref.42147 linha riviera, cor branca mate ou similar | m2 | 16.9
10713 | Cerâmica 43 x 43 cm, pei-5, arielle,Ref.42111 linha aruana, cor branca ou be ge ou similar | m2 | 23.9
11300 | Cerâmica 45 x 45 cm, eliane, linha cargo plus bone ou similar | m2 | 25.98
11301 | Cerâmica 45 x 45 cm, eliane, linha cargo plus white ou similar | m2 | 33.46
11297 | Cerâmica 45 x 45 cm, Eliane, linha Forma Branco AC ou similar | m2 | 24.3
4825 | Cerâmica 45 x 45 cm, eliane, linha fuoco bianco (porcelanato) ou similar | m2 | 30.07
10052 | Cerâmica 45 x 45 cm, pei-4, Portobello, porcelanato, Cetim Bianco ou similar | m2 | 51.37
2516 | Cerâmica 45 x 45 cm, Portobello, linha progetto porcelanato bianco tu polido, ou similar | m2 | 142.48
12226 | Cerâmica 45 x 45cm, piso porcelanato, elemento taupe AC, PEI 4, marca ELIANE OU SIMILAR | m2 | 35.35
10138 | Cerâmica 45 x 45cm, piso porcelanato, marmore bianco, PEI 5, marca PORTOBELL O OU SIMILAR | m2 | 39.29
10140 | Cerâmica 45 x 45cm, piso porcelanato, Tokyo Warm, PEI 4, marca PORTOBELLO OU SIMILAR | m2 | 33.73
11819 | Cerâmica 46 x 46 cm,Comum Branco,ante-derrapante PEI-5, ref.62650 Retificado - INCENOR ou similar | m2 | 18.37
11813 | Cerâmica 47 x 47 cm, pei 2, acetinado linha branca, ref.55020 Tecnogres ou si milar | m2 | 32.78
10124 | Cerâmica 47 x 47cm, piso classic branco, PEI 4, marca BIANCOGRÊS OU SIMILAR | m2 | 35.26
4267 | Cerâmica 5 x 15 cm, Portobello, linha brick gold, ou similar | m² | 57.84
4266 | Cerâmica 5 x 15 cm, Portobello, linha brick, cor bege, ou similar | m² | 51.28
11299 | Cerâmica 50 x 50 cm, eliane, linha bianco plus po ou similar | m2 | 56.24
9194 | Cerâmica 50 x 50 cm, Elizabeth, porcelanato, antiderrapante, Legno bianco ou similar | m2 | 36.49
10126 | Cerâmica 52 x 52cm, pei 4, piso porcelanato cristalo bianco, marca BIANCOGRÊS OU SIMILAR | m2 | 46.54
11808 | Cerâmica 52 x 52cm, pei 5, piso porcelanato esmaltado alta resistencia ( ext erno) linha ,luna beige, biancogrês ou similar | m2 | 36.9
11998 | Cerâmica 53 x 53 cm, pei-4, arielle,Ref.46020 linha riviera, cor branca ou bege, ou similar | m2 | 22.9
10718 | Cerâmica 53 x 53 cm, pei-5, arielle,Ref.46007 linha atenas, cor cinza ou bege , ou similar | m2 | 22.9
11817 | Cerâmica 57 x 57 cm, cor Plus Madeira, PEI-4, ref.65620 Brilhante Retificado - INCENOR ou similar | m2 | 25.99
13237 | Cerâmica 59 x 59 cm, porcelanato, Eliane, linha munari cimento AC ou similar | m2 | 63.8
7403 | Cerâmica 60 x 60 cm, Eliane, cor bege, linha Bianco Plus polido (porcelanato) ou similar | m2 | 68.86
12659 | Cerâmica 60 x 60 cm, porcelanato, natural, retificado, Portobello, linha piet ra di firenze, grigio ou similar | m2 | 69.91
9925 | Cerâmica 60 x 60 cm, porcelanato, Portobello, linha travertino navona, crema ou similar | m2 | 147.04
10136 | Cerâmica 60 x 60cm, piso porcelanato, urbanus natural ret, PEI 5, marca INCE PA OU SIMILAR | m2 | 50.62
10137 | Cerâmica 61 x 61cm, piso porcelanato, merano branco, PEI 5, marca INCEPA OU SIMILAR | m2 | 46.9
11806 | Cerâmica 62,5 x 62,5 cm, pei 5, Elizabeth, porcelanato, retificado externo li nha pietra aran beige ou similar | m2 | 59.75
11811 | Cerâmica 63 x 63 cm, pei 5, porcelanato esmaltado acetinado retificado ( exte rno) linha,cimento Avorio, biancogrês ou similar | m2 | 52.38
11809 | Cerâmica 63 x 63 cm, pei 5, porcelanato esmaltado acetinado retificado ( inte rno) linha,cimento avario, biancogrês ou similar | m2 | 53.51
11810 | Cerâmica 63 x 63 cm, pei 5, porcelanato esmaltado acetinado retificado ( inte rno) linha,cimento grigio, biancogrês ou similar | m2 | 53.28
2513 | Cerâmica 9,5 x 9,5 cm, pei-1, Portobello, linha arq urbano côr anis, ou simil ar | m2 | 34.6
2515 | Cerâmica 9,5 x 9,5 cm, pei-3, Portobello, linha arq neve ou similar | m2 | 27.39
13240 | Cerâmica 90 x 90 cm, porcelanato, natural, retificado, Portobello, linha bian co carrara ou similar | m2 | 176.17
13232 | Cerâmica 90 x 90 cm, porcelanato, natural, retificado, Portobello, linha city off white, ou similar | m2 | 323.94
13255 | Cerâmica 90 x 90cm, porcelanato, eliane, linha munari cimento ou similar | m2 | 161.83
12912 | Cerâmica Antiácido 30 x 30 x 12mm, Gail, linha Kanafloor, cor cinza , ref.703 9 ou similar | m2 | 105.49
12671 | Cerâmica decorada, 02 cores, da Baepi 19,60 x 19,60 ou similar | un | 31.6
11229 | Cerâmica p/canto externo de piscina, dim: 24 x 4,5 cm, e= 9mm, arredondado, l inha Sport, cor azul celeste (3510), ref. 4209 , marca Gail ou similar | un | 9.09
11223 | Cerâmica p/canto externo de piscina, dim: 4,5 x 4,5 cm, e= 45mm, arredondado, linha Sport, cor azul celeste (3510), ref. 4169 , marca Gail ou similar | un | 16.73
11215 | Cerâmica p/canto interno de piscina, dim: 24 x 3 cm, e= 9mm, arredondado, lin ha Sport, cor azul celeste (3510), ref. 4109 , marca Gail ou similar | un | 9.09
11228 | Cerâmica p/canto interno/externo de piscina, dim: 4,5 x 3,0 cm, e= 30mm, arre dondado, linha Sport, cor azul celeste (3510), ref. 4165 , marca Gail ou simi lar | un | 16.73
11227 | Cerâmica p/canto interno/externo de piscina, dim: 4,5 x 4,5 cm, e= 30mm, arre dondado, linha Sport, cor azul celeste (3510), ref. 4162 , marca Gail ou simi lar | un | 16.73
235 | Ceramica tipo azulejo branco 15x15 cm, tipo "A" | m2 | 10.28
236 | Ceramica tipo azulejo branco 15x15 cm, tipo "B" | m2 | 12.8
10056 | Pastilha de vidro, 2,0 x 2,0 cm, cor azul, ref: 460, marca Vidrotil ou simila r | m2 | 693.32
7941 | Pastilha de vidro, 2,5 x 2,5 cm, cor vermelho, ref: D 4010, linha Cristal, ma rca Vitrocolori ou similar | m2 | 111.56
10055 | Pastilha de vidro, 2,6 x 2,6 cm, cor azul cobalto, ref: E 4015, linha Cristal , marca Vitrocolori ou similar | m2 | 111.56
7878 | Pastilha em porcelana esmaltada, 2,5 x 2,5 cm, cor vermelho Açores, ref: SG 8 010/0, linha Atlantico, marca Atlas ou similar | m2 | 123.89
12426 | Pastilha em porcelana esmaltada, 5 x 10 cm, marca ATLAS, linha engenharia, re f. Branco - B2140 ou similar | m2 | 123.89
2613 | Pastilha em porcelana esmaltada, 5 x 5 cm, cor azul maranhão ref:GR-702, linh a Gran, marca NGK ou similar | m2 | 130.09
7262 | Pastilha em porcelana esmaltada, 5 x 5 cm, cor bege muriaé, linha Maison, ref . MR-125, marca NGK ou similar | m2 | 130.09
1705 | Pastilha em porcelana esmaltada, 5 x 5 cm, cor branco araruama ref.GR-701, ma rca NGK ou similar | m2 | 102.32
7261 | Pastilha em porcelana esmaltada, 5 x 5 cm, cor marrom marajó, linha Gran, ref .GR-704, marca NGK ou similar | m2 | 130.09
4466 |  | m2 | 130.09
Pastilha em porcelana esmaltada, 5 x 5 cm, cor verde guarani ref: B-R/903, li nha Boulevard Real, marca NGK ou similar
4663 | Pastilha em porcelana esmaltada, 5 x 5 cm, cor vermelho pitanga ref:MR-156, l inha Maison, marca NGK ou similar | m2 | 261.42
10221 | Pastilha em porcelana esmaltada, 5 x 5 cm, marca ATLAS, linha engenharia, ref . Lorca - B11421 ou similar | m2 | 123.89
10219 | Pastilha em porcelana esmaltada, 5 x 5 cm, marca ATLAS, linha engenharia, ref . Mostarda - B2150 ou similar | m2 | 123.89
10220 | Pastilha em porcelana esmaltada, 5 x 5 cm, marca ATLAS, linha engenharia, ref . Siriba - B7079 ou similar | m2 | 123.89
12425 | Pastilha em porcelana esmaltada, 5 x 5 cm, marca ATLAS, linha engenharia, ref . Una - SG8443 ou similar | m2 | 123.89
10218 | Pastilha em porcelana esmaltada, 5 x 5 cm, marca ATLAS, linha engenharia, ref .Areia - M-4330 ou similar | m2 | 123.89
11768 | Pastilha em porcelana esmaltada, 5 x 5 cm, marca ATLAS, linha engenharia, ref .Iguapé-SG 10190 ou similar | m2 | 123.89
6788 | Pastilha em porcelana esmaltada, 5 x 5 cm, marca ATLAS, série Atlantico, cor amarelo escuro, ref.Canarius - SG-8011/0 ou similar | m2 | 123.89
6746 | Pastilha em porcelana esmaltada, 5 x 5 cm, marca ATLAS, série atlântico, cor vermelha, ref.açores - SG 8010 ou similar | m2 | 241.08
2878 | Pastilha em porcelana esmaltada, 5 x 5 cm, marca ATLAS, série d´orsay ou meta lo, cores aracati-B2919, cromo-B2153, marmore-SG8408, ou similar | m2 | 123.89
2875 | Pastilha em porcelana esmaltada, 5 x 5 cm, marca ATLAS, série metalo, cor bra nca-B2140 ou similar | m2 | 109.9
6785 | Pastilha em porcelana esmaltada, 5 x 5 cm, marca ATLAS, série metalo, cor cin za escuro, ref.niquel - B2104 ou similar | m2 | 123.89
2877 | Pastilha em porcelana esmaltada, 5 x 5 cm, marca ATLAS, série metalo, cor cro mo-B2153 ou similar | m2 | 123.89
2876 | Pastilha em porcelana esmaltada, 5 x 5 cm, marca ATLAS, série metalo, cor mar more - SG8408 ou similar | m2 | 42.2
6747 | Pastilha em porcelana esmaltada, 5 x 5 cm, marca ATLAS, série praias, cor bra nca c/bordas azuladas, ref.camburi - SG 8450 ou similar | m2 | 116.9
3128 | Pastilha em porcelana esmaltada, 5 x 5 cm, marca Jatobá, cor amarelo Paris re f.JD4208 ou similar | m² | 84.63
13238 | Pastilha em porcelana esmaltada,hexagonal, Atlas, linha barents, ref.: M6329 ou similar | m2 | 358.03
12978 | Placa cerâmica extrudada 297 x 36 x 9 mm/297 x 24 x 9 mm com superfície rústi ca, esmaltada, monoqueima. Linha Stones Oxford Flash da Gail, Absorção de 0 a 3% | m2 | 104.05
2542 | Rodapé cerâmico 10 x 45 cm, Portobello, porcelanato bianco tu polido, linha p rogetto, ou similar | pç | 8.18
4993 | Rodapé cerâmico 8,5 x 41 cm, eliane, linha cargo plus bone (ou similar) | pç | 5.22
2810 | Rodapé cerâmico 9 x 45 cm, porcelanato, linha Colori, cristal natural, Cecris a/Portinari ou similar | pç | 13.33
2812 | Rodapé cerâmico 9 x 45 cm, porcelanato, linha Colori, cristal polido, Cecrisa /Portinari ou similar | pç | 13.33
11134 | Rodapé de poliestireno, com pvc, Santa Luzia, ref. 480, branco, 15 cm - forne cimento e instalação | m | 42.8
9939 | Rodapé Santa luzia 20cm - fornecimento e instalação | m | 52.42
9720 | Conector cabo-haste em bronze natural para 2 cabos cobre de 16mm² a 70mm² com grampo "U" e porcas de aço galv.Ref:TEL-580 ou similar | un | 39.99
11848 | Conector cabo-haste em bronze natural para 2 cabos cobre de 16mm² a 70mm² com grampo "U" e porcas de aço galv.Ref:TEL-583 ou similar | un | 3.44
6482 | Conector de bronze d = 15mm x 1/2" | un | 9.73
11825 | Conector de bronze d = 22mm x 1/2" | un | 9.87
6481 | Conector de bronze d = 22mm x 3/4" | un | 12.25
6480 | Conector de bronze d = 28mm x 1" | un | 24
6780 | Conector de bronze d = 35mm x 1 1/4" | un | 49.16
13640 | Conector de latão, cobre ou bronze d = 66mm x 2.1/2" | un | 69.12
13641 | Conector de latão, cobre ou bronze d = 79mm x 3" | un | 90.78
11978 | Grampo estampado tipo "x", em cobre, com 04 parafusos, para cabos de cobre nu 35mm² - tel- 853 (SPDA) | un | 25.6
1092 | Haste âncora 16 x 2400mm | un | 41.8
3332 | Haste aterramento 3/4"x3000mm 1045/cobre burndy GCWR19L30 | un | 65.18
1094 | Haste cobreada copperweld p/ aterramento 254 micr d= 3/4" x 3,00 m c/conector | un | 62
3490 | Haste cobreada copperweld p/ aterramento 254 micr d= 5/8" x 2,40 m | un | 29.6
3839 | Haste cobreada copperweld p/ aterramento 254 micr d= 5/8" x 3,00 m | un | 44.05
1095 | Haste cobreada copperweld p/ aterramento d= 5/8" x 3,00 m, excluso conector | un | 44.05
1096 | Haste cobreada copperweld p/aterramento d= 5/8" x 2,40m, excluso conector | un | 27.8
4478 | Arame de cobre n° 14 | m | 2.61
12617 | Cabo balanceado 2 x 0,30mm (para microfone) | m | 4.53
12685 | Cabo blindado para alarme e detecção de incêncio 3 x 1,5mm2 | m | 10.91
12979 | Cabo blindado para alarme e detecção de incêncio 4 x 1,5mm2 | m | 13.55
8283 | Cabo cobre flexível, isolado 35mm2 - 0,6/1kv / 70º | m | 24.59
10384 | Cabo cobre flexível, isolado 35mm2 - 450/750V / 70º | m | 28.69
2990 | Cabo cobre flexível, isolado, 0,5mm2 - 450/750V / 70º | m | 0.74
2991 | Cabo cobre flexível, isolado, 0,75mm2 - 450/750V / 70º | m | 0.65
2992 | Cabo cobre flexível, isolado, 1,0mm2 - 450/750V / 70º | m | 1.17
2993 | Cabo cobre flexível, isolado, 1,5mm2 - 450/750V / 70º | m | 1.03
2997 | Cabo cobre flexível, isolado, 10mm2 - 450/750V / 70º | m | 7.01
2998 | Cabo cobre flexível, isolado, 16mm2 - 450/750V / 70º | m | 10.8
2994 | Cabo cobre flexível, isolado, 2,5mm2 - 450/750V / 70º | m | 1.64
2999 | Cabo cobre flexível, isolado, 25mm2 - 450/750V / 70º | m | 22.1
2995 | Cabo cobre flexível, isolado, 4,0mm2 - 450/750V / 70º | m | 2.93
2996 | Cabo cobre flexível, isolado, 6,0mm2 - 450/750V / 70º | m | 4.1
12038 | Cabo cobre flexível, não hologenado, 10,0mm2 - 0,6/1KV / 90º | m | 6.65
12045 | Cabo cobre flexível, não hologenado, 120,0mm2 - 0,6/1KV / 90º | m | 115.97
12046 | Cabo cobre flexível, não hologenado, 150,0mm2 - 0,6/1KV / 90º | m | 141.44
12039 | Cabo cobre flexível, não hologenado, 16,0mm2 - 0,6/1KV / 90º | m | 14.41
12047 | Cabo cobre flexível, não hologenado, 185,0mm2 - 0,6/1KV / 90º | m | 185
12034 | Cabo cobre flexível, não hologenado, 2,5mm2 - 450/750V / 70º | m | 2.64
12040 | Cabo cobre flexível, não hologenado, 25,0mm2 - 0,6/1KV / 90º | m | 23.6
12041 | Cabo cobre flexível, não hologenado, 35,0mm2 - 0,6/1KV / 90º | m | 34.15
12035 | Cabo cobre flexível, não hologenado, 4,0mm2 - 450/750V / 70º | m | 3.65
12042 | Cabo cobre flexível, não hologenado, 50,0mm2 - 0,6/1KV / 90º | m | 41.69
12036 | Cabo cobre flexível, não hologenado, 6,0mm2 - 450/750V / 70º | m | 5.68
12043 | Cabo cobre flexível, não hologenado, 70,0mm2 - 0,6/1KV / 90º | m | 67.3
12044 | Cabo cobre flexível, não hologenado, 95,0mm2 - 0,6/1KV / 90º | m | 86.4
412 | Cabo cobre rígido, isolado, 6mm2 - 450/750v / 70º | m | 4.26
413 | Cabo cobre rígido, isolado, 10mm2 - 450/750v / 70º | m | 7.43
414 | Cabo cobre rígido, isolado, 16mm2 - 450/750v / 70º | m | 12.49
415 | Cabo cobre rígido, isolado, 25mm2 - 450/750v / 70º | m | 17.77
4658 | Cabo cobre rígido, unipolar, 4mm2 - 0,6/1kv / 70º | m | 3.49
3866 | Cabo cobre rígido, unipolar, 6mm2 - 0,6/1kv / 70º | m | 4.77
3285 | Cabo cobre rígido, unipolar, 10mm2 - 0,6/1kv / 70º | m | 7.64
407 | Cabo cobre rígido, unipolar, 120mm2 - 0,6/1kv / 70º | m | 83.97
408 | Cabo cobre rígido, unipolar, 150mm2 - 0,6/1kv / 70º | m | 104.04
3228 | Cabo cobre rígido, unipolar, 16mm2 - 0,6/1kv / 70º | m | 11.72
409 | Cabo cobre rígido, unipolar, 185mm2 - 0,6/1kv / 70º | m | 127.54
410 | Cabo cobre rígido, unipolar, 240mm2 - 0,6/1kv / 70º | m | 167.94
3286 | Cabo cobre rígido, unipolar, 25mm2 - 0,6/1kv / 70º | m | 17.84
411 | Cabo cobre rígido, unipolar, 300mm2 - 0,6/1kv / 70º | m | 210.17
403 | Cabo cobre rígido, unipolar, 35mm2 - 0,6/1kv / 70º | m | 24.59
404 | Cabo cobre rígido, unipolar, 50mm2 - 0,6/1kv / 70º | m | 35.05
405 | Cabo cobre rígido, unipolar, 70mm2 - 0,6/1kv / 70º | m | 48.56
406 | Cabo cobre rígido, unipolar, 95mm2 - 0,6/1kv / 70º | m | 64.5
8995 | Cabo de cobre flexível blindado c/fita de cobre, 2 x 1,5mm2 - tensão:1kv | m | 4.66
8996 | Cabo de cobre flexível blindado c/fita de cobre, 3 x 1,5mm2 - tensão:1kv | m | 7.3
11563 | Cabo de cobre flexível blindado c/fita de cobre, 3 x 4,0mm2 - tensão:1kv | m | 13.3
3818 | Cabo de cobre isolado EPR ou XLPE), 6,0mm², 0,6/1kv / 90º C | m | 5.31
4125 | Cabo de cobre isolado EPR, flexivel, 10mm², 0,6/1KV / 90º C (Eprotenax-G7 o u similar) | m | 10.24
4116 | Cabo de cobre isolado EPR, flexivel, 25mm², 0,6/1KV / 90º C (Eprotenax-G7 o u similar) | m | 25.92
3810 | Cabo de cobre isolado EPR, flexivel, 25mm², 12/20kv / 90º C (Eprotenax ou s imilar) | m | 51.05
4117 | Cabo de cobre isolado EPR, flexivel, 35mm², 0,6/1kv / 90º C (Eprotenax-G7 o u similar) | m | 33.82
3452 | Cabo de cobre isolado EPR, flexivel, 35mm², 12/20kv / 90º C (Eprotenax ou s imilar) | M | 45.28
9856 | Cabo de cobre isolado EPR, flexivel, 35mm², 8,7/15kv / 90º C (Eprotenax ou similar) | m | 61
4118 | Cabo de cobre isolado EPR, flexivel, 50mm², 0,6/1kv / 90º C (Eprotenax-G7 o u similar) | m | 49.05
3811 | Cabo de cobre isolado EPR, flexivel, 50mm², 12/20kv / 90º C (Eprotenax ou s imilar) | m | 57.46
4119 | Cabo de cobre isolado EPR, flexivel, 70mm², 0,6/1kv / 90º C (Eprotenax-G7 o u similar) | m | 67.2
3849 | Cabo de cobre isolado EPR, flexivel, 70mm², 12/20kv / 90º C (Eprotenax ou s imilar) | M | 71.47
4120 | Cabo de cobre isolado EPR, flexivel, 95mm², 0,6/1kv / 90º C (Eprotenax-G7 o u similar) | m | 89.9
4121 | Cabo de cobre isolado EPR, flexivel, 120mm², 0,6/1KV / 90º C (Eprotenax-G7 o u similar) | m | 113.6
4124 | Cabo de cobre isolado EPR, flexivel, 150mm², 0,6/1KV / 90º C (Eprotenax-G7 o u similar) | m | 102
4122 | Cabo de cobre isolado EPR, flexivel, 185mm², 0,6/1KV / 90º C (Eprotenax-G7 o u similar) | m | 127.54
4123 | Cabo de cobre isolado EPR, flexivel, 240mm², 0,6/1KV / 90º C (Eprotenax-G7 o u similar) | m | 227
4126 | Cabo de cobre isolado EPR, flexivel, 300mm², 0,6/1kv / 90º C (Eprotenax-G7 o u similar) | m | 199.5
3816 | Cabo de cobre isolado HEPR (XLPE), 2,5mm², 1kv / 90º C | m | 2.4
3817 | Cabo de cobre isolado HEPR (XLPE), 4,0mm², 1kv / 90º C | m | 4.4
10803 | Cabo de cobre isolado HEPR (XLPE), 6,0mm², 1kv / 90º C | m | 6.54
3812 | Cabo de cobre isolado HEPR (XLPE), 10mm², 1kv / 90º C | m | 10.24
3813 | Cabo de cobre isolado HEPR (XLPE), 16mm², 1kv / 90º C | m | 16.25
9296 | Cabo de cobre isolado HEPR (XLPE), 185mm², 1kv / 90º C | m | 172.9
3814 | Cabo de cobre isolado HEPR (XLPE), 25mm², 1kv / 90º C | m | 25.92
2626 | Cabo de cobre isolado HEPR (XLPE), 35mm², 1kv / 90º C | m | 33.82
4925 | Cabo de cobre isolado HEPR (XLPE), 50mm², 1kv / 90º C | m | 49.05
3815 | Cabo de cobre isolado HEPR (XLPE), 70mm², 1kv / 90º C | m | 67.2
9295 | Cabo de cobre isolado HEPR (XLPE), 95mm², 1kv / 90º C | m | 89.9
4373 | Cabo de cobre isolado pvc unipolar, 25mm², 15kv | m | 51.05
7406 | Cabo de cobre nú 10 mm2 - classe 2A | kg | 61.38
10678 | Cabo de cobre nú 150 mm2 | kg | 86.44
3331 | Cabo de cobre nú 16 mm2 - 4AWG | Kg | 63.31
9226 | Cabo de cobre nú 185 mm2 | kg | 110.13
10679 | Cabo de cobre nú 20 mm2 | kg | 96.83
9689 | Cabo de cobre nú 240 mm2 | kg | 101.71
2632 | Cabo de cobre nú 25 mm2 - 2AWG | kg | 61.22
3249 | Cabo de cobre nu 35 mm2 - 1AWG | Kg | 106.95
2694 | Cabo de cobre nú 50 mm2 - 1/0 AWG | kg | 60.96
6668 | Cabo de cobre nú 70 mm2 - 2 AWG | kg | 59.23
6908 | Cabo de cobre nú 75 mm2 - 2 AWG | kg | 46.06
7509 | Cabo de cobre nú 95 mm2 - 2 AWG | kg | 54.5
3439 | Cabo de cobre nu 95,0 mm2 | Kg | 54.5
3802 | Cabo de cobre PP Cordplast 2 x 0,75 mm2, 450/750v | m | 11.88
419 | Cabo de cobre PP Cordplast 2 x 1,0 mm2, 450/750v | m | 3.1
3803 | Cabo de cobre PP Cordplast 2 x 1,5 mm2, 450/750v | m | 3.9
3804 | Cabo de cobre PP Cordplast 2 x 2,5 mm2, 450/750v | m | 5.95
420 | Cabo de cobre PP Cordplast 2 x 4,0 mm2, 450/750v | m | 5.41
421 | Cabo de cobre PP Cordplast 2 x 6,0 mm2, 450/750v | m | 14.05
3805 | Cabo de cobre PP Cordplast 3 x 1,0 mm2, 450/750v | m | 4.35
3806 | Cabo de cobre PP Cordplast 3 x 1,5 mm2, 450/750v | m | 5.5
3807 | Cabo de cobre PP Cordplast 3 x 10 mm2, 450/750v | m | 28.8
3283 | Cabo de cobre PP Cordplast 3 x 2,5 mm2, 450/750v | m | 8.48
3284 | Cabo de cobre PP Cordplast 3 x 4.0 mm2, 450/750v | m | 12.1
3808 | Cabo de cobre PP Cordplast 3 x 6,0 mm2, 450/750v | m | 18.5
3809 | Cabo de cobre PP Cordplast 4 x 1,0 mm2, 450/750v | m | 5.93
12538 | Cabo de cobre PP Cordplast 4 x 1,5 mm2, 450/750v | m | 7.37
11799 | Cabo de cobre PP Cordplast 4 x 10,0 mm2, 450/750v | m | 43.69
3162 | Cabo de cobre PP Cordplast 4 x 2,5 mm2, 450/750v | m | 11
3171 | Cabo de cobre PP Cordplast 4 x 4,0 mm2, 450/750v | M | 17.1
7850 | Cabo de cobre PP Cordplast 4 x 6,0 mm2, 450/750v | m | 26.18
3314 | Cabo de cobre PP Cordplast 5 x 4.0 mm2, 450/750v | m | 19.46
13194 | Cabo de comando blindado AFT 2x18 awg pt | m | 10.93
3890 | Cabo paralelo 1,5mm2 para som | m | 2.13
8331 | Cabo paralelo 2 x 2,5mm2 para som | m | 4.92
4614 | Cordoalha de aço 6.35 mm | m | 1.99
688 | Cordoalha de cobre nu 70mm2 | kg | 59.23
13568 | Cordoalha flexivel ref. cf - 190 - 30 fastweld | un | 46.26
3979 | Fio cobre isolado bwf p/ 750v 2,5mm2 | m | 1.64
960 | Fio cobre isolado bwf p/ 750v 4,0mm2 | m | 2.88
10628 | Fio cobre isolado bwf p/ 750v 6,0mm2 | m | 2.69
962 | Fio cobre nu 25,0 mm2 | m | 13.59
963 | Fio cobre nu 35,0 mm2 | Kg | 75.9
9480 | Fio cobre nu 6mm2 | m | 4.97
964 | Fio cobre recozido p/ amarracao 6 awg | kg | 60
965 | Fio de cobre nu tipo cordoalha para aterramento - 10mm2 | m | 5.3
967 | Fio flexivel 2 x 0,5mm² | m | 1.7
968 | Fio flexivel 2 x 0,75mm² | m | 1.37
970 | Fio flexivel 2 x 1,0mm² | m | 2.25
969 | Fio flexivel 2 x 1,5mm² | m | 2.13
971 | Fio flexivel 2 x 2,5mm² | m | 3.51
972 | Fio flexivel 2 x 4,0mm² | m | 5.41
973 | Fio isolado pvc,seção 1,5mm2 (fio 14) | m | 1.05
959 | Fio rígido isolado em pvc 1,5mm2 | m | 1.05
974 | Fio rígido isolado em pvc 2,5mm2 (fio 12) | m | 1.68
975 | Fio rígido isolado em pvc 4,0mm2 (fio 10) | m | 2.88
961 | Fio rígido isolado em pvc 6,0mm2 | m | 3.98
2938 | Fio trançado 2 x 22 | m | 0.46
4490 | Barra chata de cobre 1 1/2"x1/4" | Kg | 135
3450 | Barra chata de cobre 1 1/2"x3/8" | Kg | 135
3843 | Barra chata de cobre 1" x 1/4" | Kg | 135
8243 | Grampo de cobre tipo unha, para fixação de cabo de cobre nú, ref. TEL-0720, d a Termotécnica | un | 0.9
8523 | Grampo tipo "X" duplo em cobre | un | 16.25
12513 | Parafuso de metal, 1/4" x 10cm, cabeça chata e fenda | un | 1.68
1900 | Puxador em latão fundido, c/ alças p/ janela c/ duas folhas de correr (imab - ref. px 0412c00 ou similar | un | 44.26
3170 | Tacha de latão | und | 0.14
11834 | Válvula retenção em latão com rosca de 1/2" NPT x 7/16" NPT, p/instalações gá s | un | 14.87
7554 | Válvula retenção em latão com rosca de 1/2"NPT x 5/8"UNC, ref. X P-13 UCV, p/ instalações gás | un | 18.69
1450 | Bucha de redução cobre d= 22mm x 15mm | un | 6.19
11871 | Bucha de redução cobre d= 28mm x 15mm | un | 5.3
8689 | Bucha de redução cobre d= 28mm x 22mm | un | 10.95
11872 | Bucha de redução cobre d= 35mm x 15mm | un | 16.51
11873 | Bucha de redução cobre d= 35mm x 22mm | un | 12.95
11826 | Bucha de redução cobre d= 35mm x 28mm | un | 14.29
11874 | Bucha de redução cobre d= 42mm x 15mm | un | 23.68
11875 | Bucha de redução cobre d= 42mm x 22mm | un | 18.32
11876 | Bucha de redução cobre d= 42mm x 28mm | un | 20.12
11877 | Bucha de redução cobre d= 42mm x 35mm | un | 24.39
11878 | Bucha de redução cobre d= 54mm x 15mm | un | 36.23
11879 | Bucha de redução cobre d= 54mm x 22mm | un | 32.42
11880 | Bucha de redução cobre d= 54mm x 28mm | un | 34.08
9087 | Bucha de redução cobre d= 54mm x 35mm | un | 36.3
11881 | Bucha de redução cobre d= 54mm x 42mm | un | 34.39
11882 | Bucha de redução cobre d= 66mm x 15mm | un | 68.92
11883 | Bucha de redução cobre d= 66mm x 22mm | un | 68.92
11884 | Bucha de redução cobre d= 66mm x 28mm | un | 69.11
11885 | Bucha de redução cobre d= 66mm x 35mm | un | 81.98
11886 | Bucha de redução cobre d= 66mm x 42mm | un | 83.6
11887 | Bucha de redução cobre d= 66mm x 54mm | un | 107.19
11888 | Bucha de redução cobre d= 79mm x 15mm | un | 180.11
11889 | Bucha de redução cobre d= 79mm x 22mm | un | 180.11
11890 | Bucha de redução cobre d= 79mm x 28mm | un | 180.11
11891 | Bucha de redução cobre d= 79mm x 35mm | un | 180.11
11892 | Bucha de redução cobre d= 79mm x 42mm | un | 180.11
11893 | Bucha de redução cobre d= 79mm x 54mm | un | 180.11
11894 | Bucha de redução cobre d= 79mm x 66mm | un | 180.11
9267 | Bucha latão d = 1/4" | un | 6.71
9266 | Bucha latão d =1 " | un | 19.52
8953 | Cap cobre d= 28mm | un | 4.14
7326 | Cotovelo RF de bronze / cobre 15 x 1/2" ref.: 707-3 ELUMA ou similar | un | 18.9
737 | Curva cobre 45° d=15mm | un | 3.62
738 | Curva cobre 45º d= 22mm | un | 8.17
739 | Curva cobre 45º d= 28mm | un | 14.04
740 | Curva cobre 45º d= 35mm | un | 27.59
741 | Curva cobre 45º d= 42mm | un | 42.35
742 | Curva cobre 45º d= 54mm | un | 67.23
743 | Curva cobre 45º d= 66mm | un | 234.1
744 | Curva cobre 45º d= 79mm | un | 224.48
745 | Curva cobre 45º d=104mm | un | 554.7
8404 | Curva cobre 90º d= 15mm | un | 3.62
8405 | Curva cobre 90º d=15mm x 1/2" | un | 17.58
8403 | Curva cobre 90º d=22mm | un | 17.55
8351 | Curva cobre 90º Ø 1 1/2" - 38,10mm | un | 18.59
8350 | Curva cobre 90º Ø 1 1/4" - 31,75mm | un | 15.33
8349 | Curva cobre 90º Ø 1 1/8" - 28,57mm | un | 35.33
8348 | Curva cobre 90º Ø 1/2" - 12,70mm | un | 6.15
7481 | Curva cobre 90º Ø 1/4" - 6,35mm | un | 5.09
9634 | Curva cobre 90º Ø 3/8" - 9,52mm | un | 21.15
6479 | Curva cobre 90º Ø 5/8" - 15,87mm | un | 10.52
7533 | Curva cobre, solda e rosca, d=3/4"x22mm | un | 13.38
11705 | Luminária blindada Meta - Obra: Mercado de Lagarto (Câmara frigorífica) | un | 361.17
6491 | Luva de cobre d = 15 mm | un | 2.01
6490 | Luva de cobre d = 22 mm | un | 3.87
6489 | Luva de cobre d = 28 mm | un | 7.76
6488 | Luva de cobre d = 35mm | un | 17.14
1417 | Luva de cobre d = 66 mm | un | 116.39
8402 | Niple redução cobre 3/4" x 1/2" | un | 18.44
11836 | Niple redução latão 1/2" npt x 1/4" npt, p/instalação de gás | un | 15.79
11835 | Niple redução latão 3/4" npt x 1/2" npt, p/instalação de gás | un | 17.36
11636 | Niple roscável bronze 2" | un | 58.98
11703 | Sifão 1 1/8" - Obra: Mercado de Lagarto (Câmara frigorífica) | un | 129.39
11706 | Suporte inox do trilho de cortina - Obra: Mercado de Lagarto (Câmara frigoríf ica) | un | 325.08
2056 | Suporte p/ 02 tubos de cobre d= 15mm | un | 72.16
2057 | Suporte p/ 02 tubos de cobre d= 22mm | un | 79.72
2058 | Suporte p/ 03 tubos de cobre d= 15mm | un | 97.29
2059 | Suporte p/ 03 tubos de cobre d= 22mm | un | 105.07
2060 | Suporte p/ 05 tubos de cobre d= 15mm | un | 131.43
2061 | Suporte p/ 05 tubos de cobre d= 22mm | un | 145.22
2118 | Tê cobre d= 15mm | un | 4.92
2119 | Tê cobre d= 22mm | un | 10.49
2120 | Tê cobre d= 28mm | un | 17.27
2121 | Tê cobre d= 35mm | un | 39.47
2122 | Tê cobre d= 42mm | un | 50.85
2123 | Tê cobre d= 54mm | un | 100.51
2124 | Tê cobre d= 66mm | un | 286.13
2125 | Tê cobre d= 79mm | un | 447.66
2126 | Tê cobre d= 104mm | un | 978.79
6487 | Tê de cobre ou bronze d = 22 x 15 x 22 mm | un | 11.45
6486 | Tê de cobre ou bronze, d = 28 x 22 x 28 mm | un | 22.95
7470 | Tubo de cobre flexível Ø 1 1/8" - 28mm, e= 1mm | m | 54.39
7469 | Tubo de cobre flexível Ø 1" - 25,40mm, e= 1mm | m | 47.65
7465 | Tubo de cobre flexível Ø 1/2" - 12,7mm, e= 1mm | m | 22.87
11701 | Tubo de cobre flexível Ø 1/2" - 12,7mm, e= 1mm | kg | 160.73
7463 | Tubo de cobre flexível Ø 1/4" - 6,35mm, e= 1mm (0,123 kg/m) | m | 13.91
7467 | Tubo de cobre flexível Ø 3/4" - 19,05mm, e= 1mm | m | 36.13
7464 | Tubo de cobre flexível Ø 3/8" - 9,53mm, e=1mm | m | 14.43
7466 | Tubo de cobre flexível Ø 5/8" - 15,87mm, e= 1mm | m | 28.72
7468 | Tubo de cobre flexível Ø 7/8" - 22,23mm, e= 1mm | m | 60.34
8990 | Tubo de cobre rígido classe A, d= 15mm | m | 33.38
2279 | Tubo de cobre rígido d= 15mm | m | 21.56
2280 | Tubo de cobre rígido d= 22mm | m | 37.09
2281 | Tubo de cobre rígido d= 28mm | m | 47.07
| Tubo de cobre rígido d= 35mm |  | 68.35
2282 |  | m
2283 | Tubo de cobre rígido d= 42mm | m | 92.3
2284 | Tubo de cobre rígido d= 54mm | m | 133.86
2285 | Tubo de cobre rígido d= 66mm | m | 188.59
2286 | Tubo de cobre rígido d= 79mm | m | 275.68
2287 | Tubo de cobre rígido d=104mm | m | 406.51
8342 | Tubo de cobre rígido de Ø 1 1/2" x 1/16" | m | 170.08
8341 | Tubo de cobre rígido de Ø 1 1/4" x 1/16" | m | 67.98
8340 | Tubo de cobre rígido de Ø 1 1/8" x 1/16" | m | 126
9970 | Tubo de cobre rígido de Ø 1 1/8" x 1/16" | KG | 95.51
8339 | Tubo de cobre rígido de Ø 1" x 1/16" | m | 111.2
8330 | Tubo de cobre rígido de Ø 3/4" x 1/16" | m | 44.19
9969 | Tubo de cobre rígido de Ø 3/4" x 1/16" | KG | 68.61
11724 | Tubo de cobre rígido de Ø 3/8" x 1/16" | KG | 160.73
9968 | Tubo de cobre rígido de Ø 5/8" x 1/16" | KG | 95.51
9093 | Tubo de cobre rígido de Ø 5/8" x 1/16" | m | 77.69
8338 | Tubo de cobre rígido de Ø 7/8" x 1/16" | m | 96.43
11702 | Tubo isolante 1 1/8" - 22mm - parede 25mm - Obra: Mercado de Lagarto (Câmara frigorífica) | un | 144.52
7727 | União c/assento cônico em bronze d=1" | un | 43.34
7725 | União c/assento cônico em bronze d=1/2" | un | 31.54
7726 | União c/assento cônico em bronze d=3/4" | un | 38.67
1044 | Gasolina comum | l | 4.62
1652 | Óleo combustível A1 (b.p.f) | t | 2244.13
1653 | Óleo diesel | l | 3.8
11287 | Concreto estrutural, fck=18mpa - Fonte:DNIT (Confecção e lançamento) | m3 | 293.43
13526 | Concreto simples usinado bombeável, fck=40mpa, utilizando cimento Portland RS ( resistente a sulfato ) com consumo minimo de 360kg/m³ | m3 | 369.57
634 | Concreto usinado bombeavel b0-b1 fck=15mpa | m3 | 288.88
636 | Concreto usinado bombeavel b0-b1 fck=21mpa | m3 | 301.03
637 | Concreto usinado bombeavel b0-b1 fck=25mpa | m3 | 309.52
2690 | Concreto usinado bombeavel b0-b1 fck=30mpa | m3 | 319.84
638 | Concreto usinado bombeavel b0-b1 fck=35mpa | m3 | 330.15
2689 | Concreto usinado bombeavel b0-b1 fck=40mpa | m3 | 344.41
8438 | Concreto usinado bombeavel b0-b1 fck=45mpa | m3 | 471.36
687 | Corda nylon 3/16" p/ mastro bandeira | m | 0.45
10257 | Eletrodo AWS E-6013 (OK 46; WI-613) d=4mm (solda eletrica) | kg | 16.59
864 | Eletrodo AWS E-7018 (OK 48.04; WI-718) d=4mm (solda eletrica) | kg | 17.99
955 | Feltro fibra vidro (veu poliester) 100 g/m2 (p/quadro escolar verde) | m2 | 13.69
4375 | Gelatina de coloração Ecolour Light Red / Soft Green / Dark / Blue (ou simila r) | un | 42.43
4382 | Gelatina de coloração supergel | un | 27.9
4389 | Jato neblina 1/2" c/ 2cm de pulverização | un | 572.73
4388 | Jato sólido 1 1/2" usinado furo 25mm | un | 2233.51
1624 | Monta col (eternit - ref. 901020 ou similar) | kg | 43.15
2583 | Película insulfilm G 5 | m² | 34.41
4424 | Separador de espuma | un | 2.39
2023 | Solda branca preparada 30/70 | kg | 21.59
8152 | Solda foscoper | kg | 176.66
9430 | Solda prata - 1/2" - 60x40 | kg | 113.36
2586 | Suporte (boca de jacaré) para prateleiras em vidro | un | 5.23
2180 | Tela de nylon malha 5mm tipo mosquiteiro/fachadeira (proteção de fachadas) | m2 | 1.3
11904 | *Alcool etílico P.A. | l | 20.42
11905 | *Algodão hidrófilo | kg | 29.21
11907 | *Almofada p/ ouro c/ proteção | un | 399
11909 | *Cola de coelho | kg | 598.8
11917 | *Fixador Xilol | l | 24.67
11906 | *Ouro em folha 22k - italiano, caixa com 25 unidades de 8x8cm cada | fl | 25.09
11910 | *Papel japonês dim. 55 x 60 cm | folha | 27.2
11916 | *Tricloroetano P.A. | l | 249.05
11915 | *Verniz Paraloide - lata com 1,38kg (p/Restauração) | kg | 578.98
3792 | Água | l | 0.03
3124 | Água destilada | l | 5
3121 | Alcool etílico P.A. | l | 28
3092 | Alcool Isopropílico | l | 28.98
3119 | Algodão hidrófilo | kg | 29.21
3120 | Almofada para ouro com proteção e faca | un | 438.9
8973 | Argila pura para restaurações | kg | 191
8974 | Bicarbonato de Amônia ( Restauro)30g | g | 0.07
8975 | Bicarbonato de Sódio ( Restauro) 50g | g | 15
8970 | Bisturi | un | 3.8
3113 | Bolo de armênio (pasta de argila), cor vermelha - Maimeri | l | 872.8
8977 | Carboximetilcelulose 60g | g | 12.5
3179 | Cera de abelha clarificada em escamas | kg | 274
3183 | Cera de carnauba clarificada | kg | 418
3087 | Cola de coelho | kg | 540.5
3173 | Fixador Moviol (restauro) | kg | 210.1
3175 | Fixador Xilol | l | 24
3126 | Óleo de linhaça refinado (para Restauro) | ml | 0.91
3115 | Ouro em folha 22k - italiano, caixa com 25 unidades de 8x8cm cada | fl | 22.4
13213 | Papel japonês Hinging 20g - dimensões: 43cm x 59cm | folha | 92
13212 | Papel japonês Kozo Bege 17g - dimensões: 63cm x 48cm | folha | 102.3
13215 | Papel japonês Okawara 55g - dimensões: 35cm x 96cm | folha | 120.01
13214 | Papel japonês Sekishu natural 33g - dimensões: 33cm x 96cm | folha | 77.98
3181 | Parafina lentilha granulada | kg | 19.5
3112 | Pigmento em pó para trabalhos artísticos - diversas cores | kg | 2414.24
13209 | Pigmento em pó para trabalhos artísticos, cor Amarelo Ocre Limão PY43 - 30ml 22g, da marca Kremer ou similar. | ml | 2.38
13211 | Pigmento em pó para trabalhos artísticos, cor Azul Cobalto Claro PB35 - 30ml 46g, da marca Kremer ou similar. | ml | 5.02
13210 | Pigmento em pó para trabalhos artísticos, cor Ouro Cromo Iridiscente - 30ml 1 7g, da marca Kremer ou similar. | ml | 3.37
3184 | Resina acrilica Primal B-60A - Adesivo irreversível | l | 416
3182 | Resina de damar | kg | 469
8976 | Sal EDTA ( Restauro) 25g | g | 8.5
3103 | Tecido em algodão natural | m | 35
3168 | Tecido em linho puro nacional, larg de 1,50m | m | 259.9
3104 | Tecido não tecido - TNT | m | 8
3083 | Teste de identificação de madeira | un | 32
3082 | Teste de identificação insetos | un | 33
13208 | Tinta para Restauro (pigmento) Maimeri - Cores do grupo G1 - Tubo c/ 20ml | ml | 21.19
13207 | Tinta para Restauro (pigmento) Maimeri - Cores do grupo G2 - Tubo c/ 20ml | ml | 27.55
13206 | Tinta para Restauro (pigmento) Maimeri - Cores do grupo G3 - Tubo c/ 20ml | ml | 33.31
13205 | Tinta para Restauro (pigmento) Maimeri - Cores do grupo G4 - Tubo c/ 20ml | ml | 43.54
3108 | Tricloroetano P.A. ou Sumaclean WB ou similar | l | 32
3109 | Vaselina liquida 1000ml | l | 21
3086 | Verniz Paraloid B72 - Pote com 1,38kg (p/Restauração) | kg | 888.41
11648 | Divisória articulada acústica - Obra do Centro de Convenções de Aracaju | m2 | 2885.06
840 | Divisória Naval (painel cego), e=35mm, com perfis em aço ou similar | m2 | 84.02
3188 | Divisória Naval (painel com vidro), e=40mm, com perfis em aço ou similar | m2 | 97.15
4907 | Divisória P/Sanitario da Diviplac linha Master | m² | 630.1
10059 | Porta para divisória Naval com miolo em vermiculita, inclusive ferragem em aç o ou similar | Un | 1903.66
3190 | Porta para divisória, dim. 820 x 2110 x 35mm, Naval ou similar | Un | 352.87
12520 | Execução de lábios poliméricos ARE 41 C (4 x 3), inclusive material por metro duplo | m | 350.63
9393 | Execução de lábios poliméricos, inclusive material | m | 106.26
2870 | Fibra de nylon MBT ou similar | kg | 18.46
9390 | Forneciemnto de junta de dilatação JEENE 2540 VV EPDM / UT 25 VMA, exclusive execução de lábios poliméricos | m | 146.11
9391 | Instalação de junta de dilatação JEENE 2540 VV EPDM / UT 25 VMA, exclusive ex ecução de lábios poliméricos | m | 138.13
7613 | Junta de dilatação elastica (PVC), tipo O-12, Fugenband, Vedacit ou similar | m | 59.04
12519 | Junta de dilatação JEENE JJ 6080VV - EPDM - Fornecimento e execução - Exclusi ve execução de lábios poliméricos | m | 722.51
9114 | Junta de dilatação JEENE JJ0813M (-5/+10MM) - Inclusive execução de lábios po liméricos | m | 60.88
9116 | Junta de dilatação JEENE JJ0820TB (-16/+25MM) - Inclusive execução de lábios poliméricos | m | 106.18
9115 | Junta de dilatação JEENE JJ1525QN (-10/+20MM) - Inclusive execução de lábios poliméricos NAL 3,9 T - Impacto dinamico 3,33T**CAIXA** | m | 134.69
12959 | Junta de dilatação para piso (embutir) de pisos novos ou em reforma, ref. GFT 100 - Fornecimento | m | 170.26
1274 | Junta de dilatação plástica para pisos, 27mm x 3mm | m | 1.38
7265 | Manta em lã de rocha de 25mm | m² | 24.45
10280 | Manta em lã de vidro aluminizada esp=25mm | m² | 10.3
2866 | Mastique de Poliuretano NP1, MBT, BASF ou similar, cartucho com 300ml | l | 104.83
9401 | Rejunte acrílico para revestimentos cerâmicos | kg | 26.45
2540 | Rejunte colorido flexivel para revestimentos cerâmicos | kg | 5.5
7404 | Rejunte com argamassa epóxi p/revestimentos cerâmicos, porcelanatos e pedras especiais, Kit Epóxi Fino Toque, Portokoll ou similar | kg | 36.39
2621 | Tarugo (Baguete Plástico) Tarucel d=6mm | m | 0.44
11979 | Elevador comercial p/ 08 passageiros ou 600kg, 02 paradas, paineis, teto e p ortas em aço inox escovado, corrimão tubular em aço inox , cabina 1,10 x 1,40 , altura 2,2m, linha Compaq, modelo EE600, da Villarta ou similar (sem casa d e máquina) | un | 79900
4713 | Elevador Comercial para 08 passageiros ou 600kg, com 04 paradas, da Thyssenkr upp elevadores ou similar - Obra Conservatório de Música | un | 70388.35
9744 | Elevador elétrico social para 08 passageiros ou 600kg, com 02 paradas, painei s e teto em aço escovado, corrimão tubular, portas aço inoxi, cabina 1,20-fre nte x 1,40-fundo x altura 2,2m inoxidável, Atlas Schindler 3300, modelo Medit erranée ou similar | un | 95000
12832 | Elevador social p/ 08 passageiros ou 600kg, 02 paradas, paineis, teto e porta s em aço inox escovado, corrimão retangular em aço inox, cabina 1,10 x 1,40, altura 2,2m, modelo Synergy One, da Thyssenkrupp ou similar (sem casa de máqu ina) | un | 79071.33
4529 | Monta-carga, capacidade 30 Kg, aberturas opostas, medindo L=46cm x P=42cm x A =50cm, incluso montagem | un | 7195
234 | Avental raspa couro soldador | un | 19.58
293 | Bota borracha (sete léguas ou similar) | pr | 52.35
294 | Bota couro solado de borracha | pr | 43.2
11457 | Botina BI densidade com elástico, ref.: ECB 19, da Marluvas ou similar | pr | 91.1
10597 | Capa de chuva | un | 11.7
536 | Capacete c/ aba | un | 9
941 | Fardamento | un | 74.89
11201 | Fita de advertência de rede elétrica enterrada | m | 1.43
11558 | Fita de demarcação PVC 15mmx50m - (amarela, vermelha, branca, preta, etc.) | m | 0.4
977 | Fita de sinalização amarela e preta | m | 0.07
12387 | Fita de sinalização subterrânea - "Tubulação de gás abaixo" | m | 0.72
10595 | Luva de raspa | par | 8.1
11403 | Luva malha Pigmentada | par | 3.75
11441 | Luva Pigmentada | par | 3.75
1448 | Luva raspa couro cano curto | pr | 8.1
11416 | Máscara de feltro s/val 2500 - ATLAS ou Similar | un | 4.15
13612 | Máscara de Proteção de tecido lavavel | un | 4.28
1599 | Máscara descartável (3m ou similar) | un | 0.62
1600 | Máscara jatista | un | 139.7
10598 | Máscara para Proteção Facial do Soldador | un | 19.77
1601 | Máscara soldador com visor articulado | un | 55.99
1651 | Óculos branco proteção | pr | 5.3
10596 | Protetor auricular | un | 4.9
11456 | Protetor auricular tipo concha CA: 13859 | un | 18.45
11455 | Protetor auricular tipo plug de silicone | un | 1.35
10599 | Protetor solar fps 30 com 120ml | un | 35.9
13691 | Etiqueta de identificação de fileiras de A- Z Arena - Fixada | un | 342.21
13690 | Etiqueta de numeração das poltronas de Auditorio 1-25 e 26-50 Arena | un | 267.78
11397 | Bateria 941 6v Rayovac | un | 25.1
276 | Bateria de 12v x 7a para centrais de alarme | un | 160
12016 | Bateria estacionária selada 40Axh | un | 250
12853 | Bateria estacionária selada DF3000, 185Ah, 12V FREEDOM ou similar | un | 1110
8938 | Camera colorida, Speed Dome, CCD 1/4" Day/Night, alta resolução, até 432x de zoom, ref.GS-36X, Sony ou similar | un | 4288.9
11609 |  | un | 650
Camêra de vídeo digital, monofocal, fixa, do tipo IP, 2MP, caixa de proteção contra luz solar e intemperismo IP66, Ref. GS2020IP, Giga Security ou similar
12452 | Câmera Hdcvi speed dome Vhd 3020 sd, da Intelbrás ou similar | un | 3640.9
12453 | Câmera Vm S5040 Vf 1/3, 760 linhas 2.8 a 12mm, da Intelbras ou similar | un | 374.8
2021 | Campainha Cigarra 127V Sistema "X" ref.675040, Pial ou similar | un | 21.2
5234 | Cavalete plástico desmontável | un | 130
1843 | Detector portal de alta sensibilidadede ref. as360t da mineoro ou similar | un | 9907.78
8259 | Kit de automatização de abertura de portas deslizantes, de 4,40m, incluso: mã o de obra, central eletrônica com inversor de frequencia, motorredutor(es), k it de ferragem, marca Bona ou similar | un | 6800
12240 | Kit de automatização de portão de abrir, incluso: ferragens (braço de aço com 0,75m, chapa e montante, etc.) e 02 motores PPA 1/3 CV - 220V | un | 1690
1276 | Kit de automatização de portão, incluso: ferragens (viga U, roldanas com pino , cabo de aço, chapa e montante, etc.) e motor PPA 1/4 CV - 220V | un | 1480
13689 | Kit de fixação das Poltronas para pé latera/central, incluso:ferragem p/fixaç ão de estrutura das poltronas de Auditorio Arena | un | 8.53
10691 | No break 1.200va - bivolt com autonomia para suprimento de 30 minutos, da mic rosol ou similar | un | 350
12418 | No break 500va - trivolt, automático, 115v, 157v, 220v/ saída 115v com 06 tom adas | un | 339.73
1650 | No-break de 1,2kva com bateria extra de 12v x 45a | un | 630.36
13652 | Placa de sinalizacao, fotoluminescente, 30x30 cm, em pvc , com logotipo "Abri go de mangueira e hidrante"- Placa E7 | un | 17
13653 | Placa de sinalizacao, fotoluminescente, 30x30 cm, em pvc , com logotipo "Alar me sonoro"- Placa E1 | un | 17
13649 | Placa de sinalizacao, fotoluminescente, 30x30 cm, em pvc , com seta indicativ a de localização de equipamentos - Placa E13 | un | 17
13654 | Placa de sinalizacao, fotoluminescente, 38x19 cm, em pvc , com logotipo "Coma ndo manual de alarme de incêndio"- Placa E2 | un | 19.34
13651 | Placa de sinalizacao, fotoluminescente, 38x19 cm, em pvc , com seta indicativ a de sentido (esquerda ou direita) de saída de emergência- Placa S2 | un | 19.34
13656 | Placa de sinalizacao, fotoluminescente, em pvc , com logotipo "Cuidado risco de choque elétrico"- Placa E5 | un | 13.8
13657 | Placa de sinalizacao, fotoluminescente, em pvc , com logotipo "Extintor de in cêndio portátil com rodas" - Placa E11 | un | 13.8
13655 | Placa de sinalizacao, fotoluminescente, em pvc , com logotipo "Extintor de in cêndio portátil"- Placa E5 | un | 12.5
13659 | Placa de sinalizacao, fotoluminescente, em pvc , com logotipo "Hidrante de in cêndio" - Placa E9 | un | 12.5
13660 | Placa de sinalizacao, fotoluminescente, em pvc , rota de fuga | un | 10
13658 | Placa de sinalizacao, fotoluminescente,38x 19cm, em pvc , com logotipo "Bomba s de incêndio" - Placa E3 | un | 19.34
4184 | Argamassa expansiva, CAIMEX ou similar | kg | 17.38
4159 | Cordel detonante d=4.8 mm, velocidade de detonação 700 m/s | m | 6.41
4263 | Coroa para perfuratriz de esteira | un | 2923.42
4259 | Dinamite 60% (gelatina especial) | kg | 15.48
922 | Espoleta elétrica d=10mm; fio de 5m | un | 16.25
4160 | Espoleta simples | un | 7.1
926 | Estopim cobrinha pólvora duplo | m | 1.76
4161 | Estopim comum | m | 8.87
1045 | Explosivo gelatinoso dinamite 40% (comprimento = 8" / diâmetro da seção = 1") | kg | 9.59
4260 | Haste para perfuratriz de esteira | un | 2151.82
4261 | Luva para perfuratriz de esteira | un | 607.97
4262 | Punho para perfuratriz de esteira | un | 1451.66
4162 | Retardo para cordel l = 100 ms | un | 85.79
4258 | Série de brocas S-12 D=22mm | un | 4845.16
9484 | Abraçadeira cunha (tipo chaveta) d=1 1/2" | un | 1.75
9485 | Abraçadeira cunha (tipo chaveta) d=1" | un | 0.98
11467 | Abraçadeira cunha (tipo chaveta) d=1/2" | un | 0.84
9486 | Abraçadeira cunha (tipo chaveta) d=2" | un | 1.84
12855 | Abraçadeira de Alumínio 2" 50mm (Daisa BC-200) ou similar | un | 4.41
10800 | Abraçadeira em aço inox 1/4 x 3/4" x 600mm | un | 5.44
4846 | Abraçadeira em aço inox DN 150mm | un | 80.75
4847 | Abraçadeira em aço inox DN 300mm | un | 161.76
11590 | Abraçadeira em aço inox DN 80mm | un | 15.65
11102 | Abraçadeira em aço inox tipo "D", 3/4" | un | 4.25
4839 | Abraçadeira em ferro Galvanizado DN 100mm | un | 2.81
4840 | Abraçadeira em ferro Galvanizado DN 150mm | un | 37.57
11575 | Abraçadeira em fita de aço 1", com fecho rápido | un | 5.18
9577 | Abraçadeira metálica tipo "d" de 1 1/2" | un | 1.45
7361 | Abraçadeira metálica tipo "d" de 1 1/4" | un | 1.7
7143 | Abraçadeira metálica tipo "d" de 1" | un | 1.03
75 | Abraçadeira metálica tipo "d" de 1/2" | un | 0.86
9196 | Abraçadeira metálica tipo "d" de 2 1/2" | un | 2.54
12187 | Abraçadeira metálica tipo "d" de 2 1/2" | un | 2.54
9197 | Abraçadeira metálica tipo "d" de 3" | un | 2.82
2665 | Abraçadeira metálica tipo "d" de 3/4" | un | 0.89
3461 | Abraçadeira metálica tipo "d" de 4" | un | 3.64
12652 | Abraçadeira para coluna semafórica simples tipo L 101 em liga de alumínio fun dido, pintada em preto fosco | un | 81.44
12651 | Abraçadeira para coluna semafórica simples tipo L 124 em liga de alumínio fun dido, pintada em preto fosco | un | 94.57
8347 | Arruela lisa zincada ø 1/4" | un | 0.05
4685 | Arruela p/ parafuso 3/8 " | un | 1.46
9320 | Barra antipânico simples sem chave para uma porta ref. MH2585 ou similar | un | 888.82
3380 | Batedor p/fechadura (tarjeta) livre-ocupado p/div.marmore ou granito, ref. BT 0830 - IMAB ou similar | un | 72.37
10424 | Botoeira de destrave de fechadura eletromagnetica para controle de acesso | un | 70.59
12486 | Braço Rodinato MRL 600mm NAT p/ janela Max-ar | un | 32.65
4163 | Broca em aço 400 x 35 mm, série 11 | un | 427.13
4165 | Broca em aço 800 x 34 mm, série 11 | un | 446.86
4166 | Broca em aço 1600 x 33 mm, série 11 | un | 428.82
4167 | Broca em aço 2400 x 32 mm, série 11 | un | 666.99
4168 | Broca em aço 3200 x 31 mm, série 11 | un | 890.37
4169 | Broca em aço 4000 x 30 mm, série 11 | un | 1038.22
4170 | Broca em aço 4800 x 29 mm, série 11 | un | 1071.1
9709 | Bucha de nylon nº06, ref: TEL-5306 (SPDA) | un | 0.05
9715 | Bucha de nylon nº08, ref: TEL-5308 (SPDA) | un | 0.22
2664 | Bucha de nylon s-06 | un | 0.05
319 | Bucha de nylon s-07 | un | 0.14
2830 | Bucha de nylon s-08 | un | 0.09
320 | Bucha de nylon s-10 | un | 0.18
321 | Bucha de nylon s-12 | un | 0.33
12863 | Bucha de redução de 1.1/2" x 1" de alumínio ref.: BM 112-100 DAISA ou similar | un | 4.85
12862 | Bucha de redução de 2" x 1.1/2" de alumínio ref.: BM 200-112 DAISA ou similar | un | 5.24
11445 | Cadeado 20mm, Pado ou similar | un | 9.41
425 | Cadeado 40mm, Papaiz ou similar | un | 17.85
427 | Cadeado 50mm, Pado ou similar | un | 25.62
11429 | Cadeado 60mm, Pado ou similar | un | 42.81
11399 | Cadeado 70mm CR 70 Papaiz ou similar | un | 60.36
11398 | Cadeado 70mm Tetra Gold ou similar | un | 149.9
426 | Cadeado médio 35 x 33mm (papaiz - ref. cr35 ou similar) | un | 23.82
11395 | Cadeado Q 70mm, CRT Tetra Papaiz ou similar | un | 149.9
2940 | Cadeado tetrachave 50 mm | un | 127.9
3561 | Cartela de bucha S-8 com 10 conjuntos de bucha/parafuso | cartel | 3.85
6561 | Chumbador parabolt 1/2" x 5 1/2" | un | 2.43
3292 | Chumbador parabolt 3/8" x 5" | un | 2.43
8854 | Chumbador parabolt 5/16" x 3 1/4" | un | 1.26
8212 | Chumbador parabolt Ø 1/4" x 2" | un | 1.35
682 | Conjunto vedacao (eternit - ref. 901906 ou similar) | un | 0.21
4305 | Contra fechadura bico de papagaio com abas ref. AL 1511, p/ esquadria de vidr o temperado ou similar | un | 50.47
4303 | Contra trinco sem miolo ref. AL 335 C, p/ esquadria de vidro temperado ou sim ilar | un | 24.79
4686 | Corrente em aço galvanizado, elo diam.: 6,4mm, dim.: 24mm x 42mm, peso 0,84 k g/m | m | 17.89
12484 | Corrente M.644611 P/ trico em basculante | un | 16.47
697 | Cremona cromada completa com vara 1,50m (Aliança ref:86560 cr ou similar) | un | 60.93
12502 | Cremona em latão acabamento amarelo colonial | un | 38.52
12503 | Dobradiça 3" em Latão amarelo colonial | un | 18.6
843 | Dobradiça aço laminado,tipo reforçado, 3.1/2" x 2.1/2, esp.2.4 mm (Lider ou s imilar) | un | 11.67
4226 | Dobradiça artesanal de ferro - 3x3" | un | 91.97
4503 | Dobradiça artesanal de ferro batido - Padrão Monumenta | un | 59.19
4224 | Dobradiça de ferro zincado 2 1/2" | un | 2.5
2945 | Dobradiça de ferro zincado, 3 1/2", linha popular | un | 2.31
849 | Dobradiça de latão cromado tipo palmela 3 1/2", p/janelas e porta divisória, ref.LF-1228, Fama ou similar | un | 11.42
3529 | Dobradiça em chapa de aço carbono, esp 1/8", fabricada artesanalmente, 4" x 2 " | un | 44.98
2761 | Dobradiça estampada de latão ou aço, Pado, acabamento ACR 3521 3 1/2 x 2 1/4 " sem anel, com parafusos ou similar | un | 36.9
2763 | Dobradiça estampada de latão ou aço, Pado, acabamento ACR 3530, 3 1/2 x 3" co m (2) aneis, com parafusos ou similar | un | 56.57
9251 | Dobradiça ferro cromado 3" x 2 1/2", com aneis, c/parafusos | un | 9.73
9252 | Dobradiça ferro cromado 3" x 2 1/2", sem aneis, c/parafusos | un | 8.03
848 | Dobradiça ferro galvanizado 3" x 3" sem aneis | un | 7.99
9249 | Dobradiça latão cromado 3 1/2" x 3", com aneis, c/parafusos | un | 25.53
9250 | Dobradiça latão cromado 3 1/2" x 3", sem aneis, c/parafusos | un | 33.68
9247 | Dobradiça latão cromado 3" x 2.1/2", com aneis, c/parafusos | un | 11.34
9248 | Dobradiça latão cromado 3" x 2.1/2", sem aneis, c/parafusos | un | 11
846 | Dobradiça latão cromado 3" x 3", c/aneis, ref.1295/3, Fama ou similar | un | 27.26
3378 | Dobradiça para divisória mármore ou granito com mola, incluisve parafuso latã o, imab ref. DO0825G00 ou similar | un | 168.92
13447 | Dobradiça para porteira numero 3 270mm ( FP-LD N.03 ) | un | 22.98
12490 | Dobradiça Pequena M. Nobre 1500-5 FLO S?A 2" | un | 1.74
850 | Dobradiça portão 8", em latão, c/chumbador p/concreto (imab - ref. do 0964 ou similar) | un | 59.82
851 | Dobradiça portão 8", em latão, c/fixação por parafusos (imab - ref. do 0965 ou similar) | un | 47.81
4901 | Dobradiça vai-vem aço galv. 3", ref.255, Pagé ou similar | un | 73.09
11409 | Eletrodo Belgo d = 3,5mm E6013 | kg | 20.77
912 | Espelho fechadura p/ vidro temperado (tipo blindex - ref.1152 ou similar) | un | 54.67
3379 | Fechadura (tarjeta) livre-ocupado p/divisória em mármore ou granito, ref. TG0 819 - IMAB ou similar, inclusive batente c/amortecedor ref.BT0830000-Imab e p arafusos | un | 78.45
4304 | Fechadura bico de papagaio com abas ref. AL 1510, p/ esquadria de vidro tempe rado | un | 78.52
949 | Fechadura Imab, linha basic, modelo luna MA0938, externa, cromada, espelho em latão, ou similar | un | 81.9
6880 | Fechadura IMAB, linha Duna, ref.8866-CR, ou similar | un | 97.45
12983 | Fechadura maçaneta externa com chave, cor cinza, para porta com barra antipân ico simples, DKS ou similar | un | 204.44
946 | Fechadura Pado, linha Acessórios, Tarjeta livre/Ocupado para Banheiros, em za mac com sinalização, ref.034, similar ou superior | un | 50.45
944 | Fechadura Pado, linha Ecoinox, modelo Victória, maçaneta, roseta, testa e co ntra testa em em aço inoxável, cilindro em latão maciço, ref. 882-90 E, simil ar ou superior | un | 168.19
2769 | Fechadura Pado, linha Estilo, modelo Parati, maçaneta e espelho em zamac, te sta e contra testa em aço inoxável, cilindro em latão- zamac, ref. 909-80 E, similar ou superior | un | 41.02
13330 | Fechadura Pado, linha residence, maçaneta em zamac, testa e contra testa em a ço inoxidável, cilindro em zamac, ref.401 E, cromada, ou similar | un | 69.9
6837 | Fechadura Pado, linha residence, maçaneta em zamac, testa e contra testa em a ço inoxidável, cilindro em zamac, ref.406 E, similar ou superior | un | 117.34
3527 | Fechadura Pado, linha serralheiro, maçaneta (bola) em zamac, testa e contra t esta em aço inoxidável, cilindro em zamac, ref.601 E, ou similar | un | 314.97
4763 | Fechadura Pado, linha Serralheiro, modelo bico de papagaio, espelho em latão, testa e contra testa em aço inoxidável, cilindro em zamac, ref. 410, similar ou superior | un | 29.92
953 | Fechadura Pado, linha Serralheiro, modelo Magnum, maçaneta em zamac,espelho, testa e contra testa em aço inoxidável, cilindro em zamac, ref.661-46, simila r ou superior | un | 34.99
2958 | Fechadura Pado, linha serralheiro, modelo sobrepor, puxador, trinco, lingueta e cilindro em zamac, caixa, tampa e contra testa em aço carbono, ref. 525-34, similar ou superior | un | 49.85
945 | Fechadura Pado, linha Zamac, modelo Evidence, maçaneta em zamac, roseta, tes ta e contratesta em aço inoxável, cilindro em zamac, ref. 09-80 E, similar ou superior | un | 103.98
2770 | Fechadura Pado, linha Zamac, modelo Magnum, maçaneta em zamac, roseta, testa e contratesta em aço inoxável, cilindro em latão maciço, ref. 931-90 E, simil ar ou superior | un | 42.96
11766 | Fechadura Pado, linha Zamac, modelo Magnum, maçaneta em zamac, roseta, testa e contratesta em aço inoxável, cilindro em zamac, ref. 931-80 E, similar ou s uperior | un | 101.28
11767 |  | un | 81.77
Fechadura Pado, linha Zamac, modelo Sara, maçaneta e roseta em zamac, testa e contratesta em aço inoxável, cilindro em latão maciço, ref. 502-90 E, simil ar ou superior
13567 | Fechadura Papaiz ref.140 CR68 Tetra | un | 69.9
11444 | Fechadura Papaiz ref.142 CR68 Tetra | un | 105.41
951 | Fechadura para porta de correr, marca Aliança, ref.F1300, ou similar | un | 21.39
3528 | Fechadura para portas internas, Imab, linha nebula, ref 0921 ou similar | un | 132.81
8843 | Fechadura Stam, linha Colonial, ref.803-04 EZL, ou 803-03 EZL, ou similar | un | 52.14
10077 | Fechadura Stam, linha residencial, acabamento inox, externa, ref.1601/09 ou s imilar | un | 131.34
10421 | Fechadura Stam, linha residencial, acabamento inox, interna/externa, ref.1801 /19 ou similar | un | 138.53
10422 | Fechadura Stam, linha residencial, acabamento inox, p/banheiro, ref.1820/09 o u similar | un | 83
13419 | Fechadura tipo bico de papagaio, para porta de correr, inclusive concha em la tão, da IMAB, ref.: FA1352I310S00 ou similar) | un | 49.23
10423 | Fechadura tubular Lockwell para divisória chave/botão de girar, ref:41410N, c or preta, ou similar | un | 87.51
9242 | Fecho de embutir tipo unha c/alavanca, 22cm, p/porta 2 folhas, latão cromado | un | 83.21
12500 | Fecho de seguranca, tipo batom, cromado | un | 10.87
9246 | Fecho de sobrepor p/janela, cromado, ref.FE0631P00, Imab ou similar | un | 17.67
12505 | Fecho de sobrepor, em latã amarelo colonial, fio redondo, 5cm | un | 12.9
10418 | Fecho eletromagnetico HDL mod.FEC-91LA, espelho longo trinco ajustável, p/emb utir no batente, p/portas madeira ou metal | un | 44.06
12499 | Fecho latão Page 705 CR 0.6cm | un | 1.65
12487 | Fecho Rodinato 4F PPR p/janela Max-ar | un | 20.8
954 | Fecho sobrepor fio redondo 152mm, ref. 81128, zincado, Aliança ou similar | un | 14.56
12504 | Fecho tipo baton, em Latão amarelo colonial, para esquadria em madeira pivota nte (seteira) | un | 46.97
9804 | Ferragem cromada para blindex - ref.: 306 | un | 42.65
4504 | Ferrolho de ferro | un | 2.12
956 | Ferrolho ou targeta de fio redondo ( aliança ou similar ) ref.81098 63mm (2 1/2") | un | 3
982 | Fixação p/ lavatório - parafusos (deca - ref: sp-7 ou similar) | cj | 4.47
3582 | Fixação para mictório M-713, Deca ou similar | Un | 78.5
668 | Fixação para tanque, DECA FT11 ou similar | cj | 50.35
669 | Fixação para vaso sanitário, DECA SP13 ou similar | cj | 35.89
3584 | Fixação para vaso sanitário, Incepa ou similar | Un | 12.46
983 | Fixador abas auto-travante (eternit - ref. 905905 ou similar) | un | 2.52
984 | Fixador abas simples p/ telha tipo canalete 90 (eternit - ref. 905902 ou simi lar) | un | 2.48
10392 | Gancho com bucha 4,4 x 70 - 8mm | un | 3.56
1048 | Gonzo latão de embutir (imab - ref. 0868 ou similar) | un | 5.56
11473 | Gonzo latão externo 3/4" | un | 4.76
4046 | Grampo para muro | un | 0.43
3670 | Kit para sistema de CFTV (parafusos, buchas, conectores, fio jumper e outros) | un | 449.97
12498 | Levantador de janela guilhotina, B00880 cromado IMAB ou similar | un | 11.63
1621 | Mola hidráulica p/ porta madeira (brasil ou similar) | un | 143
1622 | Mola hidráulica p/ vidro temperado (tipo blindex - ref. 1024 ou similar) | un | 688.18
7841 | Parafuso ø 3/4" - barra com 1m - sem cabeça | un | 29.63
13531 | Parafuso 4,2 x 32mm, auto-brocante com asa | un | 0.22
1667 | Parafuso 8 x 110mm p/ telha (eternit - ref. 901045 ou similar) | un | 1.12
1668 | Parafuso 8 x 230mm p/ telha (eternit - ref. 901057 ou similar) | un | 4.26
9313 | Parafuso auto-atarrachante 1 1/2" x 1/4" | un | 0.26
8838 | Parafuso auto-atarrachante 1/2" x 1" | un | 1.03
1669 | Parafuso auto-atarrachante p/ telha, c/ porca - 2 arruelas concavas | un | 1.89
11901 | Parafuso auto-atarraxante em aço inox - 4,2 x 32mm | un | 0.42
10379 | Parafuso auto-brocante 12 x 2" | un | 0.16
5013 | Parafuso c/ porca e arruela 1/2" x 3 1/2" | un | 4.07
1670 | Parafuso c/ porca e arruela 3/4 x 6" | un | 8.81
5014 | Parafuso c/ porca e arruela 3/8" | un | 1.93
9152 | Parafuso cabeça abaulada 12 x 125mm | un | 10.39
1671 | Parafuso cabeça abaulada 16 x 45mm | un | 3.69
1672 | Parafuso cabeça abaulada 16 x 70mm | un | 9.96
1673 | Parafuso cabeça abaulada 16 x 150mm | un | 6.24
1674 | Parafuso cabeça abaulada 16 x 200mm | un | 7.38
1675 | Parafuso cabeça abaulada 16 x 250mm | un | 7.13
| Parafuso cabeça chata bimetálica 1/4" x 7/8" | un | 0.31
9877
11898 | Parafuso cabeça chata em alumínio 1/4" x 7/8" | un | 0.28
6905 | Parafuso cabeça lentilha 1/4" x 5/8", rosca total | un | 0.42
1676 | Parafuso cabeça lentilha 3/8" x 3/4" (ref. vl 1.68 valemam ou similar) | un | 0.75
13322 | Parafuso cabeça lentilha auto-travante 1/4" x 3/4", bicromatizada | un | 0.21
1677 | Parafuso cabeça quadrada 16 x 125mm | un | 5.5
1678 | Parafuso cabeça quadrada 16 x 150mm | un | 5.5
3172 | Parafuso cabeça quadrada 16 x 150mm | Un | 5.5
1679 | Parafuso cabeça quadrada 16 x 200mm | un | 7.38
1680 | Parafuso cabeça quadrada 16 x 250mm | un | 9.99
1681 | Parafuso cabeça quadrada 16 x 300mm | un | 9.41
1682 | Parafuso cabeça quadrada 16 x 350mm | un | 15
1683 | Parafuso cabeça quadrada 16 x 400mm | un | 16.55
1684 | Parafuso cabeça quadrada 16 x 450mm | un | 16.9
1685 | Parafuso cabeça quadrada 16 x 500mm | un | 16.9
1686 | Parafuso cabeça quadrada 16 x 550mm | un | 18.31
1687 | Parafuso cabeça redonda de rosca soberba 6.1x50 (ref. vl 1.77 valemam ou simi lar) | un | 0.6
7865 | Parafuso cabeça sextavada 1/2" x 6" | un | 4.89
7871 | Parafuso cabeça sextavada 1/2" x 7" | cj | 5.53
10259 | Parafuso cabeça sextavada 1/4" x 1" | un | 0.15
7659 | Parafuso cabeça sextavada 1/4" x 3/4" | un | 0.42
12530 | Parafuso cabeça sextavada 16 x 50mm | Un | 1.68
6904 | Parafuso cabeça sextavada 5/16" x 2 1/2" | Un | 0.62
9171 | Parafuso cabeça sextavada 5/8" x 3 1/2" | cj | 3.79
4786 | Parafuso cabeça sextavada 5/8" x 6" | cj | 8.45
1688 | Parafuso com porca gaiola | un | 0.81
7884 | Parafuso com rosca soberba galvanizado 110x8mm | un | 1.37
4683 | Parafuso de ferro zincado c/rosca 3/8 " x 1 1/2" | un | 0.59
1689 | Parafuso de fixação com bucha plástica 8 mm | cj | 0.96
1690 | Parafuso de metal 2 " x 12 (sextavado) | un | 3.39
6903 | Parafuso fenda cabeça panela 4,2 x 32mm, auto-atarrachante | un | 0.36
12355 | Parafuso fenda em aço inox 1/4" X 3/4" | un | 0.73
9708 | Parafuso fenda em aço inox auto-atarrachante d=4,2 x 32mm, ref:TEL-5333 | un | 0.35
3455 | Parafuso máquina 16 x 300mm | un | 9.41
3456 | Parafuso máquina 16 x 350mm | un | 10.98
3457 | Parafuso máquina 16 x 400mm | un | 19.08
1691 | Parafuso metal 2 1/2" x 12 p/ bucha s-10 | un | 0.6
7844 | Parafuso ø 5/8" - barra com 1m - sem cabeça | un | 20.98
1666 | Parafuso p/telha 5/16" x 110mm c/ arruela metalica e vedacao | cj | 0.99
1692 | Parafuso rosca dupla 16 x 200mm | un | 10.55
1693 | Parafuso rosca dupla 16 x 250mm | un | 12.13
1694 | Parafuso rosca dupla 16 x 300mm | un | 11.04
1695 | Parafuso rosca dupla 16 x 350mm | un | 14.99
1696 | Parafuso rosca dupla 16 x 400mm | un | 14.59
1697 | Parafuso rosca dupla 16 x 450mm | un | 16.55
1698 | Parafuso rosca dupla 16 x 500mm | un | 17.05
1699 | Parafuso rosca dupla 16 x 550mm | un | 17.05
1700 | Parafuso rosca dupla 16 x 600mm | un | 37.15
4632 | Parafuso rosca dupla 16 x 650mm | un | 20.13
4631 | Parafuso rosca dupla aço carbono 16x300 | un | 11.04
9309 | Parafuso rosca fina sextavado galvanizado c/porca e arruela 1 1/2" x 1/2" | un | 3.3
10634 | Parafuso rosca total 16X650mm em aço carbono, laminado ou trefilado | un | 10.88
9878 | Parafuso sextavado bimetálico rosca soberba 1/4" x 45mm | un | 0.31
9714 | Parafuso sextavado rosca soberba em aço inox, d=M6x45mm, ref:TEL-5346 ou simi lar (SPDA) | un | 1.24
4423 | Parafuso zincado rosca soberba 5/16" x 180mm p/telha fibrocimento | un | 1.77
13450 | Parafuso zincado, sextavado, com rosca soberba, diametro 3/8" x 60 vd | un | 1.05
4531 | Peça de ferro para apoio da tranca de madeira - Padrão Monumenta | un | 44.46
2276 | Perfil Alumínio, U, usado como trilho inferior em porta de correr | m | 9.39
2277 | Perfil Alumínio, U, usado como trilho superior em porta de correr | m | 30.12
7845 | Porca para parafuso de 3/4" | un | 1.16
4684 | Porca sextavada 3/8 " | un | 0.12
7846 | Porca sextavada 5/8" | un | 0.65
8451 | Porca sextavada ø 1" | un | 2.34
1803 | Porta cadeado médio | un | 14.2
10110 | Puxador duplo para porta, em alumínio polido, ø = 1", l= 40cm, ref. 3008, da Vesfer ou similar | un | 164.95
7077 | Puxador duplo para porta, em alumínio, cromado, da BRUMET, ref. 2954 ou simil ar | un | 649.05
8214 | Rebite de alumínio ead 440 Ø 1/8" | un | 0.1
12511 | Roldana de aço 2 1/2" (6cm) para cabo de aço de 1/4". | un | 18.56
13424 | Roldana de aço, com rolamento, Ø =30mm | un | 40.36
1992 | Roldana para porta correr (inferior) | un | 4.1
1993 | Roldana para porta correr (superior) | un | 27.68
8855 | Roldana para portão de ferro de correr (inferior), d=3", com caixa | un | 53.89
2262 | Tranca de cela grade tipo i | un | 467.59
2263 | Tranca de cela grade tipo ii | un | 1362.65
4505 | Tranca de ferro | un | 207.18
12483 | Trinco de sobrepor p/basculante, cromado, ref. M60975 , Mundial ou similar | un | 9.82
4302 | Trinco sem miolo ref. AL 335, p/ esquadria de vidro temperado ou similar | un | 30.15
2406 | Vareta cromada 1,20m para cremona ( cr - imab ou similar) | un | 19.9
2407 | Vareta cromada 1,50m para cremona ( cr - imab ou similar) | un | 70.3
12501 | Vareta para cremona em ferro acabamento amarelo envelhecido, 1,20m | un | 32.93
683 | Vedacao (eternit - ref. 901913 ou similar) | un | 0.21
148 | Alavanca redonda 6kg 1" x 1,5m | un | 109.9
11272 | Alicate Climpador ( cripador ) | un | 68.22
11240 | Alicate com isolamento | un | 29.99
11275 | Alicate de pressão 11" | un | 41.27
11277 | Alicate de pressão para solda de chapa 18" (460mm), Ref.138 Z Gedore | un | 73.35
11276 | Alicate de pressão para solda tipo U, para apertar chapas, tiras e qualquer t ipo de perfil. Niquelado, mordentes reforçados em aço laminadao. Corpo em cha pa dobrada extra-reforçada e rebites de aço, 11" (280mm). Ref. 138 Gedore. | un | 45.42
11278 | Alicate diagonal para corte rente 5" a 8" | un | 25
11279 | Alicate para anéis de pistão capacidade 50-100mm. ref.44044101 Tramontina ou similar | un | 58.98
11241 | Alicate volt-amperimetro | un | 131.28
10580 | Aluguel de alicate com isolamento | dia | 0.02
10581 | Aluguel de alicate volt-amperimetro | dia | 0.26
10582 | Aluguel de chave inglesa 12" | dia | 0.03
10584 | Aluguel de escada de madeira de abrir com 7 degraus | dia | 0.11
10778 | Aluguel de praio simples 30cm | dia | 0.03
10591 | Aluguel de tarracha 1 1/2" | dia | 0.03
10590 | Aluguel de tarracha 1 1/4" | dia | 0.03
10589 | Aluguel de tarracha 1" | dia | 0.03
10587 | Aluguel de tarracha 1/2" | dia | 0.03
10588 | Aluguel de tarracha 3/4" | dia | 0.03
10585 | Arco de serra | un | 21.25
11281 | Bolsa de lona para ferramentas 40 x 30 x 20cm | un | 264.9
4180 | Broca 20 mm - videa c=200mm | pç | 39.45
4177 | Broxa | un | 12.85
11425 | Cabo de madeira para Pá | un | 12.75
10787 | Carrinho de mão | un | 135
11284 | Cavalete de ferro nº 1 | un | 97.81
11468 | Chave de fenda 1/8" x 5" | un | 3.4
10579 | Chave de fenda chata 30 cm | un | 18.45
11474 | Chave fixa 12B 18x19 (chave de boca) | un | 14.12
11242 | Chave inglesa 12" | un | 47
11280 | Chave Inglesa 15" ref. 012418012 carbografite | un | 60.5
4722 | Colher de pedreiro | un | 15.95
4174 | Desempenadeira de aço lisa, cabo madeira, ref:143, Atlas ou similar | un | 10.8
11245 | Desempoladeira de madeira 12x22 | un | 11.26
3510 | Disco de corte 7", para ferro | un | 6.2
2718 | Disco de corte diamantado 110x20mm | un | 15
12750 | Disco de corte diamantado para asfalto e concreto diam. 350mm (utilização 1.0 00,0m) | un | 390.65
11217 | Enxada estreita de 240 x 230mm, sem cabo | un | 21.09
11252 | Escada de aluminio de abrir com 7 degraus | un | 199
11246 | Escala métrica de bambú | Un | 9.05
11282 |  | un | 380.9
Esmerilhadeira angular elétrico portátil 4 1/2" - 1000 watts - ref. G1000kB2 Black e Decker
4725 | Espátula | un | 21.49
11273 | Esquadro de alumínio para soldagem de peças, com duas morsas, 35 x 35 x 4,5cm , marca Black Jack | un | 177.39
11285 | Fonte inversora de solda WMI 140ED 220V - BAMBOZZI - WMI- 140ED | un | 1200
10578 | Formão grande | un | 18.65
11274 | Grampo de de aperto rápido 16" Ref. 60987 Beltools | un | 15.21
8216 | Lamina de serra 1/2x12" | un | 9
10592 | Lima chata 12" | un | 30.29
11286 | Macariço de solda Ref. CG201 código 010414410 carbografite | un | 323.01
11270 | Martelo de solda do tipo picareta, cabo de madeira, 300x0,4x0,5mm | un | 19.05
10789 | Nível de bolha de madeira | un | 14.9
10788 | Pá quadrada | un | 17.29
11442 | Pincel 1" | un | 2.96
11443 | Pincel 1/2" | un | 1.89
4724 | Pincel 16 | un | 4.95
11251 | Pincel de seda 2" | un | 26.9
10593 | Praio simples 30cm | un | 19.57
10791 | Prumo de centro | un | 44.4
10790 | Prumo de face | un | 22.98
11458 | Rolinho de espuma 5cm | un | 2.96
11459 | Rolinho de espuma 9cm | un | 2.81
11415 | Rolo Antigota 2321/SR CJ CAB SR da ATLAS ou Similar | un | 26.45
11417 | Rolo Lã Antigota 321/15 ATLAS ou Similar 15cm | un | 16.05
11418 | Rolo Lã Antigota 321/19 ATLAS ou Similar 9cm | un | 11.76
11250 | Rolo lã de carneiro 20cm | un | 15.9
11283 | Selador horizontal para fita de aço 1" | un | 321.68
11247 | Serra mármore | un | 272.97
10577 | Serrote 40cm | un | 18.58
10594 | Talha manual 1 T | un | 70.75
11271 | Talhadeira com punho de proteção 22 x225mm ref.207206BR Belzer | un | 58.5
11256 | Tarracha para tubos PVC de 1 1/2" | un | 90
11257 | Tarracha para tubos PVC de 1 1/4" | un | 31.36
11255 | Tarracha para tubos PVC de 1" | un | 21.96
11253 | Tarracha para tubos PVC de 1/2" | un | 19
11254 | Tarracha para tubos PVC de 3/4" | un | 21.5
10586 | Torquesa | un | 17.9
11464 | Trincha 1 1/2" | un | 3.73
11462 | Trincha 1" | un | 2.96
10583 | Trincha 3" | un | 5.6
11419 | Trincha 396 - 2" ATLAS ou Similar | un | 3.52
13449 | Trincha para Pintura 4", Pincéis Atlas, 319/9 | un | 25.28
5172 | Anel de borracha p/ tubo ou conexão em fofo je, d= 80mm | un | 2.41
5173 | Anel de borracha p/ tubo ou conexão em fofo je, d= 100mm | un | 9.3
5174 | Anel de borracha p/ tubo ou conexão em fofo je, d= 150mm | un | 13.09
5175 | Anel de borracha p/ tubo ou conexão em fofo je, d= 200mm | un | 16.43
5176 | Anel de borracha p/ tubo ou conexão em fofo je, d= 250mm | un | 28.04
5177 | Anel de borracha p/ tubo ou conexão em fofo je, d= 300mm | un | 13.27
5178 | Anel de borracha p/ tubo ou conexão em fofo je, d= 400mm | un | 22.11
5179 | Anel de borracha p/ tubo ou conexão em fofo je, d= 500mm | un | 54.98
5180 | Anel de borracha p/ tubo ou conexão em fofo je, d= 600mm | un | 84.14
5182 | Arruela de amianto para junta c/ flange pn 16, d= 50mm | un | 26.27
5183 | Arruela de amianto para junta c/ flange pn 16, d= 75mm | un | 2.72
5184 | Arruela de amianto para junta c/ flange pn 16, d= 80mm | un | 13.82
5185 | Arruela de amianto para junta c/ flange pn 16, d= 100mm | un | 14.67
5186 | Arruela de amianto para junta c/ flange pn 16, d= 150mm | un | 21.49
5187 | Arruela de amianto para junta c/ flange pn 16, d= 200mm | un | 36.16
5188 | Arruela de amianto para junta c/ flange pn 16, d= 250mm | un | 48.69
5189 | Arruela de amianto para junta c/ flange pn 16, d= 300mm | un | 67.99
5190 | Arruela de amianto para junta c/ flange pn 25, d= 100mm | un | 14.67
5191 | Arruela de amianto para junta c/ flange pn 25, d= 150mm | un | 21.49
5192 | Arruela de amianto para junta c/ flange pn 25, d= 200mm | un | 36.16
5193 | Arruela de amianto para junta c/ flange pn 25, d= 250mm | un | 48.69
5194 | Arruela de amianto para junta c/ flange pn 25, d= 300mm | un | 67.99
5195 | Arruela de borracha para junta c/ flange pn 10, d= 75mm | un | 1.99
5196 | Arruela de borracha para junta c/ flange pn 10, d= 80mm | un | 9
5197 | Arruela de borracha para junta c/ flange pn 10, d= 100mm | un | 14.04
5198 | Arruela de borracha para junta c/ flange pn 10, d= 150mm | un | 19.43
5199 | Arruela de borracha para junta c/ flange pn 10, d= 200mm | un | 23.94
5200 | Arruela de borracha para junta c/ flange pn 10, d= 250mm | un | 37.9
5201 | Arruela de borracha para junta c/ flange pn 10, d= 300mm | un | 64.78
6475 | Haste de Prolongamento - HRR2 1 3/4'' x 1,00 m | un | 775.97
11167 | Haste de Prolongamento Quadrada HQC1 1 1/8"x1,53 m | un | 253
6473 | Haste de Prolongamento Quadrada HQC1 1 1/8"x1,93 m | un | 380.31
6474 | Haste de Prolongamento Quadrada HQC1 1 1/8"x3,02 m | un | 532.44
4749 | Junta de desmontagem travada axialamente JTDA pn 10, d = 500 | un | 6208.93
11168 | Mancal Intermediário MIH01 | un | 181.5
6471 | Mancal Intermediário MIH02 | un | 1011.18
11171 | Parafuso e porca para junta c/ flange d x l = 16 x 50mm | un | 8.28
5244 | Parafuso e porca para junta c/ flange d x l = 16 x 80mm | un | 9.15
5245 | Parafuso e porca para junta c/ flange d x l = 20 x 90mm | un | 12.91
5246 | Parafuso e porca para junta c/ flange d x l = 24 x 100mm | un | 20.24
5247 | Parafuso e porca para junta c/ flange d x l = 27 x 120mm | un | 25.48
5248 | Parafuso e porca para válvula borboleta c/ flange série awwa d x l = 5/8" x 3" | un | 3.32
4750 | Pedestal de manobra simples PMS-01 | un | 5783.25
6472 | Pedestal de suspensão com engrenagens PS49 | un | 10057.16
4752 | Redução concêntrica com flanges pn 10, d = 400x250 | un | 1003.82
5249 | Tirante e porca para carretel d x l = 16 x 360mm | un | 16.63
5250 | Tirante e porca para carretel d x l = 20 x 370mm | un | 26.16
5251 | Tirante e porca para carretel d x l = 24 x 380mm | un | 72.52
5252 | Tirante e porca para carretel d x l = 27 x 430mm | un | 98.69
11107 | Grelha metálica de ferro fundido 100 x 100cm | un | 1941.86
1072 | Grelha metálica de ferro fundido 30 x 30cm | un | 123.53
2601 | Grelha metálica de ferro fundido 40 x 40cm | un | 63.9
2602 | Grelha metálica de ferro fundido 50 x 50cm | un | 87.57
7271 | Grelha p/ralo quadrado em ferro fundido 20x20cm c/requadro p/pátio | un | 80.29
9007 | Grelha p/ralo quadrado em ferro fundido 25x25cm c/requadro p/pátio | un | 98.82
7272 | Grelha p/ralo quadrado em ferro fundido 30x30cm c/requadro p/pátio | un | 123.53
9008 | Grelha p/ralo quadrado em ferro fundido 35x35cm c/requadro p/pátio | un | 49.9
9660 | Placa de identificação em Braille em chapa de ferro fundido, medindo 35x35cm | un | 128.36
3353 | Ralo hemisférico em fº fº, tipo abacaxi Ø 100mm | Un | 21.23
7371 | Ralo hemisférico em fº fº, tipo abacaxi Ø 150mm | Un | 49.87
10116 | Ralo hemisférico em fº fº, tipo abacaxi Ø 75mm | Un | 15.9
8623 | Tampa de ferro fundido (40x50cm) para cx. incendio, Cast iron ou similar | un | 339.72
11108 | Tampa de ferro fundido (60x40cm) | un | 388.35
2070 | Tampa de ferro fundido padrão Telebrás tipo R1 (385x630mm) 25kg, carga max.15 00kg | un | 280.26
2072 | Tampa de ferro fundido padrão Telebrás tipo R2 (545x1104mm) 75kg, carga max.2 000kg | un | 711.09
2069 | Tampa de ferro fundido quadrada (600x600mm), carga max. 2000kg p/cx.inspeção | un | 1289.35
9723 | Tampa reforçada em ferro fundido d=300mm, c/escotilha quadrada e articulada, p/cx.aterramento, ref:TEL-536 ou similar (SPDA) | un | 145.93
2557 | Tampão ferro fundido articulado TDA-600mm, 300kg/cm², p/poço de visitas e cai xas | un | 659.36
5661 | Tampão ferro fundido articulado TDA-600mm, 300kg/cm², p/poço de visitas e cai xas | un | 659.36
8679 | Balizador em ferro fundido, tipo fradinho | un | 359.16
5214 | Cap em fofo, je, d= 100mm | un | 126.79
5215 | Cap em fofo, je, d= 150mm | un | 175.47
12169 | Cap em fofo, je, d= 300mm | un | 568.49
684 | Contra-flange p/ junta mecânica, d= 75mm | un | 22.23
5284 | Curva 11º 15', em fofo, c/ flanges pn 10 / 16, d= 100mm | un | 234.76
5288 | Curva 11º 15', em fofo, c/ flanges pn 10, d= 300mm | un | 1010.77
5298 | Curva 11º 15` c/ bolsas, em fofo, je, d= 100mm | un | 215.91
5302 | Curva 11º 15` c/ bolsas, em fofo, je, d= 300mm | un | 617.66
5307 | Curva 22º 30' c/ bolsas, em fofo, je, d= 100mm | un | 214.78
12171 | Curva 22º 30' c/ bolsas, em fofo, je, d= 150mm | un | 366.87
5311 | Curva 22º 30' c/ bolsas, em fofo, je, d= 300mm | un | 681.92
5315 | Curva 22º 30', em fofo, c/ flanges pn 10 / 16 / 25, d= 80mm | un | 193.44
5316 | Curva 22º 30', em fofo, c/ flanges pn 10 / 16, d= 100mm | un | 233.28
5320 | Curva 22º 30', em fofo, c/ flanges pn 10, d= 300mm | un | 1256.56
5324 | Curva 22º 30', em fofo, c/ flanges pn 25, d= 100mm | un | 269.76
5325 | Curva 22º 30', em fofo, c/ flanges pn 25, d= 150mm | un | 442.69
5326 | Curva 22º 30', em fofo, c/ flanges pn 25, d= 200mm | un | 610.4
5327 | Curva 22º 30', em fofo, c/ flanges pn 25, d= 250mm | un | 1165.2
5328 | Curva 22º 30', em fofo, c/ flanges pn 25, d= 300mm | un | 1764.89
5332 | Curva 45º c/ bolsas, em fofo, je, d= 80mm | un | 184.4
5333 | Curva 45º c/ bolsas, em fofo, je, d= 100mm | un | 230.47
5335 | Curva 45º c/ bolsas, em fofo, je, d= 200mm | un | 454.77
5336 | Curva 45º c/ bolsas, em fofo, je, d= 250mm | un | 565.58
5337 | Curva 45º c/ bolsas, em fofo, je, d= 300mm | un | 947.72
5344 | Curva 45º, em fofo, c/ flanges pn 10 / 16 / 25, d= 80mm | un | 184.4
5345 | Curva 45º, em fofo, c/ flanges pn 10 / 16, d= 100mm | un | 316.88
5346 | Curva 45º, em fofo, c/ flanges pn 10 / 16, d= 150mm | un | 404.88
5347 | Curva 45º, em fofo, c/ flanges pn 10, d= 200mm | un | 540.42
5348 | Curva 45º, em fofo, c/ flanges pn 10, d= 250mm | un | 1778.22
5349 | Curva 45º, em fofo, c/ flanges pn 10, d= 300mm | un | 2201.68
5359 | Curva 90º c/ bolsas, em fofo, je, d= 100mm | un | 252.09
5363 | Curva 90º c/ bolsas, em fofo, je, d= 300mm | un | 1269.74
12472 | Curva 90º, em fofo, c/ bolsas pn 10 / 16 / 25, d= 80mm | un | 142.42
12534 | Curva 90º, em fofo, c/ flanges e pé, pn 10 / 16, d= 100mm | un | 282.58
5385 | Curva 90º, em fofo, c/ flanges pn 10 / 16 / 25, d= 80mm | un | 198.58
5386 | Curva 90º, em fofo, c/ flanges pn 10 / 16, d= 100mm | un | 281.06
5387 | Curva 90º, em fofo, c/ flanges pn 10 / 16, d= 150mm | un | 431.16
5388 | Curva 90º, em fofo, c/ flanges pn 10, d= 200mm | un | 597.25
5389 | Curva 90º, em fofo, c/ flanges pn 10, d= 250mm | un | 1143
5398 | Curva 90º, em fofo, c/ flanges pn 25, d= 300mm | un | 1836.75
13190 | Curva 90º, PVC de fofo, c/ flanges pn 10, d= 200mm | un | 561.57
5403 | Extremidade em fofo, bolsa je / flange pn 10 / 16 / 25, d= 80mm | un | 188.04
5404 | Extremidade em fofo, bolsa je / flange pn 10 / 16, d= 100mm | un | 206.77
5406 | Extremidade em fofo, bolsa je / flange pn 10, d= 200mm | un | 395.42
5407 | Extremidade em fofo, bolsa je / flange pn 10, d= 250mm | un | 573.43
5408 | Extremidade em fofo, bolsa je / flange pn 10, d= 300mm | un | 719.27
5422 | Extremidade em fofo, ponta p/ je, jm ou jti / flange pn 10, d= 300mm | un | 735.16
5423 | Extremidade em fofo, ponta p/ je, jm ou jti / flange pn 10/16, d= 100mm | un | 184.2
5425 | Extremidade em fofo, ponta p/ je, jm ou jti / flange pn 10/16/25, d= 80mm | un | 159.02
5441 | Extremidade em fofo, ponta, com aba de vedação / flange pn 10 / 16, d= 100mm | un | 438.59
5442 | Extremidade em fofo, ponta, com aba de vedação / flange pn 10 / 16, d= 150mm | un | 652.45
5443 | Extremidade em fofo, ponta, com aba de vedação / flange pn 10, d= 200mm | un | 885.67
5444 | Extremidade em fofo, ponta, com aba de vedação / flange pn 10, d= 250mm | un | 1687.38
5445 | Extremidade em fofo, ponta, com aba de vedação / flange pn 10, d= 300mm | un | 2070.79
5454 | Flange avulso, em fofo, pn 10, d= 200mm | un | 246.49
5455 | Flange avulso, em fofo, pn 10, d= 250mm | un | 253.77
5460 | Flange avulso, em fofo, pn 25, d= 100mm | un | 111.18
5461 | Flange avulso, em fofo, pn 25, d= 150mm | un | 197.65
5465 | Flange cego, em fofo, pn 10 / 16 / 25, d= 50mm | un | 100.1
5466 | Flange cego, em fofo, pn 10 / 16 / 25, d= 80mm | un | 117.67
5467 | Flange cego, em fofo, pn 10 / 16, d= 100mm | un | 154.74
5468 | Flange cego, em fofo, pn 10 / 16, d= 150mm | un | 200.88
5469 | Flange cego, em fofo, pn 10, d= 200mm | un | 230.87
5470 | Flange cego, em fofo, pn 10, d= 250mm | un | 285.84
12536 | Flange cego, em fofo, pn 10, d= 300mm | un | 446.1
11664 | Flange com furação, 150 libras, pn-10, em aço carbono, Ø = 800mm | un | 6910.07
5899 | Hidrante de coluna completo em ferro fundido dn 100mm | un | 3473
5900 | Hidrante subterrâneo com curva e caixa dn 75mm | un | 1958.18
5491 | Junção 45º em fofo, c/ flanges pn 10 / 16 / 25, d= 80 x 80mm | un | 366.34
5492 | Junção 45º em fofo, c/ flanges pn 10 / 16, d= 100 x 100mm | un | 430.84
5494 | Junção 45º em fofo, c/ flanges pn 10 / 16, d= 150 x 150mm | un | 763.02
5500 | Junção 45º em fofo, c/ flanges pn 10, d= 250 x 250mm | un | 2465.67
5521 | Junta gibault em fofo, d= 50mm | un | 234.7
5522 | Junta gibault em fofo, d= 80mm | un | 253.99
5523 | Junta gibault em fofo, d= 100mm | un | 277.89
5524 | Junta gibault em fofo, d= 150mm | un | 439.13
5525 | Junta gibault em fofo, d= 200mm | un | 535.76
5526 | Junta gibault em fofo, d= 250mm | un | 728.49
5527 | Junta gibault em fofo, d= 300mm | un | 839.29
5528 | Luva c/ bolsas je, em fofo, d= 80mm | un | 161.88
5529 | Luva c/ bolsas je, em fofo, d= 100mm | un | 212.32
5530 | Luva c/ bolsas je, em fofo, d= 150mm | un | 287.54
5531 | Luva c/ bolsas je, em fofo, d= 200mm | un | 372.59
5532 | Luva c/ bolsas je, em fofo, d= 250mm | un | 664.83
5533 | Luva c/ bolsas je, em fofo, d= 300mm | un | 844.43
5547 | Luva de correr junta mecânica, em fofo, d= 300mm | un | 1274.07
13191 | Luva de redução, PVC de fofo, d= 200mm x 100mm | un | 151.44
5559 | Redução em fofo, c/ flanges pn 10 / 16, d= 150 x 80mm | un | 393.79
5560 | Redução em fofo, c/ flanges pn 10 / 16, d= 150 x 100mm | un | 322.78
5561 | Redução em fofo, c/ flanges pn 10, d= 200 x 100mm | un | 618.25
5562 | Redução em fofo, c/ flanges pn 10, d= 200 x 150mm | un | 442.4
12174 | Redução excentrica em fofo, c/ flanges pn 10 / 16, d= 100 x 50mm | un | 404.43
5583 | Redução excentrica em fofo, c/ flanges pn 10 / 16, d= 100 x 80mm | un | 334.72
5584 | Redução excentrica em fofo, c/ flanges pn 10 / 16, d= 150 x 80mm | un | 339.89
5585 | Redução excentrica em fofo, c/ flanges pn 10 / 16, d= 150 x 100mm | un | 385.31
5586 | Redução excentrica em fofo, c/ flanges pn 10, d= 200 x 100mm | un | 626.47
5615 | Redução, em fofo, ponta / bolsa, je, d= 100 x 80mm | un | 175.87
5616 | Redução, em fofo, ponta / bolsa, je, d= 150 x 80mm | un | 268.73
5617 | Redução, em fofo, ponta / bolsa, je, d= 150 x 100mm | un | 260.75
5619 | Redução, em fofo, ponta / bolsa, je, d= 200 x 100mm | un | 303.51
5620 | Redução, em fofo, ponta / bolsa, je, d= 200 x 150mm | un | 351.21
5624 | Redução, em fofo, ponta / bolsa, je, d= 300 x 200mm | un | 597.8
5662 | Tampão de ferro fundido para caixa de registro td-5 | un | 117.42
5676 | Tê em fofo c/ bolsas e flange pn 10 / 16, d= 300 x 100mm | un | 1365.48
5700 | Tê em fofo c/ bolsas, je, d= 80 x 80mm | un | 271.22
5701 | Tê em fofo c/ bolsas, je, d= 100 x 80mm | un | 341.43
5702 | Tê em fofo c/ bolsas, je, d= 100 x 100mm | un | 284.76
5703 | Tê em fofo c/ bolsas, je, d= 150 x 80mm | un | 391.84
5704 | Tê em fofo c/ bolsas, je, d= 150 x 100mm | un | 405.43
5705 | Tê em fofo c/ bolsas, je, d= 150 x 150mm | un | 447.28
5707 | Tê em fofo c/ bolsas, je, d= 200 x 100mm | un | 593.31
5708 | Tê em fofo c/ bolsas, je, d= 200 x 150mm | un | 763.8
5709 | Tê em fofo c/ bolsas, je, d= 200 x 200mm | un | 615.6
5712 | Tê em fofo c/ bolsas, je, d= 250 x 250mm | un | 1230
12170 | Tê em fofo c/ bolsas, je, d= 300 x 100mm | un | 876.41
5717 | Tê em fofo c/ bolsas, je, d= 300 x 250mm | un | 1991.3
5718 | Tê em fofo c/ bolsas, je, d= 300 x 300mm | un | 1406.66
5719 | Tê em fofo c/ flanges pn 10 / 16 / 25, d= 80 x 50mm | un | 297.74
5720 | Tê em fofo c/ flanges pn 10 / 16 / 25, d= 80 x 80mm | un | 315.77
5721 | Tê em fofo c/ flanges pn 10 / 16, d= 100 x 80mm | un | 388.34
5722 | Tê em fofo c/ flanges pn 10 / 16, d= 100 x 100mm | un | 393.64
5724 | Tê em fofo c/ flanges pn 10 / 16, d= 150 x 100mm | un | 495.55
5725 | Tê em fofo c/ flanges pn 10 / 16, d= 150 x 150mm | un | 543.71
5726 | Tê em fofo c/ flanges pn 10, d= 200 x 80mm | un | 709.56
5727 | Tê em fofo c/ flanges pn 10, d= 200 x 100mm | un | 730.31
5729 | Tê em fofo c/ flanges pn 10, d= 200 x 200mm | un | 820.71
5733 | Tê em fofo c/ flanges pn 10, d= 250 x 250mm | un | 1537.85
12535 | Tê em fofo c/ flanges pn 10, d= 300 x 100mm | un | 1559.61
5750 | Tê em fofo c/ flanges pn 25, d= 200 x 150mm | un | 1032.06
13189 | Tê, PVC defofo c/ bolsas, je, d= 200 x 200mm | un | 593.13
5759 | Toco em fofo c/ flanges pn 10 / 16 / 25, comp. = 0,25m, d= 80mm | un | 297.7
5760 | Toco em fofo c/ flanges pn 10 / 16 / 25, comp. = 0,50m, d= 80mm | un | 342.22
5762 | Toco em fofo c/ flanges pn 10 / 16, comp. = 0,25m, d= 150mm | un | 424.49
5763 | Toco em fofo c/ flanges pn 10 / 16, comp. = 0,50m, d= 100mm | un | 387.59
5764 | Toco em fofo c/ flanges pn 10 / 16, comp. = 0,50m, d= 150mm | un | 524.32
5765 | Toco em fofo c/ flanges pn 10, comp. = 0,25m, d= 200mm | un | 561.64
5766 | Toco em fofo c/ flanges pn 10, comp. = 0,25m, d= 250mm | un | 868.39
5768 | Toco em fofo c/ flanges pn 10, comp. = 0,50m, d= 200mm | un | 655.32
5777 | Toco em fofo c/ flanges pn 25, comp. = 0,25m, d= 100mm | un | 251.38
5787 | Toco em fofo com aba de vedação e flanges pn 10 / 16 / 25, d= 80mm | un | 453.56
5788 | Toco em fofo com aba de vedação e flanges pn 10 / 16, d= 100mm | un | 498.19
5789 | Toco em fofo com aba de vedação e flanges pn 10 / 16, d= 150mm | un | 728.27
5798 | Toco em fofo com aba de vedação e flanges pn 25, d= 200mm | un | 1641.79
11662 | Toco em fofo, flanges e bolsa, pn 10, comp. = 0,50m, d= 800mm | un | 7682.45
9528 | Tubo de ferro fundido, ponta e flange, PN 10/16, dn=100mm, L=1,20m | pç | 618.78
2307 | Tubo em ferro fundido esgoto pb-jn dn 150mm | m | 64.44
6328 | TUBO EM FOFO, BOLSA E FLANGE PN 10 / 16, D= 80MM, L=1,00M | UN | 914.62
5837 | TUBO EM FOFO, BOLSA E FLANGE PN 10, D= 250MM, L=1,00M | UN | 1957.69
5839 | TUBO EM FOFO, BOLSA E FLANGE PN 16, D= 250MM, L=1,00M | UN | 1980.7
6317 | TUBO EM FOFO, C/ FLANGES PN 10 / 16, D= 80MM, L=1,00M | UN | 1178.99
6319 | TUBO EM FOFO, C/ FLANGES PN 10 / 16, D= 80MM, L=2,00M | UN | 1591.22
6327 | TUBO EM FOFO, C/ FLANGES PN 10 / 16, D= 80MM, L=5,80M | UN | 3046
12173 | TUBO EM FOFO, C/ FLANGES PN 10 / 16, D= 100MM, L=0,38M | UN | 697.39
5844 | TUBO EM FOFO, C/ FLANGES PN 10 / 16, D= 100MM, L=1,00M | UN | 1403.26
12172 | TUBO EM FOFO, C/ FLANGES PN 10 / 16, D= 100MM, L=1,79M | UN | 917.86
6065 | TUBO EM FOFO, C/ FLANGES PN 10 / 16, D= 100MM, L=2,00M | UN | 1834.21
6073 | TUBO EM FOFO, C/ FLANGES PN 10 / 16, D= 100MM, L=5,80M | UN | 3373.4
5845 | TUBO EM FOFO, C/ FLANGES PN 10 / 16, D= 150MM, L=1,00M | UN | 1751.98
6075 | TUBO EM FOFO, C/ FLANGES PN 10 / 16, D= 150MM, L=2,00M | UN | 2301.27
6083 | TUBO EM FOFO, C/ FLANGES PN 10 / 16, D= 150MM, L=5,80M | UN | 4306.1
5846 | TUBO EM FOFO, C/ FLANGES PN 10, D= 200MM, L=1,00M | UN | 2144.64
6085 | TUBO EM FOFO, C/ FLANGES PN 10, D= 200MM, L=2,00M | UN | 2864.04
6093 | TUBO EM FOFO, C/ FLANGES PN 10, D= 200MM, L=5,80M | UN | 5475.99
5847 | TUBO EM FOFO, C/ FLANGES PN 10, D= 250MM, L=1,00M | UN | 2525.8
6095 | TUBO EM FOFO, C/ FLANGES PN 10, D= 250MM, L=2,00M | UN | 3452.56
6103 | TUBO EM FOFO, C/ FLANGES PN 10, D= 250MM, L=5,80M | UN | 6787.13
5848 | TUBO EM FOFO, C/ FLANGES PN 10, D= 300MM, L=1,00M | UN | 3130.78
6105 | TUBO EM FOFO, C/ FLANGES PN 10, D= 300MM, L=2,00M | UN | 4237.93
6113 | TUBO EM FOFO, C/ FLANGES PN 10, D= 300MM, L=5,80M | UN | 8255.38
5849 | TUBO EM FOFO, C/ FLANGES PN 16, D= 200MM, L=1,00M | UN | 2145.42
5850 | TUBO EM FOFO, C/ FLANGES PN 16, D= 250MM, L=1,00M | UN | 2571.75
5851 | TUBO EM FOFO, C/ FLANGES PN 16, D= 300MM, L=1,00M | UN | 3167.91
5865 | TUBO EM FOFO, JE, PONTA / BOLSA, CLASSE K 7, D = 400mm | m | 936.09
5866 | TUBO EM FOFO, JE, PONTA / BOLSA, CLASSE K 7, D = 500mm | m | 1224.88
5867 | TUBO EM FOFO, JE, PONTA / BOLSA, CLASSE K 7, D = 600mm | m | 1623.83
5861 | TUBO EM FOFO, JE, PONTA / BOLSA, CLASSE K 7, D= 150MM | M | 382.66
5862 | TUBO EM FOFO, JE, PONTA / BOLSA, CLASSE K 7, D= 200MM | M | 468.18
5863 | TUBO EM FOFO, JE, PONTA / BOLSA, CLASSE K 7, D= 250MM | M | 563.61
5864 | TUBO EM FOFO, JE, PONTA / BOLSA, CLASSE K 7, D= 300MM | M | 657.37
8645 | Tubo em fofo, je, ponta / bolsa, classe k 7, d= 350mm | M | 596.47
8646 | Tubo em fofo, je, ponta / bolsa, classe k 7, d= 450mm | M | 881.85
8647 | Tubo em fofo, je, ponta / bolsa, classe k 7, d= 700mm | M | 1776.29
8648 | Tubo em fofo, je, ponta / bolsa, classe k 7, d= 800mm | M | 2214.24
8650 | Tubo em fofo, je, ponta / bolsa, classe k 7, d= 1000mm | M | 3038.05
8651 | Tubo em fofo, je, ponta / bolsa, classe k 7, d= 1200mm | M | 3563.22
8649 | Tubo em fofo, je, ponta / bolsa, classe k 7, d= 900mm | M | 2514.25
5868 | Tubo em fofo, je, ponta / bolsa, classe k 9, d= 80mm | M | 351.47
5869 | TUBO EM FOFO, JE, PONTA / BOLSA, CLASSE K 9, D= 100MM | M | 343.47
5870 | TUBO EM FOFO, JE, PONTA / BOLSA, CLASSE K 9, D= 150MM | M | 411.34
5871 | TUBO EM FOFO, JE, PONTA / BOLSA, CLASSE K 9, D= 200MM | M | 500.18
5872 | TUBO EM FOFO, JE, PONTA / BOLSA, CLASSE K 9, D= 250MM | M | 625.85
5873 | TUBO EM FOFO, JE, PONTA / BOLSA, CLASSE K 9, D= 300MM | M | 734.44
6315 | TUBO EM FOFO, PONTA E FLANGE PN 10 / 16 / 25, D= 80MM, L=1,00M | UN | 874.35
5874 | TUBO EM FOFO, PONTA E FLANGE PN 10 / 16, D= 100MM, L=1,00M | UN | 998.88
5875 | TUBO EM FOFO, PONTA E FLANGE PN 10 / 16, D= 150MM, L=1,00M | UN | 1238.65
5876 | TUBO EM FOFO, PONTA E FLANGE PN 10, D= 200MM, L=1,00M | UN | 1530.75
5877 | TUBO EM FOFO, PONTA E FLANGE PN 10, D= 250MM, L=1,00M | UN | 1827.06
5878 | TUBO EM FOFO, PONTA E FLANGE PN 10, D= 300MM, L=1,00M | UN | 2219.82
5879 | TUBO EM FOFO, PONTA E FLANGE PN 16, D= 200MM, L=1,00M | UN | 1531.14
5880 | TUBO EM FOFO, PONTA E FLANGE PN 16, D= 250MM, L=1,00M | UN | 1850.11
5881 | TUBO EM FOFO, PONTA E FLANGE PN 16, D= 300MM, L=1,00M | UN | 2238.4
8655 | Tubo Integral em fofo, para esgoto - JGS ø= 100mm | m | 238.43
8656 | Tubo Integral em fofo, para esgoto - JGS ø= 150mm | m | 296.24
8657 | Tubo Integral em fofo, para esgoto - JGS ø= 200mm | m | 358.94
8658 | Tubo Integral em fofo, para esgoto - JGS ø= 250mm | m | 440.94
8659 | Tubo Integral em fofo, para esgoto - JGS ø= 300mm | m | 497.72
8660 | Tubo Integral em fofo, para esgoto - JGS ø= 350mm | m | 650.43
8661 | Tubo Integral em fofo, para esgoto - JGS ø= 400mm | m | 662.73
8662 | Tubo Integral em fofo, para esgoto - JGS ø= 450mm | m | 807.89
8663 | Tubo Integral em fofo, para esgoto - JGS ø= 500mm | m | 967.1
8664 | Tubo Integral em fofo, para esgoto - JGS ø= 600mm NBR 15420 | m | 1255.14
8654 | Tubo Integral em fofo, para esgoto - JGS ø= 80mm | m | 249.73
5626 | Registro automático de entrada dn 150mm | un | 2517.34
5627 | Registro automático dn 75mm | un | 1251.33
11373 | Registro gaveta fofo 150mm | un | 568.83
5629 | Registro gaveta fofo, c/ bolsas p/ tubo de pvc, cunha borracha, cabeçote, pn 10, tipo euro 24, d= 50mm | un | 314.32
5630 | Registro gaveta fofo, c/ bolsas p/ tubo de pvc, cunha borracha, cabeçote, pn 10, tipo euro 24, d= 75mm | un | 401.69
5631 | Registro gaveta fofo, c/ bolsas p/ tubo de pvc, cunha borracha, cabeçote, pn 10, tipo euro 24, d= 100mm | un | 477.37
5632 | Registro gaveta fofo, c/ bolsas p/ tubo de pvc, cunha borracha, volante, pn 1 0, tipo euro 24, d= 50mm | un | 348.86
5633 | Registro gaveta fofo, c/ bolsas p/ tubo de pvc, cunha borracha, volante, pn 1 0, tipo euro 24, d= 75mm | un | 436.19
5634 | Registro gaveta fofo, c/ bolsas p/ tubo de pvc, cunha borracha, volante, pn 1 0, tipo euro 24, d= 100mm | un | 524.36
5635 | Registro gaveta fofo, c/ bolsas p/ tubo ferro dúctil, cunha borracha, cabeçot e, pn 16, tipo euro 25, d= 80mm | un | 390.66
5636 | Registro gaveta fofo, c/ bolsas p/ tubo ferro dúctil, cunha borracha, cabeçot e, pn 16, tipo euro 25, d= 100mm | un | 474.03
5637 | Registro gaveta fofo, c/ bolsas p/ tubo ferro dúctil, cunha borracha, cabeçot e, pn 16, tipo euro 25, d= 150mm | un | 752.08
5638 | Registro gaveta fofo, c/ bolsas p/ tubo ferro dúctil, cunha borracha, cabeçot e, pn 16, tipo euro 25, d= 200mm | un | 1526.92
5639 | Registro gaveta fofo, c/ bolsas p/ tubo ferro dúctil, cunha borracha, cabeçot e, pn 16, tipo euro 25, d= 250mm | un | 1804.43
5640 | Registro gaveta fofo, c/ bolsas p/ tubo ferro dúctil, cunha borracha, cabeçot e, pn 16, tipo euro 25, d= 300mm | un | 3915.81
5647 | Registro gaveta fofo, c/ flanges, cunha borracha, corpo curto e cabeçote, pn 10, tipo euro 23, d= 200mm | un | 1518.86
5649 | Registro gaveta fofo, c/ flanges, cunha borracha, corpo curto e cabeçote, pn 10, tipo euro 23, d= 300mm | un | 4166.99
5651 | Registro gaveta fofo, c/ flanges, cunha borracha, corpo curto e cabeçote, pn 16, tipo euro 23, d= 250mm | un | 1887.21
6343 | Registro gaveta fofo, c/ flanges, cunha borracha, corpo curto e cabeçote, tip o euro 23, PN16, diam = 150mm | un | 769.19
12532 | Registro gaveta fofo, c/ flanges, cunha borracha, corpo curto e volante, tipo euro 23, PN16, diam = 100mm | un | 513.76
12533 | Registro gaveta fofo, c/ flanges, cunha borracha, corpo curto e volante, tipo euro 23, PN16, diam = 50mm | un | 320.96
12531 | Registro gaveta fofo, c/ flanges, cunha borracha, corpo curto e volante, tipo euro 23, PN16, diam = 80mm | un | 491.48
6358 | Registro gaveta fofo, c/ flanges, cunha borracha, corpo longo e cabeçote, tip o euro 21, PN16, diam = 100mm | un | 521.53
4760 | Válvula borboleta com flanges e volante PN série AWWA, diam = 500mm | un | 34488.02
6389 | Válvula borboleta com mecanismo C e cabeçote PN 10, diam = 200mm | un | 7385.02
6390 | Válvula borboleta com mecanismo C e cabeçote PN 10, diam = 250mm | un | 9311.13
6391 | Válvula borboleta com mecanismo C e cabeçote PN 10, diam = 300mm | un | 9599.41
6392 | Válvula borboleta com mecanismo C e cabeçote PN 16, diam = 100mm | un | 6511.23
6393 | Válvula borboleta com mecanismo C e cabeçote PN 16, diam = 150mm | un | 6332.32
6394 | Válvula borboleta com mecanismo C e cabeçote PN 16, diam = 200mm | un | 7379.29
6395 | Válvula borboleta com mecanismo C e cabeçote PN 16, diam = 250mm | un | 9368.63
6396 | Válvula borboleta com mecanismo C e cabeçote PN 16, diam = 300mm | un | 10295.98
6397 | Válvula borboleta com mecanismo C e cabeçote PN 16, diam = 75mm | un | 4895.69
6398 | Válvula borboleta com mecanismo C e volante PN 10, diam = 200mm | un | 7124.01
6399 | Válvula borboleta com mecanismo C e volante PN 10, diam = 250mm | un | 9085.37
6400 | Válvula borboleta com mecanismo C e volante PN 10, diam = 300mm | un | 9298.76
6401 | Válvula borboleta com mecanismo C e volante PN 16, diam = 100mm | un | 6248.37
6402 | Válvula borboleta com mecanismo C e volante PN 16, diam = 150mm | un | 6110.24
Válvula borboleta com mecanismo C e volante PN 16, diam = 200mm
6403 |  | un | 7113.53
6404 | Válvula borboleta com mecanismo C e volante PN 16, diam = 250mm | un | 9102.89
6405 | Válvula borboleta com mecanismo C e volante PN 16, diam = 300mm | un | 9995.35
6406 | Válvula borboleta com mecanismo C e volante PN 16, diam = 75mm | un | 4696.87
6407 | Válvula borboleta com mecanismo K e cabeçote, PN 10, diam = 200mm | un | 6410.33
6408 | Válvula borboleta com mecanismo K e cabeçote, PN 10, diam = 250mm | un | 8128.89
6409 | Válvula borboleta com mecanismo K e cabeçote, PN 10, diam = 300mm | un | 8299.07
6410 | Válvula borboleta com mecanismo K e cabeçote, PN 16, diam = 100mm | un | 5099.07
6411 | Válvula borboleta com mecanismo K e cabeçote, PN 16, diam = 150mm | un | 4760.32
6412 | Válvula borboleta com mecanismo K e cabeçote, PN 16, diam = 200mm | un | 5810.95
6413 | Válvula borboleta com mecanismo K e cabeçote, PN 16, diam = 250mm | un | 8130.67
6414 | Válvula borboleta com mecanismo K e cabeçote, PN 16, diam = 300mm | un | 8826.44
6415 | Válvula borboleta com mecanismo K e cabeçote, PN 16, diam = 75mm | un | 3882.12
6416 | Válvula borboleta com mecanismo K e volante, PN 10, diam = 200mm | un | 6408.83
6417 | Válvula borboleta com mecanismo K e volante, PN 10, diam = 250mm | un | 7964.38
6418 | Válvula borboleta com mecanismo K e volante, PN 10, diam = 300mm | un | 8134.54
6419 | Válvula borboleta com mecanismo K e volante, PN 16, diam = 100mm | un | 5093.14
6420 | Válvula borboleta com mecanismo K e volante, PN 16, diam = 150mm | un | 4790.6
6421 | Válvula borboleta com mecanismo K e volante, PN 16, diam = 200mm | un | 5799.11
6422 | Válvula borboleta com mecanismo K e volante, PN 16, diam = 250mm | un | 7966.15
6423 | Válvula borboleta com mecanismo K e volante, PN 16, diam = 300mm | un | 8671.2
6424 | Válvula borboleta com mecanismo K e volante, PN 16, diam = 75mm | un | 3876.21
6339 | VÁLVULA CONTROLADORA DE NÍVEL (BÓIA) DN 150MM | UN | 2902.72
5928 | Válvula controladora de vazão com flanges dn 75mm | un | 6393.76
5929 | Válvula controladora de vazão, com flanges, dn 50mm | un | 5782.25
5930 | Válvula controladora de vazão, com flanges, dn100mm | un | 7966.71
11638 | Válvula de bóia em ferro fundido, Ø=80mm | un | 982.89
4761 | Válvula dispersora, diam = 200mm | un | 5457.19
11637 | Válvula retenção portinhola dupla, tipo "wave", Ø=80mm, em ferro fundido | un | 864.79
8783 | Válvula retenção universal (horizontal ou vertical), PVC soldável, d=25mm,Tig re ou similar | un | 29.75
6425 | Ventosa flange móvel diam 50mm | un | 490.02
11172 | Ventosa para esgoto sanitário com flanges pn-10, dn-2", marca VALLOY ou simil ar, modelo VEC-313 | un | 1721.4
6426 | Ventosa simples com rosca diam 1 1/2" | un | 515.99
6427 | Ventosa simples com rosca diam 1 1/4" | un | 515.99
6428 | Ventosa simples com rosca diam 1" | un | 534.77
6429 | Ventosa simples com rosca diam 2" | un | 504.36
6430 | Ventosa simples com rosca diam 3/4" | un | 544.2
6431 | Ventosa tríplice função, PN 10, diam = 200mm | un | 4985.32
6432 | Ventosa tríplice função, PN 16, diam = 100mm | un | 1994.46
6433 | Ventosa tríplice função, PN 16, diam = 150mm | un | 3462.74
6434 | Ventosa tríplice função, PN 16, diam = 200mm | un | 5051.44
6435 | Ventosa tríplice função, PN 16, diam = 80mm | un | 1916.33
6436 | Ventosa tríplice função, PN 25, diam = 100mm | un | 1994.46
6437 | Ventosa tríplice função, PN 25, diam = 150mm | un | 3462.74
6438 | Ventosa tríplice função, PN 25, diam = 200mm | un | 4975.42
6439 | Ventosa tríplice função, PN 25, diam = 50mm | un | 1341.54
6440 | Ventosa tríplice função, PN 25, diam = 80mm | un | 1916.33
6662 | Abraçadeira p/ tubo galvanizado d = 2" | un | 1.84
11348 | Abraçadeira tipo U, d=1", p/ eletrodutos | un | 0.45
295 | Abraçadeira tipo U, d=26mm (3/4") c/ fixações, p/ tubo galvanizado | un | 0.3
3289 | Arruela em chapa de aço galvanizado 100 x 100 x 21 mm | un | 1.65
6657 | Base para mastro galv. 2" (pára-raio) | un | 72.99
13392 | Braçadeira tipo U, de Vergalhão 8", incluso porca sextavada/arruela de pressã o | un | 75.94
11268 | Bucha redução ferro galvanizado d= 1/2" x 1/4" | un | 3.98
343 | Bucha redução ferro galvanizado d= 3/4" x 1/2" | un | 4.79
13475 | Bucha redução ferro galvanizado d= 3/4" x 1/4" | un | 7.01
344 | Bucha redução ferro galvanizado d=1 1/4 " x 1" | un | 11.05
2608 | Bucha redução ferro galvanizado d=1 " x 1/2" | un | 6.95
345 | Bucha redução ferro galvanizado d=1 " x 3/4" | un | 6.95
346 | Bucha redução ferro galvanizado d=1 1/2 " x 1 " | un | 14.38
347 | Bucha redução ferro galvanizado d=1 1/2 " x 1 1/ 4" | un | 14.38
2609 | Bucha redução ferro galvanizado d=1 1/2 " x 3/ 4" | un | 14.38
7728 | Bucha redução ferro galvanizado d=1.1/4 " x 3/4" | un | 11.29
348 | Bucha redução ferro galvanizado d=2 " x 1 1/2" | un | 19.29
349 | Bucha redução ferro galvanizado d=2 1/2 x 2 " | un | 31.04
2607 | Bucha redução ferro galvanizado d=2 x 1" | un | 19.29
2611 | Bucha redução ferro galvanizado d=2 x 1/2 " | un | 21.2
2610 | Bucha redução ferro galvanizado d=2 x 3/4 " | un | 21.2
10258 | Bucha redução ferro galvanizado d=2" x 1 1/4 " | un | 19.29
350 | Bucha redução ferro galvanizado d=3 x 1 1/2" | un | 45.76
2606 | Bucha redução ferro galvanizado d=3 x 1" | un | 37.06
351 | Bucha redução ferro galvanizado d=3 x 2 1/2" | un | 44.71
2605 | Bucha redução ferro galvanizado d=3 x 2" | un | 45.76
8412 | Bucha redução ferro galvanizado d=4 x 21/2" | un | 84.55
352 | Bucha redução ferro galvanizado d=4 x 3" | un | 84.55
440 | Caixa de equipotencialização 40x40x15, com barramento para neutro | un | 418
441 | Caixa de ferro galvanizado de 4" x 4 " para eletroduto | un | 2.86
444 | Caixa de medição indireta em chapa de aço dim. 1,50 x 0,60 x 0,30 m | un | 1050
9290 | Caixa de medição indireta em chapa galvanizada dim. 60 x 40 x 10cm | un | 1328.3
486 | Caixa de passagem 15x15cm, em chapa de aço galvanizado, p/eletrica | un | 19.27
445 | Caixa de passagem 20x20x12cm, em chapa de aço galvanizado | un | 25.5
485 | Caixa de passagem 30x30cm, em chapa de aço galvanizado p/eletrica | un | 49.99
453 | Caixa de passagem N2 padrão telebrás, 20 x 20 x 12m, em chapa de aço galvaniz ado | un | 52.39
455 | Caixa de passagem N3 padrão telebrás, 40 x 40 x 12m, em chapa de aço galvaniz ado | un | 116.05
429 | Caixa de passagem N4 padrão telebrás, 60 x 60 x 12cm, em chapa de aço galvani zado | un | 192.31
456 | Caixa de passagem N5 padrão telebrás, 80 x 80 x 12cm, em chapa de aço galvani zado | un | 287.5
4902 | Caixa de passagem N6 padrão telebrás, 120 x 120 x 12m, em chapa de aço galvan izado | un | 578.35
457 | Caixa de passagem padrão telebrás, 100 x 100 x 12cm, em chapa de aço galvaniz ado | un | 503
454 | Caixa de passagem padrão telebrás, 30 x 30 x 12cm, em chapa de aço galvanizad o | un | 105
513 | Cap ferro galvanizado d= 1/2" | un | 3.75
514 | Cap ferro galvanizado d= 3/4" | un | 4.85
515 | Cap ferro galvanizado d=1 " | un | 7.07
516 | Cap ferro galvanizado d=1 1/ 4" | un | 10.79
517 | Cap ferro galvanizado d=1 1/2" | un | 13.32
518 | Cap ferro galvanizado d=2 " | un | 19.25
519 | Cap ferro galvanizado d=2 1/2" | un | 34.72
520 | Cap ferro galvanizado d=3" | un | 49.49
521 | Cap ferro galvanizado d=4" | un | 82.79
522 | Cap ferro galvanizado d=6" | un | 120.15
4643 | Cinta aço galvanizado 170mm | un | 19.1
10507 | Cinta aço galvanizado 180mm | un | 19.58
4628 | Cinta aço galvanizado p/ poste dt 240mm | un | 24.9
7864 | Clips 3/8" , p/haste de aterramento galvanizada, ref:TEL-5238 | un | 4.07
8675 | Clips 5/8" , p/haste de aterramento galvanizada, ref:TEL-5238 | un | 4.18
4310 | Conector p/ haste galvanizada aterramento | un | 3
9482 | Conjunto de estais 2" para mastro d=2" (pára-raio) | un | 396.83
689 | Corrente em aço galvanizado, elo diam.: 4,8mm, dim.: 18mm x 33mm, peso 0,43 k g/m | m | 17.6
13393 | Corrente em aço inox 3/16" | m | 124.7
746 | Curva 45° ferro galvanizado d= 1/2" | un | 10.38
747 | Curva 45° ferro galvanizado d= 3/4" | un | 14.93
748 | Curva 45° ferro galvanizado d=1 " | un | 22.7
749 | Curva 45° ferro galvanizado d=1 1/ 4" | un | 34.84
750 | Curva 45° ferro galvanizado d=1 1/2" | un | 44.07
751 | Curva 45° ferro galvanizado d=2 " | un | 69.02
752 | Curva 45° ferro galvanizado d=2 1/2" | un | 124.44
753 | Curva 45° ferro galvanizado d=3 " | un | 174.24
754 | Curva 45° ferro galvanizado d=4 " | un | 416.82
755 | Curva 45° ferro galvanizado d=6" | un | 316.48
765 | Curva 90° ferro galvanizado d= 1/2" | un | 10.73
766 | Curva 90° ferro galvanizado d= 3/4" | un | 15.27
767 | Curva 90° ferro galvanizado d=1 " | un | 24.64
768 | Curva 90° ferro galvanizado d=1 1/ 4" | un | 42.45
769 | Curva 90° ferro galvanizado d=1 1/2" | un | 51.68
770 | Curva 90° ferro galvanizado d=2 " | un | 86.63
771 | Curva 90° ferro galvanizado d=2 1/2" | un | 145.55
772 | Curva 90° ferro galvanizado d=3 " | un | 208.16
773 | Curva 90° ferro galvanizado d=4 " | un | 417.33
774 | Curva 90° ferro galvanizado d=6" | un | 1234.37
3844 | Eletroduto em ferro galvanizado pesado sem costura 2 1/2" x 3m | un | 192.5
3976 | Eletroduto em ferro galvanizado pesado sem costura 3" x 3m | un | 242
3977 | Eletroduto em ferro galvanizado pesado sem costura 4" x 3m | un | 447
3836 | Eletroduto em ferro galvanizado pesado sem costura 1 1/2" x 3m | un | 148
3974 | Eletroduto em ferro galvanizado pesado sem costura 1 1/4" x 3m | un | 104
3973 | Eletroduto em ferro galvanizado pesado sem costura 1" x 3m | un | 73.9
3971 | Eletroduto em ferro galvanizado pesado sem costura 1/2" x 3m | un | 55
3845 | Eletroduto em ferro galvanizado pesado sem costura 2 1/2" x 6m | un | 505
3975 | Eletroduto em ferro galvanizado pesado sem costura 2" x 3m | un | 159.3
3978 | Eletroduto em ferro galvanizado pesado sem costura 3" x 6m | un | 561
3972 | Eletroduto em ferro galvanizado pesado sem costura 3/4" x 3m | un | 58.3
3308 | Eletroduto em ferro galvanizado pesado sem costura 4" x 6m | un | 730
9330 | Eletroduto ferro galvanizado eletrolitico - leve, d= 1 1/2" | m | 56.65
9331 | Eletroduto ferro galvanizado eletrolitico - leve, d= 3" | m | 80.67
868 | Eletroduto ferro galvanizado eletrolitico - leve, d= 3/4" | m | 7.55
12378 | Eletroduto ferro galvanizado eletrolitico - leve, d= 4" | m | 100
869 | Eletroduto ferro galvanizado eletrolitico - pesado, d= 3/4" | m | 18.33
10084 | Escada marinheiro com guarda-corpo, L=45cm, executada em barras chata galvani zada 1 1/4" x 5/16", e guarda corpo d=65cm em barra chata galv.d=1"x1/8", sen do degraus em barra red. d=5/8", espaçados de 30cm, inclusive lixamento e pin tura, conf.projeto | m | 1220.26
10083 | Escada marinheiro sem guarda gorpo, L=40cm, executada em barras chata ferro g alvanizado 1 1/4" x 1/4", sendo os degraus barra redonda ferro galvanizado d= 5/8", espaçados de 30cm, inclusive lixamento e pintura | m | 698.09
986 | Flange ferro galvanizado d= 3/4" | un | 17.45
987 | Flange ferro galvanizado d=1 " | un | 20.98
988 | Flange ferro galvanizado d=1 1/ 4" | un | 29.18
989 | Flange ferro galvanizado d=1 1/2" | un | 36.73
990 | Flange ferro galvanizado d=2 " | un | 43.6
991 | Flange ferro galvanizado d=2 1/2" | un | 68.52
992 | Flange ferro galvanizado d=3 " | un | 92.65
993 | Flange ferro galvanizado d=4 " | un | 136.97
994 | Flange ferro galvanizado d=6" | un | 230.12
985 | Flange ferro galvanizado sextavado d= 1/2" | un | 12.77
11356 | Flange ferro galvanizado sextavado 150 lbs, bsp 4" | un | 136.97
10895 | Globo em tubo de ferro galvanizado 1 1/2", inclusive pintura epoxi - conforme projeto - Frontão (mercado de Lagarto) | un | 3556.82
2975 | Gradil Metalgrade M65x132 - Comp.: 2114mm - Larg.: 1650mm - BP 25X2L, fio - F io 4.8 Liso, acab. galv.fogo e pintado ou similar | m² | 476.48
6663 | Grampo tipo crosby p/cordoalha 1/4" PK-0163 (pára-raio) | un | 6.36
7863 | Haste de aterramento galvanizada a fogo 3/8" x 3,45m (RE-BAR) TEL-760 | un | 27
3552 | Haste galvanizada (pesada) para aterramento, l=1,00 m, excluso conector | un | 15.4
1093 | Haste galvanizada para aterramento 1,00 m, excluso conector | un | 15.4
1155 | Joelho 45° ferro galvanizado d= 1/2" | un | 5.74
1156 | Joelho 45° ferro galvanizado d= 3/4" | un | 8.59
1157 | Joelho 45° ferro galvanizado d=1 " | un | 12.52
1158 | Joelho 45° ferro galvanizado d=1 1/ 4" | un | 20.35
1159 | Joelho 45° ferro galvanizado d=1 1/2" | un | 24.92
1160 | Joelho 45° ferro galvanizado d=2 " | un | 36.24
1161 | Joelho 45° ferro galvanizado d=2 1/2" | un | 70.06
1162 | Joelho 45° ferro galvanizado d=3" | un | 102.42
1163 | Joelho 45° ferro galvanizado d=4" | un | 179.47
1164 | Joelho 45° ferro galvanizado d=6" | un | 197.38
1189 | Joelho 90° ferro galvanizado d= 1/2" | un | 4.81
1190 | Joelho 90° ferro galvanizado d= 3/4" | un | 7.2
1191 | Joelho 90° ferro galvanizado d=1 " | un | 10.82
1192 | Joelho 90° ferro galvanizado d=1 1/ 4" | un | 16.96
1193 | Joelho 90° ferro galvanizado d=1 1/2" | un | 22.58
1194 | Joelho 90° ferro galvanizado d=2 " | un | 34.66
1195 | Joelho 90° ferro galvanizado d=2 1/2" | un | 63.07
1196 | Joelho 90° ferro galvanizado d=3" | un | 88.96
1197 | Joelho 90° ferro galvanizado d=4" | un | 169.19
1198 | Joelho 90° ferro galvanizado d=6" | un | 630.98
1234 | Joelho redução ferro galvanizado d= 3/4 x 1/2" | un | 8.1
1235 | Joelho redução ferro galvanizado d=1 x 3/4" | un | 12.27
1236 | Joelho redução ferro galvanizado d=1 1/2 x 1 " | un | 29.48
1238 | Joelho redução ferro galvanizado d=1 1/4 x 1" | un | 21.01
1239 | Joelho redução ferro galvanizado d=2 x 1 1/2" | un | 42.27
1240 | Joelho redução ferro galvanizado d=2 1/2 x 2 " | un | 74.86
12145 | Joelho redução ferro galvanizado d=4 x 2 1/2' " | un | 131.33
1246 | Junção ferro galvanizado d= 1/2" | un | 15.03
1247 | Junção ferro galvanizado d= 3/4" | un | 19.69
1248 | Junção ferro galvanizado d=1 " | un | 30.19
1249 | Junção ferro galvanizado d=1 1/ 4" | un | 48.66
1250 | Junção ferro galvanizado d=1 1/2" | un | 63.13
1251 | Junção ferro galvanizado d=2 " | un | 96.22
1252 | Junção ferro galvanizado d=2 1/2" | un | 179.26
1253 | Junção ferro galvanizado d=3 " | un | 283.36
1254 | Junção ferro galvanizado d=4 " | un | 454.23
1255 | Junção ferro galvanizado d=6" | un | 977.18
1418 | Luva ferro galvanizado d= 1/2" | un | 4.21
1419 | Luva ferro galvanizado d= 3/4" | un | 5.72
1420 | Luva ferro galvanizado d=1 " | un | 9.31
1421 | Luva ferro galvanizado d=1 1/ 4" | un | 13.01
1422 | Luva ferro galvanizado d=1 1/2" | un | 15.93
1423 | Luva ferro galvanizado d=2 " | un | 24.4
1424 | Luva ferro galvanizado d=2 1/2" | un | 44.51
1425 | Luva ferro galvanizado d=3" | un | 67.14
1426 | Luva ferro galvanizado d=4" | un | 105.88
1427 | Luva ferro galvanizado d=6" | un | 318.15
10279 | Luva redução aço carbono d= 3/4" x 1/2" | un | 9.82
7307 | Luva redução concentrica ferro galvanizado d=2" x 1 1/2" | un | 27.09
1486 | Luva redução ferro galvanizado d= 1 " x 1/2" | un | 9.2
1487 | Luva redução ferro galvanizado d= 1 " x 3/4" | un | 9.38
1488 | Luva redução ferro galvanizado d= 1 1/2" x 1 " | un | 16.92
1489 | Luva redução ferro galvanizado d= 1 1/2" x 1 1/4" | un | 16.92
1490 | Luva redução ferro galvanizado d= 1 1/2" x 1/2" | un | 15.56
1491 | Luva redução ferro galvanizado d= 1 1/2" x 3/4" | un | 16.92
1492 | Luva redução ferro galvanizado d= 1 1/4" x 1 " | un | 13.97
1493 | Luva redução ferro galvanizado d= 1 1/4" x 1/2" | un | 13.96
1494 | Luva redução ferro galvanizado d= 1 1/4" x 3/4" | un | 13.96
1495 | Luva redução ferro galvanizado d= 2 " x 1 " | un | 27.09
1496 | Luva redução ferro galvanizado d= 2 " x 1 1/2" | un | 27.09
1497 | Luva redução ferro galvanizado d= 2 " x 1 1/4" | un | 27.09
1500 | Luva redução ferro galvanizado d= 2 1/2" x 1 " | un | 58.85
1501 | Luva redução ferro galvanizado d= 2 1/2" x 1 1/2" | un | 47.52
1502 | Luva redução ferro galvanizado d= 2 1/2" x 1 1/4" | un | 54.81
1503 | Luva redução ferro galvanizado d= 2 1/2" x 1/2" | un | 65.22
1504 | Luva redução ferro galvanizado d= 2 1/2" x 2 " | un | 47.52
1505 | Luva redução ferro galvanizado d= 2 1/2" x 3/4" | un | 65.22
1506 | Luva redução ferro galvanizado d= 3 " x 1 " | un | 68.66
1507 | Luva redução ferro galvanizado d= 3 " x 1 1/2" | un | 72.4
1508 | Luva redução ferro galvanizado d= 3 " x 1 1/4" | un | 81.73
1509 | Luva redução ferro galvanizado d= 3 " x 1/2" | un | 98.12
1510 | Luva redução ferro galvanizado d= 3 " x 2 " | un | 72.4
1511 | Luva redução ferro galvanizado d= 3 " x 2 1/2" | un | 72.4
1512 | Luva redução ferro galvanizado d= 3 " x 3/4" | un | 98.12
1513 | Luva redução ferro galvanizado d= 3/4" x 1/2" | un | 6.65
1514 | Luva redução ferro galvanizado d= 4 " x 1 " | un | 147.09
1515 | Luva redução ferro galvanizado d= 4 " x 1 1/2" | un | 157.02
1516 | Luva redução ferro galvanizado d= 4 " x 1 1/4" | un | 157.02
1517 | Luva redução ferro galvanizado d= 4 " x 1/2" | un | 170.12
1518 | Luva redução ferro galvanizado d= 4 " x 2 " | un | 125.02
1519 | Luva redução ferro galvanizado d= 4 " x 2 1/2" | un | 125.02
1520 | Luva redução ferro galvanizado d= 4 " x 3 " | un | 125.02
1521 | Luva redução ferro galvanizado d= 4 " x 3/4" | un | 170.12
1522 | Luva redução ferro galvanizado d= 5 " x 1 " | un | 183.8
1523 | Luva redução ferro galvanizado d= 5 " x 1 1/2" | un | 188.41
1524 | Luva redução ferro galvanizado d= 5 " x 1 1/4" | un | 192.99
1525 | Luva redução ferro galvanizado d= 5 " x 1/2" | un | 197.62
1526 | Luva redução ferro galvanizado d= 5 " x 2 " | un | 202.3
1527 | Luva redução ferro galvanizado d= 5 " x 2 1/2" | un | 203.62
1528 | Luva redução ferro galvanizado d= 5 " x 3 " | un | 209.62
1529 | Luva redução ferro galvanizado d= 5 " x 3/4" | un | 213.39
1530 | Luva redução ferro galvanizado d= 5 " x 4 " | un | 216.86
1531 | Luva redução ferro galvanizado d= 6 " x 1 " | un | 220.73
1532 | Luva redução ferro galvanizado d= 6 " x 1 1/2" | un | 222.32
1533 | Luva redução ferro galvanizado d= 6 " x 1 1/4" | un | 223.75
1534 | Luva redução ferro galvanizado d= 6 " x 1/2 " | un | 227.31
1535 | Luva redução ferro galvanizado d= 6 " x 2 " | un | 233.74
1536 | Luva redução ferro galvanizado d= 6 " x 2 1/2" | un | 235.33
1537 | Luva redução ferro galvanizado d= 6 " x 3 " | un | 235.33
1538 | Luva redução ferro galvanizado d= 6 " x 3/4" | un | 228.75
1539 | Luva redução ferro galvanizado d= 6 " x 4 " | un | 241.89
1540 | Luva redução ferro galvanizado d= 6 " x 5 " | un | 279.4
1634 | Niple duplo de ferro galvanizado d=1 " | un | 8.02
1635 | Niple duplo de ferro galvanizado d=1 1/2" | un | 15.7
1632 | Niple duplo de ferro galvanizado d=1/2" | un | 3.45
1636 | Niple duplo de ferro galvanizado d=2 " | un | 24.41
3779 | Niple duplo de ferro galvanizado d=2 1/2" | un | 37.37
1637 | Niple duplo de ferro galvanizado d=3" | un | 60.79
1633 | Niple duplo de ferro galvanizado d=3/4" | un | 5.44
1638 | Niple duplo de ferro galvanizado d=4" | un | 97.87
10993 | Niple duplo de redução de ferro galvanizado d=3" x 2 1/2" | un | 94.53
2976 | Pilar Metalgrade fe. chato 2510x76x8, acab. galv. fogo. pintado | un | 367.58
11120 | Placa 15 x 15cm em chapa de ferro galvanizado - " rede de gás não escavar" | un | 139.06
6673 | Placa em chapa de aço galvanizado nº20, dim 4,25 x 0,60m, inclusive letreiro da escola e tubos de sustentação de 3" | un | 8570.3
7178 | Placa em chapa de aço galvanizado nº20, dim 6,25 x 0,60m, inclusive letreiro da escola e tubos de sustentação de 3" | un | 10513.97
6672 | Placa em ferro fundido Ø = 0,90m | un | 6733.89
10976 | Poste de ferro galvanizado 3" x 7m, com 04 isoladores, para entrada de energi a | un | 605.86
2645 | Poste de ferro galvanizado, 3" x 6m, completo, para entrada de energia | un | 1081.22
6777 | Poste telescópico auto-suportado h=12m (pára-raio) | un | 4076.27
10896 | Prateleira em "u", em tela de aço galvanizado, fio 12 bwg, malha 1", ondulada , quadrada, com revestimento, moldada em perfil metálico, larg=0,18m, dimensõ es 0,70x x1,94 x 0,70m - Banca Hortifrutigrangeiro - mercado de Lagarto | un | 276.49
13573 | Suporte para fixação de para-raios e mufla instalação interna | un | 165.71
6659 | Suporte para sinalizador em mastro PK 0860 (pára-raio) | un | 39.48
2128 | Tê ferro galvanizado d= 1/2" | un | 6.54
2129 | Tê ferro galvanizado d= 3/4" | un | 9.32
2130 | Tê ferro galvanizado d=1 " | un | 15
2131 | Tê ferro galvanizado d=1 1/ 4" | un | 22.96
2132 | Tê ferro galvanizado d=1 1/2" | un | 29.09
2133 | Tê ferro galvanizado d=2 " | un | 46.08
2134 | Tê ferro galvanizado d=2 1/2" | un | 87.49
2135 | Tê ferro galvanizado d=3" | un | 117.18
2136 | Tê ferro galvanizado d=4" | un | 216.04
2137 | Tê ferro galvanizado d=6" | un | 723.34
2167 | Tê redução ferro galvanizado d= 3/4 x 1/2" | un | 10.82
2168 | Tê redução ferro galvanizado d=1 x 3/4" | un | 17.6
2169 | Tê redução ferro galvanizado d=1 1/ 4 x 1 " | un | 22.99
2170 | Tê redução ferro galvanizado d=1 1/2 x 1 " | un | 34.17
2171 | Tê redução ferro galvanizado d=1 1/2 x 1 1/ 4" | un | 24.94
2172 | Tê redução ferro galvanizado d=2 x 1 1/2" | un | 51.01
11290 | Tê redução ferro galvanizado d=2 1/2 x 1" | un | 94.56
2173 | Tê redução ferro galvanizado d=2 1/2 x 2 " | un | 97.31
2174 | Tê redução ferro galvanizado d=3 x 2 1/2" | un | 136.02
2175 | Tê redução ferro galvanizado d=4 x 3" | un | 257.56
11450 | Trilho de fixação 35mm (2 metros), galvanizado liso, da Siemens | un | 23.06
3006 | Trilho de fixação em ferro zincado - 32/35mm | m | 11.53
11355 | Tubo aço galvanizado schedule 40, Ø=4" | m | 147.55
2308 | Tubo de aço galvanizado leve c/ costura c/ rosca BSP Ø = 48,3mm (1.1/2"), e = 2,65mm, l = 6000mm NBR 5580 | m | 36.1
2311 | Tubo de aço galvanizado leve c/ costura c/ rosca BSP Ø = 21,3mm (1/2"), e = 2,25mm, l = 6000mm NBR 5580 | m | 14.74
2316 | Tubo de aço galvanizado leve c/ costura c/ rosca BSP Ø = 114,3mm ( 4"), e = 3 mm, l = 6000mm NBR 5580 | m | 126.23
2315 | Tubo de aço galvanizado leve c/ costura c/ rosca BSP Ø = 26,9mm ( 3/4"), e = 2,25mm, l = 6000mm NBR 5580 | m | 19.2
2310 | Tubo de aço galvanizado leve c/ costura c/ rosca BSP Ø = 33,7mm (1"), e = 2,2 5mm, l = 6000mm NBR 5580 | m | 25.78
2313 | Tubo de aço galvanizado leve c/ costura c/ rosca BSP Ø = 60,30mm ( 2" ), e = 2,65mm, l = 6000mm NBR 5580 | m | 54.18
2312 | Tubo de aço galvanizado leve c/ costura c/ rosca BSP Ø = 76,1mm ( 2.1/2"), e = 3mm, l = 6000mm NBR 5580 | m | 50.37
2314 | Tubo de aço galvanizado leve c/ costura c/ rosca BSP Ø = 88,9mm ( 3"), 3,00mm , l = 6000mm NBR 5580 | m | 59.23
2309 | Tubo de aço galvanizado leve c/ costura c/rosca BSP Ø = 42,4mm ( 1.1/4"), e = 2,65mm, l = 6000mm NBR 5580 | m | 37.57
2317 | Tubo de aço galvanizado leve c/ costura c/rosca BSP, Ø = 169,30mm ( 6" ), e = 4,25mm, l = 6000mm NBR 5580 | m | 283.71
9453 | Tubo de condução de ferro galvanizado leve c/ costura c/ rosca BSP Ø = 80mm ( 3" ), e = 3,35mm, l = 6000mm NBR 8261 | m | 87.1
2350 | União de ferro galvanizado para engate rápido 1 1/2" | un | 48.11
8577 | União ferro galvanizado assento bronze d= 1/2" | un | 31.54
2351 | União ferro galvanizado assento bronze d= 3/4" | un | 38.67
2353 | União ferro galvanizado assento bronze d=1 1/ 4" | un | 46.84
2354 | União ferro galvanizado assento bronze d=1 1/2" | un | 66.73
2355 | União ferro galvanizado assento bronze d=2 " | un | 115.46
2356 | União ferro galvanizado assento bronze d=2 1/2" | un | 179.88
2357 | União ferro galvanizado assento bronze d=3" | un | 290.88
2358 | União ferro galvanizado assento bronze d=4" | un | 495.02
2359 | União ferro galvanizado assento bronze d=6" | un | 390.92
2352 | União ferro galvanizado c/assento conico de bronze d=1 " | un | 43.34
9686 | União ferro galvanizado para engate rápido d=2 1/2" | un | 189.02
458 | Caixa d'agua fibra vidro 310 litros - Fortlev-Torres (ou similar) | un | 136.54
459 | Caixa d'agua fibra vidro 500 litros - Fortlev-Torres (ou similar) | un | 285
460 | Caixa d'agua fibra vidro 1.000 litros - Fortlev-Torres (ou similar) | un | 391.69
461 | Caixa d'agua fibra vidro 2.000 litros -Fortlev-Torres (ou similar) | un | 819.22
462 | Caixa d'agua fibra vidro 3.000 litros - Fortlev-Torres (ou similar) | un | 1018.91
463 | Caixa d'agua fibra vidro 5.000 litros - Fortlev-Torres (ou similar) | un | 1824.53
464 | Caixa d'agua fibra vidro 10.000 litros - Fortlev-Torres (ou similar) | un | 3783.31
465 | Caixa d'agua fibra vidro 15.000 litros - Fortlev-Torres (ou similar) | un | 7439.88
466 | Caixa d'agua fibra vidro 20.000 litros - Fortlev-Torres (ou similar) | un | 7689
9885 | Calha em fibra vidro, abertura L=1,10m, formato em "V", desenvolvimento 1,46m | m | 99.47
11106 | Calha em fibra vidro, fornecimento e instalação | m2 | 140
11842 | Calha em fibra vidro,com 6mm fornecimento e instalação | m2 | 300
11358 | Chapa em fibra vidro 4mm | m2 | 240
12227 | Chapa em fibra vidro, esp=2,5mm, revestida com resina Derakane ou similar | m2 | 600
853 | Domos em fibra de vidro | m2 | 272
1016 | Forro de lã de vidro plafond k60, Forrovid-Santa Marina (ou similar), com per fis de aço pintado, instalado | m2 | 75
11237 | Lixeiras em fibra de vidro, com capacidade 50L com suporte (poste), da Fiobe rglass, ref.CLPD1085 ou similar Padão EMURB | un | 311
7484 | Banheira em fibra de vidro, com as seguintes dimensões: largura do fundo 37cm , largura superior 60cm, altura 35cm e comprimento de 1,70m | un | 300
13506 | Caixa de emenda de fibra para poste completa com: Caixa metálica 30x30, régua elétrica, cordão SC mono extensão ótica com terminador, haste e base para ins talação no poste e mão de obra | un | 1500
8597 | Chicanas em fibras de vidro 1,50m x 0,57m x 0,17mm | un | 833
11816 |  | un | 6500
Cobertura em fibra de vidro, na cor verde colonial, em formato octogonal, are stas com 3,00m - Obra da Câmara Frigorifica do Mercado de Lagarto (fornecimen to e instalação)
9665 | Cone em fibra de vidro, com ø=1,60m e h=1,14m, conforme projeto da Obra do Pa rque dos Cajueiros | un | 1200
9676 | Conjunto de 03 lixeiras em fibra de vidro, com capacidade 20l cada, com tampa vai e vem | un | 376.89
9677 | Conjunto de 06 lixeiras em fibra de vidro, com capacidade 20l cada, com tampa vai e vem | un | 659.56
9678 | Conjunto de 06 lixeiras em fibra de vidro, com capacidade 50l cada, com tampa vai e vem | un | 988.82
9679 | Conjunto de 07 lixeiras em fibra de vidro, com capacidade 50l cada, com tampa vai e vem | un | 1172.6
9683 | Container de lixo em plástico, 1000l, com rodas | un | 1408
7176 | Coração em fibra de vidro, com pintura automotiva, para fixação em marco inau gural - tamanho grande | un | 1638
7175 | Coração em fibra de vidro, com pintura automotiva, para fixação em marco inau gural - tamanho médio | un | 893
7122 | Coração em fibra de vidro, com pintura automotiva, para fixação em marco inau gural - tamanho pequeno | un | 417.63
8598 | Defletor em fibra de vidro 0,30 x 0,30 x 1,45m | un | 191.67
11839 | Defletor em fibra de vidro reforçada com 6mm de camada 4,00 x 0,84 | m² | 300
4500 | Guarita em fibra de vidro dimensão 1,20 x 1,20m | un | 2800
9680 | Lixeira de plástico d=20cm | un | 24.99
9681 | Lixeira de plástico d=40cm | un | 39.25
11004 | Lixeira em fibra de vidro, com capacidade 50l com pedal | un | 117.44
11581 | Logomarca do Governo de Sergipe 2015, med. 1.730mm x 1.600mm, em estrutura me tálica tratada com jateamento, aplic. de anticorrosivo epoxi e revestida por alumínio composto com pintura automotiva - tamanho médio | un | 13490
11582 | Logomarca do Governo de Sergipe 2015, med. 2.890mm x 2.670mm, em estrutura me tálica tratada com jateamento, aplic. de anticorrosivo epoxi e revestida por alumínio composto com pintura automotiva - tamanho grande | un | 18930
11580 | Logomarca do Governo de Sergipe 2015, med. 870mm x 800mm, em estrutura metáli ca tratada com jateamento, aplic. de anticorrosivo epoxi e revestida por alum ínio composto com pintura automotiva - tamanho pequeno | un | 5950
9529 | Medidor de vazão do tipo calha Parshall garganta W3, em fibra de vidro, Qmax= 193,68 m3/s, c/escala graduada p/medição | un | 867
12963 | Revestimento de coluna, bipartida em poliéster reforçado com fibra de vidro, diam=2,00m/1,60m, comp = 4,30m com flanges para fixação, conforme desenho | un | 12899.25
12964 | Revestimento de coluna, bipartida em poliéster reforçado com fibra de vidro, diam=2,90m/2,25m, comp = 4,30m com flanges para fixação, conforme desenho | un | 30938.25
3031 | Fornecimento e montagem de telha em fibra de vidro para coberturas, vãos até 6,00m | m2 | 265.48
2190 | Telha translúcida em fibra de vidro, ondulada, dim = 2,44 x 0,50 m, esp=6mm ( Fortlev ou similar) | m2 | 28.69
8878 | Telha translúcida em fibra de vidro,0,50 x 0,19m | un | 2.78
727 | Cumeeira para telha ecológica onduline | m | 27.36
9889 | Forro acústico em placas de fibra mineral dim.1200x600x16mm, absorção sonora NRC = 0,55, reflexão luz = 0,79, marca Armstrong, ref. Clean Room, ou similar , resist. fogo: classe A, instalado sobre perfís metálicos | m2 | 90
1015 | Forro acústico em placas de fibra mineral dim.1250x625x15mm, absorção sonora NRC = 0,55, reflexão luz = 0,86, marca Armstrong, ref. Georgian, ou similar, resist. fogo: classe A, instalado sobre perfís metálicos | m2 | 70
2191 | Telha ecológica onduline 2,00 x 0,95 x 0,028 m | un | 73.9
431 | Caixa d'agua fibrocimento 250 litros c/tampa | un | 105.23
432 | Caixa d'agua fibrocimento 500 litros c/tampa | un | 170.35
433 | Caixa d'agua fibrocimento 750 litros c/tampa | un | 552.97
434 | Caixa d'agua fibrocimento 1000 litros c/tampa | un | 369.82
721 | Cumeeira normal p/ telha tipo canalete 49 (eternit - ref. 301036 ou similar) | m | 37.09
722 | Cumeeira normal p/ telha tipo kalhetao (brasilit - ref. 301017 ou similar) | m | 90.96
723 | Cumeeira normal p/ telha ondulada fibrocimento 4 mm (eternit ou similar) | m | 57.43
724 | Cumeeira normal p/ telha ondulada fibrocimento 6 mm (eternit ou similar) | m | 30.79
725 | Cumeeira normal p/ telha ondulada fibrocimento 8 mm (eternit ou similar) | m | 69.66
1782 | Placa ventilacao p/ telha tipo canalete 49 (eternit - ref. 901101 ou similar) | un | 6.13
1783 | Placa ventilação p/ telha tipo canalete 90 (eternit - ref. 301014 ou similar) | un | 10.48
5009 | Rufo p/ telha ondulada fibrocimento (eternit ou similar) | un | 20.96
2077 | Tampão p/ telha tipo canalete 49 (eternit ou similar) | un | 12.75
2078 | Tampão p/ telha tipo canalete 90 (eternit - ref. 301020 ou similar) | un | 14.62
4422 |  | m2 | 14.49
Telha fibrocimento estrutural, dim: 3,00 x 1,06m, esp=8 mm, s/ acessorios (Et ermax, Maxiplac ou similar)
10429 | Telha fibrocimento estrutural, dim: 4,10 x 1,06m, esp=6 mm, s/ acessorios (Et ermax, Maxiplac ou similar) | m2 | 92.95
2196 | Telha fibrocimento modulada, dim: 0,605x3,20m, esp=8 mm (eternit ou similar) | m2 | 159.13
10430 | Telha fibrocimento modulada, dim:4,10x0,60m esp=8 mm (eternit ou similar) | m2 | 276.78
2193 | Telha fibrocimento ondulada, dim: 2,44 x 0,50m, esp=4 mm, s/ acessorios | m2 | 13.82
2194 | Telha fibrocimento ondulada, dim: 2,44 x 1,10m, esp=6 mm, s/ acessorios | m2 | 23.84
2195 | Telha fibrocimento ondulada, dim: 2,44 x 1,10m, esp=8 mm, s/ acessorios | m2 | 33.03
2197 | Telha fibrocimento tipo canalete 49 s/ acessorios, comprimento 4,50 m (eterni t ou similar) | m2 | 87.68
2198 | Telha fibrocimento tipo canalete 90 s/ acessorios, comprimento 9.20 m (eterni t ou simliar) | m2 | 71.11
10234 | Perfis em aço galvanizado e "T" invertido | m | 1.75
10091 | Placa de gesso acartonado (2,40x1,20m) | m2 | 48
9431 | Gás GLP | kg | 2.84
8115 | Gás nitrogênio | m³ | 22
9445 | Geogrelha tecida de poliester revestida c/PVC, ref.Macgrid WG-200, Maccaferri ou similar | m2 | 55.4
10721 | Manta Geotex 70g/m² para separação, proteção, reforço e drenagem em estrutura s | m2 | 9.61
1586 | Manta geotêxtil não tecido RT-10, resistencia a tração=10 kN/m, (antigo Bidim OP-20 ou similar) | m2 | 6.58
1587 | Manta geotêxtil não tecido RT-16, resistencia a tração=16 kN/m, (antigo Bidim OP-30 ou similar) | m2 | 9.86
1588 | Manta geotêxtil não tecido RT-21, resistencia a tração=21 kN/m, (antigo Bidim OP-40 ou similar) | m2 | 13.21
3549 | Manta TYVEK, em polietileno de alta densidade - PAD, densidade 0,08kg/m2, rol o c/ 30m x1m, ou similar | m2 | 22.03
8676 | Tela-Fix, para trincas e juntas, embalagem com 10cm x 40m | m | 4.6
8677 | Tela-Fix, para trincas e juntas, embalagem com 15cm x 40m | m | 5.67
5481 | Hidrômetro d= 1 1/2", vazão = 20,0m3/h | un | 731.6
5482 | Hidrômetro d= 1", vazão = 10,0m3/h | un | 440.19
5484 | Hidrômetro d= 1/2", vazão = 1,5m3/h | un | 84.32
5485 | Hidrômetro d= 1/2", vazão = 3,0m3/h | un | 90.51
5486 | Hidrômetro d= 2", vazão = 30,0m3/h | un | 1760.89
5487 | Hidrômetro d= 3/4", vazão = 1,5m3/h | un | 84.32
5488 | Hidrômetro d= 3/4", vazão = 5,0m3/h | un | 111.59
12438 | Hidrômetro multijato d= 3/4", vazão = 5,0m3/h | un | 217.56
13069 | Hidrômetro multijato ou unijato, Qn 1,5 Qmax m3/h, DN 15 1/2" Pré-Equipado para Telemetria | un | 107.63
6312 | MACRO-MEDIDOR DE VAZÃO ACTARIS DN 50MM | UN | 1787.97
13070 | Rádio Transmissor 434 Mhz, para hidrômetro de Telematria ( um para cada hidrô metro) | un | 418.58
13426 | Argamassa asfáltica, carbolástico nº 3, da Vecacit ou similar | kg | 14.39
9238 | Argamassa polimérica Denvertec 100 ou similar | kg | 2.34
10458 | Asfalto elastomérico para impermeabilização de superficie, Denverpren ou simi lar | kg | 15.86
10452 | Emulprimer, tinta primaria betuminosa em suspenção aquosa, utilizada como pin tura basica de imprimação | kg | 7.7
13245 | Espuma laminada, D-23 espesssura de 7cm | m2 | 60.94
6805 | Espuma rígida de poliuretano espesssura de 30mm | m2 | 44.67
8208 | Frioasfalto Vedacit ou similar | kg | 7.45
1111 | Igolflex branco | l | 10.69
7110 | Impermeabilizante à base de alcatrão para madeiras brutas, Piche Extra (Vedac it ou similar) | kg | 9.8
7306 | Impermeabilizante semi-flexível com tinta alfaltica, bi-componente, Viaplus 1 000, Viapol ou similar | kg | 3.72
11460 | Impermeabilizante SIKA 1, da Sika ou similar | l | 7.75
1114 | Imunizante incolor penetrol cupim (vedacit) p/ madeiras aparelhadas, ou simil ar | l | 23.98
7109 | Imunizante para madeira bruta (mourões) Carbolineum Extra ou similar | l | 13.38
3140 | Imunizante para madeira Jimo Cupim Incolor ou similar | L | 8.76
3525 | Imunizante para madeira K. Otek ou similar | l | 37.69
10397 |  | m2 | 15.33
Lã de vidro revestida com uma face em alumínio, espessura 25mm, d = 18kg/m² - Modulação 25,0x1,20m (rolo com 30,00m²), Isoflex ou similar - aplicado
10398 | Lã de vidro revestida com uma face em alumínio, espessura 38mm - aplicado | m2 | 23.28
10461 | Manta asfáltica aluminizada esp=3mm, a base de asfalto modificado c/polimeros , estruturada com não-tecido de poliester, Ref:Classic Aluminio, marca Viapol ou similar | m2 | 45.05
1658 | Painel acústico de Eucatex ou similar - aplicado | m2 | 18.01
24 | Painel lã de vidro e=25mm (isover-santa marina ref psi-30/25mm ou similar) - aplicado | m2 | 24.74
25 | Painel lã de vidro e=50mm (isover-santa marina ref psi-30/50mm ou similar) - aplicado | m2 | 44.53
9710 | Poliuretano flexível para vedação ref:TEL-5905, bisnaga com 360g (p/ SPDA) | un | 43.44
11454 | Primer manta Vedacit, da Vedacit ou similar | l | 7.11
10450 | Primer para impermeabilizações ref: TP Adeflex 612, Asfaltos Vitoria ou simil ar | kg | 27.53
11453 | Sika manta PE alumínio 3mm, da Sika ou similar | m2 | 22.65
4849 | SIKA TOP 107 - Revestimento Impermeabilizante Cor Branca, aplicado à Trincha - bi-componente, embalagem com (18+4)kg | kg | 2.34
4775 | Tinta asfáltica para impermeabilização de concreto e alvenaria c/ neutrol da Vedacit ou similar | l | 13.66
10460 | Véu de Fibra de Vidro, 0,04 Kg/m2, p/impermeabilizações, ref:Aeroglass/Rhodia ou similar | m2 | 28.72
10459 | Véu de Poliester para impermeabilizações | m2 | 6.11
5008 | Calha de isolamento elumaflex ou similar 28x25mm | m | 1.8
7883 | ESPUMA DE POLIURETANO E=20 A 25MM TEMP DE TRABALHO -50 A +100 GC DENS 29 A 35 KG/M3 | m² | 32.52
11117 | Placa de isopor, dim:100 x 50cm, esp=10cm | m² | 57.15
1773 | Placa de isopor, dim:100 x 50cm, esp=1cm | m² | 2.52
11116 | Placa de isopor, dim:100 x 50cm, esp=2cm | m² | 6.7
9803 | Placa de Poliestireno Expandido - EPS, dim. 2,00x1,00x0,050m | m2 | 40.38
9797 | Placa de Poliestireno Expandido - EPS, dim. 2,00x1,00x0,075m | m2 | 30.31
9798 | Placa de Poliestireno Expandido - EPS, dim. 2,00x1,00x0,10m | m2 | 40.38
9799 | Placa de Poliestireno Expandido - EPS, dim. 2,00x1,00x0,15m | m2 | 60.61
9800 | Placa de Poliestireno Expandido - EPS, dim. 2,00x1,00x0,20m | m2 | 80.81
9795 | Acessório p/ Câmaras Frigoríficas - Válvula Equalizadora de Pressão Grande c/ Aquecedor | un | 253.99
6493 | Válvula esférica fecho rápido de latão d=1" | un | 54.06
6494 | Válvula esférica fecho rápido de latão d=1/2" | un | 34.69
6492 | Válvula esférica fecho rápido de latão d=3/4" | un | 40.05
6996 | Assento para banho articulável, ref. 2355 EBR, linha conforto, DECA ou simila r | un | 3696.71
12620 | Assento para vaso sanitário , linha vogue plus AP50, da DECA (ou similar) | un | 174.9
229 | Assento para vaso sanitário em poliester, DECA AP23 Linha carrara/ nuova/duna (ou similar) | un | 414.9
231 | Assento para vaso sanitário infantil, branco, Astra ou similar | un | 54.26
228 | Assento para vaso sanitário plástico slow close, DECA, ref. AP 165 ou similar | un | 127.9
4323 | Assento para vaso sanitário, AP60, Linha carrara/ nuova/duna, plástico, DECA ou similar | un | 96.78
7284 | Assento para vaso sanitário, INCEPA, Linha thema, ref. 25987 (ou similar) | un | 83.48
7072 | Assento para vaso sanitário, linha eros, ref. 19987, INCEPA ou similar | un | 169.9
6963 | Assento para vaso sanitário, linha monte carlo, ref. AP-80, DECA ou similar | un | 124.9
6974 | Assento para vaso sanitário, linha stylus excellence, ref. 54981, CELITE ou s imilar | un | 58.9
2886 | Assento para vaso sanitário, linha versato 7987, CELITE ou similar | un | 119.9
13320 | Assento para vaso sanitário, plástico, com slow close, ref.: AP.215.17, Linh a quadra/polo/unic, da DECA ou similar | un | 184.9
13304 | Assento para vaso sanitário, termofixo, com easy clean e slow close, ref.: AP .416.17, Linha axis/quadra/polo/unic, da DECA ou similar | un | 374.9
13242 | Assento Sanitário Elevado com Tampa 13 Cm, indicado para Pós-cirúrgicos, Defi cientes físicos e Idosos, da Astra ou similar | un | 229.9
13241 | Assento Sanitário Elevado com Tampa 7,5 Cm, indicado para Pós-cirúrgicos, Def icientes físicos e Idosos, da Mebuki ou similar | un | 152.79
12948 | Assento termofixo com slow close e easy clean, dimensões: altura=50 mm, compr imento= 450 mm, largura: 360 mm, DECA AP.516.37 (ou similar) | un | 289.9
238 | Bacia turca, branca, com sifão integrado, Cód.: 08251, CELITE ou similar | un | 432.18
389 | Cabide de louça, branco, ref: A680, DECA ou similar | un | 5.39
13303 | Caixa de descarga acoplada com acionamento duo, ref.: CD.21F.17, da Deca ou s imilar | un | 283.86
12619 | Caixa de descarga acoplada para vaso sanitário da linha vogue plus conforto, ref.: CDC. 01F, da DECA ou similar | un | 509.9
8674 | Caixa de descarga acoplada, ecologica, linha flam ecoflush BR 3/6 litros, INC EPA ou similar | un | 113.19
4661 | Coluna de louça branca p/ tanque lavar (deca - ref ct-11 ou similar) | un | 96.89
624 | Coluna de louça branca p/ tanque lavar (deca - ref ct-25 ou similar) | un | 115.54
11435 | Coluna de louça para lavatório, linha Azaléa, REF.: 91201, CELITE ou similar | un | 65.35
4292 | Coluna de louça para lavatório, linha Carrara, ref: C-1c, DECA ou similar | un | 90.43
6998 | Coluna de louça para lavatório, linha Monte Carlo, ref: C-1, DECA ou similar | un | 170.19
11437 | Coluna de louça para lavatório, linha Parati, REF.: 18201, LOGASA ou similar | un | 49.9
4293 | Coluna de louça para lavatorio, linha Ravena, ref C-9, Deca ou similar | un | 42.41
7388 | Coluna suspensa de louça para lavatório, linha Vogue Plus Conforto, ref: C-51 0, DECA ou similar | un | 97.78
12603 | Cuba de apoio, oval, ref. Bella Palla, da Eternit ou similar | un | 273.72
717 | Cuba de embutir branca ( Deca - Carrara - ref. L-36 ou similar) | un | 49.9
13235 | Cuba de embutir branca quadrada ref. L-701 GE17 41cm - Deca ou similar | un | 739.9
718 | Cuba de embutir oval branca (Deca - ref. L-37 ou similar) | un | 72.9
2873 | Cuba de embutir, circular, ref: L41, DECA ou similar | un | 48.18
2918 | Cuba de embutir, circular, ref:10129, CELITE ou similar | un | 67.85
2919 | Cuba de embutir, oval, ref:10116, CELITE ou similar | un | 64
13222 | Cuba de louça de apoio, ref.: L107.17, dim.: 56x28cm, Deca ou similar | un | 945.48
3573 | Cuba de semi-encaixe Deca ref L-830, quadrada, com mesa, 40x40 cm, branco ou similar | un | 786.28
7286 | Cuba de semi-encaixe, dim. 49 x 40cm, INCEPA, linha ocean pacific, ref. 63027 ou siimilar | un | 669.24
6970 | Cuba de sobrepor oval, ref. L65, acabamento GE-17, Deca ou similar | un | 82
4515 | Cuba de sobrepor, linha carrara, L34, acabamento EB-95, Deca ou similar | un | 230.93
719 | Cuba de sobrepor, linha carrara, L34, Deca ou similar | un | 230.93
4659 | Cuba de sobrepor, universal redonda, L50, acabamento CZ-87, Deca ou similar | un | 54.53
2917 | Lavatório (cuba) louça de sobrepor, oval, ref: 76146, CELITE ou similar | un | 93.46
1325 | Lavatório louça 45,5x36cm, linha Ravena L-915, DECA ou similar | un | 66.9
1324 | Lavatório louça 55x51cm, linha Carrara L-60, DECA ou similar | un | 206.53
6997 | Lavatório louça 575x445cm, linha Monte Carlo L-81, DECA ou similar | un | 202.59
2914 | Lavatório louça com coluna, linha stylus, ref: 39005, CELITE ou similar | un | 165.87
2915 | Lavatório louça com coluna, linha versato, ref: 07006, CELITE ou similar | un | 147.91
2916 | Lavatório louça de sobrepor, circular, ref:10159, CELITE ou similar | un | 109.9
11516 | Lavatório louça sem coluna, 465 x 340mm, linha guarapari, Logasa ou similar | un | 97.9
1326 | Lavatório louça sem coluna, 56x46cm, linha Ravena, ref: L-91, Deca ou similar | un | 156.9
4473 | Lavatório louça sem coluna, linha saveiro, 47x38cm, CELITE ou similar | un | 84.9
6969 | Lavatório louça, de canto, linha Izy, ref. 10117, DECA ou similar | un | 136.75
3590 | Lavatório louça, ref: L-510, Vogue Plus Conforto(45.5 x 35.5 cm), DECA ou si milar | un | 169.9
11436 | Lavatório para coluna, 53 x 44cm, linha Azaléa, REF.: 91006, CELITE ou simil ar | un | 155.9
11119 | Mictório louça branca c/ sifão integrado | un | 262.57
1616 | Mictório louça branca c/ sifão integrado (deca - ref. m-712 ou similar) | un | 362.43
3580 | Mictório louça branca c/ sifão integrado (deca - ref. m-713 ou similar) | un | 956.9
1615 | Mictório louça branca s/ sifão integrado (deca - ref. m-711 ou similar) | un | 501.9
1662 | Papeleira de louça, DECA A480, 15 x 15cm ou similar | un | 24.49
13226 | Porta toalha barra, cromado, ref.:2040.C.020.CLN, com 20cm, linha Clean, Deca ou similar | un | 447.65
13227 | Porta toalha barra, cromado, ref.:2040.C.050.CLN, com 50cm, linha Clean, Deca ou similar | un | 649.9
1840 | Porta toalha branco (deca - ref. a586 ou similar) | un | 10.74
9835 | Porta toalha, linha Quadratta, ref. 2040 C83, da Deca ou similar | un | 984.9
9836 | Porta toalha, linha Slim, ref. 2042.C.SLM, da Deca ou similar | un | 499.9
13224 | Prateleira com base em resina e acabamento cromado, linha clean, ref.: 2030.C .CLN, Deca ou similar | un | 399.9
9827 | Prateleira linha flex, ref. 2030 CFLX, da Deca ou similar | un | 357.95
9842 | Prateleira linha Quadratta, ref. 2030 C83, da Deca ou similar | un | 485.83
9837 | Prateleira linha Slim, ref. 2030.C.SLM, da Deca ou similar | un | 431.12
9841 | Prateleira linha targa, ref. 2030 C40, da Deca ou similar | un | 265.75
1998 | Saboneteira branca 15 x 15cm (deca - ref. A180 ou similar) | un | 10.99
1999 | Saboneteira branca 7,5 x 15cm (deca - ref. A380 ou similar) | un | 30.69
4660 | Tanque louça, branco, sem coluna (Deca - ref. tq-01 ou similar) | un | 311.9
2096 | Tanque louça, branco, sem coluna (Deca - ref. tq-03 ou similar) | un | 688.75
2411 | Vaso sanitário com caixa de descarga acoplada, linha carrara CP626, DECA ou s imilar | un | 1158.31
4657 | Vaso sanitário com caixa de descarga acoplada, linha duna CP707, acabamento C Z-87, DECA ou similar | un | 905.95
9524 | Vaso sanitário com caixa de descarga acoplada, linha infantil, 6 Lt, branca, CELITE ou similar | un | 570.9
6962 | Vaso sanitário com caixa de descarga acoplada, linha monte carlo CP828, acaba mento BG-17, DECA ou similar | un | 934.9
2408 | Vaso sanitário com caixa de descarga acoplada, linha ravena CP929, DECA ou si milar | un | 435.29
4472 | Vaso sanitário com caixa de descarga acoplada, linha saveiro, CELITE ou simil ar | un | 284.8
2883 | Vaso sanitário com caixa de descarga acoplada, linha stylus 39353/07570, CELI TE ou similar | un | 776.66
7283 | Vaso sanitário com caixa de descarga acoplada, linha thema ecoflush, 3/6 lt, ref. 25353/25570, INCEPA ou similar | un | 660.55
2881 | Vaso sanitário com caixa de descarga acoplada, linha versato 07353/07570, CEL ITE ou similar | un | 456.22
3583 | Vaso sanitário com caixa de descarga acoplada, linha vogue plus CP-525, DECA ou similar | un | 1142
9304 | Vaso sanitário com saída horizontal p/ caixa de descarga acoplada, linha rave na DECA ou similar | un | 194.45
12932 | Vaso sanitário convencional conforto sem abertura frontal, linha conforto vog ue plus P.510.17, DECA ou similar | un | 634.9
2409 | Vaso sanitário convencional, linha carrara P60, DECA ou similar | un | 1229.9
7057 | Vaso sanitário convencional, linha eros, ref. 19300, INCEPA ou similar | un | 334.9
2413 | Vaso sanitário convencional, linha infantil 08254, CELITE ou similar | un | 260.15
11515 | Vaso sanitário convencional, linha parati, Logasa ou similar | un | 113.49
2410 | Vaso sanitário convencional, linha ravena P9, DECA ou similar | un | 116
6973 | Vaso sanitário convencional, linha stylus excellence ref. 54321, na cor branc a, CELITE ou similar | un | 542.04
2882 | Vaso sanitário convencional, linha versato 07303, CELITE ou similar | un | 282.01
13302 | Vaso sanitário para caixa de descarga acoplada, linha axis, ref.: P.470.17, da Deca ou similar | un | 657.76
13319 | Vaso sanitário para caixa de descarga acoplada, linha quadra, ref.: P.210.17 , da Deca ou similar | un | 375
12618 | Vaso sanitário para caixa de descarga acoplada, linha vogue plus conforto, se m abertura frontal, P.515.17, DECA ou similar | un | 859.9
1744 | Pia de mármore sintético com frontal, dimensões 1,00x0,50 m | un | 69.19
1745 | Pia de mármore sintético com frontal, dimensões 1,20x0,50 m | un | 86.6
1746 | Pia de mármore sintético com frontal, dimensões 1,40x0,50 m | un | 105.5
1747 | Pia de mármore sintético com frontal, dimensões 1,60x0,50 m | un | 129.8
2097 | Tanque simples em mármore sintético (60x60)cm | un | 94.89
12496 | Bancada em granito branco fortaleza, e=2cm, dim 3.00 x 0.40m, inclusive teste ira de 15cm e rodapia de20 cm | un | 1451.03
12492 | Bancada em granito branco fortaleza, e=2cm, dim 3.50 x 0.40m, inclusive teste ira de 15cm e rodapia de20 cm | un | 1744.15
12494 | Bancada em granito branco fortaleza, e=2cm, dim 4,70 x 0.40m, inclusive teste ira de 15cm e rodapia de20 cm | un | 2275.28
12491 | Bancada em granito branco fortaleza, e=2cm, dim 6.00 x 0.40m, inclusive teste ira de 15cm e rodapia de20 cm | un | 2717.59
12497 | Bancada em granito branco fortaleza, e=2cm, dim 6.15 x 0.40m, inclusive teste ira de 15cm e rodapia de20 cm | un | 3014.71
12495 | Bancada em granito branco fortaleza, e=2cm, dim 7.40 x 0.40m, inclusive teste ira de 15cm e rodapia de20 cm | un | 3685.94
12493 | Bancada em granito branco fortaleza, e=2cm, dim 8.50 x 0.40m, inclusive teste ira de 15cm e rodapia de20 cm | un | 3814.13
7258 | Bancada em granito branco polar, largura 57cm, e= 2cm | m | 540.34
13253 | Bancada em granito branco Siena, e=2cm, dim 1.00 x L= 0.60m | m | 323.87
4518 | Bancada em granito preto, e=2cm, dim 1.55 x 0.50m, com rodopia de 10cm | Un | 476.67
11559 | Bancada em granito verde ubatuba, e=2cm, dim 1.89 x 0.83m, inclusive filete 5 cm - Obra Mercado de Lagarto | un | 570
11608 | Bancada em granito verde ubatuba, e=2cm, inclusive filete 3cm | m2 | 360.49
13220 | Bancada em mármore calacata, e=2cm, dim 1,50 x 0.45m, inclusive testeira de 2 0cm | un | 3522.31
6869 | Caco de granito preto | m2 | 8.13
10117 | Chapim de granito cinza andorinha polido 22 x 2cm | m | 45.45
8964 | Chapim de mármore branco polido 22 x 2cm | m | 48.63
9117 | Chapim de mármore branco polido 24 x 2cm | m | 53.04
9118 | Chapim de mármore branco polido 28 x 2cm | m | 61.86
9119 | Chapim de mármore branco polido 60 x 2cm | m | 132.58
9463 | Chapim de mármore branco polido 72 x 2cm | m | 158.17
10087 | Degrau de escada em granito cinza andorinha, L=32cm, com 3 frisos antiderrapa nte | m | 78.99
13067 | Disco de lixa diamantada SLX - 100mm para polimento de mármore, granito a úmi do ou seco | un | 26.07
12605 | Divisória em granito branco fortaleza, polido do dois lados, e= 2cm, inclusiv e montagem com ferragens | m2 | 823.26
10355 | Divisória em granito branco marfim, polido do dois lados, e= 2cm | m2 | 368.23
7259 | Divisória em granito branco polar, polido do dois lados, e= 2cm, inclusive mo ntagem com ferragens | m2 | 878.94
13250 | Divisória em granito branco Siena, polido dos 2 lados, e=2cm | m2 | 464.06
13040 | Divisória em granito preto, polido dos 2 lados, e=2cm | un | 475.54
12225 | Divisória em granito verde ubatuba, polido dos dois lados, acabamento boleado , e= 2cm | m2 | 381.23
4461 | Divisória em granito vitória, polido dos 2 lados, medindo 1,20x0,40m, e=2cm | un | 306.58
13039 | Divisória mármore branco, polido dos dois lados, e=3cm | m2 | 274.37
838 | Divisória marmorite branco polido e=3cm | m2 | 235.66
9854 | Filete de granito branco 3 x 2 a 3cm | m | 8.53
9853 | Filete de granito branco 6 x 2cm | m | 16.97
9852 | Filete de granito capri 2 x 3cm | m | 12.52
4460 | Filete de granito vitória 3 x 2cm | m | 27.84
2582 | Filete de mármore branco 2 x 2 cm | m | 4.36
6832 | Filete em granito branco dallas h = 10 cm | m | 31.68
7502 | Filete em granito cinza andorinha h=15 cm | m | 53.98
7480 | Filete em granito cinza andorinha, l=4 cm, e= 2 cm, com acabamento aboleado | m | 32.61
9121 | Filete em granito corumbá 6 x 2cm | m | 17.88
4884 | Filete em granito preto 3 x 2cm | m | 35.02
4499 | Filete em granito verde água 3 x 2cm | m | 27.84
9920 | Friso em granito branco 2cm | m | 11.28
12604 | Furo em bancada de mármore ou granito diâmetro até 4" | un | 41.46
12057 | Furo em bancada de mármore ou granito para colacação de torneira ou válvula | un | 9.59
11291 | Granito amarelo São Francisco, e=2cm, l = 10cm, acabamento apicoado com borda abaulada - Borda da piscina da Bica de Lagarto | m | 130.93
9671 | Granito amarelo São Francisco, polido, e=2cm | m2 | 231.82
2523 | Granito bege ipanema polido e=2cm | m2 | 231.82
9751 | Granito branco dallas e=2cm | m2 | 312.83
10994 | Granito branco fortaleza, e=2cm | m2 | 329.16
4498 | Granito branco polar e= 2cm | m2 | 936.01
7119 | Granito branco Siena e= 2cm | m2 | 330.39
9855 | Granito capri polido esp=2cm | m2 | 215.99
12984 | Granito cinza andorinha, bipolido, e=2cm para divisória | m2 | 310.04
1068 | Granito cinza andorinha, polido, e=2cm | m2 | 256.45
9673 | Granito marrom imperial, polido, e=2cm | m2 | 985.31
1070 | Granito preto flameado polido esp=2cm | m2 | 407.05
9749 | Granito preto tijuca esp=2cm | m2 | 297.9
3375 | Granito preto, e=2cm, com polimento dos 2 lados | m2 | 476.84
9750 | Granito verde são francisco esp=2cm | m2 | 223.49
3968 | Granito verde tunas polido e=2cm | m2 | 308.92
1071 | Granito verde ubatuba polido esp=2cm | m2 | 304.7
8940 | Granito vermelho brasília polido e=2cm | m2 | 268.12
9672 | Granito vermelho pavão, polido, e=2cm | m2 | 213.14
1597 | Mármore bege bahia ou Marta Rocha e=2cm | m2 | 341.05
1598 | Mármore branco e=2cm | m2 | 220.36
9627 | Mármore marmoglass e=2cm | m2 | 927.33
11188 | Mesa em granito preto, e=2cm, dim 1.10 x 0.60m, inclusive rodopia 10cm, confo rme projeto - Gabinete Odontológico Assec | un | 355.88
6852 | Peitoril granito branco fortaleza polido 22 x 2cm | m | 69.68
13257 | Peitoril granito branco siena, polido, l = 22cm, e = 2cm | m | 104.04
1726 | Peitoril granito cinza polido 17 x 2cm | m | 62.17
1727 | Peitoril granito cinza polido 22 x 2cm | m | 80.44
1728 | Peitoril mármore branco polido 17 x 2cm | m | 56.1
8866 | Peitoril mármore branco polido 19 x 2cm | m | 88.46
1729 | Peitoril mármore branco polido 22 x 2cm | m | 102.42
1730 | Peitoril mármore branco polido 32 x 2cm | m | 148.96
8865 | Peitoril mármore branco polido 33 x 2cm | m | 153.64
1731 | Peitoril marmorite branco pré-moldado 17 x 2cm | m | 28.47
1732 | Peitoril marmorite branco pré-moldado 22 x 2cm | m | 31.53
7257 | Prateleira em granito branco polar, largura 25cm, e= 2cm | m | 214.63
10090 | Prateleira em granito cinza andorinha esp= 2cm | m2 | 223.49
12465 | Quartzito arabescato escuro polido, e=2cm | m2 | 867.06
12056 | Rasgo em bancada de mármore ou granito para colacação de cuba | un | 63.97
4484 | Rodameio em granito preto, larg=4 cm, esp= 2 cm | m | 39.07
4485 | Rodameio em granito preto, larg=8 cm, esp= 2 cm | m | 56.35
4883 | Rodameio em granito preto, larg=9 cm, esp= 2 cm | m | 61.76
12466 | Rodapé de Quartzito arabescato escuro polido 10 x 2cm | m | 95.07
13169 | Rodapé em granito branco Polar10cm x 2cm | m | 86.74
12608 | Rodapé granito branco fortaleza polido 15 x 2cm | m | 121.13
10995 | Rodapé granito branco fortaleza polido 7 x 2cm | m | 34.24
7130 | Rodapé granito branco Siena polido 7 x 2cm | m | 20.63
1983 | Rodapé granito cinza andorinha polido 5 x 2cm | m | 17.98
1984 | Rodapé granito cinza andorinha polido 7 x 2cm | m | 25.15
1985 | Rodapé granito cinza andorinha polido 10 x 2cm | m | 37.21
11139 | Rodapé granito preto polido 7 x 2cm | m | 36.52
1988 | Rodapé mármore branco polido, 5 x 2cm | m | 16.8
1989 | Rodapé mármore branco polido, 7 x 2cm | m | 21.43
1990 | Rodapé mármore branco polido, 10 x 2cm | m | 33.62
12606 | Rodapia em granito branco fortaleza, l=15cm, e=2cm | m | 121.13
13252 | Rodopia em granito branco Siena, L=20cm, e=2cm | m | 78.13
7479 | Rodopia em granito cinza andorinha, l=10cm, e=2cm, com acabamento aboleado | m | 35.92
12055 | Rodopia em granito cinza andorinha, l=15cm, e=2cm | m | 48.07
12069 | Rodopia em granito preto, l=10cm, e=2cm | m | 52.12
12070 | Rodopia em granito preto, l=15cm, e=2cm | m | 80.2
12063 | Rodopia em granito verde ubatuba, l=10cm, e=2cm | m | 41.93
12064 | Rodopia em granito verde ubatuba, l=15cm, e=2cm | m | 57.11
12216 | Rodopia em granito verde ubatuba, l=15cm, e=2cm | m | 79.56
12217 | Rodopia em granito verde ubatuba, l=50cm, e=2cm | m | 265.26
12076 | Rodopia em mármore bege bahia ou Marta Rocha, l=10cm, e=2cm | m | 46
12077 | Rodopia em mármore bege bahia ou Marta Rocha, l=15cm, e=2cm | m | 63.2
12082 | Rodopia em mármore branco, l=10cm, e=2cm | m | 33.6
12083 | Rodopia em mármore branco, l=15cm, e=2cm | m | 44.6
13276 | Rodopia em mármore calacata, l=20cm, e=2cm | m | 775.08
9921 | Soco em marmoglass branco 4 x 2cm | m | 44.1
4272 | Soleira (filete) granito polido cinza andorinha 7 x 2cm | m | 28.65
13170 | Soleira de granito branco polar, l = 30cm, e = 2cm | m | 236.94
2034 | Soleira de mármore branco polido 15 x 2cm | m | 31.98
2035 | Soleira de mármore branco polido 18 x 2cm | m | 54.52
2028 | Soleira de mármore branco polido, l = 23cm, e = 2cm | m | 69.91
13219 | Soleira de mármore Calacata polido 15 x 2cm | m | 583.92
13146 | Soleira de Quartzito arabescato escuro polido 17 x 2cm | m | 150.69
12467 | Soleira de Quartzito arabescato escuro polido 30 x 2cm | m | 266.59
13256 | Soleira em granito branco Siena, polido, l = 15 cm, e = 2cm | m | 78.04
6853 | Soleira granito branco fortaleza polido 15 x 2cm | m | 45.25
2030 | Soleira granito polido cinza andorinha 15 x 2cm | m | 52.67
2031 | Soleira granito polido cinza andorinha 18 x 2cm | m | 58.73
4273 | Soleira granito polido cinza andorinha 22 x 2cm | m | 71.99
11331 | Soleira granito polido ocre 15 x 2cm | m | 30.13
9847 | Soleira granito polido preto 15 x 2cm | m | 74.04
9846 | Soleira granito polido preto 22 x 3cm | m | 98.94
7563 | Soleira granito polido verde ubatuba 18 x 2cm | m | 69.63
7287 | Soleira granito polido verde Ubatuba 22 x 2cm | m | 77.48
4705 | Soleira granito polido vitória 15 x 2cm | m | 66.51
9919 | Tampo em marmoglass branco | m2 | 878.87
12602 | Tampo para bancada em granito branco fortaleza, e=2cm | m2 | 310.39
2585 | Tampo/bancada de granito cinza andorinha, e=2cm | m2 | 239.81
2080 | Tampo/bancada de granito preto e=2cm | m2 | 405.73
12058 | Tampo/bancada em granito verde ubatuba polido esp=2cm | m2 | 303.46
12071 | Tampo/bancada em mármore bege bahia ou Marta Rocha e=2cm | m2 | 344
9072 | Tampo/bancada em mármore branco e=2cm | m2 | 220.36
12607 | Testeira em granito branco fortaleza, l=10cm (colado), esp.=2cm - forneciment o e colocação | m | 155.75
13251 | Testeira em granito branco Siena, L=37 cm (meia esquadria) - fornecimento e c olocação | m | 176.91
12053 | Testeira em granito cinza andorinha, l=10cm (meia esquadria) - fornecimento e colocação | m | 31.27
12054 | Testeira em granito cinza andorinha, l=15 cm (meia esquadria) - fornecimento e colocação | m | 119.38
12051 | Testeira em granito cinza andorinha, l=4 cm (de topo) - fornecimento e coloca ção | m | 56.53
12052 | Testeira em granito cinza andorinha, l=4 cm (meia esquadria) - fornecimento e colocação | m | 91.29
12067 | Testeira em granito preto, l=10cm (meia esquadria) - fornecimento e colocação | m | 121.64
12068 | Testeira em granito preto, l=15 cm (meia esquadria) - fornecimento e colocaçã o | m | 141.89
12065 | Testeira em granito preto, l=4 cm (de topo) - fornecimento e colocação | m | 62.55
12066 | Testeira em granito preto, l=4 cm (meia esquadria) - fornecimento e colocação | m | 97.29
12061 | Testeira em granito verde ubatuba, l=10cm (meia esquadria) - fornecimento e c olocação | m | 111.42
12062 | Testeira em granito verde ubatuba, l=15 cm (meia esquadria) - fornecimento e colocação | m | 126.59
12059 | Testeira em granito verde ubatuba, l=4 cm (de topo) - fornecimento e colocaçã o | m | 58.47
12060 | Testeira em granito verde ubatuba, l=4 cm (meia esquadria) - fornecimento e c olocação | m | 93.24
12218 | Testeira em granito verde ubatuba, l=5 cm (meia esquadria) - fornecimento e c olocação | m | 101.43
12219 | Testeira em granito verde ubatuba, l=8 cm (meia esquadria) - fornecimento e c olocação | m | 105.95
12074 | Testeira em mármore bege bahia ou Marta Rocha, l=10cm (meia esquadria) - forn ecimento e colocação | m | 115.49
12075 | Testeira em mármore bege bahia ou Marta Rocha, l=15 cm (meia esquadria) - for necimento e colocação | m | 132.69
12072 | Testeira em mármore bege bahia ou Marta Rocha, l=4 cm (de topo) - forneciment o e colocação | m | 60.09
12073 | Testeira em mármore bege bahia ou Marta Rocha, l=4 cm (meia esquadria) - forn ecimento e colocação | m | 94.82
12080 | Testeira em mármore branco, l=10cm (meia esquadria) - fornecimento e colocaçã o | m | 103.09
12081 | Testeira em mármore branco, l=15 cm (meia esquadria) - fornecimento e colocaç ão | m | 114.09
12078 | Testeira em mármore branco, l=4 cm (de topo) - fornecimento e colocação | m | 55.34
12079 | Testeira em mármore branco, l=4 cm (meia esquadria) - fornecimento e colocaçã o | m | 89.87
4487 | Tosetes em mármore branco tipo exportação, 5 x 5 cm, esp:2 cm | un | 2.38
79 | Ácido muriático | l | 5.72
146 | Água sanitária | l | 2.82
159 | Amoníaco | l | 4.01
615 | Cloro líquido para limpeza e desinfecção | l | 4.48
813 | Desencrostante Duratto ou similar - R1 | l | 39.99
925 | Estopa limpeza | kg | 12.72
5489 | Hipoclorito de cálcio | kg | 27.27
4832 | Material BRASSO p/ limpeza de metais e cromados - unidade c/ 200ml | un | 22.45
10563 | Material de limpeza | mês | 97.04
11427 | Rodo plástico 60 cm | un | 29.9
1997 | Sabão em pó | kg | 7.96
2414 | Vassoura piaçava | un | 9
10561 | Aluguel de máquina de calcular elétrica c/ bobina | mês | 2.48
11543 | Cadeira de plástico sem braço, cor branca | un | 21
11534 | Cadeira giratória sem braço tipo secretária executiva, dim:48x40cm, estofado injetado, revestimento em tecido ou couro ecologico, base a gás, haste de 05 patas fixas, pintura eletrostatica epoxi, marca Moveart ou similar | un | 280
3118 | Cartucho para impressora - colorido | un | 132.2
3117 | Cartucho para impressora - cor preta | un | 80.41
11546 | Lixeira de plástico capacidade 12 Lt com tampa e pedal | un | 9.5
11544 | Lixeira de plástico capacidade 60 Lt com tampa | un | 27.98
10562 | Material de escritório | mês | 30
11548 | Mesa para escritório medindo 1,50 x 0,60 m em madeira e laminado melaminico, com 02 gavetas c/ chaves | un | 345
9811 | Micro computador com de monitor 19", software e ploter | mês | 870
3671 | Micro computador pentium 4, windows XP, 512 Mb memória ram, hd 80 Gb, monitor 17" | un | 2505.11
3102 | Papel formato A4, c/ brilho, para impressão de fotos - cx c/ 10 folhas | cx | 26.1
3105 | Papel vegetal p/ desenho ou impressão, 90gr, 1,10m de largura | m | 18.47
11554 | Prateleira em MDF medindo 2,36 x 0,40 m | un | 472.73
10566 | Quadro negro / de avisos | un | 30
2508 | Aro flexível p/cesta basquete profissional diam=45cm (cod.4002) | un | 622.33
206 | Aro p/cesta basquete standard d=45cm (cod.4001) | par | 474.44
428 | Cadeira oficial para árbitro de volei, tubo 1 1/2" - rodas (cod.3103) | un | 5621.91
4810 | Escada para árbitro de volei (arbitro de pé) (cod.3096) | un | 1629.83
7305 | Estrutura p/tabela de basquete móvel em tubo aço galvanizado 2", com tabela e cesta | par | 7958.77
932 | Estrutura/suporte oficial p/tabela de basquete em tubo aço galvanizado d=5", H=3,05m piso/aro, pintura sintética, fornecimento e instalação | par | 3331.38
2522 | Estrutura/suporte oficial p/tabela de basquete em tubo aço galvanizado d=5", H=3,05m piso/aro, pintura sintética.(cod.4016) | un | 1665.71
1877 | Poste oficial para volei em aço galvanizado d=3", c/esticador e catraca (cod. 3008) | par | 942.65
1928 | Rede oficial p/futebol campo, nylon, fio 3mm, malha 16, dim:7,5x2,5m (cod.201 6) | par | 324.7
1931 | Rede p/ trave de futebol de salão (Futsal), nylon, fio 2,5mm, malha 10cm, med :3,20x2,10m (cod.2071) | par | 274.37
1929 | Rede para cesta basquete seda fio 3mm, medindo 45x45cm (cod.2019) | par | 45.28
1930 | Rede para tênis oficial 5 lonas (4 lonas pvc + 1 lona couro sintetico) med:12 ,80x1,08m (cod.2035) | un | 831.91
1932 | Rede volei em nylon, profissional, lona em pvc, c/medidor altura (cod.2006p) | un | 231.58
2543 | Tabela para basquete em fibra de vidro (1,80x1,20m) | un | 630.42
4811 | Tabela para basquete oficial em chapa metálica medindo 1,80x1,05m (cod. 4006) | par | 2834.21
10737 | Tabela para basquete oficial em laminado naval, medindo 1,80x1,20m, inclusive aros fixo metal e redes | par | 1254.03
10735 | Traves oficial p/futebol de salão 3x2m em aço galv.3", com requadro e redes d e polietileno fio 4mm (conjunto p/futsal) | par | 2922.31
244 | Traves p/ futebol campo c/ tubo 4" cod.4015 | par | 3416.19
243 | Traves p/ futebol soçaite 4m, tubo 4", desmontável, med.ext.4x2,2m (cod.4043) | par | 2445.35
10416 | Armário para pia com portas e gavetas revestida em fórmica (postforming) bran co, L=0,57m (exceto a pia), fornecimento e assentamento | m2 | 1692.3
9291 | Brise metálico de alumínio ref. 84F, 45º L, da Fibrocell ou similar (material e mão de obra) | m2 | 195
12424 | Brise metálico de alumínio, ref. B57, branco nieve 7000, da Hunter Douglas ou similar (material e mão de obra) | m2 | 450
13006 | Brise metálico Hunter Douglas ref. 84R - SL4 cor prata ou similar, com estrut ura e montagem, exclusive Andaimes ou plataforma | m2 | 320
13007 | Brise metálico Hunter Douglas ref. Miniware # 103 cor prata ou similar, com e strutura e montagem, exclusive Andaimes ou plataforma | m2 | 295
304 | Brises em pvc com aletas na cor amarelo translúcido e montante em alumínio re f 100 marca Comovent ou similar | m2 | 350
305 | Brises em pvc com aletas na cor branco translúcido e montante em alumínio ref 100 marca Comovent ou similar | m2 | 206.36
11133 | Fornecimento e instalação de brises de ângulo fixo ou móvel, em alumínio, Lux alon Termobrise 335, com pintura a base de poliester, inclusive acessórios | m2 | 900
12211 | Fornecimento e instalção de toldo tipo bambinela em lona de laminado pvc Nigh t & Day com fundo blackout,anti-chama,anti-fungos, anti-mofo,anti-raios,UV e UVB, c/estrut. em tubo industrial chapa18 c/aplic. de antiferrugem epoxi, aca b. esmat. sintético | m2 | 165
1741 | Persiana horizontal 15mm slimlux ou similar | m2 | 140
1739 | Persiana horizontal 25mm microline ou similar | m2 | 130
1740 | Persiana horizontal 35mm midline ou similar | m2 | 72.21
1738 | Persiana horizontal em alumínio 50mm | m2 | 300
1742 | Persiana vertical em PVC 9cm | m2 | 150
1743 | Persiana vertical em tecido de nylon | m2 | 120
2236 | Toldo fixo de lona c/ Estrutura metalica | m2 | 145
9337 | Veneziana industrial de pvc rígido, translúcido e montantes em alúminio | m2 | 118.9
13545 | Anel de vedação DN 100mm, ref. FC-7506, da Asperbras ou similar | un | 60.62
13546 | Anel de vedação DN 150mm, ref. FC-7500, da Asperbras ou similar | un | 76.82
13547 | Anel de vedação DN 200mm, ref. FC-7501, da Asperbras ou similar | un | 87.6
13548 | Anel de vedação DN 250mm, ref. FC-7502, da Asperbras ou similar | un | 172.46
13549 | Anel de vedação DN 300mm, ref. FC-7503, da Asperbras ou similar | un | 179.21
13550 | Anel de vedação DN 350mm, ref. FC-7508, da Asperbras ou similar | un | 327.47
13551 | Anel de vedação DN 400mm, ref. FC-7505, da Asperbras ou similar | un | 808.49
10637 | Conexão "Y", dn=100 x 100mm, em pead (Kananet ou similar) | un | 30.29
| Conexão "Y", dn=170 x 100mm, pead (Kananet ou similar) |  | 133.33
10640 |  | un
13536 | Poço de inspeção em polietileno 600x1000mm, saída DN 150/200, múltiplas entra das/3 entradas e 1 saída, ref. FC-9885-4, da Asperbras ou similar | un | 1657.4
13537 | Poço de inspeção em polietileno 600x1600mm, saída DN 150/200, múltiplas entra das/3 entradas e 1 saída, ref. FC-9885, da Asperbras ou similar | un | 2263.78
13538 | Poço de inspeção em polietileno 600x2000mm, saída DN 150/200, 3 entradas e 1 saída, ref. FC-9885-6, da Asperbras ou similar | un | 2509.03
13539 | Poço de visita em polietileno 1000x2000mm, saída DN 250, 3 entradas e 1 saída , ref. FC-8818-2, da Asperbras ou similar | un | 5418.22
13540 | Poço de visita em polietileno 1000x2500mm, saída DN 250, 3 entradas e 1 saída , ref. FC-8819-2, da Asperbras ou similar | un | 6246.94
13541 | Poço de visita em polietileno 1000x3000mm, saída DN 300, 5/3 entradas e 1 saí da, ref. FC-8821-3, da Asperbras ou similar | un | 8052.56
13542 | Poço de visita em polietileno 1000x4000mm, saída DN 300, 3 entradas e 1 saída , ref. FC-8813-3, da Asperbras ou similar | un | 10730.01
13544 | Prolongador PV-PI em polietileno 600x1000mm, ref. FC-8825-1, da Asperbras ou similar | un | 1188.5
13543 | Prolongador PV-PI em polietileno 600x500mm, ref. FC-8825, da Asperbras ou sim ilar | un | 840.81
10641 | Tampão dn=100mm, em pead (Kananet ou similar) | un | 10.99
10642 | Tampão dn=170mm (Kananet ou similar) | un | 24.71
11864 | Tubo corrugado parede dupla PEAD, d= 200mm (8"), p/sistemas drenagem, Tigre-A DS N-12 ou similar | m | 91.04
11865 | Tubo corrugado parede dupla PEAD, d= 250mm (10"), p/sistemas drenagem, Tigre- ADS N-12 ou similar | m | 144.01
11866 | Tubo corrugado parede dupla PEAD, d= 300mm (12"), p/sistemas drenagem, Tigre- ADS N-12 ou similar | m | 170.33
10638 | Tubo corrugado parede dupla PEAD, d= 375mm (15"), p/sistemas drenagem, Tigre- ADS N-12 ou similar | m | 375.49
10639 | Tubo corrugado parede dupla PEAD, d= 450mm (18"), p/sistemas drenagem, Tigre- ADS N-12 ou similar | m | 375.49
10646 | Tubo corrugado parede dupla PEAD, d= 600mm (24"), p/sistemas drenagem, Tigre- ADS N-12 ou similar | m | 594.98
10647 | Tubo corrugado parede dupla PEAD, d= 750mm (30"), p/sistemas drenagem, Tigre- ADS N-12 ou similar | m | 990.86
10648 | Tubo corrugado parede dupla PEAD, d= 900mm (36"), p/sistemas drenagem, Tigre- ADS N-12 ou similar | m | 1023.4
10649 | Tubo corrugado parede dupla PEAD, d=1050mm (42"), p/sistemas drenagem, Tigre- ADS N-12 ou similar | m | 1317.02
10672 | Tubo corrugado parede dupla PEAD, d=1200mm (48"), p/sistemas drenagem, Tigre- ADS N-12 ou similar | m | 2067.05
10673 | Tubo corrugado parede dupla PEAD, d=1500mm (60"), p/sistemas drenagem, Tigre- ADS N-12 ou similar | m | 2385.98
2321 | Tubo pead flexivel corrugado perfurado d = 4" (Kanadreno ou similar) | m | 6.49
4690 | Tubo pead flexivel corrugado perfurado d= 4" (Kananet ou similar) | m | 6.49
2322 | Tubo pead flexivel corrugado perfurado d=2 1/2" (Kanadreno ou similar) | m | 4.04
4691 | Tubo pead flexivel corrugado perfurado d=2 1/2" (Kananet ou similar) | m | 4.04
2323 | Tubo pead flexivel corrugado perfurado d=6" (Kanadreno ou similar) | m | 13.4
4692 | Tubo pead flexivel corrugado perfurado d=6" (Kananet ou similar) | m | 13.4
2324 | Tubo pead flexivel corrugado perfurado d=8" (Kananet ou similar) | m | 23.04
13185 | Válvula de Alívio Irrigação Piloto 2" com Regulador de pressão | un | 1385.18
13184 | Válvula ventosa de dupla função 3/4" | un | 38.76
72 | Abraçadeira de nylon p/amarração de cabos 100mm x 2,5mm | un | 0.05
73 | Abraçadeira de nylon p/amarração de cabos 140mm x 3,5mm | un | 0.13
74 | Abraçadeira de nylon p/amarração de cabos 285mm x 3,5mm | un | 0.5
12539 | Abraçadeira de nylon p/amarração de cabos 300mm x 3,6mm | un | 0.33
3884 | Abraçadeira de nylon T50R - 20cm | un | 0.17
8948 | Abraçadeira de poliamida 500mm | un | 0.12
6914 | Abraçadeira plástica 15mm | un | 0.11
8690 | Abraçadeira plástica 22mm | un | 0.16
8691 | Abraçadeira plástica 28mm | un | 0.31
2624 | Abraçadeira plástica serrilhada 230 mm | un | 0.87
2625 | Abraçadeira plástica serrilhada 390 mm | un | 0.84
7519 | Acoplador de caixa para canaleta 110x20mm, "Sistema X", ref.6750 53, Pial Leg rand ou similar | un | 6.2
83 | Acoplador de caixa para canaleta moldura 32x20mm, "Sistema DLP", ref.6487 92, Pial Legrand ou similar | un | 5.45
3355 | Anel guia 1 1/2" | Un | 0.71
181 | Anilha para identificação - (0 a 9) e (a a c) com 10 unidades | un | 0.05
3875 | Anilhas para identificação | un | 0.55
11612 | Bandeja fixa 500mm | un | 56.2
11098 | Bandeja para rack 19", deslizante, perfurada, 400mm de profundidade | un | 145.55
11613 | Bastidor para 05 blocos M10 | un | 7.8
11127 | Bloco de conexão "idc", 110 - 100 pares | un | 99.67
11105 | Bloco terminal de engate rápido com 10 pares | un | 7.35
11625 | Cabo 1P x 22 AWG, profibus | m | 11.66
3881 | Cabo de fibra ótica de 04 vias 62,5/125, Auto sustentavel, Multimodo | m | 8.42
11530 | Cabo de fibra ótica de 2 vias | m | 18.78
8926 | Cabo de fibra ótica de 6 vias | m | 12.71
416 | Cabo FTP - 4 pares-categoria 5 (p/cabeam.estruturado) | m | 10.69
402 | Cabo FTP - 4 pares-categoria 5, blindado (p/cabeam.estruturado) | m | 8.4
3872 | Cabo telefônico TP-CT 0,50 para 100 pares | m | 54.96
422 | Cabo UTP - 25 pares-categoria 5 (p/cabeam.estruturado) | m | 35.41
423 | Cabo UTP - 4 pares-categoria 5e (p/cabeam.estruturado) | m | 1.13
6477 | Cabo UTP - 4 pares-categoria 6 (p/cabeam.estruturado) | m | 1.71
11109 | Cabo UTP geleado - 10 pares-categoria 5 | m | 6.74
3301 | Caixa de Medição trifasica CP rede | un | 315
12992 | Câmera Vhd 3140 Vf G3 720p 40mts Ir 2.7-12mm Top Intelbras ou similar | Un | 327.5
8942 | Câmera PTZ Robot (GS 36PTZ), CCD 1/4" Day/Night, alta resolução, até 432x de zoom, ref.GS-36PTZ , Sony ou similar | un | 31251.61
547 | Cavilha para fixação dlp 6 mm (ref. 308 98 pial legrand ou similar) | un | 0.14
548 | Cavilha para fixação dlp 8 mm (ref. 308 99 pial legrand ou similar) | un | 0.61
603 | Chumbador com rosca externa 3/8" x 30, externo 3/8" x 75 (ref. vl 1.42 valema m ou similar) | un | 2.4
6556 | Chumbador com rosca interna 3/8" x 40 (ref. Cemar ou similar) | un | 2.4
13072 | Concentrador de Dados TouchScreen 7", para sistema de Telemetria | un | 2455.9
10249 | Conector de fibra ótica do tipo SC, compatível com especificações da norma AN SI/EIA/TIA-568-C.X e IEC 61.754-4 (tipo SC), compativel com fibra ótica multi modo 50/125 fÊm | un | 91.78
9329 | Conector de medição em bronze c/4 parafusos p/cabos de cobre 16-70mm² ref.TEL -560 (pára-raio) | un | 20
10331 | Conector modular rj-45 com caixa de sobrepor | un | 103.63
665 | Conector rj 45 fêmea cat 5e (krone ou similar) | un | 9.9
6768 | Conector rj-45 fêmea cat 5 - Furukawa | un | 9.7
6635 | Conector rj-45 fêmea cat 6 | un | 16.87
6769 | Conector rj-45 macho | un | 1.9
12118 | Conector rj-45 macho, cat.6 | un | 1.9
12656 | Controlador automático de tráfego marca TESC, Modelo Flexcon III 188/ S/ MDV | un | 13669.19
10004 | Controlador DMX, com fonte de alimentação com entrada em 100-240 VAC e saída de 5,5 a 9VDC, com duas saídas de controle p/ conectores do tipo XLR 3 pinos e porta de configuração do tipo mini-USB ou conector RJ45 | un | 14877.6
12167 | Distribuidor interno óptico - D.I.O | un | 900.91
9113 | Elemento de captura para DVR | un | 200.11
918 | Espelho para caixa 4"x2", com 01 saída rj-45 (krone ou similar) | un | 1.9
919 | Espelho para caixa 4"x4" em parede, com 04 saídas rj-45 (krone ou similar) | un | 3.25
920 | Espelho para caixa horizontal 4"x4" em parede, com 02 saída rj-45 (krone ou s imilar) | un | 3.25
921 | Espelho para caixa vertical 4"x2", com 02 saídas rj-45 (krone ou similar) | un | 1.99
3883 | Extensão óptica duplex 62,5/125 conector SC, 2,5 metros | un | 134.05
10096 | Fonte de alimentação 12V / 10A (ou similar) | un | 56.99
10236 | Fonte de alimentação potencia mínima 150VA, alimentação 90 a 305VAC e freq. 60Hz, tensão de saída de 24 VDC, dim 228x68x39mm, grau de proteção IPP66, pro teção contra curto circuito | un | 193
3667 | Fonte de alimentação Gilsom, 12V / 2A (ou similar) | un | 28.4
1089 | Guia de cabos fechado 19" 1U | un | 17.5
1105 | Ícone de identificação | un | 0.13
9109 | Identificador Sollus numérico de (0 a 9) ou similar | un | 0.42
11039 | Line cord categoria 6 | un | 39.8
3665 | Mini câmera color Tec Voz, Day Night CCD/420L/0.1 lux/3.6mm (ou similar) | Un | 611.5
8943 | Mini Rack de parede 19" x 5u x 350mm (porta de acrílico) | un | 367.9
8891 | Mini Rack de parede 19" x 7u x 470mm | un | 415
8782 | Mini Rack de parede 19" x 8u x 450mm | un | 620.86
8892 | Mini Rack de parede 19" x 9u x 470mm | un | 474.9
13071 | Modem concentrador GPRS 434 Mhz para sistema de Telemetria, para até 500 pon tos | un | 6139.78
12168 | Modem roteador ADSL 2+ - GKM1220, da intelbrás ou similar | un | 141.92
2067 | Modulo cego para tomada rj-45 | un | 0.74
13511 | Módulo Monomodo Gbic para Switch | un | 374.6
12113 | Modulo para tomada rj-45 cat.6 | un | 35.5
1659 | Painel de fechamento 19" | un | 15.03
6639 | Patch cable (Patch cord azul) cat.6 c/1,50m | un | 16.89
6640 | Patch cable (patch cord azul) cat.6 c/2,5m | un | 19.38
3880 | Patch cord UTP cat 5e rj-45 c/2,5m | un | 8
9865 | Patch cords 110/RJ45 de 1,50m | un | 31.7
1709 | Patch cords de 1.50 m com conector rj-45 macho | un | 9.58
6763 | Patch panel 24 portas cat 5, Furukawa ou similar | un | 183.5
1710 | Patch panel 24 portas cat 5e | un | 183.5
7304 | Patch panel 24 portas cat 6 | un | 319.83
6638 | Patch panel 24 portas cat.6, Wiring | un | 319.83
1707 | Patch panel 48 portas cat. 5e | un | 268.47
6637 | Patch panel 48 portas rj-45 AMP cat.6 | un | 431.31
12114 | Placa 4" x 2" para tomada rj-45 cat.6 - p/ 02 módulos | un | 2.25
4488 | Prensa cabo de 1/2" | un | 2.99
3304 | Prensa cabo de 3/4" | un | 4.1
8797 | Rack de parede 19" x 16 u x 450mm | un | 589.08
1902 | Rack de Piso 19" x 16 u x 570mm (gabinete) para modems e som c/porta de vidro | un | 561.68
6762 | Rack fechado piso 19" x 12u x 450mm | un | 537.9
13509 | Rack fechado tipo armário 19" x 44 U x 870 mm | un | 2509
12109 | Rack fechado tipo armário 19" x 36u x 600mm | un | 1279.61
11085 | Rack fechado tipo armário 19" x 36u x 670mm | un | 1826.21
8890 | Rack fechado tipo armário 19" x 5u x 470mm | un | 367.9
10160 | Régua (filtro de linha) com 12 tomadas | un | 48.6
7477 | Switch 08 portas 10/100 Mbps | Un | 76.3
7614 | Switch 16 portas 10/100 Mbps | Un | 230
7615 | Switch 24 portas 10/100 Mbps | Un | 520
11481 | Switch 24 portas 10/100 mpbs + 2P10-100-1000 BT | un | 1243
13510 | Switch 24 portas Gerenciável POE 10/100 /1000 + 4SFP | un | 3193.45
10248 | Tranceiver fibra dim 54x14x14mm, com interface de conexão do tipo LC duplex, compatível com tranceiver SFP e especificação MSA e multimodo 62.5/125 | un | 4332.7
12473 | Vídeo Splitter hdmi ultra hd 4k - 2k de 10 portas | un | 672.67
11482 | Voice panel 24 portas cat 6 | un | 284.21
11624 | Voice panel 30 portas cat 3 | un | 473.72
11623 | Voice panel 50 portas cat 3 | un | 289.3
11641 | Abrigo de sobrepor em chapa de aço carbono pintado com tinta a base de epoxi vermelha, dimensões 75x35x25cm | un | 381.66
76 | Abrigo metálico de embutir para mangueira de incêndio - 0,90x0,60x0,17 fabri cado em chapa nº20, 1 porta, c/pintura eletrostática na cor vermelha p/ 01 ma ngueira de 30m | un | 460.81
11194 | Abrigo metálico para mangueira de incêndio - 0,75x0,45x0,17m | un | 195.82
11193 | Abrigo metálico para mangueira de incêndio - 0,90x0,60x0,30m | un | 460.81
9005 | Abrigo metálico para mangueira de incêndio - 0,90x1,20x0,30m fabricado em cha pa nº20, 2 portas, c/pintura eletrostática na cor vermelha p/ 4 mangueiras de 30m | un | 961.04
7611 | Acionador manual (botoeira) tipo quebra-vidro, p/incendio | un | 97.51
12664 | Acionador manual com botoeira " aperte aqui" - endereçável | un | 114.53
12850 | Acionador Manual Convencional - Modelo AM-2 da Verin ou similar, tipo "Aperte aqui" | un | 41.34
12881 | Acionador Manual Endereçavel - Modelo AME-2 da Verin ou similar, tipo "Aperte aqui" | un | 163
131 | Adaptador storz engate rápido - 2 1/2" x 2 1/2" para incendio | un | 74.03
11195 | Avisador sonoro tipo sirene para incêndio | un | 240.18
264 | Base decorativa para extintores | un | 43.43
12852 | Botoeira Liga-Desliga para Bomba de Incêndio Modelo BLD-1, marca VERIN ou si milar | un | 97.91
442 | Caixa de incêndio dimensões 0.90x0.60x0.17 m, inclusive mangueira de algodão de 2 1/2" l=30.00 m, adaptador e esguicho | un | 1671.18
10115 | Caixa de incêndio metálica dimensões 0.90x0.60x0.17 m, c/ tampa de vidro temp erado 10mm, para hidrante, inclusive mangueira de algodão de 1 1/2" l=15.00 m e esguicho | un | 978.71
7743 | Campainha (alarme) tipo gongo 4" Vcc, p/incendio, ref.Gevi Gamma ou similar | un | 178.6
12975 | Central de alarme de incendio com sistema de 04 laços para até 396 dispositiv os, marca JFL, modelo Vulcano - 400 ou similar | un | 1620.6
8359 | Central de alarme de incendio, 24V (até 40 setores) c/ 2 bateria - vr-40l- Ve rin ou similar | un | 602.98
8534 | Central de alarme de incendio, 24V (até 80 setores) c/ 2 baterias - vr-80l- V erin ou similar | un | 1033.64
8016 | Central de alarme digital com 2 baterias Ademco vista 50 ou similar (até 40 p ontos) | un | 2258.37
7627 | Central de alarme e detecção de incendio, capacidade: 2 baterias, 8 laços, co m 2 linhas, mod.VR-8L, Verin ou similar | un | 333.78
12660 | Central de alarme endereçável de incendio com sistema p/ até 250 dispositivos , marcal Verin ou similar, Modelo VRE-250 c/ bateria de 12V e 7Amperes | un | 4874.89
6902 | Chave para engate rápido storz 2 1/2" (incendio) | un | 8.04
12848 | Detector de fumaça óptico convencional, modelo VR-F, marca VERIN ou similar | un | 73.17
12883 | Detector de fumaça óptico endereçável, modelo VRE-F, marca VERIN ou similar | un | 181.07
12849 | Detector de temperatura termovelocímetrico convencional, modelo VR-T, marca V ERIN ou similar | un | 60.42
12882 | Detector de temperatura termovelocímetrico endereçável, modelo VRE-T, marca V ERIN ou similar | un | 181.07
906 | Esguicho p/ mangueira de incêndio 2 1/2" | un | 54.72
13468 | Esguicho regulável 1 1/2", para mangueira de incêndio | un | 99.23
13469 | Esguicho regulável 2 1/2", para mangueira de incêndio | un | 120.71
907 | Esguicho reto p/ mangueira de incêndio 19 mm | un | 54.72
938 | Extintor de dióxido de carbono (CO2), capacidade 6 kg, ABC | un | 450
13174 | Extintor de pó químico ( PQS) ABC, capacidade 12 kg, | un | 207.69
9000 | Extintor de pó químico (PQS), capacidade 20 kg sobre rodas (ABC) | un | 1731.36
10482 | Extintor de pó químico ABC , capacidade 30kg | un | 3796.83
13176 | Extintor de pó químico ABC , capacidade 50kg | un | 6328.06
939 | Extintor de pó químico ABC, capacidade 4 kg | un | 126.92
940 | Extintor de pó químico ABC, capacidade 6 kg | un | 150
9500 | Extintor de pó químico ABC, capacidade 8 kg | un | 178.84
1579 | Mangueira de algodão p/incêndio 2 1/2" com 30m | un | 965.61
1580 | Mangueira de algodão para incêndio 1 1/2" com 15m tipo 2 | un | 426.29
8406 | Mangueira de poliester forrada com borracha, tipo incêndio, d=38mm, empatada com uniões storz nas duas extremidades - 15m | un | 426.29
11830 | Mangueira metálica para gás d=1/2" x 120cm | un | 34.05
9088 | Mangueira para gás GLP d=3/8" x 120cm, em PVC transparente c/tarja amarela, u so domestico, Aliança ou similar | un | 21.62
1581 | Mangueira trançada de alta pressão diâmetro = 1" | m | 14.04
11196 | Painel repetidor de incêndio | un | 1690.6
12851 | Programador de Endereços para Central de Alarme - Modelo VRE-PROG ou similar | un | 430.97
10773 | Recarga de Extintor de dióxido de carbono (CO2), capacidade 6 kg, tempo de de scarga 16s | un | 105.05
10771 | Recarga de Extintor de pó químico seco (PQS), capacidade 12 kg ABC | un | 134.15
13180 | Recarga de Extintor de pó químico seco (PQS), capacidade 30 kg ABC | un | 316.4
13177 | Recarga de Extintor de pó químico seco (PQS), capacidade 4 kg ABC | un | 82.25
13181 | Recarga de Extintor de pó químico seco (PQS), capacidade 50 kg ABC | un | 379.67
13178 | Recarga de Extintor de pó químico seco (PQS), capacidade 6 kg ABC | un | 93.67
13179 | Recarga de Extintor de pó químico seco (PQS), capacidade 8 kg ABC | un | 93.67
132 | Redução fixa tipo Storz engate rápido - 2 1/2" x 1 1/2" para incendio | un | 60.35
1939 | Redução para engate rápido 2 1/2" x 1 1/2" | un | 60.35
6900 | Registro globo angular 45° engate rápido d= 2 1/2" para hidrante (incendio) | un | 84.5
11838 | Registro globo angular 90° engate rápido d= 2 1/2" para hidrante (incendio) | un | 84.5
12665 | Sirene audiovisual endereçavel, 120 db, para alarme de incêndio | un | 147.67
2042 | Sprinkler tipo quartzoid para temperatura de 38ºc | un | 17.44
2043 | Sprinkler tipo quartzoidal para temperatura de 141ºc | un | 66.32
2044 | Sprinkler tipo quartzoidal para temperatura de 182ºc | un | 41.46
2045 | Sprinkler tipo quartzoidal para temperatura de 227ºc | un | 44.8
2046 | Sprinkler tipo quartzoidal para temperatura de 260ºc | un | 49.76
2047 | Sprinkler tipo quartzoidal para temperatura de 68ºc | un | 21.72
2048 | Sprinkler tipo quartzoidal para temperatura de 79ºc | un | 27.12
2049 | Sprinkler tipo quartzoidal para temperatura de 93ºc | un | 66.32
11097 | Suporte tripé para extintor cromado | un | 44.32
7959 | Tampão em latão com corrente, d= 2 1/2", para engate rápido (incendio) | un | 44.26
10341 | Tanque de pressão capacidade 30 lt (p/incendio) | un | 1280.44
9223 | Valvula de fluxo contínuo galvanizada (p/incendio) | un | 180.02
11929 | Valvula de governo e alarme VGA 6" | un | 4996.47
11930 | Valvula de retenção 6", bronze, fundo de poço, classe 125/200, rosca BSP | un | 2746.3
11928 | Valvula Gaveta Rosca haste não ascendente 6" | un | 2922.36
7336 | Bucha de redução cobre / bronze Ø 1/2" x 1/4" | un | 9.62
7543 | Caixa com regulador 2º estágio (instalação gás) | un | 317.77
7978 | Caixa em fibra para regulador de 2º estágio com tampa aberta com 28 x 40 x 12 cm | un | 172.51
10472 | Cap em aço carbono 3/4" | un | 4.35
9899 | Cilindro de aço para gás GLP - 20kg | un | 101.28
9023 | Cilindro de aço para oxigênio - 10l | un | 647.47
9024 | Cilindro de aço para oxigênio - 16l | un | 731.36
9025 | Cilindro de aço para oxigênio - 20l | un | 893.37
608 | Cilindro de aço para oxigênio - 3l | un | 416.96
9026 | Cilindro de aço para oxigênio - 40l | un | 1222.1
9027 | Cilindro de aço para oxigênio - 50l | un | 1367.11
9021 | Cilindro de aço para oxigênio - 5l | un | 486
9022 | Cilindro de aço para oxigênio - 7l | un | 554.99
11147 | Cilindro de ar comprimido medicinal com cap. de 15 litros, inclusive regulado r de pressão de ar comprimido com fluxômetro e aspirador de Venturi | un | 8656.59
11148 | Cilindro de ar oxigênio medicinal com cap. de 15 litros, inclusive regulador de pressão de oxigênio com fluxômetro, umidificador e máscara de oxigenação | un | 7106.15
11131 | Cilindro de oxigênio medicinal com cap. de 15 litros, inclusive regulador de pressão de oxigênio com fluxômetro, umidificador e mácara de oxigenação | un | 1096.92
12388 | Cilindro refil de gás MAPP bernzomatic - 400g | un | 66.63
10409 | Conector femea de cobre, solda e rosca 15mm x 1/2" (instal.gás) | un | 11.49
7546 | Conector femea de cobre, solda e rosca 22mm x 3/4" (instal.gás) | un | 8.56
8470 | Conector macho de latão, cobre ou bronze, solda e rosca 1/2" x 15 mm | un | 6.95
7547 | Conector macho de latão, cobre ou bronze, solda e rosca 3/4" x 22 mm | un | 16.45
10468 | Cotovelo 45° cobre 15mm | un | 1.75
12353 | Cotovelo 45° cobre 22mm | un | 4.6
12354 | Cotovelo 45° cobre 28mm | un | 8.21
10466 | Cotovelo 45° eletrofusão 32mm | un | 60.44
10465 | Cotovelo 90° cobre 15mm | un | 1.81
10464 | Cotovelo 90° cobre 22mm | un | 4.15
10467 | Cotovelo 90° eletrofusão 32mm | un | 60.44
10463 | Cotovelo 90° NPT bronze 22mmx3/4" RF | un | 18.9
10462 | Cotovelo 90º aço carbono 3/4" | un | 5.42
8573 | isolamento para válvula de balanceamento - STAD 20 - BSP - Sem dreno - 3/4" - T&A ou similar | un | 86.44
8572 | Isolamento para válvula de balanceamento - STAD 25 - BSP - Sem dreno - 1" - T &A ou similar | un | 87.98
8574 | Isolamento para válvula de balanceamento - STAD 32 - BSP - Sem dreno - 1 1/4" " - T&A ou similar | un | 96.88
9872 | Luva 1/2" NPT (instalações gás) | un | 3.96
10469 | Luva de eletrofusão 32mm | un | 20.09
10471 | Luva de redução NPT bronze 3/4" x 1/2" | un | 9.68
10477 | Luva de transição pead 32mm x 1/2" | un | 185.92
10478 | Luva de transição pead 32mm x 3/4" | un | 206.56
10474 | Luva em aço carbono 1/2" | un | 4.13
10473 | Luva em aço carbono 3/4" | un | 4.35
7977 | Manômetro de pressão com escala 0 a 200 kpa | un | 61.91
7976 | Manômetro de pressão com escala 0 a 500 kpa | un | 96.3
9378 | Medidor de gás GLP, classe 300, d=28mm | un | 335.83
12095 | Módulo de chamada de leito, eletrônico, com acionador/rearme e piloto identif icador de chamada, para fixação em parede, da VTC Vitaltec ou similar | un | 61.61
12094 | Módulo de chamada de leito, eletrônico, com acionador/rearme e piloto identif icador de chamada, para fixação em régua para gás medicinal, da VTC Vitaltec ou similar | un | 61.61
7337 | Niple duplo de ferro galvanizado d=1/4" | un | 2.68
10476 | Niple duplo em aço carbono 1/2" | un | 4.23
10475 | Niple duplo em aço carbono 3/4" | un | 4.96
1655 | Óxido de etileno medicinal (oxyfume 12) fc em cilindro de 62 kg (white mart ins ou similar) | kg | 222.39
1656 | Óxido nitroso em cilindro com 28 kg com pressão de 32 kg/cm2 | kg | 114.67
1657 | Oxigênio em cilindro com 10 m3 com pressão de 190 a 200 kg/cm2 | m3 | 9.25
7548 | Pig Tail ou chicote flexível de cobre, B-190, para condução de gás | un | 36.44
11112 | Registro de fecho rápido 1/2" NPT | un | 15.84
9376 | Regulador alta pressão tipo Fisher, 28mm, classe 300, 1º estagio | un | 509.2
9377 | Regulador baixa pressão tipo Fisher, 15mm, classe 300, 2º estagio | un | 479.17
7338 | Regulador de baixa pressão | un | 4.16
11829 | Regulador de gás 2º estágio de 2 kg/h | un | 22.07
Regulador de gás 2º estágio de 7 kg/h
11827 |  | un | 26.37
10276 | Regulador de gás RP-21 com manômetro | un | 188.9
11832 | Suporte de parede para coletor de gás | un | 5.1
11231 | Tampão de cobre 22mm | un | 4.65
7980 | Tê em aço carbono 3/4" | un | 22.02
10470 | Tê redução de cobre 22 x 15 x 15mm | un | 8.97
9381 | Tredolet para central GLP P-190 d=1" | un | 87.29
10408 | União 1/2"x1/8" NPT (instalações gás) | un | 10.41
11833 | União de bronze 15mm x 1/2" | un | 12.47
11840 | União de bronze 22mm | un | 17.1
7981 | União em aço carbono 3/4" | kg | 61.91
9268 | Válvula bloqueio, classe 300, d=15mm (1/2") p/gás | un | 35.44
8565 | Valvula de balanceamento - STAD 20 - BSP - Sem dreno - 3/4" - T&A ou similar | un | 222.73
8566 | Valvula de balanceamento - STAD 25 - BSP - Sem dreno - 1" - T&A ou similar | un | 234.93
8567 | Valvula de balanceamento - STAD 32 - BSP - Sem dreno - 1 1/4"" - T&A ou simil ar | un | 264.9
11113 | Válvula de esfera 3/4" NPT | un | 39.6
2387 | Válvula de esfera em bronze d = 1" (bruto) | un | 54.06
2388 | Válvula de esfera em bronze d = 1/2" (bruto) | un | 34.69
16 | Valvula de esfera em bronze d = 3/4" (bruto) | un | 40.05
2386 | Válvula de esfera em bronze d = 1 1/2" (bruta) | un | 97.1
8315 | Válvula de esfera em bronze d = 1 1/4" (bruto) | un | 80.58
11983 | Válvula de esfera em bronze d = 2 1/2" (bruta) | un | 284.9
11732 | Válvula de esfera em latão d = 4" (bruto) | un | 420.84
13661 | Válvula de segurança por pressão de 1/2" | un | 81.16
9301 | Válvula esfera em aço carbono NPT d=1", classe 300 | un | 54.89
7335 | Válvula esférica corpo de bronze Ø 1/2" | un | 34.38
7973 | Válvula esférica Ø 3/4" tripartida | un | 82.54
6781 | Válvula gaveta p/bloqueio d=1 1/4", classe 200, Mipel ou similar | un | 85.07
6782 | Válvula gaveta p/bloqueio d=1", classe 200, Mipel ou similar | un | 63.78
6784 | Válvula gaveta p/bloqueio d=1/2", classe 200, Mipel ou similar | un | 35.44
6783 | Válvula gaveta p/bloqueio d=3/4", classe 200, Mipel ou similar | un | 49.62
7979 | Válvula UGV 1/2" x 1/8" | un | 19.23
10480 | Válvula UGV-1 1/2" | un | 21.49
10479 | Válvula UGV-1 3/4" | un | 35.78
4345 | Amplificador Ciclotron DBK 2000 (ou similar) | un | 1087.56
4350 | Amplificador Ciclotron DBK 4000 (ou similar) | un | 1742.1
8916 | Amplificador de Linha 100v | un | 395
11524 | Amplificador de linha 70,7V x 400W RMS - SL-600, Sansara ou similar (sonoriza ção) | un | 4693.85
11523 | Amplificador de linha 70,7V x 600W RMS - SL-600, Sansara ou similar (sonoriza ção) | un | 5882.17
13246 | Amplificador de Potência 1300w 4 Ohms - OP 7600 Oneal ou similar | un | 3076.08
4888 | Amplificador PA - 600S 2 canais | un | 925.38
4889 | Amplificador PA - 800S 2 canais | un | 1112.34
13458 | Atenuador de volume rotativo com 12 posições, potência máxima 80w, ref. VCS 8 0, da Loud ou similar | un | 323.9
11531 | Cabo flex para audio, polarizado 2 x 10mm (sonorização) | m | 7.23
13248 | Cabo HDMI 15m Blindado 2.0 Ethernet 15 metros 4K ULTRA HD 3D 2160p | m | 15.25
12957 | Cabo HDMI Diamond ou similar | m | 39.43
11633 | Cabo para audio, AF, 2 x 22awg | m | 6
4349 | Caixa acústica 15" TI com pedestal | un | 653.54
3963 | Caixa acústica BS ref B-52 FF250 60 w (RMS ou similar) | un | 20.74
4344 | Caixa acústica com suporte CSR ou similar | un | 370.58
9325 | Caixa acustica quadrada em ABS, tela de aluminio microperfurada, pintura elet rostatica c/poliester, Woofer coaxial 6" c/carcaça de aluminio. potencia 100W | un | 490
11521 | Caixa acústica, duas vias, gabinete em PVC, ref:CSR-600W (sonorização) | un | 760.5
11542 | Conectores e terminais Speakon/XLR (acessórios p/instalação de sonorização) | un | 34.85
11528 | DriveRack PX, ref:dbx (sonorização) | un | 2735.83
13247 | Mesa de som / Mixer 5 canais c/ USB Omx 52 - Oneal ou similar | un | 846.63
4348 | Mesa de som com 06 canais, Alesis ou similar | un | 311.17
4352 | Mesa de som com 08 canais, Alesis ou similar | un | 337.34
4436 | Microfone Leson FM-58 Classic ou similar | un | 149
4346 | Microfone Sanraser ou similar | un | 445.09
4347 | Microfone sem fio Leson ou similar | un | 251.75
11529 | Módulo de áudio digital FO(fibra ótica) para Áudio - ref: MCFO/AS R/T (sonori zação) | un | 4561.52
11525 | Monitor de sinal com comutador Reserva ref: SMR-300, Sansara ou similar (sono rização) | un | 4331.95
11527 | Pedestal Gooseneck com microfone e tecla PTT ref:SM-102, Sansara ou similar ( sonorização) | un | 1361.16
11526 | Pré amplificador com chamada, FM e leitor, ref:SPG-400, Sansara ou similar (s onorização) | un | 3575.75
8914 | Pré-amplificador Gongo PGH-3000 Ambience Line HAYONIK | un | 438
12955 | Projetor para data-show, Full HD, 3D, brilho 2200 lumens, relação de contrast e 35.000:1, relação de projeção 16:9/4:3, conexões HDMI, VGA, RCA, USB, Wi-FI , narca OPTOMA, EPSON, ou simila | un | 6000
11520 | Projetor sonoro, linha 70/100V x 15W, CS-154, ref: TOA ou similar (sonorizaçã o) | un | 1574.66
12958 | Suporte para projetor Epson com alongador ou Similar | un | 390
12956 | Tela para projeção, fixa, wide screen, 200" de diagonal, relação 16x9 (4,45x2 ,50m), Projetelas ou similar | un | 4300
11522 | Transformador de linha 10W ref:STL-10, Sansara ou similar (sonorização) | un | 124.23
296 | Abraçadeira nylon para cabo telefônico | un | 0.12
11980 | Bloco terminal para telefone - 10 pares | un | 7.35
9292 | Central PABX híbrida, capacidade 16 linhas e 64 ramais, mod.Impacta 94, Intel brás ou similar | un | 6442.06
8841 | Central PABX, capacidade 8 linhas e 24 ramais, mod.Corp 8000, Intelbrás ou si milar | un | 4328.61
7955 | Central posto de enfermagem convencional scd/1 - Monitoramento | un | 1114.91
552 | Central telefônica ( pabx - cpa 4/12) | un | 978.66
9293 | Central telefônica c/50 ramais e 10 linhas tronco (Neupabx ou similar) | un | 6442.06
12098 | Módulo de central do posto de enfermagem, temporizado, pilotos indicadores de local e fonte geradora de 12 volts, modelo Standard Tradicional, da VTC Vital tec ou similar | un | 736.54
11390 | Plataforma de comunicação Ision 3000R IP, capacidade 30 troncos digitais e 08 analógicos, 005 interface GSM iCell Light (Oi-Vivo-TIM-Claro) 148 ramais anal ógicos e 3 ramais digitais 2B+D, Orbit.go, Leucotron ou similar | un | 25844.75
12808 | PORTEIRO ELETRÔNICO - KIT VIDEO FONE INT/EX BIV 5804 FOXLUX OU SIMILAR | un | 764.28
12809 | PORTEIRO ELETRÔNICO - KIT VIDEO FONE WIDESCREEN INT/EX BIV 5805 FOXLUX OU SIM ILAR | un | 1034
12810 | PORTEIRO ELETRONICO KIT GA-III 60011 RCG OU SIMILAR | un | 80.5
11391 | Serviços de instalação da Plataforma de comunicação Ision 3000R IP, incluso c onexão do PABX até o DG, conexão do equipamento ao aterramento do cliente, co nfiguração de troncos e ramais, programação, ativação e testes do sistema, te inamento usuários. | un | 3751.32
13639 | Telefone também para interfone | un | 38.11
2244 | Tomada telefone embutir padrão telebrás c/ placa | un | 6
2245 | Tomada telefone padrão telebrás, "Sistema X" | un | 11.15
12616 | Cabo coaxial rg-6 | m | 1.36
9628 | Cabo coaxial rgc 75 ohms | m | 1.1
3885 | Cabo coaxial tripolar RGC 59 malha 67 | m | 0.87
2619 | Cabo telefonico CCI - 50 x 1 par | m | 0.56
3891 | Cabo telefonico CCI - 50 x 2 pares | m | 0.97
7949 | Cabo telefonico CCI 3 vias bitola 0,26 ou 0,24 | m | 0.91
417 | Cabo telefonico CI - 50 x 10 pares | m | 5.83
4476 | Cabo telefonico CI - 50 x 20 pares | m | 11.3
418 | Cabo telefonico CI - 50 x 30 pares | m | 15.38
12165 | Cabo telefonico ctp - apl - 50, 200 pares, uso externo | m | 89.9
12166 | Cabo telefonico ctp - apl - 50, 300 pares, uso externo | m | 116.86
12209 | Cabo telefonico ctp - apl - 50, 75 pares, uso externo | m | 40.92
8884 | Cabo telefonico CTP APL SN 50 X 10P | m | 7.7
8885 | Cabo telefonico CTP APL SN 50 X 20P | m | 12.05
8883 | Cabo telefonico CTP APL SN 50 X 30P | m | 16.29
8886 | Cabo telefonico CTP APL SN 50 X 50P | m | 24.55
11614 | Cabo telefonico FAST CIT 50 X 20P | m | 12.31
13429 | Conector emenda para cabo coaxial | un | 0.5
13571 | Prolongador para chave seccionadora 1.000mm com mancal curto/longo | un | 87.45
8994 | Abraçadeira de aço para lâmpada fluorescente | un | 0.48
12854 | Abraçadeira de alumínio1 " 25mm (DAISA BC-100) ou similar | un | 2.28
12198 | Abraçadeira tipo porta-bandeira para mastro 2", inclusive parafuso sextavado, ref. TEL-110 | un | 28.31
7120 | Acionamento rotativo 3 VT 9100 - 3 MG 12 | un | 136.41
7121 | Acionamento rotativo 3 VT 9300 - 3 MG 12 | un | 121.72
7124 | Acionamento rotativo 3 VT 9500 - 3 MG 12 | un | 179.79
7125 | Acoplamento 3 VT 9300 - 3 HA 10 | un | 140
7009 | Aquecedor elétrico para água de pia de cozinha ou lavatório127/220v Versátil - Lorenzetti ou similar | un | 260.29
12144 | Arruela em liga zamak para eletroduto 85mm, d= 3" | un | 3.44
4626 | Arruela quadrada 18x38mm galv. | un | 0.42
11846 | Barra de aço redonda re-bar3/8" x 3,00m | un | 30.76
11197 | Barramento com vergalhão de cobre eletrolítico 5/8" x 3,00m | un | 327.83
4912 | Barramento de alta tensão em vergalhão de cobre nu 3/8" | kg | 106.6
4931 | Barramento de cobre 2x11/4" | kg | 97.21
13158 | Barramento de fase trifásico tipo pente 12 ligações, Tigre ou similar | m | 31.6
13159 | Barramento neutro e terra para quadro de distribuição | un | 36.7
8697 | Barramento trifásico | m | 110
2622 | Base fixa para relé foto elétrico | un | 7.1
7129 | Base soleira | un | 180
10801 | Bobina para contactor 3 RT 1035-36 | un | 162.98
12254 | Bobina para contactor 3 RT 1045 | un | 215.24
12255 | Bobina para contactor 3 RT 1056 | un | 292.87
12256 | Bobina para contactor 3 TF 48 | un | 191.48
12257 | Bobina para contactor 3 TF 50 | un | 265.56
12258 | Bobina para contactor 3 TF 52 | un | 402.35
1925 | Bocal baquelite para lâmpada com rabicho | un | 2.45
8881 | Boia Automática, 15 amperes (regulador de nível de caixa d'agua) | un | 42.79
233 | Boia elétrica (sensor control) p/ reservatório inferior ou superior marca ANA UGER ou similar | un | 33.6
2600 | Bóia elétrica para reservatório inferior | un | 32.7
585 | Bóia elétrica para reservatório superior | un | 33.6
7471 | Box cmz spft Ø 3/4" | un | 6.96
8206 | BOX RETO 1" | un | 3.95
8205 | BOX RETO 11/2" | un | 8.85
12631 | BOX RETO 2" | un | 10.7
8207 | BOX RETO 3/4" | un | 3.79
4634 | Braço tipo C 15 kv | un | 123.75
4633 | Braço tipo L 15 kv | un | 85.9
6616 | Braquete monofásico | un | 7.47
300 | Braquete trifásico | un | 6.85
6537 | Bucha de passagem interna/interna, em porcelana, classe 15 kV, corrente 200A (NBI 95 kV) | un | 420
11073 | Bucha de passagem interna/interna, em porcelana, classe 15 kV, corrente 400A (NBI 110 kV) | un | 420
12143 | Bucha em liga zamak para eletroduto 85mm, d= 3" | un | 4.2
3837 | Cabeçote de alumínio de 1 1/2" | Un | 6.17
3499 | Cabeçote de alumínio de 1 1/4" | Un | 6.5
12658 | Cabeçote de alumínio de 1" | Un | 3.28
3543 | Cabeçote de alumínio de 2 1/2" | Un | 13.5
8787 | Cabeçote de alumínio de 2" | Un | 12.69
3206 | Cabeçote de alumínio de 3" | Un | 21.5
3154 | Cabeçote de alumínio de 4" | Un | 27
9326 | Caixa de equalização p/aterramento 20x20x10cm de sobrepor p/11 terminais de p ressão c/barramento (pára-raio) | un | 264.71
12141 | Caixa de equipotencialização em aço 200x200x90mm, para embutir com tampa, com 9 terminais, ref:TEL-901 ou similar (SPDA) | un | 421.39
9721 | Caixa de equipotencialização em aço 400x400x155mm, para embutir com tampa, co m 11 terminais, ref:TEL-900 ou similar (SPDA) | un | 424.33
10244 | Caixa de proteção em material tipo ABS, grau de proteção IPP66, resistência a impacto IK08, temp -40° até 60°C | un | 894.37
10095 | Caixa de proteção para câmera | un | 17.18
12259 | Caixa em alumínio fundido dim.: 60 x 80cm, esp.= 6mm | un | 978.46
11513 | Caixa inspeção em poliamida 150x110x70mm, ref:TEL-541 ou similar (p/SPDA) | un | 67.5
468 | Caixa p/ medição em alta tensão, em chapa de aço dim. 0,60x0,60x0,40m | un | 945
3555 | Caixa p/quadro eletrico em chapa metalica d=100 x 60 x 25cm | un | 934.45
501 | Campainha cigarra 110v | un | 15.5
3864 | Capa para conector ampact 35mm2 602.107.0 (ou similar) | un | 35.95
3861 | Capa para conector ampact 70mm2 602.107-0 | un | 35.95
3138 | Capacitor p/ lâmpada de 250 Watts | un | 82.67
6667 | Captor com base de fixação horizontal 3/8" x 400mm (pára-raio) | un | 15.14
10433 | Central de comando inversor de frequência de porta social 60hz PPA - da Porta Oeste ou similar | un | 1584.09
3235 | Chapa estai 74 mm | Un | 7.37
3360 | Chave seccionadora S-32 160A, com abertura em carga 160A, Siemens ou similar | Un | 1136
4377 | Chave soft starts 3RW3 6A | un | 3296.92
9757 | Cinta ferro galvanizado 150mm p/fixação de caixa medição | un | 22.35
10511 | Cinta aço galvanizado 190mm | un | 9.07
4640 | Cinta aço galvanizado 200mm | un | 16.07
4641 | Cinta aço galvanizado 230mm | un | 18.15
10512 | Cinta aço galvanizado 250mm | un | 12.96
10513 | Cinta aço galvanizado 270mm | un | 14.37
10514 | Cinta aço galvanizado 280mm | un | 14.37
4639 | Cinta aço galvanizado 300mm | un | 21.79
10603 | Cinta aço galvanizado 310mm | un | 15.46
4642 | Cinta aço galvanizado 330mm | un | 10.3
10604 | Cinta aço galvanizado 350mm | un | 17.02
4627 | Cinta aço galvanizado p/ poste dt 160mm | un | 14.04
9456 | Cleats plastico monofásico | un | 0.2
9457 | Cleats plastico trifasico | un | 0.29
614 | Cleats porcelana p/ 2 fios | un | 0.43
12856 | Comando estibo C-10 p/ acionamento da chave seccionadora | un | 312.08
3863 | Conector ampact para cabo 35mm2 CADC 405 (ou similar) | un | 19.48
3860 | Conector ampact para cabo 70mm2 CADC 401 (ou similar) | un | 87.22
4354 | Conector concêntrico de 5/16" | un | 16
10609 | Conector Cunha com capa de proteção - classe de tensão 15KV - em Liga de alum ínio para condutores isolados de 70mm/35mm - 50mm/50mm | un | 22.69
10623 | Conector cunha para cabo 4-2AWG E 6A 1/0AWG -fabricado em liga de alumínio | un | 2.64
10624 | Conector cunha para cabo 4-4 AWG 2 A 6AWG -fabricado em liga de alumínio | un | 2.96
10613 | Conector cunha paralelo - para cabo de alumínio 1/0-1/0AWG - em liga de alumí nio - tensão 15KV | un | 5.65
10610 | Conector cunha paralelo - para cabo de alumínio 2/0-4 /3/0-4AWG - em liga de alumínio - tensão 15KV | un | 6.75
10614 | Conector cunha paralelo - para cabo de alumínio 2-2/4-1/0AWG - em liga de alu mínio - tensão 15KV | un | 3.66
10611 | Conector cunha paralelo - para cabo de alumínio 3/0-2/0 4/0-1/0 AWG - em liga de alumínio - tensão 15KV | un | 6.75
10615 | Conector cunha paralelo - para cabo de alumínio 336,4-1/0AWG - em liga de alu mínio - tensão 15KV | un | 6.54
10616 | Conector cunha paralelo - para cabo de alumínio 336,4-2/0AWG - em liga de alu mínio - tensão 15KV | un | 11.36
11379 | Conector em latão tipo minigar para cabos 16 - 50 mm² (SPDA) | un | 21.06
10622 | Conector em liga de cobre e aço inoxidável para aterramento de haste 5/8" | un | 3.66
10617 | Conector Estribo Reto com capa de cobre estanhado para cabo isolado 50mm2 | un | 33.18
10618 | Conector perfuração lâmina dentada em alumínio ou cobre estanhado - revestido com material plástico polimérico - com um parafuso em aço zincado ou liga de alumínio - para cabo isolado 35-120/10-35MM | un | 5.35
10620 | Conector perfuração lâmina dentada em alumínio ou cobre estanhado - revestido com material plástico polimérico - com um parafuso em aço zincado ou liga de alumínio - para cabo isolado 35-95/35-95MM | un | 1.89
10621 | Conector terminal a compressão com dois furos em alumínio ou liga de alumínio - CB-79 (2/0) | un | 3.47
3889 | Conector tipo F | un | 0.9
4384 | Contactor 380V CW 07 | un | 260.3
11726 | Controlador de temperatura | un | 196.72
9722 | Corpo da caixa de inspeção em PVC p/aterramento d=300mm, redonda, h=300mm, re f: TEL-552 ou similar (SPDA) | un | 24.88
9200 | Cruzeta dupla para colocação de projetor ref. CD3/4, da Metal Light ou simila r | un | 2202.74
9201 | Cruzeta simples para colocação de projetor ref. CS1/3, da Metal Light ou simi lar | un | 183.55
12860 | Dailet Múltiplo tipo "X" de 1", ref: DM100 | un | 6.65
12861 | Dailet Múltiplo tipo "X" de 2", ref: DM200 | un | 18.34
7943 | Disjuntor bipolar DR 25 A, dispositivo residual diferencial, tipo AC, 30mA | un | 125.19
7944 | Disjuntor bipolar DR 63 A, dispositivo residual diferencial, tipo AC, 30mA | un | 186.9
7343 | Disjuntor monopolar DR 20 A, dispositivo residual diferencial, corrente de ca rga 30mA | un | 330.94
7660 | Disjuntor monopolar DR 25 A, dispositivo residual diferencial | un | 63.1
8389 | Disjuntor monopolar DR 40 A, dispositivo residual diferencial | un | 178.54
10106 | Disjuntor tripolar ajustável com variação de 800 a 1000A | un | 2250
8882 | Disjuntor tripolar DR 25 A, dispositivo residual diferencial | un | 132
9139 | Disparador eletronico 3VT 9340-6ACOO | un | 1082
7132 | Disparador eletronico 3VT 9480-6ACOO | un | 2200
9192 | Disparador eletronico de 100 a 250 A | un | 1199
9193 | Disparador eletronico de 250 a 630 A | un | 3518
9162 | Dispositivo de proteção contra surto de tensão DPS 40KA - 175v (para-raio) | un | 52.9
9332 | Dispositivo de proteção contra surto de tensão DPS 40KA - 440v (para-raio) | un | 57.99
9225 | Dispositivo de proteção contra surto de tensão DPS 60KA - 275v (para-raio) | un | 105
3887 | Divisor casador de impedância 1/1(T) | un | 27.61
3888 | Divisor casador de impedância 1/2 | un | 27.61
7133 | Eixo prolongador 350mm 3VT 9100 - 3HJ - 10 | un | 15.99
7134 | Eixo prolongador 350mm 3VT 9500 - 3HJ - 10 | un | 32.25
7135 | Eixo prolongador 3VT 9300 - 3HJ - 10 | un | 16.99
12858 | Eixo prolongador de 1m com mancal curto para chave seccionadora | un | 65.14
4936 | Eixo prolongador P14 | un | 39.58
4655 | Espaçador losangular 15kv | un | 26.9
4629 | Espaçador p/rd 500mm | un | 288.8
11076 | Estante metálica para equipamentos de medição (TC e TP) - padrão concessionár ia | un | 225.02
4635 | Estribo p/ braço tipo L 15 kv | un | 7.51
2647 | Estribo para alça 2 awg | un | 21.99
3865 | Estribo para cabo de 35mm2 CAEP 201 (ou similar) | un | 19.48
3862 | Estribo para cabo de 70mm2 CAEP 201 ou similar | un | 55.17
3156 | Fecho para fita 3/4 e 1/2", Fusimec ou similar | Un | 0.85
9300 | Fita anticorrosiva para tubulação de cobre 50mm x 10m Scotchrap ou similar | m | 5.08
8965 | Fita crepe 19x50 | un | 3.99
11413 | Fita crepe automotiva em rolos 24mm x 50m | un | 6.98
4676 | Fita em aço 1/2" Fusimec ou similar | m | 1.99
3550 | Fita em aço inox 3/4" | M | 3.99
3155 | Fita em aço inox Fusimec ou similar | M | 3.99
978 | Fita isolante (rolo 20m) 3/4" | un | 10
2643 | Fita isolante de alta fusão 19 mm x 10 m | un | 12.6
9595 | Fita metálica perfurada | m | 53.05
3242 | Gancho suspensão com olhal | Un | 9.95
4653 | Glv. 2 a 1/0 AWG/8 a 2/0 AWG | UN | 39.13
9350 | Glv. 2 a 266,8 MCM 8 a 4/0 AWG | UN | 45.95
6618 | Grade externa p/saída de ar (sistema de exaustão) | un | 77.99
3857 | Grampo de ancoragem, ref. GAD-1002N | un | 72.93
9151 | Grampo de suspensão para baixa tensão | un | 140.71
1062 | Grampo de sustentação dlp (ref. 302 55 pial legrand ou similar) | un | 0.37
1063 | Grampo de sustentação dlp (ref. 308 88 pial legrand ou similar) | un | 1.75
11635 | Grampo em aço para cabo 1/8 | un | 1.27
4696 | Grampo para fixar fio elétrico | un | 0.13
4381 | Inversor de frequência 7,5 cv CFW - 09 380V (ou similar) | un | 6073.52
10253 | Junta articulada swing joint TSJ 1"x1" BSP | un | 227.66
12376 | Kit de ferramentas Fusimec ou similar, contendo: 01 máquina de aperto e corte p/ cintar poste; 01 rolo de fita inox 3/4" c/ 25,00m; 01 pacote com 50 fechos 3/4" | un | 243.78
8400 | Longarina montagem 100 x 750 | un | 26.6
3243 | Manilha sapatilha preformada | Un | 16.3
7136 | Manopla 3VT 9100 - 3HE - 20 | un | 20.7
7138 | Manopla 3VT 9300 - 3HE - 20 | un | 24.5
7139 | Manopla 3VT 9500 - 3HE - 10 | un | 43.41
12411 | Minicaptor com base de fixação horizontal em aço galvanizado, h=60cm | un | 9.62
9821 | Multicabo Medusa 24 vias c/ 30 metros, conectores XLR, da Santo Angelo ou sim ilar | un | 2878.69
9147 | Multimedidor 7KG7750-OAA01-0AA0, Siemens ou similar | un | 2450
7140 | Painel modular UCB- 3 1080 x 540 x 360 | un | 1400
4351 | Pedestal RMV profissional com cachimbo | un | 112.76
4644 | Pino curto Al. para isolador 15kv | un | 22.9
4638 | Pino curto para isolador 15kv | un | 22.9
3234 | Placa de concreto estai com furo de 22 mm | Un | 44
1778 | Placa plástica de 02 postos dlp (ref. 6487 31 pial legrand ou similar) | un | 3.6
4887 | Plugue para tomada, tipo macho, 2P+T 10A | un | 2.6
11896 | Presilha de latão, L=20mm, para fixação de cabos cobre, furo d=5mm, para cabo s 16mm² a 25mm², ref:TEL-743 ou similar (SPDA) | un | 1.35
9718 | Presilha de latão, L=20mm, para fixação de cabos cobre, furo d=5mm, para cabo s 35mm² a 50mm², ref:TEL-744 ou similar (SPDA) | un | 1.36
9711 | Presilha de latão, L=20mm, para fixação de cabos cobre, furo d=7mm, para cabo s 35mm² a 50mm², ref:TEL-745 ou similar (SPDA) | un | 1.75
1890 | Presilha de poliamida 4,5 x 180 mm | un | 0.17
12615 | Prolongador 1/4" x 50mm, da Mopa ou similar | un | 2.5
13572 | Punho de manobra com bloqueio klrk | un | 713.08
4886 | Régua (filtro de linha) com 2 tomadas | un | 19.68
4885 | Régua (filtro de linha) com 4 tomadas | un | 19.08
1969 | Régua (filtro de linha) com 5 tomadas 2p+t | un | 19.5
11042 | Régua (filtro de linha) com 6 tomadas 2p+t | un | 23
6766 | Régua (filtro de linha) com 8 tomadas 2P+T | un | 21.15
2650 | Relé fotoelétrico 1000 w - 220 v | un | 20.79
4392 | Relé térmico RW 27D até 63A | un | 260.3
11631 | Sapatilha p/ cabo de aço Ø 1/8" | un | 1.72
4630 | Sapatilha p/ cabo de aço Ø 3/8" | un | 1.99
9601 | Secção placa CMS-124 | un | 59.99
9141 | Secção placa CMS-174 | un | 72.7
9140 | Secção placa CMS-274 | un | 105.2
3253 | Seccionador preformado para cerca bege | Un | 3.47
3174 | Sela para cruzeta | m | 7.7
6619 | Sensor de presença de parede | un | 29.9
12782 | Soft starter para motor 125A | un | 7287.03
12390 | Soft starter para motor 20CV/220V-40CV/380V 61A SSW070061T5SZ, da WEG ou simi lar | un | 3099.9
12781 | Soft starter para motor 85A | un | 5497.9
8928 | Soquete ou bocal de louça (porcelana) E27 de tempo, ref.MT-2233, marca Decorl ux ou similar | un | 3.87
10802 | Soquete ou bocal de louça E40 | un | 7.19
2052 | Suporte ( receptáculo) p/ lâmpada fluorescente | un | 1
9142 | Suporte anti-vibratório para fluorescente | un | 2.77
9712 | Suporte em latão para presilha d=1/4" x 200mm, rosca soberba, c/2 porcas, ref :TEL-232 ou similar (SPDA) | un | 12.48
12429 | Suporte guia simples tipo curto chapa encosto com roldana em polipropileno, h = 50 cm (TEL-241) | un | 14.02
13574 | Suporte p/ punho de manobra | un | 85.06
12859 | Suporte para comando C-10 para chave seccionadora | un | 121.17
4353 | Suporte para mufla | un | 67
11074 | Suporte para TC | un | 40.51
11075 | Suporte para TP | un | 153.04
13575 | Suporte sck - 95 | un | 88.02
4636 | Suporte tipo z p/ 35kv | un | 13.7
2053 | Suporte/soquete para lampada de porcelana | un | 6.34
12263 | Tampa de concreto 200mm | un | 7.01
12846 | Tampão para fechamento de Dailet Múltiplo de 1", ref: MT100 | un | 2.45
12847 | Tampão para fechamento de Dailet Múltiplo de 2", ref: MT100 | un | 2.7
6535 | Terminação modular para cabos de média tensão 12/15kV de # 25mm² ref. TM-20/5 0 da Pirelli ou similar | un | 506.45
11452 | Terminal a pressao 1 cabo 150mm2 c/ 1 furo de fixacao | un | 7.7
11897 | Terminal a pressao 1 cabo 50mm2 c/ 1 furo de fixacao | un | 5.5
8494 | Terminal aéreo 3/8" x 25cm ref.TEL 044 ou similar | un | 5.36
9086 | Terminal aéreo 3/8" x 50cm ref.TEL 045 ou similar | un | 7
8395 | Terminal aéreo 600mm c/ base horizontal ref.GTP-TAH | un | 7
11052 | Terminal aéreo base dupla galvanizada 25mm | un | 10.24
8496 | Terminal aéreo em aço galvanizado a fogo h=35cm x 3/8", fixação horizontal e com bandeirinha | un | 5.36
8396 | Terminal central 3/8" | un | 16
12396 | Terminal central 5/8" | un | 31.07
13279 | Terminal de compressão 2 furos para cabo de 185 mm2 | un | 38.6
13420 | Terminal de compressão 2 furos para cabo de 35 mm2 | un | 6.7
13277 | Terminal de compressão 2 furos para cabo de 50 mm2 | un | 10.8
13421 | Terminal de compressão 2 furos para cabo de 70 mm2 | un | 18.7
13278 | Terminal de compressão 2 furos para cabo de 95 mm2 | un | 18.4
13576 | Terminal de compressão 400 mm² com dois furos | Un | 102.25
13577 | Terminal de compressão 400 mm² com um furos | Un | 48.86
4665 | Terminal de compressão para cabo de 1,5 mm2 | un | 0.27
4666 | Terminal de compressão para cabo de 2,5 mm2 | un | 0.78
4667 | Terminal de compressão para cabo de 4 mm2 | un | 1.01
4668 | Terminal de compressão para cabo de 6 mm2 | un | 1.2
4669 | Terminal de compressão para cabo de 10 mm2 | un | 1.3
4670 | Terminal de compressão para cabo de 16 mm2 | un | 1.55
2676 | Terminal de compressão para cabo de 25 mm2 | un | 2.14
2677 | Terminal de compressão para cabo de 35 mm2 | un | 2.41
3559 | Terminal de compressão para cabo de 50 mm2 | Un | 4.19
6911 | Terminal de compressão para cabo de 70 mm2 | Un | 5.22
3153 | Terminal de compressão para cabo de 95 mm2 | Un | 6.43
4673 | Terminal de compressão para cabo de 120 mm2 | un | 9.04
3152 | Terminal de compressão para cabo de 150 mm2 | Un | 19.99
3445 | Terminal de compressão para cabo de 185 mm2 | Un | 24.5
3446 | Terminal de compressão para cabo de 240 mm2 | Un | 39.99
7879 | Terminal de compressão para cabo de 300 mm2 | Un | 51.45
2674 | Terminal de compressão pré isolado tipo garfo para cabo 2,5 mm2 | un | 0.26
2675 | Terminal de compressão pré isolado tipo garfo para cabo 4,0 mm2 | un | 0.57
7948 | Terminal de compressão pré isolado tipo garfo para cabo 6,0 mm2 | un | 0.57
6909 | Terminal de compressão pré isolado tipo olhal para cabo 4,0 mm2 | un | 0.52
6910 | Terminal de compressão pré isolado tipo pino para cabo 4,0 mm2 | un | 0.58
9713 | Terminal de pressão em latão estanhado tipo cruz/prensa, para cabos de 16mm² a 50mm², ref:TEL-5096 (SPDA) | un | 15.32
12377 | Terminal tipo agulha para cabo 2,5mm2 | un | 0.37
9602 | Trilho galvanizado p/montagem de quadros distribuição | un | 16
4385 | Troca de sêlo mecânico - Bomba de 3,0 cv | un | 607.38
4386 | Troca de sêlo mecânico - Bomba de 7,5 cv | un | 1041.12
11622 | Velcro dupla face com 3 metros | un | 11.6
2234 | Vergalhão (Tirante) com rosca total ø 1/4"x1000mm (marvitec ref. 1431 ou simi lar) | un | 13.1
7940 | Vergalhão de cobre eletrolítico de 1/4" | kg | 106.6
6534 | Vergalhão de cobre eletrolítico de 3/8" | kg | 106.6
10508 | Anel de amarração em silicone para isolador polimérico de 25 kv | un | 15.35
4866 | Anel Diazed 25A | un | 2.4
9598 | Barra chata de cobre 1" x 1/2" | kg | 135
7128 | Barra chata de cobre 1/2" x 1/4" | kg | 135
4857 | Barra chata de cobre 1/2" x 1/8" | kg | 135
9597 | Barra chata de cobre 1/2" x 3/16" | kg | 135
7127 | Barra chata de cobre 2" x 1/2" | kg | 135
8401 | Barra chata de cobre 2" x 3/8" | kg | 135
4943 | Barra chata de cobre 3" x 1/8" | kg | 135
4946 | Barra chata de cobre 3/4" x 1/4" | kg | 135
9490 | Barra chata de cobre 3/4" x 3/16" | kg | 135
9599 | Barra chata de cobre 3/8" x 1/8" | kg | 135
4856 | Base Diazed 16A P/Trilho | un | 22.16
4863 | Borne Sack 2,5mm | un | 6.3
4858 | Borne Sack Fusivel 1-6,3A 8WA1 011-1SF12 | un | 31
4859 | Botão Comando Duplo | un | 32.3
4852 | Comutador de 3 posições | un | 90.9
4854 | Contator 3RT 1017 | un | 252
4868 | Disjuntor monopolar 30 A, padão DIN (linha branca), curva C | un | 7.7
4865 | Fusivel Diazed 16A | un | 5.63
4864 | Garra Final | un | 7.99
4861 | Parafuso Ajuste Diazed 16A | un | 3.7
4853 | Relé 3RU 5,6 a 8,0A | un | 204
12787 | Relé de interface 24vcc | un | 63.29
12788 | Relé de sobrecarga de 10 a 16A | un | 63.29
4855 | Sinalizador 22,5 mm | un | 31.2
6779 | Sinalizador duplo c/ célula para mastro (pára-raio) | un | 262.63
4860 | Tampa Diazed 5SH1 12 25A | un | 11.42
3853 | Alça para cabo de aço GDE 1107 | un | 3.6
149 | Alça preformada alumínio p/ ca 4/0 awg | un | 11.88
150 | Alça preformada alumínio p/ ca 1/0 awg | un | 15.4
151 | Alça preformada alumínio p/ ca 2 awg | un | 9.2
4654 | Alça preformada distribuição CA/CAA 2 | un | 9.2
3239 | Alça preformada distribuição cabo Al 4 CAA | Kg | 4
154 | Alça preformada p/ estai 6,4 mm mr | un | 6.16
155 | Alça preformada p/ estai 9,5 mm mr | un | 11.88
2670 | Alça preformada para cabo multiplex 16 mm2 | un | 3.33
2629 | Alça preformada para cabo multiplex 2 awg | un | 9.2
2628 | Alça preformada para cabo multiplex 2/0 awg | un | 13.5
2669 | Alça preformada para cabo multiplex 25 mm2 | un | 8.5
2668 | Alça preformada para cabo multiplex 35 mm2 | un | 8.49
8786 | Alça preformada para cabo multiplex 50 mm2 | un | 7.21
2630 | Alça preformada para cabo multiplex 6 awg | un | 2.1
2667 | Alça preformada para cabo multiplex 70 mm2 | un | 11.88
204 | Armação secundária 1 estribo | un | 21.43
205 | Armação secundária 2 estribos | un | 24.65
889 | Emenda total preformada caa 1/0 awg | un | 13.42
890 | Emenda total preformada caa 2 awg | un | 7.98
891 | Emenda total preformada caa 4 awg | un | 4.95
892 | Emenda total preformada caa 4/0 awg | un | 46.2
6658 | Aparelho sinalização simples s/célula PK 0149 (pára-raio) | un | 30
10094 | Câmera C/ infravermelho Intelbras ou similar | Un | 249.71
554 | Centro arstop p/ ar condicionado, c/ placa siemens ou similar - 220V | un | 18.46
821 | Dimmer rotativo (variador de luminosidade), Siemens ou similar | un | 39.06
4383 | Equipamentos do Dimmer DMX 512 | un | 5059.5
4939 | Inverter control board plus 225kva (placa inversora) ou similar | un | 7571.87
13579 | Medidor PM 3255 para substação | un | 884.78
10093 | Micro Câmera Intelbras CCD Sony ou similar | un | 124.85
1649 | No-break 110/220v 1.2 kva com 03 saídas 110v ac | un | 765.2
9353 | Pára raio 13,8kv | Un | 272.87
3244 | Pára raio polimérico ZnO 127 V-10 KA | Un | 196.5
10692 | Para raios tipo polimérico 15kv - 12ka | Un | 272.87
1663 | Pára-raio de linha pev m-175-13 da voltts ou similar | un | 55.97
3859 | Pára-raio tipo polimérico 10KA - 10 KV | un | 211.5
1664 | Pára-raio tipo polimérico 12KV, com desligador automático, resist. n/ linear | un | 211.5
10635 | Para-raios em ZnO de distribuição polimérico para baixa tensão 127 V FN - 10K A | Un | 57.51
1665 | Pára-raios tipo Franklin 350mm, latão cromado, descida 1 cabo (ou similar) | cj | 48
10814 | Programador digital 2 canais p/aparelhos iluminação, ciclo semanal, modelo EG 203B, ref:Hager ou similar | un | 356.15
4940 | Rectifier control board plus 225kva (placa retificadora) ou similar | un | 6249.06
4941 | Serviço de manutenção corretiva de um UPS PLUS 225KVA | un | 13115.2
7893 | Sinalizador audio-visual com lâmpada para garagem, ref. PB03F9A | un | 212
2019 | Sinalizador duplo p/ entrada veículos (tecnolux - ref. tw-75 ou similar) | un | 212
2751 | Sinalizador noturno c/ 1 lâmpada de 100w | un | 77.1
11632 | Sinalizador noturno c/ 1 lâmpada de 60w | un | 77.1
11572 | Sinalizador para porta fabricados com base em plático leitoso e acrílico tran slúcido vermelho, com 02 lâmpadas (inclusa), acionada por reator convencional (incluso), alimentação 110V e 220V (c/ chave seletora) | un | 262.63
2022 | Sirene de alcance - 500m, 100A-220v, ref.Engesig ou similar | un | 553
8950 | Sirene de alcance 1500m rotativa com estrobo | un | 645
8893 | Sirene EG - 100A-220v ref.Engesig ou similar - 1500m | un | 645
8925 | Strobo tipo flash cor amarela 5km | un | 31
2054 | Suporte c/isolador p/para-raio mastro simples | un | 9.08
11844 | Suporte guia 90º - ref. Tel 280 | un | 11.75
11845 | Suporte guia simples - ref. Tel 220 | un | 8.32
10252 | Painel elétrico p/ bomba, com chave de partida direta (manual/automática), 15 cv, trifásico | un | 1850
4452 | Painel em cx. métalica p/bomba submersível 2cv 220v. ajuste a 12,5A c/volt. e AMP. | un | 550
8582 | Painel modular desmontável 1,70x1,20x0,40m com chapa e barramentos | un | 2929.63
3548 | Argola de Içamento | un | 29.8
207 | Arruela de alumínio p/eletroduto d= 3/4" | un | 0.48
208 | Arruela de alumínio p/eletroduto d=1 " | un | 0.8
209 | Arruela de alumínio p/eletroduto d=1 1/ 4" | un | 0.93
210 | Arruela de alumínio p/eletroduto d=1 1/2" | un | 1.35
211 | Arruela de alumínio p/eletroduto d=2 " | un | 1.7
3546 | Arruela de alumínio p/eletroduto d=2 1/2" | un | 2.53
225 | Arruela de alumínio p/eletroduto d=3" | un | 4.1
224 | Arruela de alumínio p/eletroduto d=4" | un | 7
7872 | Arruela de pressão 1/2" | un | 1
13355 | Arruela de pressão 1/4" | un | 0.05
212 | Arruela de pressão 3/8" | un | 0.24
13356 | Arruela de pressão 5/16" | un | 2.3
13327 | Arruela de pressão bicromatizada 1/4" | un | 0.06
12430 | Arruela de pressão em aço inox 1/4" | un | 0.24
10365 | Arruela em liga zamak p/eletroduto 20mm, d=3/4 " | un | 0.21
214 | Arruela em liga zamak p/eletroduto 25mm, d=1 " | un | 0.83
10366 | Arruela em liga zamak p/eletroduto 32mm, d=1 1/4 " | un | 0.79
216 | Arruela em liga zamak p/eletroduto 40mm, d=1 1/2" | un | 0.96
11072 | Arruela lisa de 3/8" | un | 0.12
4419 | Arruela lisa de 5/16" | un | 0.15
13357 | Arruela lisa de 5/8" | un | 0.2
5005 | Arruela lisa de aço galvanizada de Ø 1/4" | un | 0.05
12431 | Arruela lisa em aço inox 1/4" | un | 0.29
13451 | Arruela lisa zincada d=1/2 " | un | 0.35
9149 | Arruela quadrada 32 x 32mm | un | 0.49
3854 | Arruela quadrada galv. 38 x 38mm | un | 0.74
222 | Arruela quadrada galvanizada 38 mm c/furo 18 mm (11/16") | un | 0.74
223 | Arruela quadrada galvanizada 50 mm c/furo 18 mm (11/16") | un | 1.04
393 | Cabo de aço cobreado 3 x 9 awg | kg | 60.5
6665 | Cabo de aço para estaiamento 1/4" | m | 6.53
3238 | Porca quadrada rosca DN 16 mm | Un | 1.41
11045 | Rebite pop 1/4" x 1/2" | un | 0.16
12928 | Rebite pop aluminio 3 x 12mm | un | 0.03
3000 | Botão de comando 22,5mm | un | 42.61
3013 | Botão de comando cogumelo, de retenção, 3SB32 - Siemens ou similar | un | 54.05
3001 | Botão de comando duplo | un | 66.23
3002 | Botão de comando duplo com sinaleira | un | 92.4
11205 | Cartucho p/ solda exotermica nr 35 | un | 11
11204 | Cartucho p/ solda exotermica nr 95 | un | 20
12350 | Cartucho p/ solda exotermica nr115 | un | 30.07
10701 | Cartucho p/ solda exotermica nr120 | un | 26.5
11203 | Cartucho p/ solda exotermica nr150 | un | 31
9690 | Cartucho p/ solda exotermica nr90 | un | 20
2512 | Cartucho para conector cunha série azul | un | 15.2
543 | Cartucho para conector cunha série vermelho | un | 5.7
3003 | Comutador de 2 posições | un | 76
3004 | Comutador de 3 posições | un | 76
3005 | Comutador luminoso XB5AK | un | 155.48
654 | Conec ampactinho tipo ii verde - 880.560-1 | un | 4.99
655 | Conec ampactinho tipo VII vermelho / br 444.033-2 | un | 7.2
656 | Conec cunha p/c 2 c/ 1/0 awg al | un | 9.6
657 | Conec cunha p/c 6 c/ 1/0 awg al | un | 18.97
658 | Conec cunha p/c 6 c/ 2 awg al | un | 18.97
2635 | Conector amp cinza - 880557-1 | un | 5.87
2634 | Conector amp verm/bran - 444033-1 | un | 5.87
10097 | Conector BNC de solda p/CFTV | un | 2.23
3033 | Conector borne SAK 6,0mm | un | 10.2
660 | Conector c look | un | 32
3258 | Conector cunha 4 x 1/0 AWG CAA | Un | 12.5
3257 | Conector cunha 4 x 4 AWG CAA | Un | 29.96
3259 | Conector cunha 4 x 4/0 AWG CAA | Un | 29.96
9354 | Conector cunha I série cinza | un | 7
9356 | Conector cunha II série verde | un | 4.5
2520 | Conector cunha p/c 1/0 c/ 1/0 awg a1 | un | 12.5
2673 | Conector cunha p/c 2 c/ 1/0 awg a1 | un | 12.5
2636 | Conector cunha paral 2-2, 4-1/0aw | un | 29.96
2638 | Conector cunha paral 4-2 awg - 6 a 1/0 | un | 29.96
11598 | Conector de pressão 25mm² | un | 7.2
10337 | Conector de pressão para cabo nu de 35mm² | un | 8.15
11047 | Conector de terra duplo | un | 15.31
10255 | Conector elétrico p/fio 1,5mm2 | un | 3.98
9575 | Conector estribo 2AWG | un | 46.07
2672 | Conector estribo para cond. 4 e 2 (222) | un | 21.99
3246 | Conector estribo pressão para cabo Al 1/0 CAA | Un | 14.75
3245 | Conector estribo pressão para cabo Al 4 CAA | Un | 14.75
3247 | Conector estribo pressão para cabo Al 4/0 CAA | Un | 14.75
663 | Conector p/ haste de aterramento 3/4" | un | 5
664 | Conector p/ haste de aterramento 5/8" | un | 3
6530 | Conector para cabo de cobre nu # 50mm² ref. GAR 6429 da BURNDY ou ELETC ou si milar | un | 10.5
11585 | Conector parafuso fendido c/furo 16x70 a 70mm | un | 24.4
3551 | Conector parafuso fendido para cabo 4 mm2 | un | 0.75
3166 | Conector parafuso fendido para cabo 6 mm2 | Un | 4.48
3163 | Conector parafuso fendido para cabo 10 mm2 | Un | 4.55
3164 | Conector parafuso fendido para cabo 16 mm2 | Un | 6
3165 | Conector parafuso fendido para cabo 25 mm2 | Un | 6.33
3293 | Conector parafuso fendido para cabo 35 mm2 | un | 7.91
3294 | Conector parafuso fendido para cabo 50 mm2 | un | 11.1
11584 | Conector parafuso fendido para cabo 70 mm2 | un | 15.99
3149 | Conector parafuso fendido para cabo 95 mm2 | Un | 25.06
9716 | Conector paralelo de bronze com parafusos para cabo 35mm2, ref:TEL-731 ou sim ilar (SPDA) | Un | 8.15
2637 | Conector perfuração 25-95/2 95 mm | un | 11.35
13454 | Conector split bolt em latão estanhado com furo vertical Ø=10mm, para cabos 3 5 a 70mm2 - TEL-5021 | un | 24.4
3250 | Conector split bolt para cabo de cobre nu #35 mm2 | Un | 8.15
10238 | Conector tipo T ou Y c/ 03 entradas, grau de proteção IP66, conexão interna p / no mínimo 03 fios, c/ prensa cabos em suas entradas, p/ cabos de 7 a 13,5mm ², corrente máxima de 32A | un | 9
10243 | Conector XLR 05 pinos em alumínio com grau proteção IP66 | un | 15
3014 | Contator LC1-D1210 - Telemecanick ou similar | un | 292
3015 | Contator LC1-D1810 - Telemecanick ou similar | un | 292
10250 | Conversor de mídia RJ-45 para fibra ótica, com uma porta RJ-45 1000base-T, um a porta para fibra ótica 1000base-SX multimodo (50/125 ou 62,5/125) para cone ctor SC, com led em seu corpo | un | 615.89
10240 | Conversor DMX- Ethernet- DMX, tensaõ 9-48 VDC, com conexões por parafusos ou RJ-45, corpo em policarbonato UL94-V0 | un | 4728.1
10241 | Conversor Ethernet- DMX- Ethernet, tensaõ 9-48 VDC, com conexões por parafuso s ou RJ-45, corpo em policarbonato UL94-V0 | un | 4728.1
11048 | Fixador universal estanhado para cabo 70mm2 | un | 12.99
11514 | Fixador universal estanhado para cabos 16 a 70mm2 | un | 22.38
9217 | Fonte para câmera de segurança chaveada 110/220v | un | 211
3017 | Inversor de frequência trifásico 220V para até 10HP - Telemecanick ou similar | un | 4634
9691 | Molde de solda exotérmica 5/8 | un | 139.48
11096 | Molde de solda exotérmica para cabo cobre nu 95 mm² | un | 149.67
10338 | Molde de solda exotérmica tipo "T" para cabo cobre nu 35 mm² | un | 139.48
10339 | Molde de solda exotérmica tipo "X" para cabo cobre nu 50 mm² | un | 214.09
9218 | Monitor 42" - Ref. 42ld460 LG ou similar | un | 2153.45
12990 | Monitor LED HD 24" -24MT48DF-WS com HDMI, Video Player e USB - LG ou similar | un | 710.76
3016 | Relé de tempo 7PV00 20s 220V | un | 68.9
10251 | Bomba Centrífuga Megabloc, trifásica, 15 CV, diâmetro do rotor 192mm, 3.500 r otações da KSB ou similar | un | 12811.26
11740 | Bomba para acoplamento em motor estacionário - combustão interna à gasolina, marca schneider ou similar, modelo SH130 BCA-41, motor13 cv, d rec=2 1/2", hm = 30 a 40 m, q = 16,9 a 43,2 m3/h, inclusive motor. | Un | 3314.89
8309 | Bomba para acoplamento em motor estacionário - combustão interna à gasolina, marca schneider ou similar, modelo SH90 BCA-41, motor 9 cv, d rec=2 1/2", hm = 20 a 34 m, q = 19,7 a 46,7 m3/h, inclusive motor | Un | 8421.31
11735 | Bomba para acoplamento em motor estacionário, combustão interna à gasolina, m arca Schneider, modelo SH 40 BCA-41, motor 4cv, Ø rec = 2 1/2", hm = 6 a 24m, q = 11,8 a 40,8 m³/h ou similar, inclusive motor | un | 3268
11734 |  | un | 3268
Bomba para acoplamento em motor estacionário, combustão interna à gasolina, m arca Schneider, modelo SH65 BCA-41, motor 6,5cv, Ø rec = 2 1/2", hm = 12 a 30 m, q = 13,1 a 44,3 m³/h ou similar, inclusive motor
7616 | Bomba Schneider mod BPI, 5cv, c/motor elétrico, sucção e recalque d=2 1/2" x 2 1/2" (incendio) | Un | 4291.89
8139 | Bomba sub painel 1/2 CV,monofasico, 230V | un | 1895.1
11357 | Bomba submersível, marca ABS, modelo "XFP 81E VX PE 125/2" ou similar | un | 25690.4
12918 | Bomba submersível, marca ABS, modelo AFP-102/425 2/3/4/7V STD Propulsor-230 A BS e acessórios(tubo de açoD2 AZ, correte 5/16, manilha 3/8 reta zincada, cen tral eletro comando e monitor e pedestal DN 100/ASA - tubo 2) ou similar - fo rnecimento | un | 48994.81
11962 | Bomba Thebe mod TH 65-160, 30cv, c/motor elétrico, sucção 4" e recalque d=2 1 /2" (incendio) | Un | 12377.7
12364 | Motobomba centrífuga submersível, marca Darka ou similar, modelo DS-BABY 75S, motor 3/4cv, monofásica 110/220V | un | 2465.55
11099 | Motobomba centrífuga submersível, marca schneider ou similar, modelo BCS-205, motor 2 cv, trifásico 220V, recalque 2", hm = 2 a 18 m, q = 9,9 a 33,2m3/h | un | 4358.68
11741 | Motobomba centrífuga submersível, marca schneider ou similar, modelo BCS-205, motor 3 cv, trifásico 220V, recalque 2", hm = 2 a 22 m, q = 9,8 a 35,8m3/h | un | 4912.39
11087 | Motobomba centrífuga submersível, marca schneider ou similar, modelo BCS-C5, motor 1/2 cv, trifásico 220V, recalque 2", hm = 2 a 8 m, q = 10,3 a 18,5m3/h | un | 3073.37
11733 | Motobomba centrífuga submersível, marca Schneider ou similar, modelo BCS-C5, motor 1cv, trifásica 220V, recalque 2", hm = 2 a 12m, q = 11,9 a 24,3 m³/h ou similar | un | 3229.19
11738 | Motobomba centrífuga, marca schneider ou similar, modelo BC-21 R 1 1/2, motor 2 cv, monofásico, hm = 8 a 16 m, q = 15,5 a 31,4 m3/h | Un | 5838.35
11737 | Motobomba centrífuga, marca schneider ou similar, modelo BC-21 R 1 1/2, motor 2 cv, trifásico 220V, hm = 8 a 16 m, q = 15,5 a 31,4 m3/h | Un | 3433.58
11736 | Motobomba centrífuga, marca schneider ou similar, modelo BC-21 R 1 1/2, motor 3 cv, monofásico, hm = 16 a 22 m, q = 21,0 a 32,7 m3/h | Un | 7312.3
8307 | Motobomba centrífuga, marca schneider ou similar, modelo BC-21 R 1 1/2, motor 3 cv, trifásico 220V, hm = 16 a 22 m, q = 21,0 a 32,7 m3/h | Un | 3298.93
11739 | Motobomba centrífuga, marca schneider ou similar, modelo BC-21 R 1 1/2, motor 4 cv, monofásico, hm = 18 a 26 m, q = 20,9 a 34,9 m3/h | un | 7404.05
8879 | Motobomba centrífuga, marca schneider ou similar, modelo BC-21 R 1 1/2, motor 4 cv, trifásico 220V, hm = 18 a 26 m, q = 20,9 a 34,9 m3/h | un | 3840.05
8308 | Motobomba centrífuga, marca schneider ou similar, modelo BC-21 R2, motor 10 c v, monofásico, d rec=2", hm = 20 a 32 m, q = 42,9 a 86,4 m3/h | Un | 6688.33
8409 | Motobomba centrífuga, marca schneider ou similar, modelo BC-21 R2, motor 10 c v, trifásico 220V, d rec=2", hm = 20 a 32 m, q = 42,9 a 86,4 m3/h | Un | 5686.09
9209 | Motobomba centrífuga, marca schneider ou similar, modelo BC-21 R2, motor 5 cv , monofásico, sucção 2 1/2", recalque 2", hm = 8 a 20m, q = 27,6 a 78,9 m3/h | un | 4506.83
9221 | Motobomba centrífuga, marca schneider ou similar, modelo BC-21 R2, motor 5 cv , trifásico 220V, sucção 2 1/2", recalque 2", hm = 8 a 20m, q = 27,6 a 78,9m 3/h | un | 2802.69
3210 | Motobomba centrífuga, marca schneider ou similar, modelo BC-21 R2, motor 7,5 cv, monofásico, hm = 14 a 24 m, q = 46,5 a 79,6 m3/h | un | 8667.2
3211 | Motobomba centrífuga, marca schneider ou similar, modelo BC-21 R2, motor 7,5 cv, trifásico 220V, hm = 14 a 24 m, q = 46,5 a 79,6 m3/h | un | 4417.47
670 | Motobomba centrífuga, marca schneider ou similar, modelo BC-91 S/T, motor 1 cv, monofásico, hm = 14 a 26 m, q = 2,5 a 7,0 m3/h | un | 1405.44
671 | Motobomba centrífuga, marca schneider ou similar, modelo BC-91 S/T, motor 1 cv, trifásico 220V, hm = 14 a 26 m, q = 2,5 a 7,0 m3/h | un | 1077.85
674 | Motobomba centrífuga, marca schneider ou similar, modelo BC-91 S/T, motor 3/ 4 cv, monofásico, hm = 11 a 23 m, q = 3,4 a 7,3 m3/h | un | 1092.54
675 | Motobomba centrífuga, marca schneider ou similar, modelo BC-91 S/T, motor 3/ 4 cv, trifásico 220V, hm = 11 a 23 m, q = 3,4 a 7,3 m3/h | un | 1303.95
679 | Motobomba centrífuga, marca schneider ou similar, modelo BC-91 S/T, motor 1/2 cv, monofásico, hm = 8 a 20 m, q = 3,4 a 8,3 m3/h | un | 639.42
672 | Motobomba centrífuga, marca schneider ou similar, modelo BC-91 S/T, motor 1/2 cv, trifásico 220V, hm = 8 a 20 m, q = 3,4 a 8,3 m3/h | un | 997.86
680 | Motobomba centrífuga, marca schneider ou similar, modelo BC-91 S/T, motor 1/3 cv, monofásico, hm = 5 a 17 m, q = 1,8 a 8,0 m3/h | un | 657
673 | Motobomba centrífuga, marca schneider ou similar, modelo BC-91 S/T, motor 1/3 cv, trifásico 220V, hm = 5 a 17 m, q = 1,8 a 8,0 m3/h | un | 636.17
681 | Motobomba centrífuga, marca schneider ou similar, modelo BC-91 S/T, motor 1/4 cv, monofásico, hm = 2 a 14 m, q = 1,8 a 8,2 m3/h | un | 997.86
676 | Motobomba centrífuga, marca schneider ou similar, modelo BC-92 S/T 1B, motor 1,5 cv, trifásico 220V, hm = 10 a 24 m, q = 6,1 a 21,9 m3/h | un | 1917.44
677 | Motobomba centrífuga, marca schneider ou similar, modelo BC-92 S/T 1B, motor 2 cv, trifásico 220V, hm = 14 a 28 m, q = 7,1 a 22,0 m3/h | un | 3930.7
678 | Motobomba centrífuga, marca schneider ou similar, modelo BC-92 S/T 1B, motor 3 cv, trifásico 220V, hm = 18 a 36 m, q = 6,6 a 23,2 m3/h | un | 1888.63
11753 | Motobomba centrífuga, prevenção contra incêndio, marca schneider ou similar, modelo BPI-21 R 2 1/2 (133MM), motor 4 cv, trifásico 220V, recalque 2 1/2", hm =21 a 28 m, q =15,6 a 32,1m3/h | un | 3253.73
11754 | Motobomba centrífuga, prevenção contra incêndio, marca schneider ou similar, modelo BPI-21 R 2 1/2 (141MM), motor 5 cv, trifásico 220V, recalque 2 1/2", hm =22 a 32 m, q =16,9 a 36,9m3/h | un | 3647.6
11755 | Motobomba centrífuga, prevenção contra incêndio, marca schneider ou similar, modelo BPI-22 R 2 1/2, motor 10 cv, trifásico 220V, recalque 2 1/2", hm =37 a 47 m, q =24,2 a 49,3m3/h | un | 6091.57
11756 | Motobomba centrífuga, prevenção contra incêndio, marca schneider ou similar, modelo BPI-22 R 2 1/2, motor 15 cv, trifásico 220V, recalque 2 1/2", hm =46 a 56 m, q =34,9 a 71,2m3/h | un | 7815.08
9208 | Motobomba centrífuga, prevenção contra incêndio, marca schneider ou similar, modelo BPI-22 R 2 1/2, motor 20 cv, trifásico 220V, recalque 2 1/2", hm =60 a 68 m, q =45,0 a 73,6m3/h | Un | 7815.08
11749 | Motobomba centrífuga, prevenção contra incêndio, marca schneider ou similar, modelo BPI-92 R 2 1/2, motor 1 cv, trifásico 220V, recalque 2 1/2", hm =2 a 13 m, q = 9,6 a 28,7m3/h | un | 1482.53
11750 | Motobomba centrífuga, prevenção contra incêndio, marca schneider ou similar, modelo BPI-92 R 2 1/2, motor 1,5 cv, trifásico 220V, recalque 2 1/2", hm =3 a 18 m, q = 8,4 a 31,6m3/h | un | 1404.11
11751 | Motobomba centrífuga, prevenção contra incêndio, marca schneider ou similar, modelo BPI-92 R 2 1/2, motor 2 cv, trifásico 220V, recalque 2 1/2", hm =4 a 22 m, q = 8,9 a 34,5m3/h | un | 1805.47
11752 | Motobomba centrífuga, prevenção contra incêndio, marca schneider ou similar, modelo BPI-92 R 2 1/2, motor 3 cv, trifásico 220V, recalque 2 1/2", hm =6 a 26 m, q =10,9 a 36,8m3/h | un | 2149.17
12197 | Motobomba marca schneider ou similar, modelo SH55 BPI-21, 2 1/2", motor a com bustão - gasolina , 5,5cv | un | 5875.01
11742 | Motobomba submersa, marca schneider ou similar, modelo SUB20-07S4E5, motor 3/ 4 cv, trifásico 220V, 5 estágios, recalque 1 1/4", hm = 25 a 50 m, q = 3,1 a 6,1m3/h | un | 2654.33
11743 | Motobomba submersa, marca schneider ou similar, modelo SUB20-10S4E7, motor 1 cv, trifásico 220V, 7 estágios, recalque 1 1/4", hm = 30 a 70 m, q = 3,1 a 6 ,1m3/h | un | 2972.39
11744 | Motobomba submersa, marca schneider ou similar, modelo SUB20-15S4E10, motor 1 ,5 cv, trifásico 220V, 10 estágios, recalque 1 1/4", hm = 50 a 110 m, q = 1, 5 a 6,0m3/h | un | 3329.55
11745 | Motobomba submersa, marca schneider ou similar, modelo SUB20-20S4E12, motor 2 cv, trifásico 220V, 12 estágios, recalque 1 1/4", hm = 50 a 130 m, q = 1,8 a 6,4m3/h | un | 3699
11746 | Motobomba submersa, marca schneider ou similar, modelo SUB20-30S4E16, motor 3 cv, trifásico 220V, 16 estágios, recalque 1 1/4", hm = 60 a 170 m, q = 0,9 a 6,4m3/h | un | 4141.78
11748 | Motobomba submersa, marca schneider ou similar, modelo SUB20-50S4E26, motor 5 cv, trifásico 220V, 26 estágios, recalque 1 1/4", hm = 110 a 280 m, q = 1,9 a 6,4m3/h | un | 4638.37
12196 | Motobomba submersível, marca abs ou similar, modelo EJ 40 B, motor 4 cv, trif ásico | un | 9215.41
12836 | Motobomba, schneider ou similar, modelo ME-32125, 12,5 cv, trifásica 220/380v , Hman - 60mca/Q=32,06m³/h | un | 14328.04
12835 | Motobomba, schneider ou similar, modelo ME-32125, acoplada em motor a diesel 13 cv, com partida elétrica e bateria 40 amp, Hman - 60mca/Q=32,06m³/h | un | 21922.75
13650 | Pressurizador até 12mca/160w/220v | Un | 500.85
11798 | Acoplamento para eletrocalha metálica 38 x 38mm | un | 3.13
13694 | Base R - 130 - 129 x 44 x 2000mm ( Base Rodaflex X 2000-Z0) | un | 71.56
13369 | Caixa metálica com tomada 10A 250V para perfilado e fixação | un | 4.5
13695 | Canto inteno R - 130 - ref.184-01 ( Tampa vert.int.p/ Rodaflex - Creme ) | un | 25.45
3631 | Cantoneira "ZZ" para fixação de perfilado, ref. Mopa ou similar | un | 1.9
7489 | Cotovelo 90º reto 600 x 100 mm para eletrocalha metálica, Leitofort (ref.: Mo pa ou similar) | un | 133.37
12668 | Cruzeta 100 x 100 mm para eletrocalha perfurada metálica (ref.: mopa ou simil ar) | un | 54.48
8311 | Cruzeta 100 x 50 mm para eletrocalha perfurada metálica (ref.: mopa ou simila r) | un | 22.07
13309 | Cruzeta 150 x 150 mm, lisa, galvanizada à fogo, para eletrocalha lisa metálic a (ref.: mopa ou similar) | un | 118.42
13405 | Cruzeta 150 x 150 mm, lisa, zincada, para eletrocalha lisa metálica (ref.: mo pa ou similar) | un | 56.33
13358 | Cruzeta 150 x 75 mm para eletrocalha metálica lisa zincada (ref.: mopa ou sim ilar) | un | 43.06
13452 | Cruzeta 200 x 50 mm para eletrocalha metálica lisa zincada (ref.: mopa ou sim ilar) | un | 71.5
13359 | Cruzeta 200 x 75 mm para eletrocalha metálica lisa zincada (ref.: mopa ou sim ilar) | un | 75.87
12764 | Cruzeta 300 x 100 mm para eletrocalha perfurada PVC | un | 99.16
8312 |  | un | 101.68
Cruzeta 400 x 100 mm para eletrocalha perfurada metálica (ref.: mopa ou simil ar)
6613 | Cruzeta 50 x 50 mm para eletrocalha perfurada metálica (ref.: mopa ou similar ) | un | 20.33
7530 | Cruzeta 90º 600 x 155 mm para eletrocalha perfurada metálica (ref.: mopa ou s imilar) | un | 264.39
6614 | Curva 38 x 19 mm para eletrocalha perfurada metálica (ref. Mopa ou similar) | un | 4.11
4015 | Curva de inversão 100 x 100 mm para eletrocalha metálica (ref.: mopa ou simil ar) | un | 32.4
4014 | Curva de inversão 100 x 50 mm para eletrocalha metálica (ref.: mopa ou simila r) | un | 24.4
13342 | Curva de inversão 100 x 75 mm para eletrocalha metálica lisa zincada (ref.: m opa ou similar) | un | 30.13
4017 | Curva de inversão 150 x 100 mm para eletrocalha metálica (ref.: mopa ou simil ar) | un | 26.7
4016 | Curva de inversão 150 x 50 mm para eletrocalha metálica (ref.: mopa ou simila r) | un | 22.8
6542 | Curva de inversão 150 x 75 mm para eletrocalha metálica (ref.: mopa ou simila r) | un | 37.87
4018 | Curva de inversão 200 x 100 mm para eletrocalha metálica (ref.: mopa ou simil ar) | un | 46.5
12156 | Curva de inversão 200 x 75 mm para eletrocalha metálica (ref.: mopa ou simila r) | un | 65.33
4019 | Curva de inversão 250 x 100 mm para eletrocalha metálica (ref.: mopa ou simil ar) | un | 68.07
4020 | Curva de inversão 300 x 100 mm para eletrocalha metálica (ref.: mopa ou simil ar) | un | 59.1
4021 | Curva de inversão 400 x 100 mm para eletrocalha metálica (ref.: mopa ou simil ar) | un | 46.9
4013 | Curva de inversão 50 x 50 mm para eletrocalha metálica (ref.: mopa ou similar ) | un | 20.35
4038 | Curva de inversão 500 x 100mm para eletrocalha metálica (ref. mopa ou similar ) | un | 55.9
4039 | Curva de inversão 700 x 100mm para eletrocalha metálica (ref. mopa ou similar ) | un | 120.61
12456 | Curva de inversão 75 x 50 mm para eletrocalha metálica (ref.: mopa ou similar ) | un | 19.94
4215 | Curva de inversão 90º 100x50mm | un | 24.4
4216 | Curva de inversão 90º 200x50mm | un | 24.9
4194 | Curva de inversão perfurada 100x50mm - Mopa ou similar | un | 24.4
4197 | Curva de inversão perfurada 200x50mm - Mopa ou similar | un | 24.9
8945 | Curva horizontal 100 x 100 mm para eletrocalha metálica, com ângulo 90° | un | 19.4
13324 | Curva horizontal 100 x 100 mm, lisa, galvanizada à fogo, para eletrocalha met álica, com ângulo 90°, (ref.: mopa ou similar) | un | 55.73
13415 | Curva horizontal 100 x 100 mm, lisa, zincada, para eletrocalha metálica, com ângulo 90°, (ref.: mopa ou similar) | un | 21.19
12351 | Curva horizontal 100 x 50 mm para eletrocalha metálica, com ângulo 45° | un | 14.59
4217 | Curva horizontal 100 x 50 mm para eletrocalha metálica, com ângulo 90° | un | 17.3
3997 | Curva horizontal 100 x 50 mm para eletrocalha metálica, com ângulo 90° (ref.: mopa ou similar) | un | 13.4
12151 | Curva horizontal 100 x 75 mm para eletrocalha metálica, com ângulo 90° (ref.: mopa ou similar) | un | 72.45
3998 | Curva horizontal 150 x 100 mm para eletrocalha metálica, com ângulo 90° (ref. : mopa ou similar) | un | 29.1
13312 | Curva horizontal 150 x 150 mm, lisa, galvanizada à fogo, para eletrocalha met álica, com ângulo 90° (ref.: mopa ou similar) | un | 83.58
13408 | Curva horizontal 150 x 150 mm, lisa, zincada, para eletrocalha metálica, com ângulo 90° (ref.: mopa ou similar) | un | 33.46
6543 | Curva horizontal 150 x 75 mm para eletrocalha metálica, com ângulo 90° (ref.: mopa ou similar) | un | 29.46
3999 | Curva horizontal 200 x 100 mm para eletrocalha metálica, com ângulo 90° (ref. : mopa ou similar) | un | 35.7
6552 | Curva horizontal 200 x 50 mm para eletrocalha metálica, com ângulo 90° (ref.: mopa ou similar) | un | 27.9
4000 | Curva horizontal 250 x 100 mm para eletrocalha metálica, com ângulo 90° (ref. : mopa ou similar) | un | 35.7
4001 | Curva horizontal 300 x 100 mm para eletrocalha metálica, com ângulo 90° (ref. : mopa ou similar) | un | 53.7
6615 | Curva horizontal 38 x 38 mm para eletrocalha perfurada metálica (ref. Mopa ou similar) | un | 10.85
4002 | Curva horizontal 400 x 100 mm para eletrocalha metálica, com ângulo 90° (ref. : mopa ou similar) | un | 58.99
810 | Curva horizontal 400 x 50 mm para eletrocalha metálica, com ângulo de 90º | un | 58.08
8946 | Curva horizontal 50 x 50 mm para eletrocalha metálica, com ângulo 90° | un | 9.2
4003 | Curva horizontal 500 x 100 mm para eletrocalha metálica, com ângulo 90° (ref. : mopa ou similar) | un | 82.9
7488 | Curva horizontal 600 x 155 mm para eletrocalha metálica, 90°, Leitofort (ref. : Mopa ou similar) | un | 158.58
4004 | Curva horizontal 700 x 100 mm para eletrocalha metálica, com ângulo 90° (ref. : mopa ou similar) | un | 158.58
12152 | Curva horizontal 75 x 50 mm para eletrocalha metálica (ref.: mopa ou similar) | un | 49.28
4219 | Curva horizontal perfurada 90ºx200x50mm | un | 27.9
4011 | Curva vertical 100 x 50 mm para eletrocalha metálica, com ângulo 90° (ref.: m opa ou similar) | un | 43.4
4012 | Curva vertical 150 x 100 mm para eletrocalha metálica, com ângulo 90° (ref.: mopa ou similar) | un | 31.99
12155 | Curva vertical 200 x 100 mm para eletrocalha metálica (ref.: mopa ou similar) | un | 71.52
4005 | Curva vertical 200 x 100 mm para eletrocalha metálica, com ângulo 90° (ref.: mopa ou similar) | un | 37
12762 | Curva vertical 200 x 100 mm para eletrocalha PVC | un | 57.76
11797 | Curva vertical 200 x 50 mm para eletrocalha metálica, com ângulo 90° (ref.: m opa ou similar) | un | 22.25
4006 | Curva vertical 250 x 100 mm para eletrocalha metálica, com ângulo 90° (ref.: mopa ou similar) | un | 50.47
12761 | Curva vertical 250 x 100 mm para eletrocalha PVC | un | 67.57
4007 | Curva vertical 300 x 100 mm para eletrocalha metálica, com ângulo 90° (ref.: mopa ou similar) | un | 27.1
12760 | Curva vertical 300 x 100 mm para eletrocalha PVC | un | 81.73
4008 | Curva vertical 400 x 100 mm para eletrocalha metálica, com ângulo 90° (ref.: mopa ou similar) | un | 34.9
12153 | Curva vertical 50 x 50 mm para eletrocalha metálica (ref.: mopa ou similar) | un | 9.25
4009 | Curva vertical 500 x 100 mm para eletrocalha metálica, com ângulo 90° (ref.: mopa ou similar) | un | 83.5
7528 | Curva vertical 600 x 155 mm para eletrocalha metálica, (ref.: mopa ou similar ) | un | 77.6
4010 | Curva vertical 700 x 100 mm para eletrocalha metálica, com ângulo 90° (ref.: mopa ou similar) | un | 83.5
12154 | Curva vertical interna 100 x 75 mm para eletrocalha metálica (ref.: mopa ou s imilar) | un | 61.73
13360 | Curva vertical interna 75 x 50 mm para eletrocalha metálica lisa zincada (ref .: mopa ou similar) | un | 21.94
13696 | Derivação "L" R - 130 - ref.184-05 ( Tampa Hor 90 p/ Rodaflex - Creme ) | un | 50.37
4040 | Desvio à direita 100 x 50mm para eletrocalha metálica (ref. mopa ou similar) | un | 11.15
4041 | Desvio à direita 150 x 100mm para eletrocalha metálica (ref. mopa ou similar) | un | 31.96
4042 | Desvio à direita 200 x 100mm para eletrocalha metálica (ref. mopa ou similar) | un | 33.7
4043 | Desvio à direita 250 x 100mm para eletrocalha metálica (ref. mopa ou similar) | un | 40.82
4044 | Desvio à direita 300 x 100mm para eletrocalha metálica (ref. mopa ou similar) | un | 44.32
4045 | Desvio à direita 400 x 100mm para eletrocalha metálica (ref. mopa ou similar) | un | 73.93
4047 | Desvio à direita 500 x 100mm para eletrocalha metálica (ref. mopa ou similar) | un | 81.59
4048 | Desvio à direita 700 x 100mm para eletrocalha metálica (ref. mopa ou similar) | un | 101.62
4049 | Desvio à esquerda 100 x 50mm para eletrocalha metálica (ref. mopa ou similar) | un | 18
4050 | Desvio à esquerda 150 x 100mm para eletrocalha metálica (ref. mopa ou similar ) | un | 31.96
815 | Desvio à esquerda 150x50 mm (ref. vl 3.01-16-150x50 ge valemam ou similar) | un | 22.18
4051 | Desvio à esquerda 200 x 100mm para eletrocalha metálica (ref. mopa ou similar ) | un | 37.29
4052 | Desvio à esquerda 250 x 100mm para eletrocalha metálica (ref. mopa ou similar ) | un | 40.82
4053 | Desvio à esquerda 300 x 100mm para eletrocalha metálica (ref. mopa ou similar ) | un | 49.28
4054 | Desvio à esquerda 500 x 100mm para eletrocalha metálica (ref. mopa ou similar ) | un | 81.59
4055 | Desvio à esquerda 700 x 100mm para eletrocalha metálica (ref. mopa ou similar ) | un | 104.68
12763 | Eletrocalha em PVC perfurada 250 x 100 x 3000 mm | m | 50.22
860 | Eletrocalha metálica perfurada 100 x 50 x 3000 mm (ref. mopa ou similar) | m | 14.33
6541 | Eletrocalha metálica perfurada 150 x 75 x 3000 mm (ref. mopa ou similar) | m | 35.72
13353 | Eletrocalha metálica lisa zincada 75 x 50 x 3000 mm (ref. mopa ou similar) | un | 54.82
13300 | Eletrocalha metálica lisa, galvanizada à fogo, 100 x 100 x 3000 mm | un | 115.5
13299 | Eletrocalha metálica lisa, galvanizada à fogo, 150 x 150 x 3000 mm | un | 208.98
13399 | Eletrocalha metálica lisa, zincada, 100 x 100 x 3000 mm | un | 70.01
13341 | Eletrocalha metálica lisa, zincada, 100 x 75 x 3000 mm (ref. mopa ou similar) | un | 75.4
13398 | Eletrocalha metálica lisa, zincada, 150 x 150 x 3000 mm | un | 105.19
13364 | Eletrocalha metálica lisa, zincada, 150 x 75 x 3000 mm (Ref. mopa ou similar) | un | 124.68
13365 | Eletrocalha metálica lisa, zincada, 200 x 75 x 3000 mm (ref. mopa ou similar) | un | 122.76
857 | Eletrocalha metálica perfurada 50 x 50 x 3000 mm (ref. valemam ou similar) | un | 32.1
8993 | Eletrocalha metálica perfurada 75 X 75 x 3000 mm (ref. valemam ou similar) | un | 9.86
3633 | Eletrocalha metálica perfurada 100 x 100 x 3000mm, peso, 2,20Kg/m, (ref.: mo pa ou similar) | un | 69.3
3632 | Eletrocalha metálica perfurada 100 x 50 x 3000mm, peso, 1,47Kg/m, (ref.: mop a ou similar) | un | 43
8954 | Eletrocalha metálica perfurada 100 x 75 x 3000mm, peso, 2,20Kg/m, (ref.: mop a ou similar) | un | 49.67
3458 | Eletrocalha metálica perfurada 150 x 100 x 3000 mm (ref. vl 3.01 ge valemam o u similar) | un | 85.7
859 | Eletrocalha metálica perfurada 150 x 50 x 3000 mm (ref. vl 3.01 ge valemam ou similar) | un | 62
861 | Eletrocalha metálica perfurada 200 x 100 x 3000 mm (ref. mopa ou similar) | m | 32.2
3635 | Eletrocalha metálica perfurada 200 x 100 x 3000mm, peso, 2,93Kg/m, (ref.: m opa ou similar) | un | 96.6
4218 | Eletrocalha metálica perfurada 200 x 50 x 3000 mm (ref. mopa ou similar) | un | 63.1
2692 | Eletrocalha metálica perfurada 200 x 50 x 3000 mm (ref. mopa ou similar) | m | 21.03
8135 | Eletrocalha metálica perfurada 200 x 70 x 3000 mm (ref. mopa ou similar) | m | 19.63
4029 | Eletrocalha metálica perfurada 300 x 50 x 3000 mm (ref. mopa ou similar) | un | 54.78
862 | Eletrocalha metálica perfurada 300 x 100 x 3000 mm (ref. mopa ou similar) | m | 50.22
3636 | Eletrocalha metálica perfurada 300 x 100 x 3000mm, peso, 3,67Kg/m, (ref.: mop a ou similar) | un | 150.65
2693 | Eletrocalha metálica perfurada 300 x 75 x 3000 mm (ref. mopa ou similar) | m | 40.06
4220 | Eletrocalha metálica perfurada 38 x 38 x 3000 mm (ref. mopa ou similar) | m | 4.21
8193 | Eletrocalha metálica perfurada 400 x 100 x 3000 mm (ref. mopa ou similar) | m | 53.33
4028 | Eletrocalha metálica perfurada 450 x 50 x 3000 mm (ref. mopa ou similar) | un | 60.86
4027 | Eletrocalha metálica perfurada 500 x 50 x 3000 mm (ref. mopa ou similar) | un | 66.9
7013 | Eletrocalha metálica perfurada 500 x 75 x 3000 mm (ref. mopa ou similar) | m | 100.83
8194 | Eletrocalha metálica perfurada 500 x 100 x 3000 mm (ref. mopa ou similar) | m | 90
7486 | Eletrocalha metálica perfurada 600 x 100 x 3000 mm, Leitofort (Mopa ou simila r) | m | 86.16
4026 | Eletrocalha metálica perfurada 700 x 100 x 3000 mm (ref. mopa ou similar) | un | 255.95
858 | Eletrocalha metálica perfurada 75 x 50 x 3000 mm (ref. vl 3.01 75/50 ge valem am ou similar) | un | 40.3
10044 | Emenda externa, para perfilado tipo "I", 38 x 38 mm, ref. CKP 116 ou similar | un | 1.55
10045 | Emenda externa, para perfilado tipo "X", 38 x 38 mm, ref. CKP 119 ou similar | un | 2.08
4034 | Emenda interna 100 x 100 mm com base lisa perfurada para eletrocalha metálica (ref. Mopa ou similar) | un | 3.6
4032 | Emenda interna 100 x 50 mm com base lisa perfurada para eletrocalha metálica (ref. Mopa ou similar) | un | 2.4
4033 | Emenda interna 100 x 75 mm com base lisa perfurada para eletrocalha metálica (ref. Mopa ou similar) | un | 4.61
3459 | Emenda interna 150 x 100 mm com base lisa para eletrocalha metálica (ref. vl 3.01-21-150/50 ge valemam ou similar) | un | 4.75
4035 | Emenda interna 150 x 100 mm com base lisa perfurada para eletrocalha metálica (ref. Mopa ou similar) | un | 4.75
13314 | Emenda Interna 150 x 150 mm, lisa, galvanizada à fogo, para eletrocalha metál ica (ref.: mopa ou similar) | un | 10.45
13410 | Emenda Interna 150 x 150 mm, lisa, zincada, para eletrocalha metálica (ref.: mopa ou similar) | un | 7.13
885 | Emenda interna 150 x 50 mm com base lisa para eletrocalha metálica (ref. vl 3.01-21-150/50 ge valemam ou similar) | un | 3.1
4037 | Emenda interna 200 x 100 mm com base lisa perfurada para eletrocalha metálica (ref. Mopa ou similar) | un | 5.5
4036 | Emenda interna 200 x 50 mm com base lisa perfurada para eletrocalha metálica (ref. Mopa ou similar) | un | 3.6
8579 | Emenda interna 200 x 75 mm com base lisa perfurada para eletrocalha metálica (ref. Mopa ou similar) | un | 7
4080 | Emenda interna 250 x 100 mm com base lisa perfurada para eletrocalha metálica (ref. Mopa ou similar) | un | 9
4081 | Emenda interna 300 x 100 mm com base lisa perfurada para eletrocalha metálica (ref. Mopa ou similar) | un | 7.2
4082 | Emenda interna 400 x 100 mm com base lisa perfurada para eletrocalha metálica (ref. Mopa ou similar) | un | 9.35
886 | Emenda interna 400 x 50 mm com base lisa para eletrocalha metálica (ref. vl 3.01-21-400/50 ge valemam ou similar) | un | 5.05
887 | Emenda interna 50 x 50 mm com base lisa para eletrocalha metálica (ref. vl 3 .01-21-50/50 ge valemam ou similar) | un | 1.8
4083 | Emenda interna 500 x 100 mm com base lisa perfurada para eletrocalha metálica (ref. Mopa ou similar) | un | 11.5
4084 | Emenda interna 700 x 100 mm com base lisa perfurada para eletrocalha metálica (ref. Mopa ou similar) | un | 10.6
888 | Emenda interna 75 x 25 mm com base lisa para eletrocalha metálica (ref. vl 2. 02-21-75/25 ge valemam ou similar) | un | 1.62
9189 | Emenda interna 75 x 50 mm com base lisa para eletrocalha metálica (valemam ou similar) | un | 1.68
6546 | Emenda interna 75 x 75 mm com base lisa perfurada para eletrocalha metálica ( ref. Mopa ou similar) | un | 3.69
11591 | Emenda interna média, tipo "I", 38 x 38 mm | un | 3.71
11592 | Emenda interna média, tipo "L", 38 x 38 mm | un | 5.42
11593 | Emenda interna média, tipo "T", 38 x 38 mm | un | 6.54
11594 | Emenda interna média, tipo "X", 38 x 38 mm | un | 8.71
13394 | Fita metálica perfurada 38 x 3000mm, chapa 16 | und | 28.79
13697 | Fixa cabo R - 130 - ref.184-07 - Z ( Fixa Cabo -Z0 ) | un | 5.29
4105 | Flange 100 x 100mm para eletrocalha metálica (ref. Mopa ou similar) | un | 7.4
6913 | Flange 100 x 50mm para eletrocalha metálica (ref. Mopa ou similar) | un | 4.15
4106 | Flange 150 x 100mm para eletrocalha metálica (ref. Mopa ou similar) | un | 7.5
4107 | Flange 200 x 100mm para eletrocalha metálica (ref. Mopa ou similar) | un | 8.4
13683 | Flange 200 x 50mm para eletrocalha metálica (ref. Mopa ou similar) | un | 4.3
4108 | Flange 300 x 100mm para eletrocalha metálica (ref. Mopa ou similar) | un | 11.4
4109 | Flange 400 x 100mm para eletrocalha metálica (ref. Mopa ou similar) | un | 16.2
4110 | Flange 500 x 100mm para eletrocalha metálica (ref. Mopa ou similar) | un | 15.4
4111 | Flange 700 x 100mm para eletrocalha metálica (ref. Mopa ou similar) | un | 19.48
12393 | Gancho curto 38x38mm para luminária | un | 1.51
3625 | Gancho curto para perfilado, ref. Mopa ou similar | un | 1.8
3626 | Gancho longo para perfilado, ref. Mopa ou similar | un | 2.55
7490 | Junção com aba 100 mm para eletrocalha metálica, Leitofort (ref.: Mopa ou sim ilar) | un | 5.5
12352 | Junção interna tipo "I" para perfilado, ref. Mopa ou similar | un | 1.99
3630 | Junção interna tipo "L" para perfilado, ref. Mopa ou similar | un | 2.8
3628 | Junção interna tipo "T" para perfilado, ref. Mopa ou simila | un | 3.2
3629 | Junção interna tipo "X" para perfilado, ref. Mopa ou similar | un | 4.5
9876 | Leito galvanizado reforçado 400 x 100 x 3000mm | m | 69.3
11597 | Luva emenda nit tubular 70mm | un | 28.19
11586 | Luva pre-isolado emenda 2,5 - 6,0mm | un | 0.8
13352 | Mão francesa reforçada 100 x 1400 mm para eletrocalha (ref. mopa ou similar) | un | 288.11
1595 | Mão francesa reforçada 500 mm (ref. vl 1.37 valemam ou similar) | un | 33.5
12162 | Mão francesa simples 100 mm | un | 5.6
1596 | Mão francesa simples 150 mm (ref. vl 1.35 valemam ou similar) | un | 5.8
3462 | Mão francesa simples 200 mm | un | 6.65
4416 | Mão francesa simples 300 mm | un | 8.55
12455 | Mão francesa simples 50 mm | un | 3.6
12161 | Mão francesa simples 75 mm | un | 4.74
13498 | Mopost de 129x44x2650mm, composto de tampa superior e inferior, arremate, bas e e 01 suporte com 06 furos, ref.: 191-01, da Mopa ou similar | un | 1005.84
4193 | Perfilado metálico perfurado 100x50x3000mm ref. Mopa ou similar | un | 43
3624 | Perfilado metálico perfurado 38 x 38 x 6000mm, chapa 16, Mopa ou similar | un | 61.5
10047 | Perfilado, pré-zincado a fogo, perfurado 38 x 38 x 6000mm | un | 25.88
1794 | Porca sextavada 3/8" (ref. vl 1.55 valemam ou similar) | un | 0.12
4056 | Redução à direita 150 x 100 x 100mm para eletrocalha metálica (ref. mopa ou s imilar) | un | 50
4057 | Redução à direita 200 x 100 x 100mm para eletrocalha metálica (ref. mopa ou s imilar) | un | 57
4058 | Redução à direita 200 x 150 x 100mm para eletrocalha metálica (ref. mopa ou s imilar) | un | 69.69
4061 | Redução à direita 300 x 100 x 100mm para eletrocalha metálica (ref. mopa ou s imilar) | un | 71
4060 | Redução à direita 300 x 150 x 100mm para eletrocalha metálica (ref. mopa ou s imilar) | un | 49.52
4059 | Redução à direita 300 x 200 x 100mm para eletrocalha metálica (ref. mopa ou s imilar) | un | 71
6544 | Redução à direita 300 x 75 x 150 x 75mm para eletrocalha metálica (ref. mopa ou similar) | un | 46.83
4062 | Redução à direita 400 x 100 x 100mm para eletrocalha metálica (ref. mopa ou s imilar) | un | 63
4063 | Redução à direita 500 x 300 x 100mm para eletrocalha metálica (ref. mopa ou s imilar) | un | 67
4064 | Redução à esquerda 150 x 100 x 100mm para eletrocalha metálica (ref. mopa ou similar) | un | 37
4065 | Redução à esquerda 200 x 100 x 100mm para eletrocalha metálica (ref. mopa ou similar) | un | 57
4066 | Redução à esquerda 200 x 150 x 100mm para eletrocalha metálica (ref. mopa ou similar) | un | 57
4069 | Redução à esquerda 300 x 100 x 100mm para eletrocalha metálica (ref. mopa ou similar) | un | 71
4068 | Redução à esquerda 300 x 150 x 100mm para eletrocalha metálica (ref. mopa ou similar) | un | 69.69
4067 | Redução à esquerda 300 x 200 x 100mm para eletrocalha metálica (ref. mopa ou similar) | un | 71
4070 | Redução à esquerda 400 x 100 x 100mm para eletrocalha metálica (ref. mopa ou similar) | un | 46
4071 | Redução à esquerda 500 x 300 x 100mm para eletrocalha metálica (ref. mopa ou similar) | un | 49
12457 | Redução concêntrica 75 x 50 mm para eletrocalha metálica (ref.:mopa ou simil ar) | un | 20.69
12669 | Redução concêntrica 100 x 50mm para eletrocalha metálica (ref. mopa ou simila r) | un | 24.27
12160 | Redução concêntrica 100 x 75mm para eletrocalha metálica (ref. mopa ou simila r) | un | 7
4079 | Redução concêntrica 150 x 100 x 100mm para eletrocalha metálica (ref. mopa ou similar) | un | 14.9
13307 | Redução concêntrica 150 x 150/100 x 100mm, lisa, galvanizada à fogo, para ele trocalha metálica (ref. mopa ou similar) | un | 69.63
13403 | Redução concêntrica 150 x 150/100 x 100mm, lisa, zincada, para eletrocalha me tálica (ref. mopa ou similar) | un | 26.11
1934 | Redução concêntrica 150 x 25 mm (ref. vl 2.02-18-150x25 valemam ou similar) | un | 19.87
1933 | Redução concêntrica 150 x 50 mm / 75 x 50 mm (ref. vl 3.01-18 ge valemam ou s imilar) | un | 20.69
4078 | Redução concêntrica 200 x 100 x 100mm para eletrocalha metálica (ref. mopa ou similar) | un | 23.25
8616 | Redução concêntrica 200 x 100 x 50mm para eletrocalha metálica (ref. mopa ou similar) | un | 12.9
4072 | Redução concêntrica 200 x 150 x 100mm para eletrocalha metálica (ref. mopa ou similar) | un | 41.7
8314 | Redução concêntrica 200 x 50mm / 100 x 50mm para eletrocalha metálica (ref. m opa ou similar) | un | 23.45
12769 | Redução concêntrica 200 x150 x 100mm para eletrocalha PVC | un | 49.05
12767 | Redução concêntrica 250 x 200 x 100mm para eletrocalha PVC | un | 62.11
12768 | Redução concêntrica 250 x150 x 100mm para eletrocalha PVC | un | 52.3
4075 | Redução concêntrica 300 x 100 x 100mm para eletrocalha metálica (ref. mopa ou similar) | un | 33.5
9076 | Redução concêntrica 300 x 100mm x 100mm para eletrocalha metálica (ref. mopa ou similar) | un | 33.5
4074 | Redução concêntrica 300 x 150 x 100mm para eletrocalha metálica (ref. mopa ou similar) | un | 36.05
4073 | Redução concêntrica 300 x 200 x 100mm para eletrocalha metálica (ref. mopa ou similar) | un | 17.9
4076 | Redução concêntrica 400 x 100 x 100mm para eletrocalha metálica (ref. mopa ou similar) | un | 54.6
8313 | Redução concêntrica 400 x 100mm / 200 x 50mm para eletrocalha metálica (ref. mopa ou similar) | un | 54.83
1935 | Redução concêntrica 400 x 50 mm / 50 x 50 mm (ref. vl 3.01-18 ge valemam ou s imilar) | un | 42.55
8306 | Redução concêntrica 400 x 50mm / 100 x 50mm para eletrocalha metálica (ref. m opa ou similar) | un | 50.07
4077 | Redução concêntrica 500 x 300 x 100mm para eletrocalha metálica (ref. mopa ou similar) | un | 70.92
13372 | Redução concêntrica lisa zincada 100 x 75mm para 75 X 50mm para eletrocalha m etálica (ref. mopa ou similar) | un | 20.76
13373 | Redução concêntrica lisa zincada 150 x 75mm para 100 X 75mm para eletrocalha metálica (ref. mopa ou similar) | un | 32.54
13374 | Redução concêntrica lisa zincada 150 x 75mm para 75 x 50mm para eletrocalha m etálica (ref. mopa ou similar) | un | 32.54
13375 | Redução concêntrica lisa zincada 200 x 75mm para 100 X 75mm para eletrocalha metálica (ref. mopa ou similar) | un | 31.21
13376 | Redução concêntrica lisa zincada 200 x 75mm para 150 x 75mm para eletrocalha metálica (ref. mopa ou similar) | un | 31.21
2000 | Saída horizontal para eletroduto 1 1/2" (ref. vl 33 valemam ou similar) | un | 2.3
2001 | Saída horizontal para eletroduto 1" (ref. vl 33 valemam ou similar) | un | 1.85
2002 | Saída horizontal para eletroduto 2" (ref. vl 33 ge valemam ou similar) | un | 3.9
2003 | Saída horizontal para eletroduto 3/4" (ref. vl 33 valemam ou similar) | un | 1.9
13317 | Saída horizontal para eletroduto 4" (ref. mopa ou similar) | un | 16.79
13378 | Saída para perfilado 38x38mm (ref. mopa ou similar) | un | 2.15
13499 | Sapata de fixação de 390mm para Mopost, ref.: 191-02-E, da Mopa ou similar | un | 56.5
10046 | Sapata externa 4 furos para perfilado, 38 x 38 mm, ref. CKP 131 ou similar | un | 3.36
10811 | Suporte "U" galvanizado para fixação de barra de LED | un | 280.97
6547 | Suporte (Cantoneira) "Z" para fixação de eletrocalha metálica ( ref.: Mopa ou similar) | un | 1.1
3982 | Suporte angular 100 x 50 mm para fixação de eletrocalha metálica (ref.: mopa ou similar) | un | 2.5
3983 | Suporte angular 150 x 50 mm para fixação de eletrocalha metálica (ref.: mopa ou similar) | un | 3.25
3985 | Suporte angular 300 x 100 mm para fixação de eletrocalha metálica (ref.: mopa ou similar) | un | 6.6
3986 | Suporte angular 400 x 100 mm para fixação de eletrocalha metálica (ref.: mopa ou similar) | un | 6.4
3987 | Suporte angular 500 x 100 mm para fixação de eletrocalha metálica (ref.: mopa ou similar) | un | 8.77
3988 | Suporte angular 700 x 100 mm para fixação de eletrocalha metálica (ref.: mopa ou similar) | un | 5.9
13700 | Suporte c/2 furos para modulo (energia e/ou RJ)da Mopa 185-08 - (Sup. P/ rod. univ. c/furos p/ 2 modul. (Energia/ RJ) - Creme ) | un | 24.39
12163 | Suporte em aço tipo mão francesa para fixação de tubos DN 500mm | un | 18.53
9868 | Suporte horizontal 100 x 50 mm para fixação de eletrocalha metálica ( ref.: Mopa ou similar) | un | 2.65
9869 | Suporte horizontal 100 x 50 mm para eletrocalha metálica (ref.: mopa ou simil ar) | un | 1.77
9858 | Suporte horizontal 200 x 50 mm para eletrocalha metálica (ref.: mopa ou simil ar) | un | 2.54
9870 | Suporte horizontal 300 x 100 mm para fixação de eletrocalha metálica (ref.: m opa ou similar) | un | 4.41
9018 | Suporte metálico para condicionador de ar tipo split de 18.000 BTU | par | 47.87
3638 | Suporte vertical 100 x 100 mm para fixação de eletrocalha metálica ( ref.: Mopa ou similar) | un | 4.35
3637 | Suporte vertical 100 x 50 mm para fixação de eletrocalha metálica ( ref.: M opa ou similar) | un | 2.5
3639 | Suporte vertical 150 x 50 mm para fixação de eletrocalha metálica ( ref.: M opa ou similar) | un | 3.25
3640 | Suporte vertical 200 x 100 mm para fixação de eletrocalha metálica ( ref.: Mopa ou similar) | un | 5.35
13377 | Suporte vertical 200 x 150 mm para fixação de eletrocalha metálica ( ref.: Mopa ou similar) | un | 14.43
13682 | Suporte vertical 200 x50 mm para fixação de eletrocalha metálica ( ref.: Mo pa ou similar) | un | 3.85
8955 | Suporte vertical 75 x 50 mm para fixação de eletrocalha metálica ( ref.: Mo pa ou similar) | un | 2.37
3980 | Suporte vertical 100 x 75 mm para fixação de eletrocalha metálica (ref.: mopa ou similar) | un | 4
13318 | Suporte vertical 150 x 150 mm para fixação de eletrocalha metálica (ref.: mop a ou similar) | un | 10.7
3981 | Suporte vertical 150 x 75/100 mm para fixação de eletrocalha metálica (ref.: mopa ou similar) | un | 5.55
4112 | Suporte vertical 50 x 50mm para fixação de eletrocalha metálica (ref. Mopa ou similar) | un | 2.15
13366 | Tala para emenda, 75mm, zincada, para eletrocalha metálica (mopa ou similar) | un | 2
3990 | Tampa de encaixe 100 X3000 - Z para eletrocalha metálica (ref.: mopa ou simil ar) | m | 9
13301 | Tampa de encaixe 100 X3000mm, galvanizada à fogo, para eletrocalha metálica ( ref.: mopa ou similar) | un | 53.07
13400 | Tampa de encaixe 100 X3000mm, zincada, para eletrocalha metálica (ref.: mopa ou similar) | un | 26.99
13347 | Tampa de encaixe 100mm para Tê de descida lateral, zincada, para eletrocalha metálica (ref.: mopa ou similar) | un | 14
13348 | Tampa de encaixe 100mm para Tê horizontal, zincada, para eletrocalha metálica (ref.: mopa ou similar) | un | 8.78
3460 | Tampa de encaixe 150 x 3000 mm para eletrocalha metálica (ref. mopa ou simil ar) | un | 37.6
13310 | Tampa de encaixe 150 x 3000 mm, galvanizada à fogo, para eletrocalha metálica (ref. mopa ou similar) | un | 78.92
13406 | Tampa de encaixe 150 x 3000 mm, zincada, para eletrocalha metálica (ref. mopa ou similar) | un | 24.9
3991 | Tampa de encaixe 200 mm para eletrocalha metálica (ref.: mopa ou similar) | m | 15.88
13379 | Tampa de encaixe 200mm para Tê horizontal, zincada, para eletrocalha metálica (ref.: mopa ou similar) | un | 15.73
3992 | Tampa de encaixe 250 mm para eletrocalha metálica (ref.: mopa ou similar) | un | 59.42
3993 | Tampa de encaixe 300 mm para eletrocalha metálica (ref.: mopa ou similar) | un | 79.99
9860 | Tampa de encaixe 38mm para perfilado | m | 6.68
3994 | Tampa de encaixe 400 mm para eletrocalha metálica (ref.: mopa ou similar) | un | 113
3989 | Tampa de encaixe 50 mm para eletrocalha metálica (ref.: mopa ou similar) | un | 16
3995 | Tampa de encaixe 500 mm para eletrocalha metálica (ref.: mopa ou similar) | un | 159
3996 | Tampa de encaixe 700 mm para eletrocalha metálica (ref.: mopa ou similar) | un | 183.88
13354 | Tampa de encaixe 75 x 3000 mm, zincada, para eletrocalha metálica (ref.: mopa ou similar) | un | 24.99
13389 | Tampa de encaixe 75mm para Tê de descida lateral, zincada, para eletrocalha m etálica (ref.: mopa ou similar) | un | 7.46
13311 | Tampa de encaixe para cruzeta 150 x 150mm, galvanizada à fogo (ref.: mopa ou similar) | un | 44.75
13407 | Tampa de encaixe para cruzeta 150 x 150mm, zincada (ref.: mopa ou similar) | un | 19.74
13384 | Tampa de encaixe para Cruzeta 150mm, zincada, para eletrocalha metálica (ref. mopa ou similar) | un | 13.88
13385 | Tampa de encaixe para Cruzeta 200mm, zincada, para eletrocalha metálica (ref. mopa ou similar) | un | 9.22
12412 | Tampa de encaixe para curva 45º, horizontal, 100x50mm para eletrocalha metáli ca | un | 2.83
13344 | Tampa de encaixe para curva 90º, horizontal, 100mm, zincada, para eletrocalha metálica (ref. mopa ou similar) | un | 7.2
12413 | Tampa de encaixe para curva 90º, horizontal, 100x50mm para eletrocalha metáli ca | un | 5.67
12414 | Tampa de encaixe para curva 90º, horizontal, 50x50mm para eletrocalha metálic a | un | 3.27
13381 | Tampa de encaixe para curva 90º, horizontal, 75mm, zincada, para eletrocalha metálica (ref. mopa ou similar) | un | 6.01
13386 | Tampa de encaixe para curva 90º, vertical externa, 75mm, zincado, para eletro calha metalica (ref. Mopa ou similar) | un | 9.1
13345 | Tampa de encaixe para curva 90º, vertical, 100mm, zincada, para eletrocalha m etálica (ref. mopa ou similar) | un | 8.69
12415 | Tampa de encaixe para curva de inversão 100x50mm para eletrocalha metálica | un | 6.11
12416 | Tampa de encaixe para curva de inversão 50x50mm eletrocalha metálica | un | 3.52
13343 | Tampa de encaixe para curva de inversão, 100mm, zincada, para eletrocalha met álica (ref. mopa ou similar) | un | 8.69
13380 | Tampa de encaixe para curva de inversão, 75mm, zincada, para eletrocalha metá lica (ref. mopa ou similar) | un | 9.1
13325 | Tampa de encaixe para curva horizontal 100 x 100 mm, lisa, galvanizada à fogo , com ângulo 90° (ref.: mopa ou similar) | un | 22.28
13416 | Tampa de encaixe para curva horizontal 100 x 100 mm, lisa, zincada, com ângul o 90° (ref.: mopa ou similar) | un | 6.57
13313 | Tampa de encaixe para curva horizontal 150 x 150 mm, lisa, galvanizada à fogo , com ângulo 90° (ref.: mopa ou similar) | un | 31.56
13409 | Tampa de encaixe para curva horizontal 150 x 150 mm, lisa, zincada, com ângul o 90° (ref.: mopa ou similar) | un | 9.27
13387 | Tampa de encaixe para Redução Concêntrica 100 x 75mm, zincada, para eletrocal ha metálica de eletrocalha (ref. mopa ou similar) | un | 6.87
13308 | Tampa de encaixe para redução concêntrica 150 x 150/100 x 100mm, lisa, galvan ziada à fogo (ref. mopa ou similar) | un | 26.31
13404 | Tampa de encaixe para redução concêntrica 150 x 150/100 x 100mm, lisa, zincad a (ref. mopa ou similar) | un | 7.57
13382 | Tampa de encaixe para Redução Concêntrica 150 x 75mm para 100 x 75mm, zincada , para eletrocalha metálica (ref. mopa ou similar) | un | 9.41
13388 | Tampa de encaixe para Redução Concêntrica 150 x 75mm para 75 x 50mm, zincada, para eletrocalha metálica (ref. mopa ou similar) | un | 9.41
13383 | Tampa de encaixe para Redução Concêntrica 200 x 75mm para 100 x 75mm, zincada , para eletrocalha metálica (ref. mopa ou similar) | un | 12.48
13350 | Tampa de encaixe para Redução Concêntrica 200 x 75mm para 150 x 75mm, zincada , para eletrocalha metálica de eletrocalha (ref. mopa ou similar) | un | 31.21
13306 | Tampa de encaixe para tê horizontal 150 x 150mm, galvanizada à fogo (ref. Mop a ou similar) | un | 39.47
13402 | Tampa de encaixe para tê horizontal 150 x 150mm, zincada (ref. Mopa ou simila r) | un | 13.71
13361 | Tampa de encaixe para Tê vertical de subida, 100mm, zincada, para eletrocalha metálica (ref. mopa ou similar) | un | 11.53
13390 | Tampa de encaixe para Tê vertical, 150mm, zincada, para eletrocalha metálica (ref. mopa ou similar) | un | 14.46
13698 | Tampa R - 130 - 1000mm ref. 182-01 ( Tampa P/ Rodaflex - 1000 - Creme ) | un | 62.43
4096 | Tê horizontal 100 x 100mm para eletrocalha metálica (ref. Mopa ou similar) | un | 34.5
12765 | Tê horizontal 100 x 100mm para eletrocalha PVC | un | 37.17
4095 | Tê horizontal 100 x 50 mm para eletrocalha metálica (ref. Mopa ou similar) | un | 29.1
12157 | Tê horizontal 100 x 75 mm para eletrocalha metálica (ref.: mopa ou similar) | un | 91.45
4097 | Tê horizontal 150 x 100mm para eletrocalha metálica (ref. Mopa ou similar) | un | 40.75
13305 | Tê horizontal 150 x 150mm, liso, galvanizado à fogo, para eletrocalha metálic a (ref. Mopa ou similar) | un | 104.46
13401 | Tê horizontal 150 x 150mm, liso, zincado, para eletrocalha metálica (ref. Mop a ou similar) | un | 43.84
9596 | Tê horizontal 150 x 50mm para eletrocalha metálica | un | 39.86
13362 | Tê horizontal 150 x 75 mm, liso, zincada, para eletrocalha metálica (ref.: mo pa ou similar) | un | 37.1
12158 | Tê horizontal 200 x 100 mm para eletrocalha metálica (ref.: mopa ou similar) | un | 51.07
4099 | Tê horizontal 200 x 100mm para eletrocalha metálica (ref. Mopa ou similar) | un | 59.1
6551 | Tê horizontal 200 x 50mm para eletrocalha metálica (ref. Mopa ou similar) | un | 48.7
10405 | Tê horizontal 200 x 70mm para eletrocalha metálica (ref. Mopa ou similar) | un | 49
4098 | Tê horizontal 200 x 75mm para eletrocalha metálica (ref. Mopa ou similar) | un | 49
4100 | Tê horizontal 250 x 100mm para eletrocalha metálica (ref. Mopa ou similar) | un | 52.39
12766 | Tê horizontal 250 x 100mm para eletrocalha PVC | un | 67.75
9075 | Tê horizontal 300 x 100mm para eletrocalha metálica (ref. Mopa ou similar) | un | 73.5
4101 | Tê horizontal 300 x 100mm para eletrocalha metálica (ref. Mopa ou similar) | un | 73.5
6612 | Tê horizontal 38 x 38 mm para eletrocalha metálica (ref. Mopa ou similar) | un | 4.55
4102 | Tê horizontal 400 x 100mm para eletrocalha metálica (ref. Mopa ou similar) | un | 117
6611 | Tê horizontal 50 x 50 mm para eletrocalha metálica (ref. Mopa ou similar) | un | 18.3
4103 | Tê horizontal 500 x 100mm para eletrocalha metálica (ref. Mopa ou similar) | un | 173.03
7487 | Tê horizontal 600 x 155mm para eletrocalha metálica, Leitofort (ref. Mopa ou similar) | un | 264.39
4104 | Tê horizontal 700 x 100mm para eletrocalha metálica (ref. Mopa ou similar) | un | 261.99
9768 | Tê horizontal 75 x 50 mm para eletrocalha metálica (ref. Mopa ou similar) | un | 18.3
13349 | Tê vertical de subida 100 x 75 mm, liso, zincada, para eletrocalha metálica (ref. Mopa ou similar) | un | 33.12
4087 | Tê vertical 100 x 100 mm para eletrocalha metálica (ref. Mopa ou similar) | un | 45
4086 | Tê vertical 100 x 50 mm para eletrocalha metálica (ref. Mopa ou similar) | un | 20
4088 | Tê vertical 150 x 100 mm para eletrocalha metálica (ref. Mopa ou similar) | un | 44.42
4089 | Tê vertical 200 x 100 mm para eletrocalha metálica (ref. Mopa ou similar) | un | 26.9
12159 | Tê vertical 200 x 100 mm para eletrocalha metálica (ref.: mopa ou similar) | un | 45.04
4090 | Tê vertical 250 x 100 mm para eletrocalha metálica (ref. Mopa ou similar) | un | 61.92
4091 | Tê vertical 300 x 100 mm para eletrocalha metálica (ref. Mopa ou similar) | un | 128.29
6545 | Tê vertical 300 x 75 mm para eletrocalha metálica (ref. Mopa ou similar) | un | 56.06
4092 | Tê vertical 400 x 100 mm para eletrocalha metálica (ref. Mopa ou similar) | un | 119
4085 | Tê vertical 50 x 50 mm para eletrocalha metálica (ref. Mopa ou similar) | un | 23.35
4093 | Tê vertical 500 x 100 mm para eletrocalha metálica (ref. Mopa ou similar) | un | 107.95
4094 | Tê vertical 700 x 100 mm para eletrocalha metálica (ref. Mopa ou similar) | un | 136.3
13346 | Tê vertical descida lateral 100 x 75 mm, liso, zincado, para eletrocalha metá lica (ref.: mopa ou similar) | un | 29.49
13363 | Tê vertical descida lateral 75 x 50 mm, liso, zincado, para eletrocalha metál ica (ref.: mopa ou similar) | un | 24.53
13315 | Terminal 100 x 100 mm, galvanizado à fogo, para eletrocalha metalica (ref. Mo pa ou similar) | un | 11.61
13411 | Terminal 100 x 100 mm, zincado, para eletrocalha metalica (ref. Mopa ou simil ar) | un | 3.24
8500 | Terminal 100 x 50 mm para eletrocalha metalica (ref. Mopa ou similar) | un | 2.3
13351 | Terminal 100 x 75 mm, zincado, para eletrocalha metálica (ref. Mopa ou simila r) | un | 5.88
13316 | Terminal 150 x 150 mm, galvanizado à fogo, para eletrocalha metalica (ref. Mo pa ou similar) | un | 13.94
13412 | Terminal 150 x 150 mm, zincado, para eletrocalha metalica (ref. Mopa ou simil ar) | un | 5.83
13453 | Terminal 200 x 50 mm, zincado, para eletrocalha metalica (ref. Mopa ou simila r) | un | 9.57
10404 | Terminal 200 x 70 mm para eletrocalha metalica (ref. Mopa ou similar) | un | 9.53
13391 | Terminal 200 x 75 mm, zincado, para eletrocalha metalica (ref. Mopa ou simila r) | un | 6.47
10403 | Terminal 38 x 38 mm para eletrocalha perfurada metalica | un | 2.3
2205 | Terminal 50 x 50 mm para eletrocalha perfurada metalica (ref. vl 3.01-25 ge v alemam ou similar) | un | 2.3
2206 | Terminal 75 x 50 mm para eletrocalha perfurada metalica (ref. vl 3.01-25 ge v alemam ou similar) | un | 2.3
13699 | Terminal R - 130 - ref. 184-06 ( Terminal P/ Rodaflex - Creme ) | un | 10.48
3627 | Vergalhão roscal 5/16" x 3000m, carga 390Kgf, ( ref.: Mopa ou similar) | un | 21.2
4891 | Caixa de sobrepor 5 entradas, tipo condulete pvc rigido, p/eletroduto d = 1" , sem tampa (modelos: B,C,E,LB,T,X), Tigre ou similar | un | 8.24
4892 | Caixa de sobrepor 5 entradas, tipo Condulete pvc rigido, p/eletroduto d = 1/2 " e 3/4" , sem tampa (modelos: B,C,E,LB,T,X), Tigre ou similar | un | 4.83
4893 | Caixa de sobrepor 6 entradas, tipo Condulete pvc rigido, p/eletroduto d = 1" , sem tampa (modelos: C,E,LB,LL,LR), Tigre ou similar | un | 8.24
4894 | Caixa de sobrepor 6 entradas, tipo Condulete pvc rigido, p/eletroduto d = 1/2 " e 3/4" , sem tampa (modelos: C,E,LB,LL,LR), Tigre ou similar | un | 8.22
2862 | Caixa octogonal com fundo móvel, em pvc, 4"x4" (preta) | un | 3.95
4900 | Campainha cigarra 110v, sistema "X", ref: 64330, Pial ou similar | un | 9.41
11730 | Canaleta plástica 20 x 20mm, cinza, Hellerman ou similar | m | 6.4
3010 | Canaleta plástica 25 x 25mm, Linha Dexson, Schneider ou similar | m | 4.75
6907 | Canaleta plástica 30 x 30mm, cinza, Hellerman ou similar | m | 8.2
11471 | Canaleta plástica 30 x 50mm, cinza, Hellerman ou similar | m | 25.45
8583 | Canaleta plástica 50 x 35mm, recorte aberto, Pial ou similar | m | 15
11731 | Canaleta plástica 50 x 80mm, cinza, Hellerman ou similar | m | 27.28
11432 | Canaleta recorte aberto 20 x 20 | m | 7.62
644 | Condulete tipo "C" de 3/4" em alumínio fundido a prova de tempo, gases, vapor es e pós. | un | 9.33
3918 | Condulete tipo "LR" de 1 1/4" em alumínio fundido a prova de tempo, gases, va pores e pós. | un | 39.35
3917 | Condulete tipo "LR" de 1" em alumínio fundido a prova de tempo, gases, vapore s e pós. | un | 16.8
647 | Condulete tipo "LR" de 3/4" em alumínio fundido a prova de tempo, gases, vapo res e pós. | un | 7.8
3833 | Cone 2" de vedação da extremidade do eletroduto flexível corrugado de pead (r ef. Kanaflex ou similar) | un | 4.84
3834 | Cone 3" de vedação da extremidade do eletroduto flexível corrugado de pead (r ef. Kanaflex ou similar) | un | 6.75
3835 | Cone 4" de vedação da extremidade do eletroduto flexível corrugado de pead (r ef. Kanaflex ou similar) | un | 13.39
9153 | Conexão kanaflex 4" | un | 23.48
6867 | Curva 135° eletroduto pvc roscável, d= 3/4" | un | 1.08
7142 | Curva 180° eletroduto pvc roscável, d= 1" | un | 2.49
12134 | Curva 45° eletroduto pvc roscável, d=1 " | un | 1.55
12135 | Curva 45° eletroduto pvc roscável, d=1 1/2 " | un | 2.42
12205 | Curva 45° eletroduto pvc roscável, d=3/4 " | un | 0.91
728 | Curva 90° eletroduto pvc roscável, d= 1/2" | un | 1.75
729 | Curva 90° eletroduto pvc roscável, d= 3/4" | un | 1.65
730 | Curva 90° eletroduto pvc roscável, d=1 " | un | 2.68
731 | Curva 90° eletroduto pvc roscável, d=1 1/ 4" | un | 3.03
732 | Curva 90° eletroduto pvc roscável, d=1 1/2" | un | 3.67
733 | Curva 90° eletroduto pvc roscável, d=2 " | un | 5.96
734 | Curva 90° eletroduto pvc roscável, d=2 1/2" | un | 15.21
735 | Curva 90° eletroduto pvc roscável, d=3 " | un | 15.23
736 | Curva 90° eletroduto pvc roscável, d=4 " | un | 30.61
4895 | Eletroduto condulete pvc rígido, d= 1" | m | 33.76
865 | Eletroduto condulete pvc rígido, d= 1/2" | m | 5.78
866 | Eletroduto condulete pvc rígido, d= 3/4" | m | 6.97
2965 | Eletroduto corrugado flexível em PEAD Ø = 1 1/4", tipo Kanalex ou similar | m | 8.02
6597 | Eletroduto corrugado flexível em PEAD Ø = 1.1/2", tipo Kanalex ou similar | m | 9.62
2962 | Eletroduto corrugado flexível em PEAD Ø = 2", tipo Kanalex ou similar | m | 5.27
2966 | Eletroduto corrugado flexível em PEAD Ø = 3", tipo Kanalex ou similar | m | 7.38
3454 | Eletroduto corrugado flexível em PEAD Ø = 4", tipo Kanalex ou similar | m | 53.67
3346 | Eletroduto flexível em pvc, sanfonado (corrugado), amarelo, d= 1", Tigreflex ou similar | m | 2.46
3345 | Eletroduto flexível em pvc, sanfonado (corrugado), amarelo, d= 1/2", Tigrefle x ou similar | m | 1.33
870 | Eletroduto flexível em pvc, sanfonado (corrugado), amarelo, d= 3/4", Tigrefle x ou similar | m | 1.44
871 | Eletroduto pvc roscável, d= 1/2" | m | 2.2
872 | Eletroduto pvc roscável, d= 3/4" | m | 2.74
873 | Eletroduto pvc roscável, d=1 " | m | 4.28
875 | Eletroduto pvc roscável, d=1 1/2" | m | 6.26
874 | Eletroduto pvc roscável, d=1 1/4" | m | 5.7
876 | Eletroduto pvc roscável, d=2 " | m | 10.23
877 | Eletroduto pvc roscável, d=2 1/2" | m | 14.93
878 | Eletroduto pvc roscável, d=3 " | m | 18.73
879 | Eletroduto pvc roscável, d=4 " | m | 29.51
1098 | Haste zincada d = 125mm (aquapluv ou similar) | un | 9.65
1398 | Luva eletroduto pvc roscável, d= 1/2" | un | 0.52
1399 | Luva eletroduto pvc roscável, d= 3/4" | un | 0.77
1400 | Luva eletroduto pvc roscável, d=1 " | un | 1.07
1401 | Luva eletroduto pvc roscável, d=1 1/ 4" | un | 1.66
1402 | Luva eletroduto pvc roscável, d=1 1/2" | un | 2.29
1403 | Luva eletroduto pvc roscável, d=2 " | un | 3.31
1404 | Luva eletroduto pvc roscável, d=2 1/2" | un | 7.37
1405 | Luva eletroduto pvc roscável, d=3 " | un | 9.9
1406 | Luva eletroduto pvc roscável, d=4 " | un | 17.39
12842 | Luva sem rosca UNIDUT ø=1 " C- PB | un | 4.35
12843 | Luva sem rosca UNIDUT ø=2 " C- PB | un | 13.9
9144 | Luva sem rosca UNIDUT ø=3 " | un | 34.93
9137 | Luva sem rosca UNIDUT ø=4 " | un | 53.15
3831 | Terminal de conexão SPTF d= 2" para tubo metálico flexível (ref. sealtubo ou similar) | un | 56.3
3830 | Terminal de conexão SPTF d=1 1/2" para tubo metálico flexível (ref. sealtubo ou similar) | un | 46.85
3829 | Terminal de conexão SPTF d=1 1/4" para tubo metálico flexível (ref. sealtubo ou similar) | un | 40
3828 | Terminal de conexão SPTF d=1" para tubo metálico flexível (ref. sealtubo ou s imilar) | un | 17.3
3826 | Terminal de conexão SPTF d=1/2" para tubo metálico flexível (ref. sealtubo ou similar) | un | 8.09
3832 | Terminal de conexão SPTF d=3" para tubo metálico flexível (ref. sealtubo ou s imilar) | un | 86.6
3827 | Terminal de conexão SPTF d=3/4" para tubo metálico flexível (ref. sealtubo ou similar) | un | 9.66
12857 | Tubo de descida de 1,50m para chave seccionadora | un | 94.31
3823 | Tubo metálico flexível d=1 1/2" (ref.sealtubo ou similar) | m | 14.5
3822 | Tubo metálico flexível d=1 1/4" (ref.sealtubo ou similar) | m | 12.9
3821 | Tubo metálico flexível d=1" (ref.sealtubo ou similar) | m | 7.99
3819 | Tubo metálico flexível d=1/2" (ref.sealtubo ou similar) | m | 4.75
3824 | Tubo metálico flexível d=2" (ref.sealtubo ou similar) | m | 17.5
3825 | Tubo metálico flexível d=3" (ref.sealtubo ou similar) | m | 37
3820 | Tubo metálico flexível d=3/4" (ref.sealtubo ou similar) | m | 6.2
4928 | Acionamento comutador u 400 - Siemens ou similar | un | 507.61
4927 | Acionamento externo rotativo 3vt 9500-3mg12 Siemens oo similar | un | 157.11
4930 | Acionamento rotativo EC 14 - Siemens ou similar | un | 170.09
10752 | Adaptação do barramento de média tensão da SE 1 para nova proteção do estádio Lourival Bptista | un | 3955.53
11934 | Amperimetro | un | 185.99
271 | Base fusível até 1250a, para quadro distribuição circuitos (nh 04 ou similar) | un | 560.89
267 | Base fusível até 125a, para quadro distribuição circuitos (nh 00 ou similar) | un | 14.68
268 | Base fusível até 250a, para quadro distribuição circuitos (nh 01 ou similar) | un | 96.19
265 | Base fusível até 25a, para quadro distribuição circuitos (diazed ou similar) | un | 22.16
269 | Base fusível até 400a, para quadro distribuição circuitos (nh 02 ou similar) | un | 159.75
270 | Base fusível até 630a, para quadro distribuição circuitos (nh 03 ou similar) | un | 230.54
266 | Base fusível até 63a, para quadro distribuição circuitos (diazed ou similar) | un | 35.53
7537 | Central de luz de emergencia 300w/12V, caixa plastica, modelo ILU 300PC, ref. Gevi Gamma ou similar | un | 350.03
586 | Chave blindada 3 x 100a | un | 635.83
11937 | Chave comutadora de 3 posições em retenção ref. S1-3SB3001-2AA21 da Siemens o u similar | un | 75.66
4491 | Chave comutadora de amperímetro | un | 141.5
11938 | Chave comutadora de pulso ref. S1-3SB3001-0AA41 da Siemens ou similar | un | 74
4492 | Chave comutadora de voltímetro | un | 120.3
11942 | Chave comutadora para amperimetro ref. SA-5TU3 161, da Siemens ou similar | un | 89.89
11941 | Chave comutadora para voltimetro ref. SA-5TU3 163, da Siemens ou similar | un | 76.38
12086 | Chave contactora para motor até 5A | un | 133.38
8366 | Chave de partida 5cv 220V-60Hz | un | 244.08
8321 | Chave de partida direta p/ 0,16cv 220V-60Hz | un | 289.52
8322 | Chave de partida direta p/ 0,16cv 380V-60Hz | un | 289.52
8323 | Chave de partida direta p/ 0,33cv 380V-60Hz | un | 289.52
8325 | Chave de partida direta p/ 0,50cv 380V-60Hz | un | 289.52
8320 | Chave de partida direta p/ 0,5cv 220V-60Hz | un | 289.52
8328 | Chave de partida direta p/ 1,00cv 380V-60Hz | un | 289.52
8327 | Chave de partida direta p/ 1,50cv 380V-60Hz | un | 289.52
8326 | Chave de partida direta p/ 2,00cv 380V-60Hz | un | 289.52
8329 | Chave de partida direta p/ 2,40cv 380V-60Hz | un | 289.52
587 | Chave fusível 15kv 100a - 10000a base c | un | 378
588 | Chave fusível 15kv- 24kv 100a 12000a | un | 390
589 | Chave liga-desliga 3x30a | un | 49.5
590 | Chave liga-desliga 3x60a | un | 169.86
591 | Chave magnética p/motor 3cv-220v | un | 200
8880 | Chave magnética p/motor 4cv-220v | un | 200
9523 | Chave magnética p/motor 5cv-220v | un | 102.2
596 | Chave seccionadora s-32 400a, c/ carga p/ qd dist. circuitos (nh ou similar) | un | 2059
10235 | Chave seccionadora de 02 posições 63A com abertura sob carga | un | 142.12
597 | Chave seccionadora fusível nh sem carga 250a | un | 840.58
598 | Chave seccionadora kv 325 - 25a | un | 70.43
592 | Chave seccionadora kv 340 - 40a | un | 180
599 | Chave seccionadora kv 380 80a | un | 240
600 | Chave seccionadora monopolar 15kv 400aa | un | 496.48
601 | Chave seccionadora s-32 250a, c/ carga p/ qd dist. circuitos (nh ou similar) | un | 1537
602 | Chave seccionadora s-32 630a, c/ carga p/ qd dist. circuitos (nh ou similar) | un | 2913
593 | Chave seccionadora sem carga 250a | un | 840.58
594 | Chave seccionadora sem carga 400a | un | 662.4
11211 | Chave seccionadora tripolar 15kv - 400a, com porta fusivel HH incorporado | un | 2135.15
4356 | Chave seccionadora tripolar 15kv 400a | un | 1943.83
10703 | Chave seccionadora tripolar tensão 220V SS-32 3150 A da Siemens ou similar | un | 12697.51
12362 | Contactor 3RT1025 | un | 137.76
12262 | Contactor 3RT1035 | un | 363.89
10807 | Contactor 3RT1036 1AN10 50A Siemens ou similar | un | 596.89
8899 | Contactor 3RT1045 | un | 937.5
12252 | Contactor 3RT1048 | un | 1040.78
12260 | Contactor 3RT1055 | un | 1961.19
8900 | Contactor 3RT1056 | un | 3304
12253 | Contactor 3TF1050 | un | 1040.78
12261 | Contactor 3TF1052 | un | 1461.73
11946 | Contator 3RT10 - 26 1A, da Siemens ou similar | un | 159.1
11945 | Contator 3RT10 15 - 1AN1, da Siemens ou similar | un | 55.95
9107 | Contator 3RT1044 | un | 563.34
11583 | Contator 3TF47 22-0XN1/N2 Siemens ou similar | un | 384.3
12786 | Controlador Lógico Programável (CLP) - Logo 24vcc, 8 ent.r e 8 saidas + módul o de expansão | un | 1641.03
10754 | Desinstalação de 216 projetores de iluminação com lâmpadas de vapor meálicos do estádio Lourival Baptista | un | 14899.21
9211 | Disjuntor a Vacuo 15KV, marca BEGHIM, tipo MAF 15-630-350, manual c/relé URPE 7104 + jg de contato 3NF+3NA, bobina de fechamento, bloqueio KIRK, disparador TCC, bobina abert.+3TCs (ou similar) | un | 31045.03
3604 | Disjuntor bipolar 10 A, padrão DIN (linha branca), curva B, corrente de inter rupção 5KA, ref.: Siemens 5SX1 ou similar. | un | 26
11448 | Disjuntor bipolar 10 A, padrão DIN (linha branca), curva B, Schneider ou simi lar. | un | 40.4
822 | Disjuntor bipolar 10 A, padrão NEMA (linha preta ) corrente de interrupção 5K A, ref.: eletromar ou similar | un | 29.6
3733 | Disjuntor bipolar 100 A, padrão NEMA (linha preta ) corrente de interrupção 5KA, ref.: Eletromar ou similar | un | 44.51
8827 | Disjuntor bipolar 13 A, padrão DIN (linha branca), curva B, corrente de inter rupção 5KA, ref.: Siemens 5SX1 ou similar. | un | 41.7
3683 | Disjuntor bipolar 15 A, padrão DIN (linha branca), curva B, corrente de inter rupção 5KA, ref.: Siemens 5SX1 ou similar. | un | 26
3724 | Disjuntor bipolar 15 A, padrão NEMA (linha preta ) corrente de interrupção 5K A, ref.: eletromar ou similar | un | 41.9
11449 | Disjuntor bipolar 16 A, padrão DIN (linha branca), curva B, corrente de inter rupção 5KA, ref.: Siemens 5SX1 ou similar. | un | 26
11447 | Disjuntor bipolar 16 A, padrão DIN (linha branca), curva B, Schneider ou simi lar. | un | 17.99
3605 | Disjuntor bipolar 16 A, padrão DIN (linha branca), curva C, corrente de inter rupção 5KA, ref.: Siemens 5SX1 ou similar. | un | 51.35
3684 | Disjuntor bipolar 20 A, padrão DIN (linha branca), curva B, corrente de inter rupção 5KA, ref.: Siemens 5SX1 ou similar. | un | 26
3687 | Disjuntor bipolar 20 A, padrão DIN (linha branca), curva C, corrente de inter rupção 5KA, ref.: Siemens 5SX1 ou similar. | un | 51.35
3725 | Disjuntor bipolar 20 A, padrão NEMA (linha preta ) corrente de interrupção 5K A, ref.: eletromar ou similar | un | 41.35
3685 | Disjuntor bipolar 25 A, padrão DIN (linha branca), curva B, corrente de inter rupção 5KA, ref.: Siemens 5SX1 ou similar. | un | 26
3688 | Disjuntor bipolar 25 A, padrão DIN (linha branca), curva C, corrente de inter rupção 5KA, ref.: Siemens 5SX1 ou similar. | un | 55.2
3726 | Disjuntor bipolar 25 A, padrão NEMA ( linha preta ) corrente de interrupção 5 KA, ref.: eletromar ou similar | un | 41.9
3727 | Disjuntor bipolar 30 A, padrão NEMA ( linha preta ) corrente de interrupção 5 KA, ref.: eletromar ou similar | un | 45.9
3686 | Disjuntor bipolar 32 A, padrão DIN (linha branca), curva de disparo B, corre nte de interrupção 5KA, ref.: Siemens 5SX1 ou similar. | un | 26
12478 | Disjuntor bipolar 32 A, padrão DIN (linha branca), curva de disparo C, corren te de interrupção 10KA, ref.: Siemens 5SX1 ou similar. | un | 46.6
3689 | Disjuntor bipolar 32 A, padrão DIN (linha branca), curva de disparo C, corren te de interrupção 5KA, ref.: Siemens 5SX1 ou similar. | un | 55.2
12477 | Disjuntor bipolar 40 A, padrão DIN (linha branca), curva de disparo C, corren te de interrupção 10KA, ref.: Siemens 5SX1 ou similar. | un | 79.74
3690 | Disjuntor bipolar 40 A, padrão DIN (linha branca), curva de disparo C, corren te de interrupção 5KA, ref.: Siemens 5SX1 ou similar. | un | 48.1
3728 | Disjuntor bipolar 40 A, padrão NEMA ( linha preta ) corrente de interrupção 5 KA, ref.: eletromar ou similar | un | 48.1
3691 | Disjuntor bipolar 50 A, padrão DIN (linha branca), curva de disparo C, corren te de interrupção 5KA, ref.: Siemens 5SX1 ou similar. | un | 45.89
3729 | Disjuntor bipolar 50 A, padrão NEMA ( linha preta ) corrente de interrupção 5 KA, ref.: eletromar ou similar | un | 42.79
823 | Disjuntor bipolar 60 A, padrão NEMA ( linha preta ), corrente interrupção 5KA , ref.: Eletromar ou similar | un | 50.6
3606 | Disjuntor bipolar 63 A, padrão DIN (linha branca), curva de disparo C, corren te de interrupção 5KA, ref.: Siemens 5SX1 ou similar. | un | 83.7
3692 | Disjuntor bipolar 70 A, padrão DIN (linha branca), curva de disparo C, corren te de interrupção 5KA, ref.: Siemens 5SX1 ou similar. | un | 51.9
3730 | Disjuntor bipolar 70 A, padrão NEMA ( linha preta ), corrente interrupção 5KA , ref.: Eletromar ou similar | un | 54.85
3693 | Disjuntor bipolar 80 A, padrão DIN (linha branca), curva de disparo C, corren te de interrupção 5KA, ref.: Siemens 5SX1 ou similar. | un | 58.9
3731 | Disjuntor bipolar 80 A, padrão NEMA ( linha preta ), corrente interrupção 5KA , ref.: Eletromar ou similar | un | 83.01
12476 | Disjuntor bipolar 90 A, padrão DIN ( linha branca ), corrente interrupção 10K A, ref.: Eletromar ou similar | un | 83.01
3732 | Disjuntor bipolar 90 A, padrão NEMA ( linha preta ), corrente interrupção 5KA , ref.: Eletromar ou similar | un | 83.01
3618 | Disjuntor bipolar DR 20 A, tipo AC, corrente nominal residual 30mA, ref.: Sie mens 5SM1 ou similar | un | 119.19
3749 | Disjuntor bipolar DR 40 A, tipo AC, corrente nominal residual 30mA, ref.5SM1 314-OMB Siemens ou similar | un | 156.35
3619 | Disjuntor bipolar DR 63 A, tipo AC, corrente nominal residual 30mA, ref.: Sie mens 5SM1 ou similar | un | 186.9
8285 | Disjuntor DR 2 x 32 A, tipo AC, corrente nominal residual 30mA, da Siemens ou similar | un | 181.13
8286 | Disjuntor DR 3 x 32 A, tipo AC, corrente nominal residual 30mA, da Siemens ou similar | un | 181.13
10702 | Disjuntor LSI da Siemens (ou similar) 600A ICC 25-30A | un | 2405.82
3599 | Disjuntor monopolar 10 A, padrão DIN (linha branca), curva de disparo B, corr ente de interrupção 5KA, ref.: Siemens 5 SX1 ou similar. | un | 6
824 | Disjuntor monopolar 10 A, padrão NEMA ( linha preta ), corrente de interrupçã o 5KA, ref.: Eletromar ou similar | un | 10.53
8905 | Disjuntor monopolar 13 A, padrão DIN (linha branca), curva de disparo B, corr ente de interrupção 5KA, ref.: Siemens 5 SX1 ou similar. | un | 9.29
3717 | Disjuntor monopolar 15 A, padrão NEMA ( linha preta ), corrente de interrupçã o 5KA, ref.: Eletromar ou similar | un | 8.5
3674 | Disjuntor monopolar 16 A, padrão DIN (linha branca), curva de disparo B, corr ente de interrupção 5KA, ref.: Siemens 5 SX1 ou similar. | un | 6
3600 | Disjuntor monopolar 16 A, padrão DIN (linha branca), curva de disparo C, corr ente de interrupção 5KA, ref.: Siemens 5 SX1 ou similar. | un | 7.7
8492 | Disjuntor monopolar 16 A, padrão NEMA ( linha preta ), corrente de interrupçã o 5KA, ref.: Eletromar ou similar | un | 6
12365 | Disjuntor monopolar 2 A, padrão DIN (linha branca), curva de disparo C, corre nte de interrupção 5KA, ref.: Siemens 5 SX11027 ou similar. | un | 42.4
3675 | Disjuntor monopolar 20 A, padrão DIN (linha branca), curva de disparo B, corr ente de interrupção 5KA, ref.: Siemens 5 SX1 ou similar. | un | 6
3678 | Disjuntor monopolar 20 A, padrão DIN (linha branca), curva de disparo C, corr ente de interrupção 5KA, ref.: Siemens 5 SX1 ou similar. | un | 7.7
3718 | Disjuntor monopolar 20 A, padrão NEMA ( linha preta ), corrente de interrupçã o 5KA, ref.: Eletromar ou similar | un | 8.65
3676 | Disjuntor monopolar 25 A, padrão DIN (linha branca), curva de disparo B, corr ente de interrupção 5KA, ref.: Siemens 5 SX1 ou similar. | un | 7.45
3679 | Disjuntor monopolar 25 A, padrão DIN (linha branca), curva de disparo C, corr ente de interrupção 5KA, ref.: Siemens 5 SX1 ou similar. | un | 7.7
3719 | Disjuntor monopolar 25 A, padrão NEMA ( linha preta ), corrente de interrupçã o 5KA, ref.: Eletromar ou similar | un | 8.65
3720 | Disjuntor monopolar 30 A, padrão NEMA ( linha preta ), corrente de interrupçã o 5KA, ref.: Eletromar ou similar | un | 8.65
|  | un | 6
3677 | Disjuntor monopolar 32 A, padrão DIN (linha branca), curva de disparo B, corr ente de interrupção 5KA, ref.: Siemens 5 SX1 ou similar.
3680 | Disjuntor monopolar 32 A, padrão DIN (linha branca), curva de disparo C, corr ente de interrupção 5KA, ref.: Siemens 5 SX1 ou similar. | un | 7.7
3611 | Disjuntor monopolar 35 A, padrão NEMA ( linha preta ), corrente de interrupçã o 5KA, ref.: Eletromar ou similar | un | 16
12366 | Disjuntor monopolar 4 A, padrão DIN (linha branca), curva de disparo C, corre nte de interrupção 5KA, ref.: Siemens 5 SX11047 ou similar. | un | 25.29
3601 | Disjuntor monopolar 40 A, padrão DIN (linha branca), curva de disparo C, corr ente de interrupção 5KA, ref.: Siemens 5SX1 ou similar. | un | 12.05
3721 | Disjuntor monopolar 40 A, padrão NEMA ( linha preta ), corrente de interrupçã o 5KA, ref.: Eletromar ou similar | un | 12.75
3681 | Disjuntor monopolar 50 A, padrão DIN (linha branca), curva de disparo C, corr ente de interrupção 5KA, ref.: Siemens 5SX1 ou similar. | un | 12.05
3722 | Disjuntor monopolar 50 A, padrão NEMA ( linha preta ), corrente de interrupçã o 5KA, ref.: Eletromar ou similar | un | 14.5
3612 | Disjuntor monopolar 60 A, padrão NEMA ( linha preta ), corrente de interrupçã o 5KA, ref.: Eletromar ou similar | un | 17.34
3602 | Disjuntor monopolar 63 A, padrão DIN (linha branca), curva de disparo C, corr ente de interrupção 5KA, ref.: Siemens 5SX1 ou similar. | un | 14.73
3603 | Disjuntor monopolar 70 A, padrão DIN (linha branca), curva de disparo C, corr ente de interrupção 5KA, ref.: Siemens 5SX1 ou similar. | un | 20.65
3723 | Disjuntor monopolar 70 A, padrão NEMA ( linha preta ), corrente de interrupçã o 5KA, ref.: Eletromar ou similar | un | 28.27
3682 | Disjuntor monopolar 80 A, padrão DIN (linha branca), curva de disparo C, corr ente de interrupção 5KA, ref.: Siemens 5SX1 ou similar. | un | 18.1
9335 | Disjuntor monopolar 90 A, padrão NEMA ( linha preta ), corrente de interrupçã o 5KA, ref.: Eletromar ou similar | un | 22.31
11936 | Disjuntor motor ref. 3VR11 21 1EA10, da Siemens ou similar | un | 174.7
11947 | Disjuntor motor ref. 3VR11 21 1KA10, da Siemens ou similar | un | 174.7
12772 | Disjuntor regulável de 1000 a 2500A | un | 32387.38
10064 | Disjuntor termomagnético tripolar 125 A com caixa moldada 10 kA | un | 542
9324 | Disjuntor termomagnético tripolar 150 A, com caixa moldada 10KA | un | 522
10066 | Disjuntor termomagnético tripolar 160 A com caixa moldada 10 kA | un | 712
10065 | Disjuntor termomagnético tripolar 175 A com caixa moldada 10 kA | un | 945
9349 | Disjuntor termomagnético tripolar 200 A com caixa moldada 10 kA | un | 550
10062 | Disjuntor termomagnético tripolar 225 A com caixa moldada 10 kA | un | 699
10061 | Disjuntor termomagnético tripolar 250 A com caixa moldada 10 kA | un | 1161
9172 | Disjuntor termomagnético tripolar 300 A com caixa moldada 10 kA | un | 1586.99
12239 | Disjuntor termomagnético tripolar 40 A com caixa moldada 10 kA | un | 40.8
9173 | Disjuntor termomagnético tripolar 400 A com caixa moldada 10 kA | un | 1586.99
12150 | Disjuntor termomagnético tripolar 450 A, padrão DIN (linha branca ) | un | 1752.15
11101 | Disjuntor termomagnético tripolar 500 A, padrão DIN (linha branca ), corrente de interrupção 65KA | un | 2801.06
12238 | Disjuntor termomagnético tripolar 600 A com caixa moldada 10 kA | un | 1752.15
10063 | Disjuntor termomagnético tripolar 63 A com caixa moldada 10 kA | un | 311
9294 | Disjuntor termomagnético tripolar 80 A com caixa moldada 10 kA | un | 430
10385 | Disjuntor tetrapolar DR 125 A, tipo AC, corrente nominal residual 30mA, ref.: Siemens 5SM3-3450 ou similar | un | 1410
3620 | Disjuntor tetrapolar DR 40 A, tipo AC, corrente nominal residual 30mA, ref.: Siemens 5SM1 ou similar | un | 142.74
3621 | Disjuntor tetrapolar DR 63 A, tipo AC, corrente nominal residual 30mA, ref.: Siemens 5SM1 ou similar | un | 155.61
3622 | Disjuntor tetrapolar DR 80 A, tipo AC, corrente nominal residual 30mA, ref.: Siemens 5SM1 ou similar | un | 263
11822 | Disjuntor tipo DIN/IEC, tripolar 63A | un | 68.19
13274 | Disjuntor tipo DIN/IEC, tripolar 63A, 10KA, Curva C | un | 156.6
3734 | Disjuntor tripolar 15 A, padrão NEMA ( linha preta ), corrente interrupção 5 KA, ref.: Eletromar ou similar | un | 41
3694 | Disjuntor tripolar 16 A, padrão DIN ( linha branca ), curva de disparo C, c orrente de interrupção 5KA, ref.: Siemens 5SX1 ou similar. | un | 26
827 | Disjuntor tripolar 10 A, padrão DIN ( linha branca ), curva de disparo C, co rrente de interrupção 5KA, ref.: Siemens 5SX1 ou similar. | un | 57.1
3613 | Disjuntor tripolar 10 A, padrão NEMA ( linha preta ), corrente interrupção 5K A, ref.: Eletromar ou similar | un | 29.99
9191 | Disjuntor tripolar 100 A, com caixa moldada, corrente interrupção 20KA | un | 331.9
8830 | Disjuntor tripolar 100 A, padrão DIN ( linha branca ), corrente de interrup ção 10KA, ref.:Moeller ou similar. | un | 402
829 | Disjuntor tripolar 100 A, padrão DIN ( linha branca ), corrente de interrup ção 65KA, ref.: Siemens 3VF22 ou similar. | un | 402
3744 | Disjuntor tripolar 100 A, padrão NEMA ( linha preta ), corrente interrupção 5 KA, ref.: Eletromar ou similar | un | 99.59
3609 | Disjuntor tripolar 125 A, padrão DIN ( linha branca ), corrente de interrupç ão 22KA, ref.: Siemens QLH3 ou similar. | un | 380
3608 | Disjuntor tripolar 125 A, padrão DIN ( linha branca ), corrente de interrupç ão 65KA, ref.: Siemens 3VF22 ou similar. | un | 489.74
11446 | Disjuntor tripolar 125 A, padrão DIN ( linha branca ), ref.: 5SP4 392-7, Si emens ou similar. | un | 723.8
830 | Disjuntor tripolar 125 A, padrão DIN (linha branca), corrente de interrupção 10KA, ref.: Siemens ou similar | un | 311.45
3610 | Disjuntor tripolar 125 A, padrão NEMA ( linha preta ), corrente de interrupç ão 10KA, ref.: Eletromar ou similar. | un | 298.6
4929 | Disjuntor tripolar 125 A, QL3125 | un | 187.44
825 | Disjuntor tripolar 1250 A - 5aka instalado | un | 8797
3704 | Disjuntor tripolar 150 A, padrão DIN ( linha branca ), corrente de interrupç ão 22KA, ref.: Siemens QLH3 ou similar. | un | 411.74
3750 | Disjuntor tripolar 150 A, padrão DIN ( linha brança ), corrente de interrupçã o 10KA, ref.: Siemens ou similar | un | 187.44
3207 | Disjuntor tripolar 150 A, padrão DIN (linha brança ), corrente de interrupção 65KA, ref.: Siemens FFC3M ou simila.r | un | 998
3745 | Disjuntor tripolar 150 A, padrão NEMA (linha preta), corrente interrupção 10 KA, ref.: Eletromar ou similar | un | 298.6
3709 | Disjuntor tripolar 150 A, padrão NEMA ( linha preta ), corrente de interrupç ão 10KA, ref.: Eletromar ou similar. | un | 298.6
3441 | Disjuntor tripolar 160 A, padrão DIN (linha brança ), corrente de interrupção 65KA, ref.: Siemens ou similar | un | 173
11465 | Disjuntor tripolar 160 A, padrão DIN (linha brança ), NSX 160 LVA430310, da S iemens ou similar | un | 522.26
3705 | Disjuntor tripolar 175 A, padrão DIN ( linha branca ), corrente de interrupç ão 22KA, ref.: Siemens QLH3 ou similar. | un | 380
3751 | Disjuntor tripolar 175 A, padrão DIN ( linha brança ), corrente de interrupçã o 10KA, ref.: Siemens ou similar | un | 164
3713 | Disjuntor tripolar 175 A, padrão DIN (linha brança ), corrente de interrupção 65KA, ref.: Siemens FFC3M ou simila.r | un | 820
3710 | Disjuntor tripolar 175 A, padrão NEMA ( linha preta ), corrente de interrupç ão 10KA, ref.: Eletromar ou similar. | un | 333.99
3746 | Disjuntor tripolar 175 A, padrão NEMA ( linha preta ), corrente interrupção 1 0KA, ref.: Eletromar ou similar | un | 333.99
3695 | Disjuntor tripolar 20 A, padrão DIN ( linha branca ), curva de disparo C, co rrente de interrupção 5KA, ref.: Siemens 5SX1 ou similar. | un | 57.1
3735 | Disjuntor tripolar 20 A, padrão NEMA ( linha preta ), corrente interrupção 5K A, ref.: Eletromar ou similar | un | 29.99
3706 | Disjuntor tripolar 200 A, padrão DIN ( linha branca ), corrente de interrupç ão 22KA, ref.: Siemens QLH3 ou similar. | un | 380
3752 | Disjuntor tripolar 200 A, padrão DIN ( linha brança ), corrente de interrupçã o 10KA, ref.: Siemens ou similar | un | 187.44
3714 | Disjuntor tripolar 200 A, padrão DIN (linha brança ), corrente de interrupção 65KA, ref.: Siemens FFC3M ou similar | un | 1560
3711 | Disjuntor tripolar 200 A, padrão NEMA ( linha preta ), corrente de interrupç ão 10KA, ref.: Eletromar ou similar. | un | 224
3747 | Disjuntor tripolar 200 A, padrão NEMA (linha preta), corrente interrupção 10K A, ref.: Eletromar ou similar | un | 334
3707 | Disjuntor tripolar 225 A, padrão DIN ( linha branca ), corrente de interrupç ão 22KA, ref.: Siemens QLH3 ou similar. | un | 289.9
3753 | Disjuntor tripolar 225 A, padrão DIN ( linha brança ), corrente de interrupçã o 10KA, ref.: Siemens ou similar | un | 187.44
3712 | Disjuntor tripolar 225 A, padrão NEMA ( linha preta ), corrente de interrupç ão 10KA, ref.: Eletromar ou similar. | un | 333.99
3748 | Disjuntor tripolar 225 A, padrão NEMA ( linha preta ), corrente interrupção 1 0KA, ref.: Eletromar ou similar | un | 333.99
3696 | Disjuntor tripolar 25 A, padrão DIN ( linha branca ), curva de disparo C, co rrente de interrupção 5KA, ref.: Siemens 5SX1 ou similar. | un | 71.1
12367 | Disjuntor tripolar 25 A, padrão DIN ( linha branca ), curva de disparo C, co rrente de interrupção 5KA, ref.: Siemens 5SX13257 ou similar. | un | 49.95
3736 | Disjuntor tripolar 25 A, padrão NEMA ( linha preta ), corrente interrupção 5K A, ref.: Eletromar ou similar | un | 29.99
3708 | Disjuntor tripolar 250 A, padrão DIN ( linha branca ), corrente de interrupç ão 22KA, ref.: Siemens QLH3 ou similar. | un | 597
831 | Disjuntor tripolar 250 A, padrão DIN (linha brança ), corrente de interrupção 65KA, ref.: Siemens FFC3M ou similar | un | 1299.63
3617 | Disjuntor tripolar 250 A, padrão NEMA ( linha preta ), corrente interrupção 1 0KA, ref.: Eletromar ou similar | un | 780.6
9190 | Disjuntor tripolar 250 A, padrão NEMA ( linha preta ), corrente interrupção 3 0KA, ref.: Eletromar ou similar | un | 282.28
9224 | Disjuntor tripolar 275 A, padrão DIN ( linha branca ), corrente de interrupç ão 65KA, Siemens ou similar. | un | 1406.6
3737 |  | un | 29.99
Disjuntor tripolar 30 A, padrão NEMA ( linha preta ), corrente interrupção 5K A, ref.: Eletromar ou similar
832 | Disjuntor tripolar 300 A, padrão DIN (linha branca ), corrente de interrupção 65KA, ref.: Siemens JFC3M ou Similar | un | 700
9146 | Disjuntor tripolar 300 A, padrão NEMA (linha preta ), corrente de interrupção 65KA, ref.: Siemens JFC3M ou Similar | un | 1743.31
8358 | Disjuntor tripolar 315 A, padrão DIN (linha branca ), corrente de interrupção 65KA, ref.: Siemens ou Similar | un | 700
3697 | Disjuntor tripolar 32 A, padrão DIN ( linha branca ), curva de disparo C, co rrente de interrupção 5KA, ref.: Siemens 5SX1 ou similar. | un | 71.1
12479 | Disjuntor tripolar 35 A, padrão DIN ( linha branca ), corrente interrupção 10 KA, ref.: Eletromar ou similar | un | 185.35
3614 | Disjuntor tripolar 35 A, padrão NEMA ( linha preta ), corrente interrupção 5K A, ref.: Eletromar ou similar | un | 29.99
3715 | Disjuntor tripolar 350 A, padrão DIN (linha branca ), corrente de interrupção 65KA, ref.: Siemens JFC3M ou Similar | un | 1976
3698 | Disjuntor tripolar 40 A, padrão DIN ( linha branca ), curva de disparo C, co rrente de interrupção 5KA, ref.: Siemens 5SX1 ou similar. | un | 63
3738 | Disjuntor tripolar 40 A, padrão NEMA ( linha preta ), corrente interrupção 5K A, ref.: Eletromar ou similar | un | 63
3716 | Disjuntor tripolar 400 A, padrão DIN (linha branca ), corrente de interrupção 65KA, ref.: Siemens JFC3M ou Similar | un | 1524.46
3500 | Disjuntor tripolar 40A, padrão DIN ( linha brança ) 5S x 1 ou similar | un | 71.1
13281 | Disjuntor tripolar 50 A, padrão DIN ( linha branca ), curva de disparo C, co rrente de interrupção 10KA, ref.: Siemens 5SX1 ou similar. | un | 199.9
3699 | Disjuntor tripolar 50 A, padrão DIN ( linha branca ), curva de disparo C, co rrente de interrupção 5KA, ref.: Siemens 5SX1 ou similar. | un | 57.1
3739 | Disjuntor tripolar 50 A, padrão NEMA ( linha preta ), corrente interrupção 5K A, ref.: Eletromar ou similar | un | 70.68
9231 | Disjuntor tripolar 500 A | un | 1766.04
3615 | Disjuntor tripolar 60 A, padrão NEMA ( linha preta ), corrente interrupção 5K A, ref.: Eletromar ou similar | un | 91.6
3442 | Disjuntor tripolar 600 A, padrão DIN (linha brança ), corrente de interrupção 65KA, ref.: Siemens LFC3M ou similar | un | 2055
828 | Disjuntor tripolar 63 A, padrão DIN ( linha branca ), curva de disparo C, co rrente de interrupção 5KA, ref.: Siemens 5SX1 ou similar. | un | 68.19
9138 | Disjuntor tripolar 630A 3VT3763-2AA36-OAAO | un | 1284
4934 | Disjuntor tripolar 630A 3VT8563 | un | 1650
12480 | Disjuntor tripolar 70 A, padrão DIN ( linha branca ), curva de disparo C, co rrente de interrupção 10KA, ref.: Siemens 5SX1 ou similar. | un | 105
3702 | Disjuntor tripolar 70 A, padrão DIN ( linha branca ), curva de disparo C, co rrente de interrupção 5KA, ref.: Siemens 5SX1 ou similar. | un | 105
3740 | Disjuntor tripolar 70 A, padrão NEMA ( linha preta ), corrente interrupção 5K A, ref.: Eletromar ou similar | un | 83
4947 | Disjuntor tripolar 80 A 3VF2213-OFQ41 | un | 403
3703 | Disjuntor tripolar 80 A, padrão DIN ( linha branca ), curva de disparo C, co rrente de interrupção 5KA, ref.: Siemens 5SX1 ou similar. | un | 103.8
3741 | Disjuntor tripolar 80 A, padrão NEMA ( linha preta ), corrente interrupção 5K A, ref.: Eletromar ou similar | un | 105.05
3607 | Disjuntor tripolar 90 A, padrão DIN ( linha branca ), corrente de interrupçã o 65KA, ref.: Siemens 3VF22 ou similar. | un | 318.6
3743 | Disjuntor tripolar 90 A, padrão NEMA ( linha preta ), corrente interrupção 5K A, ref.: Eletromar ou similar | un | 91.6
833 | Disjuntor tripolar compacto e aberto ate 630a | un | 11821.84
834 | Disjuntor tripolar compacto e aberto ate 1000a | un | 4348.21
6549 | Disjuntor tripolar DR 63A, tipo AC, corrente nominal residual 30mA | un | 43.9
6550 | Disjuntor tripolar média tensão175,5kV-60Hz, PLC 15, 630A - 350MVA, PVO, corr ente de interrupção 16 kA, corrente de fechamento 40 kA | un | 14160
13580 | Disjuntor tripolar tipo compacto e aberto 1.600A - 50 KA Siemens ou similar | un | 8972.2
11078 | Disjuntor tripolar, a vácuo, comando automático, acionamento frontal, montage m fixa em carrinho, classe de tensão 2kV/25KA, corrente nominal 630A,cap.int. simetrica 350MVA, 60Hz, NI 95kV c/ prot. sobrecorrente | un | 46288.6
880 | Elo fusível 1 h, 500 mm | un | 8.15
881 | Elo fusível 2 h, 500 mm | un | 8.99
882 | Elo fusível 3 h, 500 mm | un | 8.99
883 | Elo fusível 5 h, 500 mm | un | 8.99
2671 | Elo fusível 8 h | un | 10.8
884 | Elo fusível 10 k, 500 mm | un | 10.8
2646 | Elo fusível 12 h 500mm | un | 7.59
3453 | Elo fusível 6 k | un | 11.4
3443 | Fecho em aço inox | un | 0.85
9707 | Fixador tipo Ômega em cobre, l=15mm, c/furos d=5,5mm e trava p/cabo de 35mm², ref:TEL-833 ou similar (p/SPDA) | un | 1.27
9717 | Fixador tipo Ômega em latão, l=15mm, c/furos d=5,5mm e trava p/cabo de 35mm², ref:TEL-733 ou similar (p/SPDA) | un | 1.26
1033 | Fusível "nh" tala 00 | un | 14
1034 | Fusível "nh" tala 1 | un | 75.2
1035 | Fusível "nh" tala 2 | un | 106.69
1036 | Fusível "nh" tala 3 | un | 159.99
1037 | Fusível "nh" tala 4 | un | 650
3491 | Fusível alta tensão 1H | un | 8.15
1038 | Fusível diazed 2a a 25a | un | 5.63
9148 | Fusível Diazed 4 A | un | 34.09
10767 | Fusível diazed 63a Siemens | un | 6.25
11200 | Fusível HH - 10A | un | 128.56
10755 | Instalação de 216 projetores de iluminação com lâmpadas de vapor meálicos do estádio Lourival Baptista | un | 23205.88
10751 | Instalação de punhos de manobra nas chaves 15kv do estádio Lourival Bptista c onforme NR 10 | un | 1450.37
10750 | Instalação do disjuntor da rede de média tensão do Estádio Lourival Baptista na saída para SE-2 | un | 1977.81
10753 | Limpeza e testes de isolamentos nos transformadores e chaves da rede de média tensão interna do estádio Lourival Bptista | un | 1977.81
11931 | Logo básico ref. 230RL, da Siemens ou similar | un | 897
11935 | Logo extensão ref. DM8 230RL | un | 481.84
10749 | Manutenção do disjuntor da rede de média tensão do Estádio Lourival Baptista | un | 5933.33
4421 | Mufla de porcelana externa | un | 880
11067 | Mufla de porcelana interna | un | 510.25
1630 | Mufla interna para cabo 25mm² - 4,16 kv | un | 202.04
3852 | Mufla terminal contratil à frio 12 / 20 Kv | un | 880
9739 | Painel - QD-ADM - tipo armário para 50 espaços com disjuntores e acessórios, dim: 800x600x200mm | un | 2597.01
9861 | Painel - QD-CFRIA/QD-C.FRIGOR/QD-T.GELO - tipo armário para 30 espaços com di sjuntores e acessórios | un | 2377.51
9741 | Painel - QD-COMERC - tipo armário para 80 espaços com disjuntores e acessório s, dim: 1000x600x250mm | un | 3464.44
9738 | Painel - QD-PROD - tipo armário para 90 espaços com disjuntores e acessórios, dim: 1200x800x250mm | un | 4711.38
9743 | Painel - QD-VEST - tipo armário para 50 espaços com disjuntores e acessórios, dim: 800x600x200mm | un | 2665.64
9742 | Painel de sobrepor auto suportável tipo armário - QGBT - com disjuntores e ac essórios, dim: 1900x1000x400mm | un | 24798.56
9740 | Painel de sobrepor com porta de abrir - QD-MAQ - com disjuntores e acessórios , dim: 1000x600x250mm | un | 4016.93
6564 | Painel Geral de distrib. força - 01 - P.N.G.F.01 (sobrepor - emergência), cha pa aço # 14 USG, com barramento eletrolítico 2000A, 15 KAcc, a disj. trip. 80 0 geral, 3 disj. trip. 100A, 5 disj. 63A- 15 Ka, 3 tranf corrente - 800/5A | un | 24585.45
9737 | QDGBT - 1 - Quadro de distribuição geral de baixa tensão dim.: 2300x800x1000m m, contendo: disjuntor 3P 2500A, TC 2500/5A, oltímetro 96x96 600V, amperímetr o 96x96 2500/5A, chave comutadora e demais acessórios | un | 47434.09
6565 | Quadro distr. geral de força - 02 - P.N.G.F.02 (sobrepor), chapa # 14USG, com 3 barramentos cobre eletrolítico 800A, 20 KAcc, 1 disj trip. 400A (15ka) gera l, 4 disj. trip. 100A, 5 disj. 80A-15KAcc, 2 disj. tri 70A- 15KAcc, 6 disj. t rip. 63A - 6KAcc | un | 26406.59
9763 | Quadro em chapa de aço com pintura eletrostáica na cor cinza dim 200x80x60cm completo com barramento, proteção, inclusive disjuntores - QDGBT4 - R | un | 35466.08
12406 | Quadro metálico, dim: 1700x800x400mm | un | 3387.49
11933 | Relé de falta de fase 127-220V, ref. 3UGO2 40-OA507 | un | 99.62
10239 | Resistor de 120 ohms, com potência de 1/4W | un | 4.28
10756 | Revisão e limpeza de 216 projetores de iluminação com lâmpadas de vapor meáli cos do estádio Lourival Baptista | un | 20568.84
11943 | Sensor de presença | un | 49.9
11939 | Sinalizador acústico BIP | un | 24.73
11940 | Sinalizador c/ led A22-LCLED 110/220 da Moeller | un | 16
3494 | Timer digital 7LF4-4210 Siemens | un | 453.3
13693 | Tomada dupla para lógica no piso, metal, RJ45 | un | 33.65
11100 | Tomada para lógica no piso, metal, RJ45 | un | 26.35
11932 | Transformador de corrente 100/5 A | un | 127.77
12395 | Transformador de corrente 1000/5 | un | 221.2
4357 | Vergalhão de cobre de 5/16" | un | 21.2
4495 | Voltímetro de 0 - 300V - 96 x 96mm | un | 173.36
11944 | Voltimetro de 0-600 V | un | 144.74
11199 | Derivação central (borne concêntrico à pressão) construída em liga de alumíni o por porcas e arruelas para vergalhão eletrolítico de 5/8" | un | 13.85
12683 | Derivação tipo "T" (borne concêntrico à pressão) construída em liga de alumín io por porcas e arruelas para vergalhão eletrolítico de 1/4" | un | 45.16
6539 | Derivação tipo "T" (borne concêntrico à pressão) construída em liga de alumín io por porcas e arruelas para vergalhão eletrolítico de 3/8" | un | 16
11198 | Derivação tipo "T" (borne concêntrico à pressão) construída em liga de alumín io por porcas e arruelas para vergalhão eletrolítico de 5/8" | un | 141.66
12684 | União angular "L" construída em liga de alumínio por porcas e arruelas para v ergalhão de cobre eletrolítico de 1/4" | un | 50.36
6540 | União angular "L" construída em liga de alumínio por porcas e arruelas para v ergalhão de cobre eletrolítico de 3/8" | un | 16
11207 | União angular "L" construída em liga de alumínio por porcas e arruelas para v ergalhão de cobre eletrolítico de 5/8" | un | 47.39
11406 | Cabo cordoplastic 2 x 1.0mm | m | 3.1
11408 | Cabo cordoplastic 2 x 4.0mm | m | 9.1
12308 | Cabo cordoplastic 4 x 6.0mm2 | m | 26.18
11176 | Cabo de aço 1" | m | 207.12
391 | Cabo de aço 6,4 mm media resistencia | kg | 6.45
10395 | Cabo de aço 8,0 mm media resistencia | m | 12.45
392 | Cabo de aço 9,5 mm AWG | kg | 11.72
4621 | Cabo de aluminio 0,6/1kv multiplexados 2x1x16 +16mm² | m | 8.28
4623 | Cabo de aluminio 0,6/1kv multiplexados 2x1x25 +25mm² | m | 13.38
4624 | Cabo de aluminio 0,6/1kv multiplexados 2x1x35 +35mm² | m | 17.82
4620 | Cabo de aluminio 0,6/1kv multiplexados 3x1x16 +16mm² | m | 11.05
4622 | Cabo de aluminio 0,6/1kv multiplexados 3x1x25 +25mm² | m | 17.87
4619 | Cabo de aluminio 0,6/1kv multiplexados 3x1x70 +70mm² | m | 46.6
6548 | Cabo de cobre isolado EPR, flexivel, 16mm², 0,6/1KV / 90º C (Eprotenax-G7 o u similar) | m | 16.22
10237 | Cabo de controle para o sinal DMX seção de 24 AWG com um par de cabos e fios de cobre | m | 49
8949 | Cabo elétrico trançado 3 fios X 1,00 mm² | m | 4.35
10098 | Cabo elétrico trançado para CFTV | m | 1.16
4158 | Cabo elétrico trançado para cordel detonante - 2 fios (0.75 mm2) | m | 1.37
4179 | Cabo elétrico trifásico 3 x 2 - 5mm² | m | 8.48
10099 | Cabo elétrico Tripolar 80% | m | 2.17
13534 | Anteparo para luminaria LPL Ares em aço galv. e pintada da Ilumatic | un | 274.02
7115 | Braço para luminária padrão energisa 1 1/4" x 1,50 m | un | 48.86
6887 | Braço para luminária padrão Energisa 3/4" x 3,00 m | un | 266.48
298 | Braço reto para luminária pública padrão energisa 1 x 1,00 m | un | 38
3855 | Braço suporte tipo C, ref. BSC-04 | un | 268.71
13677 | Caixa de medição indireta Padrão Energisa em Acrilico ou material similar | un | 2328
579 | Chapa estai furo 8 mm | un | 7.37
2969 | Chave fusível 25kv - 100A | un | 378
12235 | Concha olhal em aço forjado | un | 58.61
3867 | Eletroduto corrugado flexivel Ø 1 1/4" em PEAD, tipo Kanaduto/SW (Kanaflex ou similar) | m | 3.8
927 | Estribo normal alça 2 awg para co | un | 36.98
12234 | Gancho bola em aço zincado | un | 48.4
1041 | Gancho olhal c/ furo 18mm | un | 11.9
1064 | Grampo linha viva 6 a 250 mcm, ramal 8 a 2/0 awg | un | 13.18
1090 | Guia frontal para cabos (15m) | un | 12
8673 | Luminária c/ 02 pétalas c/ alojamento p/ equip., em ch. de alumínio, pintado c/ epoxi preto, refletor em ch. alumínio de alto brilho, difusor em vidro tem p., incl. suporte p/ fixação em poste reto c/ 02 braços, ref. CW-580D/5-AL, T ecnolux ou similar | un | 1305.05
2959 | Luminária c/ 2 pétalas p/iluminação de avenidas ou praças c/ difusor em fibra de vidro, Tecnolux CW-450 D/5 (ou similar) | Un | 3066.83
2960 | Luminária c/ 4 pétalas p/ iluminação de avenidas ou praças, c/ difusor em fib ra de vidro, Tecnolux CW-450 Q/5 (ou similar) | Un | 6385
12988 | Luminária Decorativa LED c/ vidro de prot. contra impacto IK08, 56Watts, 6200 Lumens, 4000K, CRI>70, corpo alumínio injetado, pint. poliester a pó, 220V, I P66. Vida util 100mil horas SPD de 10KV. | un | 2546.48
13673 | Luminária em LED para iluminação pública, 50W, 100 a 220v, Fluxo luminoso 40 00 a 4200 lúmens, Temp. cor 6000/6500k, IRC= ou 70%, modelo Induspar ou simil ar | un | 331.47
12776 |  | un | 1207.8
Luminária em LED para iluminação pública,100W,bivolt, Selo A Inmetro, corpo em alumínio inj, FP 0,95, prot. DPS 10kv, IP66, IK09, Temp. cor 5000k, IRC= o u 70%, v. útil 50.000h, 130 lm/w.gar.5 anos, modelo GL216 G-light ou similar
12777 | Luminária em LED para iluminação pública,120W,bivolt, Selo A Inmetro, corpo em alumínio inj, FP 0,95, prot. DPS 10kv, IP66, IK09, Temp. cor 5000k, IRC= o u 70%, v. útil 50.000h, 130 lm/w.gar.5 anos, modelo GL216 G-light ou similar | un | 1303.73
12778 | Luminária em LED para iluminação pública,150W,bivolt, Selo A Inmetro, corpo em alumínio inj, FP 0,95, prot. DPS 10kv, IP66, IK09, Temp. cor 5000k, IRC= o u 70%, v. útil 50.000h, 130 lm/w.gar.5 anos, modelo GL216 G-light ou similar | un | 1681.17
13198 | Luminária em LED para iluminação pública,180W,bivolt, Selo A Inmetro, corpo em alumínio inj, FP 0,95, prot. DPS 10kv, IP66, IK09, Temp. cor 5000k, IRC= o u 70%, v. útil 50.000h, 120 lm/w.gar.5 anos, modelo GL216 G-light ou similar | un | 1805.42
12773 | Luminária em LED para iluminação pública,30W,bivolt, Selo A Inmetro, corpo e m alumínio inj, FP 0,95, prot. DPS 10kv, IP66, IK09, Temp. cor 5000k, IRC= ou 70%, v. útil 50.000h, 120 lm/w.gar.5 anos, modelo GL216 G-light ou similar | un | 494.11
12774 | Luminária em LED para iluminação pública,50W,bivolt, Selo A Inmetro, corpo e m alumínio inj, FP 0,95, prot. DPS 10kv, IP66, IK09, Temp. cor 5000k, IRC= ou 70%, v. útil 50.000h, 130 lm/w.gar.5 anos, modelo GL216 G-light ou similar | un | 736.01
12775 | Luminária em LED para iluminação pública,80W,bivolt, Selo A Inmetro, corpo e m alumínio inj, FP 0,95, prot. DPS 10kv, IP66, IK09, Temp. cor 5000k, IRC= ou 70%, v. útil 50.000h, 130 lm/w.gar.5 anos, modelo GL216 G-light ou similar | un | 924.72
1359 | Luminária fechada, c/ 1 pétala, para iluminação de avenidas e praças c/ difus or acrílico (tecnolux ref.cw-565 S/3 - ou similar | un | 1283.1
1360 | Luminária fechada, c/ 2 pétalas, p/ iluminação de avenidas e praças c/ difuso r acrílico (tecnolux ref.cw-565 D/5 ou similar | un | 2497.01
1361 | Luminária fechada, c/ 3 pétalas, p/ iluminação de avenidas e praças c/ difuso r acrílico (tecnolux ref.cw-565 T/5 at ou similar | un | 3679.29
1362 | Luminária fechada, c/ 4 petalas, para iluminação de avenidas e praças c/ difu sor acrílico transparente (tecnolux ref.cw-565 Q/5 ou similar, inclusive sup orte para encaixe no poste com 04 braços | un | 4905.73
13503 | Luminária high bay led DC 100w, 150º (2 x50w) 5000k, 150 LM/W, em alumínio co m alça, autovolt, branca, ref.: HBMLED-DC-150-100-50-3C, da Glight ou similar | un | 815.85
13504 | Luminária high bay led DC 50w,150º (1 x50w) 5000k, 150 LM/W, em alumínio com alça, autovolt, branca, ref.: HBMLED-DC-150-50-50-3C- ME, da Glight ou simila r | un | 433.02
12986 | Luminária LED p/ iluminação pública, c/ vidro de prot. anti vandalismo contra impacto IK08, Pot.27W, 37W ou 55W, Fluxo lumin. 3600 a 6100l lumens, 4000K, C RI/IRC>70, base p/ relê fotocélula, corpoem alum. injetadoc/ pint. poliester a pó, tensão 220v | un | 990.61
12985 | Luminária LED p/ iluminação pública, c/ vidro de prot. anti vandalismo contra impacto IK09, 142Watts, 18300Lumens, 4000K, IRC>70, base p/ relê fotocélula/t elegestão 7PIN, corpo alum injet. pint. poliester a pó. 220V IP66 vida util10 0 mil horas | un | 2442.76
12987 | Luminária LED p/ iluminação pública, c/ vidro de prot. anti vandalismo contra impacto IK09, 249Watts, 31500Lumens, 4000K, IRC>70, base p/ relê fotocélula/t elegestão 7PIN, corpo alum injet. pint. poliester a pó. 220V IP66 vida util10 0 mil horas | un | 3882.08
13532 | Luminária LED p/ iluminação pública, Pot.180W, 4000K, IRC>70, IP 66, Vida úti l 70.000 hs base p/ relê fotocélula, corpo em alum. injetado c/ pint. poliest er, tensão 220v Modelo LPL Ares da Ilumatic ou similar | un | 1091.93
13533 | Luminária LED p/ iluminação pública, Pot.180W, 4000K, IRC>70, IP 66, Vida úti l 70.000 hs base p/ relê fotocélula, corpo em alum. injetado c/ pint. poliest er, tensão 220v Modelo LPL Ares da Ilumatic ou similar com Anteparo | un | 1337.7
13560 | Luminária LED Urbana Decorativa, Pot.30W, 5.000 k, IP 66 em alum. injetado, v ida útil 50.000hs, Refrator em vidro plano temperado liso, esp. 4mm, tensão 2 20v, Modelo Egeu II da Ilumatic ou similar | un | 1618.01
13535 | Luminária LED Urbana Decorativa, Pot.60W, 5.000 k,IP 66 em alum. injetado, vi da útil 50.000hs, Refrator em vidro plano temperado liso, esp. 4mm, tensão 22 0v, Modelo Egeu II da Ilumatic ou similar | un | 1710.17
6888 | Luminária p/ iluminação pública, padrão energisa com difusor e alojamento par a reator | un | 447.03
7876 | Luminária p/iluminação pública de avenidas c/ refrator em vidro, Tecnolux CW- 400 (ou similar) | Un | 263.63
1583 | Manilha 90 gr | un | 11.34
1584 | Manilha sapatilha ferro nodular galvanizado | un | 16.3
1585 | Manilha sapatilha liga alumínio | un | 12.37
1592 | Mão francesa plana 619mm | un | 7.79
1593 | Mão francesa plana 726mm | un | 7.79
1594 | Mão francesa plana 1053mm | un | 7.79
1750 | Pino "u" p/ isolador | un | 17.82
1751 | Pino de topo p/ isolador 15kv 389mm | un | 13.97
1752 | Pino p/ isolador 15 kv, 1 x 294mm | un | 19.72
3858 | Porca olhal 5/8 | un | 11.99
1793 | Porca olhal furo 16mm | un | 10.87
2968 | Poste de aço para iluminação pública para luminária de 2 pétalas h=9m | un | 2095.62
2967 | Poste de aço para iluminação pública para luminária de 4 pétalas h=9m | un | 2658.44
4674 | Projetor p/piso para lâmpada vapor metálico de 150W, ref. prisma, Almec Ilumi nação ou similar | un | 1238.21
12522 | Refletor LED Ultra 1000W, chip Led CREE drive MEANWELL Proteção IP67, Voltage m AC 100-240V, temp de cor branco frio 5000K, vida útil 60.000h, da Leox ou s imilar | un | 11705.1
12521 | Refletor LED Ultra 500W, chip Led CREE drive MEANWELL Proteção IP67, Voltagem AC 100-240V, temp de cor branco frio 5000K, vida útil 60.000h, da Leox ou sim ilar | un | 6495.48
13505 | Refletor modular LED DC com DPS 2 x 50w de potência, alumínio, 5000k, 150LM/W , Autovolt, branca, ref.: RFMLED-DC-DPS-150-100-50-3C-ME, da marca G-light ou similar | un | 894.84
13290 | Refletor simples LED 100W de potência, branco Frio, 6500k, Bivolt, marca G-l ght ou similar | un | 188.06
13289 | Refletor simples LED 100W de potência, branco Frio, 6500k, Bivolt, marca Nit rolux ou similar | un | 142.31
13291 | Refletor simples LED 150W de potência, branco Frio, 6500k, Bivolt, marca Nit rolux ou similar | un | 261
13287 | Refletor simples LED 50W de potência, branco Frio, 6500k, Bivolt, marca Nitr olux ou similar | un | 81.34
13524 | Refletor Slim LED 200W de potência, branco Frio, 6500k, Autovolt, marca G-li ght ou similar | un | 655
13288 | Refletor Slim LED 50W de potência, branco Frio, 6500k, Autovolt, marca G-lig ht ou similar | un | 97
13292 | Refletor Slim LED 150W de potência, branco Frio, 6500k, Autovolt, marca G-lig ht ou similar | un | 457.6
1970 | Relé fotoelétrico individual 5a / 127v, c/ base móvel | un | 20.8
1971 | Relé fotoelétrico individual 5a / 127v, s/ base móvel | un | 16.9
10816 | Relé fotoelétrico RTF/82 127/220v, c/ base móvel | un | 16.5
2007 | Sapatilha p/ cabo aço ate 9,5mm | un | 1.99
2051 | Suporte "t" 800mm | un | 47.3
9478 | Suporte (braço) p/luminária de 1 pétala para instalação no topo do poste, ref :Tecnowatt ou similar | Un | 136.91
12012 | Suporte de fixação em chapa de aço galvanizado, acabamento preto fosco, própr io para acoplar 01 luminária decorativa, encaixe em poste reto com topo de Ø = 60,3mm externo, modelo NU-144/1, da REEME | Un | 120.29
12013 | Suporte de fixação em chapa de aço galvanizado, acabamento preto fosco, própr io para acoplar 02 luminárias decorativa, encaixe em poste reto com topo de Ø = 60,3mm externo, modelo NU-144/2, da REEME | Un | 138.47
13556 | Suporte de fixação em chapa de aço galvanizado, para 01 luminária, encaixe em poste com topo de Ø de 48mm/60,3mm externo, Codigo SUP01, da AMES ILUMINAÇÃO ou similar | Un | 58.74
13671 | Suporte de fixação em chapa de aço galvanizado, para 01 luminária, encaixe em poste com topo de Ø de 60,3mm externo, da Induspar ou similar | un | 63.2
13557 | Suporte de fixação em chapa de aço galvanizado, para 02 luminária, encaixe em poste com topo de Ø de 48mm/60,3mm externo, Codigo SUP02, da AMES ILUMINAÇÃO ou sumilar | Un | 73.56
13672 | Suporte de fixação em chapa de aço galvanizado, para 02 luminária, encaixe em poste com topo de Ø de 60,3mm externo, da Induspar ou similar | un | 103.37
13558 | Suporte de fixação em chapa de aço galvanizado, para 03 luminária, encaixe em poste com topo de Ø de 48mm/60,3mm externo, Codigo SUP03, da AMES ILUMINAÇÃO ou similar | Un | 106.67
13559 | Suporte de fixação em chapa de aço galvanizado, para 04 luminária, encaixe em poste com topo de Ø de 48mm/60,3mm externo, Codigo SUP04, da AMES ILUMINAÇÃO ou similar | Un | 128.75
13578 | Suporte p/ instalação de transformador de medição (3 tc's e 3 tp's) padrão En ergisa | un | 856.67
2055 | Suporte p/ transformador em poste dt | un | 116.1
2961 | Suporte p/luminária CW-450 de 1a 4 pétalas (Tecnolux ou similar) | Un | 484.09
11077 | Isolador de apoio para uso interno, tensão nominal 15 kV, nível de isolamento (NI) 110 kV, corpo de porcelana | un | 76.25
2524 | Isolador de disco polimérico 15 kv | un | 83.1
2964 | Isolador de disco polimérico 25 KVA | un | 91.26
10686 | Isolador de passagem interno - interno 15kv | un | 57.81
1124 | Isolador disco vidro garfo olhal 175mm | un | 29.26
9600 | Isolador epoxi BT 40x40 | un | 14
3449 | Isolador epoxi BT 50x50 | un | 21
3841 | Isolador epoxi 15x25 | un | 4.99
4862 | Isolador Epoxi BT 15 x 25 | un | 4.99
4945 | Isolador Epoxi BT 30 x 30 | un | 8.99
4942 | Isolador Epoxi BT 30 x 50 | un | 15.7
2648 | Isolador Hitop porc 11,4 kv (ou similar) | un | 14.34
2963 | Isolador pino 25 KVA | un | 46.34
9352 | Isolador pino polimerico 15 kv | un | 36.9
9351 | Isolador pino polimerico susp. 15 kv | un | 20.13
1125 | Isolador pino porcelana p/ 15kv | un | 20.18
1126 | Isolador pino vidro multi-corpo p/ 15kv | un | 60.5
1127 | Isolador pino vidro p/ 15kv | un | 4.56
11627 | Isolador PK 15 - 2 isoladores | un | 14
11626 | Isolador PK 7 - 1 isolador | un | 11.5
10631 | Isolador polimérico tipo ancoragem - classe de tensão 15 KV | un | 27.51
6666 | Isolador reforçado para fixação 90º (pára-raio) | un | 5.52
6661 | Isolador reforçado para mastro 2 descidas (pára-raio) | un | 5.95
1128 | Isolador roldana porcelana | un | 4.04
6660 | Isolador simples para mastro 2 descidas (pára-raio) | un | 5.95
6536 | Isolador suporte pedestal de uso interno com prensa fio, em porcelana tipo pi lar cor branca, classe tensão 15 kV | un | 112
3429 | AR 70 - Inc.halógena refletora 50W - 8º LAT.0038.ZI | un | 37.1
9129 | Lampada AR 70 50W/12V, Halospot 24°, da Osram RELAMP00475 ou similar | un | 37.1
7298 | Lâmpada bipino G9 40 w - 127v | un | 14.29
7290 | Lampada Dicróica 50W/12V | un | 5.1
11230 | Lampada espiral fluorescente eletronica PL 45W / 220V (compacta integrada), E-27, FLC ou similar | un | 19.99
6760 | Lâmpada fluorescente 16 w (Sylvania ou similar) | un | 6.01
1298 | Lâmpada fluorescente 20 w (Sylvania ou similar) | un | 6.53
1299 | Lâmpada fluorescente 32 w (Sylvania ou similar) | un | 5.99
1300 | Lâmpada fluorescente 40 w (Sylvania ou similar) | un | 6.64
6842 | Lâmpada fluorescente 16 w, ref. TLDRS16W-S84-ECO, da Philips | un | 6.01
6843 | Lâmpada fluorescente 32 w, ref. TLDRS32W-S84-ECO, da Philips | un | 6.76
13663 | Lâmpada fluorescente eletronica PL 11W / 127v (compacta integrada) | un | 9.99
4675 | Lâmpada fluorescente eletronica PL 15W / 127v (compacta integrada) | un | 7.6
4662 | Lampada fluorescente eletronica PL 20W / 127V (compacta integrada) | Un | 8.3
3180 | Lampada fluorescente eletronica PL 23W / 127V (compacta integrada) | Un | 8.75
7060 | Lampada fluorescente eletronica PL 26W / 127V (compacta integrada) | Un | 6.6
7331 | Lampada fluorescente eletronica PL 45W / 127V (compacta integrada), E-27, SA DOKIN ou similar | un | 41.23
10799 | Lampada fluorescente eletronica PL 60W / 220V (compacta integrada) | un | 30.5
10797 | Lampada fluorescente eletronica PL 65W / 220V (compacta integrada) | un | 39.9
10798 | Lampada fluorescente eletronica PL 85W / 220V (compacta integrada) | un | 62.9
12385 | Lampada fluorescente tubular t5 de 28 w, bivolt | un | 6.94
12697 | Lampada fluorescente tubular t5 de 54 w, bivolt, da G-light ou similar | un | 12.8
12804 | Lâmpada halógena AR111 24º 100 w - 127v | un | 15.83
12803 | Lâmpada halógena AR111 8º 50 w - 127v | un | 15.83
7296 | Lâmpada halógena bipino 50 w - 127v | un | 5.51
8901 | Lampada halógena palito 200w, ref:J118mm R7s | un | 2.5
1301 | Lâmpada halógena palito 300w, ref: HA-300, Philips ou similar | un | 2.4
7299 | Lampada halógena palito 300w, ref:J118mm R7s | un | 8.24
9940 | Lâmpada halógena PAR 20 50w | un | 8.47
8874 | Lâmpada halógena PAR 30 75w | un | 12.9
7302 | Lampada halógena refletora 60w, ref: E-27 - R63 | un | 7.11
13284 | Lâmpada led 100w, luz branca 6500k, TLN190 - E40, 120º de ângulo de abertura, marca Glight ou similar | un | 248.99
13286 | Lâmpada led 15w de potência, luz branca Autovolt, marca Glight ou similar | un | 24.1
12363 | Lâmpada led 4,5w RGB, bivolt, 12v, inclusive controle (base e27) | un | 51.85
13285 | Lâmpada led 50w de potência, luz branca bivolt, marca LLum ou similar | un | 95.99
1306 | Lâmpada mista 160 w x 127 v | un | 19.31
1307 | Lâmpada mista 160 w x 220 v | un | 19.31
1308 | Lâmpada mista 250 w x 127 v | un | 25.97
1309 | Lâmpada mista 500 w x 127 v | un | 48.53
12925 | Lâmpada PAR 20 Led 7w bivolt am/br/neu | un | 32.75
12927 | Lâmpada PAR 20 Led 8w bivolt br | un | 54.8
12924 | Lâmpada PAR 30 Led 15w bivolt branca | un | 66.35
4374 | Lâmpada Par 38 - Watt Mister Flood 130v - 120w (ou similar) | un | 46.1
12689 | Lâmpada tubolar led T8, 16w, bivolt | un | 23.99
13519 | Lâmpada tubolar vapor metálica 2000w - 220V | un | 458.27
13517 | Lâmpada tubular 1000w - 200V | un | 195.17
12884 |  | un | 16.3
Lâmpada tubular t8 led, soquete g13, potencia 18w a 20w, tensão autovolt, tem peratura de cor 6500k, fator de potencia 0,92, vida util 25.000 horas, com se lo ence – etiqueta nacional de conservação de energia
13525 | Lâmpada tubular t8 led, soquete g13, potencia 9,9w a 10w, tensão autovolt, te mperatura de cor 6500k, fator de potencia 0,92, vida util 25.000 horas, com s elo ence – etiqueta nacional de conservação de energia | un | 11.55
1311 | Lampada vapor mercúrio 125 w (philips ref. hpl - n125 ou similar) | un | 17.22
1312 | Lampada vapor mercúrio 250 w (philips ref. hpl - n250 ou similar) | un | 30.7
1313 | Lâmpada vapor mercúrio 400 w (philips ref. hpl - n400 ou similar) | un | 41.89
1310 | Lâmpada vapor mercúrio 80 w (philips ref. hpl - n80 ou similar) | un | 9.75
2617 | Lâmpada vapor metálico 1000w (Philips - ref. hpit ou similar) | un | 447.4
1314 | Lâmpada vapor metálico 1000w osram ou similar | un | 447.4
8255 | Lâmpada vapor metálico 2000w - 220V ou 380V | un | 454.99
2571 | Lâmpada vapor metálico 400w | un | 69.11
3956 | Lâmpada vapor metálico de 150 w | un | 50.3
3958 | Lâmpada vapor metálico de 250 w | un | 51.2
8514 | Lâmpada vapor metálico de 70 w | un | 47.1
9429 | Lâmpada vapor metálico HQI-T tubular de 250w Osram ref. RELAMP00795 ou simil ar | un | 88.88
9428 | Lâmpada vapor metálico HQI-T tubular de 400w Osram ref. RELAMP00820 ou simil ar | un | 101.99
3299 | Lâmpada vapor metálico, azul, de 400W | un | 217.49
1317 | Lâmpada vapor sódio alta pressão 150 w (philips ref. son 150w ou similar) | un | 37.31
1318 | Lâmpada vapor sódio alta pressão 250 w (philips ref. son 250w ou similar) | un | 43.14
1319 | Lâmpada vapor sódio alta pressão 400 w (philips ref. son 400w ou similar) | un | 50.3
1316 | Lâmpada vapor sódio alta pressão 70 w (philips ref. son 70w ou similar) | un | 21.74
1320 | Lâmpada vapor sódio alta pressão para projetor 150 w (philips ref. son/t 150 w ou similar) | un | 37.31
1321 | Lâmpada vapor sódio alta pressão para projetor 250 w (philips ref. son/t 250 w ou similar) | un | 43.14
13634 | Mangueira 2F LED BR 11MM 50M 127V | m | 14.9
6761 | Reator eletrônico para lâmpada fluorescente 1 x 16w | un | 13.75
7513 | Reator eletrônico para lâmpada fluorescente 2 x 16w | un | 29.1
7063 | Reator eletrônico para lâmpada fluorescente compacta dupla de 18w | un | 55.28
7064 | Reator eletrônico para lâmpada fluorescente compacta dupla de 26w | un | 49.75
12696 | Reator eletrônico para lâmpada fluorescente t5, 1 x 54w, da G-light ou simila r | un | 38.23
12384 | Reator eletrônico para lâmpada fluorescente t5, 2 x 14w/28w | un | 41.63
12695 | Reator eletrônico para lâmpada fluorescente t5, 2 x 54w, da G-light ou simila r | un | 69.76
9984 | Acoplamento simples de poste d=60mm para luminaria ref:QUEBEC, cor preta | un | 128.41
7280 | Arandela com foco único, ref. 1186 da Iluminar ou similar | un | 444.85
11183 | Arandela de alumínio para globo 10x20cm, ref.: 951, da Eterna ou similar | Un | 57.06
7773 | Arandela de uso externo em tubo de aço zincado e pintado, com difusor em vidr o leitoso brilhante, da XOULUX, ref. B-706/1 ou similar | un | 141.79
11851 | Arandela de uso interno, em alumínio, com difusor em vidro fosco, branca ou p reta, ref. AD-104, da Aladin ou similar | un | 64.56
7289 | Arandela Decoratta ref: BR Magiluz ou similar | Un | 66.68
9947 | Arandela em alumínio fundido, linha edra, ref. 178 da Dimlux ou similar | un | 191.36
8632 | Arandela fechada esférica c/ refrator acrílico transparente e braço em tubo d e ferro, fixada na parede, ref. CWA-520 da Tecnolux ou similar | un | 225.2
7291 | Arandela foco duplo, cor branco, ref: 40/2, Serra, Dimlux ou similar | Un | 112.68
10804 | Cabo de interligação p/luminarias ColorGraze e WGraze, 15 m. Uso externo, IP6 6. | un | 1274.85
10805 | Cabo de interligação p/luminarias ColorGraze e WGraze, 30cm. Uso externo, IP6 6. | un | 299.12
6834 | Canhão limitador de facho tipo tipo ZVF606CN e filtro difusor granulado tipo ZVF606BSO com elementos de fixação, suporte e base, ref. ZVF606ACS, ZVF606BS da Philips ou similar | un | 3387.72
6833 | Canhão limitador de facho tipo ZVF606CN, elementos de fixação - suporte e bas e ref. ZVF606 ACS, ZVF606BS, da Philips ou similar | un | 2885.13
13002 | Conjunto controlador DMX SLESA- EU7 / Fonte adap AC/DC | un | 3101.7
4387 | Corpo projetor de 1000w, fundido de alumínio, Acqua Light ou similar | un | 296.25
6841 | Filtro cromático azul tipo ZVF616F-BL e suporte ref. ZVF616GLS da Philips ou similar | un | 2317.46
11189 | Globo leitoso (10 x 20cm) em polietileno para luminária da Eterna ref. 951 ou similar | un | 16.88
7385 | Globo leitoso branco 15cm para poste decorativo, Clarão ou similar | un | 34.75
12108 | Globo leitoso branco 48cm | un | 102.29
4508 | Globo transparente para luminária CW-340/2, Tecnolux ou similar | un | 44.03
6840 | Grelha antiofuscante circular e filtro difusor vertical com suporte, ref. ZVF 617GLS, ZVF617VLBSP, ZVF607RL da Philips ou similar | un | 4755.91
6835 | Grelha antiofuscante circular tipo ZBP523 RL, da Philips ou similar - para ap arelhos da Philips ou similar | un | 446.7
6839 | Grelha antiofuscante e filtro cromático azul com suporte, ref. ZVF617 GL, ZVF 617 F-BL, ZVF607 RL da Philips ou similar - para aparelhos da Philips ou simi lar | un | 5016.54
6838 | Grelha antiofuscante vertical tipo ZVF616 VL, da Philips ou similar - para ap arelhos da Philips ou similar | un | 1340.19
13642 | Iluminação de balizamento face única | un | 80.85
11556 | Lumiária com lâmpadas em led, potência total 39w, ref.: CitySpirit gen2 cone led BDS471, da Philips ou similar | un | 2950.92
1342 | Luminária (calha) p/ lampada fluorescente 1 x 20w/tubular LED 9,9w a 10w | un | 10.51
1343 | Luminária (calha) p/ lampada fluorescente 1 x 40w/tubular LED 18w a 20w | un | 17.49
1344 | Luminária (calha) p/ lampada fluorescente 2 x 20w/tubular LED 9,9w a 10w | un | 18.32
1352 | Luminária (calha) p/ lampada fluorescente 2 x 32 w/tubular LED 18w a 20w | un | 24.65
1345 | Luminária (calha) p/ lampada fluorescente 2 x 40w/tubular LED 18w a 20w | un | 23.99
1347 | Luminária (calha) p/ lampada fluorescente 4 x 40w/tubular LED 18w a 20w | un | 30
1351 | Luminária (calha) p/ lâmpada fluorescente 1 x 32 w/tubular LED 18w a 20w | un | 23.5
1348 | Luminária (calha) p/ lampada fluorescente 2 x 16w/tubular LED 9,9w a 10w | un | 11.4
4924 | Luminária 1 x 40w bivolt tub BL-8 taschibra ou similar | un | 43.4
4918 | Luminária 2x32w TCW 016/23200 Philips ou similar | un | 88
1349 | Luminária à prova de tempo Tecnolux - ref. tb-30/1 (ou similar) | un | 82.41
10632 | Luminária aberta com corpo de alumínio estampado - acabamento em esmalte sint ético na cor alumínio - refletor assimétrico estampado em chapa de alumínio - receptáculo de porcelana fixado no corpo por meio de suporte regulável com ba se E-40 - fixação | un | 88.01
13395 | Luminária aberta prismática de acrílico incolor 22'' E40/E27 com gancho para perfilado | un | 144.9
4922 | Luminária Aplick ou similar | un | 35.92
7607 | Luminaria autônoma de emergencia com lâmapda halógena H3/12v, ref. Lux 110, d a Luxtron ou similar | un | 212.9
9321 | Luminária autônoma indicador de seta de emergência de sobrepor p/aclaramento ou balizamento mod.LAU 2x11 c/2 lâmpadas 11w e bateria selada, Unitron ou sim ilar | un | 457.65
2722 | Luminária braço de tempo | un | 13.5
3537 | Luminária cênica completa, preta, Omni Light, ref 7145H (ou similar) | un | 153.72
3534 | Luminária cênica em alumínio, Omni Light, ref 7074A (ou similar) | un | 190.64
12417 | Luminária cilíndrica de sobrepor 30cm, em metal/vidro fosco da Attena ou simi lar | un | 50.59
6826 | Luminária cilíndrica de sobrepor em alumínio pintado em marrom padrão lumini, ref. T069, da Lumini ou similar, incluise duas lâmpadas fluocompactas de 20W, temp. cor 2700K | un | 255.73
4932 | Luminária circular 22w bivolt taschibra ou similar | un | 38.76
10808 | Luminaria ColorGraze Powercore 120cm, corpo aluminio, 48 LEDs, facho médio, I P66, p/ exteriores | un | 9405.28
10809 | Luminaria ColorGraze Powercore 60cm, corpo aluminio, 24 LEDs, facho médio, IP 66, p/ exteriores | un | 5689.01
12693 | Luminária de alto rendimento T5, 1x 54w, embutir, sem aletas, corpo em chapa de aço-carbono com pintura epóxi na cor branco fosco, refletor em alumínio an odizado, ref. LART5-1x54w/EBR/SA, da G-light ou similar | un | 60.2
12692 | Luminária de alto rendimento T5, 1x 54w, sobrepor, sem aletas, corpo em chapa de aço-carbono com pintura epóxi na cor branco fosco, refletor em alumínio an odizado, ref. LART5-1X54w/SBR/SA, da G-light ou similar | un | 106.01
12694 | Luminária de alto rendimento T5, 2x 54w, embutir, com aletas, corpo em chapa de aço-carbono com pintura epóxi na cor branco fosco, refletor em alumínio an odizado, ref. LART5-2x54w/EBR/AA, da G-light ou similar | un | 131.96
12409 | Luminária de embutir com aletas para fluorescente tubular T5, 2x28w, ref.: E -79, da Abalux ou similar | Un | 195.03
6844 | Luminária de embutir com aletas, para lâmpada fluorescente, 2 x 32w, ref. TBS 020232CI00, da Philips, exclusive reator e lâmpada | un | 145.2
6845 | Luminária de embutir com aletas, para lâmpada fluorescente, 2 x 32w, ref. TBS 020232CIRL, da Philips, inclusive reator e lâmpada | un | 208.49
6886 | Luminária de embutir com difusor, para lâmpada fluorescente, 2 x 16w, ref. TB S020D216RL, da Philips, inclusive reator e lâmpada | un | 221.48
6847 | Luminária de embutir com difusor, para lâmpada fluorescente, 2 x 32w, ref. TB S020D23200, da Philips, exclusive reator e lâmpada | un | 184.3
6849 | Luminária de embutir com difusor, para lâmpada fluorescente, 2 x 32w, ref. TB S020D232RL, da Philips, inclusive reator e lâmpada | un | 247.57
7953 | Luminária de embutir em gramados ou jardins, ref.BW-544, em aluminio fundido, com vidro temperado, Tecnolux ou similar | un | 341.96
12802 |  | Un | 129.94
Luminária de embutir Lar T8 Led com refletor com aletas, 2x18w da Aladin FE 2 09/232 Al ou similar com lâmpadas e reator bivolt
7952 | Luminária de embutir no forro, ref.CE-2495, em aluminio repuxado, Tecnolux ou similar | un | 68.14
9127 | Luminária de embutir orientável, com corpo em alumínio repuxado, ref.: ER11-E 1AR70, da Lumidec ou similar | un | 66.7
12380 | Luminária de embutir para fluorescente tubular T5, 2x14w, inclusive lâmpadas e reatores, ref.: C-02, da Abalux ou similar | Un | 187.81
12381 | Luminária de embutir para fluorescente tubular T5, 2x28w, inclusive lâmpadas e reatores, ref.: C-06, da Abalux ou similar | Un | 277.85
13647 | Luminária de embutir redonda para lâmpada flourescente ou LED compacta sistem a draw back, modelo ref: 1140 da marca BONIN ou similar. | un | 51.34
9946 | Luminária de embutir, quadrada, linha laini, ref. RE 1126 da Revoluz ou simil ar | un | 22.73
13156 | Luminária de emergência c/ dois projetors LED alimentação 127/220 de 12v/55 a utonomia de 3horas | un | 212.9
12699 | Luminária de emergência, de sobrepor, tipo balizamento com bloco autônomo, co m autonomia de 3h, modelo LLE 1106-1DFB, da KBR ou similar | un | 169.53
12700 | Luminária de emergência, de sobrepor, tipo bloco autônomo, com autonomia de 1 h, modelo LLE-LLEDDF, da KBR ou si | un | 118.79
11555 | Luminária de piso corpo em alumínio com lâmpada de led 1,4w, ref.: BBC200 LED -HB/WW PSU 220-240V II, da Philips ou similar | un | 301.02
10762 | Luminária de sobrepor com aletas, para lâmpada fluorescente, 2 x 32w, ref. LS E, da Lumiluz ou similar | un | 157.62
6850 | Luminária de sobrepor com aletas, para lâmpada fluorescente, 2 x 32w, ref. TC S020232CI00, da Philips, exclusive reator e lâmpada | un | 184.3
6846 | Luminária de sobrepor com aletas, para lâmpada fluorescente, 2 x 32w, ref. TC S020232CIRL, da Philips, inclusive reator e lâmpada | un | 247.57
12748 | Luminária de sobrepor com aletas, para lâmpada fluorescente, 4 x 32w, ref. A- 300, da Abalux ou similar | un | 362.44
6885 | Luminária de sobrepor com difusor, para lâmpada fluorescente, 2 x 16w, ref. T CS020D216RL, da Philips, inclusive reator e lâmpada | un | 240.16
8037 | Luminária de sobrepor em alumínio fundido, com difusor em vidro, da Wetzel, r ef. IPT 26/01 ou similar | un | 99.57
12710 | Luminária de sobrepor em led, ref. LEDH05-5K, da Abalux ou similar | Un | 1945
12382 | Luminária de sobrepor para fluorescente tubular T5, 2x54w, inclusive lâmpadas e reatores, ref.: C-106, da Abalux ou similar | Un | 476.08
10328 | Luminária de sobrepor tipo plafon, em aluminio, para lampada eletronica, com vidro, ref: XP-338, Xoulux ou similar | un | 93.55
13216 | Luminária de sobrepor, (tecnolux ref.FLP-6478/2x20) Tubled corpo/ refletor e aletas fabricadas em chapa de aço tratada e pintada em epoxi branco, para uso de 2 lampadas tubled de 20w | un | 138.75
13217 | Luminária de sobrepor, (tecnolux ref.FLP-6478/4x20) Tubled corpo/ refletor e aletas fabricadas em chapa de aço tratada e pintada em epoxi branco, para uso de 4 lampadas tubled de 20w | un | 188.66
13662 | Luminária de sobrepor, de alumínio, redonda com diam.20cm, para lâmpada flour escente ou LED, modelo PL Hiper 20 x 20 BR. | un | 67.35
9494 | Luminária decorativa externa, ref.CW-200/3, c/difusor em acrilico leitoso com chapeu refletor em aluminio pintado em epoxi (Luminance/Tecnolux ou similar) | un | 666.34
9983 | Luminária decorativa externa, ref.QUEBEC-IQV, marca INDAL, difusor em vidro p lano temperado e serigrafado, corpo circular em liga aluminio na cor preta, i ncl.capacitor,ignitor,reator e lampada vapor metalico 150w | un | 1614.41
7179 | Luminária decorativa hermética para iluminação pública, base alumínio fundido , difusor esférico em acrílico transparente, com poste de 2,5m (tecnolux - re f.cw-350/1 ou similar) | un | 1462.8
6823 | Luminária decorativa IP66,c/ cj. de lâmpada de descarga tubular com bulbo cer âmico, pot. 150W, temp. cor 4200K, ind. rep. cor min. 90%, fluxo lum. min. 12 700 lumens , incl reator, ignitor, capacitor CDS530 CDM-T 150W II OB GR ST da philips ou similar | un | 3815.85
12011 | Luminária decorativa, tipo arandela, refletor estampadao em disco de aluminio anodizado, lente plana de cristal temperado, acabamento pintado na cor preto fosco, modelo ZE-144/1AL, da REEME ou similar | un | 368.06
8870 | Luminaria embutida no piso com foco orientável em alumínio injetado, ref. IL 3702, da Interlight ou similar | Un | 347.65
3536 | Luminária externa completa para balizamento, Omni Light, ref 21526N | un | 286.01
3539 | Luminária externa direcionável, completa, Omni Light, ref 21843H (ou similar) | un | 145.15
9422 | Luminária externa em corpo de aço c/ pintura eletrostática, refletor em alumí nio martelado, difusor em vidro temperado, incluisive poste de 4m, ref. EX08- S1E40T4 da Lumicenter ou similar | un | 1793.41
9423 | Luminária externa em corpo de aço c/ pintura eletrostática, refletor em alumí nio martelado, difusor em vidro temperado, ref. EX08-S3E40 da Lumicenter ou s imilar | un | 1500.38
8377 | Luminária externa tipo arandela, ref.CWA-224, fabricada em aluminio, com difu sor dioptico em vidro alcalino prensado, Tecnolux ou similar | un | 110.3
7950 | Luminária externa tipo arandela, ref.CWA-377, P/fixação na parede com base em aço zincado, globo poliet. leitoso, Tecnolux ou similar | un | 360.26
10633 | Luminária fechada - refletor assimétrico estampado em chapa de alumínio, trat ado por processo eletroquimico - receptáculo da lâmpada E-40 reforçado, fixad o ao corpo por meio de suporte regulável - refrator prismático, de vidro boro -silicato, fixado | un | 199.7
7294 | Luminária fluorescente 2 x 20 w, ref: A01, Abalux ou similar | Un | 91.28
11434 | Luminária fluorescente 2 x 40w, ref: A 407, de embutir Abalux ou similar | un | 117.64
4933 | Luminária fluorescente 2 x 40w, ref: A02, Abalux ou similar | un | 186.29
6807 | Luminária fluorescente 2 x 40w, ref: A-10, Abalux ou similar | un | 156.5
6758 | Luminária fluorescente 2 x 40w, ref: BR-10, Abalux ou similar | un | 102.39
6808 | Luminária fluorescente 4 x 20w, ref: A-06, Abalux ou similar | un | 153.16
6759 | Luminária fluorescente 4 x 20w, ref: BR-06, Abalux ou similar | un | 147.84
1363 | Luminária fluorescente embutir aberta 2 x 20 w (tecnolux - ref.fle 8157/216 ou similar) | un | 100.79
1364 | Luminária fluorescente embutir aberta 2 x 40 w (tecnolux - ref.fle-8157 /232 ou similar) | un | 201.55
1365 | Luminária fluorescente embutir aberta 4 x 32 w (tecnolux - ref.fle 8157/432 ou similar) | un | 234.78
1366 | Luminária fluorescente embutir com aletas 2 x 20 w (tecnolux - ref.fle 6440/2 16 ou similar) | un | 143.38
1367 | Luminária fluorescente embutir com aletas 2 x 40 w (tecnolux - ref.fle 6440/2 32 ou similar) | un | 229.47
1368 | Luminária fluorescente embutir com aletas 4 x 32 w (tecnolux - ref.fle 817/43 2 ou similar) | un | 464.36
1369 | Luminária fluorescente embutir com difusor plano em poliestireno ou acrílico 2 x 16w (tecnolux ref.fle-6487/216 ou similar) | un | 166.39
1370 | Luminária fluorescente embutir com difusor plano em poliestireno ou acrílico 2 x 32w (tecnolux ref.6487/232 ou similar) | un | 266.69
1371 | Luminária fluorescente embutir com difusor plano em poliestireno ou acrílico 4 x 32w (tecnolux ref.6487/432 ou similar) | un | 441.93
1372 | Luminária fluorescente plafonier (sobrepor) 2 x 20w (tecnolux ref.flp-6410/22 ou similar) | un | 39.22
1373 | Luminária fluorescente plafonier (sobrepor) 2 x 40w (tecnolux ref.flp-/6410/2 4 ou similar) | un | 56.04
1374 | Luminária fluorescente plafonier (sobrepor) 4 x 40w (tecnolux ref.flp-6410/44 ou similar) | un | 78.76
1376 | Luminária fluorescente plafonier (sobrepor) com difusor planfonier com aletas 2 x 20w (tecnolux ref.flp-6478/22 ou similar) | un | 125.65
13515 | Luminária hermética de sobrepor, para lâmpada tubular T8, 2x18w, IP65, 65cm, ref.: LMIP65 2x18 - T8C, da G-light ou similar | un | 56.06
13516 | Luminária hermética de sobrepor, para lâmpada tubular T8, 2x36w, IP65, 127cm , ref.: LMIP65 2x36 - T8C, da G-light ou similar | un | 96.26
1382 | Luminária hermética com difusor esférico em acrílico cristal ou leitoso, tecn olux ref. cw-360/1 (ou similar) | un | 654.79
11657 | Luminária hermética corpo em fibra de vidro blindada, mod. TLH34, da Tec & Lu z ou similar, inclusive duas lâmpadas tubular de led, tipo T8 (para câmara fr igorífera) | un | 363.65
5003 | Luminária hermética de embutir com refletor e aletas parabólicas em aluminio anodizado, difusor em vidro temperado transparente (lumicenter, ref.CHT08-E o u similar) | un | 459.27
12383 | Luminária hermética de sobrepor para fluorescente tubular T5, 2x14/24w, IP66, ref.: E-73, da Abalux ou similar | Un | 129.63
12386 | Luminária hermética de sobrepor para fluorescente tubular T5, 2x28w, IP65, mo delo: Ourofort, ref.: 1527, da Ourolux ou similar | Un | 143.95
8034 | Luminária hermética de sobrepor, 2x32w, com corpo em chapa de aço fosfatizada e pintada eletrostacimanete, refletor facetado em alumínio anodizado, difusor em vidro temperado transparente, da Lumicenter. ref. CH02-S232 ou similar | un | 329.46
12997 | Luminária indu bay gen2 - 4 - 235watts - 31.432 lúmens - fotometria circular - ip66 no bloco elétrico e no bloco óptico - ik08/ik10 - fixação suporte em u ajustável - 50.000 horas | un | 2405.71
12996 | Luminária INDUBAY GEN2 - 171Watts - 22.448 Lúmens - Fotometria Circular - IP6 6 no bloco elétrico e no bloco óptico - IK08/IK10 - fixação suporte em "U" aj ustável - 50.000 horas | un | 1972.27
1384 | Luminária industrial chapa aço, blindada, prova tempo para lâmpada fluorescen te 2 x 40w (tecnolux ref.tb165/24 ou similar) | un | 366.99
1385 | Luminária industrial chapa aço, blindada, prova tempo para lâmpada fluorescen te 4 x 40w (tecnolux ref.tb165/44 ou similar) | un | 523.27
1392 | Luminária industrial de embutir, em alumínio, p/ lâmpada mista ou vapor mercú rio, ref.:tb-105/2, Tecnolux ou similar | un | 167.19
10812 | Luminária industrial Philips linha HDK472-400-64, p/lampada 400W/220V | un | 663.82
1386 | Luminária industrial Tecnolux ref.LM 210/3 (ou similar) | un | 111.36
12392 | Luminária led, flutuante,solar, para piscina, IP68, ref. AH-PED-SOLAR-1-RS, d a Aiha ou similar | un | 201.3
1387 | Luminária LM-220/5 tecnolux ou similar | un | 140.1
4919 | Luminária multi-uso 2 x 20w BL-27 BRC ou similar | un | 51.6
13685 | Luminária Painel Led embutir 18w quadrada, 6000k da G-light ou similar | un | 24.42
3538 | Luminária para destaque (vídeo e arte), Omni Light, ref 3521N (ou similar) | un | 262.71
1340 | Luminária para iluminação pública, ref. cw-50, tecnolux ou similar | un | 446.81
9949 | Luminária pendente, linha alkes, ref. 20847, da Stilo clean ou similar | un | 1340.08
9948 | Luminária pendente, linha outline, ref. 11734-PLI, da Accenda ou similar | un | 2582.87
9950 | Luminária plafon, linha maru, ref. 5130/2, TYG ou similar | un | 446.48
3145 | Luminária Projecto, ref. DP-2311-01, sem alojamento (ou similar) | Un | 150.11
13678 | Luminária Pública decorativa a LED Linha PLANETÁRIA, código ELPFP-60, Potênci a 60W, 9000 lúmens, IRC > 70%, 5000k/4000k, Alumínio Injetado Vidro Temperado de 4mm, da ESTIL ou similar | un | 980.62
8670 | Luminária red. decor. ø=600mm, semi-esfera sup. em ch. de alum. repuxado e pi nt. em preto e inferior em acrílico moldado transp., c/refletor facetado int. em ch.alum de alto brilho,c/ aloj. e chassis p/ reator, ref. CW-360-2 Esp.Tec nolux ou similar | un | 2738.7
3533 | Luminária subterrânea completa com alargamento, Omni Light, ambar, ref 21531M (ou similar) | un | 334.74
3540 | Luminária subterrânea orientável, completa, Omni Light, ref 20080M (ou simila r) | un | 969.03
2752 | Luminária tb-30/2, à prova de tempo, gases, vapores e pó, Tecnolux ou similar | un | 145.71
2741 | Luminária tecnolux LM-250v/5 - fechada com vidro (ou similar) | un | 313.66
6863 | Luminária tipo balizador para ambiente aberto, corpo em alumínio fundido pint ado, difusor em vidro frisado temperado, ref. EX02-S, da Lumicenter ou simiul ar (tipo tartaruga) | un | 78.82
9951 | Luminária tipo balizador para ambiente aberto, corpo em alumínio pintado, dif usor em vidro plano fosco, ref. F-5023/M da Projeto ou similar | un | 163.53
11129 | Luminária tipo espeto para jardim com lâmpada led 3w | un | 57.45
1047 | Luminaria tipo globo, vidro leitoso, d=20cm (Multinadir ou similar) | un | 49.99
7292 | Luminaria tipo pendente simples, ref: 1110/1, Bianca ou similar | Un | 140.55
9808 | Luminária tipo plafon (sobrepor), quadrada, 24x24cm, em aluminio pintado na c or branca, c/difusor em vidro, Aladin ou similar | un | 72.41
7293 | Luminaria tipo plafon, block média, 19x19cm, ref:1L - YJ053601M, Bronzeart ou similar | Un | 147.01
11130 | Luminária tipo spot de embutir com lâmpada led 15w | un | 43.9
12801 | Luminária tipo spot de embutir ER05-E Abalux ou similar, aluminio branco, 1x5 0/100w, para lâmpada halógêna AR111 | un | 29.51
12800 | Luminária tipo spot de embutir ER06 Abalux ou similar, aluminio branco, 4x50w , para lâmpada halógêna ou dicróica | un | 143.44
12920 | Luminária tipo spot de Sobrepor SR08-S da Abalux ou similar para lâmpada PAR 20 | un | 104.05
12926 | Luminária tipo spot de Sobrepor SR08-S da Abalux ou similar para lâmpada PAR 30 | un | 94.63
1393 | Luminária tubular 1 x 20 w (lumiflex ou similar) | un | 35.66
1394 | Luminária tubular 1 x 40 w (lumiflex ou similar) | un | 43.4
1395 | Luminária tubular 2 x 20 w (lumiflex ou similar) | un | 49.74
1396 | Luminária tubular 2 x 40 w (lumiflex ou similar) | un | 66.2
12921 | Painel led 85w de sobrepor Slim 0,60 x1,20 | un | 652.8
11401 | Pilha alcalina LR20 D2 grande c/2pç ( Rayovac ) | un | 21
6836 | Placa de acabamento tipo ZBF523 TL + ZBP523 RMS da Philips ou similar - para aparelhos da Philips ou similar | un | 2345.31
8518 | Plafon plastico branco com soquete E-27 | un | 4.29
10002 | Projetor à LED, IP 67, com 36 LED's de alta potência (1,2W/LED),com lentes de abertura de 30°, ref. CHROMADEL RGB ou similar | un | 5418.67
10481 | Projetor à LED, IP 67, perfil de alumínio etrudado, com 36 LED's de alta potê ncia (1,2W/LED),com lentes de abertura de 30°, ref. CHROMADEL RGB ou similar | un | 4949.37
4200 | Projetor à prova de tempo, em alumínio anodizado pintura eletrostática, moldu ra em alumínio fundido, ref. PL-2124/150 c/filtro ambar - Lumini ou similar | un | 1046.56
4201 | Projetor à prova de tempo, em alumínio anodizado pintura eletrostática, moldu ra em alumínio fundido,ref. PL-2200/70 - Lumini ou similar | un | 1490.16
4199 | Projetor à prova de tempo, em alumínio anodizado pintura eletrostática, moldu ra em alumínio fundido,ref. PL-2300/150 - Lumini ou similar | un | 1172.11
1893 | Projetor angular, alumínio, visor vidro temperado (tecnolux - ref. bw -45 ou similar) | un | 181.98
6815 | Projetor compacto de IP 65 c/ lâmpada compacta, pot. 70W, temp.cor 4200K,ind. rep. 90%, fluxo lum. 6600 lumens, incluso reator, ignitor e capacitor, ref. M VF 606WB-L da Philips ou similar | un | 3145.85
6816 | Projetor compacto IP 65 c/ lâmpada compacta, pot. 150W, temp.cor 4200K,ind. r ep. 90%, fluxo lum. 12700 lumens, incluso reator, ignitor e capacitor, ref. M VF606WB-L da Philips ou similar | un | 3201.58
6819 | Projetor compacto IP 65 c/ lâmpada de descarga tubular metálicos, pot. 400W, temp.cor 4300K,ind. rep. 65%, fluxo lum. 35000 lumens, incluso reator, ignito r e capacitor, ref. MVF607NB da Philips ou similar | un | 4398.48
6820 |  | un | 3257.52
Projetor compacto IP 65 c/ lâmpada de descarga tubular metálicos, pot. 70W, t emp.cor 4200K, fluxo lum. 6600 lumens, incluso reator, ignitor e capacitor, r ef. MVF616WB da Philips ou similar
6818 | Projetor compacto IP 65 c/ lâmpada de multivapores metálicos, pot. 250W, temp .cor 4500K,ind. rep. 65%, fluxo lum. 19000 lumens, incluso reator, ignitor e capacitor, ref. MVF607NB da Philips ou similar | un | 4588.31
6817 | Projetor compacto IP 65, c/ lâmpada compacta, pot. 150W, temp.cor 4200K,ind. rep. 90%, fluxo lum. 12700 lumens, incluso reator, ignitor e capacitor, ref. MVF606NB da Philips ou similar | un | 3201.58
4391 | Projetor completo 1000w, fundido de alumínio, Acqua Light ou similar | un | 2962.5
6814 | Projetor de embutir no piso c/ lâmpada compacta, pot. 150W, temp.cor 4200K,in d. rep. 90%, fluxo lum. 12700 lumens, incluso reator, ignitor e capacitor, re f. DBP 523 CDM-T150W/942 240V I WB GR da Philips ou similar | un | 6514.97
6811 | Projetor de embutir no piso c/ lâmpada compacta, pot. 35W, temp.cor 3000K,ind . rep. 80%, fluxo lum. 3300 lumens, incluso reator, ignitor e capacitor, ref. DBP 523 CDM-T35W/830 I NB GR da Philips ou similar | un | 6328.82
6812 | Projetor de embutir no piso c/ lâmpada compacta, pot. 35W, temp.cor 3000K,ind . rep. 80%, fluxo lum. 3300 lumens, incluso reator, ignitor e capacitor, ref. DBP 523 CDM-T35W/830 II MB GR da Philips ou similar | un | 6328.82
6813 | Projetor de embutir no piso c/ lâmpada compacta, pot. 70W, temp.cor 3000K,ind . rep. 80%, fluxo lum. 6600 lumens, incluso reator, ignitor e capacitor, ref. DBP 523 CDM-T70W/830 240V I MB GR da Philips ou similar | un | 6328.82
6810 | Projetor de embutir no piso c/ lâmpada compacta, pot. 70W, temp.cor 3000K,ind . rep. 80%, fluxo lum. 6600 lumens, incluso reator, ignitor e capacitor, ref. DBP 523 CDM-T70W/830 II WB GR da Philips ou similar | un | 6328.82
6809 | Projetor de embutir no piso equipado com lâmpada de descarga, incluso reator, ignitor e capacitor, ref. DBP 523 CDM-T70W/942 240V WB GR da Philips ou simil ar | un | 6328.82
11557 | Projetor de piso em alumínio com lâmpadas em led potência total 50w, ref.: BC P473 36 LED's-HB-4000 100-277V 10 BK, da Philips ou similar | un | 3626.64
1894 | Projetor em alumínio para lâmpada 2000w ref.mle-508, Edesa ou similar | un | 1076.02
7180 | Projetor extra reforçado, blindado, hermético, base de alumínio fundido com m ovimentos horizontais, difusor em lente de cristal temperado (tecnolux - ref. bw -5/3 ou similar) | un | 524.08
8394 | Projetor fechado, em alumínio fundido, com aletas, refletor em alumínio refle tal, liso anodizado, lente em cristal temperado, suporte fixação em chapa de aço galv, c/ soquete E-40, pintado na cor cinza martelado, da REEME , ref. MA -326 ou similar | un | 546.1
6821 | Projetor IP 65 c/ lâmpada de descarga refletora par20, pot. 35W, temp.cor 300 0K, ind. rep. cor 80%, fluxo lum. 2000 lumens, incluso reator, ignitor e capa citor, ref. EPSILON 001027123 da Faeber ou similar | un | 1269.51
6822 | Projetor IP 67, suporte fixação tipo ZCS711,equipado c/ cj. diodos fotoemisso ra, dimerizáveis de alta potência na cor ambar, consumo típico 65W por metro, ref. LEDLINE BCS713 12 LED-LXN AMB EB 230-240V I WB-60 ou similar | un | 2429.14
13017 | Projetor Linear ILUMWALL 1-24W RGB-Fotometria Assimétrica 10x50°-Estanqueidad e IP66-Prot.contra impacto Vidro IK07-RGB-Comp.500mm-Corpo em alum. extrudado RAL 9023-CRI>70-120-277volts-Fator de potência>0,90 Protetor de surto de 4KV- 50000horas de vida | un | 1254.56
13016 | Projetor Linear ILUMWALL 1-24W RGB-Fotometria Simétrica 25°-Estanqueidade IP6 6-Prot.contra impacto Vidro IK07-RGB-Comp.500mm-Corpoem alumínio extrudado RA L 9023-CRI>70-120-277volts-Fator de potência>0,90 Protetor de surto de 4KV-50 .000 horas de vida. | un | 1254.56
13015 | Projetor Linear Ilumwall 3-60W RGB-Fotometria Simétrica 10°-Estanqueidade IP6 6-Proteção contra Impacto em vidro IK07-RGB-Comp.1000mm-Corpo Alumínio Extrud ado RAL 9023-CRI > 70-120-277 Volts-Fator de pot.> 0,9-Protetor de surto4KV-5 0000 H/vida | un | 2047.22
13000 | Projetor linear ilumwall1 -24W rgb,fotometria assimétrica 10x50°,estanqueidad e ip66,prot. contra impacto em vidro ik05,rgb,comp.500mm,corpo alum. extrudad o ral 9023,cri>70,120-277 volts,fator potência>0,90, protetor de surto de 4kv ,50000 horas vida. | un | 1647.71
12998 | Projetor linear ilumwall1- 24W,fotometria assimétrica 10x50°,estanq.ip66,prot .contra impacto vidro ik05,branco quente 3000k, comp. de 500mm,corpo alum.ext rudado ral 9023, cri>70,120-277V,fator potência>0,90,prot surto de 4kv,50000 h. vida,braço ajus | un | 1014.93
12999 | Projetor linear ilumwall1 -24W,fotometria simétrica 25°,estanqueidade ip66,pr ot.contra impacto em vidro ik05,branco quente 3000k,comp 500mm,corpo alum.ext rudado ral 9023,cri>70,120-277V,prot.surto 4kv,50000 horas de vida,braço ajus t.c/ inclinação 10° | un | 1014.93
13001 | Projetor linear ilumwall3, 60W rgb,fotometria simétrica 60°,estanqueidade ip6 6,prot.contra impacto vidro ik05 - rgb,comp. 1000mm,corpo em alum. extrudado ral 9023, cri>70, 120-277 V, fator de pot.>0,90, prot.de surto de 4kv, 50.000 horas de vida. | un | 2688.74
1897 | Projetor para lâmpada vapor mercúrio 250w e vapor de sódio 400w, completo (te cnolux - ref. bw -90 ou similar) | un | 265.6
2616 | Projetor philips ref. HNF003 (ou similar) | un | 885.78
9203 | Projetor ref. IE-532/2, da Metal Light ou similar | un | 109.42
9202 | Projetor ref. IE-555/1, da Metal Light ou similar | un | 922.86
1899 | Projetor retangular, alumínio fundido, visor vidro temperado (tecnolux - ref. bw -77 ou similar) | un | 1090.13
13520 | Refletor externo IP65 para lâmpada 1000/2000w, com dissipador de calor | un | 498.36
8141 | Refletor para lâmpada 1000W | un | 256
8992 | Refletor para lâmpada de 150 a 500w | un | 16.84
7295 | Refletor para lampada halogena palito 300w, cor branco, ref: HFL3BC, Bronzear te ou similar | un | 45.54
71 | Refletor para lâmpada vapor mercúrio 400w (Metalline ref. mc327 ou similar) | un | 83.01
8606 | Refletor para lâmpada vapor sódio 400w (Olivo ou similar) | un | 63.8
10968 | Refletor Super Led, corpo em aluminio, potencia 10W, bivolt, temp.cor 6400K, IP-65, ref: FLC ou similar | un | 69.9
11987 | Refletor TR Led, corpo em aluminio, vidro temperado, potencia 20W, bivolt, te mp.cor 3000K, IP-65, da Taschibra ou similar | un | 101.99
13646 | Refletor TR Led, corpo em aluminio, vidro temperado, potencia 30W, bivolt, te mp.cor 3000K/600k, IP-65, da Taschibra ou similar | un | 54.75
3535 | Spot direcionável completo (com trilhos de 2 m) (Omni Light - ref 20015L ou s imilar) | un | 270.49
12922 | Spot direcionável para trilhos PAR 30 Lumart LU 924 ou similar | un | 85.17
4390 | Suporte p/ projetor de 1000w, fundido de alumínio, Acqua Light ou similar | un | 592.48
6831 | Vidro jateado tipo ZBP523GF da Philips ou similar- para projetores | un | 1116.85
6983 | Atenuador / silenciador de ruído de 85 db à 1,5m, para GMG - Grupo Motor Gera dor de 150 kva (conjunto de aspiração, exaustão-900x1200x1000mm e painel acús tico com porta-900x2100mm) | cj | 6256.91
6982 | Atenuador / silenciador de ruído de 85 db à 1,5m, para GMG - Grupo Motor Gera dor de 360 kva (conjunto de aspiração, exaustão-1200x1400x1200mm e painel acú stico com porta-1100x2100) | cj | 11193.71
7158 | Exaustor anti-câmara de 1120m³/h e 15mmca, Modelo: GVS SF 9/9 Marca: Otam ou similar | un | 1496.82
7840 | Gabinete de Ventilação de 1.200m³/h e 20mmca, Marca: Otam ou similar | un | 1500.18
7839 | Gabinete de Ventilação de 1000m³/h e 10mmca, Otam ou similar | un | 1466.61
7836 | Gabinete de Ventilação de 400m³/h e 10mmca, Otam ou similar | un | 1466.61
7837 | Gabinete de Ventilação de 500m³/h e 15mmca, Otam ou similar | un | 1466.61
7838 | Gabinete de Ventilação de 600m³/h e 15mmca, Otam ou similar | un | 1466.61
11149 | Gerador portátil à gasolina - GT5500E, ref. 629, com partida elétrica, trifá sico 380V, 6kva | un | 2877
3623 | Grupo diesel gerador de 40KVA em 220/127V, composto de motor diesel 4 cilindr os, alternador ATED (brusshless),tanque de combustível, silencioso bateria e quadro de transferência automatica, ref.: Leon Heimer ou similar | un | 29800
1078 | Grupo gerador yg 050me a 0010 e a 0020 7,5 kva monofásico - radiador quadro a utomático | un | 14500
1079 | Grupo gerador yg060tr a0010 e a0020 6 kva trifásico - radiador | un | 14500
1080 | Grupo gerador yg075mre a0010 e a0020 7,5 kva monofásico - radiador e partida elétrica | un | 14500
1081 | Grupo gerador yg075tre a0010 e a0020 7,5 kva trifásico - radiador e partida elétrica | un | 14500
1082 | Grupo gerador yg100me a 0010 e a 0020 10 kva monofásico - radiador e partida elétrica automático | un | 16000
1083 | Grupo gerador yg100tre a0010 e a0020 10 kva trifásico - radiador e partida e létrica | un | 16000
1084 | Grupo gerador yg125mre a0010 e a0020 12,5 kva monofásico - radiador e partid a elétrica | un | 17000
1085 | Grupo gerador yg125tre a0010 e a0020 12,5 kva trifásico - radiador e partida elétrica | un | 17000
8605 | Motor diesel BD 2V 22CV - Branco ou similar | un | 7864.67
1626 | Motor diesel horizontal modelo NSB12, 8,5cv-1800rpm/ 12cv-2400rpm, cap=10,5 l , 631cc, Yanmar ou similar | un | 8045.25
1627 | Motor diesel horizontal modelo NSB18, 12cv-1800rpm / 15cv-2200rpm, cap=16,5 l , 866cc, Yanmar ou similar | un | 10196.79
1628 | Motor diesel horizontal modelo NSB80, 5,5cv-1800rpm / 7,80cv-2400rpm, cap=9 l , 427cc, Yanmar ou similar | un | 6326.6
1629 | Motor diesel horizontal modelo NSB95, 6,5cv-1800rpm / 9,5cv-2400rpm, cap=9,5 l, 510cc, Yanmar ou similar | un | 6729.7
3024 | Motor elétrico trifásico, baixa rotação, 1/2CV | un | 286.6
3023 | Motor elétrico trifásico, baixa rotação, 1CV | un | 356.9
3022 | Motor elétrico trifásico, baixa rotação, 2CV | un | 726.8
3021 | Motor elétrico trifásico, baixa rotação, 3CV | un | 631
3020 | Motor elétrico trifásico, baixa rotação, 5CV | un | 1192
3464 | Motor elétrico trifásico, baixa rotação, 7CV | un | 1350
9210 | Motor estacionário GX620, 4 tempos, OHV, 2 cilindros em V, potencia maxima/ro tação 20/3600, partida eletrica, a gasolina, marca Honda ou similar | un | 8000
7010 | Disjuntor pequeno volume de óleo, ref:PLC-15-350-630, com carrinho e rodas de sustentação, exclusive relé, marca BEGHIM ou similar | un | 12034.5
3161 | Estrutura para trafo 150 KVa poste em poste 11/1000 | Un | 1900.82
8555 | Relé de proteção de rede -50/51-sobrecorrente instantânea e temporizada, 50c/ 50-nsobrecorrente instantânea e temporizada de neutro,27-subtensão,59-sobrete nsão,32-direcional de potencia,67-sobrecorrente direcional,59n-sobretensão de neutro,81u/81O | un | 26717.83
7011 | Relé primário sobre corrente tipo BJ até 120A, conjunto c/03 unid, para disju ntor pequeno volume de óleo ref:PLC15-350-630 | un | 1784.48
12650 | Chumbador formato L diametro 3/4" COMP 600ZN(CH3) porca c/arruela inoxidavel de 3/4" | un | 96.42
11236 | Conjunto de c/4 chumbadores galv. eletostaticamente com porcas e arruelas, p ara poste telecônico | conj | 27.03
9930 | Poste aço galv.cônico ornamental,modelo padrão ref.PORTOFINO, h total=12m, ba se flangeada,c/suporte duplo curvado em forma de sextante 2,50m, exceto lumin arias e lampadas, Conipost ou similar | un | 5914.15
1874 | Poste aço galvanizado cônico contínuo reto 104mm x 6m conipost ref.: 0006/B p/ ligação trifásica, completo | un | 1028.53
1871 | Poste de aço galv. cônico contínuo curvo simples, provido de 1 braço com diâm etro de 148mm e altura 10 m, Conipost ref.: A-1010/B ou similar | un | 1928.53
13668 | Poste de aço galv. cônico contínuPoste de Aço para Jardim, altura 3m/4m, com tubo diam. = 64mm | un | 550.58
9998 | Poste de aço galvanizado a fogo SBP - 800/100 - 5030-J-GF cônico contínuo ret o, diâmtero superior de 60,3mm, diâmtero da base 114,3mm, altura total 10m, c om base de fixação, Shomei iluminação ou similar | un | 1634.86
1854 | Poste de aço galvanizado cônico contíno curvo duplo 148mm x 10 m, Conipost re f.a-2110/B ou similar | un | 2249.94
6827 | Poste de aço galvanizado cônico contíno reto, diâmetro superior 60mm, diâmetr o da base 115mm, altura total 5m, Conipost ref. Série 0005/classe 60 da Conip ost ou similar | un | 848.55
6829 | Poste de aço galvanizado cônico contíno reto, diâmetro superior de 60mm, diâm etro da base 126mm, altura total 8m, Conipost ref. Série A0008/classe 30 da Conipost ou similar | un | 1671.38
6828 | Poste de aço galvanizado cônico contíno reto, diâmtero superior de 76mm, diâm tero da base 175mm, altura total 9m, Conipost ref. Série 3009/classe 100 da C onipost ou similar | un | 2378.51
7114 | Poste de aço galvanizado cônico contínuo reto, diâmtero superior de 76mm, diâ mtero da base 208mm, altura total 12m, com base de fixação, Conipost ref. Sér ie 3012/BJG+CH, classe 100 da Conipost ou similar | un | 3342.78
12014 | Poste de aço galvanizado cônico contínuo reto, htotal=5,0m, topo de Ø=60,3mm externo, acabamento pintado em preto fosco, da REEME (para engastamento em so lo) | un | 837.52
1875 | Poste de ferro galvanizado, diam. 3", h = 6m | un | 779.72
9158 | Poste decorativo com 02 pétalas, difusor em vidro leitoso brilhante ref. XR-7 08/2 da Xoulux ou similar, com 6,00m | un | 817.45
11142 | Poste decorativo com 02 pétalas, em aço galvanizado, difusor em vidro transpa rente temperado, ref. PT-301/2 da Aladin ou similar, com 3,00m | un | 754.71
7342 | Poste decorativo em aluminio preto, p/ 1 globo leitoso, h=2,00m, ref.PJ-30/1, Clarão ou similar | un | 210.96
9495 | Poste decorativo reto, h=3,00m, em ferro galvanizado inclusive base (Luminanc e/Tecnolux ou similar) | un | 353.56
1873 | Poste em aço carbono, para iluminação pública, cônico, contínuo, reto, h=8.00 m, d=148mm (base) e d=60mm (topo)ref.1008/B | un | 1555.7
1872 | Poste em aço galvanizado, para iluminação pública, cônico, contínuo, reto, h= 6.00m, d=126mm (base) e d=60mm (topo)ref.1006/B | un | 1103.1
1876 | Poste ferro galvanizado 148mm x 8m, completo, Conipost ref.: 0012/jg ou simil ar | un | 2532.8
8671 | Poste reto telecônico de engastar, galvanizado a fogo, com 06 metros de altur a total, da Conipost/Tecnolux ou similar | un | 989.97
9195 | Poste reto telecônico de engastar, galvanizado, ref. PT - 100/200P, h=20m da Metal Light ou similar | un | 12522.59
9199 | Poste reto telecônico reto, flangeado, galvanizado, ref. PT - 100B/80L, h=8m da Metal Light ou similar | un | 814.57
11233 | Poste telecônico curvo de 1 braço galvanizado a fogo com base, com 06 metros de altura da Conipost / Tecnolux ou similar | un | 977.1
9985 | Poste telecônico em aço galvanizado, reto, engastado, h (total)=5,50m, h (úti l)=5,00m , ref.Cannes, marca Indal | un | 1029.2
3303 | Poste telecônico galvanizado à fogo (80 micras), curvo, 10m, base flangeada | un | 2057.11
11258 | Semipórtico para sinalização rodoviária de ferro galvanizado a quente, h= 6m, braço=5,50m, com chumbadores 8xch-5Ø7/8" - CONIPOST ou similar- mod. 12060BG+ 13055/BG | un | 6428.4
11589 | Semipórtico para sinalização rodoviária de ferro galvanizado a quente, h= 6m, braço=5,50m, com chumbadores 8xch-5Ø7/8" - CONIPOST ou similar- mod. 14000/15 000 | un | 9771.19
11561 |  | un | 6942.69
Semipórtico para sinalização rodoviária, com uma coluna de 5,34m de altura út il, engastada 1,5m: um braço com até 4,5m de projeção p/ placa de até 4,5m², galv a fogo int.e externamente,conf.NBR6323,7399,7400 da ABNT- CONIPOST ou si milar- mod.Band-B-2
11587 | Semipórtico para sinalização rodoviária, uma coluna de 5,34m de altura útil, engastada 1,5m: um braço com até 4,5m de projeção p/ placa de até 4,5m², galv a fogo int.e externamente,conf.NBR6323,7399,7400 da ABNT- CONIPOST ou similar - mod.14000/15000 | un | 9128.36
11588 | Semipórtico para sinalização rodoviária, uma coluna de 6,0m de alt. útil, eng ast.a 1,8m; dois braços com até 6,0m de projeção p/ placa de até 9,0m², galv a fogo int. e externamente,conf. NBR6323,7399,7400 da ABNT- CONIPOST ou simil ar- mod.14000/15000 | un | 22628.05
11562 | Semipórtico para sinalização rodoviária, uma coluna de 6,0m de altura útil, e ngast.a 1,8m; dois braços com até 6,0m de projeção p/ placa de até 9,0m², gal v a fogo int. e externamente,conf. NBR6323,7399,7400 da ABNT- CONIPOST ou sim ilar- mod.Band- B-5 | un | 16971.05
3148 | Caixa de medição indireta alumínio 1,60 x 0,60 x 0,25 | Un | 1480
4926 | Caixa de medição trifásica de 200A | un | 945
2627 | Caixa de medição trifásica, para ramal de serviço | un | 100
13397 | Caixa de sobrepor para 01 disjuntor bipolar ou 02 disjuntores monopolar, Fame ou similar | un | 9.36
3035 | Caixa medição Direta, Padrão Energisa, em chapa de alumínio 2mm, D=100 x 60 x 20 | un | 711.1
9289 | Caixa p/quadro eletrico em chapa galvanizada d=2000 x 1200 x 40mm, inclusive barramento, isolador e montagem | un | 15579.78
8333 | Caixa p/quadro eletrico em chapa metalica d=100 x 60 x 15cm | un | 934.45
8768 | Caixa p/quadro eletrico em chapa metalica d=120 x 80 x 25cm | un | 992.72
8769 | Caixa p/quadro eletrico em chapa metalica d=120 x 80 x 35cm | un | 1354.72
9108 | Caixa p/quadro eletrico em chapa metalica d=20 x 30 x 20cm | un | 120
4851 | Caixa p/quadro eletrico em chapa metalica d=50 x 40 x 20cm | un | 260
8335 | Caixa p/quadro eletrico em chapa metalica d=60 x 50 x 12cm | un | 285.68
8332 | Caixa p/quadro eletrico em chapa metalica d=70 x 50 x 12cm | un | 295.57
8765 | Caixa p/quadro eletrico em chapa metalica d=80 x 50 x 20cm | un | 438
8336 | Caixa p/quadro eletrico em chapa metalica d=80 x 60 x 12cm | un | 458.75
8337 | Caixa p/quadro eletrico em chapa metalica d=85 x 50 x 12cm | un | 563
8334 | Caixa p/quadro eletrico em chapa metalica d=90 x 50 x 12cm | un | 529.55
3870 | Caixa padrão para barramento selada | un | 655.2
2599 | Caixa para medição indireta p/ transformadores até 112 kva, dim. 1,50x0,70x0, 25m | un | 1265
12237 | Caixa para medição indireta p/ transformadores até 225 kva | un | 1097.23
3871 | Módulo de medição para 06 medidores 150x90x22 cm | un | 1632
10795 | Módulo de medição para 08 medidores 150x120x22 cm | un | 2040
9748 | QD - Quadro / Painel em chapa galvanizada e pintura eletrostática na cor beg e,sem disjuntores,com ( barramentos, isolador, pafusos, conector, espelho e m ontagem) -1400x800x300mm | un | 4711.68
9747 | QD - Quadro / Painel em chapa galvanizada e pintura eletrostática na cor beg e,sem disjuntores,com (barramentos, isolador, pafusos, conector, espelho e mo ntagem) -800x600x120mm | un | 2008.18
8079 | QDC -10 - Quadro / Painel em chapa de aço com pintura eletrostática a pó poli ester na cor cinza ral, grau de proteção IP 54, com disjuntores, barramentos e acessórios de montagem - 800x600x200mm | un | 5434.66
8095 | QDC- 2 - Quadro / Painel em chapa de aço com pintura eletrostática a pó polie ster na cor cinza ral, grau de proteção IP 54, com disjuntores, barramentos e acessórios de montagem - 800x600x200mm | un | 6851.34
8059 | QDC-11 - Comando Iluminação - Quadro / Painel em chapa de aço com pintura ele trostática a pó poliester na cor cinza ral, grau de proteção IP 54, com disju ntores, barramentos e acessórios de montagem - 600x500x200mm | un | 1193.45
8058 | QDC-11 - Quadro / Painel em chapa de aço com pintura eletrostática a pó polie ster na cor cinza ral, grau de proteção IP 54, com disjuntores, barramentos e acessórios de montagem - 600x500x200mm | un | 1757.05
8056 | QDC-12 - Quadro / Painel em chapa de aço com pintura eletrostática a pó polie ster na cor cinza ral, grau de proteção IP 54, com disjuntores, barramentos e acessórios de montagem - 1200x800x250mm | un | 14233.24
8064 | QDC-13 - Comando de Iluminação - Quadro / Painel em chapa de aço com pintura eletrostática a pó poliester na cor cinza ral, grau de proteção IP 54, com di sjuntores, barramentos e acessórios de montagem - 600x500x200mm | un | 1189.04
8063 | QDC-13 - Quadro / Painel em chapa de aço com pintura eletrostática a pó polie ster na cor cinza ral, grau de proteção IP 54, com disjuntores, barramentos e acessórios de montagem - 600x500x200mm | un | 1757.05
8065 | QDC-14 - Comando de Iluminação - Quadro / Painel em chapa de aço com pintura eletrostática a pó poliester na cor cinza ral, grau de proteção IP 54, com di sjuntores, barramentos e acessórios de montagem - 800x500x200mm | un | 4897.59
8062 | QDC-15 - Quadro / Painel em chapa de aço com pintura eletrostática a pó polie ster na cor cinza ral, grau de proteção IP 54, com disjuntores, barramentos e acessórios de montagem - 1200x800x250mm | un | 14233.24
8060 | QDC-16 - Quadro / Painel em chapa de aço com pintura eletrostática a pó polie ster na cor cinza ral, grau de proteção IP 54, com disjuntores, barramentos e acessórios de montagem - 600x500x200mm | un | 2351.54
8073 | QDC-4 - Quadro / Painel em chapa de aço com pintura eletrostática a pó polies ter na cor cinza ral, grau de proteção IP 54, com disjuntores, barramentos e acessórios de montagem - 1200x800x350mm | un | 15702.92
8074 | QDC-4.1 - Quadro / Painel em chapa de aço com pintura eletrostática a pó poli ester na cor cinza ral, grau de proteção IP 54, com disjuntores, barramentos e acessórios de montagem - 1000x600x250mm | un | 6968.55
8075 | QDC-4.2 - Quadro / Painel em chapa de aço com pintura eletrostática a pó poli ester na cor cinza ral, grau de proteção IP 54, com disjuntores, barramentos e acessórios de montagem - 1200x800x250mm | un | 6968.55
8068 | QDCL- 5 - Quadro / Painel em chapa de aço com pintura eletrostática a pó na c or cinza ral, grau de proteção IP 54, com disjuntores, barramentos e acessóri os de montagem - 800x500x200mm | un | 6027.02
8070 | QDCL- 6 - Quadro / Painel em chapa de aço com pintura eletrostática a pó na c or cinza ral, grau de proteção IP 54, com disjuntores, barramentos e acessóri os de montagem - 1000x600x250mm | un | 11072.71
8069 | QDCL- 7 - Quadro / Painel em chapa de aço com pintura eletrostática a pó na c or cinza ral, grau de proteção IP 54, com disjuntores, barramentos e acessóri os de montagem - 1000x600x250mm | un | 9399.73
8067 | QDCL- 8 - Quadro / Painel em chapa de aço com pintura eletrostática a pó na c or cinza ral, grau de proteção IP 54, com disjuntores, barramentos e acessóri os de montagem - 800x500x200mm | un | 4090.93
8038 | QDCL-1 - Comando iluminação - Quadro / Painel em chapa de aço com pintura ele trostática a pó poliester na cor cinza ral, grau de proteção IP 54, com disju ntores, barramentos e acessórios de montagem - 800x500x200mm | un | 2117.27
8036 | QDCL-1 - Quadro / Painel em chapa de aço com pintura eletrostática a pó na co r cinza ral, grau de proteção IP 54, com disjuntores, barramentos e acessório s de montagem - 800x500x200mm | un | 2199.15
8039 | QDCL-2 - Quadro / Painel em chapa de aço com pintura eletrostática a pó polie ster na cor cinza ral, grau de proteção IP 54, com disjuntores, barramentos e acessórios de montagem - 500x400x200mm | un | 1127.19
8041 | QDCL-2.1 - Comando de iluminação - Quadro / Painel em chapa de aço com pintur a eletrostática a pó poliester na cor cinza ral, grau de proteção IP 54, com disjuntores, barramentos e acessórios de montagem - 600x500x200mm | un | 1127.19
8040 | QDCL-2.1 - Quadro / Painel em chapa de aço com pintura eletrostática a pó pol iester na cor cinza ral, grau de proteção IP 54, com disjuntores, barramentos e acessórios de montagem - 500x400x200mm | un | 1182.34
8042 | QDCL-2.2 - Quadro / Painel em chapa de aço com pintura eletrostática a pó pol iester na cor cinza ral, grau de proteção IP 54, com disjuntores, barramentos e acessórios de montagem - 500x400x200mm | un | 1127.19
8043 | QDCL-3 - Quadro / Painel em chapa de aço com pintura eletrostática a pó polie ster na cor cinza ral, grau de proteção IP 54, com disjuntores, barramentos e acessórios de montagem - 500x400x200mm | un | 1193.45
8044 | QDCL-3.1 - Quadro / Painel em chapa de aço com pintura eletrostática a pó pol iester na cor cinza ral, grau de proteção IP 54, com disjuntores, barramentos e acessórios de montagem - 500x400x200mm | un | 1182.34
8045 | QDCL-3.2 - Quadro / Painel em chapa de aço com pintura eletrostática a pó pol iester na cor cinza ral, grau de proteção IP 54, com disjuntores, barramentos e acessórios de montagem - 500x400x200mm | un | 1127.19
8046 | QDCL-4 - Quadro / Painel em chapa de aço com pintura eletrostática a pó polie ster na cor cinza ral, grau de proteção IP 54, com disjuntores, barramentos e acessórios de montagem - 500x400x200mm | un | 1281.85
8047 | QDCL-4.1 - Quadro / Painel em chapa de aço com pintura eletrostática a pó pol iester na cor cinza ral, grau de proteção IP 54, com disjuntores, barramentos e acessórios de montagem - 500x400x200mm | un | 1094.03
8049 | QDCL-5 - Comando de iluminação - Quadro / Painel em chapa de aço com pintura eletrostática a pó poliester na cor cinza ral, grau de proteção IP 54, com di sjuntores, barramentos e acessórios de montagem - 500x400x200mm | un | 1067.5
8048 | QDCL-5 - Quadro / Painel em chapa de aço com pintura eletrostática a pó polie ster na cor cinza ral, grau de proteção IP 54, com disjuntores, barramentos e acessórios de montagem - 500x400x200mm | un | 1228.85
8050 | QDCL-5.1 - Quadro / Painel em chapa de aço com pintura eletrostática a pó pol iester na cor cinza ral, grau de proteção IP 54, com disjuntores, barramentos e acessórios de montagem - 500x400x200mm | un | 1074.11
8052 | QDCL-6 - Comando de iluminação - Quadro / Painel em chapa de aço com pintura eletrostática a pó poliester na cor cinza ral, grau de proteção IP 54, com di sjuntores, barramentos e acessórios de montagem - 600x500x200mm | un | 1171.36
8051 | QDCL-6 - Quadro / Painel em chapa de aço com pintura eletrostática a pó polie ster na cor cinza ral, grau de proteção IP 54, com disjuntores, barramentos e acessórios de montagem - 500x400x200mm | un | 1189.04
8053 |  | un | 1153.73
QDCL-7 - Quadro / Painel em chapa de aço com pintura eletrostática a pó polie ster na cor cinza ral, grau de proteção IP 54, com disjuntores, barramentos e acessórios de montagem - 500x400x200mm
8054 | QDCL-7.1 - Quadro / Painel em chapa de aço com pintura eletrostática a pó pol iester na cor cinza ral, grau de proteção IP 54, com disjuntores, barramentos e acessórios de montagem - 500x400x200mm | un | 1094.03
8080 | QDG -10 - Quadro / Painel em chapa de aço com pintura eletrostática a pó poli ester na cor cinza ral, grau de proteção IP 54, com disjuntores, barramentos e acessórios de montagem - 800x600x200mm | un | 3927.44
8066 | QDG- 3 - Quadro / Painel em chapa de aço com pintura eletrostática a pó poli ester na cor cinza ral, grau de proteção IP 54, com disjuntores, barramentos e acessórios de montagem - 1200x800x350mm | un | 11684.89
8071 | QDG- 5 - Quadro / Painel em chapa de aço com pintura eletrostática a pó polie ster na cor cinza ral, grau de proteção IP 54, com disjuntores, barramentos e acessórios de montagem - 1200x800x350mm | un | 10409.73
8072 | QDG- 6 - Quadro / Painel em chapa de aço com pintura eletrostática a pó polie ster na cor cinza ral, grau de proteção IP 54, com disjuntores, barramentos e acessórios de montagem - 1200x800x350mm | un | 15760.35
8076 | QDG- 7 - Quadro / Painel em chapa de aço com pintura eletrostática a pó polie ster na cor cinza ral, grau de proteção IP 54, com disjuntores, barramentos e acessórios de montagem - 1200x800x250mm | un | 13260.76
8077 | QDG- 8 - Quadro / Painel em chapa de aço com pintura eletrostática a pó polie ster na cor cinza ral, grau de proteção IP 54, com disjuntores, barramentos e acessórios de montagem - 1400x800x250mm | un | 23372.03
8078 | QDG- 9 - Quadro / Painel em chapa de aço com pintura eletrostática a pó polie ster na cor cinza ral, grau de proteção IP 54, com disjuntores, barramentos e acessórios de montagem - 1400x800x350mm | un | 23579.8
8055 | QDG-11 - Quadro / Painel em chapa de aço com pintura eletrostática a pó polie ster na cor cinza ral, grau de proteção IP 54, com disjuntores, barramentos e acessórios de montagem - 1500x1000x350mm | un | 33017.04
8061 | QDG-12 - Quadro / Painel em chapa de aço com pintura eletrostática a pó polie ster na cor cinza ral, grau de proteção IP 54, com disjuntores, barramentos e acessórios de montagem - 1500x1000x350mm | un | 33185.05
8020 | QEF - 1 - Quadro elétrico de força em chapa de aço com pintura epoxi na cor c inza ral, IP54, 800x500x200mm com disjuntores, barramentos e acessórios de mo ntagens | un | 4128.68
8025 | QEF - 2 - Quadro elétrico de força em chapa de aço com pintura epoxi na cor c inza ral, IP54, 600x500x200mm com disjuntores, barramentos e acessórios de mo ntagens | un | 2795.53
8022 | QEF - 3 - Quadro elétrico de força em chapa de aço com pintura epoxi na cor c inza ral, IP54, 800x500x200mm com disjuntores, barramentos e acessórios de mo ntagens | un | 4315.47
8023 | QEF - 4 - Quadro elétrico de força em chapa de aço com pintura epoxi na cor c inza ral, IP54, 800x500x200mm com disjuntores, barramentos e acessórios de mo ntagens | un | 4732.05
8019 | QEF - Quadro elétrico de força em chapa de aço com pintura epoxi na cor cinza ral, IP54, 1700x800x600mm com disjuntores, barramentos e acessórios de montag ens | un | 21514.31
10103 | QFAC - Quadro / Painel em chapa de aço com pintura eletrostática a pó poliest er na cor bege, grau de proteção IP 54, com barramento, sem disjuntores - 150 0x1000x350mm | un | 4836.53
10104 | QFAC II - Quadro / Painel em chapa de aço com pintura eletrostática a pó poli ester na cor bege, grau de proteção IP 54, com barramento, sem disjuntores - 1000x800x220mm | un | 1820.82
10105 | QFAC III - Quadro / Painel em chapa de aço com pintura eletrostática a pó pol iester na cor bege, grau de proteção IP 54, com barramento, sem disjuntores - 1000x800x220mm | un | 1820.82
8024 | QFC - 01/02 - Quadro elétrico de força e comando em chapa de aço com pintura epoxi na cor cinza ral, IP54, 800x600x200mm com disjuntores, barramentos e ac essórios de montagens | un | 17827.98
8026 | QFC - 03/04/05/06/09 - Quadro elétrico de força e comando em chapa de aço com pintura epoxi na cor cinza ral, IP54, 600x600x200mm com disjuntores, barramen tos e acessórios de montagens | un | 16876.94
8027 | QFC - 07/08 - Quadro elétrico de força e comando em chapa de aço com pintura epoxi na cor cinza ral, IP54, 600x500x200mm com disjuntores, barramentos e ac essórios de montagens | un | 16876.94
8028 | QFC - 10 - Quadro elétrico de força e comando em chapa de aço com pintura epo xi na cor cinza ral, IP54, 600x500x200mm com disjuntores, barramentos e acess órios de montagens | un | 9331.97
8029 | QFC - 11 - Quadro elétrico de força e comando em chapa de aço com pintura epo xi na cor cinza ral, IP54, com disjuntores, barramentos e acessórios de monta gens | un | 9331.97
8030 | QFC - AG - Quadro elétrico de força e comando em chapa de aço com pintura epo xi na cor cinza ral, IP54, 1900X800X600 com disjuntores, barramentos e acessó rios de montagens | un | 52785.66
9746 |  | un | 34493.68
QGBI - Quadro / Painel em chapa galvanizada e pintura eletrostática na cor b ege,sem disjuntores, com ( barramentos, isolador, pafusos, conector, espelho e montagem) - 2000x1800x520mm
10101 | QGBT - Quadro / Painel em chapa de aço com pintura eletrostática a pó poliest er na cor bege, grau de proteção IP 54, com barramento, sem disjuntores - 100 0x1700x600mm | un | 9673.22
8081 | QGBT -1 - Quadro / Painel em chapa de aço com pintura eletrostática a pó poli ester na cor cinza ral, grau de proteção IP 54, com disjuntores, barramentos e acessórios de montagem - 2300x2400x800mm | un | 201289.16
10102 | QGBT-1 Quadro / Painel em chapa de aço com pintura eletrostática a pó poliest er na cor bege, grau de proteção IP 54, com barramento, sem disjuntores - 200 0x1700x600mm | un | 19346.33
11824 | Quadro de barramento em chapa aço dim=70x50cm, seção das barras 38,10x4,76mm, padrão DIN | un | 382.89
9379 | Quadro de comando de embutir p/iluminação , em chapa aço n°18, pintura eletro st., disj.mono 2A, botoeira tipo NF e NA, lamp.sinalizadora, contactor tripol ar c/2 contatos aux., bornes de conexão e conectores | un | 2033.66
13712 | Quadro de comando em chapa de ferro, 80x60x20cm, para bombas, constando de di sjuntores, comutadores e outros, da estação elevatória EE01 do Parque da Cida de, Aracaju- Fornecimento e montagem | un | 7413.53
10796 | Quadro de comando para 2 bombas de incendio de 5 cv, trifásica, 220 volts, co m chave seletora, acionamento manual / automático | un | 5402.1
7538 | Quadro de comando para 2 bombas de recalques de 1/3 a 2 cv, trifásica, 220 vo lts, com chave seletora, acionamento manual/automático, relé de sobrecarga e contatora | un | 2320.64
7402 | Quadro de comando para 2 bombas de recalques de 5 cv, trifásica, 220 volts co m chave seletora, acionamento manual / automático, relé de sobrecarga e conta tora | un | 2541.59
9229 | Quadro de comando para 2 bombas submersas marca ABS UNI 550T, trifásica, 220/ 380V, com chave seletora | un | 2271.87
9222 | Quadro de comando para 3 bombas de incendio de 5 cv, trifásica, 220 volts com chave seletora, acionamento manual / automático | un | 7956.89
13528 | Quadro de comando para 3 bombas de incendio, sendo de 2 de até 10 cv e 01 bom ba Jóquei 3cv, trifásica, 220 volts com chave seletora, acionamento manual / automático, quadro 1,50x1,00x0,30m, barramento de cobre, (ver desc complement ar) - Fornecimento | un | 5779.29
13508 | Quadro de comando para 3 bombas de incendio, sendo de 2 de até 25 cv e 01 bom ba Jóquei 2cv, trifásica, 220 volts com chave seletora, acionamento manual / automático, quadro 1,50x1,00x0,30m, barramento de cobre, (ver desc complement ar) - Fornecimento | un | 29568.77
10386 | Quadro de distribuição de embutir em chapa de aço, p/até 08 disjuntores c/bar ramento, padrão DIN, Cemar ou similar | un | 57.81
2527 | Quadro de distribuição de embutir em chapa de aço, p/até 12 disjuntores c/bar ramento, padrão DIN, ref.904301, Cemar ou similar | un | 306.5
8829 | Quadro de distribuição de embutir em chapa de aço, p/até 16 disjuntores c/bar ramento, padrão DIN, ref.904311, Cemar ou similar | un | 98.45
2528 | Quadro de distribuição de embutir em chapa de aço, p/até 18 disjuntores c/bar ramento, padrão DIN, Cemar ou similar | un | 429.53
2531 | Quadro de distribuição de embutir em chapa de aço, p/até 24 disjuntores c/bar ramento, padrão DIN, Cemar ou similar | un | 451.39
11823 | Quadro de distribuição de embutir em chapa de aço, p/até 30 disjuntores c/bar ramento, padrão DIN, Cemar ou similar | un | 517.66
9334 | Quadro de distribuição de embutir em chapa de aço, p/até 32 disjuntores c/bar ramento, padrão DIN, Cemar ou similar | un | 288.7
2532 | Quadro de distribuição de embutir em chapa de aço, p/até 36 disjuntores c/bar ramento, padrão DIN, Cemar ou similar | un | 520.28
13061 | Quadro de distribuição de embutir em chapa de aço, p/até 40 disjuntores c/bar ramento, padrão DIN, Cemar ou similar | un | 759.59
6778 | Quadro de distribuição de embutir em chapa de aço, p/até 48 disjuntores c/bar ramento, padrão DIN, Cemar ou similar | un | 889
4908 | Quadro de distribuição de embutir em chapa de aço, p/até 56 disjuntores c/bar ramento, padrão DIN, Cemar ou similar | un | 1792
8261 | Quadro de distribuição de embutir em chapa de aço, p/até 70 disjuntores c/bar ramento, padrão DIN, Cemar ou similar | un | 700
13157 | Quadro de distribuição de embutir em resina termoplástico, linha Slim, p/até 32 disjuntores s/barramento, padrão DIN, Tigre ou similar | un | 145.3
6925 | Quadro de distribuição de embutir, em resina termoplástica p/até 16 disjuntor es c/barramento, padrão DIN,Tigre ou similar | un | 273
6924 | Quadro de distribuição de embutir, em resina termoplástica p/até 32 disjuntor es c/barramento, padrão DIN, Tigre ou similar | un | 349.9
2535 | Quadro de distribuição de embutir, em resina termoplastica, p/até 03 disjunto res s/barramento, padrão DIN, Tigre ou similar | un | 25.41
10695 | Quadro de distribuição de sobrepor, em resina termoplástica p/até 08 disjunto res c/barramento, padrão DIN, Tigre ou similar | un | 50.47
557 | Quadro de distribuição de sobrepor, em resina termoplástica p/até 12 disjunto res c/barramento, padrão DIN, Tigre ou similar | un | 273
558 | Quadro de distribuição de sobrepor, em resina termoplástica p/até 24 disjunto res c/barramento, padrão DIN, Tigre ou similar | un | 163.4
559 | Quadro de distribuição de sobrepor, em resina termoplástica p/até 36 disjunto res c/barramento, padrão DIN, Tigre ou similar | un | 450
4697 | Quadro de medição monofásico em policarbonato | un | 90.42
3317 | Quadro de medição para 04 medidores em chapa de alumínio 2 mm, pintado eletro staticamente na cor bege | Un | 1248
8635 | Quadro de medição para 10 medidores em chapa de ferro galvanizda 18, pintado eletrostaticamente | Un | 2652
4198 | Quadro de medição trifásico em Noril c/lente para leitura | un | 330
10696 | Quadro de proteção geral (60x100x25)m padrão energisa | un | 886.9
4969 | Quadro de transferência automática p/ grupo de geradores até 40 kva | un | 8546.08
11658 | Quadro de transferência automática p/ grupo de geradores até 50 kva | un | 9121.19
9447 | Quadro em chapa de aço com pintura eletrostática na cor cinza med. 1200x800x2 50mm, completo com barramento, proteção, inclusive 01 disjuntor de 400A - 85K A, 01 disjuntor de 200A-25KA e 03 disjuntores de 175A-25KA | un | 10344
13297 | Quadro Geral - QDG-1, em policarbonato c/proteção UV, com barramento para 350 A, sem disjuntores | un | 5558.76
13298 | Quadro Geral - QDG-2, em policarbonato c/proteção UV, com barramento para 250 A, sem disjuntores | un | 5558.76
12874 | Quadro Geral de distribuição de embutir, com barramento, em chapa de aço galv aniz. com pintura eletrostática para até 800A, medindo:1800x1000x600cm, exclu sive disjuntores | un | 15960.03
12233 | Quadro geral de distribuição de embutir, com barramento, em chapa galvaniz., medindo:1000x600x250cm, exclusive disjuntores | un | 1966.42
12199 | Quadro geral de distribuição de embutir, com barramento, em chapa galvaniz., medindo:1140x2090x200cm, exclusive disjuntores | un | 2301.04
12200 | Quadro geral de distribuição de embutir, com barramento, em chapa galvaniz., medindo:1140x2470x200cm, exclusive disjuntores | un | 2816.54
12232 | Quadro geral de distribuição de embutir, com barramento, em chapa galvaniz., medindo:1200x800x250cm, exclusive disjuntores | un | 2555.19
12230 | Quadro geral de distribuição de embutir, com barramento, em chapa galvaniz., medindo:1400x800x250cm, exclusive disjuntores | un | 4816.94
11971 | Quadro geral de distribuição de embutir, com barramento, em chapa galvaniz., medindo:1800x1100x250cm, exclusive disjuntores | un | 7498.7
12201 | Quadro geral de distribuição de embutir, com barramento,, em chapa galvaniz., medindo:1140x1520x200cm, exclusive disjuntores | un | 1672.64
11068 | Quadro para medição tarifa verde - padrão concessionária | un | 1113
3962 | Central mini system Philips, ref. SWC-253 600 w (ou similar) | un | 965.66
3297 | Ignitor para lâmpada vapor de sódio de 400W | un | 16.25
3137 | Ignitor p/ lâmpada de 250 Watts | un | 20
1107 | Ignitor p/ lâmpadas vapor sódio, tensão partida 580 a 750v (philips ref.s51 ou similar) | un | 18.28
1108 | Ignitor p/ lâmpadas vapor sódio, tensão partida 600 a 760v (philips ref.s52 ou similar) | un | 31.32
1109 | Ignitor p/ lâmpadas vapor sódio, tensão partida 1300v (philips ref.126689 ou similar) | un | 20
1110 | Ignitor p/ lâmpadas vapor sódio, tensão partida 3000 a 4500v (philips ref.s50 ou similar) | un | 16.25
3298 | Ignitor para lâmpada vapor metálico de 400W | un | 16.25
1838 | Porta start para reator convencional | un | 0.95
3133 | Reator convencional p/ lâmpada fluorescente 1 x 20w | un | 7.66
3134 | Reator convencional p/ lâmpada fluorescente 1x40w | un | 18.47
1908 | Reator eletrônico alto fator de potência = 0,95 p/ lâmpada fuorescente 1 x 3 2 w | un | 16.37
1909 | Reator eletrônico alto fator de potência = 0,95 p/ lâmpada fuorescente 2 x 3 2 w | un | 30
9128 | Reator eletrônico 1 X 50 X 220V, Trancil REREATO 1339 ou similar | un | 32.66
1910 | Reator eletrônico fator de potência 0,95 p/ lâmpada fuorescente 1 x 20w | un | 15.6
1911 | Reator eletrônico fator de potência 0,95 p/ lâmpada fuorescente 1 x 40w | un | 14.2
1912 | Reator eletrônico fator de potência 0,95 p/ lâmpada fuorescente 2 x 20w | un | 17.5
1913 | Reator eletrônico fator de potência 0,95 p/ lâmpada fuorescente 2 x 40w | un | 23.65
2618 | Reator externo com ignitor (Philips ref. vte 1000a26-ig ou similar) | un | 443.74
1914 | Reator externo p/ lâmpada vapor sódio 70w | un | 52.6
1915 | Reator externo p/ lâmpada vapor sódio 150w | un | 72.8
1916 | Reator externo p/ lâmpada vapor sódio 250w | un | 143.52
4679 | Reator interno p/ lâmpada vapor sódio 70w | un | 43.9
1918 | Reator p/ lâmpada vapor mercúrio 80w afp | un | 45.3
1919 | Reator p/ lâmpada vapor mercúrio 125w afp | un | 65.78
1920 | Reator p/ lâmpada vapor mercúrio 250w afp | un | 55
1921 | Reator p/ lâmpada vapor mercúrio 400w afp | un | 61.5
8256 | Reator p/ lâmpada vapor metálico 2000W-220V-FF/220V-FN | un | 744.8
9386 | Reator p/ lâmpada vapor metálico 2000W-380V-FF/380V-FN | un | 381.74
8142 | Reator p/ lâmpada vapor sódio 1000W | un | 333
10815 | Reator p/ lâmpada vapor sódio 400w - externo | un | 113
1922 | Reator p/ lâmpada vapor sódio 400w - interno | un | 102.1
2570 | Reator para lâmpada vapor metálico 400w | un | 97.5
3961 | Reator para lâmpada vapor metálico de 150 w | un | 62
3959 | Reator para lâmpada vapor metálico de 250 w | un | 83.5
3960 | Reator para lâmpada vapor metálico de 75 w | un | 59
9425 | Reator para lâmpada vapor metálico, com ignitor, Helfort/Philips ou similar, 1 x 250w, 220v, AFP, uso interno, p/ lâmpada Osram REREAT01150 ou similar | un | 107.26
9427 | Reator para lâmpada vapor metálico, com ignitor, Helfort/Philips ou similar, 1 x 400w, 220v, AFP, uso interno, p/ lâmpada Osram REREAT01175 ou similar | un | 130.3
1923 | Reator partida rápida fator de potência = 0,95 para lâmpada fluorescente 1x20 w 127v | un | 16.82
4704 | Reator partida rápida fator de potência = 0,95 para lâmpada fluorescente 2x40 w 127v | un | 35.1
13521 | Reator vapor metálico 1000w - 220V | un | 237.8
1924 | Reator vapor metálico 1000w alto fator da ilumatic ou similar | un | 237.2
13522 | Reator vapor metálico 2000w - 220V | un | 475.61
2050 | Start para reator convencional | un | 0.8
8988 | Timer digital 16a 230vac fxd ind | un | 150.05
9701 | Caixa 100X100X80mm | un | 8.06
430 | Caixa 3" x 3" sistema "x" | un | 2.2
2660 | Caixa 75 x 75 x 31 mm, sistema " X", de sobrepor p/fixação lateral em canalet a 50 x 20mm ( ref. 303 42, Pial Legrand ou similar) | un | 5.9
2659 | Caixa 75 x 75 x 31 mm, sistema "X", de sobrepor p/ fixação em canaleta 20 x 1 0mm (ref. 891 47, Pial Legrand ou similar) | un | 5.89
3661 | Caixa 75 x 75 x 31mm, sistema "X", p/ fixação lateral em canaleta 110 x 20mm (ref. 303 44, Pial Legrand ou similar) | un | 5.9
3659 | Caixa 75 x 75 x 42 mm, sistema "X", de sobrepor p/ fixação em canaleta 20 x 1 0mm (ref. 891 48, Pial Legrand ou similar) | un | 1.97
3660 | Caixa 75 x 75mm, sistema "X", de sobrepor p/ fixação à canaleta 110 x 20mm (r ef. 303 43, Pial Legrand ou similar) | un | 5.9
11059 | Caixa de derivação para canaleta metálica articulada, da Valemam | un | 30.44
484 | Caixa sobrepor 4" x 2", sistema "x" | un | 6.8
9702 | Caixa STECK ref. s-305 ou similar | un | 8.06
11055 | Canaleta metálica 120 x 4 mm, com divisória, da Valemam ou similar | un | 44.91
504 | Canaleta plastica 110 x 20 mm, com divisória ( ref. 300 46, Pial Legrand ou s imilar) | m | 23.5
492 | Canaleta plastica 20 x 10mm, com divisória ( ref.308 01, Pial Legrand ou simi lar) | m | 2.25
505 | Canaleta plastica 20 x 10mm, sem divisória (ref. 308 02, Pial Legrand ou simi lar) | m | 2.91
506 | Canaleta plastica 50 x 20mm, com divisória ( ref. 300 24, Pial Legrand ou sim ilar) | m | 8.65
3641 | Cotovelo 90º p/ canaleta 20 x 10mm (ref.309 90 sistema "x", Pial Legrand ou s imilar) | un | 0.8
3643 | Cotovelo externo p/ canaleta 20 x 10mm (ref.309 92 sistema "x", Pial Legrand ou similar) | un | 0.61
3645 | Cotovelo externo p/ canaleta 50 x 20mm (ref.299 02 sistema "x", Pial Legrand ou similar) | un | 3.38
3646 | Cotovelo interno p/ canaleta 110 x 20mm (ref.304 01 sistema "x", Pial Legrand ou similar) | un | 5.08
3647 | Cotovelo interno p/ canaleta 110 x 20mm (ref.304 02 sistema "x", Pial Legrand ou similar) | un | 5.08
3642 | Cotovelo interno p/ canaleta 20 x 10mm (ref.309 91 sistema "x", Pial Legrand ou similar) | un | 0.6
3644 | Cotovelo interno p/ canaleta 50 x 20mm (ref.299 03 sistema "x", Pial Legrand ou similar) | un | 3.24
11057 | Curva externa para canaleta metálica articulada, da Valemam ou similar | un | 8.01
11058 | Curva interna para canaleta metálica articulada, da Valemam ou similar | un | 8.01
11060 | Curva vertical para canaleta metálica articulada, da Valemam | un | 30.44
3656 | Derivação em T para canaleta 110 x 20mm (ref.304 04 sistema "x", Pial Legrand ou similar ) | un | 14.8
3655 | Derivação em T para canaleta 50 x 20mm (ref.299 04 sistema "x", Pial Legrand ou similar ) | un | 9.7
2662 | Derivação plástica (sistema "x") | un | 4.45
3652 |  | un | 0.44
Luva para canaleta 20 x 10mm (ref. 309 94 sistema "x", Pial Legrand ou simil ar)
3653 | Luva para canaleta 50 x 20mm ( ref.299 05 sistema " x ", Pial Legrand ou simi lar) | un | 2.64
2661 | Luva plástica para canaleta 110x20mm, "sistema X", ref.304 05, Pial Legrand o u similar | un | 3.83
9704 | Tala plana perfurada 100mm | un | 1.85
9866 | Tala plana perfurada 38mm | un | 1.14
9705 | Tala plana perfurada 50mm | un | 1.14
3658 | Tampa de extremidade p/ canaleta 110 x 20mm (ref.304 00 sistema "x", Pial Le grand ou similar ) | un | 3.47
3657 | Tampa de extremidade p/ canaleta 50 x 20mm (ref.299 00 sistema "x", Pial Legr and ou similar ) | un | 2.57
11056 | Tampa para canaleta metálica articulada, da Valemam ou similar | un | 29.91
11061 | Tê vertical sub./des. para canaleta metálica articulada, da Valemam | un | 30.44
2241 | Tomada para lógica, sistema x, com placa | un | 22.59
9703 | Tomada trifásica com placa de embutir 32A STECK ou similar | un | 34.7
12475 | Caixa de derivação em pvc 15x15cm | un | 16.25
8958 | Caixa de passagem aquatic 100x100x50mm | un | 21.92
446 | Caixa de passagem aquatic 180 x 140 x 80 mm ( ref. 92107 pial ou similar) | un | 40.77
447 | Caixa de passagem aquatic 220 x 170 x 80mm ( ref. 92109 pial ou similar) | un | 58.32
469 | Caixa de passagem pvc 15x15x8cm p/eletrica, tipo Aquatic ou similar | un | 20
470 | Caixa de passagem pvc 18x21x7cm p/eletrica | un | 35.8
9435 | Caixa de passagem pvc 20 x 20cm, sistema "x", com tampa | un | 25.46
6912 | Caixa de passagem pvc 200x200x150mm | un | 17.32
9433 | Caixa de passagem pvc 4"x2", sistema "x", com tampa | un | 5.26
9434 | Caixa de passagem pvc 4"x4", sistema "x", com tampa | un | 6.93
9163 | Caixa de passagem pvc tipo aquatic 30x30x10cm | un | 71.99
451 | Caixa de pvc 4" x 2" , embutir, p/eletroduto (preta) | un | 1.53
452 | Caixa de pvc 4" x 4" , embutir, p/eletroduto (preta) | un | 3.04
11111 | Caixa de sobrepor em pvc, para 02 conectores rj-45, com espelho | un | 6.3
9863 | Caixa de tomadas em pvc de sobrepor com 06 tomadas monofásicas 2P+t e 01 tom ada trifásica 3P+T | un | 314.25
9893 | Caixa em alumínio 30x30x12cm com 03 tomadas monofásicas 2P+T e 1 tomada trifá sica 3P+T | un | 238.84
11053 | Caixa metálica com duas tomadas 2P+T para instalação aparente | un | 62.16
11054 | Caixa metálica com uma tomada 2P+T para instalação aparente | un | 24
4917 | Caixa para alojamento do modelo 4801 da ITAIM ou similar, em chapa de aço tra tado com pintura eletrostática epóxi-pó na cor branca | un | 85.78
11438 | Caixa Prolongador 4" x 4" (preta 3384) | un | 3.05
483 | Caixa sobrepor 4" x 2" em pvc | un | 3.1
908 | Espelho 4" x 2" para 2 rj-45 | un | 1.99
909 | Espelho angular para caixa 3" x 3" para 2 rj-45 | un | 2.1
3365 | Espelho para caixa vertical 4"x2", com 04 saídas rj-45 (krone ou similar) | Un | 4.9
1118 | Interruptor "sistema x" 01 seção simples com placa | un | 9.59
1123 | Interruptor 01 seção paralela, de embutir, com placa | un | 5.6
9160 | Interruptor 01 seção simples + 01 seção paralela, de embutir, com placa | un | 8.85
9104 | Interruptor 01 seção simples, conjugado com uma tomada (2p+t), ABNT, de sobre por, sistema "X" | un | 3.25
9102 | Interruptor 01 seção simples, de embutir, com placa, conjugado com tomada 2p+ t, ABNT, 10A | un | 6.55
9161 | Interruptor 02 seções simples + 01 seção paralela, de embutir, com placa | un | 15.21
1120 | Interruptor 02 seções simples com placa - sistema x | un | 8.3
9103 | Interruptor 02 seções simples, de embutir, com placa, conjugado com tomada 2p +t, ABNT, 10A | un | 16.7
2666 | Interruptor 03 seções simples com placa - sistema x | un | 9.3
1121 | Interruptor 03 seções simples de embutir com placa | un | 3
7522 | Interruptor com controle para ventilador de teto, ref.1331-V2, Siemens ou sim ilar | un | 16.2
1117 | Interruptor embutir 01 seção simples com placa | un | 3.4
1119 | Interruptor embutir 02 seções simples com placa | un | 6.2
4274 | Interruptor p/chuveiro, bipolar simples, 25A, ref.2516, Linha Silentoque, Pia l ou similar | un | 3.44
3097 | Interruptor sobrepor 01 seção, Pial ou similar | un | 7.69
12096 | Módulo de sinalização externa (sinaleiro externo) com uma cor habilitada, da VTC Vitaltec ou similar | un | 63.29
13500 | Módulo de tomada 2p + t, 10A-250V, branca, para Mopost, ref.: 149-123-BR, da Mopa ou similar | un | 7.9
13681 | Módulo de tomada 2p + t, 20A- ref.: 149-123-BR, da Mopa ou similar | un | 6
13501 | Módulo de tomada de telefone RJ-45 - Cat. 5E - LCS, para Mopost, ref.: 149-13 2-R45-5, da Mopa ou similar | un | 44.61
9887 | Placa 4x2" para interruptor simples com 03 teclas | un | 4.99
11616 | Placa 4x2", 1P, horizontal, ref.: Tablet, da Tramontina ou similar | un | 2.7
11617 | Placa 4x2", 2P, afastados, ref.: Tablet, da Tramontina ou similar | un | 2.75
11618 | Placa 4x4", 4P, ref.: Tablet, da Tramontina ou similar | un | 5.19
11619 | Placa 4x4", 6P, ref.: Tablet, da Tramontina ou similar | un | 9.44
9287 | Placa cega para caixa de pvc 4"x 4", p/eletroduto | un | 2.3
11621 | Placa cega para tomada RJ45, ref. Tablet, da Tramontina | un | 10.18
11620 | Placa cega, 4"x2", ref. Tablet, da Tramontina | un | 3.5
3878 | Placa PVC 4x4" com saída para 3 RJ45 | un | 7.97
13370 | Plug macho 2p + t, ABNT, de embutir, 10 A | un | 2.6
13502 | Tampa cega para 01 módulo de tomada, para Mopost, ref.: 149-141, da Mopa ou s imilar | un | 4.4
917 | Tampa cega para caixa 4" x 2" | un | 1.1
7536 | Tampa cega redonda branca p/caixa sifonada ou ralo, d=100mm | un | 3.45
2068 | Tampa de extremidade dlp (ref. 333 44 pial legrand ou similar) | un | 5.86
2074 | Tampa para caixa 4"x 4", Pial ou similar | un | 4.24
9096 | Tomada 2p + t, ABNT, de embutir, 10 A, com placa em pvc | un | 6.6
9097 | Tomada 2p + t, ABNT, de embutir, 20 A, com placa em pvc | un | 13.55
9098 | Tomada 2p + t, ABNT, de sobrepor, 10A | un | 3.25
9099 | Tomada 2p + t, ABNT, de sobrepor, 10A, sistema X | un | 7.4
9100 | Tomada 2p + t, ABNT, de sobrepor, 20A, sistema X | un | 9.22
9101 | Tomada 2p+t, ABNT, 10A, para piso, com placa em metal amarelo | un | 40.89
4024 | Tomada 3p, 220V, 20A | un | 10.68
9875 | Tomada 4p + t, blindada, de sobrepor, 16A - 220v | un | 32.43
4869 | Tomada de piso para telefone 4" x 2" RJ11 com placa de latão | un | 21.56
2243 | Tomada de piso para telefone 4" x 4" RJ11 com placa de latão | un | 15.63
9105 | Tomada dupla 2P + T, ABNT, "Sistema X", ref.1434, Fame ou similar | un | 11.1
4023 | Tomada dupla 2P + T, universal, 4x2" | un | 25.1
7531 | Tomada dupla para lógica RJ45, 4"x2", embutir, completa, ref.0605, Fame ou si milar | un | 41.26
7485 | Tomada dupla para lógica RJ45, 4"x4", embutir, completa | un | 86.68
7532 | Tomada dupla para telefone padrão Telebrás, 4"x4", inclusive RJ11, embutir, c ompleta, ref.57140/072, Tramontina ou similar | un | 21.27
9106 | Tomada dupla, de embutir, para uso geral, 2p+t, ABNT, 10A | Un | 7.8
12191 | Tomada dupla, de embutir, para uso geral, 2p+t, ABNT, 20A, inclusive placa em pvc | Un | 12.7
9761 | Tomada embutir 3p+T, tipo industrial, 32A, 220/240 ref:N-4249, cor azul, marc a Steck ou similar | un | 34.7
3096 | Tomada monofásica externa (de sobrepor) | un | 3.82
3886 | Tomada para antena de TV com adaptador de cabo coaxial, com placa 4x2" | un | 11.05
2242 | Tomada para lógica, rj45, com placa | un | 27
12099 | Tomada para lógica, rj45, com placa, cat. 6 | un | 30.76
2246 | Tomada tripolar p/ar condicionado ref:5ub5 530 - Siemens ou similar | un | 5.43
6621 | Válvula estabilizadora de pressão 2 1/2" (65mm) | un | 723.88
10350 | Anunciador de alarme e teste central de acordo com a NBR13534, com memorizaçã o de data e hora dos eventos. Possibilidade de edição dos textos de alarme co m regis. do local de alarme. Conexão USB para download de regIST dos alarmes - p/ obra do HUSE | un | 2842.27
10346 | Conversor de protocolo, do protocolo RDI Bender BMS para TCI/IP, suporte em n avegadores baseado em microsoft silverlight.Tensão de alimentação CA/CC 76..2 76V - p/ obra do HUSE | un | 12474.07
12147 | Dispositivo Supervisor de Isolamento e Dispositivo Supervisor do Transformado r, tensão de alimentação e da rede CA 70...264V, 42...460HZ, medição de fugas em CA e CC conf. IEC 61557-8, resistência inter. 240kohm, tensão de medição 1 2V e corrente 50uA | un | 2390.19
12146 | Dispositivo Supervisor de Isolamento e Dispositivo Supervisor do Transformado r,gerador de sinais,conf. IEC61557-9 p/sist.local.de falhas.Tensão aliment. e rede CA 70..264V,42..460V.Resist. interna. 240kohm tensão med. 12V e corr. 50 uA | un | 5011.29
10344 | Dispositivo Supervisor de Isolamento e Dispositivo Supervisor do Transformado r,gerador de sinais,conf. IEC61557-9 p/sist.local.de falhas.Tensão aliment. e rede CA 70..264V,42..460V.Resist. min. 20kohm tensão med. 12V e corr. 50uA- p / obra HUSE | un | 3713.92
10347 | Fonte de alimentação 15w (24V) | un | 170.98
10345 |  | un | 4223.15
Localizador de falhas fixo,tensão aliment. AC 17..24V 50..60Hz, DC 14..28V co m 6 transfor.de medida incluso de ø=10mm,led's de alarme p/ cada canal de med .sensib.resposta 0,5mA,tempo p/local. menor que 10s - p/ obra HUSE
12661 | Sensor de temperatura - endereçavél | un | 108.4
10343 | Sensor de temperatura ESO107 | un | 378.65
12662 | Sensor Ótico de fumaça " Linear" | un | 72.55
12663 | Sensor Ótico de fumaça endereçável | un | 108.4
8433 | Suporte p/ bucha de passagem interna/interna | un | 15
12394 | Transformador a seco, trifásico, classe de isolamento 15kv - Potência 300 kva - Derivações Primárias 13,8/13,2/12,6/12,0/11,4; Tensão Secundária 220/127V-3 80v/220V ou 440V/254V; ligação estrela; grupo de ligação Dyn1 | un | 21283.06
10349 | Transformador de corrente com corrente secundária em mA | un | 300.37
4497 | Transformador de corrente de 400/5 | un | 135
4496 | Transformador de corrente de 600/5 | un | 190
10348 | Transformador de corrente KR 127 60A/5A - p/ obra do HUSE | un | 152.96
12391 | Transformador de corrente relação de transformação 200-5A, tipo seco, classe de tensão 15KV | un | 291.81
10353 | Transformador de isolação e segurança monofásico 7,5kva, isolação a seco, uso hospitalar conf norma IEC 61558-2-15 e IEC 742, t.primária 220V, t.secund. 12 7V, freq. 60Hz, isolação 1,2KV, c/ gab. metálico, IP-23, blind.eletrostática, enrol.cobre eletr | un | 1959.91
10748 | Transformador de potenciaL 15KV - 600VA | un | 2398.72
10216 | Transformador de potencial encapsulado em epoxi 15 kv, uso interno | un | 2791.6
12410 | Transformador isolador 220/110/12V | un | 20.85
10342 | Transformador monofásico 7,5kva, com caixa, grau de proteção IP23, tensão pri mária 220V, tensão secundária 127V, com gabinete metálico, frequencia 60Hz e isolação 0,6kV | un | 1295.37
2264 | Transformador monofásico c/ deriv 10 kva, at 13800v, bt 230/115v Padrão Energ isa | un | 3909.98
9143 | Transformador monofásico c/ deriv 5 kva, at 13800v, bt 230/115v Padrão Energi sa | un | 3500
10935 | Transformador trifásico 225 kva, 220/127v, a seco | un | 30000
3255 | Transformador trifásico 75 kva, at 13800v, bt 380/220 v | Un | 14300
12745 | Transformador trifásico 750 kva, 220/127v, a seco | un | 38137.76
12746 | Transformador trifásico 750 kva, 380/220v, a seco | un | 38519.16
2265 | Transformador trifásico c/ deriv 15 kva, at 13800v, bt 220/127v Padrão Energ isa | un | 4116.39
2266 | Transformador trifásico c/ deriv 30 kva, at 13800v, bt 220/127v Padrão Energ isa | un | 5027.88
2267 | Transformador trifásico c/ deriv 45 kva, at 13800v, bt 220/127v Padrão Energ isa | un | 5615.94
2268 | Transformador trifásico c/ deriv 75 kva, at 13800v, bt 220/127v Padrão Energ isa | un | 7262.5
2269 | Transformador trifásico c/ deriv 112,5 kva, at 13800v, bt 220/127v Padrão Ene rgisa | un | 15700
10823 | Transformador trifásico c/ deriv 112,5 kva, at 13800v, bt 380/220v Padrão Ene rgisa | un | 18000
2270 | Transformador trifásico c/ deriv 150 kva, at 13800v, bt 220/127v Padrão Energ isa | un | 11318.03
2271 | Transformador trifásico c/ deriv 225 kva, at 13800v, bt 220/127v Imerso em Ol eo mineral | un | 15877.53
2272 | Transformador trifásico c/ deriv 300 kva, at 13800v, bt 220/127v Imerso em ol eo mineral | un | 18523.78
2273 | Transformador trifásico classe de isolamento 15kv - Potência 500 kva - Deriva ções Primárias 13,8/13,2/12,6/12,0/11, Tensão Secundária 220/127V-Estrela, De slocamento angular Dyn1, NBI 95kv, à óleo, Blutrafos ou similar | un | 30227.87
2275 | Trilho eletrificado de 1m | un | 53
3673 | Acabamento para válvula de descarga Docol linha Benefit, ref 1840106, cromo o u similar | un | 564.63
9265 | Aspersor tipo spray, ref. 1804 SAM, marca Rain Bird ou similar | pç | 55.43
10109 | Base para misturador monocomando de chuveiro, BP/AP, alta vazão, dourado, 3/4 ", ref. 00330425 da Docol ou similar | un | 344.86
7459 | Bomba de recirculação de água primária modelo ini-32-250 imbl ou similar | un | 6301.99
10986 | Caixa circular para válvula solenoide 10" VB10 RND | un | 85.28
10987 | Caixa circular para válvula solenoide 12" VB-STD | un | 175.33
10256 | Caixa de válvula 60x55x37cm com tampa modelo VB STD6 | un | 407.58
6631 | Chave de fluxo de 1", modelo AT-2011 Italair ou similar | un | 369.07
10990 | Chave para abertura de válvula MOD 55KI Rain Bird | un | 508.92
11603 | Difusor RVA 150 com regulador de vazão | un | 71.27
| Dispositivo de aspiração em aço inox, 1 1/2" |  | 102.66
12357 |  | un
12360 | Dispositivo de retorno em aço inox, 1 1/2" | un | 101.2
11986 | Dosador de pastilhas de cloro composto por câmara de dissolução de pastilhas d=150mm e altura de 450mm com disposição interna de modo a otimizar o contato entre o líquido e as pastilhas, modelo DP-75, Hemfibra ou similar | un | 910.86
8595 | Filtro "y" tela inox Ø 1" | un | 165.88
8596 | Filtro "y" tela inox Ø 3" | un | 1299.82
8594 | Filtro "y" tela inox Ø 3/4" | un | 106.65
12361 | Filtro 30 TP com motobomba de 1 1 /2 cv e areia de filtro | un | 6443.27
7829 | Filtro de água tipo "y" Ø 1 1/4" | un | 209.58
8560 | Filtro de Ar descartável 41055, de 280 x 280 mm | un | 124.14
10985 | Filtro de disco AZUD 3" 120 mesh | un | 1634.93
11602 | Filtro filbox red 100 G3/F5 | un | 27.05
12177 | Filtro modelo Hidro Filter Big Poe 10", da Pentair Hidro Filtros ou similar | un | 675.67
8614 | Filtro Y Bronze rosca BSP T 0,5 fig. 085 1" | un | 107.13
8615 | Filtro Y Bronze rosca BSP T 0,5 fig. 085 3" | un | 588.7
8613 | Filtro Y Bronze rosca BSP T 0,5 fig. 085 3/4" | un | 85.75
12346 | Flange cega, em ferro fundido, PN 10, DN 300mm | un | 426.13
3227 | Haste para chuveiro, em PVC 1/2", Akros ou similar | Un | 5.51
10992 | Joelho giratório para válvula de engate rápido Rain Bird | un | 355.74
12340 | Junta de amianto grafitada Ø = 200mm (descarga) | un | 664.3
12244 | Junta de amianto grafitada Ø = 300mm | un | 203.87
11349 | Junta de borracha para flanges Ø = 100mm | un | 4.04
11351 | Junta de borracha para flanges Ø = 50mm | un | 1.62
11350 | Junta de borracha para flanges Ø = 80mm | un | 3.01
12339 | Junta de papelão grafitado para flange face plana (FF) PN-10, D=200mm (descar ga) | un | 54.07
12341 | Luva de eletrofusão D=200mm (descarga) | un | 576.31
12345 | Luva mecânica DN 800mm e L = 500mm | un | 15195.28
10984 | Modulo de expansão 3 estações para controlador | un | 194.98
13183 | Modulo de expansão 6 estações ESP-SM6 | un | 655.69
12344 | Parafuso estojo A B7, porca 2H, arruela lisa 1 1/8" x 220mm | un | 66.7
12342 | Parafuso estojo A B7, porca 2H, arruela lisa 3/4" x 160mm | un | 20.8
12343 | Parafuso estojo A B7, porca 2H, arruela lisa 3/4" x 220mm | un | 25.43
12359 | Ralo de fundo 2", anti-turbilhão, em bronze | un | 296.52
12358 | Ralo quebra onda borda 1 1/2" | un | 96.93
1967 | Registro pressão 1" acab.cromado p/ mictório (linha targa C40 - ref. 1416 Dec a ou similar) | un | 83.92
1966 | Registro pressão 3/4" c/canopla acab.crom.simples, linha Targa C40 - ref.1416 , Deca ou similar | un | 56.17
2859 | Registro PVC esfera c/borboleta d = 1 1/2" | un | 31.58
8562 | Registro PVC esfera c/borboleta d = 1 1/4" | un | 30.07
8517 | Registro PVC esfera c/borboleta d = 2 1/2" | un | 56.22
10991 | Regulador de pressão para válvula solenóide PRS-D Rain Bird | un | 328.41
12347 | Tê em ferro fundido com flanges, pn 10, diam. = 300 x 200mm | un | 2171.25
12349 | Tubo em ferro fundido, c/ flanges PN 10, diam. = 200mm, L=1,20m | un | 1532.22
12348 | Tubo em ferro fundido, ponta e flange PN 10, diam. = 200mm, L=1,00m | un | 951.7
10983 | Válvula pé c/ crivo, d= 100mm (4") | un | 671.1
2379 | Válvula pé c/ crivo, d= 40mm (1 1/2") | un | 66.49
2380 | Válvula pé c/ crivo, d= 50mm (2") | un | 100.72
2381 | Válvula pé c/ crivo, d= 65mm (2.1/2") | un | 180
2382 | Válvula pé c/ crivo, d= 80mm (3") | un | 246.76
10988 | Válvula 200-PGA 2" Rain Bird | un | 438.82
10989 | Válvula de alívio de pressão de bronze 2" | un | 2609.85
6563 | Válvula de ferro "flow swicht" p/ instalações de combate a incêndio 1" | un | 405.81
11640 | Válvula medidora de fluxo em aço galvanizado, tipo palheta 3" (chave de fluxo ) | un | 1087.33
2396 | Válvula pé c/ crivo em latão, d= 32mm (1 1/ 4") | un | 62.31
2395 | Válvula pé c/ crivo latão, d= 25mm (1") | un | 39.25
5240 | Colar de tomada em pvc com travas e saída roscável de = 60mm x 1/2" | un | 9.39
5241 | Colar de tomada em pvc com travas e saída roscável de = 60mm x 3/4" | un | 9.39
5242 | Colar de tomada em pvc com travas e saída roscável de = 85mm x 1/2" | un | 11.75
5243 | Colar de tomada em pvc com travas e saída roscável de = 110mm x 1/2" | un | 17.85
13186 | Colar de tomada linha Irrigação D= 75mm x 1" | un | 19.36
6314 | APLICADOR FLEXÍVEL (1,70 m) "CHIBÁGUA" | un | 132.04
5181 | Arruela cega | un | 0.14
5205 | Caixa para proteção de hidrômetro pré-moldada em concreto com tampa | un | 51.26
5207 | Caixa plástica para proteção de hidrômetro c/tampa articulada em policarbonat o | un | 74.69
6313 | Lacre anti-fraude para hidrômetro em polipropileno | UN | 0.56
6754 | Adesivo para tubo Aquatherm/CPVC | kg | 148.96
13638 | Base para Registro gaveta, branco/cromado, cpvc d=22 mm | un | 59.9
9082 | Bucha de redução d= 28 x 22mm, cpvc, Aquatherm, Tigre ou similar | un | 1.12
10782 | Bucha de redução d= 42 x 22mm, cpvc, Aquatherm, Tigre ou similar | un | 25.56
10783 | Bucha de redução d= 54 x 42mm, cpvc, Aquatherm, Tigre ou similar | un | 20.9
6483 | Curva de transposição de 15 mm | un | 6.81
6484 | Curva de transposição de 22 mm | un | 7.13
6485 | Curva de transposição de 28 mm | un | 9.39
9079 | Joelho 90º d=22mm, cpvc, Aquatherm, Tigre ou similar | un | 3.95
9080 | Joelho 90º d=28mm, cpvc, Aquatherm, Tigre ou similar | un | 6.19
10784 | Joelho 90º d=42mm, cpvc, Aquatherm, Tigre ou similar | un | 16.22
10785 | Joelho 90º d=54mm, cpvc, Aquatherm, Tigre ou similar | un | 34.55
9081 | Joelho 90º de transição d=22mm x 1/2", cpvc, Aquatherm, Tigre ou similar | un | 9.95
9083 | Luva de correr d=22mm, cpvc, Aquatherm, Tigre ou similar | un | 7.13
9584 | Luva de transição cpvc d=22 mm x 3/4", Aquatherm, Tigre ou similar | un | 9.39
10168 | Luva de transição cpvc d=28 mm x 1", Aquatherm, Tigre ou similar | un | 17.75
9585 | Tê cpvc d=22 mm, Aquatherm, Tigre ou similar | un | 3.1
9586 | Tê cpvc d=28 mm, Aquatherm, Tigre ou similar | un | 6.59
9590 | Tê de redução cpvc d=28 x 22 mm, Aquatherm, Tigre ou similar | un | 6.59
10781 | Tê de redução cpvc d=54 x 22 mm, Aquatherm, Tigre ou similar | un | 41.9
9084 | Tê misturador d=22mm x 3/4", Aquatherm, Tigre ou similar | un | 22.99
9587 | Tubo cpvc rígido soldavel Aquatherm para água quente, d = 22 mm | m | 15.09
9588 | Tubo cpvc rígido soldavel Aquatherm para água quente, d = 28 mm | m | 24.22
10780 | Tubo cpvc rígido soldavel Aquatherm para água quente, d = 42 mm | m | 33.2
6753 | Tubo cpvc rígido soldavel Aquatherm para água quente, d = 54 mm | m | 48.32
12463 | Joelho com rosca 28mm, para mangueira perfurada, da santeno ou similar | un | 6.5
4867 | Luva PVC 1" | un | 1.45
12204 | Tê com rosca para mangueira perfurada, da santeno ou similar | un | 9
4835 | Luva pvc rigido soldavel e c/bucha de latão, d= 20 x 1/2" | un | 4.13
4836 | Luva pvc rigido soldavel e c/bucha de latão, d= 25 x 3/4" | un | 5.45
4837 | Luva pvc rigido soldavel e c/bucha de latão, d= 32 x 1" | un | 18.45
4838 | Luva redução pvc rigido soldavel e c/bucha de latão, d= 25 x 1/2" | un | 4.39
4816 | Te 90° pvc rigido soldavel, c/bucha latao bolsa central, d= 25 x 1/2" | un | 7.11
4817 | Te 90° pvc rigido soldavel, LLR, c/bucha latao bolsa central, d= 32 x 3/4" | un | 13.69
12989 | Tubo pead de 25mm da Tigre ou similar) | m | 3.28
9548 | Arvore de bocal MPR verde, marca Rain Bird ou similar | un | 4.3
9547 | Arvore de bocal MPR vermelho, marca Rain Bird ou similar | un | 4.3
9546 | Aspersor p/irrigação ref.5004 PLUS PC/FC, marca Rain Bird ou similar | un | 74.08
9549 | Aspersor p/irrigação Unispray, marca Rain Bird ou similar | un | 9.68
9806 | Aspersor rotor, p/irrigação ref.8005-SS, entrada roscada de 1", fêmea BSP, co luna aço inox, marca Rain Bird ou similar | un | 349.64
13187 | Bocal 20 para rotor 8005, marca Rain Bird ou similar | un | 0.58
9539 | Bocal angulo ajustável 10 Van, marca Rain Bird ou similar | un | 10.65
9540 | Bocal angulo ajustável 12 Van, marca Rain Bird ou similar | un | 10.65
9541 | Bocal angulo ajustável 15 Van, marca Rain Bird ou similar | un | 10.65
9542 | Bocal angulo ajustável 18 Van, marca Rain Bird ou similar | un | 10.65
9538 | Bocal angulo ajustável 6 Van, marca Rain Bird ou similar | un | 10.65
12124 | Bocal para aspersor spray - 10F, marca Rain Bird ou similar | un | 9.59
12125 | Bocal para aspersor spray - 10H, marca Rain Bird ou similar | un | 9.59
12126 | Bocal para aspersor spray - 10Q, marca Rain Bird ou similar | un | 9.59
12127 | Bocal para aspersor spray - 12F, marca Rain Bird ou similar | un | 9.59
12128 | Bocal para aspersor spray - 12H, marca Rain Bird ou similar | un | 9.59
12129 | Bocal para aspersor spray - 12Q, marca Rain Bird ou similar | un | 9.59
12130 | Bocal para aspersor spray - 15F, marca Rain Bird ou similar | un | 9.59
12131 | Bocal para aspersor spray - 15H, marca Rain Bird ou similar | un | 9.59
12132 | Bocal para aspersor spray - 15Q, marca Rain Bird ou similar | un | 9.59
12119 | Bocal para aspersor spray - 5F, marca Rain Bird ou similar | un | 9.59
12120 | Bocal para aspersor spray - 5H, marca Rain Bird ou similar | un | 9.59
12121 | Bocal para aspersor spray - 8F, marca Rain Bird ou similar | un | 9.59
12122 | Bocal para aspersor spray - 8H, marca Rain Bird ou similar | un | 9.59
12123 | Bocal para aspersor spray - 8Q, marca Rain Bird ou similar | un | 9.59
9544 | Bocal rotativo p/aspersor R-13 18H, marca Rain Bird ou similar | un | 53.24
9545 | Bocal rotativo p/aspersor R-17 24H, marca Rain Bird ou similar | un | 34.42
9543 | Bocal rotativo p/aspersor R-17 24Q, marca Rain Bird ou similar | un | 53.24
13182 | Bocal rotativo p/aspersor R-VAN 1724, marca Rain Bird ou similar | un | 34.42
9554 | Caixa para valvula 10", marca Rain Bird ou similar | un | 73.14
12404 | Caixa para valvula de gás 15x30x10cm, em resina poliester reforçada com fibra de vidro | un | 44.37
9550 | Conector inicial d=3/4" com rosca 16mm, marca Rain Bird ou similar | un | 0.96
9536 | Conector SBE-050 d=1/2", marca Rain Bird ou similar | un | 1.44
9537 | Conector SBE-075 d=3/4", marca Rain Bird ou similar | un | 1.44
9555 | Controlador central p/sist.de irrigação modelo ESP-40 MC, 40 estações, 220V, gabinete de parede, Rain Bird ou similar | un | 13380.32
9551 | Fim de linha com rosca 16mm, marca Rain Bird ou similar | un | 1.02
3269 | Redução Flange-Flange, Classe de Pressão PN10, d=400x200MM | un | 775.09
3263 | Redução Ponta e Bolsa, Junta elástica, Classe de Pressão PN10, d=200x150MM | un | 189.62
3264 | Redução Ponta e Bolsa, Junta elástica, Classe de Pressão PN10, d=250x200MM | un | 332.19
3265 | Redução Ponta e Bolsa, Junta elástica, Classe de Pressão PN10, d=300x250MM | un | 431.83
3266 | Redução Ponta e Bolsa, Junta elástica, Classe de Pressão PN10, d=350x200MM | un | 631.14
3267 | Redução Ponta e Bolsa, Junta elástica, Classe de Pressão PN10, d=500x350MM | un | 1079.59
3268 | Redução Ponta e Bolsa, Junta elástica, Classe de Pressão PN10, d=500x400MM | un | 1091.3
11352 | Registro Chato com Flange e Cabeçote DN 50 - ferro fundido | un | 287.3
11353 | Registro Chato com Flange e Volante DN 100 - ferro fundido | un | 458.79
3270 | Registro Chato, Flange-Flange de DN 150 | un | 1004.84
3271 | Registro Chato, Flange-Flange de DN 200 | un | 1332.88
3272 | Registro Chato, Flange-Flange de DN 250 | un | 2369.55
3274 | Registro Chato, Flange-Flange de DN 300 | un | 2481.67
4537 | Te 90° reducao pvc rigido soldavel, marrom, d= 60 x 25mm | un | 14.95
3275 | Tê Bolsa-Bolsa-Bolsa, Junta Elástica, Classe de Pressão PN10, DN 600x300MM | un | 3273.36
3276 | Tê Bolsa-Bolsa-Flange, Junta Elástica, Classe de Pressão PN10, DN 150x150MM | un | 403.2
3277 | Tê Bolsa-Bolsa-Flange, Junta Elástica, Classe de Pressão PN10, DN 400 x 200M M | un | 1627.69
9552 | Tubo de gotejo p/irrigação, 1pn, 0,50m, marca Dripnet ou similar | un | 1.07
2319 | Tubo polipropileno soldável, classe 0,6 mpa, d= 50mm | m | 5
8591 | Válvula esfera motorizada on-off 2v Ø 3/4" kv7,5 150psi | un | 152.28
8592 | Válvula esfera motorizada on-off 2v, Ø 1" kv13 150psi - 220v | un | 157.09
8593 | Válvula esfera prop. 2v, Ø 3" cv-70 2-10vdc 24v | un | 2040.23
9553 | Valvula p/irrigação 150PGA 1 1/2", marca Rain Bird ou similar | un | 516.26
7954 | Acionador de Paciente "Leito" APC/1 c pres enfermeira | un | 58.39
8607 | Acionador de Paciente para banheiro APB/1 | un | 58.1
12838 | Alarme Banheiro Pne Deficiente Físico Conforme Nbr 9050 com acionador | un | 428.31
8620 | Central manifold para cilindros 1 x 1 para ar comprimido, 2 reguladores de pr essão semi automático e 2 chicotesde aço flexíveis | un | 1765.57
8507 | Central manifold para cilindros 1 x 1 para oxigênio, ar comprimido e óxido ni troso com serpentina e sem válvula de alta pressão | un | 673.63
8622 | Central manifold para cilindros 2 x 2 para ar comprimido, 2 reguladores de pr essão semi automático e 2 chicotesde aço flexíveis | un | 3122.99
8985 | Central manifold para cilindros 2 x 2 para oxigênio, ar comprimido e óxido ni troso com serpentina e sem válvula de alta pressão | un | 1019.08
8628 | Central manifold para cilindros 3 x 3 para ar comprimido, com 2 reguladores d e pressão semi automático e 2 chicotesde aço flexíveis | un | 3435.3
8986 | Central manifold para cilindros 3 x 3 para oxigênio, ar comprimido e óxido ni troso com serpentina e sem válvula de alta pressão | un | 1364.52
8987 | Central manifold para cilindros 4 x 4 para oxigênio, ar comprimido e óxido ni troso com serpentina e sem válvula de alta pressão | un | 1709.97
8631 | Central manifold para cilindros 6 x 6 para ar comprimido, com 2 reguladores d e pressão semi automático e 2 chicotesde aço flexíveis | un | 5704.21
8609 | Central manifold para clindros 4 x 4 para ar comprimido 4x4, 2 reguladores de pressão semi automático e 10 chicotes | un | 3191.63
8653 | Conjunto de suporte para estabilização | un | 4469.41
8652 | Conjunto de suporte para reanimação | un | 4841.86
8991 |  | un | 446.94
Execução e instalação de manifold 1+1 P-45, em tubo de aço carbono 1/2" SCH 8 0
6522 | Fluxômetro de ar comprimido escala de 0 a 15 l/min | un | 83.8
6521 | Fluxômetro de oxigênio escala de 0 a 15 l/min com umidificador | un | 83.8
8608 | Lanterna de corredor dupla RTC/2 | un | 54.76
10043 | Lanterna dupla vermelha e branca inox, da konex ou similar | un | 841.32
11396 | Lanterna Laser Emborrachada EVBFL 6v- La Rayovac | un | 13.97
11400 | Lanternamultiuso para 3 pilhas ( Rayovac ) | un | 26.07
3786 | Manômetro 0 a 10 kgf/cm2, d=100mm - conexão 1/2" BSP | un | 110.35
9281 | Manômetro 0 a 300 psi - conexão 1/4" BSP | un | 69.56
6503 | Máscara de nebolização | un | 13.97
6502 | Máscara de oxigenoterapia | un | 13.97
8540 | No - Break PW9395 225KW/202W - 02 X banco de baterias seladas (12`p/carga de 180kw - 10`p/carga de 220kw) Placa conect UPS -x WEB/SNMP | un | 176653.29
8707 | Passa Chassis de 04 portas em chapa de aço inoxidável, dimensões: altura 60cm , largura 47cm e comprimento 45cm (chassis não incluso) | un | 3097.11
8502 | Posto - Painel de alarme com pressostato para ar comprimido, White Martins ou similar | un | 387.35
8503 | Posto - Painel de alarme com pressostato para ar vácuo, White Martins ou simi lar | un | 387.35
8505 | Posto - Painel de alarme com pressostato para óxido nitroso, White Martins ou similar | un | 387.35
8501 | Posto - Painel de alarme com pressostato para oxigênio, White Martins ou simi lar | un | 387.35
10048 | Pressostato 0 a 10 kgf/cm2 | un | 130.36
12102 | Régua p/gás medicinal,em alumínio,dimensões: 850x220x70mm,com: 01 ponto p/ ox igênio, 01 ponto p/ ar comprimido, 01 ponto p/ vácuo, 01 ponto p/ óxido nitro so, 08 tomadas elétricas, mod.Square Line,VTC Vitatec ou similar | un | 846.86
12097 | Régua p/gás medicinal,em alumínio,dimensões: 850x220x70mm,com: 01 ponto p/ ox igênio, 01 ponto p/ ar comprimido, 01 ponto p/ vácuo, 08 tomadas elétricas, 0 1 ponto p/ chamada de enfermagem (s/ o equipamento), mod.Square Line,VTC Vita tec ou similar | un | 846.86
12107 | Régua p/gás medicinal,em alumínio,dimensões: 850x220x70mm,com: 01 ponto p/ ox igênio, 01 ponto p/ ar comprimido, 01 ponto p/ vácuo, 08 tomadas elétricas, m od.Square Line,VTC Vitatec ou similar | un | 846.86
12106 | Régua p/gás medicinal,em alumínio,dimensões: 850x220x70mm,com: 01 ponto p/ ox igênio, 01 ponto p/ ar comprimido, 08 tomadas elétricas, mod.Square Line,VTC Vitatec ou similar | un | 846.86
12105 | Régua p/gás medicinal,em alumínio,dimensões: 850x220x70mm,com: 01 ponto p/ ox igênio, 01 ponto p/ vácuo, 08 tomadas elétricas, mod.Square Line,VTC Vitatec ou similar | un | 846.86
12104 | Régua p/gás medicinal,em alumínio,dimensões: 850x220x70mm,com: 02 pontos p/ o xigênio, 01 ponto p/ ar comprimido, 01 ponto p/ óxido nitroso, 08 tomadas elé tricas, mod.Square Line,VTC Vitatec ou similar | un | 846.86
12101 | Régua p/gás medicinal,em alumínio,dimensões: 850x220x70mm,com: 02 pontos p/ o xigênio, 01 ponto p/ ar comprimido, 01 ponto p/ vácuo, 01 ponto p/ óxido nitr oso, 08 tomadas elétricas, mod.Square Line,VTC Vitatec ou similar | un | 846.86
12103 | Régua p/gás medicinal,em alumínio,dimensões: 850x220x70mm,com: 02 pontos p/ o xigênio, 01 ponto p/ ar comprimido, 01 ponto p/ vácuo, 08 tomadas elétricas, mod.Square Line,VTC Vitatec ou similar | un | 846.86
12100 | Régua p/gás medicinal,em alumínio,dimensões: 850x220x70mm,com: 02 pontos p/ o xigênio, 02 pontos p/ ar comprimido, 01 ponto p/ vácuo, 08 tomadas elétricas, mod.Square Line,VTC Vitatec ou similar | un | 846.86
7975 | Regulador de 1º estágio dotado de O.P.S.O. (shut-off) PE 400kpa | un | 111.73
7974 | Regulador de 2º estágio PE 100 kpa, P.S. 50 kpa | un | 419.02
7951 | Sinalização luminosa com LED para hospitais | un | 57.03
7235 | Termômetro | un | 111.73
2558 | Tomada dupla, ar, engate rápido ( white martins - ref. 443.003.4 ou similar) | un | 5.96
6500 | Tomada posto parede - interna ar comprimido | un | 51.21
8685 | Tomada posto parede - interna óxido nitroso - N2O | un | 51.21
6499 | Tomada posto parede - interna oxigênio | un | 51.21
6501 | Tomada posto parede - interna vácuo | un | 51.21
6523 | Vacuômetro | un | 181.56
8511 | Válvula de alta pressão para central manifold - oxigênio, ar comprimido ou ó xido nitroso | un | 407.63
9020 | Válvula reguladora para cilindro com 2 (dois) estágio | un | 143.36
9019 | Válvula reguladora para cilindro com fluxômetro | un | 145.09
3785 | Válvula reguladora para cilindro duplo estágio | un | 248.72
11853 | Difusor de ar, bolha grossa, circular, membrana EPDM Ø=4" - para tratamento d e água e efluentes por aeração | un | 55.62
13321 |  | un | 108.9
Kit de instalação de vaso sanitário com caixa, com fixação vertical, ref.: 12 00C.KIT.PCD
11854 | Mídias B&F Oxring- para tratamento de água e efluentes por aeração | m3 | 3780
11404 | Registro gaveta 2" bruto latao ref 1502-b | un | 142.89
1946 | Registro gaveta bruto 1 " (Deca hd - ref. 1510 ou similar) | un | 29.29
1947 | Registro gaveta bruto 1 1/2" (Deca hd - ref. 1510 ou similar) | un | 42.5
8694 | Registro gaveta bruto 1 1/4" (Deca hd - ref. 1510 ou similar) | un | 39.8
1945 | Registro gaveta bruto 1/2" (Deca - ref.1510 hd ou similar) | un | 25.9
1948 | Registro gaveta bruto 3/4" (Deca - ref.1510 hd ou similar) | un | 29.9
1949 | Registro gaveta bruto, c/ volante, d = 15mm (1/2") | un | 23.14
1950 | Registro gaveta bruto, c/ volante, d = 20mm (3/4") | un | 24.41
1951 | Registro gaveta bruto, c/ volante, d = 25mm (1") | un | 56.89
1952 | Registro gaveta bruto, c/ volante, d = 32mm (1 1/ 4") | un | 52.52
1953 | Registro gaveta bruto, c/ volante, d = 40mm (1 1/2") | un | 66.3
1954 | Registro gaveta bruto, c/ volante, d = 50mm (2") | un | 92.35
1955 | Registro gaveta bruto, c/ volante, d = 65mm (2 1/2") | un | 191.53
1956 | Registro gaveta bruto, c/ volante, d = 80mm (3") | un | 231.89
1957 | Registro gaveta bruto, c/ volante, d = 100mm (4") | un | 483.17
1958 | Registro gaveta c/ canopla cromada, d= 15mm (1/2") | un | 52.79
1959 | Registro gaveta c/ canopla cromada, d= 20mm (3/4") | un | 59.56
1960 | Registro gaveta c/ canopla cromada, d= 25mm (1") | un | 72.91
1961 | Registro gaveta c/ canopla cromada, d= 32mm (1 1/ 4") | un | 101.37
1962 | Registro gaveta c/ canopla cromada, d= 40mm (1 1/2") | un | 106.02
4474 | Registro gaveta c/ canopla cromada, d= 40mm (1 1/2") ref.1509, linha Targa - C40, Deca ou similar | un | 106.02
8686 | Registro gaveta, base (sem acabamento), d= 15mm (1/2") ref.4509, Deca ou sim ilar | un | 33.43
8687 | Registro gaveta, base (sem acabamento), d= 20mm (3/4") ref.4509, Deca ou sim ilar | un | 39.47
8688 | Registro gaveta, base (sem acabamento), d= 32mm (1 1/4") ref.4509, Deca ou s imilar | un | 76.5
11405 | Registro gaveta, base SCJ (sem acabamento), d= 1" ref.4509 -302 Deca ou simil ar | un | 118.68
1963 | Registro pressão 1/2" c/canopla acab.crom.simples, linha Standard C39 - ref. 1416, Deca ou similar | un | 53.31
1965 | Registro pressão 1/2" c/canopla acab.crom.simples, linha Targa C40 - ref.1416 , Deca ou similar | un | 54.34
1968 | Registro pressão 1/2" em PVC | un | 3.56
1942 | Registro PVC esfera c/borboleta d = 2" | un | 48.33
1944 | Registro PVC esfera c/borboleta d = 1" | un | 22.52
1941 | Registro PVC esfera c/borboleta d = 1/2" | un | 9.27
1943 | Registro PVC esfera c/borboleta d = 3/4" | un | 10.9
7333 | Valvula de bloqueio p / gás GLP, rosca COMAP ou similar | un | 761.2
11781 | Válvula de esfera em bronze d = 4" , ref. 1552.B.400, da Deca (bruto) | un | 1452.14
2389 | Válvula de ferro "flow swicht" p/ instalações de combate a incêndio 2 1/2" | un | 528.19
10254 | Válvula globo com solenoide modelo 210 NC, 24 V AC, rosca BSB, 2", marca Berm ad ou similar | un | 734.09
7334 | Valvula reguladora de baixa pressão 2º Estágio, Aliança ou similar | un | 182.57
7332 | Valvula retencao 1/2" X P - 13 UGV | un | 36.56
2405 | Valvula retenção horizontal, bronze, d= 100mm (4") | un | 553.76
2397 | Valvula retencao horizontal, bronze, d=1/2" (15mm) | un | 46.82
2400 | Valvula retencao horizontal, bronze, d=32mm (1 1/ 4") | un | 115.45
2401 | Valvula retencao horizontal, bronze, d=40mm (1 1/2") | un | 129.02
2403 | Valvula retencao horizontal, bronze, d=65mm (2.1/2") | un | 258.49
2404 | Valvula retencao horizontal, bronze, d=80mm (3") | un | 357.03
11354 | Válvula retenção portinhola única, PN10, Ø=100mm, em ferro fundido | un | 1355.26
2398 | Valvula retencao universal (horizontal ou vertical), bronze, d=20mm (3/4") | un | 56.74
2399 | Valvula retencao universal (horizontal ou vertical), bronze, d=25mm (1") | un | 77.12
2402 | Valvula retencao universal (horizontal ou vertical), bronze, d=50mm (2") | un | 101.07
9589 | Válvula retenção vertical, bronze, d= 1 1/2" | un | 87.89
8784 | Válvula retenção vertical, bronze, d= 1" | un | 39.74
9085 | Válvula retenção vertical, bronze, d=2 1/2" | un | 160.37
5892 | Válvula retenção vertical, bronze, d=2" | un | 100.08
9643 | Valvula retenção VRPUS 10, diam=80mm | un | 1004.26
9269 | Válvula solenoide p/irrigação modelo 100-DVF 1", marca Rain Bird ou similar | un | 313.96
4841 | Te de inspecao pvc sanitario, d= 100 x 75mm | un | 29.61
10899 | Tubo corrugado parede dupla PEAD, d= 450mm (18"), p/sistemas saneamento, Tigr e-ADS N-12 ou similar | m | 356.48
10900 | Tubo corrugado parede dupla PEAD, d= 600mm (24"), p/sistemas saneamento, Tigr e-ADS N-12 ou similar | m | 702.14
10901 | Tubo corrugado parede dupla PEAD, d= 750mm (30"), p/sistemas saneamento, Tigr e-ADS N-12 ou similar | m | 815.64
10902 | Tubo corrugado parede dupla PEAD, d= 900mm (36"), p/sistemas saneamento, Tigr e-ADS N-12 ou similar | m | 977.68
10903 | Tubo corrugado parede dupla PEAD, d=1050mm (42"), p/sistemas saneamento, Tigr e-ADS N-12 ou similar | m | 1317.02
10904 | Tubo corrugado parede dupla PEAD, d=1200mm (48"), p/sistemas saneamento, Tigr e-ADS N-12 ou similar | m | 2067.05
11863 | Tubo corrugado parede dupla PEAD, d=1500mm (60"), p/sistemas saneamento, Tigr e-ADS N-12 ou similar | m | 2376.61
9467 | Calha circular p/ águas pluviais em pvc ø 125mm, branca, Linha Aquapluv ou si milar | m | 30.48
9469 | Calha circular p/ águas pluviais em pvc ø 179mm, branca, Linha Amanco ou simi lar | m | 23.3
8384 | Chapa em MDF cru esp: 6mm | m2 | 20.26
9436 | Chapa OSB LP tapume 2,20x1,22x10mm Stand | m2 | 32
10070 | Acabamento para caixa de embutir Montana, linha Montreal ou similar | un | 93.9
8781 | Acabamento para registro 1/2", 3/4" e 1" (PQ), ref. 4900 - C43, da Deca ou si milar | un | 46.5
13229 | Acabamento para registro de gaveta até 1", linha cubo - ref.: 4900C86PQ, Deca ou similar | un | 326.55
13228 | Acabamento para registro de pressão até 1" com mecanismo de 1\2 volta, linha cubo - ref.: 4916C86PQ, Deca ou similar | un | 674.9
9830 | Acabamento para registro, linha Dream - ref. 4900.C87.GD, Deca ou similar | un | 494.72
9831 | Acabamento para registro, linha Link - ref. 4900.C.PQ.LNK, Deca ou similar | un | 53
7004 | Acabamento para válvula de descarga antivandalismo, Docol, ref. 01505006 | un | 159.9
77 | Acabamento para válvula hydra cromado ref.4900 Deca ou similar | un | 89.9
450 | Caixa descarga embutir com acabamento em PVC (Montana, linha Elegance ou simi lar) | un | 637.73
7051 | Caixa descarga embutir com acabamento inox (Montana, linha Montreal ou simila r) | un | 250.6
10112 | Caixa descarga embutir, duplo fluxo 3 ou 6 litros, linha Ecoline VP (anti-van dalismo) da Montana ou similar | un | 1052.77
10075 | Canopla com alavanca para válvula de descarga para deficiente, linha PressMa tic Benefit Docol ou Similar. | un | 501.4
4989 | Chuveiro alta segurança (anti-vandalismo), passante 200-300mm, ref:00332906, Docol ou similar | un | 126.24
9205 | Chuveiro antivandalismo, Biopress, ref. 1990 AV-BIO, da Fabrimar ou similar | un | 314.9
10504 | Chuveiro e lava-olhos de emergência e bacia em aço inox, da marca Adamo, ref. 01486 ou similar | un | 1532.27
9834 | Chuveiro elétrico jet master (lorenzetti ou similar) | un | 233.7
605 | Chuveiro elétrico standard 220v/2000-2800w (lorenzetti ou similar) | un | 64.9
2720 | Chuveiro em aço anti-vandalismo | un | 118.46
4275 | Chuveiro Maxi Ducha, 127V x 4500w, Lorenzetti ou similar | un | 52.68
6968 | Chuveiro Tradição, 4500W-127V, linha Multitemperaturas, Lorenzetti ou similar | un | 141.92
10107 | Chuveiro tradicional com desviador especial, linha tradicional, ref. 12120006 - CR, da Docol ou similar | un | 436.24
604 | Chuveiro tradicional cromado, DECA 1995 ou similar | un | 298.97
3357 | Dispenser para sabonete líquido | Un | 116.32
3358 | Dispenser para toalha de papel interfolhada, em ABS | Un | 42.06
9682 | Dosador de sabão liquido, de metal, da Docol ou similar | Un | 366.21
13223 | Ducha Acqua Duo Ulta cromada, Lorenzetti ou similar | un | 621.77
4517 | Ducha cromada, DECA, linha duna 1984 C 61 ou similar | un | 439.52
8294 | Ducha higiênica com registro, linha aspen, ref. 1984 C35 da DECA ou similar | un | 228.65
9833 | Ducha higiênica com registro, linha Dream, ref. 1984.C87.ACT.CR, da DECA ou s imilar | un | 618.61
9832 | Ducha higiênica com registro, linha Link, ref. 1984.C.ACT. LNK, da DECA ou si milar | un | 238.62
9464 | Ducha manual com registro, linha aspen, ref. 1984 C35 ACT, da DECA ou similar | un | 192.4
3764 | Ducha manual mod. 1972 linha C ou similar | un | 251.16
8293 | Ducha manual, linha trio, ref. 4896C da DECA ou similar | un | 389.89
898 | Engate (ligação flexível) para mictório, DECA 4606, 30 cm, acabamento cromado ou similar | un | 29.33
12907 | Esguicho torneira de 1/2" para bebedouro industrial em metal cromado | un | 73.88
6756 | Kit acionamento para torneira com pedal mecânico de inox, cod.S229 ref. Soluc enter (não utiliza energia elétrica) | un | 234.32
4232 | Kit de acessórios para banheiro em ABS/Alumínio com 5 peças (01 cabide, 01 sa boneteira, 01 papeleira, 01 porta-toalha rosto e 01 porta-toalha banho) | un | 32.77
3576 | Ligação flexível - engate - Deca ref 4607 C 40, malha de aço, cromo ou simila r | un | 32.1
3577 | Ligação flexível - engate - para torneira de cozinha, D-40, malha de aço, cro mo ou similar | un | 33.13
897 | Ligação flexível cromado p/ lavatório 1/2" x 30cm ref.4606 (deca ou similar) | un | 29.33
3763 | Misturador com temostato mod. 2430 linha C ou similar | un | 726.81
4516 | Misturador cromado para lavatório, DECA, linha duna 1877, C64 ou similar | un | 1294.64
2902 | Misturador cromado para lavatório, DECA, linha targa 1875 C40 bica baixa ou s imilar | un | 185.71
3761 | Misturador de cozinha articulado p/bancada, ref.1256 50, Deca ou similar | un | 622.74
8708 | Misturador de cozinha articulado p/bancada, ref.1256 MY, Fabrimar ou similar | un | 622.74
8318 | Misturador monocomando de mesa para cozinha, mod. Big Kitchen 2288, da Perfle x ou similar | un | 1866.63
4990 | Pino acionador alta segurança (anti-vandalismo), passante 200-300mm, p/chuvei ro/lavatorio/descarga, ref:00493806, Docol ou similar | un | 75.31
1833 | Porta sabão líquido plástico (Aurimar ou similar) | un | 49.82
7075 | Porta-papel higiênico, linha Domus, ref. 102 C40, da Meber ou similar | un | 59.05
9884 | Recipiente para sanitizante | Un | 109.27
4992 | Registro de pressão (anti-vandalismo), acionamento restrito, d=3/4", ref:1310 0600, Docol ou similar | un | 31
2604 | Registro PVC esfera c/borboleta d = 3" | un | 109.45
9323 | Registro PVC esfera c/borboleta d = 4" | un | 328.9
2013 | Sifão cromado para bebedouro, CELITE 721, 1 1/2" ou similar | un | 40.99
2014 | Sifão cromado para lavatório, DECA ref.1680C 1 x 1 1/2 ou similar | un | 127.91
2015 | Sifão para mictório, DECA 1681, 1 x 2", acabamento cromado | un | 133.97
2016 | Sifão para pia de cozinha ou tanque, DECA ref. 1680.C112, acabamento cromado 1 1/2 x 1 1/2 ou similar. | un | 178.6
3766 | Sifão para pia em aço inox ref. 1680 linha C, 1 x 1 1/2 (deca ou similar) | un | 166.5
4988 | Torneira (bica) alta segurança (anti-vandalismo), passante 200-300mm, ref: 00 359106, Docol ou similar | un | 355
6757 | Torneira (bica) em metal cromado c/arejador projetada p/kit acionador de peda l - cod.S112 | un | 95.31
2391 | Torneira (Válvula) de piso para lavatório, modelo pressmatic - pematic, doco l ou similar ref.170121 | un | 447.67
2390 | Torneira (Válvula) de parede para lavatório, modelo pressmatic - pematic, doc ol ou similar ref.170120 | un | 344.27
11463 | Torneira bica móvel, linha Nya, ref.: 1165 C22 BA, da Meber ou similar | un | 47.71
8292 | Torneira com misturador para cozinha, de parede, tubo, linha Misty cod.1258-M Y, Fabrimar ou similar | un | 160.79
2253 | Torneira cromada com arejador para pia de cozinha, DECA, linha targa 1159C40 ou similar | un | 88.93
2248 | Torneira cromada de 1/2" para jardim/tanque, Standard Deca 1153.C39 ou simila r | un | 51.8
10071 | Torneira cromada de mesa, bica móvel, para pia de cozinha, ref.1167 C50, mode lo Prata, Deca ou similar | un | 289.95
10072 | Torneira cromada de mesa, com filtro, para pia de cozinha, ref.1140 - Twin, D eca ou similar | un | 1039.5
10074 | Torneira cromada de parede, bica móvel, para pia de cozinha, ref.1168 C50, mo delo Prata, Deca ou similar | un | 316
2747 | Torneira cromada para lavatório, DECA 1173C (Decamatic Eco) ou similar | un | 244.5
8357 | Torneira cromada para tanque ou jardim, ref.1153, linha Misty, Fabrimar ou si milar | un | 13.67
2256 | Torneira cromada para uso geral, DECA 1152 C39 ou similar | un | 36.2
2254 | Torneira de acionamento restrito 1/2" Cód. 20000806 (docol) ou similar | un | 37.84
12149 | Torneira de mesa bica curta, branca/cromada, fechamento automático, ref. 0101 377, da Azzo ou similar | un | 61.3
12148 | Torneira de mesa bica longa, branca/cromada, fechamento automático, ref. 0101 379, da Azzo ou similar | un | 70.64
7076 | Torneira de mesa com fechamento automático, linha Link, DECA, ref. 1172 C ou similar | un | 373.69
10053 | Torneira de mesa com fechamento automático, ref.1173, linha Decamatic Eco, DE CA ou similar | un | 244.5
4656 | Torneira de mesa cromada, DECA 1198 C61 ou similar | un | 505.31
13225 | Torneira de mesa para lavatório cromada, bica alta linha Tube ref.1198 - DECA ou similar | un | 705.23
6979 | Torneira de mesa, linha itapema bella, DOCOL 00164060 ou similar | un | 143.05
6750 | Torneira de parede com saída lateral, linha Misty, cod.1168-MY, Fabrimar | un | 282.18
10827 | Torneira de parede, cromada, fechamento automático, Biopress, ref. 1182-BIO, da Fabrimar ou similar | un | 187.02
4458 | Torneira de pressão cromada c/ fechamento automático | un | 587.19
3351 | Torneira de pressão, Fabrimar, série acquapress, ref 1180 ou similar | Un | 309.07
9009 | Torneira elétrica versátil, Lorenzetti ou similar | un | 102.6
8290 | Torneira eletrônica da parede anti-vandalismo, elétrica, ref. 1193 EL-AV-20 d a Fabrimar ou similar | un | 460.24
8522 | Torneira eletrônica standard de banca, elétrica, ref.1195-EL, Linha Vision, F abrimar ou similar | un | 346.56
2258 | Torneira p/ pia cozinha d=1/2" (Linha Standard, Deca, ref.1159-C39 ou similar ) | un | 158.28
6977 | Torneira para lavatório 1193, DOCOL 20050506 ou similar | un | 87.53
3762 | Torneira para lavatorio cirúrgico com acionamento cotovelo | un | 442.39
2257 | Torneira para lavatório cromada, DECA, linha targa 1190C40 ou similar | un | 107.91
9829 | Torneira para lavatório de mesa, com chapa, bica alta, linha Dream, ref. 1191 C87, d= 1/2", Deca ou similar | un | 1574
12611 | Torneira para lavatório, de mesa, bica alta, linha Link Conforto, ref.1196 C. Lnk da DECA ou similar | un | 259.74
9828 | Torneira para lavatório, de mesa, bica baixa, linha Link, ref.1197 C.LNK, d=1 /2", da Deca ou similar | un | 189.9
12610 | Torneira para lavatório, de mesa, cromada, bica alta, ref.: Flex Plus, 1198 C 21, da DECA ou similar | un | 218.9
7285 | Torneira para lavatório, LORENZETTI, linha lorenquadra swan, ref.1194 C44 ou similar | un | 467.51
6978 | Torneira para tanque longa 1158, DOCOL 20040506 ou similar | un | 97.16
6975 | Torneira pressmatic 110 de mesa, DOCOL 17160806 ou similar | un | 294.5
2642 | Torneira pressmatic 120 de parede, ref 17160706, Docol ou similar | un | 223.54
13057 | Torneira Pressmatic Benefit Docol ou similar | un | 464.9
2641 | Torneira pressmatic compact de mesa, DOCOL 17160606 ou similar | un | 213.32
3574 | Torneira pressmatic de mesa, Docol, Beneficit Cromo 0185708 ou similar | un | 464.9
6976 | Torneira pressmatic deluxe de mesa, DOCOL 17160006 ou similar | un | 379.19
2898 | Tubo de ligação em PVC, com anel expansor para vaso sanitário, acabamento cro mado, DECA 1968C ou similar | un | 67.96
4991 | Valvula alta segurança (anti-vandalismo) p/chuveiro/lavatorio, alta pressão, c/acabamento, ref: 00333400, Docol ou similar | un | 308.28
2383 | Válvula americana para pia de cozinha, 3 1/2", cromada, ref.1623C, DECA ou si milar | un | 43.68
4987 | Valvula de descarga alta segurança (anti-vandalismo) 484, d=1 1/2", c/acabame nto, ref: 01021500, Docol ou similar | un | 172.82
11146 | Valvula de descarga silent flux, ref. 3500, da Fabrimar ou similar | un | 347.15
9914 | Válvula de escoamento para lavatorio, 1 1/2" Deca ou similar | un | 59.05
2384 | Válvula de escoamento para lavatório, DECA 1602C ou similar | un | 38.39
2385 | Válvula de escoamento para mictório, ref.1606 1 1/2" Deca ou similar | un | 54.2
2903 | Válvula de escoamento para tanque de lavar, DECA 1605C, 1 1/4" ou similar | un | 48.2
6980 | Valvula de mictório, alta pressão (anti-vandalismo), ref: 17015106, Docol ou similar | un | 494.9
2392 | Válvula descarga cromada c/ canopla lisa, d= 32mm (1 1/ 4") | un | 137.72
2393 | Válvula descarga cromada c/ canopla lisa, d= 40mm (1 1/2") | un | 170
7003 | Válvula descarga Docolbase 1 1/4", ref. 01051300 | un | 74.01
2394 | Válvula descarga, HYDRA MAX, ref.4550, 1 1/4", acabamento cromado ( Deca ou similar) | un | 118.63
8611 | Valvula Esfera Monobloco, Vedação Teflon puro, passagem plena rosca BSP 1" | un | 21.67
8610 | Valvula Esfera Monobloco, Vedação Teflon puro, passagem plena rosca BSP 3/4" | un | 12.81
8612 | Valvula Gaveta Rosca BSP bronze 150L 3" Fig.061 | un | 1211.8
9204 | Valvula para chuveiro, antivandalismo, Biopress, ref. 1418C AV-BIO, da Fabrim ar ou similar | un | 308.28
2920 | Válvula para mictório fechamento automático Decamatic Eco , 2572 C ou similar | un | 247.5
3581 | Válvula Pressmatic para mictório | un | 109.9
10545 | Aluguel de antena parabólica | mês | 17.7
10537 | Aluguel de armário de aço e vidros | mês | 10.82
10535 | Aluguel de arquivo em aço | mês | 7.91
10529 | Aluguel de bureau de madeira 1,40m | mês | 5.83
10531 | Aluguel de cadeira sem braços | mês | 2.91
10548 | Aluguel de cafeteira industrial | mês | 31.54
10533 | Aluguel de cama ambulatório/degrau em aço, c/ colchonete | mês | 6.16
10536 | Aluguel de cofre | mês | 8
10540 | Aluguel de computador notebook | mês | 18.72
10539 | Aluguel de computador work station | mês | 18.51
10544 | Aluguel de DVD player | mês | 2.06
10550 | Aluguel de fax central telefônica 10 ramais | mês | 6.85
10547 | Aluguel de freezer | mês | 31.23
10546 | Aluguel de geladeira 420 l | mês | 43.7
10541 | Aluguel de impressora colorida - laser | mês | 12.47
10538 | Aluguel de mapoteca | mês | 44.12
10532 | Aluguel de mesa em aço com cadeira, para ambulatório | mês | 9.37
10530 | Aluguel de mesa para reunião | mês | 5
10552 | Aluguel de ploter | mês | 104.1
10534 | Aluguel de prancheta de madeira com banco | mês | 14.37
10551 | Aluguel de rádio comunicador - 02 unidades | mês | 13.75
10542 | Aluguel de telefone celular - aquisição | mês | 4.78
10543 | Aluguel de televisor 32" | mês | 20.8
7895 | Banco de reserva para campo de futebol com cobertura - 2,41x1,5x4m - 8 lugare s - Physicus ou similar | un | 4830
10549 | Bebebdouro elétrico c/ filtro | un | 700
11654 | Cadeira automática para escada reta, para portadores de necessidades especia is, modelo Starla 420, da Surimex ou similar - fornecimento e instalação | un | 26500
12935 | Cadeira c/ assento rebatível, em chapa de aço, estrutura laterais em aluminio injetado, fixação no piso, dimensão: assento = 84x40/encosto = 84x50, modelo Big Space c/ apóia braços c/ rebatimento, Marca Kango ou similar, inclusive i nstalação e frete | un | 2350
13009 | Cadeira c/ assento rebatível, em chapa de aço, estrutura tubular reforçada, f ixação no piso, dimensão: assento = 84x40/encosto = 84x50, modelo Big Space s / apóia braços c/ rebatimento, Marca Kango ou similar, inclusive instalação e frete | un | 1250
13010 | Cadeira Monobloco para recinto desportivo em polipropileno, fixação com estru tura no espelho, dimensão:43x45x35, modelo Kango Sport, Marca Kango ou simila r, inclusive instalação e frete | un | 238
11533 | Cadeira Monobloco para recinto desportivo em polipropileno, fixação no piso, dimensão:43x45x35cm, modelo Kango Sport, Marca Kango ou similar, inclusive in stalação e frete | un | 175
12934 | Cadeira rebatível, assento e encosto injetados em polipropileno, sem estofame nto, fixação no piso, dimensão: assento = 42x46,7, esp 4mm/encosto = 42x45 es p 4mm, modelo Floripa c/ apóia braços, Marca Kango ou similar, inclusive inst alação e frete | un | 485
10187 | Mobiliário de alojamento para pessoal - DNIT - Mês de ref.: 10/19 | mês | 649.56
10188 | Mobiliário de escritório - DNIT - Mês de ref.: 10/19 | mês | 779.56
13687 | Poltrona Arena Acustica assento e encosto antipanico estofado tecido polieste vermelho padrão braço em PP, fixação no piso, marca Marelli ou similar, inclu sive instalação, montagem e frete | un | 2367.06
13688 | Poltrona Arena Acustica assento e encosto antipanico estofado tecido polieste vermelho padrão braço MOB reduzida esq./dir. em PP, fixação no piso, marca Ma relli ou similar, inclusive instalação, montagem e frete | un | 2772.35
13692 | Poltrona Arena Obeso Acustica assento e encosto antipanico estofado tecido po lieste vermelho padrão braço PP, fixação no piso, marca Marelli ou similar, i nclusive instalação, montagem e frete | un | 4037.65
4774 | Acetileno | kg | 42.22
13611 | Alcool Gel 70% Antiseptico Oriental ou similar | l | 15.89
11645 | Armário em aço com 12 portas, contendo pitão para cadeado e dobradiças intern as abertura de 135 graus | un | 1836.81
12203 | Armário em aço, tipo escaninho, com 32 portas, contendo pitão para cadeado e dobradiças internas abertura de 135 graus | m2 | 301.25
11066 | Armário esportivo com compartimento para calçados, pertences pessoais e cabid eiro, com banco embutido, dim: 600x450x1820mm, ref. NK1718, da Nilko ou simil ar | un | 1893.93
11065 | Banco simples com assento em madeira, dim:1500x300x387mm, ref, NK1606, da Nil ko ou similar | un | 467.17
11177 | Boia de sinalização de polietileno tipo p-240 | un | 1708.06
13676 | Caixa de concreto pre moldado para aterramento, com tampa, 40 x 40 x 40, e = 5cm | un | 65.39
8254 | Central de cilindro 1+1 de oxido nitroso com 1 regulador de pressão semi-auto mático e 2 chicotes flexivei, Protec ou similar | un | 1508.91
8253 | Central manifold para cilindros 5 x 5 para oxigênio com 2 reguladores de pres são semi-automático e 10 chicotes flexivei, Protec ou similar | un | 3753.54
9982 | Cinta adesiva de de borracha Esponjosa 25mm com 5Mts | un | 18.8
12464 | Clorador dosador de cloro de pastilhas automático | un | 210.23
6642 | Coletor bay-pass com regulador de 12 kgf/cm³ | un | 864.2
13644 | Coletor solar , placas 100x200cm, Soletrol Max 2,00m² ou similar, classificaç ão A inmetro | un | 1018.47
8257 |  | un | 979.9
Coletor solar vertical, placas 80x200cm, Soletrol Max 1,60m² ou similar, clas sificação A inmetro
13552 | Cordão delimitador para junta de placa cimentícia | m | 0.25
9644 | Cortina em veludo preto, medindo 8,00x2,30m, com tubo tipo trilho, modelo mov imento de ilhós, ref.Obra do Teatro Tobias Barreto (fornecimento e montagem) | un | 6947.37
9372 | Degrau industrial monolítico c/pingadeira | m | 37.34
7066 | Divisória maciça, blindada com chumbo de 1mm, revestida em laminado melamínic o (fórmica) para proteção radiológica contra radiações ionizantes, modulação 60x310cm, estrut.metálica, perfis PVC de alto impacto, removível, impermeabil izada e INSTALADA | m2 | 578.21
9635 | Fita adesiva de alumínio 50mm x 30m | un | 12.73
11922 | Fita adesiva marca 3M, largura 22mm, ref. VHB - rolo com 20m | un | 12.87
9953 | Fita adesiva para cumeeira plana (top plana), l=15cm | m | 15.14
12443 | Fita adesiva silver tape 48mm x 50m | un | 57.3
12454 | Fita adesiva, refletiva, cor amarela, 25mm x 1m, da Vonder ou similar | un | 36.6
11064 | Fornecimento e instalação de catracas eletrônicas, para deficiente, com leito r de proximidade, tipo Pedestal, da Prime ou similar, inclusive frete, treina mento, software, cartões de proximidade e cofre coletor | un | 20557.83
12440 | Gás refrigerante R22 | kg | 31.33
8979 | Hipoclorador / Bomba dosadora analógica de soluções, vazão de 0,5 à 15 l/h e pressão de 0 à 15 bar | un | 592.74
7065 | Hipoclorador ou dosador de soluções, com regulador p/ 6,12 ou 24 l/h | un | 542.42
10516 | Kit básico de EPI - Fardamento, Bota de Couro, Capacete, Luva Raspa, Óculos, Máscara Filtro Papel, Filtro Solar FPS30 (Custo Mensal) | un | 160.47
10601 | Kit solar p/ iluminação HT-010 US25.100.130-6 com poste de aço galv.de 6m, pa inel solar monocristalino 10w/24v, 2 baterias 65AH/12v seladas de chumbo-ácid o, lâmpada LED 25w/24v/2100Lm, controle inteligente 10A/12V/24V | un | 5133.5
10602 | Kit solar p/ iluminação HT-011 US35.135.160-6 com poste de aço galv.de 6m, pa inel solar monocristalino 115w/24v, 2 baterias 80AH/12v seladas de chumbo-áci do, lâmpada LED 35w/24v/2940Lm, controle inteligente 10A/12V/24V | un | 6191.87
10605 | Kit solar p/ iluminação HT-012 US35.115.160-6 com poste de aço galv.de 6m, pa inel solar monocristalino 135w/24v, 2 baterias 80AH/12v seladas de chumbo-áci do, lâmpada LED 40w/24v/3360Lm, controle inteligente 10A/12V/24V | un | 6641.87
10607 | Kit solar p/ iluminação HT-013 US35.120.160-8 com poste de aço galv.de 8m, pa inel solar monocristalino 120w/24v, 2 baterias 80AH/12v seladas de chumbo-áci do, lâmpada LED 35w/24v/2940Lm, controle inteligente 10A/12V/24V | un | 7283.55
10612 | Kit solar p/ iluminação HT-014 US50.165.200-8 com poste de aço galv.de 8m, pa inel solar monocristalino 165w/24v, 2 baterias 100AH/12v seladas de chumbo-ác ido, lâmpada LED 50w/24v/4200Lm, controle inteligente 10A/12V/24V | un | 8300.26
9556 | Kit solar p/ poste de iluminação com 2 luminarias ILC320 PTS-420 | un | 6642.16
9999 | Kit solar p/ poste de iluminação com ILC330 C/ h=12m modelo PTS-330 - Fotovol taico, suporte articulado p/ fixação do painel,p/uma luminária. | un | 9310.5
9574 | Kit solar p/ poste de iluminação com projetor ILC-330 com luminaria, painel e controlador de bateria SUNLAB POWER ou similar | un | 11537.64
11430 | Martelo Rompedor - c/ maleta 900w 127v | un | 581.9
10564 | Medicamentos primeiros socorros | mês | 30.51
10569 | Panelas e utensilios de alumínio | cj | 122.01
7568 | Pelicula (filme) tipo fumê espelhado - aplicado | m2 | 40.67
13465 | Pelicula retrorefletiva tipo VIII | m2 | 147.31
11178 | Poita de concreto de 100 kg | un | 194.19
6495 | Presilha 1 1/2" | un | 4.37
6496 | Presilha 1" | un | 3.97
6498 | Presilha 1/2" | un | 2.99
6497 | Presilha 3/4" | un | 3.3
6627 | Reservatório em aço carbono 500 litros para ar | un | 4059.72
12891 | Reservatório metálico em chapa de aço ASTM A-36/USI CIVIL-300/USI-SAC-300/COS -ARCOR 420, tipo Tubular Alto (diamentre entre3,5m e 4,0m e h entre 20,0m e 2 6,0m)( Capacidade 248.000L) com pintura de proteção e acabamento - Fornecimen to e instalação | un | 165011.59
13554 | Reservatório metálico em chapa de aço carbono ASTM A-36/tipo Tubular (diam. 1 ,47m h= 7,60m ), Cap.12.000L c/ pint. int. proteção epóxi poliamida 150 a 180 micras e ext. esmalt. sinté. anti-corros. alta quali.130 a 180 micras , Forne .e insta. | un | 17461.23
8251 | Reservatório solar térmico de acumulação em aço, capacidade:1500 l, baixa pre ssão | un | 6933.94
8252 | Reservatório solar térmico de acumulação em aço, capacidade:4500 l, baixa pre ssão | un | 14091.56
13643 | Reservatório solar térmico de acumulação em inox, capacidade, 400 l | un | 2990
4870 | Reservatório tipo Taça sem Água na Coluna com 7,20 mts de coluna ( Capacidade 10.000L) | un | 8642.01
9531 | Sensor de fluxo para fluidos, serie FG20, dn=2", marca ICOS ou similar | un | 2963.7
13249 |  | un | 112.24
Suporte de parede fixo para TV e Monitor Sumay Sm- Spf3280 de 32 à 80 Polegad as
12442 | Válvula Schrader 1/4" - para refrigeração | un | 3.55
6628 | Valvulas unidirecionais em latão para gases medicinais | un | 91.51
11428 | Vassoura para grama vonder | un | 7.64
4400 | Adubação orgânica dos gramados e vegetações - Área 94.350,90m² | sems | 9252.51
11305 | Adubações, tratos culturais, podas mecânicas e controle fitossanitário de cam po de futebol com 4970m² | mes | 18435.93
10961 | Adubações, tratos culturais, podas mecânicase e controle fitossanitário de ca mpo de futebol com 9600m² | mes | 34675.11
3800 | Adubo mineral NPK (10-10-10) | kg | 1.82
10948 | Adubo mineral NPK (10-15-10) | kg | 2.04
10947 | Adubo mineral NPK (18-18-18) | kg | 1.94
10949 | Adubo mineral NPK (21-9-19) | kg | 2.04
9557 | Adubo mineral NPK (4-14-8) | kg | 1.7
140 | Adubo orgânico bovino, cacau ou similar | m3 | 107.98
3478 | Adubo químico | kg | 9.4
10950 | Adubo químico NPK (20-02-20) | kg | 1.56
10955 | Aplicação de corretivo de solo em campo de futebol | m2 | 0.35
10304 | Argila expandida para ornamentação de vasos e jardins (saco com 50 litros) | l | 0.25
10303 | Aterro com argila para jardim (paisagismo). Caçamba com 8m³. | m3 | 35.85
4405 | Barreira de palha de coqueiro traçada (extensão de 100m) | bims | 8.79
9062 | Casca de pinus | kg | 3.11
10951 | Condicionador de solo a base de turfa - Substrato | kg | 0.82
4399 | Conservação e replantio de arranjos ornamentais - Área 868,36m² | ms | 3141.02
9188 | Corte de troncos de coqueiros | un | 255.62
11723 | Defensivo agrícola | l | 60.34
10952 | Enraizante - Àcido húmico | l | 180.44
11304 | Fornecimento e aplicação de herbicida em campo de futebol com area de 14.570 m² (obra:Estadio Lourival Batista) | und | 6887.63
8761 | Fornecimento e plantio de arbustos ornamentais = 166un/mês | un | 12.12
7082 | Grama amendoim (arachis repens) | un | 3.04
1061 | Grama batatais em placas | m2 | 5.35
1060 | Grama esmeralda em mudas | m2 | 5.96
11005 | Grama esmeralda em placas | m2 | 7.5
3789 | Grama nativa capim de burro, ou batatais em placas | m2 | 5.35
10307 | Grama seda, fornecimento (obra Sergipetec) | m2 | 9.4
10073 | Grama sintética fibrilada de 13mm com tela de 100% em polipropeno, base de re sina sintética estireno/butadieno, 59000 pontos/m²,peso=1200kg/m², 052kg/m² d e polietileno, inclusive aplicação | m2 | 52.92
10261 | Grama tipo bermudas tifton, em plug - fornecimento e plantio | m2 | 23.84
11666 | Grama tipo bermudas tyfwai - fornecimento | m2 | 9.06
1100 | Herbicida esterilizante de solo (roundup ou similar) | l | 57.63
9558 | Inseticida (p/plantas) | l | 63.06
4395 | Irrigação diária de toda a área verde existente - Área 94.350,90m² | ms | 39139.26
7144 | Limitador de grama com borda fina, l=12,5cm | m | 5.46
11549 | Manutenção de áreas verdes externas do Estádio Lourival Batista, incluindo po da do gramado, aplicação pesticida, escarificação solo, controle fitossanitar io, adubação, irrigação, modelagem da vegetação e limpeza dos arranjos | mes | 8027.92
10960 | Manutenção de plantio de grama em campo de futebol com ára de 9600m² | mes | 11259.76
9822 | Manutenção do gramado do Estádio Lourival Batista, incluindo poda do gramadao , retirada de ervas daninhas, reposição de grama, colocação de adubo orgânico - Área = 17.000,00m² | ms | 11569.89
11303 | Manutenção pós plantio de grama em campo de futebol com área de 4970m² | mes | 6350.05
10305 | Pedra ornamental tamanho grande, 2 a 3 ton, para paisagismo (incluso transpor te) - Obra:Sergipetec | un | 787.7
10306 | Pedra ornamental tamanho medio, 1 a 1,50 ton, para paisagismo (incluso transp orte) - Obra:Sergipetec | un | 392.33
9013 | Planta - Abacaxi Ornamental com h=1,00m | un | 10.31
11974 | Planta - Abacaxi roxo (tradescantia spathacea) | un | 9.19
9420 | Planta - Abacaxi vermelho (Ananas bracteatus striatus) | un | 10.31
12627 | Planta - Açai da mata (euterpe longibracteata), h=1,50m | un | 20.62
7092 | Planta - Agave (agave angustifolia) | un | 27.03
7091 | Planta - Agave azul (agave americana) | un | 70.33
11552 | Planta - Agave Cizal (M) | un | 54.13
10169 | Planta - Agave gigantea (furcraea gigantea) - muda | un | 81.15
7152 | Planta - Alamanda (allamanda cathartica) | un | 8.14
7308 | Planta - Alpinia vermelha (alpinia purpurata) | un | 17.31
9411 | Planta - Andiroba (Carapa guianensis) h=1,00m | un | 23.81
11991 | Planta - Angelim (andira fraxinilolia), h=0,80 a 1,00m | un | 15.58
9174 | Planta - Angelim (andira fraxinilolia), h=1,20m | un | 42.19
9607 | Planta - Angico vermelho (Anadenanthera macrocarpa), h=1,50m | un | 42.19
12629 | Planta - Antúrio (anthurium andraeanum) | un | 51.59
199 | Planta - Arbusto ou árvore porte pequeno (mulungu) | un | 42.19
10293 | Planta - Aroeira da praia (schinus terebinthifolius) | un | 23.81
226 | Planta - Árvore porte médio sem copas (ficus) | un | 27.03
10298 | Planta - Assistasia (acystasia coromendeliana) | un | 3.79
9183 | Planta - Barbatimão (styphnodendron adstringens) | un | 27.03
4521 | Planta - Bastão de imperador | muda | 17.31
7093 | Planta - Bela emília (plumbago capensis) | un | 3.79
7087 | Planta - Botão de ouro (unxia kubitzkii) | un | 7.03
7101 | Planta - Butiá (butia capitata) | un | 411.19
10292 | Planta - Cajarana (spondias dulcis) | un | 23.81
10289 | Planta - Cajueiro (anacardium occidentale) | un | 23.81
7146 | Planta - Caládio, tinhorão (caladium x hortulanum) | un | 23.81
12090 | Planta - Calistemon (callistemon specious) | un | 49.94
9412 | Planta - Canafístula (Cássia grands) h=1,00m | un | 23.81
10290 | Planta - Carambola (averrhoa carambola) | un | 23.81
7104 | Planta - Carnaúba (copernicia prunifera) h=1,00m | un | 23.81
9182 | Planta - Cassia baiana (senna polyphylla) | un | 23.81
10296 | Planta - Casuarina (casuarina equisetifolia) | un | 23.81
12091 | Planta - Chuva de ouro (cassia ferruginea) | un | 19.99
7096 | Planta - Chuva de ouro (cassia fistula) | un | 23.81
12087 | Planta - Citronela (cymbopogon winterianus) | un | 8.87
9176 | Planta - Claraiba (cordia ecalyculata) | un | 23.81
4520 | Planta - Clorófito | muda | 0.97
10285 | Planta - Cordeline rosa (cordyline terminalis) | un | 7.03
7083 | Planta - Coroa de cristo vermelha (euphorbia milii) | un | 4.87
12621 | Planta - Costela de adão (mostera deliciosa) | un | 41.28
10294 | Planta - Craibeira (tabebuia aurea) | un | 23.81
8963 | Planta - Croton | un | 3.59
12623 | Planta - Dracena (dracena fragans) | un | 30.99
9002 | Planta - Dracena tricolor (muda) | un | 4.79
9011 | Planta - Dracena vermelha h=1,00m | un | 23.81
9178 | Planta - Embira (araticum) - (annona coriacea) h=1,00m | un | 15.58
7086 | Planta - Espadinha anã (sansevieira trifasciata golden) | un | 7.03
7095 | Planta - Esponjinha vermelha (calliandra tweedii) | un | 28.13
9184 | Planta - Eucalipto (eucalyptus) | un | 70.33
12088 | Planta - Evólvulo (elvolvulus glomeratus) | un | 5.55
12622 | Planta - Filodrendo roxo ( philodendron Erubescens) | un | 20.62
7097 | Planta - Flamboyant (delonix regia) | un | 23.81
8638 | Planta - Flamboyanzinho de jardim (Caesalpinia pulcherrima) h=3,00m | un | 152.2
12624 | Planta - Flor ave do paraíso (strelitzia reginae) | un | 37.16
11995 | Planta - Gameleira (ficus adhatodifolia), h=0,80 a 1,00m | un | 21.47
7173 | Planta - Gerivá (syagrus romanzoffiana), h=2,00m | un | 281.34
9637 | Planta - Gravatá | un | 32.48
9413 | Planta - Guapuruvu (chizolobium parayba) h=1,00m | un | 23.81
7148 | Planta - Heliconia papagaio (heliconia psittacorum) h=1,00m | un | 23.81
9636 | Planta - Heliconia Rostrata | un | 37.89
12625 | Planta - Hera (hedera helix) | un | 3.64
2680 | Planta - Herbácea / jasmin manga | un | 37.89
1099 | Planta - Herbácea / mini ficus | un | 1.36
2681 | Planta - Herbácea / minixória | un | 2.17
2678 | Planta - Herbácea / pingo de ouro | un | 1.63
2679 | Planta - Herbácea / rosa graxa | un | 3.79
7427 | Planta - Hibisco vermelho (Hibiscus rosa-sinensis) | un | 9.72
9608 | Planta - Ingá do Brejo (Inga vera), h=2,00m | un | 119.04
7099 | Planta - Ipê amarelo (tabebuia chrysotricha) h=1,00m | un | 12.98
7100 | Planta - Ipê amarelo de jardim (tecoma stans) | un | 23.81
9414 | Planta - Ipê roxo (tabebuia) h=1,00m | un | 23.81
12089 | Planta - Iresine (iresine herbstii) | un | 6.67
10302 | Planta - Ixora amarela (ixora coccinea yellow) | un | 8.66
10300 | Planta - Ixora pink (ixora coccinea pink) | un | 8.66
10301 | Planta - Ixora rei vermelha (ixora coccinea red) | un | 8.66
10287 | Planta - Jabuticabeira enxertada (myrciaria cauliflora), h=3,00m | un | 422.01
10291 | Planta - Jambeiro (syzygium malaccense) | un | 2.17
11996 | Planta - Jatobá (hymenacea courbaril), h=0,80 a 1,00m | un | 15.58
9245 | Planta - Jerivá (syagrus romanzoffinaa) h=2,70m | un | 411.19
7425 | Planta - Jibóia (Epipremnum pinnatum) | un | 3.79
12626 | Planta - Lambari (tradescantia zebrina) | m2 | 3.64
7085 | Planta - Lança de são jorge (sansevieira cylindrica) | un | 19.49
7149 | Planta - Lantana amarela (lantana camara) | un | 4.24
7147 | Planta - Lírio da paz (spathiphyllum wallisi) | un | 31.38
11973 | Planta - Lírio Leopardo (belamcanda chinensis) | un | 37.89
12210 | Planta - Liríope (liriope spicata) | muda | 1
11994 | Planta - Louro (laurus nobilis), h=0,80 a 1,00m | un | 15.58
12092 | Planta - Louro pardo (cordia trichotoma) | un | 38.86
9244 | Planta - Manacá de cheiro (brunfelsia uniflora) | un | 102.81
9180 | Planta - Manduirana (senna macranthera) | un | 23.81
8420 | Planta - Mangerico vermelho | un | 23.81
10288 | Planta - Manjelão (syzygium cuminil) | un | 23.81
9604 | Planta - Maranta Bigode de Gato (Maranta leuconeura "Erythoneura") | un | 51.94
9603 | Planta - Maranta Variegada (Ctenanthe Oppenheimiana K.Shum) | un | 51.94
12628 | Planta - Margaridinha (sanvitalia procumbens) | un | 3.64
11993 | Planta - Massaranduba (pouteria ramiflora), h=0,80 a 1,00m | un | 15.58
3476 | Planta - Mini ixora vermelha | un | 1.07
3477 | Planta - Mini ixora vermelha (touceira) | un | 8.54
7426 | Planta - Moreia (Dietes bicolor) | un | 23.81
7098 | Planta - Mulungu (erythrina velutina) | un | 42.19
11990 | Planta - Murici (byrsonima crassifolia) h= 0,80 a 1,00m | un | 15.58
10286 | Planta - Neem (azadirachta indica) | un | 23.81
9415 | Planta - Oiti (Licania tomentosa) h=1,00m | un | 15.58
9687 | Planta - Ouricuri (Syagrus coronata) h=1,50m | un | 259.71
9688 | Planta - Ouricuri (Syagrus coronata) h=3,00m | un | 530.25
4523 | Planta - Palmeira areca (m), h=1,50m | un | 59.51
9010 | Planta - Palmeira areca h=1,00m | un | 91.95
10295 | Planta - Palmeira cica (cyca revoluta) h=1,00m | un | 302.99
7478 | Planta - Palmeira fênix (phoenix roebelinii) | un | 194.77
8960 | Planta - Palmeira fênix (phoenix roebelinii) grande, h=1,50m | un | 313.82
9580 | Planta - Palmeira imperial, h=1,00m (fornecimento) | un | 270.54
8421 | Planta - Palmeira imperial, h=3,5m (fornecimento) | un | 432.83
8422 | Planta - Palmeira imperial, h=4,5m (fornecimento) | un | 595.16
8423 | Planta - Palmeira imperial, h=5,5m (fornecimento) | un | 865.72
8961 | Planta - Palmeira rabo de peixe h=3m | un | 638.44
11550 | Planta - Palmeira Vecthia com h=3,00m | un | 476.12
7405 | Planta - Palmeira Véitia, h=2,00m | un | 270.54
11975 | Planta - Palmito juçara, (Euterpe edulis), h=2,00m | un | 367.93
10297 | Planta - Papiro (cyperus alternifolius) | un | 70.33
9131 | Planta - Pata de vaca (bauhinia forticata), h=2,00m | un | 119.04
9605 | Planta - Pau Brasil (Cesalpinia echinata Lam), h=1,80m | un | 156.89
9181 | Planta - Pau de cigarra (senna multijuga) | un | 23.81
11992 | Planta - Pau-breu (protium heptaphyllum), h=0,80 a 1,00m | un | 15.58
7151 | Planta - Pau-ferro (caesalpinia ferrea) h=1,00m | un | 23.81
11989 | Planta - Pau-pombo (tapirira guianensis) h= 0,80 a 1,00m | un | 15.58
7154 | Planta - Piassava (attalea funifera) h=1,00m | un | 129.86
7172 | Planta - Primavera (bougainvillea spectabilis) | un | 17.31
7084 | Planta - Ruélia vermelha (ruellia elegans) | un | 4.87
7150 | Planta - Russélia (russelia equisetiformis) | un | 4.87
9012 | Planta - Samambaia com h=1,00m | un | 59.51
9416 | Planta - Sapucaia (Lecythis lurida) h=1,00m | un | 23.81
7153 | Planta - Sibipiruna (caesalpinia peltophoroides) | un | 23.81
9417 | Planta - Sucupira (Bowdichia virgiloides) h=1,00m | un | 15.58
9177 | Planta - Suinã (erythrina verna) | un | 23.81
10299 | Planta - Taioba (colocasia esculenta) | un | 62.71
9418 | Planta - Tamboril (Enterolobium contortisiliquum) h=1,00m | un | 23.81
11553 | Planta - Transplante de palmeira Vecthia, h=1,00m | un | 48.69
11972 | Planta - Trapoeraba roxa (tradescantia pallida purpurea) | un | 4.33
9419 | Planta - Umbaúba (Cecropia sp) h=1,00m | un | 23.81
9175 | Planta - Urucum (bixa orellana) | un | 23.81
4522 | Planta - Vinagreiro | muda | 2.07
9132 | Planta - Vinca ou boa noite (catharantuhs roseus), h=0,30m | un | 4.24
9003 | Planta - Yuca | un | 42.19
10417 | Planta - Yuca Elefante (yucca elephantipes), h=1,60m | un | 211.02
4524 | Planta - Zebrina | sc | 102.81
10958 | Plantio de mudas de grama - MAXI-ROLO | m2 | 0.86
11551 | Plantio de Palmeira Vecthia com h=3,00m | un | 481.91
9559 | Pó calcário dolomítico | kg | 0.16
4396 | Poda mecânica de gramado - área = 94.350,90m² | bimest | 3392.37
12982 | Produto quimico para combate de praga, lagartas, formigas etc... Área de 94.0 97,43m² | l | 1.95
9186 | Proteção de arbusto em tela malha quadrada com h=1,80m (diâmetro 0,40m) | un | 247.11
4401 | Pulverização - combate a pragas, lagartas, formigas, etc. - Área 94.350,90m² | bims | 3506.02
10956 | Regularização, nivelamento e espalhamento da mistura fértil orgânica - TOPSOI L | m³ | 2.25
9560 | Sementes para Hidrossemeadura | kg | 10.56
4398 | Serviços de poda de coqueiros e adubação - Quantidade 1.449 un | trimes | 3392.37
10946 | Superfosfato simples | kg | 1.22
10957 | Supervisão, acompanhamento e compactação da camada de TOPSOIL | m2 | 1.41
2208 | Terra vegetal | m3 | 42.85
10953 | Transporte e incorporação da mistura fértil orgânica junto a camada grossa de areia em campo de futebol | m³ | 17.96
4397 | Tratamento de gramados com a retirada de ervas daninhas invasoras - Área 94.3 50,90m² | ms | 15705.07
1610 | Meio fio granitico | m | 18.13
1701 | Paralelepípedo granitico (com frete) | un | 0.91
11394 | Paralelepípedo granitico (com frete) | mil | 900.42
9387 | Paralelepípedo granitico (sem frete) | un | 0.5
1712 | Pedra ardosia cinza 20x40 cm; esp=1cm | m2 | 23.65
9258 | Pedra ardosia cinza 40x40 cm | m2 | 26.21
4715 | Pedra granítica serrada 40x50 cm | m2 | 25.22
7282 | Pedra Itapé 5x20cm | m2 | 55.7
1717 | Pedra lagoa santa 15x30 | m2 | 123.34
3343 | Pedra lajeada, irregular | m2 | 14.33
1719 | Pedra miracema 11 x 23 e=3cm (tipo Granitica) | m2 | 48.99
1720 | Pedra portuguesa branca (basalto branco) | m2 | 95.04
1721 | Pedra portuguesa preta (basalto preto) | m2 | 95.04
1722 | Pedra sao domingos (irregular) | m2 | 25.22
1724 | Pedra silvalita | m2 | 79.6
10766 | Pente de piaçava com 2,0m p/cobertura, ref: Bahia Manta ou similar | m2 | 26
2874 | Pigmento em pó xadrez (500 g) | kg | 34.23
2728 | Pigmento em pó, Bayferrox, cor amarela, ref. 917 LO ou similar | kg | 15.3
2615 | Pigmento em pó, Bayferrox, cor preta, ref. 318 ou similar | kg | 15.3
2564 | Pigmento em pó, Bayferrox, cor verde cromo GN ou similar | kg | 15.38
2563 | Pigmento em pó, Bayferrox, cor vermelha, ref. 732 ou similar | kg | 15.45
11535 | Polímeros color | kg | 5.56
11899 | Arruela de nylon ø 1/4" | un | 0.23
12831 | Assento desportivo anatômico com encosto em polipropileno, proteção contra ra ios UV, medindo 44x44x37,5cm, modelo X-ARQ, Marca Desk ou similar - fornecime nto e instalaçao | un | 185.9
12830 | Assento desportivo anatômico em poliéster com encosto alto para pessoas obesa s, proteção contra raios UV, medindo 62x40x36,5cm, Marca Desk ou similar | un | 1274.46
9838 | Assento desportivo para as búricas do Estádio Estadual Lourival Batista | un | 537.74
11216 | Balde plástico cap. 10 litros | un | 8.44
241 | Balde plástico pequeno vermelho | un | 3.78
9917 | Cadeira para recinto desportivo em polipropileno, com apoio para braços e ass ento rebatível, modelo Matrix/B, Marca Desk ou similar | un | 573.57
7889 | Cinto ( cinturão ) de segurança | un | 71.2
11727 | Cortina plástica para câmara frigorífica 2mm | bobina | 788.56
10352 | Distanciador de plástico para pisos ref. CTL-20 | un | 0.24
9907 | Estrado plástico modulável em PEAD h=135mm | m2 | 284.54
13565 | Lona plástica azul, e=450 micras, com ilhós, p/ proteção contra chuva, dim. 2 ,50m x 2,50m, marca Kone ou similar | un | 146.92
1327 | Lona plástica preta e=0,15 a 0,3 mm | m2 | 1.41
2858 | Lona plástica preta esp=150 micras | m2 | 1.41
4727 | Luva de proteção de latex | par | 5.5
6881 | Mangueira cristal Ø 3/8" | m | 1.97
4687 | Mangueira de plástico transparente de 1" x 2,00mm | m | 1.36
7899 | Mangueira em polietileno linear de baixa densidade, perfurada a raio laser, p ara irrigação, com ø=28mm, ref. I100/15, da Santeno ou similar | m | 0.99
7373 | Painel para shaft de 1,00 x 0,65 sem visita e com acessórios | un | 137.61
7372 | Painel para shaft de 1,10 x 0,65 sem visita e com acessórios | un | 150.53
10722 | Tela de PVC malha hexagonal 1/2", fio 16 (1,65mm) | m2 | 13.41
436 | Caixa de medicao bi ou trifásica, em noril (policarbonato) | un | 100
435 | Caixa de medicao monofásica, em noril (policarbonato) | un | 38
9496 | Chapa de acrilico | m2 | 184.85
12686 | Chapa de acrílico branco leitoso, e=10mm | m2 | 329.2
2711 | Chapa em policarbonato mr-10, cor cristal, ge, 4,5mm | m2 | 1411.22
2712 | Chapa em policarbonato mr-10, cor cristal, ge, 6mm | m2 | 1440.77
2714 | Chapa em policarbonato mr-10, cor cristal, ge, 12.7 mm | m2 | 3736.73
12904 | Chapa em policarbonato mr-10, cor cristal, ge, 9,5 mm | m2 | 2835.1
13513 | Chapa em policarbonato, cor fumê, 8mm | m2 | 352.3
9497 | Cobertura em policarbonato alveolar de 8mm, fixado em peças de alumínio inclu sive instalação | m2 | 308.07
852 | Domos acrilico | m2 | 507.11
13514 | Emenda rápida fumê para policarbonato de 4 a 10mm | m | 36
13518 | Perfil de acabamento fumê para policarbonato de 4 a 10mm | m | 15.15
2235 | Toldo em policarbonato, Multilux, tipo alveolar, cor cristal, e= 6 mm ou simi lar | m2 | 114.26
141 | Aduela de fundo p/poço de visitas, pré-moldada em concreto, alt.=0,40m, diam. = 600mm | un | 55.82
142 | Aduela de fundo p/poço de visitas, pré-moldada em concreto, alt.=0,40m, diam. = 800mm | un | 107.99
143 | Aduela de fundo p/poço de visitas, pré-moldada em concreto, alt.=0,40m, diam. =1000mm | un | 102.97
8487 | Aduela de fundo p/poço de visitas, pré-moldada em concreto, alt.=0,40m, diam. =1000mm | un | 102.97
144 | Aduela de fundo p/poço de visitas, pré-moldada em concreto, alt.=0,50m, diam. =1200mm | un | 130.4
169 | Anel pré-moldado concreto d= 600mm, alt= 100mm | un | 28.61
170 | Anel pré-moldado concreto d= 600mm, alt= 150mm | un | 34.83
171 | Anel pré-moldado concreto d= 600mm, alt= 500mm | un | 54.43
172 | Anel pré-moldado concreto d= 800mm, alt= 100mm | un | 15.03
173 | Anel pré-moldado concreto d= 800mm, alt= 500mm | un | 71.42
174 | Anel pré-moldado concreto d= 800mm, alt=1000mm | un | 142.84
175 | Anel pré-moldado concreto d=1000mm, alt= 100mm | un | 19.91
176 | Anel pré-moldado concreto d=1000mm, alt= 500mm | un | 96.06
177 | Anel pré-moldado concreto d=1000mm, alt=1000mm | un | 192.12
178 | Anel pré-moldado concreto d=1200mm, alt= 100mm | un | 28
179 | Anel pré-moldado concreto d=1200mm, alt= 500mm | un | 130.4
180 | Anel pré-moldado concreto d=1200mm, alt=1000mm | un | 271.68
12783 | Anel pré-moldado concreto d=1500mm, alt= 500mm | un | 102.37
4842 | Tampa ou fundo pré-moldado em concreto armado, diâmetro 0,80m, para poços de visita ou afins | un | 22.12
4843 | Tampa ou fundo pré-moldado em concreto armado, diâmetro 1,00m, para poços de visita ou afins | un | 32.66
4844 | Tampa ou fundo pré-moldado em concreto armado, diâmetro 1,20m, para poços de visita ou afins | un | 57.06
12785 | Tampa pré-moldada concreto d=1500mm, e=0,05m para fossa/filtro | un | 5.45
251 | Banco de concreto c/ encosto de 1,50 x 0,40m | un | 175
252 | Banco de concreto s/ encosto de 1,50 x 0,45m | un | 200
12942 | Banco em concreto armado tipo Imperial - dimensões: c=1,60m, l=0,60m, e=0,05m ; acabamento com massa acrílica, 1 demão, e pintura com tinta acrílica para p iso, 02 demãos. Da Relevo ou similar. | un | 540
12945 | Banco tipo Imperial Penedo em concreto armado, assento/encosto c/ 6 ripões (A cab.abaloado) em maçaranduba, c=1,50m, l=0,12m e=0,025m. Estrutura concr apar ente; ripões mad c/ pint. (2 demãos) verniz triplo filtro solar. Da Relevo ou similar | un | 700
12947 | Conjunto de mesa quadrada c/ 4 bancos lua cheia (concreto armado 20 Mpa) e= 0 ,05m, engastada em coluna h=0,70m c/ base sextavada, assento Ø= 0,30m, e=0,04 m, engastado em coluna h=0,75m, com base concreto magro. Da Relevo ou similar . | un | 840
12946 | Conjunto de mesa redonda e 4 bancos lua cheia (concreto armado 20 Mpa) Ø= 0,8 0m, e= 0,05m, engastada em coluna h= 0,70m, assento Ø 0,30m, engastado em co luna h=0,75m. Da Relevo ou similar. | un | 840
12954 | Mesa c/ tampo Ø=1,00m em concreto armado polido sobre tubo de concreto armad o Ø=0,40m, 2 bancos em concreto armado (semi circular). | un | 775
12949 | Mesa c/ tampo Ø=1,00m em concreto armado polido sobre tubo de concreto armad o Ø=0,40m, e 4 bancos em concreto armado Ø=0,40m. | un | 270
12952 | Mesa em concreto armado polido (c=1,20, l=0,60 e h=0,75mm), 1 cadeira em conc reto armado (c=0,45, l=0,40 e h=0,40mm). | un | 415
12953 | Mesa em concreto armado polido (c=1,60, l=0,80 e h=0,75mm), 2 bancos em concr eto armado (c=1,40, l=0,40 e h=0,40mm). | un | 760
12951 | Mesa em concreto armado polido (c=2,40, l=0,80 e h=0,75mm), 2 bancos em concr eto armado (c=2,00, l=0,40 e h=0,40mm). | un | 470
13435 | Bloco de concreto, estrutural dim. 14 x 19 x 39 cm, fck 10 mpa | un | 2.72
2923 | Bloco de concreto, estrutural dim. 14 x 19 x 39 cm, fck 6 mpa | un | 2.28
13433 | Bloco de concreto, estrutural dim. 14 x 19 x 39 cm, fck 8 mpa | un | 2.42
13436 | Bloco de concreto, estrutural dim. 19 x 19 x 39 cm, fck 10 mpa | un | 3.53
2924 | Bloco de concreto, estrutural dim. 19 x 19 x 39 cm, fck 6 mpa | un | 3.1
13434 | Bloco de concreto, estrutural dim. 19 x 19 x 39 cm, fck 8 mpa | un | 3.18
281 | Bloco de concreto, estrutural dim. 9 x 19 x 39 cm, fbk 6 mpa | un | 2.27
279 | Bloco de concreto, tipo "u", calha dim. 9 x 15 x 30cm | un | 1.96
9481 | Caixa pré-moldada c/tampa para aterramento (20x20x15cm), padrão Energisa | un | 10.5
498 | Calha meio-tubo de concreto simples d=200mm p/agua pluvial | m | 16.21
499 | Calha meio-tubo de concreto simples d=300mm p/agua pluvial | m | 19.81
2510 | Calha meio-tubo de concreto simples d=400mm p/agua pluvial | m | 25.91
10431 | Calha meio-tubo de concreto simples d=600mm p/agua pluvial | m | 54.37
10432 | Calha meio-tubo de concreto simples d=800mm p/agua pluvial | m | 101.62
2653 | Canaleta de concreto armado com grelha (0,50 x 0,40 m) | m | 24.93
617 | Cobogo cimento tipo "escama / veneziana / cubo" 50 x 50cm x 8cm | un | 18.77
619 | Cobogo cimento tipo "escama/veneziana/ cubo", dim: 40 x 40cm x 5cm | un | 14.04
12316 | Cobogo cimento tipo "veneziana", dim: 40 x 40 x 9cm | un | 10.64
618 | Cobogo cimento vazado 20 x 20cm (unico furo) | un | 1.3
11639 | Cobogo cimento, (elemento vazado,circular), 30 x 30 x 5cm | un | 7.87
9230 | Escada helicoidal em concreto pre-moldado, degrau=80cm, h=3,00m, inclusive co rrimão em tubo galvanizado | un | 5429.69
1779 | Placa pré-moldada de concreto armado para muros (malha q-61 aço ca-60b esp=4c m fck=15mpa) inclusive estacas pré-moldadas de concreto (esp=4cm), seção 10x1 0cm, h=2,20m | m2 | 150.75
12189 | Tubo em concreto para pilar dim. 30x 30 - h= 30 cm | un | 14.76
2444 | Vigota pré-moldada em concreto armado 0.10 x 0.15 m | m | 13.33
471 | Caixa pré-moldada concreto p/ aparelho ar cond. 1000 a 18000 btu | un | 162.33
713 | Cruzeta concreto tipo "L", 1700mm | un | 153.5
3541 | Cruzeta de concreto tipo T 1700 mm | Un | 153.5
3542 | Cruzeta de concreto tipo T 1900 mm | Un | 128
3248 | Cruzeta de concreto tipo T 2400 mm 400 Kgf | Un | 264
711 | Cruzeta em concreto armado, retangular, 1900mm | un | 181
712 | Cruzeta em concreto armado, retangular, 2300mm | un | 168.96
714 | Cruzeta em concreto armado, tipo "t", 1900mm | un | 128
4807 | Grelha pré-moldada em concreto dimensões 0,40 x1,00 x 0,05m | un | 61.04
10360 | Grelha pré-moldada em concreto p/canaleta dimensões 0,40 x 0,50 x 0,05m | un | 30.53
1075 | Grelha pré-moldada em concreto para boca de lobo 0,45 x1,10m | un | 76.35
4282 | Grelha pré-moldada em concreto para boca de lobo 0,70 x 0,40m | un | 45.79
1281 | Laje abert excêntrica pré-moldada em concreto, esp.=12cm, p/poços de visita d iam.= 800mm | un | 192.34
1282 | Laje abert excêntrica pré-moldada em concreto, esp.=12cm, p/poços de visita d iam.=1000mm | un | 232.04
1283 | Laje abert excêntrica pré-moldada em concreto, esp.=12cm, p/poços de visita d iam.=1200mm | un | 255.05
10487 | Estaca pré-moldada de concreto armado (mourão) obliquo, seção 10x10cm, h(util )=2,35m | un | 21.44
4558 | Estaca pré-moldada de concreto armado (mourão) reto, seção triangular 12 cm, h = 2,20m | un | 25.12
4559 | Estaca pré-moldada de concreto armado (mourão) reto, tipo "T", (h=2,78m p/ 8 fios + 0,45m p/ 3 fios) | un | 30.44
4554 | Estaca pré-moldada de concreto armado (mourão) reto, TP alambrado 10 x10 cm, h = 3,25m | un | 33.4
4553 | Estaca pré-moldada de concreto armado (mourão) reto, TP alambrado seção 10 x1 0 cm, h = 3,00m | un | 33.4
2970 | Estaca pré-moldada de concreto armado (mourão) tipo "T" ou quadrada 10x10cm, h = 2,40m | un | 34.88
4557 | Estaca pré-moldada de concreto armado (mourão), para cerca, seção 10x10, h(ut il)=2,00m | un | 20.01
2754 | Estaca pré-moldada de concreto armado (mourão), para cerca, seção 10x10, reta ou com ponta oblíqua | m | 10.01
4909 | Estaca pré-moldada de concreto armado (mourão), para cerca, seção 10x10, reta ou com ponta oblíqua, h(u) = 2,50m | un | 31.2
4694 | Estrutura para galpão em pórticos pré-moldados de concreto armado, com lanter nim, c/montagem, inclusive fundação, exclusive telhas | m2 | 190
12245 | Estrutura para galpão em pórticos pré-moldados de concreto armado, com lanter nim, inclusive fundação, exclusive telhas - Obra do Mercado de Estância | m2 | 177.89
12229 | Estrutura para galpão em pórticos pré-moldados de concreto armado, com lanter nim, inclusive fundação, exclusive telhas - Obra do Mercado de Estância | m2 | 177.89
3511 | Estrutura para galpão em pórticos pré-moldados de concreto armado, com lanter nim, montada c/ telha de 6mm, inclusive fundação | m2 | 220
4695 | Estrutura para galpão em pórticos pré-moldados de concreto armado, sem lanter nim, c/montagem, excluso telhas, inclusive fundação | m2 | 180
931 | Estrutura para galpão em pórticos pré-moldados de concreto armado, sem lanter nim, montada e c/ telha de 6mm, inclusive fundação | m2 | 210
13062 | Fornecimento e montagem de fundações/sapatas e pilares pré-moldados de concre to armado, exclusive pórticos e telhas 27,85x46=1.281,10m2, Pé direito = 7,0m - Obra da quadra de esportes de Riachuelo | m2 | 102.42
10483 | Garagem premoldada p/ 01 veículo ( a partir de 04 vagas juntas), inclusive co bertura - fornecimento e instalação | un | 5060
10484 | Garagem premoldada p/ 01 veículo (02 vagas juntas), inclusive cobertura - for necimento e instalação | un | 3077.8
10485 | Garagem premoldada p/ 01 veículo, (vaga solteira) inclusive cobertura - forne cimento e instalação | un | 2199
9155 | Pilar em concreto pre-moldado, dim = 20x20cm e altura=4,00m | un | 210.55
9154 | Pilar em concreto pre-moldado, dim = 20x30cm e altura=4,00m | un | 252.66
9095 | Viga em concreto pre-moldado, dim = 12x20cm | m | 44.21
12784 | Filtro com 03 anéis ø=1,50m e h=0,50m com, fundo e tampa de concreto e interm édiária c/furos ø=1,60m e e=0,05m | un | 474
9243 | Fossa séptica com 03 anéis ø=1,00m e h=0,50m com, fundo e tampa de concreto, com separador de anéis (completa) | un | 740.25
1023 | Fossa séptica oms p/ 10 pessoas (v=600l) - 03 anéis de 1,00m | un | 413
1024 | Fossa séptica oms p/ 15 pessoas (v=900l) - 03 anéis de 1,00m | un | 413
1025 | Fossa séptica oms p/ 20 pessoas (v=1410l) - 05 anéis de 1,00m | un | 571
1026 | Fossa séptica oms p/ 30 pessoas (v=2710l) - 06 anéis de 1,20m | un | 2196
1027 | Fossa séptica oms p/ 50 pessoas (v=3390l) - 06 anéis de 1,20m | un | 2196
1029 | Fossa séptica oms p/ 100 pessoas (v=5290l) | un | 1525.95
1285 | Laje pré-fabricada comum para piso ou forro | m2 | 35.15
10340 | Laje pré-fabricada treliçada com vigota dupla para piso, h=12cm, intereixo 38 cm, enchimento em bloco cerâmico h=8cm | m² | 59.41
11949 | Laje pré-fabricada treliçada para piso ou cobertura, bidirecional, h=30cm, el . enchimento em bloco EPS, h=25cm, inclusive ferragem adicional da treliça | m² | 118.02
3329 | Laje pré-fabricada treliçada para piso ou cobertura, h=12cm, 200kg/m2, enchim ento em bloco cerâmico h=8cm | m² | 31.74
1286 | Laje pré-fabricada treliçada para piso ou cobertura, h=12cm, el. enchimento e m bloco EPS, h=8cm | m² | 34.63
7534 | Laje pré-fabricada treliçada para piso ou cobertura, h=16cm, el. enchimento e m bloco EPS, h=12cm | m² | 52.56
10149 | Laje pré-fabricada treliçada para piso ou cobertura, h=16cm, enchimento em bl oco ceramico h=12cm | m² | 60.35
9805 | Laje pré-fabricada treliçada para piso ou cobertura, h=21cm, el. enchimento e m bloco EPS, h=16cm | m² | 81.01
11948 | Laje pré-fabricada treliçada para piso ou cobertura, unidirecional, h=30cm, e l. enchimento em bloco EPS, h=25cm | m² | 112.77
10906 | Montante (pilar) em concreto armado, h=2,20m | un | 62.07
10905 | Placa de concreto armado polido, fck=30mpa | m2 | 128.24
13527 | Placa EPS (isopor) 1,00 x 0,40 x 0,12m com densidade 20kg/m³ | und | 15.41
1611 | Meio fio pré-moldado concreto (0,12 x 0,30 x 1,00m) | m | 15
1280 | Ladrilho hidráulico "trottoir" cor natural, 20 x 20cm | m2 | 25
1279 | Ladrilho hidráulico "trottoir" na cor vermelha 20 x 20cm | m2 | 25
12556 | Ladrilho hidráulico Mosaico colorido 20 x 20cm | m2 | 308.35
1294 | Lajota concreto revestimento piso, quadrada 39cm, fck=35mpa, e=3cm, 7un/m2 | m2 | 50.19
12401 | Piso de concreto vibro prensado, intertravado, colorido, 16 faces, e = 10 cm, dim.:11x22cm (39un/m2) - NBR9781, Fck(min)=35MPa | m2 | 67.1
12399 | Piso de concreto vibro prensado, intertravado, colorido, 16 faces, e = 6 cm, dim.:11x22cm (39un/m2) - NBR9781, Fck(min)=35MPa | m2 | 43.42
9396 | Piso de concreto vibro prensado, intertravado, colorido, 16 faces, e = 8 cm, dim.:11x22cm (39un/m2) - NBR9781, Fck(min)=35MPa | m2 | 49.76
12403 | Piso de concreto vibro prensado, intertravado, colorido, retangular, dim.: 10 x 20cm, (46un/m2), e = 10cm, NBR 9781, Fck(min)=35MPa | m2 | 44.74
10080 | Piso de concreto vibro prensado, intertravado, colorido, retangular, dim.: 10 x 20cm, (46un/m2), e = 6cm, NBR 9781, Fck(min)=35MPa | m2 | 41.26
12397 | Piso de concreto vibro prensado, intertravado, colorido, retangular, dim.: 10 x 20cm, (46un/m2), e = 8cm, NBR 9781, Fck(min)=35MPa | m2 | 49.52
9395 | Piso de concreto vibro prensado, intertravado, cor natural, 16 faces, e = 10 cm, dim.:11x22cm (39un/m2) - NBR9781, Fck(min)=35MPa | m2 | 48.29
9394 | Piso de concreto vibro prensado, intertravado, cor natural, 16 faces, e = 6 c m, dim.:11x22cm (39un/m2) - NBR9781, Fck(min)=35MPa | m2 | 37.91
12400 | Piso de concreto vibro prensado, intertravado, cor natural, 16 faces, e = 8 c m, dim.:11x22cm (39un/m2) - NBR9781, Fck(min)=35MPa | m2 | 45
1290 | Piso de concreto vibro prensado, intertravado, cor natural, hexagonal, dim.: 25 x 29cm, (18un/m2), e=10cm, NBR9781, Fck(min)=35MPa | un | 3.01
1291 | Piso de concreto vibro prensado, intertravado, cor natural, hexagonal, dim.: 25 x 29cm, (18un/m2), e=6cm, NBR9781, Fck(min)=35MPa | un | 1.99
1292 | Piso de concreto vibro prensado, intertravado, cor natural, hexagonal, dim.: 25 x 29cm, (18un/m2), e=8cm, NBR9781, Fck(min)=35MPa | un | 2.51
12402 | Piso de concreto vibro prensado, intertravado, cor natural, retangular, dim.: 10 x 20cm, (46un/m2), e = 10cm, NBR 9781, Fck(min)=35MPa | m2 | 46.46
12398 | Piso de concreto vibro prensado, intertravado, cor natural, retangular, dim.: 10 x 20cm, (46un/m2), e = 6cm, NBR 9781, Fck(min)=35MPa | m2 | 35.62
10081 | Piso de concreto vibro prensado, intertravado, cor natural, retangular, dim.: 10 x 20cm, (46un/m2), e = 8cm, NBR 9781, Fck(min)=35MPa | m2 | 44.78
6897 | Piso tátil direcional e/ou alerta, de concreto, colorido, dim 25x25 cm, para deficiente visual | m2 | 50.99
4689 | Piso tátil direcional e/ou alerta, de concreto, colorido, dim 30x30 cm - par a deficiente visual | m2 | 50.99
9758 | Piso tátil direcional e/ou alerta, de concreto, na cor natural, dim 25x25 cm - para deficiente visual | m2 | 47.61
9759 | Piso tátil direcional e/ou alerta, de concreto, na cor natural, dim 30x30 cm - para deficiente visual | m2 | 48.46
4311 | Pre moldado Concregrama, modelo Pavi-grade, medindo 45 x 60 cm, e= 9,5cm, con sumo: 3,7 un/m² | m2 | 84.81
8498 | Poste circular de concreto 7/200 para iluminação pública | un | 432.01
8636 | Poste circular de concreto 8/200 para iluminação pública | un | 961.71
8956 | Poste circular de concreto 9/400 - Para linha de Transmissão | un | 784.47
8637 | Poste circular de concreto 10/200 para iluminação pública | un | 1154.06
4645 | Poste circular de concreto 11/ 300 | un | 788.21
4646 | Poste circular de concreto 11/ 600 Para linha de Transmissão | un | 1538.75
3230 | Poste circular de concreto 11/1000 | Un | 2115.79
11206 | Poste circular de concreto 11/1500 | Un | 4039.22
2560 | Poste circular de concreto 12/ 200 para iluminação pública | un | 1346.41
3847 | Poste circular de concreto 12/ 300 | un | 1586.83
2612 | Poste circular de concreto 12/ 400 para linha de transmissão | un | 1731.1
4647 | Poste circular de concreto 12/ 600 para linha de transmissão | un | 1923.44
4649 | Poste circular de concreto 12/1000 | Un | 2885.15
3848 | Poste circular de concreto 12/1500 | un | 4327.72
3167 | Poste circular de concreto 16/ 200 - Diâmetro do topo - Ø = 14cm | Un | 1651.66
2590 | Poste circular de concreto 16/ 300 - Diâmetro do topo - Ø = 14cm - Para linha de Transmissão | un | 1650.87
1855 | Poste circular de concreto 16/ 400 para linha de transmissão | un | 4952.84
9227 | Poste concreto duplo T (DT) 6/150 | un | 480.85
11655 | Poste concreto duplo T (DT) 7/150 | un | 326.02
8785 | Poste concreto duplo T (DT) 7/600 | un | 739.15
1857 | Poste concreto duplo T (DT) 9/100 | un | 480.85
7862 | Poste concreto duplo T (DT) 9/150 | un | 528.94
1858 | Poste concreto duplo T (DT) 9/200 | un | 456.4
1859 | Poste concreto duplo T (DT) 9/300 | un | 560
6883 | Poste concreto duplo T (DT) 9/600 | un | 791.95
1860 | Poste concreto duplo T (DT) 10/ 150 | un | 1146
1861 | Poste concreto duplo T (DT) 10/ 300 | un | 674.57
1862 | Poste concreto duplo T (DT) 10/ 600 | un | 844.73
1863 | Poste concreto duplo T (DT) 10/1000 | un | 1105.98
3233 | Poste concreto duplo T (DT) 11/ 200 | Un | 601.44
1865 | Poste concreto duplo T (DT) 11/ 300 | un | 1490
3232 | Poste concreto duplo T (DT) 11/ 400 | Un | 936.32
1866 | Poste concreto duplo T (DT) 11/ 600 | un | 897.55
1867 | Poste concreto duplo T (DT) 11/1000 | un | 1394.48
4648 | Poste concreto duplo T (DT) 11/1500 | Un | 3829.84
1868 | Poste concreto duplo T (DT) 12/ 300 | un | 894.1
1869 | Poste concreto duplo T (DT) 12/ 600 | un | 1024.24
1870 | Poste concreto duplo T (DT) 12/1000 | un | 1731.1
1856 | Poste concreto duplo T (DT) 16/600 | un | 3167.78
2584 | Poste concreto duplo T (DT) 24/1000 | un | 5289.44
7892 | Poste concreto duplo T (DT) 25/800 | un | 5666.57
2288 | Tubo concreto CA-1 d=0,40m | m | 51.68
2289 | Tubo concreto CA-1 d=0,60m | m | 100
2290 | Tubo concreto CA-1 d=0,80m | m | 166.38
2291 | Tubo concreto CA-1 d=1,00m | m | 194.95
2292 | Tubo concreto CA-1 d=1,20m | m | 291.17
2293 | Tubo concreto CA-2 d=0,40m | m | 54.62
2294 | Tubo concreto CA-2 d=0,60m | m | 86.76
2295 | Tubo concreto CA-2 d=0,80m | m | 161.76
2296 | Tubo concreto CA-2 d=1,00m | m | 214.28
2297 | Tubo concreto CA-2 d=1,20m | m | 314.28
13427 | Tubo concreto CA-4 d=0,80m | m | 262.73
13428 | Tubo concreto CA-4 d=1,00m | m | 388.95
2298 | Tubo concreto perfurado d=0,20m | m | 24.86
2301 | Tubo concreto simples d=0,20m | m | 29.18
2302 | Tubo concreto simples d=0,30m | m | 40
2303 | Tubo concreto simples d=0,40m | m | 47.27
2299 | Tubo concreto simples poroso d=0,20m | m | 24.86
2300 | Tubo concreto simples poroso d=0,30m | m | 32.43
7594 | Acoplamento para calha pluvial de PVC (100mm), Amanco ou similar | un | 5
8031 | Anel borracha p/ tubo ou conexão pvc sanitário predial, d= 200mm | un | 10.76
162 | Anel borracha p/ tubo pvc sanitário predial, d= 40mm | un | 1.37
163 | Anel borracha p/ tubo pvc sanitário predial, d= 50mm | un | 1.42
164 | Anel borracha p/ tubo pvc sanitário predial, d= 75mm | un | 2.01
165 | Anel borracha p/ tubo pvc sanitário predial, d= 100mm | un | 2.52
166 | Anel borracha p/ tubo pvc sanitário predial, d= 150mm | un | 8.95
9694 | Anel borracha p/ tubo pvc sanitario, serie R, d= 40mm | un | 1.37
9695 | Anel borracha p/ tubo pvc sanitario, serie R, d= 50mm | un | 1.27
161 | Anel borracha p/ tubo pvc sanitario, serie R, d= 75mm | un | 2.3
9696 | Anel borracha p/ tubo pvc sanitario, serie R, d= 100mm | un | 2.29
9697 | Anel borracha p/ tubo pvc sanitario, serie R, d= 150mm | un | 10.58
5164 | Anel de borracha p/ tubo de pvc defofo, d= 100mm | un | 8.19
5165 | Anel de borracha p/ tubo de pvc defofo, d= 150mm | un | 14.35
5166 | Anel de borracha p/ tubo de pvc defofo, d= 200mm | un | 27.1
5167 | Anel de borracha p/ tubo de pvc defofo, d= 250mm | un | 86.17
5168 | Anel de borracha p/ tubo de pvc defofo, d= 300mm | un | 132.36
5169 | Anel de borracha p/ tubo ou conexão de pvc je, d= 50mm | un | 0.65
5170 | Anel de borracha p/ tubo ou conexão de pvc je, d= 75mm | un | 2.01
5171 | Anel de borracha p/ tubo ou conexão de pvc je, d= 100mm | un | 1.19
167 | Anel de borracha p/ tubo/conexões pvc PBA JE, p/rede de agua, d= 100mm | un | 6.59
168 | Anel de vedação (decanel AV 90l) ou similar | un | 17.52
11393 | Anel vedação PVC, 100mm, para saída vaso sanitario | un | 1.87
4997 | Bocal para calha pluvial de PVC (125x88mm), Linha Aquapluv, Tigre ou similar | un | 38.61
Bocal para calha pluvial de PVC (170x100mm), Amanco ou similar
7593 |  | un | 83.21
9470 | Bocal para calha pluvial de PVC (170x100mm), Amanco ou similar | un | 51.15
4998 | Cabeceira direita Aquapluv beiral ou similar - 125mm | un | 14.2
9471 | Cabeceira direita p/calha pluvial PVC, d=170mm, Amanco ou similar | un | 12.1
4999 | Cabeceira esquerda Aquapluv beiral ou similar - 125mm | un | 12.83
9472 | Cabeceira esquerda p/calha pluvial PVC, d=170mm, Amanco ou similar | un | 12.4
495 | Calha retangular p/ águas pluviais, em pvc, dim. 132 x 89mm, Linha Style Aqu apluv, Tigre ou similar | m | 49.63
10741 | Coxim de borracha | un | 2.65
5000 | Emenda Aquapluv beiral ou similar - 125mm | un | 12.4
9473 | Emenda p/calha pluvial beiral, d=170mm, Amanco ou similar | un | 32.89
1703 | Pasta lubrificante p/ pvc je | kg | 49.6
6509 | Tampão / Terminal - Ø 100mm em pead | un | 10.99
6510 | Tampão / Terminal - Ø 125mm em pead | un | 23.49
6511 | Tampão / Terminal - Ø 150mm em pead | un | 28.81
6506 | Tampão / Terminal - Ø 30mm em pead | un | 5.32
6507 | Tampão / Terminal - Ø 50mm em pead | un | 6.07
6508 | Tampão / Terminal - Ø 75mm em pead | un | 8.96
9958 | Tubo de borracha esponjosa celula fechada resistencia 100º Ø 3/8"x19mm | m | 28.9
4325 | Assento para vaso sanitário, almofadado, TPK, ASTRA ou similar | un | 89.9
4372 | Assento para vaso sanitario, mundial, branco, Amanco ou similar | un | 25.5
230 | Assento para vaso sanitário, plastico, universal, branco, padrão popular | un | 8.63
2073 | Assento para vaso sanitario, plastico, universal, branco, tipo convencional, Incepa ou similar | un | 25.5
9262 | Banco articulado para banho com pés de apoio 700x450mm (p/deficientes) - em p laca sólida de fórmica, sistema de travamento na vertical e ferragens em latã o | un | 877.41
288 | Bolsa de ligação para vaso sanitário | un | 2.51
3399 | Cabide de plástico, Akros ou similar | un | 3.39
449 | Caixa descarga de sobrepor completa (akros ou similar) | un | 28.85
4506 | Chuveiro plástico grande | un | 12.46
607 | Chuveiro plástico, HERC 2011 ou similar | un | 4.74
899 | Engate em PVC (ligação flexível), acabamento branco, 1/2" x 30cm, Amanco ou s imilar | un | 3.15
3578 | Engate em PVC (ligação flexível), acabamento branco, 1/2" x 40cm, Amanco ou s imilar | un | 4.16
3649 | Fita acabamento bordo, em PVC, cor branca, e=19mm | m | 0.33
1582 | Mangueira trançada de alta pressão spt 250p ø = 3/4" | m | 7.69
3400 | Meia saboneteira de plástico, Akros ou similar | un | 5.77
3398 | Papeleira de plástico, Astra ou similar | un | 8.2
13056 | Porta papel toalha para papel interfolha 2 ou 3 dobras, injetado com a frente em plástico ABS branco, com visor frontal para controle de substituição do pa pel interfolha e fundo em Plástico ABS cinza. | un | 87.42
7073 | Saboneteira em plástico ABS, para sabonete líquido, da JNS, ref. J7 ou simila r | un | 58.43
13133 | Sifão ajustável para lavatório copo metalizado 1 x 1 1/2, código de ref. 2691 6330*, Tigre ou similar. | un | 39.9
2012 | Sifao com valvula para tanque lavar, 1 1/4" x 40, Akros nº. 8 ou similar | un | 8.78
2904 | Sifao copo p/pia de cozinha em PVC, 1 1/2" x 50 mm, ASTRA SC12, acabamento c romado ou similar | un | 20.79
2905 | Sifao para lavatório em PVC, 1 1/2" x 40 mm, ASTRA SC13, acabamento branco ou similar | un | 12.56
2906 | Sifao para lavatório em PVC, 1 1/2" x 40 mm, ASTRA SC5, acabamento cromado ou similar | un | 35.99
2623 | Sifao para pia de cozinha em PVC, flexível, 1 1/2" x 50 mm, acabamento branco | un | 8.95
12176 | Torneira de boia 2 1/2"" c/ balao plastico | un | 909.57
9280 | Torneira de bóia p/caixa d'agua d = 1 1/2" ref:1350 (deca ou similar) | un | 48.91
2249 | Torneira de bóia p/caixa d'agua d = 1 1/4" ref:1350B (deca ou similar) | un | 52.24
2255 | Torneira de bóia p/caixa d'agua d = 1", ref:1350 (deca ou similar) | un | 32.75
3349 | Torneira de bóia p/caixa d'agua d = 3/4", ref:1350 (deca ou similar) | Un | 54.89
2252 | Torneira de boia p/caixa d'agua em pvc d = 1" | un | 21.46
2251 | Torneira de bóia p/caixa d'agua em pvc d = 1/2" | un | 12.52
2250 | Torneira de boia p/caixa d'agua em pvc d = 3/4" | un | 13.53
5801 | Torneira de bóia p/caixa d'agua, acabamento bruto dn 2", Deca ou similar | un | 86.71
2260 | Torneira plastica para jardins 1/2", HERC 1128 ou similar | un | 2.13
2261 | Torneira plástica para lavatório 1/2", HERC 1195 ou similar | un | 7.11
2893 | Torneira plástica para pia de cozinha 1/2", HERC-1113C ou similar | un | 24.29
2259 | Torneira plastica para tanque de lavar 1/2", HERC 1126 ou similar | un | 2.16
2304 | Tubo de ligação em PVC para vaso sanitário, acabamento branco, CIPLA ou simi lar | un | 5.82
2305 | Tubo de ligação em PVC para vaso sanitário, acabamento cromado, CIPLA ou simi lar | un | 9.13
1330 | Tubo de ligacao PVC para saida de vaso sanitário d= 100mm | un | 5.45
6653 | Tubo descida de embutir com curva para caixa de descarga de sobrepor tigre ou similar | un | 6.83
9591 | Tubo descida para válvula de descarga, inclusive joelho (tigre ou similar) | un | 6
2306 | Tubo descida pvc 1 1/ 4", completo, p/ caixa descarga (akros ou similar) | un | 24.04
2913 | Válvula americana em PVC para pia de cozinha, acabamento cromado, ASTRA VA1 o u similar | un | 12.9
2907 | Válvula em PVC para lavatório, cuba ou mictório, acabamento branco, ASTRA VL5 ou similar | un | 2.53
2908 | Válvula em PVC para lavatório, cuba ou mictório, acabamento cromado, ASTRA VL 6 ou similar | un | 6.01
2909 | Válvula em PVC para pia de cozinha, acabamento branco | un | 2.53
2910 | Válvula em PVC para pia de cozinha, acabamento cromado, ASTRA VP2 ou similar | un | 12.45
2911 | Válvula em PVC para tanque de lavar, 1 1/4", acabamento branco, ASTRA VT ou s imilar | un | 3.19
2912 | Válvula em PVC para tanque de lavar, 1 1/4", acabamento cromado, ASTRA VT2 o u similar | un | 3.18
2415 | Vedacao para saida de vaso sanitário d= 100 mm | un | 1.87
6801 | Caixa d'agua de polietileno alta densidade, 5.000 litros, Fortlev ou similar | un | 3274
4952 | Caixa d'agua de polietileno alta densidade, cilindrica, 1000 litros | un | 348
4950 | Caixa d'agua de polietileno alta densidade, cilindrica, 310 litros | un | 140
4951 | Caixa d'agua de polietileno alta densidade, cilindrica, 500 litros | un | 199.8
10356 | Caixa d'agua de polietileno alta densidade, cilindrica, Multiuso, 1.000 litro s, altura= 0,68m, diam=1,82m, Fortlev ou similar | un | 1125.94
2574 | Caixa de gordura em pvc (múltipla) com cesta de limpeza (Tigre ou similar) | un | 104.78
3348 | Caixa sifonada completa em pvc, c/grelha e porta grelha, 100 x 150 x 50 mm | Un | 15.72
3352 | Caixa sifonada em pvc, quadrada, com tampa cega, 150 x 150 x 50 mm, completa | Un | 27.36
3771 | Caixa sifonada pvc, quadrada, com tampa cega d = 150 x 185 x 75mm, acabamento branco, marca Akros ou similar | un | 42.92
477 | Caixa sifonada quadrada, com sete entradas e uma saída, d = 150 x 150 x 50mm, ref. nº25, acabamento branco, marca Akros ou similar | un | 27.59
478 | Caixa sifonada quadrada, com sete entradas e uma saída, d = 150 x 150 x 50mm, ref. nº26, acabamento alumínio, marca Akros ou similar | un | 49.38
479 | Caixa sifonada quadrada, com sete entradas e uma saida, d = 150 x 185 x 75mm, ref. nº40, acabamento branco, marca Akros ou similar | un | 37.3
480 | Caixa sifonada quadrada, com sete entradas e uma saída, d = 150 x 185 x 75mm, ref. nº41, acabamento alumínio, marca Akros ou similar | un | 63.29
476 | Caixa sifonada quadrada, com três entradas e uma saida, d = 100 x 100 x 50mm, ref. nº 68, acabamento alumínio, marca Akros ou similar | un | 35.08
475 | Caixa sifonada quadrada, com três entradas e uma saida, d = 100x100x50mm, ref . nº 63, acabamento branco Akros ou similar | un | 18.67
9693 | Caixa sifonada quadrada, com três entradas e uma saida, d = 100x150x50mm, c/g relha, acabamento branco Akros ou similar | un | 11.85
2943 | Caixa sifonada quadrada, com uma entrada e uma saida, d = 100x100x50mm, ref. nº61, acabamento branco, marca Akros ou similar | un | 11.85
2944 | Caixa Sifonada quadrada, com uma entrada e uma saida, d = 100x100x50mm, ref. nº62, acabamento alumínio, marca Akros ou similar | un | 17.94
7612 | Caixa sifonada redonda, corpo giratório, com 5 entradas de 40mm e 1 saida de 75mm, d=150x170x75mm, com grelha, Pvc branco, Tigre ou similar | un | 21.17
4787 | Calha de piso normal DN 200 em PVC Tigre ou similar | m | 83.96
4409 | Corpo da caixa de águas pluviais 300mm em pvc, akros ou similar | un | 102
4407 | Corpo da caixa de gordura 300mm em pvc, akros ou similar | un | 196.9
4408 | Corpo da caixa de inspeção 300mm em pvc, akros ou similar | un | 197.45
7535 | Corpo para caixa sifonada 100x100x50mm, PVC, Tigre ou similar | un | 5.16
12878 | Grade em aço inox 304, Terminox ou similar, dim 34 x 30cm c/ perfis 1'x1/4" e spaçadas a cada 4,5cm inclusive perfis de ligação destes para estação elevat ória | un | 1567.61
10969 | Grelha de piso, em pvc, articulada, branca, 20 x 50cm, tigre ou similar | un | 98.75
10170 | Grelha em aço inox para calha, dim 100 x 15 x 2.5 cm - inclusive quadro de ca ntoneira 1/8 x 1 | un | 767.79
11710 | Grelha em aço inox para calha, dim 125 x 25 x 2.5 cm - inclusive quadro de ca ntoneira 1/8" x 1" | un | 915.05
11711 | Grelha em aço inox para calha, dim 130 x 25 x 2.5 cm - inclusive quadro de ca ntoneira 1/8" x 1" | un | 939.23
11713 | Grelha em aço inox para calha, dim 140 x 15 x 2.5 cm - inclusive quadro de ca ntoneira 1/8" x 1" | un | 976.83
11712 | Grelha em aço inox para calha, dim 80 x 25 x 2.5 cm - inclusive quadro de can toneira 1/8" x 1" | un | 713.43
11771 | Grelha em aço inox para calha, l= 25cm - inclusive quadro de cantoneira 1/8" x 1" | m | 781.42
4788 | Grelha para calha de piso normal DN 200 PVC Tigre ou similar | un | 89.16
1076 | Grelha pvc redonda, branca, p/caixa e ralos, d=100mm | un | 3.18
1822 | Porta grelha pvc redonda, branca, p/caixa e ralos, d= 100mm | un | 2.11
4410 | Porta tampa / tampa p/caixa de águas pluviais 300mm em pvc, akros ou similar | un | 115.49
4412 | Porta tampa / tampa p/caixa de gordura 300mm em pvc, akros ou similar | un | 109.87
4411 | Porta tampa / tampa p/caixa de inspeção 300mm em pvc, akros ou similar | un | 109.87
13637 | Ralo seco linear pvc sanitário d=90 com grelha aluminio | un | 115.9
474 | Ralo seco pvc sanitário quadrado d=100x100x40mm com grelha branca | un | 8.38
1906 | Ralo seco pvc, quadrado, d = 100 x 52 x 40mm, ref. nº21, acabamento alumínio, marca Akros ou similar | un | 20.25
1905 | Ralo seco pvc, quadrado, d = 100 x 52 x 40mm, ref. nº21, acabamento branco, m arca Akros ou similar | un | 5.82
1907 | Ralo sifonado pvc, quadrado, d = 100 x 52 x 40mm, ref.nº20, acabamento alumí nio, marca Akros ou similar | un | 14.85
2942 | Ralo sifonado pvc, quadrado, d = 100 x100x 52x 40mm, ref.nº20, acabamento bra nco, marca Akros ou similar | un | 7.87
2715 | Divisória em pvc estruturado em painéis de aço pintado em epoxi-poliester | m2 | 120
1835 | Porta em pvc, sanfonada, 0.60 x 2.10 m | un | 63.86
4896 | Porta em pvc, sanfonada, 0.70 x 2.10 m | un | 66.83
1836 | Porta em pvc, sanfonada, 0.90 x 2.10 m | un | 107.9
1837 | Porta em pvc, sanfonada, cores diversas | m2 | 49.19
13035 | Veda porta NHN ou similar, 70cm | un | 7.49
13034 | Veda porta NHN ou similar, 80cm | un | 8.99
13033 | Veda porta NHN ou similar, 90cm | un | 9.65
13711 | Perfil PVC, U, para arremates DECOR em forros - Rodaforros | m | 8.37
2695 | Perfil PVC, U, para arremates em forros - Rodaforros | m | 4.37
9333 | Alçapão de alumínio, tipo escama, cor fosca | m2 | 303.05
9028 | Alçapão para forro de pvc, dim=60x60cm, aplicado | m2 | 46.12
4949 | Forro de pvc, em placas 1,25 x 0,625, cor branca ou palha, marca Medabil ou similar, inclusive estrutura de fixação (perfís) | m2 | 118.52
1019 | Forro de pvc, em réguas de 10 ou 20 cm, cor branca ou palha, aplicado, inclus ive estrutura de fixação (perfis PVC Plastilon) ref:Araforros ou similar | m2 | 59.25
13710 | Forro de pvc, em réguas de 20 cm, cor Nogueira ou Carvalho, ref:Araforros ou similar | m2 | 53.41
5161 | Adaptador pead 20mm x 1/2" | un | 3.8
5162 | Adaptador pead 20mm x 3/4" | un | 3.59
5163 | Adaptador pead 32mm x 1" | un | 7.45
12243 | Colarinho longo em pead PE100, pn-8, Ø=200mm | un | 483.32
11663 | Colarinho longo em pead PE100, pn-8, Ø=800mm | un | 12836.95
11660 | Curva 45° em pead PE100, pn-8, Ø = 800mm | un | 16545.89
6566 | Eletroduto corrugado flexível em PEAD Ø = 5", tipo Kanalex ou similar | m | 80.81
6568 | Eletroduto corrugado flexível em PEAD Ø = 6", tipo Kanalex ou similar | m | 119.58
6595 | Eletroduto corrugado flexivel Ø 1.1/2" em PEAD, tipo Kanaduto/SW (Kanaflex ou similar) | m | 4.68
6596 | Eletroduto corrugado flexivel Ø 2" em PEAD, tipo Kanaduto/SW (Kanaflex ou sim ilar) | m | 6.47
6527 | Eletroduto corrugado flexivel Ø 3" em PEAD, tipo Kanaduto/SW (Kanaflex ou sim ilar) | m | 8.9
6505 | Eletroduto corrugado flexivel Ø 4" em PEAD, tipo Kanaduto/SW (Kanaflex ou sim ilar) | m | 13.76
6528 | Eletroduto corrugado flexivel Ø 5" em PEAD, tipo Kanaduto/SW (Kanaflex ou sim ilar) | m | 16.78
6529 | Eletroduto corrugado flexivel Ø 6" em PEAD, tipo Kanaduto/SW (Kanaflex ou sim ilar) | m | 23.07
11661 | Tê de redução pead, PN100, termofusão, pn-8, Ø = 800x200mm | un | 18427.26
11659 | Tubo de pead, PE100, pn-8, SDR-21, Ø = 800mm | m | 2327.8
5807 | Tubo de pead, PE80 ramal predial, d=20mm x 2,3mm | m | 3.8
5809 | Tubo de pead, PE80 ramal predial, d=32mm x 3,0mm | m | 7.5
5810 | Tubo de pead, PE80, pn-12,5 , SDR-11, d= 50mm x 4,6mm | m | 19.49
5812 | Tubo de pead, PE80, pn-12,5 , SDR-11, d= 75mm x 6,9mm | m | 43.6
5814 | Tubo de pead, PE80, pn-12,5 , SDR-11, d=110mm x 10,0mm | m | 91.52
9228 | Tubo de pead, PE80, pn-12,5 , SDR-11, d=160mm x 14,6mm | m | 196.44
12489 | Tubo pead, liso, PE-100, PN-06, sdr-26, d=400mm, ref:Kanaliso, Kanaflex ou si milar | m | 431.46
12458 | Tubo pead, liso, PE-100, PN-10, sdr-17, d=400mm, ref:Kanaliso, Kanaflex ou si milar | m | 649.81
9909 | Tubo pead, liso, PE-100, PN-5, d=500mm, ref:Kanaliso, Kanaflex ou similar | m | 598.14
9530 | Tubo polietileno flexível Swing Pipe dn=12,5mm p/irrigação | m | 8.14
5891 | União de pead dn=20mm p/ligação predial | un | 6.49
9078 | Adaptador (luva de transição) 22mm x 3/4", cpvc, Aquatherm, Tigre ou similar | un | 9.39
9077 | Adaptador (luva de transição) 28mm x 1", cpvc, Aquatherm, Tigre ou similar | un | 17.75
5150 | Adaptador de pvc je a bolsa defofo junta elastica, d= 50mm | un | 27.53
5151 | Adaptador de pvc je a bolsa defofo junta elastica, d= 75mm | un | 62.42
5152 | Adaptador de pvc je a bolsa defofo junta elastica, d= 100mm | un | 119.54
5153 | Adaptador de pvc je a luva de fibrocimento, d= 50mm | un | 28.8
5154 | Adaptador de pvc je a luva de fibrocimento, d= 75mm | un | 63.01
5155 | Adaptador de pvc je a luva de fibrocimento, d= 100mm | un | 98.34
5156 | Adaptador de pvc je, bolsa e rosca, PBA, d= 50mm | un | 19.33
5157 | Adaptador de pvc je, bolsa e rosca, PBA, d= 75mm | un | 43.33
5158 | Adaptador de pvc je, bolsa e rosca, PBA, d= 100mm | un | 74.09
8001 | Adaptador fêmea ES Ø 2" | pç | 8.74
8003 | Adaptador fêmea ES Ø 3" | pç | 10.55
8002 | Adaptador fêmea ES Ø1 1/2" | pç | 38.33
9569 | Adaptador pvc BSxRM d= 35mm x 1 1/2", linha Irriga-LF, Tigre ou similar | un | 1.97
9521 | Adaptador pvc longo BSxPR d= 50mm x 1 1/2", linha Irriga-LF, Tigre ou similar | un | 4.17
9522 | Bucha redução curta pvc d= 50x35mm, linha Irriga-LF, Tigre ou similar | un | 1.63
9274 | Caixa plastica redonda p/ 1 válvula Rain Bird, de 6", c/corpo e tampa | un | 82.04
9275 | Caixa plastica retangular p/ 2 válvulas Rain Bird, padrão 12", c/corpo e tamp a | un | 164.06
5210 | Cap de pvc je, d= 50mm | un | 7.61
5211 | Cap de pvc je, d= 75mm | un | 19.82
5212 | Cap de pvc je, d= 100mm | un | 30.35
9519 | Cap pvc soldavel d= 35mm, linha Irriga-LF, Tigre ou similar | un | 1.31
9520 | Cap pvc soldavel d= 50mm, linha Irriga-LF, Tigre ou similar | un | 1.89
9273 | Conjunto flexível p/conectar aspersor, modelo SA-6050, 15cm, 1/2"x1/2", model o Rain Bird ou similar | un | 41.43
9272 | Controlador central p/sist.de irrigação modelo ESP-LX modular, 16 estações, g abinete de parede, Rain Bird ou similar | un | 1291.41
5253 | Cruzeta de pvc je, bbbb, d= 50mm | un | 13.15
5254 | Cruzeta de pvc je, bbbb, d= 75mm | un | 86.9
5255 | Cruzeta de pvc je, bbbb, d= 100mm | un | 62.7
7475 | Curva 11º15' de pvc je, ponta / bolsa, d= 50mm | un | 92.81
5329 | Curva 22º 30` de pvc je, ponta / bolsa, d= 50mm | un | 27.19
5330 | Curva 22º 30` de pvc je, ponta / bolsa, d= 75mm | un | 52.58
5331 | Curva 22º 30` de pvc je, ponta / bolsa, d= 100mm | un | 127.91
5341 | Curva 45º de pvc je, ponta / bolsa, d= 50mm | un | 27.65
5342 | Curva 45º de pvc je, ponta / bolsa, d= 75mm | un | 68.24
5343 | Curva 45º de pvc je, ponta / bolsa, d= 100mm | un | 126.67
8004 | Curva 45º ES Ø 2" | pç | 33.11
8005 | Curva 45º ES Ø 3" | pç | 57.82
9513 | Curva 45º pvc PTA/BSA soldavel d= 35mm, linha Irriga-LF, Tigre ou similar | un | 9.39
9514 | Curva 45º pvc PTA/BSA soldavel d= 50mm, linha Irriga-LF, Tigre ou similar | un | 3.54
9515 | Curva 45º pvc PTA/BSA soldavel d= 75mm, linha Irriga-LF, Tigre ou similar | un | 21.96
8375 | Curva 90° pvc p/irrigação d=2", linha Irriga-EP, Tigre ou similar | un | 57.38
5367 | Curva 90º de pvc je, ponta / bolsa, d= 50mm | un | 34.65
5368 | Curva 90º de pvc je, ponta / bolsa, d= 75mm | un | 81.81
5369 | Curva 90º de pvc je, ponta / bolsa, d= 100mm | un | 154.57
9903 | Curva 90º pvc PB soldavel, PN 80, d= 125mm, linha Irriga-LF, Tigre ou similar | un | 98.89
9516 | Curva 90º pvc PTA/BSA soldavel d= 35mm, linha Irriga-LF, Tigre ou similar | un | 8.15
9517 | Curva 90º pvc PTA/BSA soldavel d= 50mm, linha Irriga-LF, Tigre ou similar | un | 8.56
9518 | Curva 90º pvc PTA/BSA soldavel d= 75mm, linha Irriga-LF, Tigre ou similar | un | 17.03
8370 | Derivação saída fêmea EP Ø 2" | pç | 50.19
8006 | Derivação saída fêmea ES Ø 2" | pç | 45.76
8007 | Derivação saída fêmea ES Ø 3" | pç | 43.45
5399 | Extremidade de pvc je, bolsa e flange, PBA, d= 75mm | un | 117.62
5400 | Extremidade de pvc je, bolsa e flange, PBA, d= 100mm | un | 186.3
5401 | Extremidade de pvc je, ponta e flange, PBA, d= 75mm | un | 96.79
5402 | Extremidade de pvc je, ponta e flange, PBA, d= 100mm | un | 153.16
5534 | Luva de correr de pvc defofo, jei, pn 1mpa, d= 100mm | un | 48.97
5535 | Luva de correr de pvc defofo, jei, pn 1mpa, d= 150mm | un | 108.09
5536 | Luva de correr de pvc defofo, jei, pn 1mpa, d= 200mm | un | 192.8
5537 | Luva de correr de pvc defofo, jei, pn 1mpa, d= 250mm | un | 351.18
5538 | Luva de correr de pvc defofo, jei, pn 1mpa, d= 300mm | un | 482
5539 | Luva de correr de pvc je, d= 50mm | un | 13.97
5540 | Luva de correr de pvc je, d= 75mm | un | 30.53
5541 | Luva de correr de pvc je, d= 100mm | un | 48.6
9509 | Luva pvc BSA soldavel d= 35mm, linha Irriga-LF, Tigre ou similar | un | 1.56
8374 | Luva pvc BSA soldavel d= 50mm, linha Irriga-LF, Tigre ou similar | un | 11.75
9510 | Luva pvc BSA soldavel d= 75mm, linha Irriga-LF, Tigre ou similar | un | 24.18
9902 | Luva pvc soldavel PN 80, d= 125mm, linha Irriga-LF, Tigre ou similar | un | 22.5
10979 | Luva pvc soldavel, d= 100mm, linha Irriga-LF, Tigre ou similar | un | 39.1
10981 | Luva pvc soldavel, d= 50mm, linha Irriga-LF, Tigre ou similar | un | 2.25
10980 | Luva pvc soldavel, d= 75mm, linha Irriga-LF, Tigre ou similar | un | 9.44
9512 | Luva redução pvc BSA soldavel d= 50x35mm, linha Irriga-LF, Tigre ou similar | un | 1.94
9511 | Luva redução pvc BSA soldavel d= 75x50mm, linha Irriga-LF, Tigre ou similar | un | 5.67
5548 | Luva simples pvc je, PBA, d= 50mm | un | 15.41
5549 | Luva simples pvc je, PBA, d= 75mm | un | 29.73
5550 | Luva simples pvc je, PBA, d= 100mm | un | 42.18
5555 | Redução de pvc je, ponta / bolsa, d= 75 x 50mm | un | 17.89
5556 | Redução de pvc je, ponta / bolsa, d= 100 x 50mm | un | 27.42
5557 | Redução de pvc je, bb, d= 75 x 50mm | un | 60.14
5558 | Redução de pvc je, ponta / bolsa, d= 100 x 75mm | un | 31.53
10357 | Registro esfera PVC soldável Ø 25mm | un | 14
10358 | Registro esfera PVC soldável Ø 32mm | un | 22.22
10359 | Registro esfera PVC soldável Ø 50mm | un | 30.7
8013 | Registro esfera VS soldável para irrigação Ø 35mm | pç | 14.99
8014 | Registro esfera VS soldável para irrigação Ø 50mm | pç | 20.16
8427 | Saída aspersor EP Ø 2" x 1 1/2" | un | 36.04
8011 | Saída aspersor ES Ø 2" x 1" | pç | 27.27
8010 | Saída aspersor ES Ø 2" x 3/4" | pç | 24.55
9271 | Sensor de chuva p/redes de irrigação, modelo RSD-Bex, marca Rain Bird ou simi lar | un | 370.34
5665 | Tê 90º pvc, je, bbb, PBA, d= 50mm | un | 23.29
5666 | Tê 90º pvc, je, bbb, PBA, d= 75mm | un | 50.94
5667 | Tê 90º pvc, je, bbb, PBA, d= 100mm | un | 107.93
5668 | Tê 90º redução pvc je, bbb, PBA, d= 75 x 50mm | un | 41.8
5669 | Tê 90º redução pvc, je, bbb, PBA, d= 100 x 50mm | un | 85.76
5670 | Tê 90º redução pvc, je, bbb, PBA, d= 100 x 75mm | un | 72.47
9503 | Tê pvc BSA soldável d= 35mm, linha Irriga-LF, Tigre ou similar | un | 3.33
9504 | Tê pvc BSA soldável d= 50mm, linha Irriga-LF, Tigre ou similar | un | 8.23
9505 | Tê pvc BSA soldável d= 75mm, linha Irriga-LF, Tigre ou similar | un | 19.55
9904 | Tê pvc BSA soldável, PN 80 d= 125mm, linha Irriga-LF, Tigre ou similar | un | 177.59
9506 | Tê redução pvc BSA soldável d= 75x50mm, linha Irriga-LF, Tigre ou similar | un | 23.29
9508 | Tê redução pvc roscável d= 35mm x 1", linha Irriga-LF, Tigre ou similar | un | 3.8
9525 | Tê redução pvc roscável d= 50mm x 1", linha Irriga-LF, Tigre ou similar | un | 6.63
9507 | Tê redução pvc roscável d= 50mm x 3/4", linha Irriga-LF, Tigre ou similar | un | 5.87
8008 | Transição fêmea / macho ES x EP Ø 2" | pç | 17.27
8009 | Transição fêmea / macho ES x EP Ø 3" | pç | 17.19
5821 | Tubo de pvc defofo junta elástica integrada, 1mpa, dn 100mm | m | 43.74
5822 | Tubo de pvc defofo junta elástica integrada, 1mpa, dn 150mm | m | 117.71
5823 | Tubo de pvc defofo junta elástica integrada, 1mpa, dn 200mm | m | 199.48
5824 | Tubo de pvc defofo junta elástica integrada, 1mpa, dn 250mm | m | 303.68
5825 | Tubo de pvc defofo junta elástica integrada, 1mpa, dn 300mm | m | 431.23
5826 | Tubo de pvc jei, ponta e bolsa classe 12 d= 50mm | m | 15.53
5827 | Tubo de pvc jei, ponta e bolsa classe 12 d= 75mm | m | 32.25
5828 | Tubo de pvc jei, ponta e bolsa classe 12 d= 100mm | m | 52.42
5829 | Tubo de pvc jei, ponta e bolsa classe 15 d= 50mm | m | 19.16
5830 | Tubo de pvc jei, ponta e bolsa classe 15 d= 75mm | m | 37.63
5831 | Tubo de pvc jei, ponta e bolsa classe 15 d= 100mm | m | 62.88
5832 | Tubo de pvc jei, ponta e bolsa classe 20 d= 50mm | m | 23.56
| Tubo de pvc jei, ponta e bolsa classe 20 d= 75mm |  | 47.49
5833 |  | m
5834 | Tubo de pvc jei, ponta e bolsa classe 20 d= 100mm | m | 78.63
8368 | Tubo PVC p/irrigação EP Ø=2", linha Irriga-EP, Tigre ou similar | pç | 33.94
7999 | Tubo PVC p/irrigação ES sem engate Ø 2", linha Irriga-ES, Tigre ou similar | pç | 32.23
8000 | Tubo PVC p/irrigação ES sem engate Ø 3", linha Irriga-ES, Tigre ou similar | pç | 62.85
9905 | Tubo PVC p/irrigação LF PN 40 JE Ø 125mm, linha Irriga-LF, Tigre ou similar | m | 29.25
7608 | Tubo PVC p/irrigação LF PN 40 JE Ø 150mm, linha Irriga-LF, Tigre ou similar | m | 41.68
8369 | Tubo PVC p/irrigação LF PN 40 JE Ø 50mm, linha Irriga-LF, Tigre ou similar | m | 5.68
9501 | Tubo PVC p/irrigação LF PN 60 JE Ø 35mm, linha Irriga-LF, Tigre ou similar | m | 2.85
10978 | Tubo PVC p/irrigação LF PN 80 JE Ø 100mm, linha Irriga-LF, Tigre ou similar | m | 32.94
9502 | Tubo PVC p/irrigação LF PN 80 JE Ø 75mm, linha Irriga-LF, Tigre ou similar | m | 10.01
5885 | Tubo pvc p/rede colet.esgoto, JEI, d= 100mm (Vinilfort - Tigre ou similar) | m | 23.1
5886 | Tubo pvc p/rede colet.esgoto, JEI, d= 125mm (Vinilfort - Tigre ou similar) | m | 45.85
5887 | Tubo pvc p/rede colet.esgoto, JEI, d= 150mm (Vinilfort - Tigre ou similar) | m | 49.81
5888 | Tubo pvc p/rede colet.esgoto, JEI, d= 200mm (Vinilfort - Tigre ou similar) | m | 74.78
5889 | Tubo pvc p/rede colet.esgoto, JEI, d= 250mm (Vinilfort - Tigre ou similar) | m | 127.51
5890 | Tubo pvc p/rede colet.esgoto, JEI, d= 300mm (Vinilfort - Tigre ou similar) | m | 205.95
6466 | Tubo pvc p/rede colet.esgoto, JEI, d= 400mm (Vinilfort - Tigre ou similar) | m | 330.38
9270 | Válvula solenoide p/irrigação modelo 75-DV 3/4", marca Rain Bird ou similar | un | 232.02
84 | Adaptador curto, pvc rigido soldavel, c/ bolsa e rosca p/ registro, d= 20m m x 1/2" | un | 0.57
85 | Adaptador curto, pvc rigido soldavel, c/ bolsa e rosca p/ registro, d= 25m m x 3/4" | un | 0.71
95 | Adaptador curto, pvc rígido soldável, c/ bolsa e rosca p/ registro, d= 32 mm x 1 1/2" | un | 1.47
86 | Adaptador curto, pvc rigido soldavel, c/ bolsa e rosca p/ registro, d= 32m m x 1" | un | 1.47
87 | Adaptador curto, pvc rigido soldavel, c/ bolsa e rosca p/ registro, d= 40m m x 1 1/ 4" | un | 2.8
88 | Adaptador curto, pvc rigido soldavel, c/ bolsa e rosca p/ registro, d= 40m m x 1 1/2" | un | 5.69
89 | Adaptador curto, pvc rigido soldavel, c/ bolsa e rosca p/ registro, d= 50m m x 1 1/ 4" | un | 6.56
90 | Adaptador curto, pvc rigido soldavel, c/ bolsa e rosca p/ registro, d= 50m m x 1 1/2" | un | 3.57
91 | Adaptador curto, pvc rigido soldavel, c/ bolsa e rosca p/ registro, d= 60m m x 2 " | un | 9.69
92 | Adaptador curto, pvc rigido soldavel, c/ bolsa e rosca p/ registro, d= 75m m x 2 1/2" | un | 14.09
93 | Adaptador curto, pvc rigido soldavel, c/ bolsa e rosca p/ registro, d= 85m m x 3" | un | 23.13
94 | Adaptador curto, pvc rigido soldavel, c/ bolsa e rosca p/ registro, d= 110m m x 4" | un | 36.83
8371 | Adaptador fêmea EP Ø 2" | un | 10.96
97 | Adaptador longo, pvc rigido soldavel, c/ flanges livres p/ caixa agua, d= 2 5mm x 3/4" | un | 14.22
98 | Adaptador longo, pvc rigido soldavel, c/ flanges livres p/ caixa agua, d= 3 2mm x 1 " | un | 15.87
99 | Adaptador longo, pvc rigido soldavel, c/ flanges livres p/ caixa agua, d= 4 0mm x 1 1/ 4" | un | 23.46
100 | Adaptador longo, pvc rigido soldavel, c/ flanges livres p/ caixa agua, d= 5 0mm x 1 1/2" | un | 26.88
101 | Adaptador longo, pvc rigido soldavel, c/ flanges livres p/ caixa agua, d= 6 0mm x 2 " | un | 45.98
102 | Adaptador longo, pvc rigido soldavel, c/ flanges livres p/ caixa agua, d= 7 5mm x 2 1/2" | un | 178.5
103 | Adaptador longo, pvc rigido soldavel, c/ flanges livres p/ caixa agua, d= 8 5mm x 3" | un | 208.98
104 | Adaptador longo, pvc rigido soldavel, c/ flanges livres p/ caixa agua, d= 11 0mm x 4" | un | 299.16
8372 | Adaptador macho EP Ø 2" | un | 7.52
108 | Adaptador pvc rígido roscável c/ flanges e anel, p/ caixa d'água d= 1/2" | un | 9.02
109 | Adaptador pvc rígido roscável c/ flanges e anel, p/ caixa d'água d= 3/4" | un | 12.38
111 | Adaptador pvc rígido roscável c/ flanges e anel, p/ caixa d'água d= 1 1/2" | un | 28.11
112 | Adaptador pvc rígido roscável c/ flanges e anel, p/ caixa d'água d= 1 1/4" | un | 23.5
110 | Adaptador pvc rígido roscável c/ flanges e anel, p/ caixa d'água d= 1" | un | 16.58
113 | Adaptador pvc rígido roscável c/ flanges e anel, p/ caixa d'água d= 2" | un | 34.11
114 | Adaptador pvc rigido soldavel c/ flanges e anel, p/ caixa d'agua d=20mm x 1/2 " | un | 7.83
115 |  | un | 9
Adaptador pvc rigido soldavel c/ flanges e anel, p/ caixa d'agua d=25mm x 3/4 "
116 | Adaptador pvc rigido soldavel c/ flanges e anel, p/ caixa d'agua d=32mm x 1" | un | 11.69
117 | Adaptador pvc rigido soldavel c/ flanges e anel, p/ caixa d'agua d=40mm x 1 1 /4" | un | 15.76
118 | Adaptador pvc rigido soldavel c/ flanges e anel, p/ caixa d'agua d=50mm x 1 1 /2" | un | 19.11
119 | Adaptador pvc rigido soldavel c/ flanges e anel, p/ caixa d'agua d=60mm x 2" | un | 26.67
120 | Adaptador pvc rigido soldavel c/ flanges livres p/ caixa agua d= 20mm x 1/2" | un | 7.83
121 | Adaptador pvc rigido soldavel c/ flanges livres p/ caixa agua d= 25mm x 3/4" | un | 10.13
122 | Adaptador pvc rigido soldavel c/ flanges livres p/ caixa agua d= 32mm x 1 " | un | 15.48
123 | Adaptador pvc rigido soldavel c/ flanges livres p/ caixa agua d= 40mm x 1 1/ 4" | un | 28.79
124 | Adaptador pvc rigido soldavel c/ flanges livres p/ caixa agua d= 50mm x 1 1/ 2" | un | 28.89
125 | Adaptador pvc rigido soldavel c/ flanges livres p/ caixa agua d= 60mm x 2 " | un | 44.16
126 | Adaptador pvc rigido soldavel c/ flanges livres p/ caixa agua d= 75mm x 2 1/ 2" | un | 141.05
127 | Adaptador pvc rigido soldavel c/ flanges livres p/ caixa agua d= 85mm x 3" | un | 196.92
128 | Adaptador pvc rigido soldavel c/ flanges livres p/ caixa agua d= 110mm x 4" | un | 277.94
129 | Adaptador pvc sanitario p/ sifao pvc rigido p/ esgoto secundario, diam = 40m m | un | 0.93
130 | Adaptador pvc sanitario p/ valvula pia e lavatorio, pvc rigido p/ esgoto secu ndario, diam = 40mm | un | 0.39
335 | Bucha reducao curta, pvc rigido soldavel, marrom, d= 25 x 20mm | un | 0.34
336 | Bucha reducao curta, pvc rigido soldavel, marrom, d= 32 x 25mm | un | 0.73
337 | Bucha reducao curta, pvc rigido soldavel, marrom, d= 40 x 32mm | un | 1.58
338 | Bucha reducao curta, pvc rigido soldavel, marrom, d= 50 x 40mm | un | 2.6
339 | Bucha reducao curta, pvc rigido soldavel, marrom, d= 60 x 50mm | un | 4.38
340 | Bucha reducao curta, pvc rigido soldavel, marrom, d= 75 x 60mm | un | 13.19
341 | Bucha reducao curta, pvc rigido soldavel, marrom, d= 85 x 75mm | un | 10.86
342 | Bucha reducao curta, pvc rigido soldavel, marrom, d=110 x 85mm | un | 60.28
322 | Bucha redução excentrica pvc rigido soldavel, p/esgoto, d=150x100mm | un | 39.48
354 | Bucha reducao longa pvc rigido soldavel, marrom, d= 32 x 20mm | un | 1.97
355 | Bucha reducao longa pvc rigido soldavel, marrom, d= 40 x 20mm | un | 2.8
356 | Bucha reducao longa pvc rigido soldavel, marrom, d= 40 x 25mm | un | 3.07
357 | Bucha reducao longa pvc rigido soldavel, marrom, d= 50 x 20mm | un | 3.43
358 | Bucha reducao longa pvc rigido soldavel, marrom, d= 50 x 25mm | un | 3.37
359 | Bucha reducao longa pvc rigido soldavel, marrom, d= 50 x 32mm | un | 4.27
360 | Bucha reducao longa pvc rigido soldavel, marrom, d= 60 x 25mm | un | 7.28
361 | Bucha reducao longa pvc rigido soldavel, marrom, d= 60 x 32mm | un | 8.79
362 | Bucha reducao longa pvc rigido soldavel, marrom, d= 60 x 40mm | un | 9.5
363 | Bucha reducao longa pvc rigido soldavel, marrom, d= 60 x 50mm | un | 11.57
364 | Bucha reducao longa pvc rigido soldavel, marrom, d= 75 x 50mm | un | 13.53
366 | Bucha reducao longa pvc rigido soldavel, marrom, d= 85 x 60mm | un | 16.08
367 | Bucha reducao longa pvc rigido soldavel, marrom, d=110 x 60mm | un | 33.81
368 | Bucha reducao longa pvc rigido soldavel, marrom, d=110 x 75mm | un | 28.56
353 | Bucha reducao longa pvc rigido soldavel, p/esgoto secundario, d= 50 x 40mm | un | 1.71
369 | Bucha redução pvc rígido roscável d= 3/4" x 1/2" | un | 0.86
370 | Bucha redução pvc rígido roscável d=1 " x 3/4" | un | 2.88
371 | Bucha redução pvc rígido roscável d=1 " x 1/2" | un | 2.83
373 | Bucha redução pvc rígido roscável d=1 1/ 4" x 3/4" | un | 4.37
374 | Bucha redução pvc rígido roscável d=1 1/ 4" x 1 " | un | 4.51
375 | Bucha redução pvc rígido roscável d=1 1/2" x 1/2" | un | 4.8
376 | Bucha redução pvc rígido roscável d=1 1/2" x 3/4" | un | 6.03
377 | Bucha redução pvc rígido roscável d=1 1/2" x 1 " | un | 6.29
378 | Bucha redução pvc rígido roscável d=1 1/2" x 1 1/ 4" | un | 6.13
379 | Bucha redução pvc rígido roscável d=2 " x 1 " | un | 12.6
380 | Bucha redução pvc rígido roscável d=2 " x 1 1/ 4" | un | 10.99
381 | Bucha redução pvc rígido roscável d=2 " x 1 1/2" | un | 14.29
382 | Bucha redução pvc rígido roscável d=2 1/2" x 1 1/ 4" | un | 19.65
383 | Bucha redução pvc rígido roscável d=2 1/2" x 1 1/2" | un | 21.59
384 | Bucha redução pvc rígido roscável d=2 1/2" x 2" | un | 25.85
385 | Bucha redução pvc rígido roscável d=3" x 1 1/2" | un | 21.84
386 | Bucha redução pvc rígido roscável d=3" x 2" | un | 27.79
387 | Bucha redução pvc rígido roscável d=3" x 2.1/2" | un | 32.87
388 | Bucha redução pvc rígido roscável d=4" x 3" | un | 64.31
8373 | Cap macho EP Ø 2" | un | 7.28
10999 | Cap pvc rigido roscavel p/agua fria predial d= 1" | un | 3.24
523 | Cap pvc rigido roscavel p/agua fria predial d= 1/2" | un | 1.2
527 | Cap pvc rigido soldavel, marrom, d= 20mm | un | 0.87
528 | Cap pvc rigido soldavel, marrom, d= 25mm | un | 1
529 | Cap pvc rigido soldavel, marrom, d= 32mm | un | 1.73
530 | Cap pvc rigido soldavel, marrom, d= 40mm | un | 3.34
531 | Cap pvc rigido soldavel, marrom, d= 50mm | un | 6.32
532 | Cap pvc rigido soldavel, marrom, d= 60mm | un | 9.5
533 | Cap pvc rigido soldavel, marrom, d= 75mm | un | 17.28
534 | Cap pvc rigido soldavel, marrom, d= 85mm | un | 40.99
535 | Cap pvc rigido soldavel, marrom, d= 110mm | un | 61.61
4471 | Cap pvc série R p/esgoto, d= 150mm | un | 54.56
3354 | Cap pvc soldavel p/esgoto, d= 150mm | Un | 46.9
524 | Cap pvc soldavel p/esgoto, d= 50mm | un | 3.03
525 | Cap pvc soldavel p/esgoto, d= 75mm | un | 5.06
526 | Cap pvc soldavel p/esgoto, d= 100mm | un | 6.69
652 | Condutor PVC soldável p/calha pluvial, d= 100mm | m | 17.93
710 | Cruzeta PVC PBA JE BBBB, para rede de água, DN 100 / DE 110mm | un | 62.7
708 | Cruzeta PVC PBA JE BBBB, para rede de água, DN 50 / DE 60mm | un | 13.15
709 | Cruzeta PVC PBA JE BBBB, para rede de água, DN 75 / DE 85mm | un | 86.9
702 | Cruzeta pvc rigido roscavel d= 1 " | un | 7.26
703 | Cruzeta pvc rigido roscavel d= 1 1/ 4" | un | 11.49
704 | Cruzeta pvc rigido roscavel d= 1 1/2" | un | 15.75
700 | Cruzeta pvc rigido roscavel d= 1/2" | un | 4.78
705 | Cruzeta pvc rigido roscavel d= 2 " | un | 37.79
701 | Cruzeta pvc rigido roscavel d= 3/4" | un | 8.99
706 | Cruzeta pvc rigido soldavel, marrom, d= 25mm | un | 10.45
707 | Cruzeta pvc rigido soldavel, marrom, d= 50mm | un | 16.43
795 | Curva 45 curta pvc sanitario d= 100mm | un | 19.59
803 | Curva 45 longa pvc sanitario d= 50mm | un | 8.35
804 | Curva 45 longa pvc sanitario d= 75mm | un | 27.37
805 | Curva 45 longa pvc sanitario d= 100mm | un | 33.04
756 | Curva 45 pvc rigido soldavel, marrom, d= 20mm | un | 1.45
757 | Curva 45 pvc rigido soldavel, marrom, d= 25mm | un | 1.91
758 | Curva 45 pvc rigido soldavel, marrom, d= 32mm | un | 3.13
759 | Curva 45 pvc rigido soldavel, marrom, d= 40mm | un | 5.13
760 | Curva 45 pvc rigido soldavel, marrom, d= 50mm | un | 9.95
761 | Curva 45 pvc rigido soldavel, marrom, d= 60mm | un | 17.15
762 | Curva 45 pvc rigido soldavel, marrom, d= 75mm | un | 25.48
763 | Curva 45 pvc rigido soldavel, marrom, d= 85mm | un | 44.52
764 | Curva 45 pvc rigido soldavel, marrom, d= 110mm | un | 109.89
793 | Curva 90° curta pvc pb je p/rede coletora esg., d= 100mm | un | 17.74
798 | Curva 90° curta pvc rigido p/ esgoto secundario, d= 40mm | un | 3.18
799 | Curva 90° curta pvc sanitario d= 50mm | un | 7.24
800 | Curva 90° curta pvc sanitario d= 75mm | un | 14.17
801 | Curva 90° curta pvc sanitario d= 100mm | un | 16.3
806 | Curva 90° longa pvc rigido p/esgoto secundario, d= 40mm | un | 3.81
807 | Curva 90° longa pvc rigido p/esgoto, d= 50mm | un | 7.99
808 | Curva 90° longa pvc rigido p/esgoto, d= 75mm | un | 23.52
809 | Curva 90° longa pvc rigido p/esgoto, d= 100mm | un | 34.3
794 | Curva 90° longa pvc rigido p/esgoto, d= 150mm | un | 104.23
7391 | Curva 90° longa pvc rigido p/esgoto, d= 200mm | un | 267.9
775 | Curva 90° pvc rigido roscavel d= 1/2" | un | 3.37
776 | Curva 90° pvc rigido roscavel d= 3/4" | un | 4.28
777 | Curva 90° pvc rigido roscavel d=1 " | un | 6.69
778 | Curva 90° pvc rigido roscavel d=1 1/ 4" | un | 16.27
779 | Curva 90° pvc rigido roscavel d=1 1/2" | un | 21.53
780 | Curva 90° pvc rigido roscavel d=2 1/2" | un | 15.21
781 | Curva 90° pvc rigido roscavel d=2 " | un | 30.72
782 | Curva 90° pvc rigido roscavel d=3 " | un | 22.99
783 | Curva 90° pvc rigido roscavel d=4 " | un | 56.17
784 | Curva 90° pvc rigido soldavel marrom, d= 20mm | un | 1.92
785 | Curva 90° pvc rigido soldavel marrom, d= 25mm | un | 2.48
786 | Curva 90° pvc rigido soldavel marrom, d= 32mm | un | 5.64
787 | Curva 90° pvc rigido soldavel marrom, d= 40mm | un | 10.02
788 | Curva 90° pvc rigido soldavel marrom, d= 50mm | un | 12.22
789 | Curva 90° pvc rigido soldavel marrom, d= 60mm | un | 30.2
790 | Curva 90° pvc rigido soldavel marrom, d= 75mm | un | 42.94
791 | Curva 90° pvc rigido soldavel marrom, d= 85mm | un | 61.7
792 | Curva 90° pvc rigido soldavel marrom, d= 110mm | un | 145.67
796 | Curva curta 87 gr 30' pvc sanitario serie r, p/ pe coluna, d= 75mm | un | 21.2
797 | Curva curta 87 gr 30' pvc sanitario serie r, p/ pe coluna, d= 100mm | un | 32.4
981 | Fita veda rosca 18mm | m | 0.26
980 | Fita vedacao teflon larg= 1/2" | m | 0.26
11831 | Fita vedacao teflon larg= 1/2" com 50m | un | 12.76
1000 | Flange pvc rigido roscavel, c/ sextavado e sem furos, d= 1/2" | un | 4.27
1001 | Flange pvc rigido roscavel, c/ sextavado e sem furos, d= 3/4" | un | 6.14
1002 | Flange pvc rigido roscavel, c/ sextavado e sem furos, d=1 " | un | 8.09
1003 | Flange pvc rigido roscavel, c/ sextavado e sem furos, d=1 1/ 4" | un | 7.24
1004 | Flange pvc rigido roscavel, c/ sextavado e sem furos, d=1 1/2" | un | 11.99
1005 | Flange pvc rigido roscavel, c/ sextavado e sem furos, d=2 1/2" | un | 88.22
1006 | Flange pvc rigido roscavel, c/ sextavado e sem furos, d=2 " | un | 15.15
1007 | Flange pvc rigido roscavel, c/ sextavado e sem furos, d=3 " | un | 99.75
1008 | Flange pvc rigido roscavel, c/ sextavado e sem furos, d=4 " | un | 125.15
1166 | Joelho 45° pvc rigido roscavel d= 1/2" | un | 3.11
1167 | Joelho 45° pvc rigido roscavel d= 3/4" | un | 3.93
1168 | Joelho 45° pvc rigido roscavel d=1 " | un | 9.94
1169 | Joelho 45° pvc rigido roscavel d=1 1/ 4" | un | 9.6
1170 | Joelho 45° pvc rigido roscavel d=1 1/2" | un | 16.83
1171 | Joelho 45° pvc rigido roscavel d=2 " | un | 23.01
1172 | Joelho 45° pvc rigido roscavel d=2 1/2" | un | 17.54
1173 | Joelho 45° pvc rigido roscavel d=3" | un | 32.53
1174 | Joelho 45° pvc rigido roscavel d=4" | un | 82.86
1175 | Joelho 45° pvc rigido soldavel marrom, d= 20mm | un | 0.71
1176 | Joelho 45° pvc rigido soldavel marrom, d= 25mm | un | 1.21
1177 | Joelho 45° pvc rigido soldavel marrom, d= 32mm | un | 3.5
1178 | Joelho 45° pvc rigido soldavel marrom, d= 40mm | un | 4.98
1179 | Joelho 45° pvc rigido soldavel marrom, d= 50mm | un | 5.96
1180 | Joelho 45° pvc rigido soldavel marrom, d= 60mm | un | 23.09
1181 | Joelho 45° pvc rigido soldavel marrom, d= 75mm | un | 53.06
1182 | Joelho 45° pvc rigido soldavel marrom, d= 85mm | un | 62.95
1183 | Joelho 45° pvc rigido soldavel marrom, d= 110mm | un | 168.69
10142 | Joelho 45° pvc rigido, série R, d= 50mm | un | 6.29
9753 | Joelho 45° pvc rigido, serie R, d= 100mm | un | 17.08
9754 | Joelho 45° pvc rigido, serie R, d= 150mm | un | 59.44
1184 | Joelho 45° pvc sanitario d= 50mm | un | 2.32
1185 | Joelho 45° pvc sanitario d= 75mm | un | 5.49
1186 | Joelho 45° pvc sanitario d= 100mm | un | 6.11
1187 | Joelho 45° pvc sanitario d= 150mm | un | 41.56
1165 | Joelho 45° pvc sanitario, d= 40mm | un | 0.77
10383 | Joelho 90 pvc sanitario d= 150mm | un | 37.93
802 | Joelho 90° c/ visita, serie R, pvc sanitario, d= 100 x 75mm | un | 40.45
1224 | Joelho 90° c/visita, pvc sanitario, d= 100 x 50mm | un | 14.18
1188 | Joelho 90° pvc rigido com anel p/esgoto secundario, d= 40mm | un | 1.39
1199 | Joelho 90° pvc rigido p/ esgoto secundario, d= 40mm | un | 2.71
1231 | Joelho 90° pvc rigido roscavel c/ bucha latao, c/reducao, d= 3/4" x 1/2" | un | 11.86
1210 | Joelho 90° pvc rigido roscavel c/ bucha latao, d= 3/4" | un | 10.76
1209 | Joelho 90° pvc rigido roscavel c/bucha latao, d= 1/2" | un | 4.59
1200 | Joelho 90° pvc rigido roscavel d= 1/2" | un | 1.97
1201 | Joelho 90° pvc rigido roscavel d= 3/4" | un | 2.83
1202 | Joelho 90° pvc rigido roscavel d=1 " | un | 4.99
1203 | Joelho 90° pvc rigido roscavel d=1 1/ 4" | un | 10.89
1204 | Joelho 90° pvc rigido roscavel d=1 1/2" | un | 11.66
1205 | Joelho 90° pvc rigido roscavel d=2 " | un | 28.48
1206 | Joelho 90° pvc rigido roscavel d=2 1/2" | un | 24.87
1207 | Joelho 90° pvc rigido roscavel d=3" | un | 33.17
1208 | Joelho 90° pvc rigido roscavel d=4" | un | 125.47
1220 | Joelho 90° pvc rigido sold. sanitario, d= 40mm | un | 2.71
1221 | Joelho 90° pvc rigido sold. sanitario, d= 50mm | un | 1.86
1222 | Joelho 90° pvc rigido sold. sanitario, d= 75mm | un | 4.84
1223 | Joelho 90° pvc rigido sold. sanitario, d= 100mm | un | 6.15
4745 | Joelho 90° pvc rigido soldavel c/ bucha latao, c/redução, d= 25mm x 1/2" | un | 4.94
4743 | Joelho 90° pvc rigido soldavel c/bucha latao, d= 20mm x 1/2" | un | 4.59
4744 | Joelho 90° pvc rigido soldavel c/bucha latao, d= 25mm x 3/4" | un | 5.85
11000 | Joelho 90° pvc rigido soldavel c/bucha latao, d= 32mm x 3/4" | un | 10.71
1225 | Joelho 90° pvc rigido soldavel e c/rosca, d= 20mm x 1/2" | un | 1.6
1226 | Joelho 90° pvc rigido soldavel e c/rosca, d= 25mm x 1/2" | un | 1.81
4742 | Joelho 90° pvc rigido soldavel e c/rosca, d= 25mm x 3/4" | un | 2.69
11003 | Joelho 90° pvc rigido soldavel e c/rosca, d= 32mm x 3/4" | un | 9.26
1211 | Joelho 90° pvc rigido soldavel, marrom, d= 20mm | un | 0.43
1212 | Joelho 90° pvc rigido soldavel, marrom, d= 25mm | un | 0.59
1213 | Joelho 90° pvc rigido soldavel, marrom, d= 32mm | un | 1.76
1214 | Joelho 90° pvc rigido soldavel, marrom, d= 40mm | un | 4.19
1215 | Joelho 90° pvc rigido soldavel, marrom, d= 50mm | un | 4.53
1216 | Joelho 90° pvc rigido soldavel, marrom, d= 60mm | un | 19.67
1217 | Joelho 90° pvc rigido soldavel, marrom, d= 75mm | un | 73.86
1218 | Joelho 90° pvc rigido soldavel, marrom, d= 85mm | un | 87.44
1219 | Joelho 90° pvc rigido soldavel, marrom, d= 110mm | un | 184.46
11093 | Joelho 90° pvc rigido, série R, d= 40mm, para esgoto secundário | un | 4.37
10143 | Joelho 90° pvc rigido, série R, d= 50mm | un | 4.99
1227 | Joelho 90° rb (reforço blindado), pvc rígido roscável, d= 1/2" | un | 9.19
1228 | Joelho 90° rb (reforço blindado), pvc rígido roscável, d= 3/4" | un | 11.75
1229 | Joelho 90° reducao pvc rigido roscavel d= 3/4" x 1/2" | un | 3.04
1230 | Joelho 90° reducao pvc rigido roscavel d=1" x 3/4" | un | 3.76
1232 | Joelho 90° reducao pvc rigido soldavel, marrom, d= 25 x 20mm | un | 1.84
1233 | Joelho 90° reducao pvc rigido soldavel, marrom, d= 32 x 25mm | un | 3.17
9752 | Joelho 90°, pvc, serie R, d= 75mm | un | 14.71
1245 | Juncao dupla pvc sanitario d= 100 x 100 x 100 mm | un | 29.18
1244 | Juncao dupla pvc sanitario d= 75 x 75 x 75 mm | un | 14.46
1256 | Juncao invertida pvc rigido p/ esgoto primario, diam = 75 x 50mm | un | 8.82
1257 | Juncao invertida pvc rigido p/ esgoto primario, diam = 75 x 75mm | un | 16.05
1258 | Juncao invertida pvc rigido p/ esgoto primario, diam =100 x 50mm | un | 12.9
1259 | Juncao invertida pvc rigido p/ esgoto primario, diam =100 x 75mm | un | 20.58
1260 | Juncao invertida pvc rigido p/ esgoto primario, diam =100 x 100mm | un | 21.49
1261 | Juncao pvc rigido roscavel d= 1/2" | un | 3.74
1262 | Juncao pvc rigido roscavel d= 3/4" | un | 4.65
1263 | Juncao pvc rigido roscavel d=1 " | un | 16.69
1264 | Juncao pvc rigido roscavel d=1 1/ 4" | un | 5.01
1265 | Juncao pvc rigido roscavel d=1 1/2" | un | 31.4
1273 | Juncao simples pvc rigido p/ esgoto primario, diam = 150 x 100mm | un | 43.81
1267 | Juncao simples pvc rigido p/ esgoto primario, diam = 50 x 50mm | un | 6.55
1268 | Juncao simples pvc rigido p/ esgoto primario, diam = 75 x 50mm | un | 9.64
1269 | Juncao simples pvc rigido p/ esgoto primario, diam = 75 x 75mm | un | 12.27
1270 | Juncao simples pvc rigido p/ esgoto primario, diam =100 x 50mm | un | 12.04
1271 | Juncao simples pvc rigido p/ esgoto primario, diam =100 x 75mm | un | 17.35
1272 | Juncao simples pvc rigido p/ esgoto primario, diam =100 x 100mm | un | 16.02
1243 | Juncao simples pvc rigido p/ esgoto secundario, d= 40 x 40mm | un | 2.71
7058 | Juncao simples pvc rigido p/ esgoto secundário, diam = 150 x 150mm | un | 129.79
1407 | Luva correr pvc rigido p/ esgoto secundario, d = 40mm | un | 5.1
1408 | Luva correr pvc rigido roscavel d= 1/2" | un | 10.65
1409 | Luva correr pvc rigido roscavel d= 3/4" | un | 11.21
1410 | Luva correr pvc rigido roscavel d=1 1/2" | un | 33.79
1414 | Luva correr pvc rigido sanitario d= 50mm | un | 7.6
1415 | Luva correr pvc rigido sanitario d= 75mm | un | 8.27
1416 | Luva correr pvc rigido sanitario d= 100mm | un | 12.51
8984 | Luva correr pvc rigido sanitario d= 150mm | un | 39.9
11214 | Luva correr pvc rigido sanitario d= 200mm | un | 78.55
1411 | Luva correr pvc rigido soldavel, marrom d= 20mm | un | 6.23
1412 | Luva correr pvc rigido soldavel, marrom d= 25mm | un | 8.25
1413 | Luva correr pvc rigido soldavel, marrom d= 50mm | un | 22.4
9755 | Luva correr pvc rigido, serie R, d= 100mm | un | 19.1
9756 | Luva correr pvc rigido, serie R, d= 150mm | un | 61.71
1429 | Luva pvc rigido roscavel d= 1/2" | un | 1.24
1430 | Luva pvc rigido roscavel d= 3/4" | un | 1.86
1431 | Luva pvc rigido roscavel d=1 " | un | 3.11
1432 | Luva pvc rigido roscavel d=1 1/ 4" | un | 5.41
1433 | Luva pvc rigido roscavel d=1 1/2" | un | 5.92
1434 | Luva pvc rigido roscavel d=2 " | un | 11.94
1435 | Luva pvc rigido roscavel d=2 1/2" | un | 18.73
1436 | Luva pvc rigido roscavel d=3 " | un | 26.94
1437 | Luva pvc rigido roscavel d=4 " | un | 17.39
1438 | Luva pvc rígido soldável e com rosca, marrom, d = 25mmx3/4" | un | 1.31
10998 | Luva pvc rígido soldável e com rosca, marrom, d = 40mmx1 1/4" | un | 9.54
1439 | Luva pvc rigido soldavel, marrom, d= 20mm | un | 0.52
1440 | Luva pvc rigido soldavel, marrom, d= 25mm | un | 0.63
1441 | Luva pvc rigido soldavel, marrom, d= 32mm | un | 1.55
1442 | Luva pvc rigido soldavel, marrom, d= 40mm | un | 3.16
1443 | Luva pvc rigido soldavel, marrom, d= 50mm | un | 3.71
1444 | Luva pvc rigido soldavel, marrom, d= 60mm | un | 9.67
1445 | Luva pvc rigido soldavel, marrom, d= 75mm | un | 16.83
1446 | Luva pvc rigido soldavel, marrom, d= 85mm | un | 38.52
1447 | Luva pvc rigido soldavel, marrom, d= 110mm | un | 62.49
1449 | Luva rb (reforço blindado) pvc rígido roscável d= 1/2" | un | 7.16
1541 | Luva reducao pvc rigido roscavel d= 3/4" x 1/2" | un | 2.67
1542 | Luva reducao pvc rigido roscavel d=1 x 3/4" | un | 3.5
1543 | Luva reducao pvc rigido soldavel, marrom, d= 25 x 20mm | un | 1.04
1544 | Luva reducao pvc rigido soldavel, marrom, d= 32 x 25mm | un | 2.97
1545 | Luva reducao pvc rigido soldavel, marrom, d= 40 x 32mm | un | 3.61
1546 | Luva reducao pvc rigido soldavel, marrom, d= 60 x 50mm | un | 9.3
1547 | Luva reducao pvc rigido soldavel, marrom, d= 75 x 60mm | un | 19.05
1549 | Luva reducao pvc rigido soldavel, marrom, d= 110 x 60mm | un | 43.9
1550 | Luva reducao pvc rigido soldavel, marrom, d= 110 x 75mm | un | 43.9
1551 | Luva reducao pvc rigido soldavel, marrom, d= 110 x 85mm | un | 43.9
1428 | Luva simples pvc p/esgoto secundario, d = 40mm | un | 0.99
1553 | Luva simples pvc sanitario d= 50mm | un | 2.14
1554 | Luva simples pvc sanitario d= 75mm | un | 4.05
1555 | Luva simples pvc sanitario d= 100mm | un | 4.69
1552 | Luva simples pvc sanitário d= 150mm | un | 23.5
8021 | Luva simples pvc sanitario d= 200mm | un | 59.9
1639 | Nipel pvc rigido roscavel d= 1/2" | un | 0.82
1640 | Nipel pvc rigido roscavel d= 3/4" | un | 1.17
1641 | Nipel pvc rigido roscavel d=1 " | un | 2.35
1642 | Nipel pvc rigido roscavel d=1 1/ 4" | un | 4.87
1643 | Nipel pvc rigido roscavel d=1 1/2" | un | 7.41
1644 | Nipel pvc rigido roscavel d=2 " | un | 10.52
1645 | Nipel pvc rigido roscavel d=2 1/2" | un | 22.99
1646 | Nipel pvc rigido roscavel d=3 " | un | 29.3
1647 | Nipel pvc rigido roscavel d=4 " | un | 31.24
1784 | Plug pvc rigido roscavel d= 1/2" | un | 0.44
4717 | Plug pvc rigido roscavel d= 3/4" | un | 0.66
1785 | Plug pvc rigido roscavel d=1 " | un | 1.87
1786 | Plug pvc sanitario d= 50mm | un | 2.28
1787 | Plug pvc sanitario d= 75mm | un | 4.04
1788 | Plug pvc sanitario d= 100mm | un | 6.54
11629 | Reducao excentrica em aço, com flanges pn 10 / 16 diam. = 80 x 32 mm | un | 97.82
11628 | Reducao excentrica em aço, com flanges pn 10 / 16 diam. = 80 x 50 mm | un | 97.82
1936 | Reducao excentrica pvc sanitario d= 75 x 50mm | un | 5.59
1937 | Reducao excentrica pvc sanitario d= 100 x 50mm | un | 6.29
1938 | Reducao excentrica pvc sanitario d= 100 x 75mm | un | 6.2
2036 | Solucao limpadora pvc | l | 47.06
2065 | Suporte pvc p/calha pluvial d=125mm (linha Aquapluv,Tigre ou similar) | un | 10.99
10745 | Suporte pvc p/calha pluvial d=170mm (Amanco ou similar) | un | 17.05
2099 | Te 90° pvc rigido p/ esgoto secundario, diam = 40mm | un | 2.51
2100 | Te 90° pvc rigido roscavel d= 1/2" | un | 2.49
2101 | Te 90° pvc rigido roscavel d=1 1/ 4" | un | 17.86
2102 | Te 90° pvc rigido roscavel d=1 1/2" | un | 20.09
2103 | Te 90° pvc rigido roscavel d=2 " | un | 43.7
2104 | Te 90° pvc rigido roscavel d=2 1/2" | un | 72.05
2105 | Te 90° pvc rigido roscavel d=3" | un | 120.66
2106 | Te 90° pvc rigido roscavel d=4" | un | 158.43
2107 | Te 90° pvc rigido soldavel, LLR, c/bucha latao bolsa central, d= 20 x 1/2" | un | 7.89
2108 | Te 90° pvc rigido soldavel, LLR, c/bucha latao bolsa central, d= 25 x 3/4" | un | 8.88
2109 | Te 90° pvc rigido soldavel, marrom, d= 20mm | un | 0.76
2110 | Te 90° pvc rigido soldavel, marrom, d= 25mm | un | 1
2111 | Te 90° pvc rigido soldavel, marrom, d= 32mm | un | 3.34
2112 | Te 90° pvc rigido soldavel, marrom, d= 40mm | un | 7.3
2113 | Te 90° pvc rigido soldavel, marrom, d= 50mm | un | 8.16
2114 | Te 90° pvc rigido soldavel, marrom, d= 60mm | un | 24.32
2115 | Te 90° pvc rigido soldavel, marrom, d= 75mm | un | 48.66
2116 | Te 90° pvc rigido soldavel, marrom, d= 85mm | un | 79.8
2117 | Te 90° pvc rigido soldavel, marrom, d= 110mm | un | 135.33
10141 | Te 90° pvc rigido, série R, d= 50mm | un | 9.87
2166 | Tê 90° redução pvc rígido para esgoto primário d= 150x100mm | un | 33.59
2150 | Te 90° reducao pvc rigido roscavel d= 3/4" x 1/2" | un | 5.33
2151 | Te 90° reducao pvc rigido roscavel d=1 1/2" x 3/4" | un | 18.23
2127 | Tê 90° redução pvc rigido roscavel d= 1" x 3/4" | un | 7.77
2152 | Te 90° reducao pvc rigido soldavel, marrom, d= 25 x 20mm | un | 2.63
2153 | Te 90° reducao pvc rigido soldavel, marrom, d= 32 x 25mm | un | 4.95
2572 | Te 90° reducao pvc rigido soldavel, marrom, d= 40 x 25mm | un | 4.6
2154 | Te 90° reducao pvc rigido soldavel, marrom, d= 40 x 32mm | un | 8.11
2155 | Te 90° reducao pvc rigido soldavel, marrom, d= 50 x 20mm | un | 8.68
2156 | Te 90° reducao pvc rigido soldavel, marrom, d= 50 x 25mm | un | 7.22
2157 | Te 90° reducao pvc rigido soldavel, marrom, d= 50 x 32mm | un | 11.77
2158 | Te 90° reducao pvc rigido soldavel, marrom, d= 50 x 40mm | un | 14.44
2159 | Te 90° reducao pvc rigido soldavel, marrom, d= 75 x 50mm | un | 40.1
2160 | Te 90° reducao pvc rigido soldavel, marrom, d= 75 x 60mm | un | 60.33
2161 | Te 90° reducao pvc rigido soldavel, marrom, d= 85 x 60mm | un | 62.29
2162 | Te 90° reducao pvc rigido soldavel, marrom, d= 85 x 75mm | un | 41.8
2163 | Te 90° reducao pvc rigido soldavel, marrom, d= 110 x 60mm | un | 126.38
2164 | Te 90° reducao pvc rigido soldavel, marrom, d= 110 x 75mm | un | 60.31
2140 | Te de inspeção pvc sanitário, serie r, d= 75 x 75mm | un | 22.25
2138 | Te de inspecao pvc sanitario, serie r, d= 100 x 75mm | un | 38.98
7059 | Te pvc sanitario d= 40 x 40mm | un | 2.39
2141 | Te pvc sanitario d= 50 x 50mm | un | 5.25
2142 | Te pvc sanitario d= 75 x 50mm | un | 10.3
2143 | Te pvc sanitario d= 75 x 75mm | un | 10.49
2144 | Te pvc sanitario d= 100 x 50mm | un | 11.29
2145 | Te pvc sanitario d= 100 x 75mm | un | 11.81
2146 | Te pvc sanitario d= 100 x 100mm | un | 11.82
8983 | Te pvc sanitario d= 150 x 100mm | un | 62.99
2147 | Te pvc sanitario, serie R, d= 100 x 75mm | un | 34.28
2139 | Te pvc sanitario, serie R, d= 150 x 150mm | un | 93.45
3778 | Te PVC soldavel c/bucha de latão 25mm x 1/2" | un | 7.11
11043 | Terminal de ventilação pvc rigido d= 100mm | un | 13.02
2207 | Terminal de ventilação pvc rigido d= 50mm | un | 5.83
3770 | Terminal de ventilação pvc rigido d= 75mm | un | 3.94
2347 | Tubo pvc rigido branco p/esgoto predial d= 40mm | m | 3.9
2334 | Tubo pvc rigido branco p/esgoto predial d= 50mm | m | 6.65
2335 | Tubo pvc rigido branco p/esgoto predial d= 75mm | m | 9.6
2336 | Tubo pvc rigido branco p/esgoto predial d= 100mm | m | 10.83
2337 | Tubo pvc rigido branco p/esgoto predial d= 150mm | m | 27.7
8819 | Tubo pvc rigido branco p/esgoto predial d= 200mm | m | 65.17
2325 | Tubo pvc rigido roscavel d= 1 " | m | 15.69
2326 | Tubo pvc rigido roscavel d= 1 1/2" | m | 26.44
2327 | Tubo pvc rigido roscavel d= 1 1/4" | m | 21.25
2328 | Tubo pvc rigido roscavel d= 1/2" | m | 5.71
2329 | Tubo pvc rigido roscavel d= 2 " | m | 37.47
2330 | Tubo pvc rigido roscavel d= 2 1/2" | m | 58.36
2331 | Tubo pvc rigido roscavel d= 3" | m | 75.48
2332 | Tubo pvc rigido roscavel d= 3/4" | m | 8.09
2333 | Tubo pvc rigido roscavel d= 4" | m | 91.13
9698 | Tubo pvc rigido série reforçada p/esgoto predial e aguas pluviais, d= 40mm | m | 9.33
9699 | Tubo pvc rigido série reforçada p/esgoto predial e aguas pluviais, d= 50mm | m | 11.64
9684 | Tubo pvc rigido série reforçada p/esgoto predial e aguas pluviais, d= 75mm | m | 15.25
9685 | Tubo pvc rigido série reforçada p/esgoto predial e aguas pluviais, d= 100mm | m | 26.73
9700 | Tubo pvc rigido série reforçada p/esgoto predial e aguas pluviais, d= 150mm | m | 54.32
2338 | Tubo pvc rigido soldavel, p/ água, marrom, d= 20mm | m | 2.34
2339 | Tubo pvc rigido soldavel, p/ água, marrom, d= 25mm | m | 3
2340 | Tubo pvc rigido soldavel, p/ água, marrom, d= 32mm | m | 6.73
2341 | Tubo pvc rigido soldavel, p/ água, marrom, d= 40mm | m | 9.8
2342 | Tubo pvc rigido soldavel, p/ água, marrom, d= 50mm | m | 11.23
2343 | Tubo pvc rigido soldavel, p/ água, marrom, d= 60mm | m | 18.95
2344 | Tubo pvc rigido soldavel, p/ água, marrom, d= 75mm | m | 31.75
2345 | Tubo pvc rigido soldavel, p/ água, marrom, d= 85mm | m | 39.67
2346 | Tubo pvc rigido soldavel, p/ água, marrom, d= 110mm | m | 63.64
2360 | Uniao pvc rigido roscavel d= 1/2" | un | 5.1
2361 | Uniao pvc rigido roscavel d= 3/4" | un | 9.17
2362 | Uniao pvc rigido roscavel d=1 " | un | 16.8
2363 | Uniao pvc rigido roscavel d=1 1/ 4" | un | 27.69
2364 | Uniao pvc rigido roscavel d=1 1/2" | un | 30.72
2365 | Uniao pvc rigido roscavel d=2 " | un | 69.23
2366 | Uniao pvc rigido roscavel d=2 1/2" | un | 142.35
2367 | Uniao pvc rigido roscavel d=3" | un | 180.26
2368 | Uniao pvc rigido roscavel d=4" | un | 262.42
2369 | Uniao pvc rigido soldavel, marrom, d= 20mm | un | 6
2370 | Uniao pvc rigido soldavel, marrom, d= 25mm | un | 7.19
2371 | Uniao pvc rigido soldavel, marrom, d= 32mm | un | 11.8
2372 | Uniao pvc rigido soldavel, marrom, d= 40mm | un | 23
2373 | Uniao pvc rigido soldavel, marrom, d= 50mm | un | 24.9
2374 | Uniao pvc rigido soldavel, marrom, d= 60mm | un | 62.68
2375 | Uniao pvc rigido soldavel, marrom, d= 75mm | un | 126.48
2376 | Uniao pvc rigido soldavel, marrom, d= 85mm | un | 194.48
2377 | Uniao pvc rigido soldavel, marrom, d= 110mm | un | 359.42
6455 | Curva 45º Vinilfort para coletor Esgotos, Junta Elástica Integrada, DN 100mm | un | 25.92
6456 | Curva 45º Vinilfort para coletor Esgotos, Junta Elástica Integrada, DN 150mm | un | 95.57
6457 | Curva 45º Vinilfort para coletor Esgotos, Junta Elástica Integrada, DN 200mm | un | 187.16
6458 | Curva 45º Vinilfort para coletor Esgotos, Junta Elástica Integrada, DN 250mm | un | 603.09
6459 | Curva 45º Vinilfort para coletor Esgotos, Junta Elástica Integrada, DN 300mm | un | 1292.66
6460 | Curva 90º Vinilfort para coletor Esgotos, Junta Elástica Integrada, DN 100mm | un | 37.62
6451 | Curva 90º Vinilfort para coletor Esgotos, Junta Elástica Integrada, DN 150mm | un | 137.24
6452 | Curva 90º Vinilfort para coletor Esgotos, Junta Elástica Integrada, DN 200mm | un | 137.49
6453 | Curva 90º Vinilfort para coletor Esgotos, Junta Elástica Integrada, DN 250mm | un | 257.95
6454 | Curva 90º Vinilfort para coletor Esgotos, Junta Elástica Integrada, DN 300mm | un | 606.96
6468 | Redução Excêntrica em PVC para coletor Esgotos, DN 150 x 100mm | un | 73.33
5659 | Selim 90° elastico, pvc p/ rede colet.esgoto d= 150 x 100mm (Vinilfort - Tigr e ou similar) | un | 20.83
6444 | Selim 90° soldavel, pvc p/ rede colet.esgoto d= 200 x 100mm (Vinilfort - Tigr e ou similar) | un | 27.05
6445 | Selim 90° soldavel, pvc p/ rede colet.esgoto d= 250 x 100mm (Vinilfort - Tigr e ou similar) | un | 56.43
6461 | Tê 90º Vinilfort para coletor Esgotos, Junta Elástica Integrada, DN 100 x 100 mm | un | 42.78
6462 | Tê 90º Vinilfort para coletor Esgotos, Junta Elástica Integrada, DN 150 x 150 mm | un | 94.95
6463 | Tê 90º Vinilfort para coletor Esgotos, Junta Elástica Integrada, DN 200 x 200 mm | un | 135.97
6464 | Tê 90º Vinilfort para coletor Esgotos, Junta Elástica Integrada, DN 250 x 250 mm | un | 839.64
6465 | Tê 90º Vinilfort para coletor Esgotos, Junta Elástica Integrada, DN 300 x 300 mm | un | 1354.83
6469 | Tê redução para coletor esgotos, Junta Elástica Integrada, BBB, DN 200x150mm (Vinilfort - Tigre ou similar) | un | 397.17
8355 | Tê redução para coletor esgotos, Junta Elástica Integrada, BBB, DN 250x150mm (Vinilfort - Tigre ou similar) | un | 687.41
8356 | Tê redução para coletor esgotos, Junta Elástica Integrada, BBB, DN 250x200mm (Vinilfort - Tigre ou similar) | un | 849.69
6446 | Til PVC Passagem c/bolsas, p/rede colet.esgoto, Junta Elástica Integrada, DN 100 x 100mm | un | 310.59
6447 | Til PVC Passagem c/bolsas, p/rede colet.esgoto, Junta Elástica Integrada, DN 150 x 150mm | un | 640.46
6448 | Til PVC Passagem c/bolsas, p/rede colet.esgoto, Junta Elástica Integrada, DN 200 x 150mm | un | 735.49
6449 | Til PVC Passagem c/bolsas, p/rede colet.esgoto, Junta Elástica Integrada, DN 250 x 150mm | un | 1121.64
6450 | Til PVC Passagem c/bolsas, p/rede colet.esgoto, Junta Elástica Integrada, DN 300 x 150mm | un | 1437.66
158 | Almoço (Participação do empregador) | un | 10
10492 | Cesta Básica | un | 140
2378 | Vale transporte | un | 4
12510 | Pedra para revestimento Itapé - 20 x 40 - 12un/m2 | m2 | 42
13664 | Adesivo cortado eletronicamente, Puxe-Empurre, dimensões:50 x 10cm. | Un | 10.47
11392 | Adesivo em vinil para plotagem em letreiro de chapa galvanizada (c/aplicação) | m2 | 118.77
12649 | Anteparo para semáforo principal em alumínio na cor preta e fita adesiva de b orda refletiva | un | 149.38
13204 | Bandeira do Estado de Sergipe em acrílico esp=4mm com impressão UV, nas cores respectivas da bandeira, dim.: 10 x 13 cm, instalada | Un | 99.27
13430 | Barreira plástica para canalização de trânsito - utilização 10 vezes (dim.: a ltura= 600mm, largura do bloco = 440mm, largura do topo = 150mm, comprimento do bloco = 1000mm) | un | 215.37
13665 | Bolsa de comunicação interna 22 x 35 cm, dispay acrílico esp: 2mm face única. | Un | 29.32
13431 | Cilindro canalizador de tráfego base redonda - utilização 10 vezes (dim.: alt ura total = 1050mm, altura da base = 200mm, Ø_base= 650 x 650 mm, Ø_topo=400 x 400mm) | un | 168.45
12654 | Coluna cônica simples aço SAE 1020, com costura, galvanizado, diâmetro extern o de 101 mm, espessura da parede de 4,5 mm, em conformidade com projetos e pa drões especificados pela SMTT Aracaju | un | 1268.12
653 | Cone de pvc h=0.75 m, para sinalização de vias | un | 30.48
13708 | Confecção e instalação de letreiro em chapa pintado, em alto relevo de 20mm, dimensão 4,12 x 1,10m, fixado em brise de pvc para a ADEMA | un | 6276.61
13709 | Confecção e instalação de letreiro em chapa pintado, em alto relevo de 20mm, dimensão 4,31 x 2,00m, fixado em brise de pvc para a ADEMA | un | 4707.46
13275 | Confecção e instalação de letreiro em PS tipo caixa PS de 2 e 4mm, com avanço de 10cm, com pintura automotiva PU, Fixado por pino, recortado em Router p/ o ITPS | un | 8911.63
12653 | Conjunto Coluna principal cônica em aço SAE 1020, galvanizado c/ braço projet ado de 4,50m, com conjunto chumbador de aço galvanizado, porca com arruela in oxidável de 3/4 em conformidade com projetos e padrões especificados pela SMT T Aracaju | un | 3433.74
9736 | Defensa elástica sf-250h, l=1 Stela ou similar | m | 6062.29
9610 | Defensa metalica semi-maleável simples, compreendendo lamina, poste, espaçado r, calço, plaqueta e material de fixação. | m | 344.63
9613 | Defensa metalica semi-maleável simples, compreendendo lamina, poste, espaçado r, calço, plaqueta e material de fixação. | m | 344.63
8408 | Etiqueta auto-adesiva com inscrição "SAÍDA" | un | 16.7
976 | Fita antiderrapante safety-walk "3m" - l=5cm ou similar | m | 6.98
12514 | Fita Auto-adesiva Fotoluminescente 2,5cm x 9m | m | 18.29
12515 | Fita Auto-adesiva Fotoluminescente 5,0cm x 9m | m | 34.24
9206 | Fita de demarcação para campo de futebol de areia, com 06 fitas com 8m de com primento e 5cm de largura | cj | 121.76
12648 | Grupo Focal para pedestres estático 225 x 225mm, eletrônico, em alumínio inje tado na cor preta, com bolachas de led's de 7.000 milicandelas e abraçadeiras e suporte tipo bandeja | un | 1056.81
12646 | Grupo Focal veicular principal 200 x 200 x 200mm com anteparo em alumínio inj etado na cor preta, com bolachas com 111 led's de 10.000 milicandelas | un | 2025.03
12647 | Grupo Focal veicular repetidor 200 x 200 x 200 mm em alumínio injetado na cor preta, com lâmpadas de led's de 10.000 milicandelas, padrão SMTT | un | 1903.32
9631 | Letras de caixa para identificação do ambiente, (exemplo de nome:"ESCOLA ESTA DUAL DE EDUCAÇÃO PROFISSIONAL") em aço galvanizado preparada com fundo antico rrosivo e pintura em tinta automotiva (Centro Profissionalizante) | un | 4503.81
9632 | Letras de caixa para identificação do ambiente, (exemplo de nome:"GOVERNO DO ESTADO DE SERGIPE") em aço galvanizado preparada com fundo anticorrosivo e pi ntura em tinta automotiva (Centro Profissionalizante) | un | 2349.82
9626 | Letras de caixa para identificação do ambiente, (exemplo de nome:"PROF.MARIA DA SILVA SALES) em aço galvanizado preparada com fundo anticorrosivo e pintur a em tinta automotiva (Centro Profissionalizante) | un | 2741.48
11144 | Letras de caixa para identificação do ambiente, (exemplo de nome:"SETOR 01") pintura em tinta - Obra do Estadio Lourival Batista | un | 138.84
9625 | Letras de caixa para identificação do ambiente, ex: AUDITORIO, (190x35cm), em aço galvanizado preparada com fundo anticorrosivo e pintura em tinta automoti va (Centro Profissionalizante) | un | 1272.83
9624 | Letras de caixa para identificação do ambiente, ex: BIBLIOTECA, (200x35cm), e m aço galvanizado preparada com fundo anticorrosivo e pintura em tinta automo tiva (Centro Profissionalizante) | un | 1370.73
9092 | Mapa Tátil em acrílico 70 x 50cm | un | 1330.75
8099 | Mapa Tátil em acrílico ref.CBMT954 de 39 x 54cm | un | 1135.76
12677 | Mapa Tátil em alumínio fundido 70 x 40cm | un | 1726.24
11260 | Mapa Tátil em ferro fundido 60 x 50cm | un | 1873.58
11259 | Mapa Tátil em ferro fundido 70 x 50cm | un | 2116.4
13669 | Painel de comunicação interna 150 x 85 cm, em alumínio composto esp: 3mm com aplicação de adesivo refletivo recortado. | Un | 1303.92
11424 | Pelicula refletiva lentes inclusas | m2 | 117.77
1769 | Placa 12x12cm em chapa esmaltada para numeração de casas | un | 23.71
1770 | Placa 20x45cm em chapa esmaltada para identificação de logradouros | un | 54.45
13570 | Placa advertência 470 x 340mm, metálica ( perigo de morte ) | Un | 12.44
4286 | Placa circular padrão dner diâmetro 0,75m | un | 472.51
1771 | Placa circular padrão dner diâmetro 1,00m | un | 1105.5
7303 | Placa de identificação em aço escovado, dobrado nas extremidades dim. 21 x 11 cm | un | 147.37
7870 | Placa de identificação em aluminio dim. 1,00 x 1,00 | un | 9842.12
4809 | Placa de inauguração em chapa acrílica 50 x 75 cm, esp: 3 mm, com impressão em cores, proteção com chapa de PVC de 3 mm, 04 parafusos de fixação acabamen to inox esférico | un | 441.78
11084 | Placa de indicação de pavimentos em acrílico | Un | 71.35
12423 | Placa de indicação de pavimentos em pvc, dimensões: 20 x 20cm | Un | 12.96
1776 | Placa de obra em chapa galvanizada 26 | m2 | 239.8
11083 | Placa de proibição de acesso e elevadores em acrílico | Un | 71.35
13459 | Placa de regulamentação R-1 - hexagonal (parada obrigatória), padrão dnit, e m chapa de aço nº 18, tratada, revestida com película totalmente refletiva, incluso barrote para fixação - fornecimento e instalação | un | 234.02
13461 | Placa de regulamentação R-19 - circular, (velocodade máxima permitiada), pad rão dnit, em chapa de aço nº 18, tratada, revestida com película totalmente r efletiva, incluso barrote para fixação - fornecimento e instalação | un | 183.66
13460 | Placa de regulamentação R-2 - triangular, (dê a preferência), padrão dnit, e m chapa de aço nº 18, tratada, revestida com película totalmente refletiva, i ncluso barrote para fixação - fornecimento e instalação | un | 195
13462 | Placa de regulamentação R-25b - circular, (vire à direita), padrão dnit, em c hapa de aço nº 18, tratada, revestida com película totalmente refletiva, incl uso barrote para fixação - fornecimento e instalação | un | 183.66
13463 | Placa de regulamentação R-25d - circular, (siga em, frente ou à direita), pad rão dnit, em chapa de aço nº 18, tratada, revestida com película totalmente r efletiva, incluso barrote para fixação - fornecimento e instalação | un | 183.66
3356 | Placa de sinalização de abandono em acrílico, 0.30 x 0.12 m | Un | 40.06
10693 | Placa de sinalização de perigo de morte - alta tensão - dimensões 470x340mm | un | 76.09
13295 | Placa de sinalização em acrílico e=4mm, tipo sanduiche, com aplicação de ades ivo digital sobreposto, dim:45x18cm, para fixação no teto através de hastes e m tubo galvanizado comp.=3,60m, fornecimento e instalação | un | 673.75
9468 | Placa de sinalização em acrílico transparente 3mm, com aplicação de adesivo d igital sobreposto, dim:45x18cm, para fixação no teto através de correntes de aço inox, inclusive correntes e instalação | un | 341.25
11143 | Placa de sinalização em acrílico, dimensões 0.12 x 0.12 m, e=2mm | un | 16.66
9286 | Placa de sinalização para deficiente físico e idoso em chapa de aço nº 26, di mensão 1,40 x 1,69m, com plotagem em adesivo digital e pé em madeira para sus tentação | un | 771.38
12206 | Placa de sinalização vertical 50x80cm | un | 475.35
4283 | Placa de sinalização vertical 60x60cm | un | 427.81
2743 | Placa de sinalização vertical 70x70cm | un | 771.76
13329 | Placa de sinalização, dim.: 60 x 80 cm, - "Estacionamento Reservado - Defici ente/Idosos", incluso barrote para fixação - fornecimento e instalação | un | 175.01
13670 | Placa direcionada de parede 80 x 80cm,em alumínio composto esp: 3mm com aplic ação de adesivo. | Un | 392.58
7407 | Placa em acrílico branco leitoso dupla, tipo sanduiche, com aplicação de ades ivo sobreposto | m2 | 1251.51
9617 | Placa em acrilico cristal 3mm, (15x20cm), placas sanitarios e vestiarios, com aplicação de adesivo digital tipo espelho, fixada com fita dupla face na pare de (fornec.e aplicação) | un | 39.16
9618 | Placa em acrilico cristal 3mm, (20x20cm), placas sanitarios e vestiarios, com aplicação de adesivo digital tipo espelho, fixada com fita dupla face na pare de (fornec.e aplicação) | un | 48.98
9614 |  | un | 39.16
Placa em acrilico cristal 3mm, (30x10cm), placa ambientes, com aplicação de a desivo digital tipo espelho, fixada com fita dupla face na parede (fornec.e a plicação)
9616 | Placa em acrilico cristal 3mm, (30x10cm), placa especiais, com aplicação de a desivo digital tipo espelho, fixada com fita dupla face na parede (fornec.e a plicação) | un | 39.16
9621 | Placa em acrilico cristal 3mm, (80x1,05cm), placas direcionais, com aplicação de adesivo digital tipo espelho, fixada com fita dupla face na parede (fornec .e aplicação) | un | 822.47
9619 | Placa em acrilico cristal 3mm, (80x1,20cm), placas direcionais, com aplicação de adesivo digital tipo espelho, fixada com fita dupla face na parede (fornec .e aplicação) | un | 979.08
9622 | Placa em acrilico cristal 3mm, (80x50cm), placas direcionais, com aplicação d e adesivo digital tipo espelho, fixada com fita dupla face na parede (fornec. e aplicação) | un | 391.59
9620 | Placa em acrilico cristal 3mm, (80x90cm), placas direcionais, com aplicação d e adesivo digital tipo espelho, fixada com fita dupla face na parede (fornec. e aplicação) | un | 704.96
9615 | Placa em acrilico cristal 3mm, (90x30cm), placa ambientes, com aplicação de a desivo digital tipo espelho, fixada com fita dupla face na parede (fornec.e a plicação) | un | 195.83
9784 | Placa em alumínio fundido semi-bronze contendo mapa Tátil em Braille, dimensõ es: 135x68cm, conforme modelo p/obra Parque dos Cajueiros | un | 7114.52
9666 | Placa em alumínio fundido semi-bronze contendo mapa Tátil em Braille, dimensõ es: 90x45cm, conforme modelo p/obra Parque dos Cajueiros | un | 5952.69
12224 | Placa indicativa de "PERIGO PROIBIDO FUMAR" em pvc, dim.: 20 x 30 cm | Un | 25.74
11926 | Placa indicativa de "SAÍDA" em pvc, dim.: 20 x 30 cm | Un | 25.74
12721 | Placa indicativa de "SAÍDA", adesiva, dim.: 20 x 30 cm | Un | 15.48
12421 | Placa indicativa de sentido em pvc, dim.: 20 x 30 cm | Un | 25.91
12422 | Placa indicativa de sentido no interior da escada, em pvc, dim.: 20 x 30 cm | Un | 25.91
11476 | Placa indicativa em acrílico e adesivo com sinalização para deficientes dim.: 12 x 30 cm | Un | 40.54
11475 | Placa indicativa em acrílico e adesivo com sinalização para deficientes dim.: 15 x 15 cm | Un | 25.14
13294 | Placa indicativa em acrílico e=2mm, em braille, com esferas em inox e texto e m alto rêlevo, dim.: 8 x 28 cm, fornecimento e instação | Un | 78.32
13293 | Placa indicativa em acrílico e=3mm, com adesivo sobreposto, dim.: 0.30 x 0.12 m, fornecimento e instalação | un | 40.06
11477 | Placa indicativa em alumínio e ferro fundido com texto em braile em alto rele vo, dim.: 15 x 23 cm | Un | 154.51
13464 | Placa indicativa em chapa de aço nº 18, tratada, revestida com película total mente refletiva, padrão dnit, incluso barrote para fixação - fornecimento e i nstalação | m2 | 650.05
13162 | Placa indicativa em Poliestireno de 4mm c/ aplicação de adesivo verde fotolum inescente, adesivo de recorte preto p/ os textos, fixação em dupla face, inst alado | m² | 1425.1
12722 | Placa indicativa, adesiva, dim.: 20 x 20 cm | Un | 11.06
4284 | Placa octogonal padrão dner, diam= 0,75m | un | 496.75
1777 | Placa octogonal padrão dner, largura = 1,00m | un | 1084.65
11927 | Placa para sinalização de "EXTINTOR em parede" pvc, dim.: 20 x 20 cm | un | 16.15
1780 | Placa retangular padrão dner 2,00 x 1,00 m | un | 1251.51
13667 | Placa suspensa de parede 125 x 25cm, em alumínio composto esp: 3mm com aplica ção de adesivo. | Un | 383.23
13666 | Placa suspensa de parede 125 x 50cm, em alumínio composto esp: 3mm com aplica ção de adesivo. | Un | 447.15
4285 | Placa triangular padrão dner, altura=0,90m | un | 472.51
1781 | Placa triangular padrão dner, altura=1,00m | un | 938.68
3157 | Redutor químico tipo 2002 prim. qualidade | l | 11.79
9630 | Selo "Brasil Profissionalizado" (1,50x1,50m) em letras caixa em aço galvaniza do preparado com fundo anticorrosivo e pintura em tinta automotiva | un | 1762.32
12379 | Sinaleiro 22mm com lâmpada vermelha, 110vca, led integrado ao corpo, modelo L 2-DR1-R, da Metaltex ou similar (luz de topo) | un | 13.87
8599 | Sinaleiro Luminoso de porta sistema standard, marca Sincron ou similar | un | 446.34
12405 | Sinaleiro monobloco led110/220V | un | 26.08
6722 | Sinalização Horizontal - Serviço de pintura manual | m2 | 67.59
6721 | Sinalização Horizontal - Serviço de pintura mecânica | m2 | 62.54
6725 | Sinalização Horizontal - Tacha bi-direcional | un | 50.13
6726 | Sinalização Horizontal - Tacha mono-direcional | un | 45.05
6723 | Sinalização Horizontal - Tachão bi-direcional - Fornecimento e colocação | un | 120.11
11801 | Sinalização Horizontal - Tachão mono-direcional - Fornecimento | un | 37.4
6724 | Sinalização Horizontal - Tachão mono-direcional - Fornecimento e colocação | un | 112.65
6890 |  | un | 31.92
Sinalização para deficientes - anel de borracha para guia de deficiente em co rrimão
6892 | Sinalização para deficientes - faixa para degraus em borracha, dim 200 x 30mm | un | 3.08
6896 | Sinalização para deficientes - placa - em pvc (ps), dim 150 x 150 mm | un | 74.46
11110 | Sinalização para deficientes - placa em braille - em aluminio fundido, dim: 2 3 x 15 cm | un | 77.47
6895 | Sinalização para deficientes - placa em braille - em pvc (ps), dim: 23 x 15 c m | un | 102.14
6891 | Sinalização para deficientes - placa metálica 50 x 70 cm - "Estacionamento R eservado" | un | 234.13
6889 | Sinalização para deficientes - placa metálica para corrimão em braille, dim 9 0 x 25 mm | un | 19.21
6733 | Sinalização Vertical - Placa semi-refletiva circular diam=100cm | un | 750.94
6730 | Sinalização Vertical - Placa semi-refletiva circular diam=50cm | un | 500.57
6731 | Sinalização Vertical - Placa semi-refletiva circular diam=60cm | un | 550.68
6732 | Sinalização Vertical - Placa semi-refletiva circular diam=80cm | un | 625.71
6737 | Sinalização Vertical - Placa semi-refletiva octogonal L=100cm | un | 750.94
6734 | Sinalização Vertical - Placa semi-refletiva octogonal L=35cm | un | 700.83
6735 | Sinalização Vertical - Placa semi-refletiva octogonal L=41cm | un | 750.94
6736 | Sinalização Vertical - Placa semi-refletiva octogonal L=80cm | un | 826.03
6961 | Sinalização Vertical - Placa semi-refletiva quadrada L=1,00m | un | 750.94
6960 | Sinalização Vertical - Placa semi-refletiva quadrada L=80cm | un | 625.71
6729 | Sinalização Vertical - Placa semi-refletiva retangular 100x200cm | un | 1251.51
6727 | Sinalização Vertical - Placa semi-refletiva retangular 70x100cm | un | 625.71
6728 | Sinalização Vertical - Placa semi-refletiva retangular 70x150cm | un | 876.01
8103 | Suporte para Mapa Tátil h=1,00 ref.CSMPF000 em chapa galv. revestida com Alu cobond | un | 3441.64
2929 | Tacha refletiva (super tachão) bidirecional confeccionada em resina poliéster com 2 pinos de aço 480 x 170 x 100 mm | un | 229.66
2928 | Tacha refletiva (tachão) bidirecional confeccionada em resina poliéster com 2 pinos de aço 250 x 150 x 50 mm | un | 69.62
2927 | Tacha refletiva bidirecional confeccionada em ABS com 1 pino de aço 100 x 100 x 19 mm | un | 17.57
2185 | Tela de polietileno estirado para tapumes ( malha 80x40 e 65x40mm) h=1,20m | m | 3.41
12462 | Tela de sombreamento em polietiileno de alta densidade, para cobertura de est acionamento | m2 | 32.25
9611 | Terminal de ancoragem para defensas metalicas | un | 352.45
9633 | Totem de sinalização c/estrutura em chapa galvanizada, hastes c/seção 14x8cm e altura total=2,86m, c/aplicação de adesivo em recort sobreposto em dupla fa ce, pintura esmalte sintetico, conforme modelo p/obra do Parque dos Cajueiros | un | 9790.87
9623 | Totem de sinalização em acrilico cristal 10mm, (1,25x1,50cm), com aplicação d e adesivo digital tipo espelho, dupla face (Centro Profissionalizante) | un | 5091.27
10320 | Acabamento para racks com kit porca-gaiola e parafuso M6 (ref: obra do Sergip etec) | un | 140.36
10710 | Adubação quimíca à base de NPK do gramado com Jardineiro | h | 5.27
11335 | Assento p/acompanhante do cadeirante em polipropileno com fixação no piso, mo delo Copacabana Standart, Kango ou similar, dim: largura assento (430mm), pro fundidade assento (450mm), profundidade aberto (570mm) - Fornecimento e Insta lação | un | 1018.84
13331 | Automatizador para porta de banheiro para defiente físico, com acionamento de abertura (interno e externo) e travamento interno - fornecimento e instalação | un | 6734.63
11977 | Cartucho p/ solda exotermica nr 45 | un | 12.34
10708 | Combate fitossanitário do gramado com jardineiro | h | 5.27
10828 | Combinado Sanitario antivandalismo (composto de vaso sanitario e lavatorio), Ref:CPN2-W-PM, em aço inox, incl.parafuso fixação, recomendado p/penitenciari as, delegacias, instal.juvenis e similares, Fab: Metalurgica Caaguazu ou simi lar | un | 8521.18
10681 | Conector para cabo cobre/ cordoalha p/ fixação em tubo de 11/2" | un | 21.66
11202 | Conector split - bolt para um cabo de 50mm² | Un | 11.1
10682 | Conector split - bolt para um cabo de 70mm² | Un | 14
10927 | Curva 90º em chapa galvanizada nº18, diam=300mm, p/sistema exaustão | un | 462.55
10709 | Demarcação das áreas de jogo com tinta a base de látex com jardineiro | h | 5.27
10959 | Demarcações de áreas de jogos | m² | 1.21
10711 | Descompactação do solo com Jardineiro | h | 5.27
10685 | Disjuntor sf6 15kv - 360a - 350 mva com comando a distância e relé pextron mo delo urpe 7104 | un | 39855.33
10925 | Duto em chapa galvanizada nº 18 com diam=300mm, p/sistema exaustão | m | 231.03
10661 | Elo fusível | un | 8.89
10627 | Elo fusível para distribuição - COBRE - TIPO 8K - corrente nominal 8A - class e de tensão 15KV | un | 2.8
10625 | Elo fusível para distribuição - PRATA - TIPO 1H - corrente nominal 1A - class e de tensão 15KV | un | 2.43
10626 | Elo fusível para distribuição - PRATA - TIPO 3H - corrente nominal 3A - class e de tensão 15KV | un | 2.43
10662 | Espaçador em rede protegida -Losangular | un | 26.9
11470 | Espiral 1/2" - organizador de fios e cabos | un | 2.9
11431 | Fita fixa forte 12mm x 2m | un | 19.9
11440 | Fita plástica 48mmx14m - amarela | un | 17.9
11439 | Fita plástica 50mmx30m - vermelha | un | 27.9
10630 | Grampo de ancoragem em alumínio fundido e cunha em poliamida e estribo ou alç a em aço inoxidável para cabo protegido de 50mm² - classe de tensão 15KV | un | 22.51
10629 | Grampo de linha viva com parafuso de aperto e terminal em liga de cobre estan hado para cabos entre 2 a 1/0AWG/8 a 2/0AWG | un | 13.18
10705 | Irrigação diária do gramado com jardineiro | h | 5.27
10840 | Janela em ferro, tipo grade fixa, com barras com seção quadrada inclusive mol dura 1"x1", conforme projeto J10 dim. 2,00x1,00m | un | 1122.68
10842 | Janela em ferro, tipo grade fixa, com barras com seção quadrada inclusive mol dura 1"x1", conforme projeto J13 dim. 1,20x1,00m | un | 673.62
10843 | Janela em ferro, tipo grade fixa, com barras com seção quadrada inclusive mol dura 1"x1", conforme projeto J14 dim. 1,00x0,80m | un | 449.07
10841 | Janela em ferro, tipo grade fixa, com barras com seção quadrada inclusive mol dura 1"x1", conforme projetos J11 e J12 dim. 2,00x0,50m | un | 561.34
10834 | Janela em policarbonato e tabela "Z" em chapa preta, fixa, chapa antivandalis mo e=6mm, moldura em barra chata de ferro/chapa preta, dim.1,50x1,00m | un | 3751.23
10838 | Janela em policarbonato e tabela "Z" em chapa preta, fixa, chapa antivandalis mo e=6mm, moldura em barra chata de ferro/chapa preta, dim.1,50x1,00m | un | 3049.45
10839 | Janela em policarbonato e tabela "Z" em chapa preta, fixa, chapa antivandalis mo e=6mm, moldura em barra chata de ferro/chapa preta, dim.2,50x1,50m | un | 4751.7
10833 | Janela em policarbonato, chapa antivandalismo e=6mm, de correr, moldura em ba rra chata de ferro, dim. 1,25x1,50m | un | 2366.72
10832 | Janela em policarbonato, chapa antivandalismo e=6mm, de correr, moldura em ba rra chata de ferro, dim. 2,50x1,50m | un | 4733.43
10844 | Janela em policarbonato, chapa antivandalismo e=6mm, fixa, moldura em barra c hata de ferro, conforme projeto J15 dim. 2,00x1,00m | un | 2684.47
10845 | Janela em policarbonato, chapa antivandalismo e=6mm, fixa, moldura em barra c hata de ferro, conforme projeto J16 dim. 1,50x1,00m | un | 1186.89
12584 | Janela ou porta de enrolar, em ferro - chapa galvanizada | m2 | 220.13
13333 | Kit de alarme para WC PNE, composto por botoeira e sirene audiovisual - forne cimento e instalação | un | 703.68
13332 | Kit de alarme sem fio para WC PNE, composto por botoeira e sirene audiovisual - fornecimento e instalação | un | 757.82
10830 | Lavatorio individual antivandalismo, Ref:LPN2-W-PM, em aço inox, incl.parafus o fixação, recomendado p/penitenciarias, delegacias, instal.juvenis e similar es | un | 1420.21
10706 | Limpeza e combate da erva daninha invasora diária do gramado com jardineiro | h | 5.27
6743 | Lona com impressão digital | m2 | 67.37
13134 | Luminaria especial em policarbonato antivandalismo, dim: 40x40cm, c/ chapa de aço chumbada na lage, conforme projeto (obra: Delegacias, Presídio, etc.) | un | 954.27
10687 | Modulo para 18 medidores, com barramento 4,76x9,52mm, em policarbonato com pr oteção UV | un | 3900
10688 | Modulo para 24 medidores padrão energisa | un | 3453.38
10689 | Módulo para 36 medidores em chapa galvanizada 12,5mm, com barramento para 200 A, pintado eletrostaticamente na cor bege | un | 5792.19
10690 | Módulo para 48 medidores padrão energisa | un | 6274.42
11560 | Módulo para 60 medidores padrão energisa | un | 8152.88
10025 | Placar eletrônico para estádio de futebol mod. Full Color,sistema de LED's - RGB, med. 4,09 x 6,14m, da TECNODIS ou similar, inclusive instalação, estrut ura de sustentação, pontos elétricos e de lógica e treinamento | un | 471659.72
12142 | Plataforma niveladora de docas avançada, eletro-hidraúlica, ref.: PND A 20 x 25 4T EH, da ARTAMA ou similar | un | 13123.49
9448 | Pneus - recauchutado | un | 76.28
10707 | Poda mecânica do gramado com jardineiro | h | 5.27
13470 | Porta de enrolar, em perfil meia cana fechado, em chapa de aço galvanizado nº 22 | m2 | 279.12
10831 | Pulsador antivandalismo (valvula de acionamento), em aço inox, recomendado p/ penitenciarias, delegacias, instal.juvenis e similares | un | 617.49
10636 | Relé fotoelétrico intercambiável - individual - tensão secundária 105-305V –N F | un | 13.97
13530 | Stop-Log (comporta) em fibra de vidro, largura útil 240mm e altura de 460mm s /gaveta movediça em fibra de vidro esp=10mm, com acionamento manual por manet e na própria gaveta | un | 174.77
11957 |  | un | 364.32
Stop-Log tipo alto em fibra de vidro, largura útil 200mm e altura de 400mm co m gaveta movediça em fibra de vidro esp=10mm, com acionamento manual por mane te na própria gaveta
10644 | Suporte tipo "Z" em aço carbono galvanizado a quente - classe de tensão 15KV | un | 20.15
10977 | Túnel retrátil para campo / quadra - dimensões : 2,36 x 1,90 x 10, 00m | un | 4660.46
10829 | Vaso Sanitario antivandalismo, Ref:IPN2-W-PM, em aço inox, inodoro, incl.para fuso fixação, recomendado p/penitenciarias, delegacias, instal.juvenis e simi lares | un | 2593.39
2937 | Primer acrílico, marca FOSROC, ref Nitoprimer AW ou similar | l | 34.26
2215 | Tinta acrílica | l | 9.65
2216 | Tinta acrílica rodoviária cor amarela para demarcação de trânsito | l | 10.88
4913 | Tinta acrílico poliuretano alifático bicomponente, SUMATANE HS BRILHANTE, da Sherwin Williams - Sumaré ou similar | l | 81.1
11269 | Tinta para sinalização horizontal a base de resina acrilica | l | 10.88
2936 | Verniz acrílico para proteção de superfícies em concreto aparente , marca FOS ROC, ref Dekguard FS ou similar | l | 45.91
11911 | *Pigmento em pó para trabalhos artísticos - diversas cores | kg | 1061.99
11912 | *Resina à base de epóxi, HV/SV 427 (p/restauro) | kg | 168
2224 | Esmalte epóxi | l | 38.76
4289 | Fundo a base de resina epóxi - REVRAN TLS 520 - RENNER ou similar | l | 24.57
1603 | Massa epoxi | l | 31.98
4287 | Primer a base de epóxi bicomponente - REZINC WBS 522 - RENNER ou similar | l | 63.08
3027 | Primer a base de óxido de ferro - PHZ 528 - RENNER ou similar | l | 73.34
3099 | Resina à base de epóxi, HV/SV 427 (p/restauro) | kg | 240.77
12444 | Sumaclean WB, da Sherwin Williams - Sumaré ou similar | l | 32.76
4291 | Tinta à base de resina epóxi REVRAN FBR 720 - RENNER ou similar | l | 30.23
2699 | Tinta anti-corrosiva oxibar DAL 535 bt 0527 (componente a+b), Renner marítima | l | 76.6
3028 | Tinta epóxi | l | 51
12445 | Tinta epoxi, curada com poliamida, de alta espessura, secagem rápida, MACROPO XY 646 FAST CURE EPOXY, componente A, cor amarelo, da Sherwin Williams - Suma ré ou similar | l | 48.71
12446 | Tinta epoxi, curada com poliamida, de alta espessura, secagem rápida, MACROPO XY 646 FAST CURE EPOXY, componente B, da Sherwin Williams - Sumaré ou similar | l | 53.76
4914 | Tinta epoximastic de alumínio modificado, bicomponente, SUMASTIC 228 AR, da S herwin Williams - Sumaré ou similar | l | 69.31
2223 | Tinta fundo epóxi | l | 33.13
3218 | Verniz epóxi bicomponente (A+B) Sher-Tile Clear HS BR, marca Sherwin Williams ou similar | l | 73.01
2921 | Tinta esmalte poliuretano, RENNER RETHANE FLV 653 ou similar | l | 51.68
2226 | Tinta esmalte sintético (coralit ou similar) | l | 23.92
2698 | Tinta esmalte sintético brilhante (Suvinil ou similar) | l | 29.85
1602 | Massa acrílica | l | 6.72
3219 | Massa niveladora acrílica, Sumacril, marca Sherwin Williams ou similar | l | 8
8678 | Massa Tapa trinca, galão com 5kg | kg | 18.87
1605 | Massa corrida a base pva (coralar ou similar) | l | 2.84
3144 | Aguarrás | l | 14.2
256 | Argamassa baritada pronta para aplicação | kg | 1.49
3091 | Carbonato de cálcio | kg | 125.31
3141 | Cera em pasta para madeira | Kg | 29
13066 | Cera para madeira, em pasta, marca Ingleza - Lata de 400 g (ou similar) | Kg | 79.48
4719 | Corante para tinta | tb | 2.08
4741 | Fundo preparador de parede a base dagua para superfícies interna e externa ( eucatex ou similar) | l | 25.21
1733 | Imunizante para madeira, Pentox ou similar | l | 23.98
1331 | Líquido para brilho (liquibrilho) | l | 16.04
3125 | Lixa d'água 360 | fl | 0.87
1335 | Lixa de disco ferro 80 | fl | 2.96
11414 | Lixa em folha p/ parede nº 150 | fl | 0.39
1337 | Lixa média p/ madeira | fl | 0.44
1336 | Lixa p/ ferro 100 | fl | 2.13
1338 | Lixa p/ madeira nº 100 | fl | 0.44
3531 | Lubrificante spray Gar-Lub ou similar | l | 44.97
7696 | Massa 3M p/calafetação | kg | 25
1604 | Massa base óleo (coral ou similar) | kg | 10.8
3160 | Massa termoplástica para aspersão | Kg | 11.77
1606 | Massa vedacao p/amianto | kg | 11.51
1607 | Massa vidraceiro | kg | 8.47
3159 | Microesfera DROP - ON | kg | 11.11
3158 | Microesfera PRE-MIX | kg | 11.11
1612 | Microesferas de vidro tipo i-b para pintura | kg | 11.11
3532 | Pasta lubrificante | l | 39.68
1702 | Pasta lubrificante para ferro fundido | kg | 26.42
1704 | Pasta p/ soldar | kg | 39.5
11923 | Primer de Silano - Bisnaga com 200ml | l | 155.14
1891 | Primer epóxi zinco | l | 55.8
1892 | Primer universal | l | 31.69
1926 | Recril / resina para revestimentos | l | 16.03
1972 | Removedor de pintura óleo ou esmalte - Coral ou similar | l | 38.18
4905 | Removedor de pintura pastoso (Coral ou similar) | l | 14.24
3143 | Removedor de tinta marca Coral ou similar | L | 17.3
4181 | Resina silicônica (WB 11 da Shering Willians ou similar | lt | 34.52
3307 | Silicone | Kg | 57.71
8211 | Silicone - bisnaga de 300ml | pç | 16.2
11925 | Silicone Estrutural 3M - Sacher 600ml | un | 205.2
2018 | Silicone incolor (aquella ou similar) | l | 18.37
8999 | Silicone para confecção de moldes - embalagem de 900g + 100g de catalizador | cj | 41.25
3085 | Solvente Acetona Pura | l | 53.87
2217 | Tinta automotiva | l | 55.63
2221 | Tinta borracha clorada coberit (vedacit), ou similar | l | 84.04
2222 | Tinta cerâmica | l | 25.02
4480 | Tinta com alto teor de zinco - Nitoprimer ZN ou similar | l | 173.1
2729 | Tinta com alto teor de zinco Emaco P22 - MBT ou similar | kg | 20.11
4718 | Tinta emborrachada branca | l | 21.66
2227 | Tinta esmalte fosco grafite | l | 27.34
2228 | Tinta hidracor ou similar | kg | 1.19
2229 | Tinta novacor piso ou similar | l | 14.04
3204 | Tinta para aderência e proteção de superfícies galvanizadas, Super Galvite, m arca Sherwin Williams ou similar | l | 23.5
2233 | Tinta refletiva amarela para demarcação de tráfego (Indutil ou similar) | l | 38.2
3046 | WASH PRIME marca DUPONT ou similar (para base em galvanizados) | l | 33.32
2446 | Zarcão anticorrosivo | l | 30.18
9444 | Tinta coralgesso ou similar | l | 14.99
2231 | Tinta pva látex para exterior - coralmur branco gelo | l | 12.21
2232 | Tinta pva látex para interior coralmur ou similar | l | 18.18
3043 | Tinta PVA látex, misturada em máquina, cores especiais, tons claros (marfim, pérola etc.) | L | 18.18
3045 | Tinta PVA látex, misturada em máquina, cores especiais, tons fortes (laranja, vermelho, mostarda, verde limão) | l | 14.4
4916 | Diluente 908 da Sherwin Williams - Sumaré ou similar | l | 24.42
4915 | Diluente 920 da Sherwin Williams - Sumaré ou similar | l | 24.57
1031 | Fundo fosfatizante (p/galvanizado) | l | 31
1032 | Fundo sintético nivelador selador (coralit ou similar) | l | 24
1332 | Líquido selador acrílico | l | 5.95
1333 | Líquido selador para parede | l | 11.3
2010 | Selador Permaselor, Ibratin ou similar | kg | 5.95
2922 | Solvente a base de poliuretano 440.000 RENNER ou similar | l | 21.35
4290 | Solvente para epoxi 420.000 RENNER ou similar | l | 64.33
2037 | Solvente para tinta epóxi | l | 42
2038 | Solvente para tinta esmalte sintético | l | 14.2
4288 | Solvente WBS 494 - RENNER ou Diluente NR.951 ou similar | l | 21.77
1736 | Permacryl - micro-revestimento, cores inorganicas, tons claros, Ibratin ou si milar | kg | 15.47
4714 | Permacryl micro-revestimento, cores inorganicas, tons fortes, Ibratin ou simi lar | kg | 18.76
1737 | Permalit nobre 222 malha 12, Ibratin ou similar | kg | 4.61
3367 | Texturatto rústico (colorido) | l | 8.3
2210 | Tinta Textura acrílica | l | 7.77
12690 | Tinta textura acrílica, novacor parede, da Sherwin Willliams ou similar | l | 7.42
4280 | Tinta Textura rústica | l | 13.82
2211 | Tinta Texturatto colorido | l | 7.37
8968 | Fungicida/Óleo de cravo ( fungos) | ml | 2.68
3038 | Resina acrílica concentrada | l | 24.36
2423 | Verniz acrilico automotivo (spray) 360ml | l | 53.17
4740 | Verniz acrílico incolor, Coral ou similar | l | 12.31
3435 | Verniz p/superficies madeira tipo Osmocolor - Stain ou similar | l | 34.53
7942 | Verniz Polisten-Stain p/proteção de superfícies de madeira, ação fungicida e inseticida, cor transparente, Sayerlack ou similar | l | 38.78
2424 | Verniz poliuretano | l | 27.01
3071 | Verniz SPARLACK CETOL DECK antiderrapante, p/proteção de superfícies externas de madeira, inclusive decks de piscinas e similar | l | 91.67
3037 | Verniz SPARLACK CETOL p/proteção de superfícies externas de madeira, Coral ou similar | l | 27.35
2214 | Bloco de vidro, incolor dim. 19 x 19 x 8cm | un | 18.09
13231 | Box para banheiro em vidro temperado 8 mm, liso, incolor, de correr, em alumi nío branco, inclusive ferragens - fornecimento e instalação | m2 | 228.01
620 | Cobogo vidro (veneziana) 20 x 10 x 10 cm | un | 18.48
910 | Espelho cristal redondo diam=40cm com moldura | un | 96.39
10088 | Espelho de cristal 4mm com moldura de alumínio | un | 403.85
6966 | Espelho de cristal 4mm, com moldura de alumínio, acabamento em laminado, dim. 50 x 70cm | un | 190.96
6967 | Espelho de cristal 4mm, com moldura de alumínio, acabamento em laminado, dim. 50 x 80cm | un | 197.9
12612 | Espelho de cristal 4mm, med.: 0,55 x 1,10m, estruturado em placas de mdf, sem moldura | un | 212.39
911 | Espelho de cristal com moldura 60 x 70cm | un | 145.04
914 | Espelho liso e = 3mm | m2 | 145.31
915 | Espelho liso e = 4mm | m2 | 382.22
13334 | Espelho liso e = 6mm | m2 | 451.75
13335 | Execução de acabamento chanfrado (bisotado )em bordas de espelho | m | 35.66
13027 | Painel em vidro blindado e=51,8 mm | m2 | 5752.76
3114 | Pastilha de vidro, 2 x 2 cm, cores lisas, ref.: C63. marca Color Mix ou simil ar | m² | 293.71
2696 | Pastilha de vidro, 2 x 2cm, marca Jatobá, cor azul cobalto, ref.VC0014 ou sim ilar | m2 | 293.71
2697 | Pastilha de vidro, 2 x 2cm, marca Jatobá, cor vermelha, ref.VC004 ou similar | m2 | 517.22
7890 | Pastilha de vidro, 3 x 3cm, marca Eliane, cor vermelha block, placa 30x30cm | m2 | 358.76
7983 | Pastilha de vidro, 3 x 3cm, marca Vidro Real, Linha Cristallo, cor vermelho r ef. 550 ou similar | m2 | 708.32
4431 | Pastilha de Vidro, dimensões 2 x2cm, marca Vitrocolori, Miscelanea Degradee, cor azul/blue ou similar | m² | 293.71
2203 | Telha de vidro tipo francesa medindo:390x240x30mm (Prismatic ou similar) | un | 44.28
8754 | Vidro aramado, e= 6mm | m2 | 333.33
2425 | Vidro fantasia canelado 4mm | m2 | 111.11
12508 | Vidro insulado - 02 float incolor de 6mm + câmara de 6mm - sem instalação | m2 | 618.37
11924 | Vidro laminado 8 mm, ( 4 + 4 )mm marca Santa Marina, Placa com 3,20m x 2,20m | un | 3417.32
2935 | Vidro laminado 6mm (3+3mm) incolor | m2 | 555.55
2880 | Vidro laminado 8mm (4+4mm), incolor | m2 | 638.21
9120 | Vidro leitoso, e= 4mm | m2 | 155.55
2426 | Vidro liso fume, e= 4mm | m2 | 177.77
2427 | Vidro liso fume, e= 6mm | m2 | 266.66
2428 | Vidro liso transparente incolor, e= 3mm | m2 | 100
2429 | Vidro liso transparente incolor, e= 4mm | m2 | 133.33
2430 | Vidro liso transparente incolor, e= 5mm | m2 | 155.55
2431 | Vidro liso transparente incolor, e= 6mm | m2 | 188.88
11156 | Vidro liso transparente incolor, e= 8mm | m2 | 275.55
3054 | Vidro temperado 8 mm, liso, fumê, com ferragens | m2 | 369.69
3338 | Vidro temperado 10mm, fumê, tipo pivotante, com ferragens | m2 | 396.07
3055 | Vidro temperado 10mm, liso, fumê, com ferragens | m2 | 396.07
2433 | Vidro temperado 10mm, liso, transparente, com ferragens | m2 | 369.69
8258 | Vidro temperado 10mm, liso, transparente, sem ferragens | m2 | 369.69
9883 | Vidro temperado 10mm, liso, verde, com ferragens | m2 | 396.07
9255 | Vidro temperado 6 mm, liso, transparente, sem ferragens | m2 | 215.49
2432 | Vidro temperado 8 mm, liso, transparente, com ferragens | m2 | 281.31
11184 | Fornecimento e instalação de manta plumbífera | m2 | 681.47
12744 | Painéis em vidro temperado incolor 10mm, fixo com porta de abrir e fixados co m suporte spider (conexões em aço inox) com tubos em inox para sustentação - fornecimento e instalação | m2 | 717.37
9901 | Painel em vidro temperado 10mm, cor verde, inclusive ferragens e acessórios e instalação | m2 | 290
12474 | Porta em vidro temperado 10mm, incolor, inclusive ferragens de fixação, puxad or simples e instalação | m2 | 355
9900 | Porta em vidro temperado 10mm, na cor verde, inclusive ferragens e acessórios e instalação | m2 | 400
3110 | Seringa de vidro, capacidade 50ml, com agulha | un | 142.9
3111 | Seringa descartável com agulha | un | 2.25
4703 | Visor plumbífero com moldura, com esp=60mm, nacional | m2 | 4279
4702 | Visor plumbífero com moldura, com esp=80mm, nacional | m2 | 6875
539 | Carpete e=4,5 mm, aplicado (fademac ou similar) | m2 | 44.99
10606 | Cola contato para chapa vinílica/borracha (piso vinilico ou borracha) | kg | 19.16
7778 | Cortina divisória de leito em PVC (vinil), largura de 1,80m, com trilhos e ac essórios, da Br Goods ou similar | m | 340.81
11162 | Fornecimento e instalação de manta vinílica compacta, linha Nera Contract Pix el ou similar | m2 | 195.18
11163 | Fornecimento e instalação de manta vinílica compacta, linha Taralay Confort U ni ou similar | m2 | 384.46
11164 | Fornecimento e instalação de manta vinílica condutiva PLL ou similar | m2 | 340.11
9133 | Fornecimento e instalação de rodape clean, dim. 8cm x 18mm x 2,10m, da Duraf loor | m | 37
9004 | Fornecimento e montagem de Cortina divisória de leito em teciso ante-chama c om tela integrada h=2,70, com trilhos e acessórios Kaylor Kube ou similar | m | 379.65
4509 | Piso acústico Revolution, 90% vinil e 10% poliester, nas cores: Brand, Off Wh ite, Desert ou Cromo ou similar | m2 | 420.61
13466 | Piso vinílico em manta, condutivo, dim. 2,0 x 23,00m, e = 2mm, ref. IQ TORO S C, da Tarkett ou similar - fornecimento e instalação | m2 | 311.29
13467 | Piso vinílico em manta, condutivo, dim. 2,0 x 25,00m, e = 2mm, ref. IQ OPTIMA , da Tarkett ou similar - fornecimento e instalação | m2 | 284.81
11921 | Piso vinílico em manta, dim. 2,0 x 20,5m, e = 5mm, ref. Omnisports da Tarkett ou similar - fornecimento e instalação | m2 | 430.52
1767 | Piso vinilico placas 30 x 30cm , e=2mm, liso, fixado c/cola (Paviflex ou sim ilar) | m2 | 69.46
1768 | Piso vinilico placas 30 x 30cm , e=3,2mm, liso, fixado c/cola (Paviflex ou s imilar) | m2 | 115.53
9937 | Piso vinílico, dim. 18,4 x 95 cm, e = 3mm, ref. Ambienta rústico da Tarkett o u similar - fornecimento e instalação | m2 | 195.57
10608 | Rodape vinilico h=5cm, esp=1mm | m | 16.86
12186 | Tela de nylon 1/8" para dreno | m2 | 5.51
2758 | Tela de nylon, fio 30-36 (3,6mm), malha 10x10cm | m2 | 9.34
12116 | Arruela em liga zamak p/ eletroduto 100mm, d=4" | un | 3.82
12117 | Bucha em liga zamak para eletroduto 100mm, d=4" | un | 0.74
10394 | Bucha em liga zamak para eletroduto 16mm, d=1/2" | un | 0.26
10363 | Bucha em liga zamak para eletroduto 20mm, d=3/4" | un | 0.33
325 | Bucha em liga zamak para eletroduto 25mm, d=1" | un | 0.67
13280 | Bucha em liga zamak para eletroduto 25mm, d=2" | un | 3.52
10364 | Bucha em liga zamak para eletroduto 32mm, d=1 1/4" | un | 0.79
327 | Bucha em liga zamak para eletroduto 40mm, d=1 1/2" | un | 1.28
1996 | Rufo em chapa zinco, larg = 30,0cm | m | 8.86
13024 | Auxiliar administrativo - 30 horas semanais - Rev 01 | mês | 1045
5932 | Auxiliar administrativo - 40h - Rev 02 | h | 6.82
7498 | Auxiliar administrativo - mensalista - 40h - Rev 02 | mês | 1363.8
13172 | Auxiliar de almoxarife | h | 4.75
10519 | Auxiliar de almoxarife | mês | 1045
9499 | Díária de técnico dentro estado de Sergipe com pernoite | un | 46.08
13026 | Digitador - 30 horas semanais - Rev 01 | mês | 1045
5139 | Digitador - 40h - Rev 02 | h | 6.82
7499 | Digitador - mensalista - 40h - Rev 01 | mês | 1363.8
10196 | Mestre Geral | mês | 3946.75
5149 | Secretária | h | 4.8
13023 | Técnico em informática - 30 horas semanais - Rev 01 | mês | 1469.54
6698 | Técnico em informática - 40h - Rev 02 | h | 9.8
7497 | Técnico em informática - mensalista - 40h - Rev 02 | mês | 1959.39
10176 | Cozinheiro | mês | 1045
10524 | Auxiliar de Laboratorista de solos | mês | 1491.95
10525 | Laboratorista de solos | mês | 2479.4
11867 | Arqueólogo Pleno (Nível Superior) | mes | 5280
13019 | Arquiteto - Salário mensal para uma carga horaria de 30 horas semanais - Rev0 1 | mês | 6270
10333 | Arquiteto júnior - até 5 anos de experiência - 40h - Rev 02 | mês | 8882.5
6681 | Arquiteto júnior - até 5 anos de experiência - 40h - Rev 02 | h | 44.41
3079 | Arquiteto pleno - de 5 a 15 anos de experiência - 40h - Rev 02 | h | 51.07
10334 | Arquiteto pleno - de 5 a 15 anos de experiência - 40h - Rev 02 | mês | 10214.88
10335 | Arquiteto Sênior - mais de 15 anos de experiência - 40h - Rev 02 | mês | 11747.11
6682 | Arquiteto Sênior - mais de 15 anos de experiência - 40h - Rev 02 | h | 58.74
10712 | Assistência Técnica com Engenheiro Agrônomo | mês | 8882.5
10165 | Consultor / Engenheiro Especial - CM - DNIT - Mês de ref.: 02/20 | mês | 21073.94
13196 | Consultor de Engenharia - 40h - Rev 01 | mês | 17765
13197 | Consultor de Engenharia - 40h - Rev 01 | h | 88.83
9562 | Coordenador com nível superior - P0 - DNIT - Mês de ref.: 02/20 | mês | 18313.67
10727 | Enfermeiro Nível Superior | mês | 2200
13020 | Engenheiro - Salário mensal para uma carga horaria de 30 horas semanais - Rev 01 | mês | 6270
10164 | Engenheiro auxiliar - categoria P4 - DNIT - Mês de ref.: 02/20 | mês | 8882.5
5142 | Engenheiro júnior - até 5 anos de experiência - horista - 40h - Rev 02 | h | 44.41
7491 | Engenheiro júnior - até 5 anos de experiência - mensalista - 40h - Rev 02 | mês | 8882.5
10146 | Engenheiro júnior - categoria P3 - >= 2 anos de experiência - DNIT - Mês de ref.: 02/20 | mês | 9287.81
13472 | Engenheiro júnior ambiental - até 5 anos de experiência - horista - 40h - Rev 02 | h | 44.41
13471 | Engenheiro júnior ambiental - até 5 anos de experiência - mensalista - 40h - Rev 02 | mês | 8882.5
10194 | Engenheiro Junior de Planejamento | mês | 8882.5
10193 | Engenheiro Junior de Segurança do Trabalho | mês | 8882.5
10147 | Engenheiro pleno - categoria P2 >= 5 anos de experiência - DNIT - Mês de ref .: 02/20 | mês | 11289.32
7492 | Engenheiro Pleno - de 5 a 15 anos de experiência - mensalista - 40h - Rev 02 | mês | 10214.88
5143 | Engenheiro Pleno - de 5 a 15 anos de experiência - horista - 40h - Rev 02 | h | 51.07
10723 | Engenheiro Pleno de Controle de Qualidade | mês | 10108.22
10724 | Engenheiro Pleno de Planejamento e Medição | mês | 10108.22
10725 | Engenheiro Pleno Segurança do Trabalho | mês | 10108.22
10145 | Engenheiro sênior - categoria P1 >= 8 anos de experiência - DNIT - Mês de re f.: 02/20 | mês | 14430.48
5144 | Engenheiro sênior - mais de 15 anos de experiência - horista - 40h - Rev 02 | h | 58.74
7493 | Engenheiro sênior - mais de 15 anos de experiência - mensalista - 40h - Rev 0 2 | mês | 11747.11
10173 | Médico Clínico Geral | h | 30.45
10726 | Médico Segurança do Trabalho - DNIT - Mês de referência.: 10/2019 | mês | 9476.46
10175 | Nutricionista | h | 30.45
13173 | Ajudante comum | h | 4.75
10454 | Ajudante-pratico/Meio-Oficial | h | 4.75
4960 | Almoxarife - SINDUSCON | h | 6.63
4959 | Apontador - SINDUSCON | h | 6.63
47 | Armador | h | 6.63
13161 | Auxiliar de Apontador | h | 4.75
11868 | Auxiliar de arqueologia | h | 4.75
3075 | Auxiliar de Marcenaria p/Restauro | h | 5.24
3073 | Auxiliar de Restaurador | h | 5.24
10494 | Azulejista | h | 6.63
4966 | Betoneiro | h | 6.63
49 | Cabista para instalação telefônica | h | 6.63
4964 | Cabo de turma | h | 6.63
50 | Calceteiro | h | 6.63
51 | Carpinteiro | h | 6.63
2730 | Compressorista | h | 9.06
4965 | Dampeiro | h | 6.63
6694 | Desenhista Júnior (Cadista Copista) - Técnico de Nível médio até 5 anos de ex periência - Rev 01 | h | 11.22
6693 | Desenhista Pleno (Cadista) - Técnico de Nível médio de 5 a 15 anos de experiê ncia - Rev 01 | h | 12.9
6692 | Desenhista Sênior (Cadista) - Técnico de Nível médio acima de 15 anos de expe riência - Rev 01 | h | 14.84
52 | Eletricista | h | 6.63
53 | Encanador hidráulico | h | 6.63
4957 | Encanador industrial | h | 8.41
8683 | Encarregado de instalações eletricas | h | 11.82
6671 | Encarregado de pavimentação - Fonte DNIT - Mês de ref.: 10/19 | h | 15.64
54 | Encarregado de turma - Fonte DNIT - Mês de ref.: 10/19 | h | 9.17
3076 | Entalhador de Restauro | h | 14.69
10495 | Estucador | h | 6.63
11869 | Fotógrafo de arqueologia | h | 18.01
3081 | Fotógrafo de Restauro | h | 18.88
10496 | Fundidor | h | 6.63
9572 | Gesseiro | h | 6.63
3799 | Jardineiro | h | 6.41
57 | Jatista | h | 9.08
11966 | Laboratório de Concreto | h | 9.27
10499 | Ladrilheiro | h | 6.63
58 | Maçariqueiro | h | 7.58
3122 | Marceneiro de Restauro | h | 10.01
10500 | Marmorista | h | 6.63
59 | Marteleteiro | h | 6.63
5007 | Mecânico de refrigeração | h | 4.59
8706 | Mecânico industrial | h | 8.41
3074 | Mestre de Obra de Restauração | h | 15.74
3501 | Mestre Geral | h | 17.93
5147 | Motorista carro pequeno - SINDUSCON | h | 6.63
12890 | Operador de caminhão betoneira | h | 8.41
4962 | Operador de elevador de construção - guincheiro | h | 6.63
12950 | Operador de equipamento leve - DNIT - Mês de ref.: 10/19 | h | 6.69
4956 | Operador de grua | h | 8.41
65 | Operador de máquinas pesadas | h | 8.41
4954 | Operador de munck | h | 8.41
4958 | Operador de pá carregadeira | h | 8.41
4955 | Operador de retroescavadeira | h | 8.41
8796 | Operador de sonda | h | 12.84
13160 | Operador de Trator de pneu - SINDUSCON | h | 6.63
62 | Operador de usina de asfalto | h | 8.35
63 | Operador de usina de britagem | h | 8.35
10501 | Pastilheiro | h | 6.63
4953 | Patroleiro | h | 8.41
66 | Pedreiro | h | 6.63
67 | Pintor | h | 6.63
10502 | Polidor | h | 6.63
6702 | Pré-marcador - Fonte DNIT - Mês de ref.: 10/19 | h | 5.47
5148 | Projetista hidromecânico | h | 14.2
3072 | Restaurador Nível Superior | h | 25.15
56 | Serralheiro | h | 6.63
68 | Servente | h | 4.75
69 | Soldador | h | 6.63
4961 | Soldador de raios x | h | 8.41
5931 | Técnico cadastro | h | 14.67
12960 | Tecnico em eletrônica | h | 9.09
9802 | Técnico em Refrigeração e Câmaras Frigoríficas - Ref. 01/17 - Rev 01 | h | 6.18
5936 | Técnico Nível Médio Júnior - 40h - Rev 02 | h | 14.67
5937 | Técnico Nível Médio Sênior - 40h - Rev 02 | h | 16.87
4963 | Tratorista | h | 6.63
12889 | Vidraceiro | h | 6.63
4967 | Vigia | h | 4.75
10734 | Almoxarife - SINDUSCON | mês | 1459.35
10522 | Apontador - SINDUSCON | mês | 1459.35
10518 | Comprador - SINDUSCON | mês | 1459.35
7503 | Desenhista Cadista - 40h - Rev 01 | mês | 2244.23
10195 | Desenhista Cadista - Técnico Auxiliar - T4 - DNIT - Mês de ref.: 02/20 | mês | 2262.73
13022 | Desenhista em CAD - 30 horas semanais - Rev 01 | mês | 1682.52
10731 | Encarregado de armação, concreto ou formas | mês | 2600.39
10730 | Encarregado de controle e patrimônio | mês | 2600.39
10729 | Encarregado de manutenção | mês | 2600.39
10733 | Encarregado de pavimentação e drenagem - Fonte DNIT - Mês de ref. 10/19 | mês | 3440.19
10732 | Encarregado de terraplenagem e britagem - Fonte DNIT - Mês de ref. 10/19 | mês | 3440.19
10526 | Motorista veículo leve - SINDUSCON | mês | 1459.35
10527 | Motorista veículo pesado - SINDUSCON | mês | 2453.05
10391 | Pedreiro | mês | 1459.35
10515 | Servente (Salário mensal) | mês | 1045
10523 | Soldador | mês | 1459.35
10162 | Técnico Auxiliar - Categoria T4 - mensalista - DNIT - Mês de ref.: 02/20 | mês | 2262.73
7500 | Técnico cadastro - mensalista - Rev 01 | mês | 2934.76
10163 | Técnico Especial - Categoria T0 - mensalista - DNIT - Mês de ref.: 02/20 | mês | 6542.24
10152 | Técnico Júnior - Categoria T3 - mensalista - DNIT - Mês de ref.: 02/20 | mês | 3028.85
13021 | Técnico Nível Médio - 30 horas semanais - Rev 01 | mês | 2190.78
7495 | Técnico Nível Médio Júnior- mensalista - 40h - Rev 02 | mês | 2934.76
7496 | Técnico Nível Médio Sênior - mensalista - 40h - Rev 02 | mês | 3374.98
10151 | Técnico Pleno - Categoria T2 - mensalista - DNIT - Mês de ref.: 02/20 | mês | 3773.62
10150 | Técnico Senior - Categoria T1 - mensalista - DNIT - Mês de ref.: 02/20 | mês | 4989.91
10521 | Vigia | mês | 1045
9565 | Auxiliar topografia - T4 - Segundo grau completo - DNIT - Mês de ref.: 02/20 | mês | 2262.73
48 | Auxiliar topografia - T4 - Segundo grau completo - DNIT - Mês de ref.: 02/20 | h | 10.29
9566 | Topografo - T2 - DNIT - Mês de ref.: 02/20 | mês | 3773.62
70 | Topografo - T2 - Fonte DNIT - Mês de ref.: 02/20 | h | 17.16
10453 | Impermeabilizador (profissional de impermeabilização) | h | 6.63
12529 | Restaurador - Nível Médio | h | 13
12528 | Restaurador - Nível Superior | mes | 5723.24
7880 | Alicate de compressão para terminais de compressão de cabos com seção até 120 mm2 | h | 2.33
7881 | Alicate de compressão para terminais de compressão de cabos com seção até 150 mm2 a 300mm2 | h | 5.79
4982 | Aluguel de andaime metálico tubular de encaixe tipo Torre, c/largura de até 2 m,altura 1,00m - aluguel por metro mês | m/Mês | 10
160 | Aluguel de andaime metálico tubular simples - aluguel diário por peça | pxd | 0.48
13633 | Aluguel de andaime metálico tubular simples - aluguel diário por peça por mês | pxdxm | 0.31
4154 | Aluguel de andaime tubular metálico fachadeiro (aluguel mensal) m² x mês - La rgura=2,00m; Altura=1,20m | m²xmês | 3.33
10939 | Aluguel de aparelho oxi-acetileno para solda e corte, sem o gás (PPU) | h | 1.05
11160 | Aluguel de balsa medindo 6,00 x 4,00m - Obra de retirada dos flutuantes do an tigo Hidroviário | dia | 467.6
10389 | Aluguel de banheiro químico, com 03 limpezas semanais | mês | 467.6
10390 | Aluguel de banheiro químico, com limpezas diárias | mês | 584.51
6794 | Aluguel de bomba submersa Ø 2" 220/380V monofásica/trifásica 1 CV | h | 1.52
6795 | Aluguel de bomba submersa Ø 3" 220/380V trifásica 5 CV | h | 2.02
6796 | Aluguel de bomba submersa Ø 8" 380V trifásica 30 CV | h | 5.03
4299 | Aluguel de container - Almoxarifado sem banheiro - 6,00 x 2,40m | mês | 654.42
10491 | Aluguel de container - Banheiro com 4 chuveiros, 1 lavatório, 1 mictório e 4 bacias - 6,20 x 2,40m | mês | 1308.84
4298 | Aluguel de container - Escritório com banheiro - 6,20 x 2,40m, equipado com A r condicionado | mês | 1308.84
10490 | Aluguel de container - Escritório sem banheiro - 6,20 x 2,40m, equipado com 0 1 Ar condicionado | mês | 1090.7
4296 | Aluguel de container - Refeitório sem banheiro - 6,00 x 2,40m equipado com 01 \ar condicionado e mesa para 12 pessoas | mês | 1526.98
10553 | Aluguel de copiadora | mês | 6.5
7842 | Aluguel de escada de acesso para andaime fachadeiro (aluguel mensal) m² x mês - Largura=1,20m; extensão do lance=4,80m c/ patamares | m²/mês | 29.09
7843 | Aluguel de escada de marinheiro c/ proteção, para andaime fachadeiro (aluguel mensal) und x mês - Altura=2,00m | un/mês | 10.49
6803 | Aluguel de escoramento metálico para laje nervurada - Sistema Topec da SH ou similar | m²xdia | 1.05
6918 | Aluguel de escoramento metálico tipo Palestub para laje nervurada, inclusive montagem e desmontagem | kg | 0.28
10373 | Aluguel de estrutura metálica para escoramento de laje com perfis metálicos p ara cimbramento até 3m | m²/mês | 5.06
3334 | Aluguel de grupo gerador, capacidade 6 Kva, com fornecimento de combustível | h | 7.05
6874 | Aluguel de macaco p/ protensão MAC 4 ou similar | h | 26.62
11296 | Aluguel de plataforma aérea elétrica, altura de trabalho = 9,72m | mês | 1324.86
11306 | Aluguel de plataforma articulada a diesel, alcance horizontal = 7,70m, altura de trabalho = 15,60m e capacidade de carga = 227kg, modelo Z-42/25 RT 4x4, da Genie ou similar | mês | 5050.05
11293 | Aluguel de plataforma articulada a diesel, dimensões 0,80 x 1,80m, alcance ho rizontal = 15,70m, altura de trabalho = 26,00m e capacidade de carga = 230kg | mês | 11350.46
11294 | Aluguel de plataforma articulada a diesel, dimensões 0,80 x 2,40m, alcance ho rizontal = 19,80m, altura de trabalho = 41,00m e capacidade de carga = 230kg | mês | 19366.21
11161 | Aluguel de rebocador com potência de 1.200 cv - Obra de retirada dos flutuant es do antigo Hidroviário | h | 360.44
3333 | Aluguel de retro escavadeira de pneus 0.23 m3 (Case - 580-h - 75,0 Hp ou equi valente) com fornecimento de combustível | h | 60.95
9392 | Aluguel de rosqueadeira elétrica até Ø 4", inclusive seguro e frete São Paulo -Aracaju-São Paulo | h | 4.86
4183 | Aluguel de serra circular p/ cerâmica ou marmore | dia | 4.41
10777 | Aluguel de serra mármore tipo makita | dia | 0.22
9446 | Aluguel de unidade geradora composta de : grupo gerador, quadro de transferên cia automático, 30m de cabo flexível de 240mm | h | 10725.71
10528 | Aluguel mensal de área | mês | 528.39
7088 | Escora tubular convencional tipo "a" (h=2,11 à 3,20 m) c/acessórios para laje s e vigas maciças (aluguel mensal) | u.mês | 4.58
7089 | Escora tubular convencional tipo "b" (h=3,00 à 4,50 m) c/acessórios para laje s e vigas maciças (aluguel mensal | u.mês | 4.58
904 | Escora tubular convencional tipo "c" (h=1,76 à 2,80 m) c/acessórios para laje s e vigas maciças (aluguel diário) | dia | 0.43
7090 | Escora tubular convencional tipo "c" (h=1,76 à 2,80 m) c/acessórios para laje s e vigas maciças (aluguel mensal) | u.mês | 3.17
7962 | Locação de caixa coletora de entulho capacidade 5 m³ (Local: Aracaju) | un | 109.07
10372 | Locação de cubeta / cabacinha plástica de polipropileno para laje nervurada - 61x61x18cm | un/dia | 0.2
10488 | Locação de cubeta / cabacinha plástica de polipropileno para laje nervurada - 65x65x21cm | un/dia | 0.22
13632 | Locação de forcado regulável | pxd | 0.48
10172 | Locação de forma deslizante metálica para resevatório circular de concreto Ø externo = 3,20m; h total = 19,80m, esp.parede = 20cm | dia | 509.87
13630 | Locação de prancha metáilca para andaimes | dia | 0.63
13631 | Locação de Rodas para andaimes | pxd | 1.31
10457 | Moto 125 CC (13CV) | mês | 569.78
1880 | Prancha metálica, e=4.7 mm, l=0.30 m | m | 30.83
10375 | Serviço de protensão para cordoalha engraxada 1Ø 12,5mm | un | 85.4
2736 | Cadastro de rede de água | m | 0.7
10332 | Documentação "as built" (Sergipetec) | un | 4606.3
290 | Aluguel de bombeamento concreto c/ bomba reboque ou estacionaria com consumo minimo de 30m³ | m3 | 30.95
12320 | Coleta de amostra de solo in loco ( para ensaio) | un | 67.04
12001 | Controle tecnológico de concreto - por hora extra | h | 29.22
12000 | Controle tecnológico de concreto - por rompimento de corpo de prova | un | 14
12002 | Controle tecnológico de concreto - por traço de concreto ou argamassa | un | 1000
6949 | Controle tecnológico de concreto "com" moldagem de corpos de prova, diária la boratorista até 8 hs, coleta corpos de prova e emissão certificados, até 30 k m, aos sábados,domingos e feriados | dia | 1065.32
6952 | Controle tecnológico de concreto "com" moldagem de corpos de prova, diária la boratorista até 8 hs, coleta corpos de prova e emissão certificados, de 101a 150 km, aos sábados,domingos e feriados | dia | 2786.77
6950 | Controle tecnológico de concreto "com" moldagem de corpos de prova, diária la boratorista até 8 hs, coleta corpos de prova e emissão certificados, de 31a 6 0 km, aos sábados,domingos e feriados | dia | 1502.52
6951 | Controle tecnológico de concreto "com" moldagem de corpos de prova, diária la boratorista até 8 hs, coleta corpos de prova e emissão certificados, de 61a 1 00 km, aos sábados,domingos e feriados | dia | 2076.27
6948 | Controle tecnológico de concreto "com" moldagem de corpos de prova, diária la boratorista até 8 hs, coleta corpos de prova e emissão certificados, dentro d e Aracaju, aos sábados,domingos e feriados | dia | 628.03
12 | Controle tecnológico de concreto "com" moldagem de corpos de prova, diária la boratorista até 8 hs, coleta corpos de prova e emissão certificados, dentro d e Aracaju, de segunda a sexta | dia | 418.69
6953 | Controle tecnológico de concreto "com" moldagem de corpos de prova, diária la boratorista até 8 hs, coleta corpos de prova e emissão certificados, distanci a maior que 150 km, aos sábados,domingos e feriados | dia | 3497.08
6712 | Controle tecnológico de concreto "com" moldagem de corpos de prova, diária la boratorista até 8 hs, coleta corpos de prova e emissão de certificados, dista ncia 101 a 150 km, de segunda a sexta | dia | 1857.85
6710 | Controle tecnológico de concreto "com" moldagem de corpos de prova, diária la boratorista até 8 hs, coleta corpos de prova e emissão de certificados, dista ncia 31 a 60 km, de segunda a sexta | dia | 1001.68
6711 | Controle tecnológico de concreto "com" moldagem de corpos de prova, diária la boratorista até 8 hs, coleta corpos de prova e emissão de certificados, dista ncia 61 a 100 km, de segunda a sexta | dia | 1384.17
6709 | Controle tecnológico de concreto "com" moldagem de corpos de prova, diária la boratorista até 8 hs, coleta corpos de prova e emissão de certificados, dista ncia até 30 km, de segunda a sexta | dia | 710.22
6713 | Controle tecnológico de concreto "com" moldagem de corpos de prova, diária la boratorista até 8 hs, coleta corpos de prova e emissão de certificados, dista ncia maior que 150 km, de segunda a sexta | dia | 2331.38
6943 | Controle tecnológico de concreto "com" moldagem de corpos de prova, mensalida de de laboratorista de até 44 hs, coleta corpos de prova e emissão certificad os, atè 30 km, de segunda a sexta | mês | 8470
6946 | Controle tecnológico de concreto "com" moldagem de corpos de prova, mensalida de de laboratorista de até 44 hs, coleta corpos de prova e emissão certificad os, de 101 a 150 km, de segunda a sexta | mês | 15510
6944 | Controle tecnológico de concreto "com" moldagem de corpos de prova, mensalida de de laboratorista de até 44 hs, coleta corpos de prova e emissão certificad os, de 31 a 60 km, de segunda a sexta | mês | 10230
6945 | Controle tecnológico de concreto "com" moldagem de corpos de prova, mensalida de de laboratorista de até 44 hs, coleta corpos de prova e emissão certificad os, de 61 a 100 km, de segunda a sexta | mês | 12540
6942 | Controle tecnológico de concreto "com" moldagem de corpos de prova, mensalida de de laboratorista de até 44 hs, coleta corpos de prova e emissão certificad os, dentro de Aracaju, de segunda a sexta | mês | 6600
6947 | Controle tecnológico de concreto "com" moldagem de corpos de prova, mensalida de de laboratorista de até 44 hs, coleta corpos de prova e emissão certificad os, distancia maior que 150 km, de segunda a sexta | mês | 18480
13167 | Controle tecnológico de concreto por cada ensaio de água,areia ou brita | h | 300
13166 | Controle tecnológico de concreto por cada ensaio de tração ou dobramento em a ço | h | 300
12004 | Ensaio - Absorção em bloco | un | 45
12009 | Ensaio - Aderência de argamassa, em Aracaju | un | 1000
12938 | Ensaio - Cloreto em concreto, ITPS em Aracaju | un | 14.93
12003 | Ensaio - Compressão em bloco | un | 38
12321 | Ensaio - Densidade aparente no estado solto | un | 119.7
12322 | Ensaio - Determinação da massa aparente in situ do solo | un | 143.65
12007 | Ensaio - Em agregado graúdo: desgaste por abrasão "Los Angeles" | un | 842.74
12323 | Ensaio - Emissão de relatório com a determinação do fator de empolamento dos materiais no estado: natural(solto), solto/transporte(compactado) | un | 718.25
13164 | Ensaio - Extração de concreto betuminiso com recuoeração da granulometria da mistura | un | 210
12318 | Ensaio - Integridade física em estaca - PIT | un | 81.4
6940 | Ensaio - Marshall | un | 235
12976 | Ensaio - Prova de carga dinâmica - para 5 estacas, incluso mobilização da equ ipe com 2 diárias e relatórios de análises CAPWAP por estaca - com excecução em 02 dias | un | 12256.06
12026 | Ensaio - Prova de carga estática | un | 15226.7
13165 | Ensaio - Resistência tração por compressão diametral | un | 225
8415 | Ensaio - taxa de percolação do solo (para cada determinação ou furo) | un | 620.56
10565 | Ensaio - Tecnológico de blocos | un | 66.07
4815 | Ensaio de consistência de concreto - Slump Test | un | 76.74
10040 | Ensaio de dispersão - Crumb test - CODEVASF | un | 31.91
10039 | Ensaio de dispersão - Granulometria comparativa - CODEVASF | un | 86.6
10041 | Ensaio de dispersão - Infiltração - CODEVASF | un | 86.6
10042 | Ensaio de dispersão - Perda de perda d'água (5 estágios) - CODEVASF | un | 136.76
10971 | Estrutura pre-moldada de concreto p/ caixas d'agua de 5.000 litros, composta de capitel p/apoio da caixa dágua e pilar cilindrico d=40cm e altura = 7,50m, incluso montagem no local, ref: Cilel ou similar | un | 5745.93
11964 | Moldagem de corpos de prova feita sem profissional especializado | dia | 71.46
6938 | Controle Tecnológico de Terraplenagem e Pavimentação - Hora extra de Laborato rista | h | 47
6937 | Controle Tecnològico de terraplenagem/Pavimentação COM Transporte, alimentaçã o,alocação de equip. de densidade "in situ", com laboratoristas até 8 hs, aci ma de 150 km de segunda à sexta | dia | 1975
6933 | Controle Tecnològico de terraplenagem/Pavimentação COM Transporte, alimentaçã o,alocação de equip. de densidade "in situ", com laboratoristas até 8 hs, até 30 km de segunda à sexta | dia | 1050
6936 | Controle Tecnològico de terraplenagem/Pavimentação COM Transporte, alimentaçã o,alocação de equip. de densidade "in situ", com laboratoristas até 8 hs, de 101 à 150 km de segunda à sexta | dia | 1710
6934 | Controle Tecnològico de terraplenagem/Pavimentação COM Transporte, alimentaçã o,alocação de equip. de densidade "in situ", com laboratoristas até 8 hs, de 31 à 60 km de segunda à sexta | dia | 1230
6935 | Controle Tecnològico de terraplenagem/Pavimentação COM Transporte, alimentaçã o,alocação de equip. de densidade "in situ", com laboratoristas até 8 hs, de 61 à 100 km de segunda à sexta | dia | 1530
6931 | Controle Tecnològico de terraplenagem/Pavimentação COM Transporte, alimentaçã o,alocação de equip. de densidade "in situ", com laboratoristas até 8 hs, em Aracaju de segunda à sexta | dia | 875
6922 | Controle Tecnològico de terraplenagem/Pavimentação COM Transporte, alimentaçã o,alocação de equip. de densidade "in situ", mensalidade laboratoristas até 4 4 hs semanais dentro de Aracaju de seunda a sexta | mês | 14375
6930 | Controle Tecnològico de terraplenagem/Pavimentação COM Transporte, alimentaçã o,alocação de equip. de densidade "in situ", mensalidade laboratoristas até 4 4 hs semanais, acima de 150 km de seunda a sexta | mês | 31625
6929 | Controle Tecnològico de terraplenagem/Pavimentação COM Transporte, alimentaçã o,alocação de equip. de densidade "in situ", mensalidade laboratoristas até 4 4 hs semanais, de 101 à 150 km de seunda a sexta | mês | 27150
6927 | Controle Tecnològico de terraplenagem/Pavimentação COM Transporte, alimentaçã o,alocação de equip. de densidade "in situ", mensalidade laboratoristas até 4 4 hs semanais, de 31 à 60 km de seunda a sexta | mês | 19645
6928 | Controle Tecnològico de terraplenagem/Pavimentação COM Transporte, alimentaçã o,alocação de equip. de densidade "in situ", mensalidade laboratoristas até 4 4 hs semanais, de 61 à 100 km de seunda a sexta | mês | 23000
6926 | Controle Tecnològico de terraplenagem/Pavimentação COM Transporte, alimentaçã o,alocação de equip. de densidade "in situ", mensalidade laboratoristas até 4 4 hs semanais,até 30 km de seunda à sexta | mês | 17050
7022 | Serviços de pavimentações para urbanização de áreas úteis | m² | 10.19
7015 | Serviços de terraplenagem leve para urbanização de áres úteis | m² | 0.82
7016 | Serviços de terraplenagem média para urbanização de áres úteis | m² | 2.79
7017 | Serviços de terraplenagem pesada para urbanização de áres úteis | m² | 7.72
10555 | Consumo de energia elétrica | mês | 180
15 | Energia elétrica | kh | 0.51
4602 | Implantação de estai poste /poste | us | 9.4
4601 | Implantação de ramal de serviço | km | 9.4
4547 | Mão-de-obra para implantação de estrutura B1 | us | 9.4
4548 | Mão-de-obra para implantação de estrutura B2 | us | 9.4
4549 | Mão-de-obra para implantação de estrutura B3 | us | 9.4
4551 | Mão-de-obra para Implantação de estrutura B3-2 | us | 9.4
4550 | Mão-de-obra para implantação de estrutura B4 | us | 9.4
4543 | Mão-de-obra para implantação de estrutura N2 | us | 9.4
4544 | Mão-de-obra para implantação de estrutura N3 | us | 9.4
4546 | Mão-de-obra para implantação de estrutura N3-2 | us | 9.4
4545 | Mão-de-obra para implantação de estrutura N4 | us | 9.4
4552 | Mão-de-obra para implantação de poste menor ou igual 600 kgf | us | 9.4
13199 | Medição de resistência Ôhmica do solo, medição de continuidade elétrica, real ização de vistoria, fornecimento laudo (SPDA) e ART - obra CEASA de Itabaiana | un | 3000
7023 | Serviços de iluminações públicas para urbanização de áreas úteis | m2 | 1.56
12844 | Teste de cabos de média tensão para entrada de energia com utilização de megô hmetro, com fornecimento de relatório com resultado encontrados e recomendaçõ es. | un | 600
12845 | Teste em malha de aterramento com utilização de terrômetro, com fornecimento de relatório com resultados encontrados e recomendações e ART. | un | 600
55 | Unidade de Serviço padrao Energisa | us | 15.14
8978 | Água - Consumo em volume | m3 | 3.77
10554 | Água - dispêndio mensal | mês | 394.99
10558 | Internet - dispêndio mensal | mês | 89
10557 | Telefone - dispêndio mensal | mês | 154.99
12779 | Painel acústico constituído de gradeamento em compensado naval 18mm, preenchi do com lã de pet acústica 15mm dens = 15kg/m3 e acabamento em tecido ortofôni co e alisar em madeira maciça 40mmx15mm boleada nas bordas tratada com selado ra - aplicado | m2 | 134
8317 | Mão-de-obra para instalação de assento desportivo | un | 6
10022 | Mão de obra para instalação e estruturas metálicas do painel Miniwave, da Hun ter Douglas | m2 | 80
10024 | Mão de obra para instalação e estruturas metálicas do painel Softwave 25, da Hunter Douglas | m2 | 80
13025 | Complemento Guarda-corpo Simples em tubo ferro galvanizado, h=1,10m(2.1/2") e h=0,87m/0,47m(1.1/2"), com barras verticais a cada 1,50m (2.1/2") soldadas s obre a existente(Obra Ginásio Constâncio Vieira - Aracaju/SE) | m | 150
11574 | Difusor quadrado, com registro, 4 vias, tamanho 9. | un | 72.34
7401 | Grade de ferro com barras verticais chatas 2"x1/4" espaçadas de 12,5cm, solda das em 4 barras (2 + 2) horizontais 2"x1/4" e montantes com barra quadrada de 1" a cada 3m. | m2 | 250
7324 | Grade de ferro composta de barras verticais quadradas 1/2" cada 12,5cm, solda das em quatro barras chata horizontais 1 1/2" x 3/16" (2 + 2) montantes em p erfil UDC simples 75 x 38 x 2,65mm | m2 | 160
36 | Mão-de-obra para confecção de gradil padrão cehop inclusive solda | m2 | 155
13455 | Taxa unitária de movimentação de carga de estruturas tubulares (>400m3) e and aimes, em depóosito | un | 350
10367 | Fornecimento e instalação de Alambrado em painel fixo de vidro liso incolor t emperado 20mm(10+10TL), dim.:1,50x2,00m, inclusive perfis de alumínio reforça do e=4mm, ferragens, transp, frete e mão de obra de montg., ref. Obra Estadio Lourival Batista. | m² | 896.27
12207 | Fornecimento e instalação de fachada em pele de vidro, em vidro laminado 3+3 refletivo | m2 | 1250
10493 | Fornecimento e instalação de fachada em pele de vidro, linha Citta Due Alcoa, em vidro laminado 3+3 prata refletivo medindo 8,30x6,87m,c/06 mod.vertical e 11 mod.horiz. e 05 janelas maxi mar (obra:Sup.Reg.Trabalho) | m2 | 1374.52
11540 | Corte de estaca metálica tipo perfil "H", simples, bitola W 200x46,1 (8"), in clusive equipamento | un | 50
4710 | Corte de estaca metálica, por maçarico, em perfil "I", W 200x26,6 inclusive e quipamento | un | 40
4708 | Cravação de estaca metálica em perfil "I", W 200x26,6 exclusive perfil | m | 60
11538 | Cravação de estaca metálica perfil "H", W 200x46,1 exclusive perfil | m | 44
11126 | Cravação de estaca metálica tipo perfil "H", bitola HP250x62, exclusive perfi l | m | 60
11132 | Cravação de tubo metálico dn 400mm | m | 60
7047 | Locação de estaca prancha metáilca de 3m para escoramento de terreno | dia | 1.72
10697 | Molde solda exotérmica tipo "ta" 70/70 | m | 125
10698 | Molde Solda exotérmica tipo "xa" 70/70 | m | 120
10699 | Molde Solda tipo "gr" | m | 120
10700 | Molde Solda tipo "tg" | m | 135
4709 | Solda para emenda de estaca metálica em perfil "I", W 200x26,6 inclusive mate rial | m | 60
11539 | Solda para emenda de estaca metálica tipo perfil "H", W 200x46,1 incllusive m aterial | un | 60
6651 | Cravação de estaca pré-moldada de 17x17cm em concreto protendido - fck=> 40 Mpa - aço CP-175 e CA-60 - carga máxima de 35 t(sem mobilização) | m | 30
6650 | Cravação de estaca pré-moldada de 20x20cm em concreto protendido - fck=> 40 Mpa - aço CP-175 e CA-60 - carga máxima de 50 t(sem mobilização) | m | 40
6649 | Cravação de estaca pré-moldada de 23x23cm em concreto protendido - fck=> 40 Mpa - aço CP-175 e CA-60 - carga máxima de 70 t(sem mobilização) | m | 40
6700 | Cravação de estaca pré-moldada de concreto 30 x 30cm(sem mobilização) | m | 45
6652 | Emenda de estaca pré-moldada, incluso material | un | 61.43
6646 | Estaca pré-moldada de 17x17cmx8m em concreto protendido - fck=> 40 Mpa - aço CP-175 RB e CA-60 - carga máxima 35 t | un | 368
11157 | Estaca pré-moldada de 18x18cm em concreto armado - carga máxima de 32 t, incl usive cravação e emendas | m | 95.99
6647 | Estaca pré-moldada de 20x20cmx8m em concreto protendido - fck>= 40 Mpa - aço CP-175 RB e CA-60 - carga máxima 50 t | un | 476.8
11158 | Estaca pré-moldada de 23x23cm em concreto armado - carga máxima de 50 t, incl usive cravação e emendas | m | 131.99
6648 | Estaca pré-moldada de 23x23cmx8m em concreto protendido - fck=> 40 Mpa - aço CP-175 e CA-60 - carga máxima de 70 t | un | 512
11159 | Estaca pré-moldada de 26x26cm em concreto armado - carga máxima de 62 t, incl usive cravação e emendas | m | 144.26
11181 | Estaca pré-moldada de 27,5x27,5cm em concreto armado - fornecimento incluso f rete | m | 89.45
11001 | Estaca pré-moldada de 30x30cm em concreto armado - carga máxima de 80 t, incl usive cravação e emendas | m | 172.56
11125 | Estaca pré-moldada, ø=35cm, em concreto armado - carga máxima de 60 t, inclus ive cravação e emendas | m | 174.66
9527 | Estaca raiz d=100mm, em rocha | m | 600
9526 | Estaca raiz d=200mm, em solo | m | 280
11378 | Execução de estaca hélice contínua monitorada Ø = 300mm | m | 30
11360 | Execução de estaca hélice contínua monitorada Ø = 400mm | m | 40
11359 | Execução de estaca hélice contínua monitorada Ø = 500mm | m | 42
13011 | Execução de estaca hélice contínua monitorada Ø = 600mm | m | 54
10568 | Aluguel de aparelho de ar condicionado 18.000 BTU's | mês | 26.54
12185 | Arma check | m | 1.9
8552 | Bi split teto modelo 2xRPC025+RMA, com gás ecologico, marca Hitachi ou simila r | un | 10345.32
8551 | Bi split teto modelo 2xRPC030+RMA, com gás ecologico, marca Hitachi ou simila r | un | 11148.84
8550 | Bi split teto modelo 2xRPC050+RMA, com gás ecologico, marca Hitachi ou simila r | un | 13458.96
12184 | Caixa de passagem polar | un | 47.21
7692 | Colarinho de aluminio para duto flexivel sem registro d=150mm | un | 40.18
10928 | Curva 45º em chapa galvanizada nº18, diam=300mm, p/sistema exaustão | un | 246.08
10278 | Damper corta-fogo 800 x 400mm | un | 678.37
9316 | Damper corta-fogo para duto redondo com fusível 200º de atuação e rearme anua l, Ø 30cm | un | 947.4
9315 | Damper corta-fogo para duto redondo com fusível 200º de atuação e rearme anua l, Ø 48cm | un | 1295.42
12645 | Duto em chapa galv, isolamento térmico 25mm, duto flexível com isolamento, co larinho com registro,cx. plenum e demais acessórios e duto flexivel, fixação e demais acessórios(infraestrutura p/sistema package de climatização)- fornec imento e instalação | m² | 97.62
10312 | Fornecimento de ar condicionado tipo split wall 9.000 BTU's (evaporadora e c ondensadora) | un | 1807.92
18 | Fornecimento de ar condicionado tipo split wall 12.000 BTU's (evaporadora e c ondensadora) | un | 1998.76
12597 | Fornecimento de ar condicionado tipo split wall 18.000 BTU's (evaporadora e c ondensadora) | un | 2237.8
12598 | Fornecimento de ar condicionado tipo split wall 24.000 BTU's (evaporadora e c ondensadora) | un | 3136.74
10426 | Fornecimento de ar condicionado tipo split wall 30.000 BTU's (evaporadora e c ondensadora) | un | 3696.19
10936 | Fornecimento de ar condicionado tipo split wall 36.000 BTU's (evaporadora e c ondensadora) | un | 6360.87
22 | Fornecimento de ar condicionado tipo split wall 48.000 BTU's (evaporadora e c ondensadora) | un | 7154.34
10937 | Fornecimento de ar condicionado tipo split wall 60.000 BTU's (evaporadora e c ondensadora) | un | 7934.76
9980 | Fornecimento de Self de 15 TR, Compressor Inverter, Gás R410ª Modelo RV150 CP + RTC150 CK + RAP 150DIV (HITACHI ou Similar) | un | 35857.08
9979 | Fornecimento de Self de 20 TR, Compressor Inverter, Gás R410ª Modelo RV200 CP + RTC200 CK + RAP 200DIV (HITAHI ou Similar) | un | 38669.4
12593 | Fornecimento e instalação de ar condicionado tipo split piso - teto 30.000 BT U's (evaporadora e condensadora) - contempla a mão de obra, suporte e tubula ção até 3,0m | un | 5544.29
12594 | Fornecimento e instalação de ar condicionado tipo split piso - teto 36.000 BT U's (evaporadora e condensadora) - contempla a mão de obra, suporte e tubula ção até 3,0m | un | 6890.18
12595 | Fornecimento e instalação de ar condicionado tipo split piso - teto 48.000 BT U's (evaporadora e condensadora) - contempla a mão de obra, suporte e tubula ção até 3,0m | un | 7131.24
12596 | Fornecimento e instalação de ar condicionado tipo split piso - teto 60.000 BT U's (evaporadora e condensadora) - contempla a mão de obra, suporte e tubula ção até 3,0m | un | 7583.22
11152 | Fornecimento e instalação de ar condicionado tipo split wall 12.000 BTU's (ev aporadora e condensadora) - contempla a mão de obra, suporte e tubulação até 3,0m | un | 2500.96
19 |  | un | 2689.78
Fornecimento e instalação de ar condicionado tipo split wall 18.000 BTU's (ev aporadora e condensadora) - contempla a mão de obra, suporte e tubulação at é 3,0m
10996 | Fornecimento e instalação de ar condicionado tipo split wall 22.000 BTU's (ev aporadora e condensadora) - contempla a mão de obra, suporte e tubulação até 3,0m | un | 3666.06
20 | Fornecimento e instalação de ar condicionado tipo split wall 24.000 BTU's (ev aporadora e condensadora) - contempla a mão de obra, suporte e tubulação at é 3,0m | un | 3638.94
11153 | Fornecimento e instalação de ar condicionado tipo split wall 30.000 BTU's (ev aporadora e condensadora) - contempla a mão de obra, suporte e tubulação até 3,0m | un | 4198.39
11154 | Fornecimento e instalação de ar condicionado tipo split wall 36.000 BTU's (ev aporadora e condensadora) - contempla a mão de obra, suporte e tubulação até 3,0m | un | 7013.73
11155 | Fornecimento e instalação de ar condicionado tipo split wall 48.000 BTU's (ev aporadora e condensadora) - contempla a mão de obra, suporte e tubulação até 3,0m | un | 7857.42
11103 | Fornecimento e instalação de ar condicionado tipo split wall 60.000 BTU's com compressor scroll - contempla a mão de obra, suporte e tubulação até 3,0m | un | 8637.84
11151 | Fornecimento e instalação de ar condicionado tipo split wall 9.000 BTU's (eva poradora e condensadora) - contempla a mão de obra, suporte e tubulação até 3,0m | un | 2259.9
8151 | Gás R410 A | kg | 42.18
10269 | Grelha de insuflamento dupla com registro 200x150mm | un | 80.92
7699 | Grelha dupla deflexão com registro 250x150mm | un | 120.53
12178 | Grelha tipo veneziana, Ø = 100mm, com caixa adaptadora - para saída de ar con dicionado | un | 25.11
12179 | Grelha tipo veneziana, Ø = 150mm, com caixa adaptadora, para saída de ar cond icionado | un | 30.13
12655 | Grelhas. difusores, damper sob pressão, tomada de ar exterior com filtragem, fixação e demais acessórios (infraestrutura p/sistema package de climatização )- fornecimento e instalação - pavilhão existente do CCS | un | 198.03
4148 | Instalação de condicionador de ar tipo bi-split, 2x12000 btu | un | 903.96
4149 | Instalação de condicionador de ar tipo bi-split, 2x18000 btu | un | 1104.84
4147 | Instalação de condicionador de ar tipo bi-split, 2x9000 btu | un | 803.52
4152 | Instalação de condicionador de ar tipo quadrii-split | un | 803.52
12599 | Instalação de condicionador de ar tipo split high wall, 48000 btu - contempla a mão de obra, suporte e tubulação até 3,0m | un | 703.08
12600 | Instalação de condicionador de ar tipo split high wall, 60000 btu - contempla a mão de obra, suporte e tubulação até 3,0m | un | 703.08
13648 | Instalação de condicionador de ar tipo split high wall, 7000 btu - contempla a mão de obra, suporte e tubulação até 3,0m | un | 451.98
4132 | Instalação de condicionador de ar tipo split high wall, 8000 btu | un | 492.16
4133 | Instalação de condicionador de ar tipo split high wall, 9000 btu - contempla a mão de obra, suporte e tubulação até 3,0m | un | 451.98
4134 | Instalação de condicionador de ar tipo split high wall,12000 btu - contempla a mão de obra, suporte e tubulação até 3,0m | un | 502.2
4137 | Instalação de condicionador de ar tipo split high wall,18000 btu - contempla a mão de obra, suporte e tubulação até 3,0m | un | 451.98
4138 | Instalação de condicionador de ar tipo split high wall,24000 btu - contempla a mão de obra, suporte e tubulação até 3,0m | un | 502.2
4141 | Instalação de condicionador de ar tipo split high wall,30000 btu - contempla a mão de obra, suporte e tubulação até 3,0m | un | 502.2
4142 | Instalação de condicionador de ar tipo split high wall,36000 btu - contempla a mão de obra, suporte e tubulação até 3,0m | un | 652.86
4135 | Instalação de condicionador de ar tipo split piso-teto,12000 btu | un | 552.42
4136 | Instalação de condicionador de ar tipo split piso-teto,18000 btu | un | 552.42
4139 | Instalação de condicionador de ar tipo split piso-teto,24000 btu | un | 602.64
4140 | Instalação de condicionador de ar tipo split piso-teto,30000 btu - contempla a mão de obra, suporte e tubulação até 3,0m | un | 622.73
4143 | Instalação de condicionador de ar tipo split piso-teto,36000 - contempla a mã o de obra, suporte e tubulação até 3,0m | un | 662.9
4271 | Instalação de condicionador de ar tipo split piso-teto,42000 btu | un | 803.52
4144 | Instalação de condicionador de ar tipo split piso-teto,48000 btu - contempla a mão de obra, suporte e tubulação até 3,0m | un | 703.08
4145 | Instalação de condicionador de ar tipo split piso-teto,60000 btu - contempla a mão de obra, suporte e tubulação até 3,0m | un | 753.3
4146 | Instalação de condicionador de ar tipo split piso-teto,80000 btu | un | 954.18
4151 | Instalação de condicionador de ar tipo tri-split piso-teto, 2x12000 btu/1x240 00 btu | un | 1205.28
4150 | Instalação de condicionador de ar tipo tri-split, 3x9000 btu | un | 954.18
13684 | Isolamento acústico com placa de espuma de poliuretano poliester e=75mm ( ref .: sonex Illtec 25/35 ou similar) | m² | 180
11643 | Isolamento acústico com placa de espuma de poliuretano poliester e=75mm (tror ion-illubruck, ref.: sonex 75/75 ou similar) | m² | 320
7583 | Isolamento esponjoso elastomérico para tubo de cobre 1 1/8" | m | 3.52
8114 | Isolamento esponjoso elastomérico para tubo de cobre 1" | m | 1.93
8147 | Isolamento esponjoso elastomérico para tubo de cobre 1/2" | m | 1.07
8145 | Isolamento esponjoso elastomérico para tubo de cobre 1/4" | m | 0.84
8535 | Isolamento esponjoso elastomérico para tubo de cobre 3/4" | m | 1.38
8146 | Isolamento esponjoso elastomérico para tubo de cobre 3/8" | m | 1.04
7579 | Isolamento esponjoso elastomérico para tubo de cobre 5/8" | m | 2.31
7581 | Isolamento esponjoso elastomérico para tubo de cobre 7/8" | m | 1.78
12641 | Lavagem das tubulações com gás 141B e pressurização com nitrogênio (infraestr utura p/ sistema de climatização vrv) | un | 2587.98
12657 | Lavagem das tubulações com gás 141B e pressurização com nitrogênio (infraestr utura p/ sistema package) | un | 1001.65
12182 | Tubo esponjoso 1 1/4" | m | 1.49
12183 | Tubo esponjoso 3/8" | m | 1.04
12640 | Tubulação em cobre Ø 1 1/2", para interligação de condensador/evaporador, inc lusive isolamento térmico elastomérico 19mm. multikits, alimentação elétrica, conexões e fixações (infraestrutura p/ sistema de climatização vrv) - forneci mento e instalação | m | 402.01
12639 | Tubulação em cobre Ø 1 1/4", para interligação de condensador/evaporador, inc lusive isolamento térmico elastomérico 19mm. multikits, alimentação elétrica, conexões e fixações (infraestrutura p/ sistema de climatização vrv) - forneci mento e instalação | m | 363.2
12638 | Tubulação em cobre Ø 1 1/8", para interligação de condensador/evaporador, inc lusive isolamento térmico elastomérico 19mm. multikits, alimentação elétrica, conexões e fixações (infraestrutura p/ sistema de climatização vrv) - forneci mento e instalação | m | 321.61
12642 | Tubulação em cobre Ø 1 3/8", para interligação de condensador/evaporador, inc lusive isolamento térmico elastomérico 19mm. multikits, alimentação elétrica, conexões e fixações(infraestrutura p/sistema package de climatização)- fornec imento e instalação | m | 158.03
12637 | Tubulação em cobre Ø 1", para interligação de condensador/evaporador, inclusi ve isolamento térmico elastomérico 19mm. multikits, alimentação elétrica, con exões e fixações (infraestrutura p/ sistema de climatização vrv) - fornecimen to e instalação | m | 300.82
12633 | Tubulação em cobre Ø 1/2", para interligação de condensador/evaporador, inclu sive isolamento térmico elastomérico 19mm. multikits, alimentação elétrica, c onexões e fixações (infraestrutura p/ sistema de climatização vrv) - fornecim ento e instalação | m | 199.61
12635 | Tubulação em cobre Ø 3/4", para interligação de condensador/evaporador, inclu sive isolamento térmico elastomérico 19mm. multikits, alimentação elétrica, c onexões e fixações (infraestrutura p/ sistema de climatização vrv) - fornecim ento e instalação | m | 243.98
12644 | Tubulação em cobre Ø 3/4", para interligação de condensador/evaporador, inclu sive isolamento térmico elastomérico 19mm. multikits, alimentação elétrica,co nexões e fixações(infraestrutura p/sistema package de climatização)- fornecim ento e instalação | m | 121.99
12632 | Tubulação em cobre Ø 3/8", para interligação de condensador/evaporador, inclu sive isolamento térmico elastomérico 19mm. multikits, alimentação elétrica, c onexões e fixações (infraestrutura p/ sistema de climatização vrv) - fornecim ento e instalação | m | 192.69
12634 | Tubulação em cobre Ø 5/8", para interligação de condensador/evaporador, inclu sive isolamento térmico elastomérico 19mm. multikits, alimentação elétrica, c onexões e fixações (infraestrutura p/ sistema de climatização vrv) - fornecim ento e instalação | m | 213.48
12643 | Tubulação em cobre Ø 5/8", para interligação de condensador/evaporador, inclu sive isolamento térmico elastomérico 19mm. multikits, alimentação elétrica,co nexões e fixações(infraestrutura p/sistema package de climatização)- fornecim ento e instalação | m | 96.9
12636 | Tubulação em cobre Ø 7/8", para interligação de condensador/evaporador, inclu sive isolamento térmico elastomérico 19mm. multikits, alimentação elétrica, c onexões e fixações (infraestrutura p/ sistema de climatização vrv) - fornecim ento e instalação | m | 263.39
6569 | Unidade condensadora Set-free (R-410A) RAS18FSNB | un | 37437.6
6567 | Unidade condensadora Set-free (R410a) RAS20FSNB | un | 40297.53
6582 | Unidade evaporadora tipo teto aparente Set-free RPC3,0 FSNB1 | un | 2751.62
6583 | Unidade evaporadora tipo teto aparente Set-free RPC4,0 FSNB1 | un | 2958.19
6584 | Unidade evaporadora tipo teto aparente Set-free RPC5,0 FSNB1 | un | 3294.35
7761 | Unidade evaporadora tipo teto aparente Set-free RPC6,0 FSNB1 | un | 4034.27
13613 | Adequação para Acessibilidade de edificações existentes (Observação: Se a con tratação incluir o projeto de reforma da edificação, este item não será pago) - preço por área construída. | m2 | 2.56
7325 | As built. Observação: Contemplar todos os desenhos que sofreram alterações du rante a obra. | m² | 0.78
13610 | Avaliação de Imóvel de base rural com beifeitorias e culturas aplicadas, com área acima de 250 ha. | un | 2500
13609 | Avaliação de Imóvel de base rural com beifeitorias e culturas aplicadas, com área de 100 a 250 ha. | un | 1500
13608 | Avaliação de Imóvel de base rural com beifeitorias e culturas aplicadas, com área de 100 ha. | un | 1000
13629 | Avaliação de Imóvel de base rural com benfeitorias e culturas aplicadas, em l audo modelo simplificado, com área acima de 250 ha. | un | 1000
13628 | Avaliação de Imóvel de base rural com benfeitorias e culturas aplicadas, em l audo modelo simplificado, com área de 100 a 250 ha. | un | 750
13627 | Avaliação de Imóvel de base rural com benfeitorias e culturas aplicadas, em l audo modelo simplificado, com área de até 100ha. | un | 500
13617 | Avaliação de Imóvel Urbano em Laudo Modelo Comleto, Unidade isolada habitacio nal (casa), casa em Condomínio Fechado etc. | un | 500
13618 | Avaliação de Imóvel Urbano em Laudo Modelo Completo, Sala ou pavimento comerc ial com área construída até 250m² | un | 500
13616 | Avaliação de Imóvel Urbano em Laudo Modelo Completo, Unidade Habitacional em prédio(apartamento/loft/flat etc) | un | 500
13619 | Avaliação de Imóvel Urbano em Laudo Modelo Completo, Unidade isolada habitaci onal unifamiliar com avaliação do lote e do conjunto (terreno + edificação). | un | 750
13623 | Avaliação de Imóvel Urbano em Laudo Modelo Completo. (Sala, loja, galpão, pré dio comercial com área construída superior a 2.000m² até 4000m²). | un | 3000
13620 | Avaliação de Imóvel Urbano em Laudo Modelo Completo. (Sala, loja, galpão, pré dio comercial com área construída superior a 250m² até 2.000m²). | un | 1500
13624 | Avaliação de Imóvel Urbano em Laudo Modelo Completo. (Sala, loja, galpão, pré dio comercial com área construída superior a 4000m²). | un | 3500
13622 | Avaliação de Imóvel Urbano em Laudo Modelo Completoo, Unidade isolada habitac ional unifamiliar com avaliação do lote e do conjunto (terreno + edificação) . | un | 2500
13600 | Avaliação de Imóvel Urbano em Laudo Modelo Simplificado, Sala ou pavimento co mercial com área construída até 250m² | un | 400
13598 | Avaliação de Imóvel Urbano em Laudo Modelo Simplificado, Unidade Habitacional em prédio(apartamento/loft/flat etc) | un | 400
13599 | Avaliação de Imóvel Urbano em Laudo Modelo Simplificado, Unidade isolada habi tacional (casa), casa em Condomínio Fechado etc. | un | 400
13601 | Avaliação de Imóvel Urbano em Laudo Modelo Simplificado, Unidade isolada habi tacional unifamiliar com avaliação do lote e do conjunto (terreno + edificaç ão). | un | 550
13603 | Avaliação de Imóvel Urbano em Laudo Modelo Simplificado. (Sala, loja, galpão, prédio comercial com área construída superior a 2.000m²). | un | 1750
13602 | Avaliação de Imóvel Urbano em Laudo Modelo Simplificado. (Sala, loja, galpão, prédio comercial com área construída superior a 250m² até 2.000m²). | un | 1200
13604 | Avaliação de Imóvel Urbano em Laudo Modelo Simplificado. Imóvel comercial com avaliação do lote e do conjunto (terreno + edificação). | un | 1500
13605 | Avaliação de Terreno (área urbana), apresentada em laudo modelo simplificado, com área até 5.000 m². | un | 500
13607 | Avaliação de Terreno (área urbana), com área acima de 10.000 m². | un | 1000
13606 | Avaliação de Terreno (área urbana), com área acima de 5.000 m² até 10.000 m². | un | 750
13625 | Avaliação de Terreno, apresentada em laudo modelo completo, com área até 10.0 00 m². | un | 2000
13626 | Avaliação de Terreno, apresentada em laudo modelo completo, com área superior a 10.000 m². | un | 2000
11511 | Cadastramento de infraestrutura. Observação: Inclui rede de água, energia, dr enagem, gás, telefone e outros existentes. | km | 3944.08
12329 | Deslocamento de equipamento de sondagem a percussão, entre furos, em mesma ár ea (distância de 101 até 500m) | Un | 415
12328 | Deslocamento de equipamento de sondagem a percussão, entre furos, em mesma ár ea (distância de 30 até 100m) | Un | 321
12330 | Deslocamento de equipamento de sondagem a percussão, entre furos, em mesma ár ea (distância de 501 até 2000m) | Un | 1062
7623 | Deslocamento de equipamento de sondagem a trado e/ou poço de visita, entre fu ros na mesma área (Distância de 101 a 500 m) | Un | 290
7622 | Deslocamento de equipamento de sondagem a trado e/ou poço de visita, entre fu ros na mesma área (Distância de 30 a 100 m) | Un | 171
3392 | Deslocamento de equipamento de sondagem a trado e/ou poço de visita, entre fu ros na mesma área (Distância de 501 a 2000 m) | Un | 461
12337 | Emissão de relatório técnico de caracterização de jazida | un | 3104
4331 | Ensaio - Compactação Proctor Intermediário com reuso de material (6 pontos) | un | 186
4330 | Ensaio - Compactação Proctor Normal com reuso de material (6 pontos) | un | 186
6939 | Ensaio - Equivalente de Areia | un | 145
10035 | Ensaio - Granulometria combinada (peneiramento + sedimentação) | un | 518
4327 | Ensaio - Granulometria por peneiramento | un | 129
6720 | Ensaio - Índice de Suporte Califórnia - CBR | un | 238
4328 | Ensaio - Limite de liquidez | un | 129
4329 | Ensaio - Limite de plasticidade | un | 129
7825 | Equipe Topográfica de Campo Completa ( com equipamento) | dia | 1228.2
7826 | Equipe Topográfica de Campo Completa ( com equipamento) e escritório (Process amento e desenho) | dia | 1461
11508 | Estrutura de contenção / estabilidade de taludes, desnível acima de 6,01 m. O bservação: A área compreende o desnível X comprimento longitudinal. | m2 | 18.55
11506 | Estrutura de contenção / estabilidade de taludes, desnível até 3,00 m. Observ ação: A área compreende o desnível X comprimento longitudinal. | m2 | 13.27
11507 | Estrutura de contenção / estabilidade de taludes, desnível de 3,01 a 6,00 m. Observação: A área compreende o desnível X comprimento longitudinal. | m2 | 15.99
4369 | Implantação de marco de concreto | un | 49
13597 | Laudo de vistoria, área acima de 5.000,01 m² | m² | 0.63
13269 | Laudo de vistoria, area até 500m² | un | 1165
13596 | Laudo de vistoria, área de 2.000,01 m² a 5.000,00 m² | m² | 0.73
13595 | Laudo de vistoria, área de 500,01 m² a 2.000,00 m² | m² | 0.99
13581 | Levantamento cadastra del áreas de 201 m² a 500 m² | m2 | 5.22
11490 | Levantamento cadastral áreas até 200 m² | m2 | 6.9
13583 | Levantamento cadastral de áreas acima de 1.000 m² | m2 | 3.76
13582 | Levantamento cadastral de áreas de 501 m² a 1.000 m² | m2 | 4.18
12295 | Levantamento planialtimétrico semi-cadastral de vias | km | 2943.53
12315 | Levantamento topográfico batimétrico semi-cadastral de áreas acima de 50 hect ares | m2 | 0.14
12310 | Levantamento topográfico batimétrico semi-cadastral de áreas até 1 hectare | m2 | 0.46
12311 | Levantamento topográfico batimétrico semi-cadastral de áreas de 1 a 5 hectare s | m2 | 0.4
12313 | Levantamento topográfico batimétrico semi-cadastral de áreas de 10 a 25 hecta res | m2 | 0.26
12314 | Levantamento topográfico batimétrico semi-cadastral de áreas de 25 a 50 hecta res | m2 | 0.2
12312 | Levantamento topográfico batimétrico semi-cadastral de áreas de 5 a 10 hectar es | m2 | 0.32
12302 | Levantamento topográfico planialtimétrico semi-cadastral de áreas acima de 50 hectares | m2 | 0.06
12297 | Levantamento topográfico planialtimétrico semi-cadastral de áreas até 1 hecta re | m2 | 0.24
12298 | Levantamento topográfico planialtimétrico semi-cadastral de áreas de 1 a 5 he ctares | m2 | 0.21
12300 | Levantamento topográfico planialtimétrico semi-cadastral de áreas de 10 a 25 hectares | m2 | 0.13
12301 | Levantamento topográfico planialtimétrico semi-cadastral de áreas de 25 a 50 hectares | m2 | 0.09
12299 | Levantamento topográfico planialtimétrico semi-cadastral de áreas de 5 a 10 h ectares | m2 | 0.17
12309 | Levantamento topográfico planimétrico semi-cadastral acima de 50 hectares | m2 | 0.03
12303 | Levantamento topográfico planimétrico semi-cadastral de áreas até 1 hectare | m2 | 0.11
12304 | Levantamento topográfico planimétrico semi-cadastral de áreas de 1 a 5 hectar es | m2 | 0.09
12306 | Levantamento topográfico planimétrico semi-cadastral de áreas de 10 a 25 hect ares | m2 | 0.06
12307 | Levantamento topográfico planimétrico semi-cadastral de áreas de 25 a 50 hect ares | m2 | 0.05
12305 | Levantamento topográfico planimétrico semi-cadastral de áreas de 5 a 10 hecta res | m2 | 0.08
12333 | Mobilização e desmobilização de pessoal e equipamentos - estudo de jazidas - até 30km de Aracaju | Un | 4881
12334 | Mobilização e desmobilização de pessoal e equipamentos - estudo de jazidas - de 31 até 60km de Aracaju | Un | 5232
12335 | Mobilização e desmobilização de pessoal e equipamentos - estudo de jazidas - de 61 até 100km de Aracaju | Un | 5441
12332 | Mobilização e desmobilização de pessoal e equipamentos - estudo de jazidas - em Aracaju | Un | 4648
12336 | Mobilização e desmobilização de pessoal e equipamentos - estudo de jazidas - maior que 100km de Aracaju | Un | 6291
6876 | Mobilização e desmobilização de pessoal e equipamentos - sondagem a percussão - dmt até 30Km de Aracaju | Un | 2498
6877 | Mobilização e desmobilização de pessoal e equipamentos - sondagem a percussão - dmt de 31 a 60 Km de Aracaju | Un | 3031
6878 | Mobilização e desmobilização de pessoal e equipamentos - sondagem a percussão - dmt de 61 a 100 Km de Aracaju | Un | 3451
6879 | Mobilização e desmobilização de pessoal e equipamentos - sondagem a percussão - dmt maior que 100 Km de Aracaju | Un | 4218
11512 | Mobilização e desmobilização de pessoal e equipamentos - sondagem a percussão em Aracaju | Un | 2052
7619 | Mobilização e desmobilização de pessoal e equipamentos de sondagem por poço d e visita e a trado - 31 a 60 km de Aracaju | Un | 2379
7620 | Mobilização e desmobilização de pessoal e equipamentos de sondagem por poço d e visita e a trado - 61 a 100 km de Aracaju | Un | 2648
7621 | Mobilização e desmobilização de pessoal e equipamentos de sondagem por poço d e visita e a trado - maior que 100 km de Aracaju | Un | 3540
7618 | Mobilização e desmobilização de pessoal e equipamentos de sondagem por poço d e visita e a trado até 30 km de Aracaju | Un | 1886
7617 | Mobilização e desmobilização de pessoal e equipamentos de sondagem por poço d e visita e a trado em Aracaju | Un | 1435
7031 | Projeto arquitetônico executivo bancos, clubes, museus, monumentos, instituiç ões religiosas, centros de convenções, hotéis, penitenciárias(sem repetições) | m² | 18.49
7029 | Projeto arquitetônico executivo de escolas, creches, quartéis, delegacias, ca deias públicas, postos policiais, terminais turísticos, restaurantes, lanchon etes, quiosques bares, lojas, boates, sanitários públicos, quiosques (sem rep etições) | m² | 17.34
7030 | Projeto arquitetônico executivo de habitação coletiva, prédios para escritóri os, consultórios, administrativos, públicos, edifício garagem, rodoviárias, a eroportos, bibliotecas, shopping, centros comerciais (sem repetições) | m² | 18.49
7032 | Projeto arquitetônico executivo de hospitais, laboratórios, clinicas com inte rnamento, estúdios de rádio e TV, teatros, cinemas (sem repetições) | m² | 23.51
7028 | Projeto arquitetônico executivo de indústrias, supermercados, ginásio de espo rtes, piscinas cobertas, cozinhas industriais, postos de serviços (sem repeti ções) | m² | 14.31
7027 | Projeto arquitetônico executivo de obras novas de galpões, oficinas, telheiro s, garagens, armazéns, silos, trapiches, depósitos, pavilhão de exposições, p íer, atracadouros (sem repetições) | m² | 9.3
7033 | Projeto arquitetônico executivo de restauro | m² | 16.19
7024 | Projeto arquitetônico executivo unifamiliar de obra nova com área até 50m² (s em repetições) | un | 1165
7026 | Projeto arquitetônico executivo unifamiliar de obra nova com área total acima de 200m² (sem repetições) | m² | 16.19
7025 | Projeto arquitetônico executivo unifamiliar de obra nova com área total até 2 00m² sem repetições (área total - 50,00m²) | m² | 12.54
12290 | Projeto de Abastecimento de Àgua Distribuição acima de 125.000,00 m2 | m2 | 0.31
12287 | Projeto de Abastecimento de Àgua Distribuição até 15.000,00 m2 | m2 | 0.52
12288 | Projeto de Abastecimento de Àgua Distribuição de 15.000,01 a 40.000,00 m2 | m2 | 0.47
12289 | Projeto de Abastecimento de Àgua Distribuição de 40.000,01 a 125.000,00 m2 | m2 | 0.37
13590 | Projeto de Alimentação de Água | Km | 4597.08
13593 | Projeto de Alimentador (energia) | Km | 4597.08
7357 | Projeto de Cabeamento Estrururado com área acima de 500m². Observação: Em pro jetos com lógica restrita a poucos ambientes, o valor deverá ser reduzido pro porcionalmente à área atendida, devendo-se atender aos equipamentos previamen te especificados. | m² | 1.88
7355 | Projeto de Cabeamento Estruturado com área até 500m². Observação: Em projetos com lógica restrita a poucos ambientes, o valor deverá ser reduzido proporcio nalmente à área atendida, devendo-se atender aos equipamentos previamente esp ecificados. | m² | 2.3
7360 | Projeto de CFTV com área até 500m². Observação: Área atendida com equipament os. | m² | 1.31
7362 | Projeto de CFTV com área acima de 500m². Observação: Área atendida com equipa mentos. | m² | 1.1
7366 | Projeto de Climatização com área acima de 500m² (Complexo) | m² | 3.55
7365 | Projeto de Climatização com área acima de 500m² (Simples). Observação: Com eq uipamentos tipo split ou aparelho de janela. O projeto de arquitetura deverá indicar a localização dos condensadores. | m² | 2.93
7364 | Projeto de Climatização com área até 500m² (Complexo). Observação: Sistema co m Centrais, fan-coils, Chiller, Rede de Dutos etc | m² | 4.18
7363 | Projeto de Climatização com área até 500m² (Simples). Observação: Com equipam entos tipo split ou aparelho de janela. O projeto de arquitetura deverá indic ar a localização dos condensadores. | m² | 3.5
13263 | Projeto de Combate a incêndio (SPRINKLER) com área acima de 500m². Observação : Aprovado pelo Corpo de Bombeiros. | m² | 2.09
7352 | Projeto de Combate a incêndio com área acima de 750m² com Hidrante e extintor .Observação : Aprovado pelo Corpo de Bombeiros. | m² | 3.92
7351 | Projeto de Combate a incêndio com área até 750m² (com extintor). Observação : Aprovado pelo Corpo de Bombeiros. | m² | 1.88
7370 | Projeto de Compatibilização com área acima de 500m². Observação: Apresentar planta com layers dos diversos projetos com cores diferentes. | m² | 0.94
7369 | Projeto de Compatibilização com área até 500m². Observação: Apresentar plant a com layers dos diversos projetos com cores diferentes. | m² | 1.1
7347 | Projeto de Drenagem Pluvial com área acima 500m². Observação: Incluindo a dr enagem da climatização. | m² | 1.2
7346 | Projeto de Drenagem Pluvial com área até 500m². Observação: Incluindo a dren agem da climatização. | m² | 1.46
12275 | Projeto de Drenagem Pluvial (micro e macrodrenagem) a partir de 150.000,00 m2 | m2 | 0.31
12272 | Projeto de Drenagem Pluvial (micro e macrodrenagem) até 10.000,00 m2 | m2 | 0.47
12273 | Projeto de Drenagem Pluvial (micro e macrodrenagem) de 10.000,01 a 50.000,00 m2 | m2 | 0.42
12274 | Projeto de Drenagem Pluvial (micro e macrodrenagem) de 50.000,01 a 150.000,00 m2 | m2 | 0.37
13589 | Projeto de Drenagem Pluvial Complexa - (Micro e Macrodrenagem) | Km | 8671.76
12277 | Projeto de Drenagem Pluvial complexa (micro e macrodrenagem) de 10.000,01 a 50.000,00 m2 | m2 | 0.68
12279 | Projeto de Drenagem Pluvial complexa (micro e macrodrenagem) acima de 150.000 ,00 m2 | m2 | 0.52
12276 | Projeto de Drenagem Pluvial complexa (micro e macrodrenagem) até 10.000,00 m2 | m2 | 0.73
12278 | Projeto de Drenagem Pluvial complexa (micro e macrodrenagem) de 50.000,01 a 1 50.000,00 m2 | m2 | 0.57
13588 | Projeto de Drenagem Pluvial Simples - (Micro e Macrodrenagem) | Km | 4597.08
12282 | Projeto de Esgoto Sanitarios Rede Condominial c/ Fossa e Filtro acima de 165. 000,00 m2 | m2 | 0.37
12280 | Projeto de Esgoto Sanitarios Rede Condominial c/ Fossa e Filtro até 15.000,00 m2 | m2 | 0.47
12281 | Projeto de Esgoto Sanitarios Rede Condominial c/ Fossa e Filtro de 15.000,01 a 165.000,00 m2 | m2 | 0.42
11493 | Projeto de fundações profundas, reforço do solo e soluções complexas acima de 500 m² | m² | 5.96
11492 | Projeto de fundações profundas, reforço do solo e soluções complexas até 500 m². Observação: Calculado por m² de projeção da construção. | m² | 7.42
7368 | Projeto de Gases Medicinais com área acima de 500m². Observação: Vácuo, Ar Co mprimido, Oxigênio e Óxido Nitroso. | m² | 1.1
7367 | Projeto de Gases Medicinais com área até 500m². Observação: Vácuo, Ar Comprim ido, Oxigênio e Óxido Nitroso. | m² | 1.36
13614 | Projeto de GLP (gás liquefeito de petróleo) ou GN (gás natural), área até 50 0m². Observação: Projeto aprovado pelo Corpo de Bombeiros. | un | 1165
13615 | Projeto de GLP (gás liquefeito de petróleo) ou GN (gás natural), área acima d e 500m². Observação: Projeto aprovado pelo Corpo de Bombeiros. | un | 1588
13264 | Projeto de GLP ou GN (por medição individualizada) até 10 pontos. Observação: Projeto aprovado pelo Corpo de Bombeiros. | un | 1567
13265 | Projeto de GLP ou GN (por medição individualizada) de 11 a 30 pontos. Observa ção: Projeto aprovado pelo Corpo de Bombeiros. | un | 2089
13266 | Projeto de GLP ou GN (por medição individualizada) de 31 a 50 pontos. Observa ção: Projeto aprovado pelo Corpo de Bombeiros. | un | 2612
11495 | Projeto de iluminação artística (luminotécnica) acima de 500 m². | m² | 14.84
11494 | Projeto de iluminação artística (luminotécnica) até 500 m². | m² | 18.6
7321 | Projeto de iluminação de áreas externas (praças, calçadões, orlas, complexo c om várias edificações, etc) acima de 100.000m². | m² | 0.73
7320 | Projeto de iluminação de áreas externas (praças, calçadões, orlas, complexo c om várias edificações, etc) até 100.000m². | m² | 0.78
11497 | Projeto de irrigação (áreas verdes e jardins) acima de 500 m² | m² | 0.94
11496 | Projeto de irrigação (áreas verdes e jardins) até 500 m² | m² | 1.15
11498 | Projeto de irrigação de campo de futebol - padrão CBF | m² | 1.25
11499 | Projeto de irrigação de campo de futebol - padrão FIFA | m² | 1.57
13585 | Projeto de Medida de Proteção contra Surtos (MPS) com área acima de 750 m². O bservação: aprovado pelo Corpo de Bombeiros. | m² | 0.29
13584 | Projeto de Medida de Proteção contra Surtos (MPS) com área até 750 m². Observ ação: aprovado pelo Corpo de Bombeiros. | m² | 0.24
13594 | Projeto de Parcelamento do solo (loteamentos, conjuntos habitacionais) | m² | 11.75
13587 | Projeto de Pavimentação | Km | 4597.08
12271 | Projeto de Pavimentação, área acima de 35.000,00 m². Observação: Área conside rada para ruas é de 20% da área do tereno, e para praças e equipamentos 15%. | m2 | 0.73
12268 | Projeto de Pavimentação, área até 2.500,00 m². Observação: Área considerada p ara ruas é de 20% da área do tereno, e para praças e equipamentos 15%. | m2 | 1.15
12270 | Projeto de Pavimentação, área de 12.000,01 a 35.000,00 m². Observação: Área c onsiderada para ruas é de 20% da área do tereno, e para praças e equipamentos 15%. | m2 | 0.84
12269 | Projeto de Pavimentação, área de 2.500,01 a 12.000,00 m². Observação: Área co nsiderada para ruas é de 20% da área do tereno, e para praças e equipamentos 15%. | m2 | 0.99
13259 | Projeto de recuperação estutural com reforço incluindo fundações acima de 500 m². Observação: Cálculo baseado na área trabalhada. | m² | 8.04
13258 | Projeto de recuperação estutural com reforço incluindo fundações de até 500m ². Observação: Cálculo baseado na área trabalhada. | m² | 9.93
7341 | Projeto de rede de esgoto sanitário com tratamento simples com área acima de 500m² (fossa e filtro, sumidouro ou DAFA). Observação: O cálculo da área equi vale à área construída e o projeto deve ser aprovado pela ADEMA. | m² | 2.09
7340 | Projeto de rede de esgoto sanitário com tratamento simples com área até 500m² (fossa e filtro, sumidouro ou DAFA). Observação: O cálculo da área equivale à área construída e o projeto deve ser aprovado pela ADEMA. | m² | 2.61
13592 | Projeto de Rede Elétrica | Km | 3944.08
12294 | Projeto de Rede Elétrica, área acima de 123.750,00 m². Observação: Área consi derada para Partidos Urbanísticos: para ruas 15% da área do terreno: para pr aças e equipamentos 20%. | m2 | 0.37
12291 | Projeto de Rede Elétrica, área até 13.750,00 m². Observação: Área considerada para Partidos Urbanísticos: para ruas 15% da área do terreno: para praças e equipamentos 20%. | m2 | 0.52
12292 | Projeto de Rede Elétrica, área de 13.750,01 a 41.250,00 m². Observação: Área considerada para Partidos Urbanísticos: para ruas 15% da área do terreno: pa ra praças e equipamentos 20%. | m2 | 0.47
12293 | Projeto de Rede Elétrica, área de 41.250,01 a 123.750,00 m². Observação: Área considerada para Partidos Urbanísticos: para ruas 15% da área do terreno: pa ra praças e equipamentos 20%. | m2 | 0.42
11510 | Projeto de sinalização vertical e horizontal | km | 4597.08
13260 | Projeto de Sistema de detecção de alarme de incêncio, acima de 500m². | m² | 1.57
11501 | Projeto de Sistema de Proteção contra Descargas Atmosféricas (SPDA), acima de 750 m². Observação: Arovado pelo Corpo de Bombeiros. | m² | 1.17
11500 | Projeto de Sistema de Proteção contra Descargas Atmosféricas (SPDA), área até 750 m². Observação: Aprovado pelo Corpo de Bombeiros. | m² | 0.96
7359 | Projeto de Sonorização ( Tubulação) com área acima de 500m². Observação: Área atendida com equipamentos. | m² | 1.1
7358 | Projeto de Sonorização ( Tubulação) com área até 500m². Observação: Área aten dida com equipamentos. | m² | 1.31
12827 | Projeto de subestação abrigada acima de 500m². | m² | 5250
12826 | Projeto de subestação abrigada até 500m². | m² | 3949
13586 | Projeto de terraplenagem e Geométrico de Vias | Km | 7756.53
12267 | Projeto de Terraplenagem e Geométricos de Vias, com indicação de jazida, acim a de 200.000,00 m2. Observação: Considerar a área do terreno. | m2 | 0.47
12266 | Projeto de Terraplenagem e Geométricos de Vias, com indicação de jazida, área de 70.000,01 a 200.000,00 m2. Observação: Considerar a área do terreno. | m2 | 0.52
12264 | Projeto de Terraplenagem e Geométricos de Vias, com indicação de jazida, área até 14.000,00 m2. Observação: Considerar a área do terreno. | m2 | 0.68
12265 | Projeto de Terraplenagems e Geométricos de Vias, com indicação de jazida, áre a de 14.000,01 a 70.000,00 m2. Observação: Considerar a área do terreno. | m2 | 0.63
13268 | Projeto de Tratamento Acústico. Observação: Área contemplada. | m² | 52.24
7350 | Projeto de Tratamento de Esgoto (fossa e filtro, sumidouro ou DAFA, no caso d e contratação apenas do tratamento) com área acima 500m² | m² | 0.99
7348 | Projeto de Tratamento de Esgoto (fossa e filtro, sumidouro ou DAFA, no caso d e contratação apenas do tratamento) com área até 500m². | m² | 1.25
13591 | Projeto de Tratamento de Esgotos Sanitários de Maior Complexidade/Estação Ele vatória | Km | 8671.76
13473 | Projeto de Tratamento de maior Complexidade / Elevatória | km | 8300
12286 | Projeto de Tratamento de maior Complexidade / Elevatório acima de 125.000,00 m2 | m2 | 0.68
12283 | Projeto de Tratamento de maior Complexidade / Elevatório até 15.000,00 m2 | m2 | 1.04
12284 | Projeto de Tratamento de maior Complexidade / Elevatório de 15.000,01 a 40.00 0,00 m2 | m2 | 0.94
12285 | Projeto de Tratamento de maior Complexidade / Elevatório de 40.000,01 a 125.0 00,00 m2 | m2 | 0.78
12829 | Projeto de Tratamento Especial ( lagoas, valas de infiltração, wetland ) com área acima de 500m². Observação: O cálculo da área equivale à área estimada d o tratamento. | m² | 1.57
12828 | Projeto de Tratamento Especial ( lagoas, valas de infiltração, wetland ) com área até 500m². Observação: O cálculo da área equivale à área estimada do tra tamento. | m² | 1.99
7317 | Projeto elétrico de edificações comuns incluindo áreas urbanizadas acima de 5 00m² | m² | 4.91
7316 | Projeto elétrico de edificações comuns incluindo áreas urbanizadas até 500m² | m² | 6.06
7319 | Projeto elétrico de edificações especiais ( hospitais, fábricas, penitenciári as, empreendimentos de maior complexidade) com grupo motor gerador e subestaç ão, incluindo áreas urbanizadas acima de 500m². | m² | 5.96
7318 | Projeto elétrico de edificações especiais ( hospitais, fábricas, penitenciári as, empreendimentos de maior complexidade) com grupo motor gerador e subestaç ão, incluindo áreas urbanizadas até 500m². | m² | 7.42
11509 | Projeto estrutural do canal de macrodrenagem | m | 10.6
7313 | Projeto estrutural de aço/alumínio/madeira incluindo fundações acima de até 500m² | m² | 4.6
7312 | Projeto estrutural de aço/alumínio/madeira incluindo fundações de até 500m². Observação: Área de projeção. | m² | 5.8
7103 | Projeto estrutural incluindo fundações concreto armado acima de 500m² | m² | 7.42
7102 |  | m² | 8.67
Projeto estrutural incluindo fundações concreto armado, até 500m². Observação : O cálculo da área equivale à área construída acrescida da área de cobertura (para compensar a fundação).
12819 | Projeto executivo de paisagismo - 0m² a 2.000m² | m² | 2.66
12822 | Projeto executivo de paisagismo - 10.001m² a 20.000m² | m² | 1.36
12820 | Projeto executivo de paisagismo - 2.001m² a 5.000m² | m² | 2.09
12823 | Projeto executivo de paisagismo - 20.001m² a 30.000m² | m² | 1.04
12821 | Projeto executivo de paisagismo - 5.001m² a 10.000m² | m² | 1.88
12825 | Projeto executivo de paisagismo - acima de 40.000m² | m² | 0.42
12824 | Projeto executivo de paisagismo -30.001m² a 40.000m² | m² | 0.68
12833 | Projeto executivo de urbanização de parques, camping, estacionamentos, espaço s urbanos, áreas livres das: indústrias, terminais de transportes, conjuntos habitacionais - 0m² a 25.000m² | m² | 0.84
12834 | Projeto executivo de urbanização de parques, camping, estacionamentos, espaço s urbanos, áreas livres das: indústrias, terminais de transportes, conjuntos habitacionais - acima de 25.000m² | m² | 0.63
12812 | Projeto executivo de urbanização de praças, quadras, parques aquáticos, calça dões, cemitérios, áreas livres para recreação, feiras e exposições - 0m² a 2. 000m² | m² | 1.72
12815 | Projeto executivo de urbanização de praças, quadras, parques aquáticos, calça dões, cemitérios, áreas livres para recreação, feiras e exposições - 10.001m² a 20.000m² | m² | 1.04
12813 | Projeto executivo de urbanização de praças, quadras, parques aquáticos, calça dões, cemitérios, áreas livres para recreação, feiras e exposições - 2.001m² a 5.000m² | m² | 1.46
12816 | Projeto executivo de urbanização de praças, quadras, parques aquáticos, calça dões, cemitérios, áreas livres para recreação, feiras e exposições - 20.001m² a 30.000m² | m² | 0.94
12814 | Projeto executivo de urbanização de praças, quadras, parques aquáticos, calça dões, cemitérios, áreas livres para recreação, feiras e exposições - 5.001m² a 10.000m² | m² | 1.25
12817 | Projeto executivo de urbanização de praças, quadras, parques aquáticos, calça dões, cemitérios, áreas livres para recreação, feiras e exposições -30.001m² a 40.000m² | m² | 0.84
12818 | Projeto executivo de urbanização de praças, quadras, parques aquáticos, calça dões, cemitérios, áreas livres para recreação, feiras e exposições.- acima de 40.000m² | m² | 0.73
7344 | Projeto Hidraúlico - Água fria com área até 500m². Observação Apresentar cart a de viabilidade da DESO. | m² | 2.61
13261 | Projeto Hidraúlico - Água quente com área acima 500m². Observação Apresentar carta de viabilidade da DESO. | m² | 0.99
13262 | Projeto Hidraúlico - Água quente com área até 500m². Observação Apresentar ca rta de viabilidade da DESO. | m² | 1.25
7345 | Projeto Hidraúlico com área acima 500m². Observação Apresentar carta de viabi lidade da DESO. | m² | 2.09
7626 | Sondagem - Taxa de percolação | un | 1186
10016 | Sondagem a percussão | m | 129.56
12331 | Sondagem a trado para Estudo de Jazida | m | 88.1
7624 | Sondagem por poço de visita | m | 295
13267 | SPDA - Relatório de Análise de Risco, área acima de 750m². Observação: Aprova do pelo Corpo de Bombeiros. | un | 1254
4368 | Transporte de altitude | Km | 1228.2
4367 | Transporte de coordenadas | Km | 818.8
10451 | Manta asfáltica esp=4mm, a base de asfalto modificado c/polímeros tipo APP, e struturada com não-tecido de poliester, Ref:Torodin, Viapol ou similar | m2 | 57.24
10456 | Manta asfáltica esp=5mm, a base de asfalto modificado c/polímeros tipo APP, e struturada com não-tecido de poliester, Ref:Torodin, Viapol ou similar | m2 | 83.3
5018 | Acompanhamento técnico para poço até 100m | un | 1340.24
5019 | Acompanhamento técnico para poço de 100 a 250m | un | 2792.18
5020 | Acompanhamento técnico para poço de 250 a 350m | un | 3103.71
5021 | Análise bacteriológica de água | un | 36.84
5022 | Análise físico-química de água | un | 595.41
5023 | Centralizador em 10" | un | 92.31
5024 | Centralizador em 6" | un | 175.79
5025 | Centralizador em 8" | un | 175.79
12544 | Cimentação anelar - poço até 250m | m | 77.82
5027 | Cimentação anelar poço de 100 a 300m | sc | 34.9
5028 | Desenvolvimento com compressor 125psi - 250cfm | h | 141.22
5029 | Desenvolvimento com compressor 150psi - 600cfm | h | 148.21
5030 | Desenvolvimento com compressor 250psi - 750cfm | h | 270.72
12547 | Desenvolvimento com compressor 350psi - 950cfm | h | 400.21
5031 | Desenvolvimento com plunger | h | 141.22
13163 | Deslocamento de equipamento de sondagem a percussão, entre furos, em mesma ár ea, por metro linear | m | 138.58
5032 | Ensaio de vazão com bomba submersa | h | 409.65
5033 | Ensaio de vazão com compressor 125psi / 250cfm | h | 174.96
5034 | Ensaio de vazão com compressor 150psi - 600cfm | h | 148.21
5035 | Ensaio de vazão com compressor 250psi - 750cfm | h | 270.72
12548 | Ensaio de vazão com compressor 350psi - 950cfm | h | 400.21
10369 | Escavação mecânica a trado Ø = 200 a 250mm para estaca escavada | m | 12.65
10370 | Escavação mecânica a trado Ø 400mm para estaca escavada | m | 19.26
4230 | Execução de poço artesiano com tubos de pvc soldável de 60mm (externo) e 32 m m (interno) | m | 86.34
12543 | Hexametafosfato de potássio etc. | kg | 16.76
12554 | Instalação de perfuratriz rotopneumática / percussão para poços tubulares de até 150m de profundidade | un | 1475.5
5037 | Instalação de compressor 125 psi / 250 cfm | un | 485.24
5038 | Instalação de compressor 150 psi / 660 cfm | un | 670.14
5039 | Instalação de compressor 250 psi/750 cfm | un | 939.95
12545 | Instalação de compressor 350 psi/950 cfm | un | 1712.54
12552 | Instalação de perfuratriz rotativa até 100m de profundidade | un | 1626.23
12553 | Instalação de perfuratriz rotativa de 100 a 250m de profundidade | un | 4188.26
12549 | Perfilagem de poço artesiano ( IEL-Resistividade e SP, GR-Raios Gama API, BCS -Sônico-Porosidade, XYC-Perfil de Caliper de 4 braços e MEl-Caliper e Perfil de Interpretação Computadorizado HIDRO-LOG ou similar até 200m | un | 16119.52
5045 | Perfuração de alargamento em rocha sedimentar em 12.1/4" - até 250 m | m | 179.44
5046 | Perfuração de alargamento em rocha sedimentar em 14.3/4" | m | 138.62
5047 | Perfuração de alargamento em rocha sedimentar em 17" | m | 189.35
5048 | Perfuração em rocha cristalina - rocha cristalina alterada / compacta dn 6" ( poço até 120m) | m | 82.46
5049 | Perfuração em rocha cristalina - rocha cristalina alterada / compacta dn 8" ( poço até 150m) | m | 103.73
5050 | Perfuraçao em rocha metassedimentar - metassedimento alterado / compacto dn 1 0" (poço 120m) | m | 141.31
5051 | Perfuraçao em rocha metassedimentar - metassedimento alterado / compacto dn 6 " (poço 120m) | m | 102.9
5052 | Perfuraçao em rocha metassedimentar - metassedimento alterado / compacto dn 8 " (poço 120m) | m | 120.98
5053 | Perfuração rocha calcária - calcário / camadas alteradas dn 10" (poço 150m) | m | 133.14
5054 | Perfuração rocha calcária - calcário / camadas alteradas dn 12" (poço 150m) | m | 162.41
5055 | Perfuração rocha calcária - calcário / camadas alteradas dn 6" (poço 150m) | m | 89.76
5056 | Perfuração rocha calcária - calcário / camadas alteradas dn 8" (poço 150m) | m | 104.46
12551 | Perfuração rocha sedimentar sedimento / camadas inconsolidadas dn 10" - poço até 150m - Percussão | m | 132.03
5057 | Perfuração rocha sedimentar sedimento / camadas inconsolidadas dn 12.1/2" - p oço até 150m | m | 163.07
5058 | Perfuração rocha sedimentar sedimento / camadas inconsolidadas dn 12.1/2" - p oço de 150 a 250m | m | 209.78
5059 | Perfuração rocha sedimentar sedimento / camadas inconsolidadas dn 14.3/4" - p oço até 100m | m | 187.48
5060 | Perfuração rocha sedimentar sedimento / camadas inconsolidadas dn 14.3/4" - p oço até 250m | m | 245.7
5061 | Perfuração rocha sedimentar sedimento / camadas inconsolidadas dn 14.3/4" - p oço de 250 a 350m | un | 235.23
5062 | Perfuração rocha sedimentar sedimento / camadas inconsolidadas dn 17.1/2" - p oço até 150m | m | 230.44
5063 | Perfuração rocha sedimentar sedimento / camadas inconsolidadas dn 17.1/2" - p oço de 150 a 250m | m | 299.03
5064 | Perfuração rocha sedimentar sedimento / camadas inconsolidadas dn 17.1/2" - p oço de 250 a 300m | m | 276.63
5065 | Perfuração rocha sedimentar sedimento / camadas inconsolidadas dn 20" - poço até 150m | m | 276.93
5066 | Perfuração rocha sedimentar sedimento / camadas inconsolidadas dn 20" - poço de 100m | m | 251.75
5067 | Perfuração rocha sedimentar sedimento / camadas inconsolidadas dn 22" - poço até 150m | m | 290.11
5068 | Perfuração rocha sedimentar sedimento / camadas inconsolidadas dn 24" - poço de 100 a 150m | m | 332.28
5069 | Perfuração rocha sedimentar sedimento / camadas inconsolidadas dn 26" - poço de 150 a 250m | m | 359.99
5070 | Perfuração rocha sedimentar sedimento / camadas inconsolidadas dn 28" - poço de 250 a 350m | m | 387.68
5071 | Perfuração rocha sedimentar sedimento / camadas inconsolidadas dn 8.1/2 a 9.1 /2" - até 150m | m | 130.67
5072 | Perfuração rocha sedimentar sedimento / camadas inconsolidadas dn 8.1/2 a 9.1 /2" - de 150 a 300m | m | 161.7
5073 | Pré-filtro comum | m3 | 927.22
5074 | Pré-filtro pérola - cascalho de quartzo arredondado | m3 | 599.91
5075 | Redução diâmetro 10 x 6" galvanizada | un | 330.59
5076 | Redução diâmetro 10 x 8" galvanizada reforçada | un | 333.57
5077 | Redução diâmetro 154 x 100mm pvc geomecânico stand | un | 265.76
5078 | Redução diâmetro 200 x 150mm geomecânico reforçado | un | 311.41
5079 | Redução diâmetro 200 x 154mm pvc geomecânico stand | un | 309.08
5080 | Redução diâmetro 250 x 200mm pvc geomecânico stand | un | 610.22
5081 | Redução diâmetro 8 x 6" galvanizada | un | 266.85
5082 | Redução dn 12 x 8" | un | 362.28
5083 | Revestimento aço galvanizado em 2" (condutor do pré-filtro) | m | 32.63
5084 | Revestimento filtro aço galvanizado dn 10" | m | 400.86
5085 | Revestimento filtro aço galvanizado dn 8" | m | 334.12
5086 | Revestimento filtro aço galvanizado reforçado espiralado dn 8" | m | 290.48
5087 | Revestimento filtro aço inox reforçado dn 10" | m | 844.07
5088 | Revestimento filtro aço inox reforçado dn 6" | m | 493.49
5089 | Revestimento filtro aço inox reforçado dn 8" | m | 550.83
5090 | Revestimento filtro pvc geomecânico leve dn 154mm | m | 132.4
5091 | Revestimento filtro pvc geomecânico reforçado dn 150mm | m | 267.54
5092 | Revestimento filtro pvc geomecânico reforçado dn 200mm | m | 185.53
5093 | Revestimento filtro pvc geomecânico stand dn 154mm | m | 149.92
5094 | Revestimento filtro pvc geomecânico stand dn 206mm | m | 140.94
5095 | Revestimento filtro pvc geomecânico stand dn 250mm | m | 235.73
5096 | Revestimento tubo liso aço din 2440 em 6" | m | 299.72
12550 | Revestimento tubo liso aço preto astm em 14" | m | 697.83
5097 | Revestimento tubo liso aço preto astm em 16" | m | 174.28
5098 | Revestimento tubo liso aço preto astm em 18" | m | 596.68
5099 | Revestimento tubo liso aço preto astm em 20" | m | 1238.23
5100 | Revestimento tubo liso aço preto astm em 22" | m | 759.56
5101 | Revestimento tubo liso aço preto astm em 24" | m | 875.77
5102 | Revestimento tubo liso aço preto din 2440 em 8" | m | 409.77
5103 | Revestimento tubo liso aço sch-20 em 10" | m | 363.72
5104 | Revestimento tubo liso aço sch-20 em 6" | m | 672.15
5105 | Revestimento tubo liso aço sch-20 em 8" | m | 409.77
5106 | Revestimento tubo liso aço sch-40 em 10" | m | 572.03
5107 | Revestimento tubo liso aço sch-40 em 6" | m | 299.72
5108 | Revestimento tubo liso aço sch-40 em 8" | m | 108.34
5110 | Revestimento tubo liso pvc geomecânico reforçado dn 150mm | m | 108
5111 | Revestimento tubo liso pvc geomecânico reforçado dn 200mm | m | 192.05
5112 | Revestimento tubo liso pvc geomecânico stand dn 154mm | m | 84.15
5113 | Revestimento tubo liso pvc geomecânico stand dn 206mm | m | 145.91
5114 | Revestimento tubo liso pvc geomecânico stand dn 250mm | m | 244.06
5115 | Tampa de fundo - cap fêmea geomecânico reforçado em 150mm | un | 224.19
5116 | Tampa de fundo - cap fêmea geomecânico reforçado em 200mm | un | 129.58
5117 | Tampa de fundo - cap fêmea geomecânico stand em 154mm | un | 224.2
5118 | Tampa de fundo - cap fêmea geomecânico stand em 206mm | un | 115.56
5933 | Tampa de fundo - cap fêmea leve dn 154mm | un | 59.81
5119 | Tampa de fundo - válvula de fundo em 6" | un | 227.63
5120 | Tampa de fundo - válvula de fundo em 8" | un | 303.54
5121 | Tampa de poço cap macho leve em 154mm | un | 49.35
5122 | Tampa de poço cap macho reforçado em 150mm | un | 224.2
5123 | Tampa de poço cap macho reforçado em 200mm | un | 263.74
5124 | Tampa de poço cap macho stand em 154mm | un | 224.2
5125 | Tampa de poço cap macho stand em 206mm | un | 124.55
5126 | Tampa de poço cap macho stand em 250mm | un | 161.42
5127 | Tampa de poço galvanizada em 10" | un | 94.22
5128 | Tampa de poço galvanizada em 6" | un | 70.66
5129 | Tampa de poço galvanizada em 8" | un | 75.34
12555 | Telediagnóstico em cores incluindo transporte | un | 8942.4
12540 | Transporte de compressor 125psi / 250 cfm até 300km (mínimo 100km) | km | 8.23
5131 | Transporte de compressor 150psi / 600 cfm até 300km (mínimo 100km) | un | 1705.76
12541 | Transporte de compressor 250psi / 750 cfm até 300km (mínimo 100km) | km | 11.61
12546 | Transporte de compressor 350psi / 950 cfm até 300km (mínimo 100km) | km | 11.61
12542 | Transporte de perfuratriz rotativa até 250 (mínimo 100km) | km | 31.37
11234 | Confecção de placa de sinalização totalmente refletiva - Padrão DNIT | m² | 196.37
3324 | Confecção, montagem e instalação de placa de sinalização em chapa de aço galv anizado nº 18 (60x50 cm), com 02 demãos de fundo anti-corrosivo (super galvit e), 02 demãos de esmalte e mensagem em película refletiva, auto-adesiva | Un | 125
3325 | Confecção, montagem e instalação de placa de sinalização em chapa de aço galv anizado nº 18 (60x60 cm), com 02 demãos de fundo anti-corrosivo (super galvit e), 02 demãos de esmalte e mensagem em película refletiva, auto-adesiva | Un | 148
3326 | Confecção, montagem e instalação de placa de sinalização em chapa de aço galv anizado nº 18 (70x50 cm), com 02 demãos de fundo anti-corrosivo (super galvit e), 02 demãos de esmalte e mensagem em película refletiva, auto-adesiva | Un | 145
6773 | Confecção, montagem e instalação de placa de sinalização em chapa de aço galv anizado nº 18, L = 0,21m, com 02 demãos de fundo anti-corrosivo (super galvit e), 02 demãos de esmalte e mensagem em película totalmente refletiva, auto-ad esiva | Un | 200
6774 | Confecção, montagem e instalação de placa de sinalização em chapa de aço galv anizado nº 18, L = 0,50 x 0,50m, com 02 demãos de fundo anti-corrosivo (super galvite), 02 demãos de esmalte e mensagem em película totalmente refletiva, a uto-adesiva | Un | 200
6772 | Confecção, montagem e instalação de placa de sinalização em chapa de aço galv anizado nº 18, Ø = 0,50m, com 02 demãos de fundo anti-corrosivo (super galvit e), 02 demãos de esmalte e mensagem em película totalmente refletiva, auto-ad esiva | Un | 160
2926 | Demarcação de pavimentos com pintura de 1 demão de resina acrílica, e aplicaç ão de micro-esferas para sinalização horizontal (Estacionamentos, faixas de p edrestres, etc.) | m2 | 11.64
11235 | Fornecimento e implantação de placa de sinalização totalmente refletiva - Pad rão DNIT, exclusive poste | m² | 282.07
11238 | Pintura faixa-tinta b. acrilica emuls.água - 2 anos - Padrão DNIT | m2 | 12.85
11239 | Pintura setas/zebrado - tinta b. acrilica emuls.água - 2 a. - Padrão DNIT | m2 | 19.68
11377 | Recuperação da estrutura metálica da Obra do Centro de Cratividade, incluindo desmontagem da cobertura em arco, pintura das telhas (02 faces), escovação de toda estrutura e posterior pintura com zarcão e substituição de todos os elem entos de fixação | un | 113000
11339 | Assentamento de forro de gesso acartonado removível, cor branco, placa 1243 x 618mm, gessolyne gypsum ou similar | m² | 15
4890 | Enceramento de piso de alta resitência (existente) | m2 | 6
6972 | Enceramento de piso de alta resitência (novo) | m2 | 6
13422 | Espelho de escada em alta resistência, alt=18cm, polido | m | 25.2
12614 | Fornecimento e instalação de absorvedor acústico linear, em MDF cru, revestid o internamente com 01 camada de lã de rocha basáltica esp. 25mm, acabamento e m tecido tramado, cor 05, marrom claro de ordem 1777, módulos de 5,30 x 2,90m | m2 | 278.2
7301 | Fornecimento e Instalação de Carpete Colorstone da Beaulieu e=6mm | m² | 80
12613 | Fornecimento e instalaçao de difusor acústico trapezoidal, em MDF Linho-Fendi e revestido internamente com 01 camada de lã de rocha esp.25mm, medindo: h=2, 70m, base maior= 0,10m e base menor=0,03m | m2 | 400.22
10769 | Fornecimento e instalação de fachada ventilada em placas de grês porcelânico extrudado (e=16mm), fixado com subestrutura de alumínio, da TEMPIO, ref.: Blu e Egeo E1350 | m2 | 663.78
10768 | Fornecimento e instalação de fachada ventilada em placas de grês porcelânico extrudado (e=16mm), fixado com subestrutura de alumínio, da TEMPIO, ref.: Gri s GR02-02 | m2 | 634.49
4878 | Fornecimento e Instalaçãode Carpete Berber Point 650 da Beaulieu e=6mm | m² | 95
6751 | Fornecimento e Instalaçãode Carpete Berber Point 920 da Beaulieu e=7mm | m² | 120
13686 | Fornecimento e Instalaçãode Carpete de alto tráfego 100% sintetico anti-chama lúmen São Carlos ou similar laudado pelo corpo de bombeiro e=5mm | m² | 145
13028 | Fornecimento e Instalaçãode de Tapete de entrada, em nylon, antiderrapante, liso, cor vermelho escuro | m² | 109.52
4427 | Forro de gesso acartonado, acabamento em filme PVC, placa 1250 x 600mm e perf il T, padrão linho, marca MOD-LINE ou similar, instalado | m² | 75
11332 | Forro de gesso acartonado, acabamento em filme PVC, placa 625 x 625mm e perfi l T, padrão linho, marca MOD-LINE ou similar, instalado | m² | 80
7263 | Forro de gesso acartonado, cor branca, placa 1243 x 618mm, marca GYPSUM, mod elo gessolyne ou similar - instalado | m² | 70
11338 | Forro de gesso acartonado, cor branca, placa 1243 x 618mm, marca GYPSUM, mode lo gessolyne ou similar - fornecimento | m² | 55
12427 | Forro de gesso acartonado, cor branca, placa 1243 x 618mm, modelo FGE, marca GYPSUM ou similar, Fornecimento e instalado | m² | 50
13031 |  | m2 | 77.54
Isolamento acústico com aplicação de celulose com uma superfície uniforme, mo nolítica, que não possui juntas ou emendas, esp = 25mm, densidade = 60kg/m3, pé direito <= 3,00m
13029 | Isolamento acústico com aplicação de celulose com uma superfície uniforme, mo nolítica, que não possui juntas ou emendas, esp = 25mm, densidade = 60kg/m3, pé direito > 6,00m, incluso aluguel de plataforma. | m2 | 116.3
11262 | Parede de bloco de gesso (50 x 65cm) - fornecimento e execução | m2 | 48.81
37 | Parede de gesso acartonado - dry - wall d 100/75/60 2 st 12,5mm sistemas lafa rge gypsum ou similar | m2 | 90
38 | Parede de gesso acartonado - dry - wall d 125/75/60 4 st 12,5mm sistema lafar ge gypsum ou similar | m2 | 120
39 | Parede de gesso acartonado - dry - wall d 73/48/60 2 st 12,5 mm sistemas lafa rge gypsum ou similar | m2 | 85
11185 | Parede de gesso acartonado - dry - wall d 95/70/60 1 st/1st 12,5mm sistemas l afarge gypsum ou similar | m2 | 90
40 | Parede de gesso acartonado - dry - wall d= 98/48/60 4 st 12,5mm sistemas lafa rge gypsum ou similar | m2 | 120
2989 | Parede de gesso Acartonado - Dry Wall d=200/75/60 2 ST 12,5mm Sistema Lafarge Gypsum Similar | m2 | 120
12251 | Parede de gesso acartonado - Dry-Wall - chapa RU - esp. 12,5mm, sistema lafar ge gypsum ou similar | m2 | 146.42
3077 | Piso alta resistencia, colorido, e=10mm, aplicado com juntas, polido até o es meril 400 e encerado | m2 | 35
3078 | Piso alta resistencia, colorido, e=12mm, aplicado com juntas, polido até o es meril 400 e encerado | m2 | 40
3080 | Piso alta resistencia, colorido, e=15mm, aplicado com juntas, polido até o es meril 400 e encerado | m2 | 45
1753 | Piso alta resistencia, comum, cor cinza, e=10mm, aplicado com juntas, polido até o esmeril 400 e encerado | m2 | 28
8428 | Piso alta resistencia, comum, cor cinza, e=12mm, aplicado com juntas plástica s, sem polimento | m2 | 20
1754 | Piso alta resistencia, comum, cor cinza, e=12mm, aplicado com juntas, polido até o esmeril 400 e encerado | m2 | 35
1755 | Piso alta resistencia, comum, cor cinza, e=15mm, aplicado com juntas, polido até o esmeril 400 e encerado | m2 | 40
4440 | Piso alta resistencia, cor branca, e=12mm, aplicado com juntas, polido até o esmeril 400 e encerado | m2 | 45
7137 | Piso alta resistencia, e=10mm, aplicado em degraus de escada, polido até o es meril 400 e encerado | m | 14.64
9288 | Piso asfáltico para quadra de tênis, e=10cm, inclusive acessórios para tênis, despesas com alimentação, hospedagem e passagem dos funcionários resp. pela e xecução e frete dos materiais | m2 | 95.36
2561 | Piso concredur 33x33cm, cor natural ref. 3302 ou similar | m² | 33.41
2562 | Piso concredur 33x33cm, cor vermelha ou similar | m² | 44.63
13423 | Piso de degraus em alta resistencia larg=30 cm, moldada in-loco e polido | m | 60
1757 | Piso elevado c/ placa de aço preenchida com concreto celular, revestido com paviflex e=3,2mm c/ pedestais telescópico galv. à fogo, dim.600 x 600 x 30mm | m2 | 600
9187 | Piso em placas 40x40x3cm de alta resistencia, linha Reggia, ref.Tecnogran ou similar, c/ fornecimento de material, assentamento e rejuntamento | m2 | 104.96
11644 | Piso sintético, esportivo, monolítico, flexível de poliuretano PU, com manta, inclusive despesas com alimentação, hospedagem e passagem dos funcionários re sp. pela execução e frete dos materiais, da green vision, ref. soft vision ou similar | m2 | 224.64
8704 | Polimento de piso | m2 | 15
14 | Polimento de piso de alta resitência - existente | m2 | 10.5
6971 | Polimento de piso novo de alta resitência | m2 | 15
10085 | Porta para parede drywall (gesso acartonado), semi-oca, com caixa em madeira e ferragens - 80 x 210 cm | un | 450
10086 | Porta para parede drywall (gesso acartonado), semi-oca, com caixa em madeira e ferragens - 90 x 210 cm | un | 500
42 | Raspagem, calafetagem, aplicação de selador e polimento com cera em assoalho | m² | 25
13271 | Raspagem, calafetagem, aplicação de synteko alto brilho em piso de madeira | m² | 45
13272 | Raspagem, calafetagem, aplicação de synteko fosco em piso de madeira | m² | 50
12888 | Remoção de parede de gesso acartonado - Dry-Wall - chapa RU, sistema lafarge gypsum ou similar | m2 | 6.64
13030 | Remoção e limpeza do Isolamento acústico com aplicação de celulose com uma su perfície uniforme, pé direito > 6,00m, incluso aluguel de plataforma e expurg o | m2 | 58.16
4974 | Revestimento em alumínio tipo Alucobond, e=0,3mm, em estrutura metálica auxil iar de perfil "U" 2", com fornecimento e montagem, inclusive pintura Kaynar 500 com seis camadas | m2 | 436.14
11961 | Revestimento metálico em alumínio composto (Alucobond ou similar) dobrado, e= 0,3mm, na cor cobre, 1,00 nx 1,00m, exclusive estrutura metálica - fornecime nto e montagem | m2 | 224.52
1978 | Rodape alta resistência, alt= 7cm | m | 10
4464 | Rodape alta resistência branco, alt=10cm | m | 16.95
1979 | Rodape alta resistência, alt=10cm | m | 14
12112 | Rodape alta resistência, alt=10cm, meia-cana | m | 15.61
8520 | Rodape alta resistência, alt=15cm, meia-cana, tipo hospitalar | m | 20
11118 | Serviço de corte e montagem de desenho em isopor, dim: 1,20 x 1,20m, para exe cução de piso | un | 19.52
4465 | Soleira alta resistencia branco, larg=15 cm, | m | 78.43
11263 | Soleira alta resistencia cinza, larg=25 cm | m | 23.42
2024 | Soleira alta resistencia larg=15 cm, moldada in-loco | m | 78.43
11 | Conjunto de ponteiras (25un) filtrantes com 40mde coletores para rebaixament o de lençol freático e equipamento (aluguel mensal) | mês | 5500
10393 | Locação de equipamento de rebaixamento de lencol freático | mês | 217.36
3050 | Aparelhamento de peça de madeira de lei, seção 5 x 14 | m | 2.29
3048 | Aparelhamento de peça de madeira de lei, seção 5 x 9 | m | 1.5
3052 | Aparelhamento de ripa de madeira de lei | m | 0.3
3053 | Aparelhamento de ripão de madeira de lei | m | 0.77
3049 | Aparelhamento ou lixamento de peça de madeira de lei, seção 7cm a 20cm | m | 3.67
9165 | Telha termoacústica em aço galvanizado sem pintura 0,50mm,esp. painel=30mm, i solamento poliuretano = 30mm com filme branco, Isocobertura Panisol ou simila r | m2 | 73.9
12324 | Toldo em lona (night & day) fixo, protendido, dim.: 7,00x 4,00m, com sisitema de coletor de águas pluviais, inclusive estrutura em alumínio - conforme proj eto - cobertura da bilheteria do Teatro Tobias Barreto | un | 14195.82
13564 | Toldo em lona (night & day) móvel, dim.: (7,00 a 9,00m) x 4,50m, estrutura em tubos ret. de alumínio, p/ cobertura provisória de proteção de forros artísti cos em obras do Patrimônio Histórico. | un | 5880
13507 | Execução dos serviços de controle de pragas (formigas) em uma área de 1.120,0 0 m2- Obra: Reforma da Associação Beneficente Hospital de Riachuelo | un | 1890
35 | Limpeza de fossa acima de 5m3 | m3 | 60
13425 | Limpeza de fossa até 5m3 | un | 300
11088 | Limpeza de reservatório | m3 | 12.5
12557 | Programa de Contrôle Integrado de Pragas do Grupo Escolar Silvio Romero em La garto/SE | un | 360
12973 | Varrição diária de áreas de calçadas, ciclovias, estacionamentos e áreas de l azer - Área 103.326,01 m² | ms | 16180.99
3480 | Escarificação superficial do terreno | m2 | 0.19
3482 | Espalhamento e regularização de terra vegetal | m2 | 0.19
10505 | Fornecimento e instalação de grama sintética 42mm, alta durabilidade, cor ver de, proteção raios UV e luz solar, incluso cola, type, areia tratada, borrach a e mão de obra especializada | m2 | 61.9
9001 | Fornecimento e plantio de palmeira mini imperial, media | un | 88
3485 | Fornecimento e plantio de palmeira mini imperial, pequena | un | 70
9179 | Fornecimento, transporte e plantio de amendoeira jovem, altura do tronco = 1. 50 m, inclusive adubação e manutenção por 90 dias | un | 400
2872 | Fornecimento, transporte e plantio de coqueiro adulto, altura do tronco = 4.2 0 m, inclusive adubação e manutenção por 90 dias | un | 2450
686 | Fornecimento, transporte e plantio de coqueiro jovem, altura do tronco = 1.20 m, inclusive adubação e manutenção por 90 dias | un | 750
4414 | Fornecimento, transporte e plantio de coqueiro jovem, altura do tronco = 1.80 m, inclusive adubação e manutenção por 90 dias - 20 un | un | 3043.4
3484 | Plantio de mudas vegetais | un | 0.14
3481 | Tombamento de terra vegetal adubada | m2 | 0.19
11665 | Execução de serviços de soldagem termoplástica em tubo pead PE100, SDR-21, PN -8, Ø = 800mm | m | 145
3034 | Jateamento abrasivo em estruturas de aço carbono tipo SA 2.1/2, metal quase b ranco, com granalha | m2 | 50
4318 | Amarração das curvas com marco de cooncreto | Km | 230.77
4317 | Batimetria com seções transversais | Km | 2460
4316 | Cadastramento | Ha | 46.15
4337 | Ensaio - Abrasão Los Angeles - Fonte CODEVASF | un | 171.36
4342 | Ensaio - Adensamento Oedométrico - Fonte: CODEVASF | un | 119
4338 | Ensaio - Adesividade | un | 81.45
4336 | Ensaio - Densidade natural - CODEVASF | un | 33.32
4341 | Ensaio - Impureza orgânica | un | 153.85
4339 | Ensaio - Índice de forma | un | 230.77
10036 | Ensaio - Massa específica real dos grãos - Fonte CODEVASF | un | 45.7
4340 | Ensaio - Sanidade da Rocha | un | 380
10033 | Ensaio - Triaxial (CU) consolidado não drenado - CODEVASF | un | 476.01
4343 | Ensaio - Triaxial (UU) não consolidado não drenado - CODEVASF | un | 342.72
10034 | Ensaio - Umidade natural - CODEVASF | un | 33.32
10037 | Ensaio de expansão - Colapsividade em anéis de adensamento - Fonte CODEVASF | un | 157.08
10038 | Ensaio de expansão - Determinação da pressão de expansão - CODEVASF | un | 123.76
3701 | Equipe de topografia para trabalhos exclusivos de campo - Diária incluindo tr ansporte e estadia | dia | 420
4334 | I. S. C - Índice de Suporte Californiano na energia intermediária (1 ponto) | un | 59.51
4335 | I. S. C - Índice de Suporte Californiano na energia modificada (1 ponto) | un | 66.95
4333 | I. S. C - Índice de Suporte Californiano na energia normal (1 ponto) | un | 53.56
12202 | Implantação de estrutura b6 (mão-de-obra e material) | un | 186.8
4314 | Nivelamento e contranivelamento da poligonal | Km | 307.69
4326 | Sondagem à pá e picareta | m | 30.77
4324 | Sondagem com lâmina d'água | m | 61.54
10559 | Cópias de desenhos | m2 | 40
11984 | Encadernações | un | 6
5934 | Gravação em cd | un | 3
12050 | Plotagem colorida para parede | m | 30.25
5554 | Plotagem em papel formato A-1 | un | 2.7
9992 | Abrigo para ponto de ônibus, padrão EMURB, em estrutura metalica, medindo (8, 00 x 2,00)m, com banco duplo e jardineiras, pintado com epóxi e esmalte sinté tico (fornecimento, transporte e montagem da estrutura no local), conforme de talhes do projeto | un | 20028.19
10574 | Alvará de construção inicial de edificação em Aracaju (comércio misto) | m2 | 1.21
3093 | Análise Laboratorial de aglutinante e pigmento | un | 38.37
8282 | Atirantamento de vigas de concreto pré-moldada 1000x80x80cm | un | 68.55
11687 | Bobina solenóide - Obra: Mercado de Lagarto (Câmara frigorífica) | un | 162.74
10570 | Botijão de gás - caução | un | 53
9070 | Caixa de expurgo de 420m³/h, 52,3mmca Marca: Berliner Luft ou similar | un | 4181
9067 | Caixa de expurgo de 450m³/h, 52,3mmca Marca: Berliner Luft ou similar | un | 4181
9066 | Caixa de expurgo de 470m³/h, 50,3mmca Marca: Berliner Luft ou similar | un | 4181
9065 | Caixa de expurgo de 500m³/h, 45,3mmca Marca: Berliner Luft ou similar | un | 4181
9069 | Caixa de expurgo de 570m³/h, 46,2mmca Marca: Berliner Luft ou similar | un | 4216.83
9047 | Caixa de expurgo de 610m³/h, 2839rpm e 45,3mmca Marca: Berliner Luft ou simil ar | un | 4216.83
9068 | Caixa de expurgo de 620m³/h, 53,5mmca Marca: Berliner Luft ou similar | un | 4216.83
9048 | Caixa de expurgo de 680m³/h, 3030rpm e 50,3mmca Marca: Berliner Luft ou simil ar | un | 4216.83
9049 | Caixa de expurgo de 690m³/h, 3086rpm e 52,3mmca Marca: Berliner Luft ou simil ar | un | 4216.83
9050 | Caixa de expurgo de 700m³/h, 3123rpm e 53,5mmca Marca: Berliner Luft ou simil ar | un | 4216.83
9059 | Caixa de ventilação de 6900m³/h, 15mmca Marca: Projelmec ou similar | un | 3379.2
12241 | Caixa separadora de água e óleo em pvc, vazão de 1000 litros/hora - dim.: 1,0 5x0,45x0,45m | un | 315
9726 | Caixa separadora de água e óleo S.A.O vazão de 5000 litros/hora | un | 3579
10029 | Carga e lançamento de pedra com escavadeira | m³ | 17.44
10322 | Certificação de rede cabeamento estruturado (ref: obra Sergipetec) | un | 23.68
10965 | Coadeira Skimer Modelo WC | un | 444
10967 | Conjunto filtro Mod.236SC8.T com bomba de 5cv Mod.SCA3.T e areia inclusive pr é filtro Mod. SO-54 | un | 25652
10448 | Consulta Medica | un | 35
10556 | Consumo de gás GLP - botijão 13kg | mês | 53
2565 | Corte em pisos ou lajes de concreto utilizando cotadora de piso e discos diam antados | m | 6.5
13155 | Cronômetro de basquete 24 segundos e Tempo Total de Jogo, da IMPLY ou similar , inclusive frete, fornecimento e instalação incluindo software | par | 18200
13136 | Cronometro regressivo para basquete, dim. 0,65 x 0,50 x 0,10m, bivolt, mod. V SE 24 S PLUS da VISUAL ou similar, inclusive frete - fornecimento e instalaçã o incluindo software | un | 7500
10920 | Damper corta-fogo para duto redondo Ø 30cm, com fusível térmico 72º de sensib ilidade, ref:série TNR-F-BR, Trox ou similar | un | 675.06
12208 |  | un | 22591.48
Demolição geral do reservatório do Palácio de Veraneio, inclusive limpezza, c oleta, transporte do material até o aterro sanitário
13680 | Descarte de resíduos devidamente separado, tipo: madeira, metal, papel, papel ão, plástico e gesso da construção civil em área licenciada. | t | 35
13679 | Descarte de resíduos limpo, tipo: Entulho Puro (cinza e vermelho – resto de o bra) da construção civil em área licenciada. | t | 20
10503 | Descarte de resíduos misturado da construção civil em área licenciada. | t | 40
13555 | Deslocamento de rede mt/bt com recondutoramento de rede bt (01 uc) - Avenida Zefinha de Capitulino - Sitio Porto – Itabaiana/SE | un | 22376.48
13100 | Desmontagem de Elevador Cremalheira OMG12 com 45,50m de altura, Cabine Simple s - 1.200kg ou 17 pessoas | un | 6500
10964 | Dispositivo de aspiração Modelo VF20 | un | 166
10963 | Dispositivo de retorno Modelo CF20 | un | 104
9571 | Estação de Tratamento de Esgoto compacta do tipo UASB+BF+DS - ETE SANEVIX ou similar, para vazão de 3,0 l/s | un | 558500
11699 | Evaporadora HDL 129 plus MOD 2 Micros - Obra: Mercado de Lagarto (Câmara frig orífica) | un | 8961
11695 | Evaporadora MI 041 plus MOD 4 Micros - Obra: Mercado de Lagarto (Câmara frigo rífica) | un | 2678
11683 | Evaporadora MI plus MOD 2 Micros - Obra: Mercado de Lagarto (Câmara frigorífi ca) | un | 1133
10441 | Exame de Acuidade Visual | un | 25
10443 | Exame de Audiometria | un | 50
10442 | Exame de Avaliação Pisicologica | un | 45
10438 | Exame de Colesterol Total | un | 6
10444 | Exame de Eletrocardiograma | un | 25
10445 | Exame de Eletroencefalograma | un | 40
10446 | Exame de Espirometria | un | 26
10440 | Exame de Glicemia | un | 4
10447 | Exame de Raio X Torax PA | un | 25
10439 | Exame do Grupo Sanguineo + Fator RH | un | 8
10435 | Exame Hemograma completo | un | 6
10436 | Exame Parasitologico de Fezes | un | 5
10437 | Exame Sumario de Urina | un | 5
10517 | Exames admissionais/demissionais (checkup) | cj | 300
7945 | Execução de estaca rotativa injetada, exclusive cimento, agregados e aço - Ø2 50mm | m | 115
7956 | Execução de estaca rotativa injetada, exclusive cimento, agregados e aço - Ø3 00mm | m | 120
7957 | Execução de estaca rotativa injetada, exclusive cimento, agregados e aço - Ø3 20mm | m | 125
13497 | Execução de teste de estanqueidade com emissão de laudo técnico (rede interna de gás - 08 pontos), inclusive fornecimento de ART - Obra Ceasa Itabaiana | un | 700
4404 | Fornecimento e assentamento de encosto para bancos da orla | un | 334.32
11173 | Fornecimento e instalação de banheira de hidromassagem em acrílico, dimensões 1,70x0,90m, da Aquaplás, ref. Monaco Cril ou similar | un | 3818.6
1927 | Fornecimento e instalação de rede de proteção em nylon malha 10 x 10 cm para quadras de esporte | m² | 15
4688 | Fornecimento e instalação de rede de proteção em nylon malha 5 x 5 cm para ja nelas, varandas, etc., inclusive ganchos em aço galv. | m² | 25
4394 | Fornecimento e substituiçao de bicos de jato de d'água | un | 173.41
4393 | Fornecimento e substituiçao de bobonas de 50 litros preenchidas com poliureta no expandido | un | 173.41
12667 | Furo em concreto em viga ou lajes de concreto d=3", utilizando máquina extrat ora rotativa elétrica portátil c/ copos diamantados | cm | 3
11777 | Gás liquefeito NE R402B ONU 3163 - Obra: Mercado de Lagarto (Câmara frigorífi ca) | botija | 628.9
12923 | Gradil em alumínio anodizado branco, com barras de 1"x2" horizontais a cada 5 cm com 1,85m e barras externas verticais de 1.1/2" x 1.1/2" com 3,05m | m2 | 450
10819 | Instalação de quadro de comando c/disjuntores, contadores e programador (obra : manutenção preventiva e corretiva do sist.energia de diversas pontes Aracaj u e N.S.Socorro) | un | 200
10308 | Instalação de Sistema de Desinfecção ultravioleta, modulo UVNAT 7503 de 3 lam padas da SNatural ou similar (obra:Sergipetec) | un | 529.74
13101 | Manutenção de Elevador Cremalheira OMG12 com 45,50m de altura, Prevista após 30 dias de operação. Cobrado mensalmente, Inclusive teste de freio a cada 90 dias | un | 1750
10284 | Marco inaugural (obra de arte), conforme projeto, para obra do Sergipetec | un | 52372.31
11779 | Micro processador TC 900 ri full gauge - Obra: Mercado de Lagarto (Câmara fri gorífica) | un | 123.6
7524 | Mobilização e instalação de 01 equipamento de sondagem, distância até 10km | un | 137.64
7525 |  | un | 240.48
Mobilização e instalação de 01 equipamento de sondagem, distância maior que 1 0KM e até 20KM
7322 | Mobilização e instalção de 01 equipamento de sondagem, distância acima de 20 km | un | 343.32
10889 | Modernização do elevador social - Obra do estadio Lourival Batista | un | 54680
9371 | Moldura pre-moldada de concreto, pintada com selador acrílico e resina acríli ca incolor (fornecimento e assentamento) | m3 | 903.66
13707 | Monitoramento de fluxo de pessoas - incluso 01 computador NUC intel I5 8gb, D DR3, HD1tb, VGA HDMI 03 usb win10 PRO ou similar;08 câmeras HIKVision DS-2CD1 101-I, ou similar; 01 roteador e 01 licença de software. | un | 11211
13099 | Montagem de Elevador Cremalheira OMG12 com 45,50m de altura, Cabine Simples - 1.200kg ou 17 pessoas | un | 7500
4510 | Montagem de piso acústico Revolution, inclusive fornecimento de material | m2 | 11.17
11697 | Orifício nr. 02 - Obra: Mercado de Lagarto (Câmara frigorífica) | un | 44.29
11688 | Orifício nr.01 - Obra: Mercado de Lagarto (Câmara frigorífica) | un | 44.29
10821 | Padrão de medição de energia em caixa noril trifasica (obra: manutenção preve ntiva e corretiva do sist.energia de diversas pontes Aracaju e N.S.Socorro) | un | 95
11772 | Painel ur 2,48 x 1,12 x 10cm - Obra: Mercado de Lagarto (Câmara frigorífica) | un | 414.03
11670 | Painel ur 2F de 2,60 x 1,12 x 10cm - Obra: Mercado de Lagarto (Câmara frigorí fica) | un | 437.75
11668 | Painel ur 2F de 3,40 x 1,12 x 10cm - Obra: Mercado de Lagarto (Câmara frigorí fica) | un | 552.71
11671 | Painel ur 2F de 3,42 x 1,12 x 10cm - Obra: Mercado de Lagarto (Câmara frigorí fica) | un | 571.65
11672 | Painel ur 2F de 5,75 x 1,12 x 10cm - Obra: Mercado de Lagarto (Câmara frigorí fica) | un | 963.05
11669 | Painel ur 2F de 6,72 x 1,12 x 10cm - Obra: Mercado de Lagarto (Câmara frigorí fica) | un | 1130.94
11773 | Painel ur 7,60 x 1,12 x 10cm - Obra: Mercado de Lagarto (Câmara frigorífica) | un | 834.74
10571 | PCMAT (NR-18) | un | 800
10573 | PCMSO (NR-7) | un | 800
7946 | Placar eletrônico para estádio de futebol mod. ESF-02/6, TECNODIS ou similar | un | 129499.87
12811 | Placar eletrônico poliesportivo, dim. 3,00 x 1,25 x 0,06m, mod. HS3012J da Te cnodis ou similar, inclusive frete - fornecimento | un | 9945
13154 | Placar eletrônico poliesportivo, dim. 6,04 x 2,00 x 0,11m, PPE80, modulo cent ral, de faltas individuais, de volei, de sets de volei, com jornal eletronico , da IMPLY ou similar, inclusive frete, fornecimento e instalação incluindo s oftware | un | 118100
13135 | Placar eletrônico poliesportivo, dim. 7,00 x 1,50 x 0,10m, mod. VSE Diamond d a VISUAL ou similar, inclusive frete, fornecimento e instalação incluindo sof tware | un | 35000
11673 | Placas de piso com sistema IF 7 - Obra: Mercado de Lagarto (Câmara frigorífic a) | un | 113.3
11988 | Plataforma elevatória p/ portadores de necessidades especiais, 02 paradas, di m. cabina 800x1400mm, p/ 01 cadeirante e 01 acompanhante, caixa corrida em al venaria (existente), 01 entrada, percurso 4,0m, linha Easy Vertical, da Thyss enkrupp ou similar | un | 53500
12961 | Plataforma elevatória para portadores de necess. especiais, 03 paradas, dim. cabina 1100x1400mm, p/ 01 cadeirante e 01 acomp. em chapa aço carbono, fecham lateral em ACM, acab. pintura epoxi, percurso 3,05m, incluso 01 passarela met álica 1,40 x 3,50m | un | 50000
4153 | Plataforma elevatória para portadores de necessidades especiais, 02 paradas, dim. cabina 1100x1400x1300mm, p/ 01 cadeirante e 01 acompanhante em chapa de ferro pintado, c/ 01 entrada, vel. 05m/min, percurso 4,0m, da RD Mont Elevado res ou similar | un | 31750
11847 | Plataforma elevatória para portadores de necessidades especiais, p/ cadeira d e rodas que se encaixa em escadas retas | un | 120000
12962 | Plataforma elevatória para portadores de necessidades especiais, p/ cadeira d e rodas que se encaixa em escadas retas, dim. plataforma metálica = 0,90x1,40 , percusso = 5,50, acabamento em chapa aço carbono, pintura epoxi, sistema ac ionamento por fuso | un | 28000
13244 | Plataforma elevatória Vertical Modelo SMART, p/port. neces. especiais, 02 par adas, dim. cabina 900x1400x1300mm, p/ 01 cadeirante e 01 acompanhante em Aço inox escovado , c/ 01 entrada, vel. 06m/min, percurso 3,0m, da RD Mont Elevad ores ou similar | un | 38950
13243 | Plataforma elevatória Vertical Modelo Sofity, port. neces. especiais, 02 para das, dim. cabina 900x1400x1300mm, p/ 01 cadeirante e 01 acompanhante em chapa de ferro pintado, c/ 01 entrada, vel. 06m/min, percurso 3,0m, da RD Mont Elev adores ou similar | un | 34840
12840 | Plataforma elevatória, 02 paradas, cabina chapa aço inox 900x1200mmx2100mm, p / 01 cadeirante, 01 acompanhante, Estrutura perfis aluminio revest em vidro t ranslúcido, 01 entrada, percurso aprox. 4,0m, linha Easy Vertical, da Thysse nkrupp ou similar | un | 101550
12839 |  | un | 57850
Plataforma elevatória, 02 paradas, cabina chapa aço pintada 1100x1400mmx1300m m, p/ 01 cadeirante, 01 acompanhante, Estrutura perfis tubular de aço revest em vidro translúcido, 01 entrada, percurso aprox. 4,0m, linha Sofity, RD Elev adores ou similar
10822 | Plataforma treliçada em "L" para acesso as laterais da ponte (obra: manutençã o preventiva e corretiva do sist.energia de diversas pontes Aracaju e N.S.Soc orro) | h | 15
11700 | Porca de 1/2" - Obra: Mercado de Lagarto (Câmara frigorífica) | un | 3.3
11689 | Porca de 3/8" - Obra: Mercado de Lagarto (Câmara frigorífica) | un | 3.3
12916 | Porta frigorífica 2,0 x 1,0 x 0,10 em aço inox 430 AISI430/450 c/ núcleo isol ante em PUR (poliuretano injetado) c/ retardante a chama classe R1 c/ isolame nto para congelados #80mm | un | 2102.33
12914 | Porta frigorífica 2,0 x 1,0 x 0,10 em aço inox 430 AISI430/450 c/ núcleo isol ante em PUR (poliuretano injetado) c/ retardante a chama classe R1 c/ isolame nto para resfriados #50mm | un | 1901.48
10572 | PPRA (NR-9) | un | 800
10962 | Ralo de fundo Modelo VMD300 | un | 1200
10966 | Ralo quebra onda Modelo GD45 | un | 99
9570 | Reator Ultravioleta p/ETE, UV-SANEVIX, com lampadas tipo arco mercurio, inclu sive instalações (ou similar) | un | 25000
11565 | Recuperação de placa antiga em semi-bronze medindo 50 x 70cm (ref: obra Estad io Lourival batista) | un | 1900
10760 | Refeição - almoço com divisão | un | 12
9136 | Refeição - almoço em embalabem s/ divisão | un | 8
10761 | Refeição - café da manhã ( café com leite e dois pães com manteiga) | un | 4.5
13036 | Refeição completa (café da manhã + almoço) | un | 12.5
11780 | Refil gás de soda - Obra: Mercado de Lagarto (Câmara frigorífica) | un | 113.3
10283 | Remoção de guarita em fibra, área=10m², para obra do Sergipetec | un | 3056.75
11696 | Resistência MI plus MOD 04 Micros - Obra: Mercado de Lagarto (Câmara frigoríf ica) | un | 77.25
11692 | Resistência para evaporador - Obra: Mercado de Lagarto (Câmara frigorífica) | un | 50.47
10362 | Seguro de vida e acidente em grupo | un | 12.54
11611 | Serviço de corte em estrutura de concreto armado (placa do canal esp=15cm) - Obra do corredor viário da Av. Tancredo Campos | m | 92
10817 | Serviço de corte em parede de concreto armado com dimensões 1,10x2,10m e esp= 15cm, utilizando disco diamantado (obra: Espaço Zé Peixe) | un | 2406.25
13621 | Serviço de corte em parede de concreto armado ou em bloco cerâmico com dimens ões 2,40x2,10m e esp=27cm, utilizando disco diamantado, inclusive expurgo do material (obra: Conservatório de Música) | un | 3150
13512 | Serviço de corte em piso de concreto em laje maciça com dimensões 1,60x1,80 m e esp=15cm, utilizando disco diamantado (obra: Estádio Futebol Estancia/Se) | un | 7600
4806 | Serviço de corte/dobra industrializado para aço CA-25/50/60 | kg | 0.31
11610 | Serviço de furo em concreto armado com esp=8mm | un | 2.98
11802 | Serviço de furo em concreto armado com Ø=3/8" a 1" e esp=20cm | un | 6.2
11362 | Serviço de furo em laje de concreto armado com Ø=110mm e esp=15cm | un | 65
11361 | Serviço de furo em laje de concreto armado com Ø=150mm e esp=15cm | un | 95
10758 | Serviços de ajustes e focalização de 216 projetores de iluminação com lâmpada s de vapor meálicos do estádio Lourival Baptista | un | 4870.58
11850 | Serviços de retirada e recolocação de 24 assentos e instalação de 06 assentos p/acompanhante do cadeirante em polipropileno, modelo Copacabana Standart, Ka ngo ou similar, dim: larg. assento (430mm), prof. assento (450mm), prof. aber to (570mm) | un | 1500
11691 | Sifão de 5/8" - Obra: Mercado de Lagarto (Câmara frigorífica) | un | 39.14
11800 | Sistema de trilhos para estocagem de dessosa de carne bovina, em ferro AISA 1 020, composto de trilhos; tubos de sustentação; chaves de passagem e tendal d e recepção - Obra do Mercado de Lagarto | un | 316000
13078 | Suporte metálico para Duto de Entulho - Peitoril / Janela | und | 84.63
11433 | Teste em mangueira de incêndio | un | 22
11690 | Tubo isolante de 5/8" - parede de 25mm - Obra: Mercado de Lagarto (Câmara fri gorífica) | un | 36.05
11682 | Unidade condensadora HCM 028 220V 3F - Obra: Mercado de Lagarto (Câmara frigo rífica) | un | 2266
11694 | Unidade condensadora HCM 036 220V trifásica - Obra: Mercado de Lagarto (Câmar a frigorífica) | un | 3605
11698 | Unidade condensadora HGM 100 220V trifásica - Obra: Mercado de Lagarto (Câmar a frigorífica) | un | 9476
11778 | Válvula de alívio de pressão - Obra: Mercado de Lagarto (Câmara frigorífica) | un | 515
11684 | Válvula de expansão TES 02 - Obra: Mercado de Lagarto (Câmara frigorífica) | un | 234.84
11775 | Válvula solenóide de 1/2" - Obra: Mercado de Lagarto (Câmara frigorífica) | un | 154.5
11686 | Válvula solenóide de 3/8" - Obra: Mercado de Lagarto (Câmara frigorífica) | un | 154.5
11680 | Vedante Sikaflex 221 (390ml) - Obra: Mercado de Lagarto (Câmara frigorífica) | un | 28.84
Ventilador centrifugo de 1180m³/h, 20mmca Marca: Otam ou similar
9052 |  | un | 791.76
9053 | Ventilador centrifugo de 120m³/h, 591rpm e 3mmca Marca: Otam ou similar | un | 729.3
9056 | Ventilador centrifugo de 1490m³/h e 15mmca Marca: Otam ou similar | un | 805.29
8539 | Ventilador centrifugo de 1500m³/h e 20mmca Marca: Otam ou similar | un | 1743
9051 | Ventilador centrifugo de 1790m³/h, 20mmca Marca: Otam ou similar | un | 842.51
9043 | Ventilador centrifugo de 310m³/h, 5mmca Marca: Otam ou similar | un | 739.32
9046 | Ventilador centrifugo de 320m³/h, 5mmca Marca: Otam ou similar | un | 707.16
9045 | Ventilador centrifugo de 360m³/h, 5mmca Marca: Otam ou similar | un | 719.01
9044 | Ventilador centrifugo de 420m³/h, 5mmca Marca: Otam ou similar | un | 729.3
9042 | Ventilador centrifugo de 560m³/h, 15mmca Marca: Otam ou similar | un | 719.01
9054 | Ventilador centrifugo de 5730m³/h, 453rpm e 20mmca Marca: Otam ou similar | un | 2331.29
9055 | Ventilador centrifugo de 5730m³/h, 593rpm e 15mmca Marca: Projelmec ou simila r | un | 2652.1
9058 | Ventilador centrifugo de 7000m³/h, 30mmca Marca: Otam ou similar | un | 2592.7
9057 | Ventilador centrifugo de 980m³/h, 20mmca Marca: Otam ou similar | un | 781.61
11774 | Visor de líquido de 1/2" - Obra: Mercado de Lagarto (Câmara frigorífica) | un | 113.3
11685 | Visor de líquido de 3/8" - Obra: Mercado de Lagarto (Câmara frigorífica) | un | 118.45