## Plan1
|  |  |  | UND | QUANT | UNIT. S/ BDI | UNIT. C/ BDI | PARCIAL
Obra: Conclusão da construção de escola e quadra poliesportiva no Povoado Cantinho
Município: Luzilândia - PI
Data-base: SINAPI - Dezembro de 2020 -.Não desonerado
ORSE - Novembro de 2020
SEINFRA - 26
BDI - 19,71%
ITEM | FONTE | CÓDIGO | DISCRIMINAÇÃO | UND | QUANT | PREÇO (R$)
[6 empty] | UNIT. S/ BDI | UNIT. C/ BDI | PARCIAL
1.0 |  |  | ESCOLA |  |  |  |  | 1148672.68
1.1 |  |  | IMPLANTAÇÃO |  |  |  |  | 121685.93
1.1.1 | SINAPI | 98524 | LIMPEZA MANUAL DE VEGETAÇÃO EM TERRENO COM ENXADA.AF_05/2018 | M2 | 4418.71 | 2.4 | 2.87 | 12681.7
1.1.2 | SEDUC | Anexo I | ADMINISTRAÇÃO LOCAL | MÊS | 8 | 8360.75 | 10008.65 | 80069.2
1.1.3 | SEDUC | 57 | PLACA DE OBRA EM CHAPA DE AÇO GALVANIZADO, INSTALADA. (Ref. ORSE 00051) | M2 | 4.5 | 271.26 | 324.73 | 1461.29
1.1.4 | SINAPI | 93212 | EXECUÇÃO DE SANITÁRIO E VESTIÁRIO EM CANTEIRO DE OBRA EM CHAPA DE MADEIRA COMPENSADA, NÃO INCLUSO MOBILIÁRIO. AF_02/2016 | M2 | 3 | 748.62 | 896.17 | 2688.51
1.1.5 | SINAPI | 93210 | EXECUÇÃO DE REFEITÓRIO EM CANTEIRO DE OBRA EM CHAPA DE MADEIRA COMPENSADA, NÃO INCLUSO MOBILIÁRIO E EQUIPAMENTOS. AF_02/2016 | M2 | 10 | 454.14 | 543.65 | 5436.5
1.1.6 | SEDUC | 70 | ENTRADA PROVISORIA DE ENERGIA ELETRICA AEREA TRIFASICA 40A EM POSTE MADEIRA (Ref. SINAPI 01/2020: 41598) | UN | 1 | 1718.02 | 2056.64 | 2056.64
1.1.7 | SEDUC | 71 | LIGAÇÃO PREDIAL DE ÁGUA EM MURETA DE CONCRETO, PROVISÓRIA OU DEFINITIVA, INCLUSIVE MURETA E HIDRÔMETRO, REDE DN 50MM (Ref. Orse 6096) | UN | 1 | 620.69 | 743.03 | 743.03
1.1.8 | SEDUC | 73 | ELABORAÇÃO DE PROJETOS EXECUTIVOS DE ENGENHARIA (Ref. Seinfra C4584 ) | UT | 232.76 | 31.17 | 37.31 | 8684.28
1.1.9 | SINAPI | 98458 | TAPUME COM COMPENSADO DE MADEIRA. AF_05/2018 | M2 | 77 | 85.32 | 102.14 | 7864.78
1.2 |  |  | DEMOLIÇÕES E RETIRADAS |  |  |  |  | 12.84
1.2.4 | SINAPI | 97644 | REMOÇÃO DE PORTAS, DE FORMA MANUAL, SEM REAPROVEITAMENTO. AF_12/2017 | M2 | 1.68 | 6.38 | 7.64 | 12.84
1.3 |  |  | RAMPA E ESCADA |  |  |  |  | 41889.94
1.3.1 | SINAPI | 93358 | ESCAVAÇÃO MANUAL DE VALA COM PROFUNDIDADE MENOR OU IGUAL A 1,30 M. AF_03/2016 | M3 | 13.43 | 59.1 | 70.75 | 950.17
1.3.2 | SINAPI | 95240 | LASTRO DE CONCRETO MAGRO, APLICADO EM PISOS OU RADIERS, ESPESSURA DE 3 CM. AF_07/2016 | M2 | 22.38 | 12.69 | 15.19 | 339.95
1.3.3 | SINAPI | 73361 | CONCRETO CICLOPICO FCK=10MPA 30% PEDRA DE MAO INCLUSIVE LANCAMENTO | M3 | 2.11 | 356.61 | 426.9 | 900.76
1.3.4 | SEDUC | 58 | ALVENARIA DE EMBASAMENTO DE PEDRA ARGAMASSADA (Ref. SEINFRA C0054) | M3 | 13.43 | 391.75 | 468.96 | 6298.13
1.3.5 | SINAPI | 101166 | ALVENARIA DE EMBASAMENTO COM BLOCO ESTRUTURAL DE CERÂMICA, DE 14X19X29CM E ARGAMASSA DE ASSENTAMENTO COM PREPARO EM BETONEIRA. AF_05/2020 | M3 | 8.39 | 590.31 | 706.66 | 5928.88
1.3.6 | SINAPI | 93204 | CINTA DE AMARRAÇÃO DE ALVENARIA MOLDADA IN LOCO EM CONCRETO. AF_03/2016 | M | 111.9 | 44.03 | 52.71 | 5898.25
1.3.7 | SINAPI | 95957 | (COMPOSIÇÃO REPRESENTATIVA) EXECUÇÃO DE ESTRUTURAS DE CONCRETO ARMADO, PARA EDIFICAÇÃO INSTITUCIONAL TÉRREA, FCK = 25 MPA. AF_01/2017 | M3 | 0.66 | 2450.06 | 2932.97 | 1935.7602
1.3.8 | SINAPI | 96995 | REATERRO MANUAL APILOADO COM SOQUETE. AF_10/2017 | M3 | 10.74 | 35.83 | 42.89 | 460.6386
1.3.9 | SINAPI | 94342 | ATERRO MANUAL DE VALAS COM AREIA PARA ATERRO E COMPACTAÇÃO MECANIZADA. AF_05/2016 | M3 | 4.33 | 70.59 | 84.5 | 365.885
1.3.10 | SINAPI | 98682 | PISO CIMENTADO, TRAÇO 1:3 (CIMENTO E AREIA), ACABAMENTO RÚSTICO, ESPESSURA 3,0 CM, PREPARO MECÂNICO DA ARGAMASSA. AF_09/2020 | M2 | 36.33 | 32.84 | 39.31 | 1428.1323
1.3.11 | SINAPI | 99839 | GUARDA-CORPO DE AÇO GALVANIZADO DE 1,10M DE ALTURA, MONTANTES TUBULARES DE 1.1/2 ESPAÇADOS DE 1,20M, TRAVESSA SUPERIOR DE 2, GRADIL FORMADO POR BARRAS CHATAS EM FERRO DE 32X4,8MM, FIXADO COM CHUMBADOR MECÂNICO. AF_04/2019_P | M | 40.45 | 358.99 | 429.75 | 17383.3875
1.4 |  |  | COBERTURA |  |  |  |  | 65225.22
1.4.1 | SEDUC | 2 | REVISÃO GERAL DE TELHADOS DE TELHAS CERÂMICAS | M2 | 648.77 | 6.67 | 7.98 | 5177.18
1.4.2 | SINAPI | 94201 | TELHAMENTO COM TELHA CERÂMICA CAPA-CANAL, TIPO COLONIAL, COM ATÉ 2 ÁGUAS, INCLUSO TRANSPORTE VERTICAL. AF_07/2019 | M2 | 432.52 | 34.85 | 41.72 | 18044.73
1.4.3 | SINAPI | 92539 | TRAMA DE MADEIRA COMPOSTA POR RIPAS, CAIBROS E TERÇAS PARA TELHADOS DE ATÉ 2 ÁGUAS PARA TELHA DE ENCAIXE DE CERÂMICA OU DE CONCRETO, INCLUSO TRANSPORTE VERTICAL. AF_07/2019 | M2 | 216.26 | 48.52 | 58.08 | 12560.38
1.4.4 | SINAPI | 55960 | IMUNIZACAO DE MADEIRAMENTO PARA COBERTURA UTILIZANDO CUPINICIDA INCOLOR | M2 | 1081.29 | 5.16 | 6.18 | 6682.37
1.4.5 | SINAPI | 100722 | PINTURA COM TINTA ALQUÍDICA DE FUNDO (TIPO ZARCÃO) APLICADA A ROLO OU PINCEL SOBRE SUPERFÍCIES METÁLICAS (EXCETO PERFIL) EXECUTADO EM OBRA (POR DEMÃO). AF_01/2020 | M2 | 1082.29 | 17.57 | 21.03 | 22760.56
1.5 |  |  | PAVIMENTAÇÃO |  |  |  |  | 214456.75
1.5.1 | SINAPI | 87640 | CONTRAPISO EM ARGAMASSA TRAÇO 1:4 (CIMENTO E AREIA), PREPARO MECÂNICO COM BETONEIRA 400 L, APLICADO EM ÁREAS SECAS SOBRE LAJE, ADERIDO, ESPESSURA 4CM. AF_06/2014 | M2 | 958.48 | 38.95 | 46.63 | 44693.92
1.5.2 | SINAPI | 87755 | CONTRAPISO EM ARGAMASSA TRAÇO 1:4 (CIMENTO E AREIA), PREPARO MECÂNICO COM BETONEIRA 400 L, APLICADO EM ÁREAS MOLHADAS SOBRE IMPERMEABILIZAÇÃO, ESPESSURA 3CM. AF_06/2014 | M2 | 65.81 | 37.44 | 44.82 | 2949.6
1.5.3 | SEDUC | 76 | PISO EM GRANILITE, ESPESSURA 8 MM, COM JUNTAS DE DILATAÇÃO PLÁSTICA E POLIMENTO MECANIZADO (Ref. SINAPI 72136 ) | M2 | 958.48 | 79 | 94.57 | 90643.45
1.5.4 | SEDUC | 79 | REVESTIMENTO CERÂMICO PARA PISO COM PLACAS TIPO ESMALTADA EXTRA DE DIMENSÕES 40X40 CM . (Ref. SINAPI 87251) | M2 | 65.81 | 46.23 | 55.34 | 3641.93
1.5.5 | SINAPI | 92397 | EXECUÇÃO DE PÁTIO/ESTACIONAMENTO EM PISO INTERTRAVADO, COM BLOCO RETANGULAR COR NATURAL DE 20 X 10 CM, ESPESSURA 6 CM. AF_12/2015 | M2 | 131.47 | 37.53 | 44.93 | 5906.95
1.5.6 | SINAPI | 98682 | PISO CIMENTADO, TRAÇO 1:3 (CIMENTO E AREIA), ACABAMENTO RÚSTICO, ESPESSURA 3,0 CM, PREPARO MECÂNICO DA ARGAMASSA. AF_09/2020 | M2 | 173.28 | 32.84 | 39.31 | 6811.64
1.5.7 | SINAPI | 94990 | EXECUÇÃO DE PASSEIO (CALÇADA) OU PISO DE CONCRETO COM CONCRETO MOLDADO IN LOCO, FEITO EM OBRA, ACABAMENTO CONVENCIONAL, NÃO ARMADO. AF_07/2016 | M3 | 85.64 | 583.39 | 698.38 | 59809.26
1.6 |  |  | REVESTIMENTO |  |  |  |  | 143793.01
1.6.1 | SEDUC | 63 | REGULARIZAÇÃO DE REBOCO INTERNO, DE PAREDE, COM ARGAMASSA TRAÇO 1:2:9, 0,5 CM (Ref. ORSE 10570) | M2 | 1340.47 | 9.2244 | 11.04 | 14798.79
1.6.2 | SINAPI | 87878 | CHAPISCO APLICADO EM ALVENARIAS E ESTRUTURAS DE CONCRETO INTERNAS, COM COLHER DE PEDREIRO. ARGAMASSA TRAÇO 1:3 COM PREPARO MANUAL. AF_06/2014 | M2 | 268.09 | 3.58 | 4.29 | 1150.11
1.6.3 | SINAPI | 87529 | MASSA ÚNICA, PARA RECEBIMENTO DE PINTURA, EM ARGAMASSA TRAÇO 1:2:8, PREPARO MECÂNICO COM BETONEIRA 400L, APLICADA MANUALMENTE EM FACES INTERNAS DE PAREDES, ESPESSURA DE 20MM, COM EXECUÇÃO DE TALISCAS. AF_06/2014 | M2 | 268.09 | 27.63 | 33.08 | 8868.42
1.6.4 | SEDUC | 64 | APICOAMENTO TOTAL DE REBOCO COM POTEIRAS/TALHADEIRAS (Ref. ORSE 42) | M2 | 1342.95 | 2.241 | 2.68 | 3599.11
1.6.5 | SEDUC | 5 | REJUNTAMENTO, JUNTA ATÉ 2 MM EM CERÂMICA ATÉ 10x10 CM | M2 | 1291.14 | 11.18 | 13.38 | 17275.45
1.6.6 | SEDUC | 3 | CERÂMICA ESMALTADA COM ARG. PRÉ FABRICADA ATÉ 10x10 CM APLICADA EM ÁREAS INTERNAS | M2 | 958.6 | 62.89 | 75.29 | 72172.99
1.6.7 | SEDUC | 4 | CERÂMICA ESMALTADA COM ARG. PRÉ FABRICADA ATÉ 10x10 CM APLICADA EM ÁREAS EXTERNAS | M2 | 332.54 | 65.13 | 77.97 | 25928.14
1.7 |  |  | PINTURA |  |  |  |  | 62579.83
1.7.1 | SINAPI | 88489 | APLICAÇÃO MANUAL DE PINTURA COM TINTA LÁTEX ACRÍLICA EM PAREDES, DUAS DEMÃOS. AF_06/2014 | M2 | 1240.15 | 10.48 | 12.55 | 15563.88
1.7.2 | SINAPI | 88497 | APLICAÇÃO E LIXAMENTO DE MASSA LÁTEX EM PAREDES, DUAS DEMÃOS. AF_06/2014 | M2 | 1240.15 | 11.09 | 13.28 | 16469.19
1.7.3 | SINAPI | 88496 | APLICAÇÃO E LIXAMENTO DE MASSA LÁTEX EM TETO, DUAS DEMÃOS. AF_06/2014 | M2 | 90.71 | 20.38 | 24.4 | 2213.32
1.7.4 | SINAPI | 88486 | APLICAÇÃO MANUAL DE PINTURA COM TINTA LÁTEX PVA EM TETO, DUAS DEMÃOS. AF_06/2014 | M2 | 93.2 | 9.25 | 11.07 | 1031.72
1.7.5 | SINAPI | 88416 | APLICAÇÃO MANUAL DE PINTURA COM TINTA TEXTURIZADA ACRÍLICA EM PANOS COM PRESENÇA DE VÃOS DE EDIFÍCIOS DE MÚLTIPLOS PAVIMENTOS, UMA COR. AF_06/2014 | M2 | 376.13 | 13.85 | 16.58 | 6236.24
1.7.6 | SINAPI | 100742 | PINTURA COM TINTA ALQUÍDICA DE ACABAMENTO (ESMALTE SINTÉTICO ACETINADO) APLICADA A ROLO OU PINCEL SOBRE SUPERFÍCIES METÁLICAS (EXCETO PERFIL) EXECUTADO EM OBRA (POR DEMÃO). AF_01/2020 | M2 | 891.12 | 16.91 | 20.24 | 18036.27
1.7.7 | SINAPI | 88485 | APLICAÇÃO DE FUNDO SELADOR ACRÍLICO EM PAREDES, UMA DEMÃO. AF_06/2014 | M2 | 1358.39 | 1.86 | 2.23 | 3029.21
1.8 |  |  | ESQUADRIAS |  |  |  |  | 170536.8
1.8.1 | SEDUC | 78 | JANELA PIVOTANTE COM FECHAMENTO EM CHAPA DE AÇO E = 3MM (Ref. SINAPI 94559) | M2 | 105.7 | 868.47 | 1039.65 | 109891.01
1.8.2 | SEDUC | 77 | GRADE DE FERRO QUADRADA DE 1/2" E REQUADRO EM BARRA DE FERRO QUADRADA DE 1 1/2" (Ref. ORSE 10843) | M2 | 105.7 | 261.61 | 313.17 | 33102.07
1.8.3 | SEDUC | 17 | PORTA DE FERRO COMPACTA EM CHAPA, INCLUS. BATENTES E FERRAGENS | M2 | 47.25 | 269.27 | 322.34 | 15230.57
1.8.4 | SEDUC | 65 | PORTA EM MADEIRA DE LEI ALMOFADADA 0,60 CM X 1,60 CM, INCLUSIVE BATENTE E DOBRADIÇAS, EXCLUSIVE FECHADURA (Ref. ORSE 10032) | UN | 7 | 791.19 | 947.13 | 6629.91
1.8.5 | SINAPI | 100705 | TARJETA TIPO LIVRE/OCUPADO PARA PORTA DE BANHEIRO. AF_12/2019 | UN | 7 | 62.38 | 74.68 | 522.76
1.8.6 | SINAPI | 100701 | PORTA DE FERRO, DE ABRIR, TIPO GRADE COM CHAPA, COM GUARNIÇÕES. AF_12/2019 | M2 | 10.26 | 366.4 | 438.62 | 4500.24
1.8.7 | SEDUC | 32 | GRADIL DE FERRO COM BARRAS QUADRADAS DE 1/2" X 1/2" E MONTANTES DE AÇO GALVANIZADO PARA FACHADA PADRÃO SEDUC (Ref. ORSE 1871) | M2 | 2.1 | 262.636 | 314.4 | 660.24
1.9 |  |  | FORRO |  |  |  |  | 86724.18
1.9.1 | SINAPI | 96116 | FORRO EM RÉGUAS DE PVC, FRISADO, PARA AMBIENTES COMERCIAIS, INCLUSIVE ESTRUTURA DE FIXAÇÃO. AF_05/2017_P | M2 | 1214.21 | 58.15 | 69.61 | 84521.16
1.9.2 | SINAPI | 96113 | FORRO EM PLACAS DE GESSO, PARA AMBIENTES COMERCIAIS. AF_05/2017_P | M2 | 68.78 | 26.76 | 32.03 | 2203.02
1.10 |  |  | DIVISÓRIAS, BANCADAS E SOLEIRAS |  |  |  |  | 40301.29
1.10.1 | SEDUC | 8 | SOLEIRA EM GRANITO 15 X 3 CM | M | 4.6 | 81.91 | 98.05 | 451.03
1.10.2 | SEDUC | 9 | BANCADA DE GRANITO CINZA POLIDO | M2 | 8.08 | 538.68 | 644.85 | 5210.39
1.10.3 | SEDUC | 10 | PRATELEIRA DE GRANITO CINZA POLIDO | M2 | 14.58 | 505.58 | 605.23 | 8824.25
1.10.4 | SINAPI | 100861 | SUPORTE MÃO FRANCESA EM AÇO, ABAS IGUAIS 30 CM, CAPACIDADE MINIMA 60 KG, BRANCO - FORNECIMENTO E INSTALAÇÃO. AF_01/2020 | UN | 75 | 29.15 | 34.9 | 2617.5
1.10.5 | SEDUC | 13 | DIVISÓRIA DE GRANITO CINZA POLIDO E=3,0 CM | M2 | 22.86 | 661.08 | 791.38 | 18090.95
1.10.6 | SEDUC | 66 | PEITORIL PRÉ-MOLDADO DE GRANILITE L= 10cm (Ref. SEINFRA C1872) | M | 73.4 | 58.1213 | 69.58 | 5107.17
1.11 |  |  | LOUÇAS E METAIS SANITÁRIOS |  |  |  |  | 17232.75
1.11.1 | SEDUC | 23 | PIA DE AÇO INOX (2.00X0.58)m C/ 2 CUBAS E ACESSÓRIOS (Ref. SEINFRA 1902) | UN | 1 | 1002.98 | 1200.67 | 1200.67
1.11.2 | SINAPI | 86910 | TORNEIRA CROMADA TUBO MÓVEL, DE PAREDE, 1/2 OU 3/4, PARA PIA DE COZINHA, PADRÃO MÉDIO - FORNECIMENTO E INSTALAÇÃO. AF_01/2020 | UN | 3 | 100.67 | 120.51 | 361.53
1.11.3 | SINAPI | 86915 | TORNEIRA CROMADA DE MESA, 1/2 OU 3/4, PARA LAVATÓRIO, PADRÃO MÉDIO - FORNECIMENTO E INSTALAÇÃO. AF_01/2020 | UN | 6 | 89.8 | 107.5 | 645
1.11.4 | SINAPI | 86881 | SIFÃO DO TIPO GARRAFA EM METAL CROMADO 1 X 1.1/2 - FORNECIMENTO E INSTALAÇÃO. AF_01/2020 | UN | 1 | 140.32 | 167.98 | 167.98
1.11.5 | SINAPI | 95470 | VASO SANITARIO SIFONADO CONVENCIONAL COM LOUÇA BRANCA, INCLUSO CONJUNTO DE LIGAÇÃO PARA BACIA SANITÁRIA AJUSTÁVEL - FORNECIMENTO E INSTALAÇÃO. AF_10/2016 | UN | 7 | 174.41 | 208.79 | 1461.53
1.11.6 | SINAPI | 86886 | ENGATE FLEXÍVEL EM INOX, 1/2 X 30CM - FORNECIMENTO E INSTALAÇÃO. AF_01/2020 | UN | 6 | 34.32 | 41.08 | 246.48
1.11.7 | SINAPI | 86922 | TANQUE DE LOUÇA BRANCA SUSPENSO, 18L OU EQUIVALENTE, INCLUSO SIFÃO TIPO GARRAFA EM METAL CROMADO, VÁLVULA METÁLICA E TORNEIRA DE METAL CROMADO PADRÃO MÉDIO - FORNECIMENTO E INSTALAÇÃO. AF_01/2020 | UN | 1 | 595.37 | 712.72 | 712.72
1.11.8 | SINAPI | 100852 | CUBA DE EMBUTIR RETANGULAR DE AÇO INOXIDÁVEL, 56 X 33 X 12 CM - FORNECIMENTO E INSTALAÇÃO. AF_01/2020 | UN | 1 | 149.73 | 179.24 | 179.24
1.11.9 | SINAPI | 86938 | CUBA DE EMBUTIR OVAL EM LOUÇA BRANCA, 35 X 50CM OU EQUIVALENTE, INCLUSO VÁLVULA E SIFÃO TIPO GARRAFA EM METAL CROMADO - FORNECIMENTO E INSTALAÇÃO. AF_01/2020 | UN | 6 | 286.15 | 342.55 | 2055.3
1.11.10 | SEDUC | 11 | ABERTURA PARA ENCAIXE DE CUBA OU LAVATORIO EM BANCADA DE MARMORE/ GRANITO OU OUTRO TIPO DE PEDRA NATURAL | UN | 7 | 121.72 | 145.71 | 1019.97
1.11.11 | SEDUC | 12 | FURO PARA TORNEIRA OU OUTROS ACESSORIOS EM BANCADA DE MARMORE/ GRANITO OU OUTRO TIPO DE PEDRA NATURAL | UN | 4 | 18.25 | 21.85 | 87.4
1.11.12 | SINAPI | 86904 | LAVATÓRIO LOUÇA BRANCA SUSPENSO, 29,5 X 39CM OU EQUIVALENTE, PADRÃO POPULAR - FORNECIMENTO E INSTALAÇÃO. AF_01/2020 | UN | 4 | 108.96 | 130.44 | 521.76
1.11.13 | SINAPI | 86905 | APARELHO MISTURADOR DE MESA PARA LAVATÓRIO, PADRÃO MÉDIO - FORNECIMENTO E INSTALAÇÃO. AF_01/2020 | UN | 2 | 227.61 | 272.47 | 544.94
1.11.14 | SINAPI | 95471 | VASO SANITARIO SIFONADO CONVENCIONAL PARA PCD SEM FURO FRONTAL COM LOUÇA BRANCA SEM ASSENTO - FORNECIMENTO E INSTALAÇÃO. AF_01/2020 | UN | 2 | 667.43 | 798.98 | 1597.96
1.11.15 | SINAPI | 99635 | VÁLVULA DE DESCARGA METÁLICA, BASE 1 1/2 ", ACABAMENTO METALICO CROMADO - FORNECIMENTO E INSTALAÇÃO. AF_01/2019 | UN | 9 | 289.33 | 346.36 | 3117.24
1.11.16 | SINAPI | 100858 | MICTÓRIO SIFONADO LOUÇA BRANCA  PADRÃO MÉDIO  FORNECIMENTO E INSTALAÇÃO. AF_01/2020 | UN | 2 | 549.72 | 658.07 | 1316.14
1.11.17 | SEDUC | 7 | CHUVEIRO PLÁSTICO | UN | 6 | 14.49 | 17.35 | 104.1
1.11.18 | SINAPI | 95547 | SABONETEIRA PLASTICA TIPO DISPENSER PARA SABONETE LIQUIDO COM RESERVATORIO 800 A 1500 ML, INCLUSO FIXAÇÃO. AF_01/2020 | UN | 6 | 51.22 | 61.32 | 367.92
1.11.19 | SEDUC | 43 | SABONETEIRA DE LOUÇA BRANCA (15X15)cm S/ALÇA (Ref. Seinfra C2254) | UN | 6 | 61.84 | 74.03 | 444.18
1.11.20 | SEDUC | 41 | PORTA-PAPEL DE LOUCA BRANCA (15X15)cm (Ref. Seinfra 24.1 C1997) | UN | 9 | 63.48 | 75.99 | 683.91
1.11.21 | SEDUC | 42 | TOALHEIRO PLÁSTICO TIPO DISPENSER PARA PAPEL TOALHA INTERFOLHADO (Ref. Seinfra C1996) | UN | 6 | 55.24 | 66.13 | 396.78
1.12 |  |  | INSTALAÇÃO DE ÁGUA FRIA |  |  |  |  | 35041.99
1.12.1 | SINAPI | 94704 | ADAPTADOR COM FLANGE E ANEL DE VEDAÇÃO, PVC, SOLDÁVEL, DN 32 MM X 1 , INSTALADO EM RESERVAÇÃO DE ÁGUA DE EDIFICAÇÃO QUE POSSUA RESERVATÓRIO DE FIBRA/FIBROCIMENTO FORNECIMENTO E INSTALAÇÃO. AF_06/2016 | UN | 3 | 19.31 | 23.12 | 69.36
1.12.2 | SINAPI | 89355 | TUBO, PVC, SOLDÁVEL, DN 20MM, INSTALADO EM RAMAL OU SUB-RAMAL DE ÁGUA - FORNECIMENTO E INSTALAÇÃO. AF_12/2014 | M | 27 | 13.62 | 16.3 | 440.1
1.12.3 | SINAPI | 89395 | TE, PVC, SOLDÁVEL, DN 25MM, INSTALADO EM RAMAL OU SUB-RAMAL DE ÁGUA - FORNECIMENTO E INSTALAÇÃO. AF_12/2014 | UN | 5 | 9.3 | 11.13 | 55.65
1.12.4 | SINAPI | 89403 | TUBO, PVC, SOLDÁVEL, DN 32MM, INSTALADO EM RAMAL DE DISTRIBUIÇÃO DE ÁGUA - FORNECIMENTO E INSTALAÇÃO. AF_12/2014 | M | 28 | 12.6 | 15.08 | 422.24
1.12.5 | SINAPI | 89449 | TUBO, PVC, SOLDÁVEL, DN 50MM, INSTALADO EM PRUMADA DE ÁGUA - FORNECIMENTO E INSTALAÇÃO. AF_12/2014 | M | 36 | 14.43 | 17.27 | 621.72
1.12.6 | SINAPI | 89353 | REGISTRO DE GAVETA BRUTO, LATÃO, ROSCÁVEL, 3/4", FORNECIDO E INSTALADO EM RAMAL DE ÁGUA. AF_12/2014 | UN | 2 | 33.81 | 40.47 | 80.94
1.12.7 | SINAPI | 89489 | CURVA 90 GRAUS, PVC, SOLDÁVEL, DN 25MM, INSTALADO EM PRUMADA DE ÁGUA - FORNECIMENTO E INSTALAÇÃO. AF_12/2014 | UN | 3 | 5.71 | 6.84 | 20.52
1.12.8 | SINAPI | 89626 | TÊ DE REDUÇÃO, PVC, SOLDÁVEL, DN 50MM X 40MM, INSTALADO EM PRUMADA DE ÁGUA - FORNECIMENTO E INSTALAÇÃO. AF_12/2014 | UN | 2 | 24.72 | 29.59 | 59.18
1.12.9 | SINAPI | 89412 | JOELHO 90 GRAUS, PVC, SOLDÁVEL, DN 25MM, X 3/4 INSTALADO EM RAMAL DE DISTRIBUIÇÃO DE ÁGUA - FORNECIMENTO E INSTALAÇÃO. AF_12/2014 | UN | 11 | 6.98 | 8.36 | 91.96
1.12.10 | SINAPI | 89413 | JOELHO 90 GRAUS, PVC, SOLDÁVEL, DN 32MM, INSTALADO EM RAMAL DE DISTRIBUIÇÃO DE ÁGUA - FORNECIMENTO E INSTALAÇÃO. AF_12/2014 | UN | 6 | 6.81 | 8.15 | 48.9
1.12.11 | SINAPI | 89501 | JOELHO 90 GRAUS, PVC, SOLDÁVEL, DN 50MM, INSTALADO EM PRUMADA DE ÁGUA - FORNECIMENTO E INSTALAÇÃO. AF_12/2014 | UN | 8 | 11.16 | 13.36 | 106.88
1.12.12 | SINAPI | 90373 | JOELHO 90 GRAUS COM BUCHA DE LATÃO, PVC, SOLDÁVEL, DN 25MM, X 1/2 INSTALADO EM RAMAL OU SUB-RAMAL DE ÁGUA - FORNECIMENTO E INSTALAÇÃO. AF_12/2014 | UN | 18 | 11.56 | 13.84 | 249.12
1.12.13 | SINAPI | 89426 | LUVA DE REDUÇÃO, PVC, SOLDÁVEL, DN 32MM X 25MM, INSTALADO EM RAMAL DE DISTRIBUIÇÃO DE ÁGUA - FORNECIMENTO E INSTALAÇÃO. AF_12/2014 | UN | 4 | 6.3 | 7.54 | 30.16
1.12.14 | SINAPI | 89625 | TE, PVC, SOLDÁVEL, DN 50MM, INSTALADO EM PRUMADA DE ÁGUA - FORNECIMENTO E INSTALAÇÃO. AF_12/2014 | UN | 4 | 17.62 | 21.09 | 84.36
1.12.15 | SINAPI | 89376 | ADAPTADOR CURTO COM BOLSA E ROSCA PARA REGISTRO, PVC, SOLDÁVEL, DN 20MM X 1/2, INSTALADO EM RAMAL OU SUB-RAMAL DE ÁGUA - FORNECIMENTO E INSTALAÇÃO. AF_12/2014 | UN | 4 | 4.31 | 5.16 | 20.64
1.12.16 | SINAPI | 89553 | ADAPTADOR CURTO COM BOLSA E ROSCA PARA REGISTRO, PVC, SOLDÁVEL, DN 32MM X 1, INSTALADO EM PRUMADA DE ÁGUA - FORNECIMENTO E INSTALAÇÃO. AF_12/2014 | UN | 4 | 4.52 | 5.41 | 21.64
1.12.17 | SINAPI | 89596 | ADAPTADOR CURTO COM BOLSA E ROSCA PARA REGISTRO, PVC, SOLDÁVEL, DN 50MM X 1.1/2, INSTALADO EM PRUMADA DE ÁGUA - FORNECIMENTO E INSTALAÇÃO. AF_12/2014 | UN | 4 | 8.87 | 10.62 | 42.48
1.12.18 | SINAPI | 89351 | REGISTRO DE PRESSÃO BRUTO, LATÃO, ROSCÁVEL, 3/4, FORNECIDO E INSTALADO EM RAMAL DE ÁGUA. AF_12/2014 | UN | 6 | 28.47 | 34.08 | 204.48
1.12.19 | SINAPI | 89986 | REGISTRO DE GAVETA BRUTO, LATÃO, ROSCÁVEL, 1/2", COM ACABAMENTO E CANOPLA CROMADOS. FORNECIDO E INSTALADO EM RAMAL DE ÁGUA. AF_12/2014 | UN | 2 | 67.53 | 80.84 | 161.68
1.12.20 | SINAPI | 94494 | REGISTRO DE GAVETA BRUTO, LATÃO, ROSCÁVEL, 3/4, INSTALADO EM RESERVAÇÃO DE ÁGUA DE EDIFICAÇÃO QUE POSSUA RESERVATÓRIO DE FIBRA/FIBROCIMENTO  FORNECIMENTO E INSTALAÇÃO. AF_06/2016 | UN | 6 | 52.93 | 63.36 | 380.16
1.12.21 | SINAPI | 94497 | REGISTRO DE GAVETA BRUTO, LATÃO, ROSCÁVEL, 1 1/2, INSTALADO EM RESERVAÇÃO DE ÁGUA DE EDIFICAÇÃO QUE POSSUA RESERVATÓRIO DE FIBRA/FIBROCIMENTO  FORNECIMENTO E INSTALAÇÃO. AF_06/2016 | UN | 6 | 99.87 | 119.55 | 717.3
1.12.22 | SINAPI | 94796 | TORNEIRA DE BOIA, ROSCÁVEL, 3/4 , FORNECIDA E INSTALADA EM RESERVAÇÃO DE ÁGUA. AF_06/2016 | UN | 1 | 18.75 | 22.45 | 22.45
1.12.23 | SINAPI | 89424 | LUVA, PVC, SOLDÁVEL, DN 25MM, INSTALADO EM RAMAL DE DISTRIBUIÇÃO DE ÁGUA - FORNECIMENTO E INSTALAÇÃO. AF_12/2014 | UN | 6 | 3.65 | 4.37 | 26.22
1.12.24 | SINAPI | 89575 | LUVA, PVC, SOLDÁVEL, DN 50MM, INSTALADO EM PRUMADA DE ÁGUA - FORNECIMENTO E INSTALAÇÃO. AF_12/2014 | UN | 10 | 9.04 | 10.82 | 108.2
1.12.25 | SINAPI | 89388 | LUVA DE REDUÇÃO, PVC, SOLDÁVEL, DN 40MM X 32MM, INSTALADO EM RAMAL OU SUB-RAMAL DE ÁGUA - FORNECIMENTO E INSTALAÇÃO. AF_12/2014 | UN | 4 | 9.35 | 11.19 | 44.76
1.12.26 | SINAPI | 89579 | LUVA DE REDUÇÃO, PVC, SOLDÁVEL, DN 50MM X 25MM, INSTALADO EM PRUMADA DE ÁGUA FORNECIMENTO E INSTALAÇÃO. AF_12/2014 | UN | 2 | 9.27 | 11.1 | 22.2
1.12.27 | SINAPI | 89389 | LUVA SOLDÁVEL E COM ROSCA, PVC, SOLDÁVEL, DN 32MM X 1, INSTALADO EM RAMAL OU SUB-RAMAL DE ÁGUA - FORNECIMENTO E INSTALAÇÃO. AF_12/2014 | UN | 4 | 10.14 | 12.14 | 48.56
1.12.28 | SINAPI | 89534 | LUVA SOLDÁVEL E COM ROSCA, PVC, SOLDÁVEL, DN 25MM X 3/4, INSTALADO EM PRUMADA DE ÁGUA - FORNECIMENTO E INSTALAÇÃO. AF_12/2014 | UN | 8 | 3.73 | 4.47 | 35.76
1.12.29 | SINAPI | 94705 | ADAPTADOR COM FLANGE E ANEL DE VEDAÇÃO, PVC, SOLDÁVEL, DN 40 MM X 1 1/4 , INSTALADO EM RESERVAÇÃO DE ÁGUA DE EDIFICAÇÃO QUE POSSUA RESERVATÓRIO DE FIBRA/FIBROCIMENTO FORNECIMENTO E INSTALAÇÃO. AF_06/2016 | UN | 1 | 23.91 | 28.62 | 28.62
1.12.30 | SINAPI | 89383 | ADAPTADOR CURTO COM BOLSA E ROSCA PARA REGISTRO, PVC, SOLDÁVEL, DN 25MM X 3/4, INSTALADO EM RAMAL OU SUB-RAMAL DE ÁGUA - FORNECIMENTO E INSTALAÇÃO. AF_12/2014 | UN | 50 | 5.11 | 6.12 | 306
1.12.31 | SINAPI | 89391 | ADAPTADOR CURTO COM BOLSA E ROSCA PARA REGISTRO, PVC, SOLDÁVEL, DN 32MM X 1, INSTALADO EM RAMAL OU SUB-RAMAL DE ÁGUA - FORNECIMENTO E INSTALAÇÃO. AF_12/2014 | UN | 12 | 6.93 | 8.3 | 99.6
1.12.32 | SINAPI | 89572 | ADAPTADOR CURTO COM BOLSA E ROSCA PARA REGISTRO, PVC, SOLDÁVEL, DN 40MM X 1.1/4, INSTALADO EM PRUMADA DE ÁGUA - FORNECIMENTO E INSTALAÇÃO. AF_12/2014 | UN | 2 | 6.72 | 8.04 | 16.08
1.12.33 | SINAPI | 89446 | TUBO, PVC, SOLDÁVEL, DN 25MM, INSTALADO EM PRUMADA DE ÁGUA - FORNECIMENTO E INSTALAÇÃO. AF_12/2014 | M | 198 | 4.12 | 4.93 | 976.14
1.12.34 | SINAPI | 89447 | TUBO, PVC, SOLDÁVEL, DN 32MM, INSTALADO EM PRUMADA DE ÁGUA - FORNECIMENTO E INSTALAÇÃO. AF_12/2014 | M | 34 | 8.73 | 10.45 | 355.3
1.12.35 | SINAPI | 89448 | TUBO, PVC, SOLDÁVEL, DN 40MM, INSTALADO EM PRUMADA DE ÁGUA - FORNECIMENTO E INSTALAÇÃO. AF_12/2014 | M | 34 | 12.55 | 15.02 | 510.68
1.12.36 | SINAPI | 89408 | JOELHO 90 GRAUS, PVC, SOLDÁVEL, DN 25MM, INSTALADO EM RAMAL DE DISTRIBUIÇÃO DE ÁGUA - FORNECIMENTO E INSTALAÇÃO. AF_12/2014 | UN | 29 | 4.61 | 5.52 | 160.08
1.12.37 | SINAPI | 89494 | CURVA 90 GRAUS, PVC, SOLDÁVEL, DN 32MM, INSTALADO EM PRUMADA DE ÁGUA - FORNECIMENTO E INSTALAÇÃO. AF_12/2014 | UN | 6 | 10.04 | 12.02 | 72.12
1.12.38 | SINAPI | 89499 | CURVA 90 GRAUS, PVC, SOLDÁVEL, DN 40MM, INSTALADO EM PRUMADA DE ÁGUA - FORNECIMENTO E INSTALAÇÃO. AF_12/2014 | UN | 1 | 15.89 | 19.02 | 19.02
1.12.39 | SINAPI | 89388 | LUVA DE REDUÇÃO, PVC, SOLDÁVEL, DN 40MM X 32MM, INSTALADO EM RAMAL OU SUB-RAMAL DE ÁGUA - FORNECIMENTO E INSTALAÇÃO. AF_12/2014 | UN | 2 | 9.35 | 11.19 | 22.38
1.12.40 | SINAPI | 89366 | JOELHO 90 GRAUS COM BUCHA DE LATÃO, PVC, SOLDÁVEL, DN 25MM, X 3/4 INSTALADO EM RAMAL OU SUB-RAMAL DE ÁGUA - FORNECIMENTO E INSTALAÇÃO. AF_12/2014 | UN | 12 | 12.6 | 15.08 | 180.96
1.12.41 | SINAPI | 90373 | JOELHO 90 GRAUS COM BUCHA DE LATÃO, PVC, SOLDÁVEL, DN 25MM, X 1/2 INSTALADO EM RAMAL OU SUB-RAMAL DE ÁGUA - FORNECIMENTO E INSTALAÇÃO. AF_12/2014 | UN | 12 | 11.56 | 13.84 | 166.08
1.12.42 | SINAPI | 89617 | TE, PVC, SOLDÁVEL, DN 25MM, INSTALADO EM PRUMADA DE ÁGUA - FORNECIMENTO E INSTALAÇÃO. AF_12/2014 | UN | 24 | 5.2 | 6.22 | 149.28
1.12.43 | SINAPI | 89620 | TE, PVC, SOLDÁVEL, DN 32MM, INSTALADO EM PRUMADA DE ÁGUA - FORNECIMENTO E INSTALAÇÃO. AF_12/2014 | UN | 6 | 8.94 | 10.7 | 64.2
1.12.44 | SINAPI | 89623 | TE, PVC, SOLDÁVEL, DN 40MM, INSTALADO EM PRUMADA DE ÁGUA - FORNECIMENTO E INSTALAÇÃO. AF_12/2014 | UN | 10 | 14.61 | 17.49 | 174.9
1.12.45 | SINAPI | 89622 | TÊ DE REDUÇÃO, PVC, SOLDÁVEL, DN 32MM X 25MM, INSTALADO EM PRUMADA DE ÁGUA - FORNECIMENTO E INSTALAÇÃO. AF_12/2014 | UN | 6 | 10.77 | 12.89 | 77.34
1.12.46 | SINAPI | 89624 | TÊ DE REDUÇÃO, PVC, SOLDÁVEL, DN 40MM X 32MM, INSTALADO EM PRUMADA DE ÁGUA - FORNECIMENTO E INSTALAÇÃO. AF_12/2014 | UN | 2 | 15.53 | 18.59 | 37.18
1.12.47 | SINAPI | 89378 | LUVA, PVC, SOLDÁVEL, DN 25MM, INSTALADO EM RAMAL OU SUB-RAMAL DE ÁGUA - FORNECIMENTO E INSTALAÇÃO. AF_12/2014 | UN | 8 | 5.02 | 6.01 | 48.08
1.12.48 | SINAPI | 89386 | LUVA, PVC, SOLDÁVEL, DN 32MM, INSTALADO EM RAMAL OU SUB-RAMAL DE ÁGUA - FORNECIMENTO E INSTALAÇÃO. AF_12/2014 | UN | 4 | 7.03 | 8.42 | 33.68
1.12.49 | SINAPI | 89385 | LUVA SOLDÁVEL E COM ROSCA, PVC, SOLDÁVEL, DN 25MM X 3/4, INSTALADO EM RAMAL OU SUB-RAMAL DE ÁGUA - FORNECIMENTO E INSTALAÇÃO. AF_12/2014 | UN | 8 | 5.79 | 6.93 | 55.44
1.12.50 | SINAPI | 89352 | REGISTRO DE GAVETA BRUTO, LATÃO, ROSCÁVEL, 1/2", FORNECIDO E INSTALADO EM RAMAL DE ÁGUA. AF_12/2014 | UN | 4 | 32.41 | 38.8 | 155.2
1.12.51 | SINAPI | 89353 | REGISTRO DE GAVETA BRUTO, LATÃO, ROSCÁVEL, 3/4", FORNECIDO E INSTALADO EM RAMAL DE ÁGUA. AF_12/2014 | UN | 9 | 33.81 | 40.47 | 364.23
1.12.52 | SINAPI | 94495 | REGISTRO DE GAVETA BRUTO, LATÃO, ROSCÁVEL, 1, INSTALADO EM RESERVAÇÃO DE ÁGUA DE EDIFICAÇÃO QUE POSSUA RESERVATÓRIO DE FIBRA/FIBROCIMENTO  FORNECIMENTO E INSTALAÇÃO. AF_06/2016 | UN | 4 | 68.55 | 82.06 | 328.24
1.12.53 | SINAPI | 94496 | REGISTRO DE GAVETA BRUTO, LATÃO, ROSCÁVEL, 1 1/4, INSTALADO EM RESERVAÇÃO DE ÁGUA DE EDIFICAÇÃO QUE POSSUA RESERVATÓRIO DE FIBRA/FIBROCIMENTO  FORNECIMENTO E INSTALAÇÃO. AF_06/2016 | UN | 1 | 84.62 | 101.3 | 101.3
1.12.54 | SINAPI | 90375 | BUCHA DE REDUÇÃO, PVC, SOLDÁVEL, DN 40MM X 32MM, INSTALADO EM RAMAL OU SUB-RAMAL DE ÁGUA - FORNECIMENTO E INSTALAÇÃO. AF_03/2015 | UN | 1 | 7.06 | 8.45 | 8.45
1.12.55 | SINAPI | 95635 | KIT CAVALETE PARA MEDIÇÃO DE ÁGUA - ENTRADA PRINCIPAL, EM PVC SOLDÁVEL DN 25 (¾") FORNECIMENTO E INSTALAÇÃO (EXCLUSIVE HIDRÔMETRO). AF_11/2016 | UN | 1 | 138.64 | 165.97 | 165.97
1.12.56 | SINAPI | 95676 | CAIXA EM CONCRETO PRÉ-MOLDADO PARA ABRIGO DE HIDRÔMETRO COM DN 20 (½)  FORNECIMENTO E INSTALAÇÃO. AF_11/2016 | UN | 1 | 67.45 | 80.74 | 80.74
1.12.57 | SEDUC | 67 | ESTRUTURA EM CONCRETO ARMADO P/ SUPORTE DE CAIXA D´ÁGUA ELEVADA EM FIBRA DE VIDRO 3.000L (H=5.00M), INCLUSIVE RESERVATÓRIO INFERIOR EM CONCRETO ARMADO 5.000 L (Ref. ORSE4053) | UN | 1 | 21192.1178 | 25369.08 | 25369.08
1.12.58 | SINAPI | 90443 | RASGO EM ALVENARIA PARA RAMAIS/ DISTRIBUIÇÃO COM DIAMETROS MENORES OU IGUAIS A 40 MM. AF_05/2015 | M | 60 | 9.44 | 11.3 | 678
1.13 |  |  | INSTALAÇÃO DE ESGOTO |  |  |  |  | 79675.92
1.13.1 | SINAPI | 89711 | TUBO PVC, SERIE NORMAL, ESGOTO PREDIAL, DN 40 MM, FORNECIDO E INSTALADO EM RAMAL DE DESCARGA OU RAMAL DE ESGOTO SANITÁRIO. AF_12/2014 | M | 56 | 14.82 | 17.74 | 993.44
1.13.2 | SINAPI | 97974 | POÇO DE INSPEÇÃO CIRCULAR PARA ESGOTO, EM CONCRETO PRÉ-MOLDADO, DIÂMETRO INTERNO = 0,6 M, PROFUNDIDADE = 1 M, EXCLUINDO TAMPÃO. AF_12/2020 | UN | 7 | 278.84 | 333.8 | 2336.6
1.13.3 | SINAPI | 89726 | JOELHO 45 GRAUS, PVC, SERIE NORMAL, ESGOTO PREDIAL, DN 40 MM, JUNTA SOLDÁVEL, FORNECIDO E INSTALADO EM RAMAL DE DESCARGA OU RAMAL DE ESGOTO SANITÁRIO. AF_12/2014 | UN | 3 | 5.72 | 6.85 | 20.55
1.13.4 | SINAPI | 89732 | JOELHO 45 GRAUS, PVC, SERIE NORMAL, ESGOTO PREDIAL, DN 50 MM, JUNTA ELÁSTICA, FORNECIDO E INSTALADO EM RAMAL DE DESCARGA OU RAMAL DE ESGOTO SANITÁRIO. AF_12/2014 | UN | 6 | 8.95 | 10.71 | 64.26
1.13.5 | SINAPI | 89744 | JOELHO 90 GRAUS, PVC, SERIE NORMAL, ESGOTO PREDIAL, DN 100 MM, JUNTA ELÁSTICA, FORNECIDO E INSTALADO EM RAMAL DE DESCARGA OU RAMAL DE ESGOTO SANITÁRIO. AF_12/2014 | UN | 7 | 19.08 | 22.84 | 159.88
1.13.6 | SEDUC | 44 | JUNÇÃO SIMPLES DE REDUÇÃO PVC P/ESGOTO 100X50mm(4"X2") (Ref. SEINFRA C1582) | UN | 6 | 32.48 | 38.88 | 233.28
1.13.7 | SINAPI | 89707 | CAIXA SIFONADA, PVC, DN 100 X 100 X 50 MM, JUNTA ELÁSTICA, FORNECIDA E INSTALADA EM RAMAL DE DESCARGA OU EM RAMAL DE ESGOTO SANITÁRIO. AF_12/2014 | UN | 56 | 23.82 | 28.51 | 1596.56
1.13.8 | SINAPI | 89482 | CAIXA SIFONADA, PVC, DN 100 X 100 X 50 MM, FORNECIDA E INSTALADA EM RAMAIS DE ENCAMINHAMENTO DE ÁGUA PLUVIAL. AF_12/2014 | UN | 68 | 19.78 | 23.68 | 1610.24
1.13.9 | SINAPI | 89752 | LUVA SIMPLES, PVC, SERIE NORMAL, ESGOTO PREDIAL, DN 40 MM, JUNTA SOLDÁVEL, FORNECIDO E INSTALADO EM RAMAL DE DESCARGA OU RAMAL DE ESGOTO SANITÁRIO. AF_12/2014 | UN | 150 | 4.92 | 5.89 | 883.5
1.13.10 | SINAPI | 89753 | LUVA SIMPLES, PVC, SERIE NORMAL, ESGOTO PREDIAL, DN 50 MM, JUNTA ELÁSTICA, FORNECIDO E INSTALADO EM RAMAL DE DESCARGA OU RAMAL DE ESGOTO SANITÁRIO. AF_12/2014 | UN | 32 | 7.07 | 8.46 | 270.72
1.13.11 | SINAPI | 89778 | LUVA SIMPLES, PVC, SERIE NORMAL, ESGOTO PREDIAL, DN 100 MM, JUNTA ELÁSTICA, FORNECIDO E INSTALADO EM RAMAL DE DESCARGA OU RAMAL DE ESGOTO SANITÁRIO. AF_12/2014 | UN | 12 | 14.77 | 17.68 | 212.16
1.13.12 | SINAPI | 89833 | TE, PVC, SERIE NORMAL, ESGOTO PREDIAL, DN 100 X 100 MM, JUNTA ELÁSTICA, FORNECIDO E INSTALADO EM PRUMADA DE ESGOTO SANITÁRIO OU VENTILAÇÃO. AF_12/2014 | UN | 1 | 26.31 | 31.5 | 31.5
1.13.13 | SINAPI | 89731 | JOELHO 90 GRAUS, PVC, SERIE NORMAL, ESGOTO PREDIAL, DN 50 MM, JUNTA ELÁSTICA, FORNECIDO E INSTALADO EM RAMAL DE DESCARGA OU RAMAL DE ESGOTO SANITÁRIO. AF_12/2014 | UN | 10 | 8.43 | 10.09 | 100.9
1.13.14 | SEDUC | 45 | BUCHA DE PVC LONGA P/ ESGOTO 50 X 40MM (Ref. SEINFRA C0488) | UN | 5 | 10.54 | 12.62 | 63.1
1.13.15 | SINAPI | 89712 | TUBO PVC, SERIE NORMAL, ESGOTO PREDIAL, DN 50 MM, FORNECIDO E INSTALADO EM RAMAL DE DESCARGA OU RAMAL DE ESGOTO SANITÁRIO. AF_12/2014 | M | 68 | 22.42 | 26.84 | 1825.12
1.13.16 | SINAPI | 89713 | TUBO PVC, SERIE NORMAL, ESGOTO PREDIAL, DN 75 MM, FORNECIDO E INSTALADO EM RAMAL DE DESCARGA OU RAMAL DE ESGOTO SANITÁRIO. AF_12/2014 | M | 12 | 34.2 | 40.94 | 491.28
1.13.17 | SINAPI | 89714 | TUBO PVC, SERIE NORMAL, ESGOTO PREDIAL, DN 100 MM, FORNECIDO E INSTALADO EM RAMAL DE DESCARGA OU RAMAL DE ESGOTO SANITÁRIO. AF_12/2014 | M | 150 | 43.7 | 52.31 | 7846.5
1.13.18 | SINAPI | 89728 | CURVA CURTA 90 GRAUS, PVC, SERIE NORMAL, ESGOTO PREDIAL, DN 40 MM, JUNTA SOLDÁVEL, FORNECIDO E INSTALADO EM RAMAL DE DESCARGA OU RAMAL DE ESGOTO SANITÁRIO. AF_12/2014 | UN | 32 | 8.45 | 10.12 | 323.84
1.13.19 | SINAPI | 89733 | CURVA CURTA 90 GRAUS, PVC, SERIE NORMAL, ESGOTO PREDIAL, DN 50 MM, JUNTA ELÁSTICA, FORNECIDO E INSTALADO EM RAMAL DE DESCARGA OU RAMAL DE ESGOTO SANITÁRIO. AF_12/2014 | UN | 1 | 14.52 | 17.38 | 17.38
1.13.20 | SINAPI | 89739 | JOELHO 45 GRAUS, PVC, SERIE NORMAL, ESGOTO PREDIAL, DN 75 MM, JUNTA ELÁSTICA, FORNECIDO E INSTALADO EM RAMAL DE DESCARGA OU RAMAL DE ESGOTO SANITÁRIO. AF_12/2014 | UN | 6 | 15.41 | 18.45 | 110.7
1.13.21 | SINAPI | 89746 | JOELHO 45 GRAUS, PVC, SERIE NORMAL, ESGOTO PREDIAL, DN 100 MM, JUNTA ELÁSTICA, FORNECIDO E INSTALADO EM RAMAL DE DESCARGA OU RAMAL DE ESGOTO SANITÁRIO. AF_12/2014 | UN | 6 | 19.04 | 22.79 | 136.74
1.13.22 | SINAPI | 89726 | JOELHO 45 GRAUS, PVC, SERIE NORMAL, ESGOTO PREDIAL, DN 40 MM, JUNTA SOLDÁVEL, FORNECIDO E INSTALADO EM RAMAL DE DESCARGA OU RAMAL DE ESGOTO SANITÁRIO. AF_12/2014 | UN | 10 | 5.72 | 6.85 | 68.5
1.13.23 | SINAPI | 89724 | JOELHO 90 GRAUS, PVC, SERIE NORMAL, ESGOTO PREDIAL, DN 40 MM, JUNTA SOLDÁVEL, FORNECIDO E INSTALADO EM RAMAL DE DESCARGA OU RAMAL DE ESGOTO SANITÁRIO. AF_12/2014 | UN | 14 | 7.91 | 9.47 | 132.58
1.13.24 | SINAPI | 89801 | JOELHO 90 GRAUS, PVC, SERIE NORMAL, ESGOTO PREDIAL, DN 50 MM, JUNTA ELÁSTICA, FORNECIDO E INSTALADO EM PRUMADA DE ESGOTO SANITÁRIO OU VENTILAÇÃO. AF_12/2014 | UN | 1 | 5.43 | 6.5 | 6.5
1.13.25 | SINAPI | 89809 | JOELHO 90 GRAUS, PVC, SERIE NORMAL, ESGOTO PREDIAL, DN 100 MM, JUNTA ELÁSTICA, FORNECIDO E INSTALADO EM PRUMADA DE ESGOTO SANITÁRIO OU VENTILAÇÃO. AF_12/2014 | UN | 11 | 14.75 | 17.66 | 194.26
1.13.26 | SINAPI | 89797 | JUNÇÃO SIMPLES, PVC, SERIE NORMAL, ESGOTO PREDIAL, DN 100 X 100 MM, JUNTA ELÁSTICA, FORNECIDO E INSTALADO EM RAMAL DE DESCARGA OU RAMAL DE ESGOTO SANITÁRIO. AF_12/2014 | UN | 2 | 36.73 | 43.97 | 87.94
1.13.27 | SINAPI | 89569 | JUNÇÃO SIMPLES, PVC, SERIE R, ÁGUA PLUVIAL, DN 100 X 75 MM, JUNTA ELÁSTICA, FORNECIDO E INSTALADO EM RAMAL DE ENCAMINHAMENTO. AF_12/2014 | UN | 2 | 59.45 | 71.17 | 142.34
1.13.28 | SINAPI | 89861 | JUNÇÃO SIMPLES, PVC, SERIE NORMAL, ESGOTO PREDIAL, DN 100 X 100 MM, JUNTA ELÁSTICA, FORNECIDO E INSTALADO EM SUBCOLETOR AÉREO DE ESGOTO SANITÁRIO. AF_12/2014 | UN | 8 | 36.4 | 43.57 | 348.56
1.13.29 | SINAPI | 89785 | JUNÇÃO SIMPLES, PVC, SERIE NORMAL, ESGOTO PREDIAL, DN 50 X 50 MM, JUNTA ELÁSTICA, FORNECIDO E INSTALADO EM RAMAL DE DESCARGA OU RAMAL DE ESGOTO SANITÁRIO. AF_12/2014 | UN | 9 | 17.07 | 20.43 | 183.87
1.13.30 | SINAPI | 89707 | CAIXA SIFONADA, PVC, DN 100 X 100 X 50 MM, JUNTA ELÁSTICA, FORNECIDA E INSTALADA EM RAMAL DE DESCARGA OU EM RAMAL DE ESGOTO SANITÁRIO. AF_12/2014 | UN | 2 | 23.82 | 28.51 | 57.02
1.13.31 | SINAPI | 89491 | CAIXA SIFONADA, PVC, DN 150 X 185 X 75 MM, FORNECIDA E INSTALADA EM RAMAIS DE ENCAMINHAMENTO DE ÁGUA PLUVIAL. AF_12/2014 | UN | 4 | 47.59 | 56.97 | 227.88
1.13.32 | SINAPI | 89708 | CAIXA SIFONADA, PVC, DN 150 X 185 X 75 MM, JUNTA ELÁSTICA, FORNECIDA E INSTALADA EM RAMAL DE DESCARGA OU EM RAMAL DE ESGOTO SANITÁRIO. AF_12/2014 | UN | 1 | 52.99 | 63.43 | 63.43
1.13.33 | SINAPI | 89709 | RALO SIFONADO, PVC, DN 100 X 40 MM, JUNTA SOLDÁVEL, FORNECIDO E INSTALADO EM RAMAL DE DESCARGA OU EM RAMAL DE ESGOTO SANITÁRIO. AF_12/2014 | UN | 8 | 8.83 | 10.57 | 84.56
1.13.34 | SINAPI | 98104 | CAIXA DE GORDURA SIMPLES (CAPACIDADE: 36L), RETANGULAR, EM ALVENARIA COM TIJOLOS CERÂMICOS MACIÇOS, DIMENSÕES INTERNAS = 0,2X0,4 M, ALTURA INTERNA = 0,8 M. AF_12/2020 | UN | 1 | 354.16 | 423.96 | 423.96
1.13.35 | SEDUC | 74 | TANQUE SÉPTICO RETANGULAR COMPARTIMENTADO, EM ALVENARIA COM BLOCOS DE CONCRETO, DIMENSÕES INTERNAS: 5,8 X 5,5 X 2,55 (Ref. SINAPI 98086) | UN | 1 | 31834.66 | 38109.27 | 38109.27
1.13.37 | SEDUC | 75 | SUMIDOURO RETANGULAR COMPARTIMENTADO, EM ALVENARIA COM BLOCOS DE CONCRETO, DIMENSÕES INTERNAS: 5,5 X 5,5 X 2,55 M, (Ref. SINAPI 98101) | UN | 1 | 15772.95 | 18881.8 | 18881.8
1.13.38 | SINAPI | 97974 | POÇO DE INSPEÇÃO CIRCULAR PARA ESGOTO, EM CONCRETO PRÉ-MOLDADO, DIÂMETRO INTERNO = 0,6 M, PROFUNDIDADE = 1 M, EXCLUINDO TAMPÃO. AF_12/2020 | UN | 4 | 278.84 | 333.8 | 1335.2
1.14 |  |  | INSTALAÇÕES ELÉTRICAS |  |  |  |  | 59875.91
1.14.1 | SEDUC | anexo | INSTALAÇÕES ELÉTRICAS - ESCOLA | UN | 1 | 50017.4672 | 59875.91 | 59875.91
1.15 |  |  | COMBATE A INCÊNDIO |  |  |  |  | 2460.19
1.15.1 | SINAPI | 101907 | EXTINTOR DE INCÊNDIO PORTÁTIL COM CARGA DE CO2 DE 6 KG, CLASSE BC - FORNECIMENTO E INSTALAÇÃO. AF_10/2020_P | UN | 2 | 558.88 | 669.04 | 1338.08
1.15.2 | SINAPI | 101908 | EXTINTOR DE INCÊNDIO PORTÁTIL COM CARGA DE PQS DE 4 KG, CLASSE BC - FORNECIMENTO E INSTALAÇÃO. AF_10/2020_P | UN | 1 | 169.03 | 202.35 | 202.35
1.15.3 | SINAPI | 101905 | EXTINTOR DE INCÊNDIO PORTÁTIL COM CARGA DE ÁGUA PRESSURIZADA DE 10 L, CLASSE A - FORNECIMENTO E INSTALAÇÃO. AF_10/2020_P | UN | 1 | 174.25 | 208.59 | 208.59
1.15.4 | SINAPI | 97599 | LUMINÁRIA DE EMERGÊNCIA, COM 30 LÂMPADAS LED DE 2 W, SEM REATOR - FORNECIMENTO E INSTALAÇÃO. AF_02/2020 | UN | 7 | 34.12 | 40.85 | 285.95
1.15.5 | SEDUC | 68 | PLACA INDICATIVA DE "EXTINTOR" EM PVC DIM. 20 X 20 CM (Ref. ORSE 12139) | UN | 6 | 19.138 | 22.91 | 137.46
1.15.6 | SEDUC | 69 | PLACA DE SINALIZAÇÃO DE ABANDONO EM ACRÍLICO 0,3 X 0,12 M (Ref. ORSE 4275) | UN | 6 | 40.06 | 47.96 | 287.76
1.16 |  |  | DIVERSOS |  |  |  | 0 | 7180.13
1.16.1 | SINAPI | 85005 | ESPELHO CRISTAL, ESPESSURA 4MM, COM PARAFUSOS DE FIXACAO, SEM MOLDURA | M2 | 3.84 | 511.53 | 612.35 | 2351.42
1.16.2 | SINAPI | 100981 | CARGA, MANOBRA E DESCARGA DE ENTULHO EM CAMINHÃO BASCULANTE 6 M³ - CARGA COM ESCAVADEIRA HIDRÁULICA (CAÇAMBA DE 0,80 M³ / 111 HP) E DESCARGA LIVRE (UNIDADE: M3). AF_07/2020 | M3 | 18 | 5.69 | 6.81 | 122.58
1.16.3 | SINAPI | 93589 | TRANSPORTE COM CAMINHÃO BASCULANTE DE 10 M³, EM VIA URBANA EM REVESTIMENTO PRIMÁRIO (UNIDADE: M3XKM). AF_07/2020 | M3XKM | 18 | 1.61 | 1.93 | 34.74
1.16.4 | SEDUC | 48 | LETREIRO - LETRA EM PAREDES (Ref. Seinfra C1621) | UN | 25 | 13.45 | 16.1 | 402.5
1.16.5 | SEDUC | 46 | PEÇAS DE APOIO DEFICIENTES C/TUBO INOX P/WC'S (Ref. Seinfra C1898 ) | M | 3.6 | 209.25 | 250.49 | 901.76
1.16.6 | SINAPI | 99802 | LIMPEZA DE PISO CERÂMICO OU PORCELANATO COM VASSOURA A SECO. AF_04/2019 | M2 | 1015.73 | 0.37 | 0.44 | 446.92
1.16.7 | SINAPI | 98546 | IMPERMEABILIZAÇÃO DE SUPERFÍCIE COM MANTA ASFÁLTICA, UMA CAMADA, INCLUSIVE APLICAÇÃO DE PRIMER ASFÁLTICO, E=3MM. AF_06/2018 | M2 | 32.4 | 75.29 | 90.13 | 2920.21
2.0 |  |  | MURO E FACHADA |  |  |  |  | 86867.92
2.1 |  |  | MOVIMENTO DE TERRA |  |  |  |  | 645.95
2.1.1 | SINAPI | 93358 | ESCAVAÇÃO MANUAL DE VALA COM PROFUNDIDADE MENOR OU IGUAL A 1,30 M. AF_03/2016 | M3 | 9.13 | 59.1 | 70.75 | 645.95
2.2 |  |  | FUNDAÇÃO |  |  |  |  | 13652.5
2.2.1 | SINAPI | 95240 | LASTRO DE CONCRETO MAGRO, APLICADO EM PISOS OU RADIERS, ESPESSURA DE 3 CM. AF_07/2016 | M2 | 5.48 | 12.69 | 15.19 | 83.24
2.2.2 | SINAPI | 73361 | CONCRETO CICLOPICO FCK=10MPA 30% PEDRA DE MAO INCLUSIVE LANCAMENTO | M3 | 2.81 | 356.61 | 426.9 | 1199.59
2.2.3 | SINAPI | 96535 | FABRICAÇÃO, MONTAGEM E DESMONTAGEM DE FÔRMA PARA SAPATA, EM MADEIRA SERRADA, E=25 MM, 4 UTILIZAÇÕES. AF_06/2017 | M2 | 9.36 | 103.08 | 123.4 | 1155.02
2.2.4 | SEDUC | 58 | ALVENARIA DE EMBASAMENTO DE PEDRA ARGAMASSADA (Ref. SEINFRA C0054) | M3 | 9.13 | 391.75 | 468.96 | 4281.6
2.2.5 | SEDUC | 101166 | ALVENARIA DE EMBASAMENTO COM BLOCO ESTRUTURAL DE CERÂMICA, DE 14X19X29CM E ARGAMASSA DE ASSENTAMENTO COM PREPARO EM BETONEIRA. AF_05/2020 | M3 | 9.13 | 590.31 | 706.66 | 6451.81
2.2.6 | SINAPI | 93204 | CINTA DE AMARRAÇÃO DE ALVENARIA MOLDADA IN LOCO EM CONCRETO. AF_03/2016 | M | 9.13 | 44.03 | 52.71 | 481.24
2.3 |  |  | ESTRUTURA |  |  |  |  | 21845.52
2.3.1 | SINAPI | 95957 | (COMPOSIÇÃO REPRESENTATIVA) EXECUÇÃO DE ESTRUTURAS DE CONCRETO ARMADO, PARA EDIFICAÇÃO INSTITUCIONAL TÉRREA, FCK = 25 MPA. AF_01/2017 | M3 | 0.54 | 2450.06 | 2932.97 | 1583.8
2.3.2 | SINAPI | 93204 | CINTA DE AMARRAÇÃO DE ALVENARIA MOLDADA IN LOCO EM CONCRETO. AF_03/2016 | M | 384.4 | 44.03 | 52.71 | 20261.72
2.4 |  |  | VEDAÇÃO |  |  |  |  | 5535.34
2.4.1 | SEDUC | 21 | ALVENARIA DE ELEVAÇÃO COM TIJOLOS DE 6 FUROS (9X14X19) | M2 | 63.29 | 73.06 | 87.46 | 5535.34
2.5 |  |  | REVESTIMENTO |  |  |  |  | 12170.69
2.5.1 | SINAPI | 87878 | CHAPISCO APLICADO EM ALVENARIAS E ESTRUTURAS DE CONCRETO INTERNAS, COM COLHER DE PEDREIRO. ARGAMASSA TRAÇO 1:3 COM PREPARO MANUAL. AF_06/2014 | M2 | 126.58 | 3.58 | 4.29 | 543.03
2.5.2 | SINAPI | 87775 | EMBOÇO OU MASSA ÚNICA EM ARGAMASSA TRAÇO 1:2:8, PREPARO MECÂNICO COM BETONEIRA 400 L, APLICADA MANUALMENTE EM PANOS DE FACHADA COM PRESENÇA DE VÃOS, ESPESSURA DE 25 MM. AF_06/2014 | M2 | 126.58 | 42.47 | 50.84 | 6435.33
2.5.3 | SEDUC | 4 | CERÂMICA ESMALTADA COM ARG. PRÉ FABRICADA ATÉ 10x10 CM APLICADA EM ÁREAS EXTERNAS | M2 | 56.84 | 65.13 | 77.97 | 4431.81
2.5.4 | SEDUC | 5 | REJUNTAMENTO, JUNTA ATÉ 2 MM EM CERÂMICA ATÉ 10x10 CM | M2 | 56.84 | 11.18 | 13.38 | 760.52
2.6 |  |  | PINTURA |  |  |  |  | 2488.4
2.6.1 | SINAPI | 95305 | TEXTURA ACRÍLICA, APLICAÇÃO MANUAL EM PAREDE, UMA DEMÃO. AF_09/2016 | M2 | 139.49 | 10.85 | 12.99 | 1811.98
2.6.2 | SINAPI | 100742 | PINTURA COM TINTA ALQUÍDICA DE ACABAMENTO (ESMALTE SINTÉTICO ACETINADO) APLICADA A ROLO OU PINCEL SOBRE SUPERFÍCIES METÁLICAS (EXCETO PERFIL) EXECUTADO EM OBRA (POR DEMÃO). AF_01/2020 | M2 | 33.42 | 16.91 | 20.24 | 676.42
2.7 |  |  | ESQUADRIAS |  |  |  |  | 11004.13
2.7.1 | SEDUC | 32 | GRADIL DE FERRO COM BARRAS QUADRADAS DE 1/2" X 1/2" E MONTANTES DE AÇO GALVANIZADO PARA FACHADA PADRÃO SEDUC (Ref. ORSE 1871) | M2 | 29.42 | 262.636 | 314.4 | 9249.65
2.7.2 | SINAPI | 100701 | PORTA DE FERRO, DE ABRIR, TIPO GRADE COM CHAPA, COM GUARNIÇÕES. AF_12/2019 | M2 | 4 | 366.4 | 438.62 | 1754.48
2.8 |  |  | DIVERSOS |  |  |  |  | 19525.39
2.8.1 | SINAPI | 100981 | CARGA, MANOBRA E DESCARGA DE ENTULHO EM CAMINHÃO BASCULANTE 6 M³ - CARGA COM ESCAVADEIRA HIDRÁULICA (CAÇAMBA DE 0,80 M³ / 111 HP) E DESCARGA LIVRE (UNIDADE: M3). AF_07/2020 | M3 | 6 | 5.69 | 6.81 | 40.86
2.8.2 | SINAPI | 93589 | TRANSPORTE COM CAMINHÃO BASCULANTE DE 10 M³, EM VIA URBANA EM REVESTIMENTO PRIMÁRIO (UNIDADE: M3XKM). AF_07/2020 | M3XKM | 60 | 1.61 | 1.93 | 115.8
2.8.3 | SEDUC | 49 | LETRA EM CAIXA DE ZINCO, H= 20CM (Ref. Seinfra C1620) | UN | 20 | 69.64 | 83.37 | 1667.4
2.8.4 | SEDUC | 14 | Placa padrão SEDUC - em chapa acrílica de 15 mm com o brasão do estado do Piauí fixada em caixa metálica com 03 lâmpadas fluorescentes (aquisição, fixação e montagem) - dim= 1,230 x 0,9 m | UN | 1 | 1921.9 | 2300.71 | 2300.71
2.8.5 | SEDUC | 72 | CONCERTINA EM AÇO GALVANIZADO, ESPIRAL DE Ø = 450MM, 3 CLIPES P/ ESPIRAL, LÂMINA DE 30MM E FIO INTERNO DE 2,50MM, INCLUISIVE INSTALAÇÃO (Ref. Orse 4713) | UN | 402 | 32 | 38.31 | 15400.62
3.0 |  |  | QUADRA |  |  |  |  | 685907.5
3.1 |  |  | IMPLANTAÇÃO |  |  |  |  | 1549.8
3.1.1 | SINAPI | 98524 | LIMPEZA MANUAL DE VEGETAÇÃO EM TERRENO COM ENXADA.AF_05/2018 | M2 | 540 | 2.4 | 2.87 | 1549.8
3.2 |  |  | ESTRUTURA |  |  |  |  | 30548.99
CONCRETO ARMADO - LAJE DE PISO
3.2.1 | SEDUC | 47 | FORMA PLANA CHAPA COMPENSADA PLASTIFICADA, ESP.= 12mm UTIL. 5X (Ref. Seinfra C11399 ) | M | 10.8 | 92.12 | 110.28 | 1191.02
3.2.2 | SEDUC | 30 | BASE DE SOLO - BRITA (50/50), MISTURA EM USINA, COMPACTACAO 100% PROCTOR MODIFICADO, EXCLUSIVE ESCAVACAO, CARGA E TRANSPORTE (Ref.SINAPI 72429 Jul. de 2017) | M3 | 33.83 | 48.3899 | 57.93 | 1959.77
3.2.3 | SEDUC | 60 | LONA PLÁSTICA PRETA (Ref. ORSE 3642) | M2 | 676.67 | 3.892 | 4.66 | 3153.28
3.2.4 | SEDUC | 61 | TELA DE ACO SOLDADA NERVURADA CA-60, Q-92, (1,48 KG/M2), DIAMETRO DO FIO = 4,2 MM, LARGURA = 2,45 X 60 M DE COMPRIMENTO, ESPACAMENTO DA MALHA = 15 X 15 CM (Ref. SEINFRA C4400) | KG | 1001.47 | 6.05 | 7.24 | 7250.64
3.2.5 | SINAPI | 94965 | CONCRETO FCK = 25MPA, TRAÇO 1:2,3:2,7 (CIMENTO/ AREIA MÉDIA/ BRITA 1) - PREPARO MECÂNICO COM BETONEIRA 400 L. AF_07/2016 | M3 | 27.07 | 369.33 | 442.12 | 11968.19
3.2.6 | SINAPI | 92873 | LANÇAMENTO COM USO DE BALDES, ADENSAMENTO E ACABAMENTO DE CONCRETO EM ESTRUTURAS. AF_12/2015 | M3 | 27.07 | 155.1 | 185.67 | 5026.09
3.3 |  |  | VEDAÇÃO |  |  |  |  | 1645.12
3.3.1 | SEDUC |  | ALVENARIA DE ELEVAÇÃO COM TIJOLOS DE 6 FUROS (9X14X19) | M2 | 18.81 | 73.06 | 87.46 | 1645.12
3.4 |  |  | ESQUADRIAS |  |  |  |  | 16219.73
|  |  | PORTAS |  |  |  | 0
3.4.1 | SEDUC | 17 | PORTA DE FERRO COMPACTA EM CHAPA, INCLUS. BATENTES E FERRAGENS | M2 | 13.02 | 269.27 | 322.34 | 4196.87
|  |  | JANELAS DE ALUMÍNIO |  |  |  | 0
3.4.2 | SINAPI | 94559 | JANELA DE AÇO TIPO BASCULANTE PARA VIDROS, COM BATENTE, FERRAGENS E PINTURA ANTICORROSIVA. EXCLUSIVE VIDROS, ACABAMENTO, ALIZAR E CONTRAMARCO. FORNECIMENTO E INSTALAÇÃO. AF_12/2019 | M2 | 11.04 | 587 | 702.7 | 7757.81
|  |  | VIDROS |  |  |  | 0
3.4.3 | SINAPI | 72122 | VIDRO FANTASIA TIPO CANELADO, ESPESSURA 4MM | M2 | 11.04 | 162.53 | 194.56 | 2147.94
3.4.4 | SINAPI | 74125/1 | ESPELHO CRISTAL ESPESSURA 4MM, COM MOLDURA DE MADEIRA | M2 | 3.24 | 545.84 | 653.43 | 2117.11
3.5 |  |  | COBERTURA |  |  |  |  | 308678.94
3.5.1 | SINAPI | 94213 | TELHAMENTO COM TELHA DE AÇO/ALUMÍNIO E = 0,5 MM, COM ATÉ 2 ÁGUAS, INCLUSO IÇAMENTO. AF_07/2019 | M2 | 980.4 | 60.02 | 71.85 | 70441.74
3.5.2 | SINAPI | 100773 | ESTRUTURA TRELIÇADA DE COBERTURA, TIPO ARCO, COM LIGAÇÕES SOLDADAS, INCLUSOS PERFIS METÁLICOS, CHAPAS METÁLICAS, MÃO DE OBRA E TRANSPORTE COM GUINDASTE - FORNECIMENTO E INSTALAÇÃO. AF_01/2020_P | KG | 12255 | 16.24 | 19.44 | 238237.2
3.6 |  |  | IMPERMEABILIZAÇÃO |  |  |  |  | 5228.29
3.6.1 | SINAPI | 98557 | IMPERMEABILIZAÇÃO DE SUPERFÍCIE COM EMULSÃO ASFÁLTICA, 2 DEMÃOS AF_06/2018 | M2 | 139.57 | 31.29 | 37.46 | 5228.29
3.7 |  |  | REVESTIMENTO |  |  |  |  | 66551.67
3.7.1 | SINAPI | 87879 | CHAPISCO APLICADO EM ALVENARIAS E ESTRUTURAS DE CONCRETO INTERNAS, COM COLHER DE PEDREIRO. ARGAMASSA TRAÇO 1:3 COM PREPARO EM BETONEIRA 400L. AF_06/2014 | M2 | 803.09 | 3.24 | 3.88 | 3115.99
3.7.2 | SINAPI | 87882 | CHAPISCO APLICADO NO TETO, COM ROLO PARA TEXTURA ACRÍLICA. ARGAMASSA TRAÇO 1:4 E EMULSÃO POLIMÉRICA (ADESIVO) COM PREPARO EM BETONEIRA 400L. AF_06/2014 | M2 | 84.33 | 4.57 | 5.47 | 461.29
3.7.3 | SINAPI | 87554 | EMBOÇO, PARA RECEBIMENTO DE CERÂMICA, EM ARGAMASSA TRAÇO 1:2:8, PREPARO MANUAL, APLICADO MANUALMENTE EM FACES INTERNAS DE PAREDES, PARA AMBIENTE COM ÁREA MAIOR QUE 10M2, ESPESSURA DE 10MM, COM EXECUÇÃO DE TALISCAS. AF_06/2014 | M2 | 743.93 | 15.64 | 18.72 | 13926.37
3.7.4 | SINAPI | 87529 | MASSA ÚNICA, PARA RECEBIMENTO DE PINTURA, EM ARGAMASSA TRAÇO 1:2:8, PREPARO MECÂNICO COM BETONEIRA 400L, APLICADA MANUALMENTE EM FACES INTERNAS DE PAREDES, ESPESSURA DE 20MM, COM EXECUÇÃO DE TALISCAS. AF_06/2014 | M2 | 445.04 | 27.63 | 33.08 | 14721.92
3.7.5 | SINAPI | 90407 | MASSA ÚNICA, PARA RECEBIMENTO DE PINTURA, EM ARGAMASSA TRAÇO 1:2:8, PREPARO MANUAL, APLICADA MANUALMENTE EM TETO, ESPESSURA DE 20MM, COM EXECUÇÃO DE TALISCAS. AF_03/2015 | M2 | 84.33 | 38.41 | 45.98 | 3877.49
|  |  | REVESTIMENTO EM ARQUIBANCADAS |  |  |  | 0
3.7.6 | SINAPI | 87879 | CHAPISCO APLICADO EM ALVENARIAS E ESTRUTURAS DE CONCRETO INTERNAS, COM COLHER DE PEDREIRO. ARGAMASSA TRAÇO 1:3 COM PREPARO EM BETONEIRA 400L. AF_06/2014 | M2 | 140.33 | 3.24 | 3.88 | 544.48
3.7.7 | SINAPI | 87554 | EMBOÇO, PARA RECEBIMENTO DE CERÂMICA, EM ARGAMASSA TRAÇO 1:2:8, PREPARO MANUAL, APLICADO MANUALMENTE EM FACES INTERNAS DE PAREDES, PARA AMBIENTE COM ÁREA MAIOR QUE 10M2, ESPESSURA DE 10MM, COM EXECUÇÃO DE TALISCAS. AF_06/2014 | M2 | 140.33 | 15.64 | 18.72 | 2626.98
3.7.8 | SINAPI | 87529 | MASSA ÚNICA, PARA RECEBIMENTO DE PINTURA, EM ARGAMASSA TRAÇO 1:2:8, PREPARO MECÂNICO COM BETONEIRA 400L, APLICADA MANUALMENTE EM FACES INTERNAS DE PAREDES, ESPESSURA DE 20MM, COM EXECUÇÃO DE TALISCAS. AF_06/2014 | M2 | 140.33 | 27.63 | 33.08 | 4642.12
REVESTIMENTO CERÂMICO
3.7.9 | SINAPI | 87273 | REVESTIMENTO CERÂMICO PARA PAREDES INTERNAS COM PLACAS TIPO ESMALTADA EXTRA DE DIMENSÕES 33X45 CM APLICADAS EM AMBIENTES DE ÁREA MAIOR QUE 5 M² NA ALTURA INTEIRA DAS PAREDES. AF_06/2014 | M2 | 210.5 | 59.74 | 71.51 | 15052.86
3.7.10 | SEDUC | 3 | CERÂMICA ESMALTADA COM ARG. PRÉ FABRICADA ATÉ 10x10 CM APLICADA EM ÁREAS INTERNAS | M2 | 29.58 | 62.89 | 75.29 | 2227.08
3.7.11 | SEDUC | 3 | CERÂMICA ESMALTADA COM ARG. PRÉ FABRICADA ATÉ 10x10 CM APLICADA EM ÁREAS INTERNAS | M2 | 18.18 | 62.89 | 75.29 | 1368.77
3.7.12 | SEDUC | 3 | CERÂMICA ESMALTADA COM ARG. PRÉ FABRICADA ATÉ 10x10 CM APLICADA EM ÁREAS INTERNAS | M2 | 37.75 | 62.89 | 75.29 | 2842.2
3.7.13 | SEDUC | 5 | REJUNTAMENTO, JUNTA ATÉ 2 MM EM CERÂMICA ATÉ 10x10 CM | M2 | 85.51 | 11.18 | 13.38 | 1144.12
3.8 |  |  | PAVIMENTAÇÃO |  |  |  |  | 89461.69
3.8.1 | SINAPI | 98560 | IMPERMEABILIZAÇÃO DE PISO COM ARGAMASSA DE CIMENTO E AREIA, COM ADITIVO IMPERMEABILIZANTE, E = 2CM. AF_06/2018 | M2 | 64.91 | 36.52 | 43.72 | 2837.87
3.8.2 | SINAPI | 87755 | CONTRAPISO EM ARGAMASSA TRAÇO 1:4 (CIMENTO E AREIA), PREPARO MECÂNICO COM BETONEIRA 400 L, APLICADO EM ÁREAS MOLHADAS SOBRE IMPERMEABILIZAÇÃO, ESPESSURA 3CM. AF_06/2014 | M2 | 64.91 | 37.44 | 44.82 | 2909.27
3.8.3 | SINAPI | 87251 | REVESTIMENTO CERÂMICO PARA PISO COM PLACAS TIPO ESMALTADA EXTRA DE DIMENSÕES 45X45 CM APLICADA EM AMBIENTES DE ÁREA MAIOR QUE 10 M2. AF_06/2014 | M2 | 64.91 | 42.96 | 51.43 | 3338.32
3.8.4 | SEDUC | 31 | PISO TÁTIL DIRECIONAL E/OU ALERTA, DE CONCRETO, NA COR NATURAL, PARA DEFICIENTES VISUAIS, DIMENSÕES 25X25 CM, APLICADO COM ARGAMASSA INDUSTRIALIZADA E REJUNTADO (Ref. 09418 ORSE) | M2 | 5.85 | 84.4459 | 101.09 | 591.38
3.8.5 | SEDUC | 8 | SOLEIRA EM GRANITO 15 X 3 CM | M | 2.7 | 81.91 | 98.05 | 264.74
3.8.6 | SEDUC | 76 | PISO EM GRANILITE, ESPESSURA 8 MM, COM JUNTAS DE DILATAÇÃO PLÁSTICA E POLIMENTO MECANIZADO (Ref. SINAPI 72136 ) | M2 | 676.67 | 79 | 94.57 | 63992.68
PAVIMENTAÇÃO EXTERNA
3.8.7 | SINAPI | 101747 | PISO EM CONCRETO 20 MPA PREPARO MECÂNICO, ESPESSURA 7CM. AF_09/2020 | M2 | 195.79 | 63.29 | 75.76 | 14833.05
3.8.8 | SINAPI | 98680 | PISO CIMENTADO TRACO 1:3 (CIMENTO E AREIA) ACABAMENTO LISO ESPESSURA 2,5 CM PREPARO MECANICO DA ARGAMASSA (RAMPA DE ACESSO) | M2 | 16.72 | 34.69 | 41.53 | 694.38
3.9 |  |  | PINTURA |  |  |  |  | 77568.87
3.9.1 | SINAPI | 88497 | APLICAÇÃO E LIXAMENTO DE MASSA LÁTEX EM PAREDES, DUAS DEMÃOS. AF_06/2014 | M2 | 445.04 | 11.09 | 13.28 | 5910.13
3.9.2 | SINAPI | 88494 | APLICAÇÃO E LIXAMENTO DE MASSA LÁTEX EM TETO, UMA DEMÃO. AF_06/2014 | M2 | 84.33 | 15.03 | 17.99 | 1517.1
3.9.3 | SINAPI | 88489 | APLICAÇÃO MANUAL DE PINTURA COM TINTA LÁTEX ACRÍLICA EM PAREDES, DUAS DEMÃOS. AF_06/2014 | M2 | 445.04 | 10.48 | 12.55 | 5585.25
3.9.4 | SINAPI | 88487 | APLICAÇÃO MANUAL DE PINTURA COM TINTA LÁTEX PVA EM PAREDES, DUAS DEMÃOS. AF_06/2014 | M2 | 84.33 | 8.23 | 9.85 | 830.65
3.9.5 | SINAPI | 72815 | APLICACAO DE TINTA A BASE DE EPOXI SOBRE PISO | M2 | 483.4 | 41.7 | 49.92 | 24131.33
3.9.6 | SINAPI | 100742 | PINTURA COM TINTA ALQUÍDICA DE ACABAMENTO (ESMALTE SINTÉTICO ACETINADO) APLICADA A ROLO OU PINCEL SOBRE SUPERFÍCIES METÁLICAS (EXCETO PERFIL) EXECUTADO EM OBRA (POR DEMÃO). AF_01/2020 | M2 | 1116.5 | 16.91 | 20.24 | 22597.96
3.9.7 | SINAPI | 100722 | PINTURA COM TINTA ALQUÍDICA DE FUNDO (TIPO ZARCÃO) APLICADA A ROLO OU PINCEL SOBRE SUPERFÍCIES METÁLICAS (EXCETO PERFIL) EXECUTADO EM OBRA (POR DEMÃO). AF_01/2020 | M2 | 808.2 | 17.57 | 21.03 | 16996.45
3.10 |  |  | INSTALAÇÃO DE ÁGUA FRIA |  |  |  |  | 7689.02
3.10.1 | SINAPI | 89353 | REGISTRO DE GAVETA BRUTO, LATÃO, ROSCÁVEL, 3/4", FORNECIDO E INSTALADO EM RAMAL DE ÁGUA. AF_12/2014 | UN | 1 | 33.81 | 40.47 | 40.47
3.10.2 | SINAPI | 94497 | REGISTRO DE GAVETA BRUTO, LATÃO, ROSCÁVEL, 1 1/2, INSTALADO EM RESERVAÇÃO DE ÁGUA DE EDIFICAÇÃO QUE POSSUA RESERVATÓRIO DE FIBRA/FIBROCIMENTO  FORNECIMENTO E INSTALAÇÃO. AF_06/2016 | UN | 2 | 99.87 | 119.55 | 239.1
3.10.3 | SINAPI | 94794 | REGISTRO DE GAVETA BRUTO, LATÃO, ROSCÁVEL, 1 1/2, COM ACABAMENTO E CANOPLA CROMADOS, INSTALADO EM RESERVAÇÃO DE ÁGUA DE EDIFICAÇÃO QUE POSSUA RESERVATÓRIO DE FIBRA/FIBROCIMENTO  FORNECIMENTO E INSTALAÇÃO. AF_06/2016 | UN | 2 | 143.8 | 172.14 | 344.28
3.10.4 | SINAPI | 94793 | REGISTRO DE GAVETA BRUTO, LATÃO, ROSCÁVEL, 1 1/4, COM ACABAMENTO E CANOPLA CROMADOS, INSTALADO EM RESERVAÇÃO DE ÁGUA DE EDIFICAÇÃO QUE POSSUA RESERVATÓRIO DE FIBRA/FIBROCIMENTO  FORNECIMENTO E INSTALAÇÃO. AF_06/2016 | UN | 2 | 138.65 | 165.98 | 331.96
3.10.5 | SINAPI | 89987 | REGISTRO DE GAVETA BRUTO, LATÃO, ROSCÁVEL, 3/4", COM ACABAMENTO E CANOPLA CROMADOS. FORNECIDO E INSTALADO EM RAMAL DE ÁGUA. AF_12/2014 | UN | 2 | 75.01 | 89.79 | 179.58
3.10.6 | SINAPI | 94791 | ADAPTADOR COM FLANGES LIVRES, PVC, SOLDÁVEL LONGO, DN 110 MM X 4 , INSTALADO EM RESERVAÇÃO DE ÁGUA DE EDIFICAÇÃO QUE POSSUA RESERVATÓRIO DE FIBRA/FIBROCIMENTO FORNECIMENTO E INSTALAÇÃO. AF_06/2016 | UN | 2 | 355.28 | 425.31 | 850.62
3.10.7 | SINAPI | 89985 | REGISTRO DE PRESSÃO BRUTO, LATÃO, ROSCÁVEL, 3/4", COM ACABAMENTO E CANOPLA CROMADOS. FORNECIDO E INSTALADO EM RAMAL DE ÁGUA. AF_12/2014 | UN | 8 | 71.26 | 85.31 | 682.48
3.10.8 | SINAPI | 86884 | ENGATE FLEXÍVEL EM PLÁSTICO BRANCO, 1/2 X 30CM - FORNECIMENTO E INSTALAÇÃO. AF_01/2020 | UN | 10 | 7.43 | 8.89 | 88.9
3.10.9 | SINAPI | 89378 | LUVA, PVC, SOLDÁVEL, DN 25MM, INSTALADO EM RAMAL OU SUB-RAMAL DE ÁGUA - FORNECIMENTO E INSTALAÇÃO. AF_12/2014 | UN | 8 | 5.02 | 6.01 | 48.08
3.10.10 | SINAPI | 89431 | LUVA, PVC, SOLDÁVEL, DN 32MM, INSTALADO EM RAMAL DE DISTRIBUIÇÃO DE ÁGUA - FORNECIMENTO E INSTALAÇÃO. AF_12/2014 | UN | 4 | 5.38 | 6.44 | 25.76
3.10.11 | SINAPI | 89433 | LUVA DE REDUÇÃO, PVC, SOLDÁVEL, DN 40MM X 32MM, INSTALADO EM RAMAL DE DISTRIBUIÇÃO DE ÁGUA - FORNECIMENTO E INSTALAÇÃO. AF_12/2014 | UN | 4 | 7.7 | 9.22 | 36.88
3.10.12 | SINAPI | 92907 | LUVA DE REDUÇÃO, EM FERRO GALVANIZADO, 2" X 1 1/2", CONEXÃO ROSQUEADA, INSTALADO EM PRUMADAS - FORNECIMENTO E INSTALAÇÃO. AF_10/2020 | UN | 2 | 45.42 | 54.37 | 108.74
3.10.13 | SINAPI | 89355 | TUBO, PVC, SOLDÁVEL, DN 20MM, INSTALADO EM RAMAL OU SUB-RAMAL DE ÁGUA - FORNECIMENTO E INSTALAÇÃO. AF_12/2014 | M | 12 | 13.62 | 16.3 | 195.6
3.10.14 | SINAPI | 89356 | TUBO, PVC, SOLDÁVEL, DN 25MM, INSTALADO EM RAMAL OU SUB-RAMAL DE ÁGUA - FORNECIMENTO E INSTALAÇÃO. AF_12/2014 | M | 42 | 16.11 | 19.29 | 810.18
3.10.15 | SINAPI | 89357 | TUBO, PVC, SOLDÁVEL, DN 32MM, INSTALADO EM RAMAL OU SUB-RAMAL DE ÁGUA - FORNECIMENTO E INSTALAÇÃO. AF_12/2014 | M | 28 | 23 | 27.53 | 770.84
3.10.16 | SINAPI | 89448 | TUBO, PVC, SOLDÁVEL, DN 40MM, INSTALADO EM PRUMADA DE ÁGUA - FORNECIMENTO E INSTALAÇÃO. AF_12/2014 | M | 30 | 12.55 | 15.02 | 450.6
3.10.17 | SINAPI | 89449 | TUBO, PVC, SOLDÁVEL, DN 50MM, INSTALADO EM PRUMADA DE ÁGUA - FORNECIMENTO E INSTALAÇÃO. AF_12/2014 | M | 36 | 14.43 | 17.27 | 621.72
3.10.18 | SINAPI | 89570 | ADAPTADOR CURTO COM BOLSA E ROSCA PARA REGISTRO, PVC, SOLDÁVEL, DN 40MM X 1.1/2, INSTALADO EM PRUMADA DE ÁGUA - FORNECIMENTO E INSTALAÇÃO. AF_12/2014 | UN | 4 | 9.98 | 11.95 | 47.8
3.10.19 | SINAPI | 89429 | ADAPTADOR CURTO COM BOLSA E ROSCA PARA REGISTRO, PVC, SOLDÁVEL, DN 25MM X 3/4, INSTALADO EM RAMAL DE DISTRIBUIÇÃO DE ÁGUA - FORNECIMENTO E INSTALAÇÃO. AF_12/2014 | UN | 12 | 3.74 | 4.48 | 53.76
3.10.20 | SINAPI | 89553 | ADAPTADOR CURTO COM BOLSA E ROSCA PARA REGISTRO, PVC, SOLDÁVEL, DN 32MM X 1, INSTALADO EM PRUMADA DE ÁGUA - FORNECIMENTO E INSTALAÇÃO. AF_12/2014 | UN | 4 | 4.52 | 5.41 | 21.64
3.10.21 | SINAPI | 89595 | ADAPTADOR CURTO COM BOLSA E ROSCA PARA REGISTRO, PVC, SOLDÁVEL, DN 50MM X 1.1/4, INSTALADO EM PRUMADA DE ÁGUA - FORNECIMENTO E INSTALAÇÃO. AF_12/2014 | UN | 4 | 12.25 | 14.66 | 58.64
3.10.22 | SINAPI | 89546 | BUCHA DE REDUÇÃO LONGA, PVC, SERIE R, ÁGUA PLUVIAL, DN 50 X 40 MM, JUNTA ELÁSTICA, FORNECIDO E INSTALADO EM RAMAL DE ENCAMINHAMENTO. AF_12/2014 | UN | 2 | 8.95 | 10.71 | 21.42
3.10.23 | SINAPI | 90375 | BUCHA DE REDUÇÃO, PVC, SOLDÁVEL, DN 40MM X 32MM, INSTALADO EM RAMAL OU SUB-RAMAL DE ÁGUA - FORNECIMENTO E INSTALAÇÃO. AF_03/2015 | UN | 4 | 7.06 | 8.45 | 33.8
3.10.24 | SINAPI | 99635 | VÁLVULA DE DESCARGA METÁLICA, BASE 1 1/2 ", ACABAMENTO METALICO CROMADO - FORNECIMENTO E INSTALAÇÃO. AF_01/2019 | UN | 2 | 289.33 | 346.36 | 692.72
3.10.25 | SINAPI | 89408 | JOELHO 90 GRAUS, PVC, SOLDÁVEL, DN 25MM, INSTALADO EM RAMAL DE DISTRIBUIÇÃO DE ÁGUA - FORNECIMENTO E INSTALAÇÃO. AF_12/2014 | UN | 15 | 4.61 | 5.52 | 82.8
3.10.26 | SINAPI | 89501 | JOELHO 90 GRAUS, PVC, SOLDÁVEL, DN 50MM, INSTALADO EM PRUMADA DE ÁGUA - FORNECIMENTO E INSTALAÇÃO. AF_12/2014 | UN | 6 | 11.16 | 13.36 | 80.16
3.10.27 | SINAPI | 89413 | JOELHO 90 GRAUS, PVC, SOLDÁVEL, DN 32MM, INSTALADO EM RAMAL DE DISTRIBUIÇÃO DE ÁGUA - FORNECIMENTO E INSTALAÇÃO. AF_12/2014 | UN | 8 | 6.81 | 8.15 | 65.2
3.10.28 | SEDUC | 50 | JOELHO REDUÇÃO PVC SOLD.MARROM D=32X25mm (1"X3/4") (Ref. Seinfra C1565) | UN | 4 | 11.35 | 13.59 | 54.36
3.10.29 | SINAPI | 89497 | JOELHO 90 GRAUS, PVC, SOLDÁVEL, DN 40MM, INSTALADO EM PRUMADA DE ÁGUA - FORNECIMENTO E INSTALAÇÃO. AF_12/2014 | UN | 2 | 9.29 | 11.12 | 22.24
3.10.30 | SINAPI | 89412 | JOELHO 90 GRAUS, PVC, SOLDÁVEL, DN 25MM, X 3/4 INSTALADO EM RAMAL DE DISTRIBUIÇÃO DE ÁGUA - FORNECIMENTO E INSTALAÇÃO. AF_12/2014 | UN | 16 | 6.98 | 8.36 | 133.76
3.10.31 | SINAPI | 89400 | TÊ DE REDUÇÃO, PVC, SOLDÁVEL, DN 32MM X 25MM, INSTALADO EM RAMAL OU SUB-RAMAL DE ÁGUA - FORNECIMENTO E INSTALAÇÃO. AF_12/2014 | UN | 4 | 15.57 | 18.64 | 74.56
3.10.32 | SINAPI | 89626 | TÊ DE REDUÇÃO, PVC, SOLDÁVEL, DN 50MM X 40MM, INSTALADO EM PRUMADA DE ÁGUA - FORNECIMENTO E INSTALAÇÃO. AF_12/2014 | UN | 2 | 24.72 | 29.59 | 59.18
3.10.33 | SINAPI | 89421 | UNIÃO, PVC, SOLDÁVEL, DN 20MM, INSTALADO EM RAMAL DE DISTRIBUIÇÃO DE ÁGUA - FORNECIMENTO E INSTALAÇÃO. AF_12/2014 | UN | 6 | 9.27 | 11.1 | 66.6
3.10.34 | SINAPI | 89594 | UNIÃO, PVC, SOLDÁVEL, DN 50MM, INSTALADO EM PRUMADA DE ÁGUA - FORNECIMENTO E INSTALAÇÃO. AF_12/2014 | UN | 2 | 32.98 | 39.48 | 78.96
3.10.35 | SINAPI | 94709 | ADAPTADOR COM FLANGES LIVRES, PVC, SOLDÁVEL, DN 32 MM X 1 , INSTALADO EM RESERVAÇÃO DE ÁGUA DE EDIFICAÇÃO QUE POSSUA RESERVATÓRIO DE FIBRA/FIBROCIMENTO FORNECIMENTO E INSTALAÇÃO. AF_06/2016 | UN | 3 | 26.79 | 32.07 | 96.21
3.10.36 | SINAPI | 94711 | ADAPTADOR COM FLANGES LIVRES, PVC, SOLDÁVEL, DN 50 MM X 1 1/2 , INSTALADO EM RESERVAÇÃO DE ÁGUA DE EDIFICAÇÃO QUE POSSUA RESERVATÓRIO DE FIBRA/FIBROCIMENTO FORNECIMENTO E INSTALAÇÃO. AF_06/2016 | UN | 2 | 49.88 | 59.71 | 119.42
3.11 |  |  | INSTALAÇÃO DE ESGOTO |  |  |  |  | 5901.26
3.11.1 | SINAPI | 89708 | CAIXA SIFONADA, PVC, DN 150 X 185 X 75 MM, JUNTA ELÁSTICA, FORNECIDA E INSTALADA EM RAMAL DE DESCARGA OU EM RAMAL DE ESGOTO SANITÁRIO. AF_12/2014 | UN | 6 | 52.99 | 63.43 | 380.58
3.11.2 | SINAPI | 89495 | RALO SIFONADO, PVC, DN 100 X 40 MM, JUNTA SOLDÁVEL, FORNECIDO E INSTALADO EM RAMAIS DE ENCAMINHAMENTO DE ÁGUA PLUVIAL. AF_12/2014 | UN | 6 | 7.65 | 9.16 | 54.96
3.11.3 | SEDUC | 31 | PISO TÁTIL DIRECIONAL E/OU ALERTA, DE CONCRETO, NA COR NATURAL, PARA DEFICIENTES VISUAIS, DIMENSÕES 25X25 CM, APLICADO COM ARGAMASSA INDUSTRIALIZADA E REJUNTADO (Ref. 09418 ORSE) | M2 | 2 | 84.4459 | 101.09 | 202.18
3.11.4 | SINAPI | 90709 | TUBO DE PVC PARA REDE COLETORA DE ESGOTO DE PAREDE MACIÇA, DN 100 MM, JUNTA ELÁSTICA, INSTALADO EM LOCAL COM NÍVEL ALTO DE INTERFERÊNCIAS - FORNECIMENTO E ASSENTAMENTO. AF_06/2015 | M | 36 | 32.85 | 39.32 | 1415.52
3.11.5 | SINAPI | 89711 | TUBO PVC, SERIE NORMAL, ESGOTO PREDIAL, DN 40 MM, FORNECIDO E INSTALADO EM RAMAL DE DESCARGA OU RAMAL DE ESGOTO SANITÁRIO. AF_12/2014 | M | 47.5 | 14.82 | 17.74 | 842.65
3.11.6 | SINAPI | 89712 | TUBO PVC, SERIE NORMAL, ESGOTO PREDIAL, DN 50 MM, FORNECIDO E INSTALADO EM RAMAL DE DESCARGA OU RAMAL DE ESGOTO SANITÁRIO. AF_12/2014 | M | 21.5 | 22.42 | 26.84 | 577.06
| SINAPI | 89746 | JOELHO 45 GRAUS, PVC, SERIE NORMAL, ESGOTO PREDIAL, DN 100 MM, JUNTA ELÁSTICA, FORNECIDO E INSTALADO EM RAMAL DE DESCARGA OU RAMAL DE ESGOTO SANITÁRIO. AF_12/2014 | UN | 1 | 19.04 | 22.79 | 22.79
3.11.7 | SINAPI | 89499 | CURVA 90 GRAUS, PVC, SOLDÁVEL, DN 40MM, INSTALADO EM PRUMADA DE ÁGUA - FORNECIMENTO E INSTALAÇÃO. AF_12/2014 | UN | 16 | 15.89 | 19.02 | 304.32
3.11.8 | SINAPI | 89726 | JOELHO 45 GRAUS, PVC, SERIE NORMAL, ESGOTO PREDIAL, DN 40 MM, JUNTA SOLDÁVEL, FORNECIDO E INSTALADO EM RAMAL DE DESCARGA OU RAMAL DE ESGOTO SANITÁRIO. AF_12/2014 | UN | 7 | 5.72 | 6.85 | 47.95
3.11.10 | SINAPI | 89744 | JOELHO 90 GRAUS, PVC, SERIE NORMAL, ESGOTO PREDIAL, DN 100 MM, JUNTA ELÁSTICA, FORNECIDO E INSTALADO EM RAMAL DE DESCARGA OU RAMAL DE ESGOTO SANITÁRIO. AF_12/2014 | UN | 6 | 19.08 | 22.84 | 137.04
3.11.11 | SINAPI | 89730 | CURVA LONGA 90 GRAUS, PVC, SERIE NORMAL, ESGOTO PREDIAL, DN 40 MM, JUNTA SOLDÁVEL, FORNECIDO E INSTALADO EM RAMAL DE DESCARGA OU RAMAL DE ESGOTO SANITÁRIO. AF_12/2014 | UN | 10 | 9.16 | 10.97 | 109.7
3.11.12 | SEDUC | 44 | JUNÇÃO SIMPLES DE REDUÇÃO PVC P/ESGOTO 100X50mm(4"X2") (Ref. SEINFRA C1582) | UN | 2 | 32.48 | 38.88 | 77.76
3.11.13 | SINAPI | 89797 | JUNÇÃO SIMPLES, PVC, SERIE NORMAL, ESGOTO PREDIAL, DN 100 X 100 MM, JUNTA ELÁSTICA, FORNECIDO E INSTALADO EM RAMAL DE DESCARGA OU RAMAL DE ESGOTO SANITÁRIO. AF_12/2014 | UN | 5 | 36.73 | 43.97 | 219.85
3.11.14 | SINAPI | 89784 | TE, PVC, SERIE NORMAL, ESGOTO PREDIAL, DN 50 X 50 MM, JUNTA ELÁSTICA, FORNECIDO E INSTALADO EM RAMAL DE DESCARGA OU RAMAL DE ESGOTO SANITÁRIO. AF_12/2014 | UN | 6 | 15.6 | 18.67 | 112.02
3.11.15 | SINAPI | 97974 | POÇO DE INSPEÇÃO CIRCULAR PARA ESGOTO, EM CONCRETO PRÉ-MOLDADO, DIÂMETRO INTERNO = 0,6 M, PROFUNDIDADE = 1 M, EXCLUINDO TAMPÃO. AF_12/2020 | UN | 2 | 278.84 | 333.8 | 667.6
3.11.16 | SINAPI | 86883 | SIFÃO DO TIPO FLEXÍVEL EM PVC 1 X 1.1/2 - FORNECIMENTO E INSTALAÇÃO. AF_01/2020 | UN | 8 | 10.48 | 12.55 | 100.4
3.11.17 | SINAPI | 99629 | VÁLVULA DE RETENÇÃO VERTICAL, DE BRONZE, ROSCÁVEL, 1" - FORNECIMENTO E INSTALAÇÃO. AF_01/2019 | UN | 8 | 65.67 | 78.61 | 628.88
3.12 |  |  | INSTALAÇÃO DE ÁGUAS PLUVIAIS |  |  |  |  | 5059.43
3.12.1 | SEDUC | 51 | JOELHO REDUÇÃO PVC SOLD.MARROM D=32X25mm (1"X3/4") (Ref. Seinfra C1565) | UN | 8 | 506.99 | 606.92 | 4855.36
3.12.2 | SINAPI | 73883/2 | EXECUCAO DE DRENO FRANCES COM BRITA NUM 2 | M3 | 1.87 | 91.16 | 109.13 | 204.07
3.13 |  |  | LOUÇAS E METAIS SANITÁRIOS |  |  |  |  | 10928.1
3.13.1 | SINAPI | 95471 | VASO SANITARIO SIFONADO CONVENCIONAL PARA PCD SEM FURO FRONTAL COM LOUÇA BRANCA SEM ASSENTO - FORNECIMENTO E INSTALAÇÃO. AF_01/2020 | UN | 2 | 667.43 | 798.98 | 1597.96
3.13.2 | SEDUC | 29 | BANCO ARTICULÁVEL PARA BANHO DE DEFICIENTE (Ref. Seinfra 24.1 C4642 ) | UN | 2 | 554.005 | 663.2 | 1326.4
3.13.3 | SEDUC | 37 | DUCHA MANUAL COM REGISTRO, LINHA ASPEN, REF. 1984 C35 ACT, DA DECA OU SIMILAR (Ref. ORSE 9173) | UN | 2 | 203.27 | 243.33 | 486.66
3.13.4 | SINAPI | 86888 | VASO SANITÁRIO SIFONADO COM CAIXA ACOPLADA LOUÇA BRANCA - FORNECIMENTO E INSTALAÇÃO. AF_01/2020 | UN | 4 | 377.19 | 451.53 | 1806.12
3.13.5 | SEDUC | 38 | ASSENTO PLÁSTICO UNIVERSAL, BRANCO, PARA VASO SANITÁRIO CONVENCIONAL (Ref. ORSE 2056) | UN | 4 | 28.21 | 33.77 | 135.08
3.13.6 | SINAPI | 86943 | LAVATÓRIO LOUÇA BRANCA SUSPENSO, 29,5 X 39CM OU EQUIVALENTE, PADRÃO POPULAR, INCLUSO SIFÃO FLEXÍVEL EM PVC, VÁLVULA E ENGATE FLEXÍVEL 30CM EM PLÁSTICO E TORNEIRA CROMADA DE MESA, PADRÃO POPULAR - FORNECIMENTO E INSTALAÇÃO. AF_01/2020 | UN | 2 | 186.06 | 222.73 | 445.46
3.13.7 | SINAPI | 86901 | CUBA DE EMBUTIR OVAL EM LOUÇA BRANCA, 35 X 50CM OU EQUIVALENTE - FORNECIMENTO E INSTALAÇÃO. AF_01/2020 | UN | 6 | 118.62 | 142 | 852
3.13.8 | SINAPI | 86906 | TORNEIRA CROMADA DE MESA, 1/2 OU 3/4, PARA LAVATÓRIO, PADRÃO POPULAR - FORNECIMENTO E INSTALAÇÃO. AF_01/2020 | UN | 8 | 53.17 | 63.65 | 509.2
3.13.9 | SINAPI | 95544 | PAPELEIRA DE PAREDE EM METAL CROMADO SEM TAMPA, INCLUSO FIXAÇÃO. AF_01/2020 | UN | 6 | 58.81 | 70.4 | 422.4
3.13.10 | SEDUC | 46 | PEÇAS DE APOIO DEFICIENTES C/TUBO INOX P/WC'S (Ref. Seinfra C1898 ) | M | 10.4 | 209.25 | 250.49 | 2605.1
3.13.11 | SEDUC | 39 | TOALHEIRO PLÁSTICO TIPO DISPENSER PARA PAPEL TOALHA INTERFOLHADO (Ref. Seinfra C1996) | UN | 4 | 55.24 | 66.13 | 264.52
3.13.12 | SINAPI | 95545 | SABONETEIRA DE PAREDE EM METAL CROMADO, INCLUSO FIXAÇÃO. AF_01/2020 | UN | 4 | 57.52 | 68.86 | 275.44
3.13.13 | SEDUC | 7 | CHUVEIRO PLÁSTICO | UN | 6 | 14.49 | 17.35 | 104.1
3.13.14 | SINAPI | 86914 | TORNEIRA CROMADA 1/2 OU 3/4 PARA TANQUE, PADRÃO MÉDIO - FORNECIMENTO E INSTALAÇÃO. AF_01/2020 | UN | 2 | 40.79 | 48.83 | 97.66
3.14 |  |  | SISTEMA DE PROTEÇÃO CONTRA INCÊNDIO |  |  |  |  | 709.34
3.14.1 | SINAPI | 101980 | MONTAGEM E DESMONTAGEM DE FÔRMA PARA ESCADAS, COM 2 LANCES EM "U" E LAJE PLANA, EM CHAPA DE MADEIRA COMPENSADA RESINADA, 4 UTILIZAÇÕES. AF_11/2020 | M2 | 2 | 170.53 | 204.14 | 408.28
3.14.2 | SINAPI | 97599 | LUMINÁRIA DE EMERGÊNCIA, COM 30 LÂMPADAS LED DE 2 W, SEM REATOR - FORNECIMENTO E INSTALAÇÃO. AF_02/2020 | UN | 2 | 34.12 | 40.85 | 81.7
3.14.3 | SINAPI | 72947 | SINALIZACAO HORIZONTAL COM TINTA RETRORREFLETIVA A BASE DE RESINA ACRILICA COM MICROESFERAS DE VIDRO | M2 | 2 | 14.83 | 17.75 | 35.5
3.14.4 | SEDUC | 39 | TOALHEIRO PLÁSTICO TIPO DISPENSER PARA PAPEL TOALHA INTERFOLHADO (Ref. Seinfra C1996) | UN | 2 | 55.24 | 66.13 | 132.26
3.14.5 | SEDUC | 40 | PLACA DE SINALIZAÇÃO EM ACRÍLICO, DIMENSÕES 0.12 X 0.12 M, E=2MM (Ref. ORSE 10363) | UN | 2 | 21.55 | 25.8 | 51.6
3.15 |  |  | SERVIÇOS COMPLEMENTARES |  |  |  |  | 40413.87
3.15.1 | SEDUC | 9 | BANCADA DE GRANITO CINZA POLIDO | M2 | 2.5 | 538.68 | 644.85 | 1612.13
3.15.2 | SEDUC | 52 | ESTRUTURA METÁLICA C/ TABELAS DE BASQUETE (Ref. Seinfra C1347 ) | CJ | 1 | 2976.57 | 3563.25 | 3563.25
3.15.3 | SEDUC | 53 | CONJUNTO DE TRAVES PARA FUTSAL EM TUBOS DE AÇO GALVANIZADO; DIMENSÕES OFICIAIS; PINTADA A PRIMER COM TINTA ESMALTE; INCLUSO REDES DE NYLON | CJ | 1 | 3229.92 | 3866.54 | 3866.54
3.15.4 | SEDUC | 54 | CONJUNTO DE EQUIPAMENTOS OFICIAIS PARA VÔLEI COM POSTES PINTADOS, REDE DE NYLON E ANTENAS. | CJ | 1 | 1960.84 | 2347.32 | 2347.32
3.15.5 | SINAPI | 99855 | CORRIMÃO SIMPLES, DIÂMETRO EXTERNO = 1 1/2", EM AÇO GALVANIZADO. AF_04/2019_P | M | 9.6 | 81.53 | 97.6 | 936.96
3.15.6 | SINAPI | 74244/1 | ALAMBRADO PARA QUADRA POLIESPORTIVA, ESTRUTURADO POR TUBOS DE ACO GALVANIZADO, COM COSTURA, DIN 2440, DIAMETRO 2", COM TELA DE ARAME GALVANIZADO, FIO 14 BWG E MALHA QUADRADA 5X5CM | M2 | 154.15 | 152.21 | 182.21 | 28087.67
3.16 |  |  | SERVIÇOS FINAIS |  |  |  |  | 67.83
3.16.1 | SINAPI | 99802 | LIMPEZA DE PISO CERÂMICO OU PORCELANATO COM VASSOURA A SECO. AF_04/2019 | M2 | 154.15 | 0.37 | 0.44 | 67.83
3.17 |  |  | INSTALAÇÕES ELÉTRICAS |  |  |  |  | 17685.55
3.17.1 | SEDUC | anexo | INSTALAÇÕES ELÉTRICAS - QUADRA | UN | 1 | 14773.6613 | 17685.55 | 17685.55
|  |  | CUSTO TOTAL COM BDI |  |  | BDI = 19,71% |  | 1921448.1

## Aux
PLANILHAS AUXILIARES
Obra: Conclusão da construção de escola e quadra poliesportiva no Povoado Cantinho
Data-base: SINAPI - Dezembro de 2020 -.Não desonerado
ORSE - Novembro de 2020
SEINFRA - 26
1 | DEMOLIÇÃO DE PISO CERÂMICO |  |  |  |  | M2 | 1
CÓDIGO | FONTE | DISCRIMINAÇÃO | UND. | COEF | P. UNIT. | TOTAL | 1
88309 | SINAPI | #N/A | #N/A | 0.07 | #N/A | #N/A | 1
88316 | SINAPI | #N/A | #N/A | 0.7 | #N/A | #N/A | 1
[5 empty] | Total | #N/A | 1
1
2 | REVISÃO GERAL DE TELHADOS DE TELHAS CERÂMICAS |  |  |  |  | M2 | 2
CÓDIGO | FONTE | DISCRIMINAÇÃO | UND. | COEF | P. UNIT. | TOTAL | 2
88323 | SINAPI | TELHADISTA COM ENCARGOS COMPLEMENTARES | H | 0.1 | 21.88 | 2.19 | 2
88316 | SINAPI | SERVENTE COM ENCARGOS COMPLEMENTARES | H | 0.3 | 14.94 | 4.48 | 2
[5 empty] | Total | 6.67 | 2
2
3 | CERÂMICA ESMALTADA COM ARG. PRÉ FABRICADA ATÉ 10x10 CM APLICADA EM ÁREAS INTERNAS |  |  |  |  | M2 | 3
CÓDIGO | FONTE | DISCRIMINAÇÃO | UND. | COEF | P. UNIT. | TOTAL | 3
I6497 | SEINFRA | CERÂMICA ESMALTADA DIMENSÕES ATÉ 10x10cm (100 cm²) - DECORATIVA | M2 | 1.1 | 30.23 | 33.25 | 3
1381 | SINAPI | ARGAMASSA COLANTE AC I PARA CERAMICAS | KG | 4 | 0.66 | 2.64 | 3
88256 | SINAPI | AZULEJISTA OU LADRILHISTA COM ENCARGOS COMPLEMENTARES | H | 0.72 | 22.55 | 16.24 | 3
88316 | SINAPI | SERVENTE COM ENCARGOS COMPLEMENTARES | H | 0.72 | 14.94 | 10.76 | 3
[5 empty] | Total | 62.89 | 3
3
4 | CERÂMICA ESMALTADA COM ARG. PRÉ FABRICADA ATÉ 10x10 CM APLICADA EM ÁREAS EXTERNAS |  |  |  |  | M2 | 4
CÓDIGO | FONTE | DISCRIMINAÇÃO | UND. | COEF | P. UNIT. | TOTAL | 4
I6497 | SEINFRA | CERÂMICA ESMALTADA DIMENSÕES ATÉ 10x10cm (100 cm²) - DECORATIVA | M2 | 1.1 | 30.23 | 33.25 | 4
34353 | SINAPI | ARGAMASSA COLANTE AC II | KG | 4 | 1.22 | 4.88 | 4
88256 | SINAPI | AZULEJISTA OU LADRILHISTA COM ENCARGOS COMPLEMENTARES | H | 0.72 | 22.55 | 16.24 | 4
88316 | SINAPI | SERVENTE COM ENCARGOS COMPLEMENTARES | H | 0.72 | 14.94 | 10.76 | 4
[5 empty] | Total | 65.13 | 4
4
5 | REJUNTAMENTO, JUNTA ATÉ 2 MM EM CERÂMICA ATÉ 10x10 CM |  |  |  |  | M2 | 5
CÓDIGO | FONTE | DISCRIMINAÇÃO | UND. | COEF | P. UNIT. | TOTAL | 5
34357 | SINAPI | REJUNTE CIMENTICIO, QUALQUER COR | KG | 0.66 | 3.87 | 2.55 | 5
88256 | SINAPI | AZULEJISTA OU LADRILHISTA COM ENCARGOS COMPLEMENTARES | H | 0.23 | 22.55 | 5.19 | 5
88316 | SINAPI | SERVENTE COM ENCARGOS COMPLEMENTARES | H | 0.23 | 14.94 | 3.44 | 5
[5 empty] | Total | 11.18 | 5
5
6 | DEMOLIÇÃO DE REVESTIMENTO COM ARGAMASSA |  |  |  |  | M2 | 6
CÓDIGO | FONTE | DISCRIMINAÇÃO | UND. | COEF | P. UNIT. | TOTAL | 6
88309 | SINAPI | #N/A | #N/A | 0.05 | #N/A | #N/A | 6
88316 | SINAPI | #N/A | #N/A | 0.5 | #N/A | #N/A | 6
[5 empty] | Total | #N/A | 6
6
7 | CHUVEIRO PLÁSTICO |  |  |  |  | UN | 7
CÓDIGO | FONTE | DISCRIMINAÇÃO | UND. | COEF | P. UNIT. | TOTAL | 7
7608 | SINAPI | CHUVEIRO PLASTICO BRANCO SIMPLES 5 '' PARA ACOPLAR EM HASTE 1/2 ", AGUA FRIA | UN | 1 | 4.46 | 4.46 | 7
11680 | SINAPI | BRACO OU HASTE COM CANOPLA PLASTICA, 1/2 ", PARA CHUVEIRO SIMPLES | UN | 1 | 5.19 | 5.19 | 7
3146 | SINAPI | FITA VEDA ROSCA EM ROLOS DE 18 MM X 10 M (L X C) | UN | 0.04 | 3.5 | 0.14 | 7
88267 | SINAPI | ENCANADOR OU BOMBEIRO HIDRÁULICO COM ENCARGOS COMPLEMENTARES | H | 0.25 | 18.79 | 4.7 | 7
[5 empty] | Total | 14.49 | 7
7
8 | SOLEIRA EM GRANITO 15 X 3 CM |  |  |  |  | M | 8
CÓDIGO | FONTE | DISCRIMINAÇÃO | UND. | COEF | P. UNIT. | TOTAL | 8
20232 | SINAPI | SOLEIRA EM GRANITO, POLIDO, TIPO ANDORINHA/ QUARTZ/ CASTELO/ CORUMBA OU OUTROS EQUIVALENTES DA REGIAO, L= *15* CM, E= *2,0* CM | M | 1 | 67.42 | 67.42 | 8
C0197 | SEINFRA | ARGAMASSA MISTA DE CIMENTO CAL HIDR. E AREIA S/PEN. TRAÇO 1:1:4 | M3 | 0.0038 | 577.72 | 2.1953 | 8
88309 | SINAPI | PEDREIRO COM ENCARGOS COMPLEMENTARES | H | 0.25 | 19.27 | 4.8175 | 8
88316 | SINAPI | SERVENTE COM ENCARGOS COMPLEMENTARES | H | 0.5 | 14.94 | 7.47 | 8
[5 empty] | Total | 81.91 | 8
8
9 | BANCADA DE GRANITO CINZA POLIDO |  |  |  |  | M2 | 9
CÓDIGO | FONTE | DISCRIMINAÇÃO | UND. | COEF | P. UNIT. | TOTAL | 9
11795 | SINAPI | GRANITO PARA BANCADA, POLIDO, TIPO ANDORINHA/ QUARTZ/ CASTELO/ CORUMBA OU OUTROS EQUIVALENTES DA REGIAO, E= *2,5* CM | M2 | 1 | 483.01 | 483.01 | 9
1379 | SINAPI | CIMENTO PORTLAND COMPOSTO CP II-32 | KG | 3.2 | 0.71 | 2.272 | 9
367 | SINAPI | AREIA GROSSA - POSTO JAZIDA/FORNECEDOR (RETIRADO NA JAZIDA, SEM TRANSPORTE) | KG | 0.008 | 48.5 | 0.388 | 9
88309 | SINAPI | PEDREIRO COM ENCARGOS COMPLEMENTARES | H | 1.2 | 19.27 | 23.124 | 9
88316 | SINAPI | SERVENTE COM ENCARGOS COMPLEMENTARES | H | 2 | 14.94 | 29.88 | 9
[5 empty] | Total | 538.68 | 9
9
10 | PRATELEIRA DE GRANITO CINZA POLIDO |  |  |  |  | M2 | 10
CÓDIGO |  | DISCRIMINAÇÃO | UND. | COEF | P. UNIT. | TOTAL | 10
11795 | SINAPI | GRANITO PARA BANCADA, POLIDO, TIPO ANDORINHA/ QUARTZ/ CASTELO/ CORUMBA OU OUTROS EQUIVALENTES DA REGIAO, E= *2,5* CM | M2 | 1 | 483.01 | 483.01 | 10
1379 | SINAPI | CIMENTO PORTLAND COMPOSTO CP II-32 | KG | 2.3 | 0.71 | 1.633 | 10
367 | SINAPI | AREIA GROSSA - POSTO JAZIDA/FORNECEDOR (RETIRADO NA JAZIDA, SEM TRANSPORTE) | KG | 0.002 | 48.5 | 0.097 | 10
88309 | SINAPI | PEDREIRO COM ENCARGOS COMPLEMENTARES | H | 0.5 | 19.27 | 9.635 | 10
88316 | SINAPI | SERVENTE COM ENCARGOS COMPLEMENTARES | H | 0.75 | 14.94 | 11.205 | 10
[5 empty] | Total | 505.58 | 10
10
11 | ABERTURA PARA ENCAIXE DE CUBA OU LAVATORIO EM BANCADA DE MARMORE/ GRANITO OU OUTRO TIPO DE PEDRA NATURAL |  |  |  |  | UN | 11
CÓDIGO | FONTE | DISCRIMINAÇÃO | UND. | COEF | P. UNIT. | TOTAL | 11
38605 | SINAPI | ABERTURA PARA ENCAIXE DE CUBA OU LAVATORIO EM BANCADA DE MARMORE/ GRANITO OU OUTRO TIPO DE PEDRA NATURAL | UN | 1 | 121.72 | 121.72 | 11
[5 empty] | Total | 121.72 | 11
11
12 | FURO PARA TORNEIRA OU OUTROS ACESSORIOS EM BANCADA DE MARMORE/ GRANITO OU OUTRO TIPO DE PEDRA NATURAL |  |  |  |  | UN | 12
CÓDIGO | FONTE | DISCRIMINAÇÃO | UND. | COEF | P. UNIT. | TOTAL | 12
38633 | SINAPI | FURO PARA TORNEIRA OU OUTROS ACESSORIOS EM BANCADA DE MARMORE/ GRANITO OU OUTRO TIPO DE PEDRA NATURAL | UN | 1 | 18.25 | 18.25 | 12
[5 empty] | Total | 18.25 | 12
12
13 | DIVISÓRIA DE GRANITO CINZA POLIDO E=3,0 CM |  |  |  |  | M2 | 13
CÓDIGO | FONTE | DISCRIMINAÇÃO | UND. | COEF | P. UNIT. | TOTAL | 13
88316 | SINAPI | SERVENTE COM ENCARGOS COMPLEMENTARES | H | 4.8 | 14.94 | 71.712 | 13
88309 | SINAPI | PEDREIRO COM ENCARGOS COMPLEMENTARES | H | 2.4 | 19.27 | 46.248 | 13
I1621 | SEINFRA | PERFIL BATENTE DE AÇO (14/24)X44MM CHAPA 20 (DIVISÓRIA) | KG | 1.3 | 2.7 | 3.51 | 13
1380 | SINAPI | CIMENTO BRANCO | KG | 0.7 | 4.2 | 2.94 | 13
367 | SINAPI | AREIA GROSSA - POSTO JAZIDA/FORNECEDOR (RETIRADO NA JAZIDA, SEM TRANSPORTE) | KG | 0.004 | 48.5 | 0.194 | 13
1379 | SINAPI | CIMENTO PORTLAND COMPOSTO CP II-32 | KG | 1.6 | 0.71 | 1.136 | 13
25976 | SINAPI | DIVISORIA EM GRANITO, COM DUAS FACES POLIDAS, TIPO ANDORINHA/ QUARTZ/ CASTELO/ CORUMBA OU OUTROS EQUIVALENTES DA REGIAO, E= *3,0* CM | M2 | 1 | 535.34 | 535.34 | 13
[5 empty] | Total | 661.08 | 13
13
14 | Placa padrão SEDUC - em chapa acrílica de 15 mm com o brasão do estado do Piauí fixada em caixa metálica com 03 lâmpadas fluorescentes (aquisição, fixação e montagem) - dim= 1,230 x 0,9 m |  |  |  |  | UN | 14
CÓDIGO | FONTE | DISCRIMINAÇÃO | UND. | COEF | P. UNIT. | TOTAL | 14
11046 | SINAPI | CHAPA DE ACO GALVANIZADA BITOLA GSG 18, E = 1,25 MM (10,00 KG/M2) | KG | 16.5 | 8.68 | 143.22 | 14
7771 | ORSE | Placa em acrílico branco leitoso dupla, tipo sanduiche, com aplicação de ades ivo sobreposto | m2 | 1.08 | 1266.4 | 1367.712 | 14
93128 | SINAPI | PONTO DE ILUMINAÇÃO RESIDENCIAL INCLUINDO INTERRUPTOR SIMPLES, CAIXA ELÉTRICA, ELETRODUTO, CABO, RASGO, QUEBRA E CHUMBAMENTO (EXCLUINDO LUMINÁRIA E LÂMPADA). AF_01/2016 | UN | 1 | 111.38 | 111.38 | 14
100919 | SINAPI | LÂMPADA FLUORESCENTE ESPIRAL BRANCA 45 W, BASE E27 - FORNECIMENTO E INSTALAÇÃO. AF_02/2020 | UN | 3 | 51.58 | 154.74 | 14
100923 | SINAPI | REATOR DE PARTIDA RÁPIDA PARA LÂMPADA FLUORESCENTE 1X40W - FORNECIMENTO E INSTALAÇÃO. AF_02/2020 | UN | 3 | 32.39 | 97.17 | 14
88315 | SINAPI | SERRALHEIRO COM ENCARGOS COMPLEMENTARES | H | 1.77 | 19.17 | 33.9309 | 14
88316 | SINAPI | SERVENTE COM ENCARGOS COMPLEMENTARES | H | 0.92 | 14.94 | 13.7448 | 14
[5 empty] | Total | 1921.9 | 14
14
15 | DEMOLIÇÃO DE PISO CIMENTADO SOBRE LASTRO DE CONCRETO |  |  |  |  | M2 | 15
CÓDIGO | FONTE | DISCRIMINAÇÃO | UND. | COEF | P. UNIT. | TOTAL | 15
88309 | SINAPI | #N/A | #N/A | 0.13 | #N/A | #N/A | 15
88316 | SINAPI | #N/A | #N/A | 1.3 | #N/A | #N/A | 15
[5 empty] | Total | #N/A | 15
15
16 | RETIRADA DE GRADE DE FERRO |  |  |  |  | M2 | 16
CÓDIGO | FONTE | DISCRIMINAÇÃO | UND. | COEF | P. UNIT. | TOTAL | 16
88309 | SINAPI | #N/A | #N/A | 0.2 | #N/A | #N/A | 16
88316 | SINAPI | #N/A | #N/A | 0.2 | #N/A | #N/A | 16
[5 empty] | Total | #N/A | 16
16
17 | PORTA DE FERRO COMPACTA EM CHAPA, INCLUS. BATENTES E FERRAGENS |  |  |  |  | M2 | 17
CÓDIGO | FONTE | DISCRIMINAÇÃO | UND. | COEF | P. UNIT. | TOTAL | 17
88316 | SINAPI | SERVENTE COM ENCARGOS COMPLEMENTARES | H | 2.5 | 14.94 | 37.35 | 17
88309 | SINAPI | PEDREIRO COM ENCARGOS COMPLEMENTARES | H | 1.5 | 19.27 | 28.905 | 17
367 | SINAPI | AREIA GROSSA - POSTO JAZIDA/FORNECEDOR (RETIRADO NA JAZIDA, SEM TRANSPORTE) | M3 | 0.0072 | 48.5 | 0.3492 | 17
1379 | SINAPI | CIMENTO PORTLAND COMPOSTO CP II-32 | KG | 2.03 | 0.71 | 1.4413 | 17
I1704 | SEINFRA | PORTA DE FERRO EM CHAPA DUPLA N.14 | M2 | 1 | 108.6 | 108.6 | 17
I0208 | SEINFRA | BATENTE DE FERRO | M | 2.5 | 17.9 | 44.75 | 17
1106 | SINAPI | CAL HIDRATADA CH-I PARA ARGAMASSAS | KG | 0.49 | 1 | 0.49 | 17
3080 | SINAPI | FECHADURA ESPELHO PARA PORTA EXTERNA, EM ACO INOX (MAQUINA, TESTA E CONTRA-TESTA) E EM ZAMAC (MACANETA, LINGUETA E TRINCOS) COM ACABAMENTO CROMADO, MAQUINA DE 40 MM, INCLUINDO CHAVE TIPO CILINDRO | CJ | 0.59 | 43.43 | 25.6237 | 17
2432 | SINAPI | DOBRADICA EM ACO/FERRO, 3 1/2" X 3", E= 1,9 A 2 MM, COM ANEL, CROMADO OU ZINCADO, TAMPA BOLA, COM PARAFUSOS | UN | 1.78 | 12.22 | 21.7516 | 17
[5 empty] | Total | 269.27 | 17
17
18 | PORTA VAI E VEM DE FERRO COMPACTA EM CHAPA, INCLUS. BATENTES E FERRAGENS |  |  |  |  | M2 | 18
| FONTE | DISCRIMINAÇÃO | UND. | COEF | P. UNIT. | TOTAL | 18
88316 | SINAPI | #N/A | #N/A | 2.5 | #N/A | #N/A | 18
88309 | SINAPI | #N/A | #N/A | 1.5 | #N/A | #N/A | 18
367 | SINAPI | AREIA GROSSA - POSTO JAZIDA/FORNECEDOR (RETIRADO NA JAZIDA, SEM TRANSPORTE) | M3 | 0.0072 | 48.5 | 0.3492 | 18
1379 | SINAPI | CIMENTO PORTLAND COMPOSTO CP II-32 | KG | 2.03 | 0.71 | 1.4413 | 18
I1704 | SEINFRA | PORTA DE FERRO EM CHAPA DUPLA N.14 | M2 | 1 | 108.6 | 108.6 | 18
I0208 | SEINFRA | BATENTE DE FERRO | M | 2.5 | 44.75 | 111.875 | 18
1106 | SINAPI | CAL HIDRATADA CH-I PARA ARGAMASSAS | KG | 0.49 | 1 | 0.49 | 18
3080 | SINAPI | FECHADURA ESPELHO PARA PORTA EXTERNA, EM ACO INOX (MAQUINA, TESTA E CONTRA-TESTA) E EM ZAMAC (MACANETA, LINGUETA E TRINCOS) COM ACABAMENTO CROMADO, MAQUINA DE 40 MM, INCLUINDO CHAVE TIPO CILINDRO | CJ | 0.59 | 43.43 | 25.6237 | 18
11451 | SINAPI | DOBRADICA TIPO VAI-E-VEM EM ACO/FERRO, TAMANHO 3'', GALVANIZADO, COM PARAFUSOS | UN | 1.78 | 37.67 | 67.0526 | 18
[5 empty] | Total | #N/A | 18
18
19 | ATERRO C/COMPACTAÇÃO MANUAL S/CONTROLE, MAT. C/AQUISIÇÃO |  |  |  |  | M3 | 19
CÓDIGO | FONTE | DISCRIMINAÇÃO | UND. | COEF | P. UNIT. | TOTAL | 19
368 | SINAPI | AREIA PARA ATERRO - POSTO JAZIDA/FORNECEDOR (RETIRADO NA JAZIDA, SEM TRANSPORTE) | M3 | 1.1 | 36.37 | 40.01 | 19
88316 | SINAPI | #N/A | #N/A | 1.7 | #N/A | #N/A | 19
[5 empty] | Total | #N/A | 19
19
20 | CONCRETAGEM DE PILARES, FCK = 20 MPA, COM USO DE BALDES EM EDIFICAÇÃO COM SEÇÃO MÉDIA DE PILARES MENOR OU IGUAL A 0,25 M² - LANÇAMENTO, ADENSAMENTO E ACABAMENTO. PREPARO EM BETONEIRA 400 L |  |  |  |  | M3 | 20
CÓDIGO | FONTE | DISCRIMINAÇÃO | UND. | COEF | P. UNIT. | TOTAL | 20
88309 | SINAPI | #N/A | #N/A | 1.846 | #N/A | #N/A | 20
88316 | SINAPI | #N/A | #N/A | 5.538 | #N/A | #N/A | 20
88262 | SINAPI | #N/A | #N/A | 1.846 | #N/A | #N/A | 20
94964 | SINAPI | CONCRETO FCK = 20MPA, TRAÇO 1:2,7:3 (CIMENTO/ AREIA MÉDIA/ BRITA 1) - PREPARO MECÂNICO COM BETONEIRA 400 L. AF_07/2016 | M3 | 1.103 | 347.62 | 383.4249 | 20
90586 | SINAPI | VIBRADOR DE IMERSÃO, DIÂMETRO DE PONTEIRA 45MM, MOTOR ELÉTRICO TRIFÁSICO POTÊNCIA DE 2 CV - CHP DIURNO. AF_06/2015 | CHP | 0.672 | 1.7 | 1.1424 | 20
90587 | SINAPI | VIBRADOR DE IMERSÃO, DIÂMETRO DE PONTEIRA 45MM, MOTOR ELÉTRICO TRIFÁSICO POTÊNCIA DE 2 CV - CHI DIURNO. AF_06/2015 | CHI | 1.174 | 0.4 | 0.4696 | 20
[5 empty] | Total | #N/A | 20
20
21 | ALVENARIA DE ELEVAÇÃO COM TIJOLOS DE 6 FUROS (9X14X19) |  |  |  |  | M2 | 21
CÓDIGO | FONTE | DISCRIMINAÇÃO | UND. | COEF | P. UNIT. | TOTAL | 21
87369 | SINAPI | ARGAMASSA TRAÇO 1:2:8 (EM VOLUME DE CIMENTO, CAL E AREIA MÉDIA ÚMIDA) PARA EMBOÇO/MASSA ÚNICA/ASSENTAMENTO DE ALVENARIA DE VEDAÇÃO, PREPARO MANUAL. AF_08/2019 | M3 | 0.0106 | 502.14 | 5.3227 | 21
88309 | SINAPI | PEDREIRO COM ENCARGOS COMPLEMENTARES | H | 1 | 19.27 | 19.27 | 21
88316 | SINAPI | SERVENTE COM ENCARGOS COMPLEMENTARES | H | 1.2 | 14.94 | 17.928 | 21
7267 | SINAPI | BLOCO CERAMICO VAZADO PARA ALVENARIA DE VEDACAO, 6 FUROS, DE 9 X 14 X 19 CM (L X A X C) | UN | 37.24 | 0.82 | 30.5368 | 21
[5 empty] | Total | 73.06 | 21
21
22 | PIA DE AÇO INOX (4.20X0.60)m C/ 2 CUBAS E ACESSÓRIOS |  |  |  |  | UN | 22
CÓDIGO | FONTE | DISCRIMINAÇÃO | UND. | COEF | P. UNIT. | TOTAL | 22
88316 | SINAPI | #N/A | #N/A | 5 | #N/A | #N/A | 22
88267 | SINAPI | #N/A | #N/A | 4 | #N/A | #N/A | 22
88248 | SINAPI | #N/A | #N/A | 4 | #N/A | #N/A | 22
88309 | SINAPI | #N/A | #N/A | 5 | #N/A | #N/A | 22
I2492 | SEINFRA | PIA DE AÇO INOX (4.20X0.60)m C/ 2 CUBAS | UN | 1 | 1483.14 | 1483.14 | 22
86881 | SINAPI | SIFÃO DO TIPO GARRAFA EM METAL CROMADO 1 X 1.1/2 - FORNECIMENTO E INSTALAÇÃO. AF_01/2020 | UN | 2 | 140.32 | 280.64 | 22
43061 | SINAPI | ACO CA-60, 4,2 MM OU 5,0 MM, DOBRADO E CORTADO | KG | 2.3 | 7.62 | 17.526 | 22
4824 | SINAPI | GRANILHA/ GRANA/ PEDRISCO OU AGREGADO EM MARMORE/ GRANITO/ QUARTZO E CALCARIO, PRETO, CINZA, PALHA OU BRANCO | KG | 0.09 | 0.48 | 0.0432 | 22
6157 | SINAPI | VALVULA EM METAL CROMADO PARA PIA AMERICANA 3.1/2 X 1.1/2 " | UN | 2 | 45.69 | 91.38 | 22
3143 | SINAPI | FITA VEDA ROSCA EM ROLOS DE 18 MM X 25 M (L X C) | UN | 0.09 | 7.96 | 0.7164 | 22
367 | SINAPI | AREIA GROSSA - POSTO JAZIDA/FORNECEDOR (RETIRADO NA JAZIDA, SEM TRANSPORTE) | M3 | 0.065 | 48.5 | 3.1525 | 22
1379 | SINAPI | CIMENTO PORTLAND COMPOSTO CP II-32 | KG | 33 | 0.71 | 23.43 | 22
[5 empty] | Total | #N/A | 22
22
23 | PIA DE AÇO INOX (2.00X0.58)m C/ 2 CUBAS E ACESSÓRIOS (Ref. SEINFRA 1902) |  |  |  |  | UN | 23
CÓDIGO | FONTE | DISCRIMINAÇÃO | UND. | COEF | P. UNIT. | TOTAL | 23
88316 | SINAPI | SERVENTE COM ENCARGOS COMPLEMENTARES | H | 2.5 | 14.94 | 37.35 | 23
88267 | SINAPI | ENCANADOR OU BOMBEIRO HIDRÁULICO COM ENCARGOS COMPLEMENTARES | H | 4 | 18.79 | 75.16 | 23
88248 | SINAPI | AUXILIAR DE ENCANADOR OU BOMBEIRO HIDRÁULICO COM ENCARGOS COMPLEMENTARES | H | 4 | 14.54 | 58.16 | 23
88309 | SINAPI | PEDREIRO COM ENCARGOS COMPLEMENTARES | H | 2.5 | 19.27 | 48.175 | 23
43061 | SINAPI | ACO CA-60, 4,2 MM OU 5,0 MM, DOBRADO E CORTADO | KG | 1.14 | 7.62 | 8.6868 | 23
3143 | SINAPI | FITA VEDA ROSCA EM ROLOS DE 18 MM X 25 M (L X C) | UN | 0.09 | 7.96 | 0.7164 | 23
4824 | SINAPI | GRANILHA/ GRANA/ PEDRISCO OU AGREGADO EM MARMORE/ GRANITO/ QUARTZO E CALCARIO, PRETO, CINZA, PALHA OU BRANCO | KG | 0.04 | 0.48 | 0.0192 | 23
I1648 | SEINFRA | PIA EM INOX C/ 2 CUBAS 2.00x0.58 | UN | 1 | 389.6 | 389.6 | 23
86881 | SINAPI | SIFÃO DO TIPO GARRAFA EM METAL CROMADO 1 X 1.1/2 - FORNECIMENTO E INSTALAÇÃO. AF_01/2020 | UN | 2 | 140.32 | 280.64 | 23
367 | SINAPI | AREIA GROSSA - POSTO JAZIDA/FORNECEDOR (RETIRADO NA JAZIDA, SEM TRANSPORTE) | M3 | 0.03 | 48.5 | 1.455 | 23
1379 | SINAPI | CIMENTO PORTLAND COMPOSTO CP II-32 | KG | 16.38 | 0.71 | 11.6298 | 23
6157 | SINAPI | VALVULA EM METAL CROMADO PARA PIA AMERICANA 3.1/2 X 1.1/2 " | UN | 2 | 45.69 | 91.38 | 23
[5 empty] | Total | 1002.98 | 23
23
24 | ARRANCAMENTO DE POSTE, ALTURA ATÉ 10 M |  |  |  |  | UN | 24
CÓDIGO | FONTE | DISCRIMINAÇÃO | UND. | COEF | P. UNIT. | TOTAL | 24
88316 | SINAPI | #N/A | #N/A | 1 | #N/A | #N/A | 24
[5 empty] | Total | #N/A | 24
24
25 | DEMOLIÇÃO DE PISO DE ALTA RESISTÊNCIA (Ref. SINAPI 09/17 - 73801/1) |  |  |  |  | M2 | 25
CÓDIGO | FONTE | DISCRIMINAÇÃO | UND. | COEF | P. UNIT. | TOTAL | 25
88316 | SINAPI | #N/A | #N/A | 1.5 | #N/A | #N/A | 25
[5 empty] | Total | #N/A | 25
25
26 | DEMOLIÇÃO DE ALVENARIA DE ELEMENTOS VAZADOS (COBOGÓS) , SEM REAPROVEITAMENTO (Ref. ORSE 8038) |  |  |  |  | M3 | 26
CÓDIGO | FONTE | DISCRIMINAÇÃO | UND. | COEF | P. UNIT. | TOTAL | 26
88309 | SINAPI | #N/A | #N/A | 0.15 | #N/A | #N/A | 26
88316 | SINAPI | #N/A | #N/A | 2 | #N/A | #N/A | 26
[5 empty] | Total | #N/A | 26
26
27 | LOCAÇÃO CONVENCIONAL DE OBRA(Ref. SINAPI 74077/003 - fev.2018) |  |  |  |  | M2 | 27
CÓDIGO | FONTE | DISCRIMINAÇÃO | UND. | COEF | P. UNIT. | TOTAL | 27
88262 | SINAPI | #N/A | #N/A | 0.1 | #N/A | #N/A | 27
88316 | SINAPI | #N/A | #N/A | 0.1 | #N/A | #N/A | 27
337 | SINAPI | #N/A | #N/A | 0.02 | #N/A | #N/A | 27
4491 | SINAPI | PONTALETE *7,5 X 7,5* CM EM PINUS, MISTA OU EQUIVALENTE DA REGIAO - BRUTA | M | 0.12 | 5.33 | 0.6396 | 27
5061 | SINAPI | PREGO DE ACO POLIDO COM CABECA 18 X 27 (2 1/2 X 10) | KG | 0.01 | 15.6 | 0.156 | 27
10567 | SINAPI | TABUA *2,5 X 23* CM EM PINUS, MISTA OU EQUIVALENTE DA REGIAO - BRUTA | M | 0.1067 | 6.02 | 0.64233 | 27
[5 empty] | Total | #N/A | 27
27
28 | REMOÇÃO DE DIVISÓRIA DE GRANITO OU MÁRMORE(Ref. ORSE 12504) |  |  |  |  | M2 | 28
CÓDIGO | FONTE | DISCRIMINAÇÃO | UND. | COEF | P. UNIT. | TOTAL | 28
88309 | SINAPI | #N/A | #N/A | 0.07 | #N/A | #N/A | 28
88316 | SINAPI | #N/A | #N/A | 0.7 | #N/A | #N/A | 28
[5 empty] | Total | #N/A | 28
28
29 | BANCO ARTICULÁVEL PARA BANHO DE DEFICIENTE (Ref. Seinfra 24.1 C4642 ) |  |  |  |  | UN | 29
CÓDIGO | FONTE | DISCRIMINAÇÃO | UND. | COEF | P. UNIT. | TOTAL | 29
I8641 | SEINFRA | ASSENTO / BANCO - ARTICULÁVEL PARA BANHO DE DEFICIENTE | UN | 1 | 544.5 | 544.5 | 29
88316 | SINAPI | SERVENTE COM ENCARGOS COMPLEMENTARES | H | 0.25 | 14.94 | 3.735 | 29
88277 | SINAPI | MONTADOR (TUBO AÇO/EQUIPAMENTOS) COM ENCARGOS COMPLEMENTARES | H | 0.25 | 23.08 | 5.77 | 29
[5 empty] | Total | 554.005 | 29
29
30 | BASE DE SOLO - BRITA (50/50), MISTURA EM USINA, COMPACTACAO 100% PROCTOR MODIFICADO, EXCLUSIVE ESCAVACAO, CARGA E TRANSPORTE (Ref.SINAPI 72429 Jul. de 2017) |  |  |  |  | M3 | 30
CÓDIGO | FONTE | DISCRIMINAÇÃO | UND. | COEF | P. UNIT. | TOTAL | 30
4721 | SINAPI | PEDRA BRITADA N. 1 (9,5 a 19 MM) POSTO PEDREIRA/FORNECEDOR, SEM FRETE | M3 | 0.733 | 53.01 | 38.8563 | 30
5684 | SINAPI | ROLO COMPACTADOR VIBRATÓRIO DE UM CILINDRO AÇO LISO, POTÊNCIA 80 HP, PESO OPERACIONAL MÁXIMO 8,1 T, IMPACTO DINÂMICO 16,15 / 9,5 T, LARGURA DE TRABALHO 1,68 M - CHP DIURNO. AF_06/2014 | CHP | 0.013314 | 98.71 | 1.3142 | 30
5932 | SINAPI | MOTONIVELADORA POTÊNCIA BÁSICA LÍQUIDA (PRIMEIRA MARCHA) 125 HP, PESO BRUTO 13032 KG, LARGURA DA LÂMINA DE 3,7 M - CHP DIURNO. AF_06/2014 | CHP | 0.0022396 | 149.21 | 0.33417 | 30
5934 | SINAPI | MOTONIVELADORA POTÊNCIA BÁSICA LÍQUIDA (PRIMEIRA MARCHA) 125 HP, PESO BRUTO 13032 KG, LARGURA DA LÂMINA DE 3,7 M - CHI DIURNO. AF_06/2014 | CHI | 0.010917 | 55.59 | 0.60688 | 30
5944 | SINAPI | PÁ CARREGADEIRA SOBRE RODAS, POTÊNCIA 197 HP, CAPACIDADE DA CAÇAMBA 2,5 A 3,5 M3, PESO OPERACIONAL 18338 KG - CHP DIURNO. AF_06/2014 | CHP | 0.008787 | 142.06 | 1.2483 | 30
5946 | SINAPI | PÁ CARREGADEIRA SOBRE RODAS, POTÊNCIA 197 HP, CAPACIDADE DA CAÇAMBA 2,5 A 3,5 M3, PESO OPERACIONAL 18338 KG - CHI DIURNO. AF_06/2014 | CHI | 0.004527 | 59.19 | 0.26795 | 30
6879 | SINAPI | ROLO COMPACTADOR DE PNEUS ESTÁTICO, PRESSÃO VARIÁVEL, POTÊNCIA 111 HP, PESO SEM/COM LASTRO 9,5 / 26 T, LARGURA DE TRABALHO 1,90 M - CHP DIURNO. AF_07/2014 | CHP | 0.003195 | 126.4 | 0.40385 | 30
6880 | SINAPI | ROLO COMPACTADOR DE PNEUS ESTÁTICO, PRESSÃO VARIÁVEL, POTÊNCIA 111 HP, PESO SEM/COM LASTRO 9,5 / 26 T, LARGURA DE TRABALHO 1,90 M - CHI DIURNO. AF_07/2014 | CHI | 0.010118 | 51.35 | 0.51956 | 30
73417 | SINAPI | GRUPO GERADOR ESTACIONÁRIO, MOTOR DIESEL POTÊNCIA 170 KVA - CHP DIURNO. AF_02/2016 | CHP | 0.01105 | 123.5 | 1.3647 | 30
88316 | SINAPI | SERVENTE COM ENCARGOS COMPLEMENTARES | H | 0.053255 | 14.94 | 0.79563 | 30
95121 | SINAPI | USINA MISTURADORA DE SOLOS, CAPACIDADE DE 200 A 500 TON/H, POTENCIA 75KW - CHP DIURNO. AF_07/2016 | CHP | 0.01105 | 217.52 | 2.4036 | 30
95122 | SINAPI | USINA MISTURADORA DE SOLOS, CAPACIDADE DE 200 A 500 TON/H, POTENCIA 75KW - CHI DIURNO. AF_07/2016 | CHI | 0.002263 | 121.41 | 0.27475 | 30
[5 empty] | Total | 48.3899 | 30
30
31 | PISO TÁTIL DIRECIONAL E/OU ALERTA, DE CONCRETO, NA COR NATURAL, PARA DEFICIENTES VISUAIS, DIMENSÕES 25X25 CM, APLICADO COM ARGAMASSA INDUSTRIALIZADA E REJUNTADO (Ref. 09418 ORSE) |  |  |  |  | M2 | 31
CÓDIGO | FONTE | DISCRIMINAÇÃO | UND. | COEF | P. UNIT. | TOTAL | 31
34357 | SINAPI | REJUNTE CIMENTICIO, QUALQUER COR | KG | 0.52 | 3.87 | 2.0124 | 31
34353 | SINAPI | ARGAMASSA COLANTE AC II | KG | 4 | 1.22 | 4.88 | 31
9758 | iORSE | Piso tátil direcional e/ou alerta, de concreto, na cor natural, dim 25x25 cm - para deficiente visual | m2 | 1.05 | 47.61 | 49.9905 | 31
88309 | SINAPI | PEDREIRO COM ENCARGOS COMPLEMENTARES | H | 0.5 | 19.27 | 9.635 | 31
88316 | SINAPI | SERVENTE COM ENCARGOS COMPLEMENTARES | H | 1.2 | 14.94 | 17.928 | 31
[5 empty] | Total | 84.4459 | 31
31
32 | GRADIL DE FERRO COM BARRAS QUADRADAS DE 1/2" X 1/2" E MONTANTES DE AÇO GALVANIZADO PARA FACHADA PADRÃO SEDUC (Ref. ORSE 1871) |  |  |  |  | M2 | 32
CÓDIGO | FONTE | DISCRIMINAÇÃO | UND. | COEF | P. UNIT. | TOTAL | 32
88309 | SINAPI | PEDREIRO COM ENCARGOS COMPLEMENTARES | H | 1 | 19.27 | 19.27 | 32
88316 | SINAPI | SERVENTE COM ENCARGOS COMPLEMENTARES | H | 1.2 | 14.94 | 17.928 | 32
261 | iORSE | Barra quadrada de ferro 1/2" (1,27 kg/m) | m | 2.5 | 8.86 | 22.15 | 32
21009 | SINAPI | TUBO ACO GALVANIZADO COM COSTURA, CLASSE LEVE, DN 20 MM ( 3/4"), E = 2,25 MM, *1,3* KG/M (NBR 5580) | M | 2.4 | 20.12 | 48.288 | 32
36 | iORSE | Mão-de-obra para confecção de gradil padrão cehop inclusive solda | m2 | 1 | 155 | 155 | 32
[5 empty] | Total | 262.636 | 32
32
33 | PORTÃO DE CORRER, EM GRADIL METÁLICO DE CORRER COM ROUDANAS E TRILHO (Ref. ORSE 9072) |  |  |  |  | M2 | 33
CÓDIGO | FONTE | DISCRIMINAÇÃO | UND. | COEF | P. UNIT. | TOTAL | 33
38179 | SINAPI | ROLDANA CONCAVA DUPLA, 4 RODAS, PARA PORTA DE CORRER, EM ZAMAC COM CHAPA DE ACO, ROLAMENTO INTERNO BLINDADO DE ACO REVESTIDO EM NYLON | UN | 1 | 39.37 | 39.37 | 33
9357 | ORSE | PORTÃO EM GRADIL BELGO NYLOFORD 3D, DE CORRER, SOLDADO EM QUADRO DE TUBO GALV . 2" COM CANTONEIRA 3/4", MONTANTES EM TUBO GALVANIZADO 4", INCLUSIVE FERROLH O E RODÍZIOS | M2 | 1 | 647.38 | 647.38 | 33
88629 | SINAPI | ARGAMASSA TRAÇO 1:3 (EM VOLUME DE CIMENTO E AREIA MÉDIA ÚMIDA), PREPARO MANUAL. AF_08/2019 | M3 | 0.003 | 497.68 | 1.493 | 33
88309 | SINAPI | #N/A | #N/A | 1 | #N/A | #N/A | 33
88316 | SINAPI | #N/A | #N/A | 1.5 | #N/A | #N/A | 33
[5 empty] | Total | #N/A | 33
33
34 | CAIXA D´ÁGUA EM FIBRA DE VIDRO - INSTALADA, SEM ESTRUTURA DE SUPORTE CAP. 2.000 LITROS (Ref. ORSE 1429) |  |  |  |  | UN | 34
CÓDIGO | FONTE | DISCRIMINAÇÃO | UND. | COEF | P. UNIT. | TOTAL | 34
461 | ORSE | CAIXA D'AGUA FIBRA VIDRO 2.000 LITROS -FORTLEV-TORRES (OU SIMILAR) | UN | 1 | 758.85 | 758.85 | 34
981 | ORSE | FITA VEDA ROSCA 18MM | M | 6.7 | 0.21 | 1.407 | 34
71 | SINAPI | ADAPTADOR PVC ROSCAVEL, COM FLANGES E ANEL DE VEDACAO, 1", PARA CAIXA D' AGUA | UN | 2 | 18.74 | 37.48 | 34
72 | SINAPI | ADAPTADOR PVC, ROSCAVEL, COM FLANGES E ANEL DE VEDACAO, 1 1/2", PARA CAIXA D'AGUA | UN | 1 | 31.76 | 31.76 | 34
73 | SINAPI | ADAPTADOR PVC ROSCAVEL, COM FLANGES E ANEL DE VEDACAO, 3/4", PARA CAIXA D' AGUA | UN | 1 | 13.99 | 13.99 | 34
88267 | SINAPI | #N/A | #N/A | 4 | #N/A | #N/A | 34
3482 | SINAPI | JOELHO PVC, ROSCAVEL, 90 GRAUS, 1", PARA AGUA FRIA PREDIAL | UN | 2 | 5.64 | 11.28 | 34
3876 | SINAPI | LUVA ROSCAVEL, PVC, 1", AGUA FRIA PREDIAL | UN | 2 | 3.52 | 7.04 | 34
3878 | SINAPI | LUVA PVC, ROSCAVEL, 1 1/2", AGUA FRIA PREDIAL | UN | 1 | 6.69 | 6.69 | 34
3884 | SINAPI | LUVA ROSCAVEL, PVC, 3/4", AGUA FRIA PREDIAL | UN | 2 | 2.11 | 4.22 | 34
88316 | SINAPI | #N/A | #N/A | 4 | #N/A | #N/A | 34
9862 | SINAPI | TUBO PVC, ROSCAVEL, 1 1/2", AGUA FRIA PREDIAL | M | 2.4 | 29.88 | 71.712 | 34
9866 | SINAPI | TUBO PVC, ROSCAVEL, 1", AGUA FRIA PREDIAL | M | 1.6 | 17.73 | 28.368 | 34
11830 | SINAPI | TORNEIRA DE BOIA CONVENCIONAL PARA CAIXA D'AGUA, 3/4", COM HASTE E TORNEIRA METALICOS E BALAO PLASTICO | UN | 1 | 11.94 | 11.94 | 34
6016 | SINAPI | REGISTRO GAVETA BRUTO EM LATAO FORJADO, BITOLA 3/4 " (REF 1509) | UN | 1 | 27 | 27 | 34
94964 | SINAPI | CONCRETO FCK = 20MPA, TRAÇO 1:2,7:3 (CIMENTO/ AREIA MÉDIA/ BRITA 1) - PREPARO MECÂNICO COM BETONEIRA 400 L. AF_07/2016 | M3 | 0.12 | 347.62 | 41.7144 | 34
[5 empty] | Total | #N/A | 34
34
35 | CAIXA D´ÁGUA EM FIBRA DE VIDRO - INSTALADA, SEM ESTRUTURA DE SUPORTE CAP. 3.000 LITROS (Ref. ORSE 1430) |  |  |  |  | UN | 35
CÓDIGO | FONTE | DISCRIMINAÇÃO | UND. | COEF | P. UNIT. | TOTAL | 35
462 | ORSE | CAIXA D'AGUA FIBRA VIDRO 3.000 LITROS - FORTLEV-TORRES (OU SIMILAR) | UN | 1 | 1018.91 | 1018.91 | 35
981 | ORSE | FITA VEDA ROSCA 18MM | M | 6.7 | 0.21 | 1.407 | 35
71 | SINAPI | ADAPTADOR PVC ROSCAVEL, COM FLANGES E ANEL DE VEDACAO, 1", PARA CAIXA D' AGUA | UN | 2 | 18.74 | 37.48 | 35
72 | SINAPI | ADAPTADOR PVC, ROSCAVEL, COM FLANGES E ANEL DE VEDACAO, 1 1/2", PARA CAIXA D'AGUA | UN | 1 | 31.76 | 31.76 | 35
73 | SINAPI | ADAPTADOR PVC ROSCAVEL, COM FLANGES E ANEL DE VEDACAO, 3/4", PARA CAIXA D' AGUA | UN | 1 | 13.99 | 13.99 | 35
88267 | SINAPI | #N/A | #N/A | 4 | #N/A | #N/A | 35
3482 | SINAPI | JOELHO PVC, ROSCAVEL, 90 GRAUS, 1", PARA AGUA FRIA PREDIAL | UN | 2 | 5.64 | 11.28 | 35
3876 | SINAPI | LUVA ROSCAVEL, PVC, 1", AGUA FRIA PREDIAL | UN | 2 | 3.52 | 7.04 | 35
3878 | SINAPI | LUVA PVC, ROSCAVEL, 1 1/2", AGUA FRIA PREDIAL | UN | 1 | 6.69 | 6.69 | 35
3884 | SINAPI | LUVA ROSCAVEL, PVC, 3/4", AGUA FRIA PREDIAL | UN | 2 | 2.11 | 4.22 | 35
88316 | SINAPI | #N/A | #N/A | 4 | #N/A | #N/A | 35
9862 | SINAPI | TUBO PVC, ROSCAVEL, 1 1/2", AGUA FRIA PREDIAL | M | 2.4 | 29.88 | 71.712 | 35
9866 | SINAPI | TUBO PVC, ROSCAVEL, 1", AGUA FRIA PREDIAL | M | 1.6 | 17.73 | 28.368 | 35
11830 | SINAPI | TORNEIRA DE BOIA CONVENCIONAL PARA CAIXA D'AGUA, 3/4", COM HASTE E TORNEIRA METALICOS E BALAO PLASTICO | UN | 1 | 11.94 | 11.94 | 35
6016 | SINAPI | REGISTRO GAVETA BRUTO EM LATAO FORJADO, BITOLA 3/4 " (REF 1509) | UN | 1 | 27 | 27 | 35
94964 | SINAPI | CONCRETO FCK = 20MPA, TRAÇO 1:2,7:3 (CIMENTO/ AREIA MÉDIA/ BRITA 1) - PREPARO MECÂNICO COM BETONEIRA 400 L. AF_07/2016 | M3 | 0.12 | 347.62 | 41.7144 | 35
[5 empty] | Total | #N/A | 35
35
36 | BANDEIRA FIXA EM MADEIRA PARA VIDRO (Ref. ORSE 8091) |  |  |  |  | M2 | 36
CÓDIGO | FONTE | DISCRIMINAÇÃO | UND. | COEF | P. UNIT. | TOTAL | 36
1130 | ORSE | FOLHA DE JANELA EM MADEIRA DE LEI, TIPO MOLDURA P/ VIDRO, DIMENSÕES 0,60 X 1,10M | M2 | 1 | 299.22 | 299.22 | 36
5075 | SINAPI | PREGO DE ACO POLIDO COM CABECA 18 X 30 (2 3/4 X 10) | KG | 0.002 | 15.87 | 0.03174 | 36
88261 | SINAPI | #N/A | #N/A | 1.88 | #N/A | #N/A | 36
88316 | SINAPI | #N/A | #N/A | 1.88 | #N/A | #N/A | 36
[5 empty] | Total | #N/A | 36
36
37 | DUCHA MANUAL COM REGISTRO, LINHA ASPEN, REF. 1984 C35 ACT, DA DECA OU SIMILAR (Ref. ORSE 9173) |  |  |  |  | UN | 37
CÓDIGO | FONTE | DISCRIMINAÇÃO | UND. | COEF | P. UNIT. | TOTAL | 37
9464 | iORSE | Ducha manual com registro, linha aspen, ref. 1984 C35 ACT, da DECA ou similar | m | 1 | 192.4 | 192.4 | 37
3146 | SINAPI | FITA VEDA ROSCA EM ROLOS DE 18 MM X 10 M (L X C) | UN | 0.42 | 3.5 | 1.47 | 37
88267 | SINAPI | ENCANADOR OU BOMBEIRO HIDRÁULICO COM ENCARGOS COMPLEMENTARES | H | 0.5 | 18.79 | 9.4 | 37
[5 empty] | Total | 203.27 | 37
37
38 | ASSENTO PLÁSTICO UNIVERSAL, BRANCO, PARA VASO SANITÁRIO CONVENCIONAL (Ref. ORSE 2056) |  |  |  |  | UN | 38
CÓDIGO | FONTE | DISCRIMINAÇÃO | UND. | COEF | P. UNIT. | TOTAL | 38
377 | SINAPI | ASSENTO SANITARIO DE PLASTICO, TIPO CONVENCIONAL | UN | 1 | 26.72 | 26.72 | 38
88316 | SINAPI | SERVENTE COM ENCARGOS COMPLEMENTARES | H | 0.1 | 14.94 | 1.49 | 38
[5 empty] | Total | 28.21 | 38
38
39 | TOALHEIRO PLÁSTICO TIPO DISPENSER PARA PAPEL TOALHA INTERFOLHADO (Ref. Seinfra C1996) |  |  |  |  | UN | 39
CÓDIGO | FONTE | DISCRIMINAÇÃO | UND. | COEF | P. UNIT. | TOTAL | 39
88309 | SINAPI | PEDREIRO COM ENCARGOS COMPLEMENTARES | H | 0.5 | 19.27 | 9.64 | 39
37401 | SINAPI | TOALHEIRO PLASTICO TIPO DISPENSER PARA PAPEL TOALHA INTERFOLHADO | UN | 1 | 45.6 | 45.6 | 39
[5 empty] | Total | 55.24 | 39
39
40 | PLACA DE SINALIZAÇÃO EM ACRÍLICO, DIMENSÕES 0.12 X 0.12 M, E=2MM (Ref. ORSE 10363) |  |  |  |  | UN | 40
CÓDIGO | FONTE | DISCRIMINAÇÃO | UND. | COEF | P. UNIT. | TOTAL | 40
2682 | ORSE | PARAFUSO C/ BUCHA S-6 | UN | 4 | 0.1 | 0.4 | 40
11143 | ORSE | PLACA DE SINALIZAÇÃO EM ACRÍLICO, DIMENSÕES 0.12 X 0.12 M, E=2MM | UN | 1 | 16.6 | 16.6 | 40
88261 | SINAPI | CARPINTEIRO DE ESQUADRIA COM ENCARGOS COMPLEMENTARES | H | 0.25 | 18.21 | 4.55 | 40
[5 empty] | Total | 21.55 | 40
40
41 | PORTA-PAPEL DE LOUCA BRANCA (15X15)cm (Ref. Seinfra 24.1 C1997) |  |  |  |  | UN | 41
CÓDIGO | FONTE | DISCRIMINAÇÃO | UND. | COEF | P. UNIT. | TOTAL | 41
88316 | SINAPI | SERVENTE COM ENCARGOS COMPLEMENTARES | H | 1.1 | 14.94 | 16.43 | 41
88256 | SINAPI | AZULEJISTA OU LADRILHISTA COM ENCARGOS COMPLEMENTARES | H | 1.1 | 22.55 | 24.81 | 41
I1711 | SEINFRA | PORTA PAPEL DE LOUÇA BRANCA 15X15CM | UN | 1 | 21.9 | 21.9 | 41
34753 | SINAPI | CIMENTO PORTLAND POZOLANICO CP IV-32 | KG | 0.45 | 0.69 | 0.31 | 41
370 | SINAPI | AREIA MEDIA - POSTO JAZIDA/FORNECEDOR (RETIRADO NA JAZIDA, SEM TRANSPORTE) | M3 | 0.001 | 25 | 0.03 | 41
[5 empty] | Total | 63.48 | 41
41
42 | TOALHEIRO PLÁSTICO TIPO DISPENSER PARA PAPEL TOALHA INTERFOLHADO (Ref. Seinfra C1996) |  |  |  |  | UN | 42
CÓDIGO | FONTE | DISCRIMINAÇÃO | UND. | COEF | P. UNIT. | TOTAL | 42
88309 | SINAPI | PEDREIRO COM ENCARGOS COMPLEMENTARES | H | 0.5 | 19.27 | 9.64 | 42
37401 | SINAPI | TOALHEIRO PLASTICO TIPO DISPENSER PARA PAPEL TOALHA INTERFOLHADO | UN | 1 | 45.6 | 45.6 | 42
[5 empty] | Total | 55.24 | 42
42
43 | SABONETEIRA DE LOUÇA BRANCA (15X15)cm S/ALÇA (Ref. Seinfra C2254) |  |  |  |  | UN | 43
CÓDIGO | FONTE | DISCRIMINAÇÃO | UND. | COEF | P. UNIT. | TOTAL | 43
88256 | SINAPI | AZULEJISTA OU LADRILHISTA COM ENCARGOS COMPLEMENTARES | H | 1 | 22.55 | 22.55 | 43
88316 | SINAPI | SERVENTE COM ENCARGOS COMPLEMENTARES | H | 1 | 14.94 | 14.94 | 43
1379 | SINAPI | CIMENTO PORTLAND COMPOSTO CP II-32 | KG | 0.45 | 0.71 | 0.32 | 43
I1840 | SEINFRA | SABONETEIRA DE LOUÇA BRANCA SEM ALÇA 15X15CM | UN | 1 | 24 | 24 | 43
370 | SINAPI | AREIA MEDIA - POSTO JAZIDA/FORNECEDOR (RETIRADO NA JAZIDA, SEM TRANSPORTE) | M3 | 0.001 | 25 | 0.03 | 43
[5 empty] | Total | 61.84 | 43
43
44 | JUNÇÃO SIMPLES DE REDUÇÃO PVC P/ESGOTO 100X50mm(4"X2") (Ref. SEINFRA C1582) |  |  |  |  | UN | 44
CÓDIGO | FONTE | DISCRIMINAÇÃO | UND. | COEF | P. UNIT. | TOTAL | 44
88248 | SINAPI | AUXILIAR DE ENCANADOR OU BOMBEIRO HIDRÁULICO COM ENCARGOS COMPLEMENTARES | H | 0.46 | 14.54 | 6.69 | 44
88267 | SINAPI | ENCANADOR OU BOMBEIRO HIDRÁULICO COM ENCARGOS COMPLEMENTARES | H | 0.46 | 18.79 | 8.64 | 44
I1319 | SEINFRA | JUNÇÃO PVC PARA ESGOTO 100X50MM (4X2'') | UN | 1 | 11.72 | 11.72 | 44
I0026 | SEINFRA | ADESIVO PARA TUBO DE PVC RIGIDO | KG | 0.0575 | 43.56 | 2.5 | 44
I1888 | SEINFRA | SOLUÇÃO LIMPADORA PARA PVC RIGIDO | L | 0.091 | 32.16 | 2.93 | 44
[5 empty] | Total | 32.48 | 44
44
45 | BUCHA DE PVC LONGA P/ ESGOTO 50 X 40MM (Ref. SEINFRA C0488) |  |  |  |  | UN | 45
CÓDIGO | FONTE | DISCRIMINAÇÃO | UND. | COEF | P. UNIT. | TOTAL | 45
88248 | SINAPI | AUXILIAR DE ENCANADOR OU BOMBEIRO HIDRÁULICO COM ENCARGOS COMPLEMENTARES | H | 0.14 | 14.54 | 2.04 | 45
88267 | SINAPI | ENCANADOR OU BOMBEIRO HIDRÁULICO COM ENCARGOS COMPLEMENTARES | H | 0.14 | 18.79 | 2.63 | 45
I0325 | SEINFRA | BUCHA REDUÇÃO LONGA PVC ESGOTO 50X40MM | UN | 1 | 2.36 | 2.36 | 45
20082 | SINAPI | SOLUCAO LIMPADORA PARA PVC, FRASCO COM 200 CM3 | UN | 0.0925 | 22 | 2.04 | 45
20080 | SINAPI | ADESIVO PLASTICO PARA PVC, FRASCO COM 175 GR | UN | 0.0714 | 20.64 | 1.47 | 45
[5 empty] | Total | 10.54 | 45
45
46 | PEÇAS DE APOIO DEFICIENTES C/TUBO INOX P/WC'S (Ref. Seinfra C1898 ) |  |  |  |  | M | 46
CÓDIGO | FONTE | DISCRIMINAÇÃO | UND. | COEF | P. UNIT. | TOTAL | 46
88316 | SINAPI | SERVENTE COM ENCARGOS COMPLEMENTARES | H | 0.35 | 14.94 | 5.23 | 46
88277 | SINAPI | MONTADOR (TUBO AÇO/EQUIPAMENTOS) COM ENCARGOS COMPLEMENTARES | H | 1 | 23.08 | 23.08 | 46
88309 | SINAPI | PEDREIRO COM ENCARGOS COMPLEMENTARES | H | 0.25 | 19.27 | 4.82 | 46
I1646 | SEINFRA | PEÇAS DE APOIO DEFICIENTE C/TUBO INOX EM WC'S | M | 1 | 176 | 176 | 46
367 | SINAPI | AREIA GROSSA - POSTO JAZIDA/FORNECEDOR (RETIRADO NA JAZIDA, SEM TRANSPORTE) | M3 | 0.0005 | 48.5 | 0.02 | 46
34753 | SINAPI | CIMENTO PORTLAND POZOLANICO CP IV-32 | KG | 0.15 | 0.69 | 0.1 | 46
[5 empty] | Total | 209.25 | 46
46
47 | FORMA PLANA CHAPA COMPENSADA PLASTIFICADA, ESP.= 12mm UTIL. 5X (Ref. Seinfra C11399 ) |  |  |  |  | M | 47
CÓDIGO | FONTE | DISCRIMINAÇÃO | UND. | COEF | P. UNIT. | TOTAL | 47
I1916 | SEINFRA | TABUA DE 1" DE 3A. - L = 30cm | M | 1.17 | 8.07 | 9.44 | 47
I0526 | SEINFRA | CHAPA COMPENSADO PLASTIFICADO 12MM (1.22 X 2.44M) | M2 | 0.26 | 21.26 | 5.53 | 47
I1728 | SEINFRA | PREGO 18X27 (2 1/2 X 10) | KG | 0.25 | 11.26 | 2.82 | 47
I1691 | SEINFRA | PONTALETE / BARROTE DE 3"x3" | M | 1.2 | 16.44 | 19.73 | 47
I1846 | SEINFRA | SARRAFO DE 1"X4" | M | 1.53 | 4.74 | 7.25 | 47
88262 | SINAPI | CARPINTEIRO DE FORMAS COM ENCARGOS COMPLEMENTARES | H | 1.35 | 19.07 | 25.74 | 47
88239 | SINAPI | AJUDANTE DE CARPINTEIRO COM ENCARGOS COMPLEMENTARES | H | 1.35 | 16.01 | 21.61 | 47
[5 empty] | Total | 92.12 | 47
47
48 | LETREIRO - LETRA EM PAREDES (Ref. Seinfra C1621) |  |  |  |  | UN | 48
CÓDIGO | FONTE | DISCRIMINAÇÃO | UND. | COEF | P. UNIT. | TOTAL | 48
6085 | SINAPI | SELADOR ACRILICO PAREDES INTERNAS/EXTERNAS | L | 0.07 | 5.44 | 0.38 | 48
3767 | SINAPI | LIXA EM FOLHA PARA PAREDE OU MADEIRA, NUMERO 120 (COR VERMELHA) | UN | 0.5 | 0.54 | 0.27 | 48
I1513 | SEINFRA | MASSA CORRIDA A BASE DE PVA | KG | 0.3 | 5.26 | 1.58 | 48
35693 | SINAPI | TINTA LATEX ACRILICA ECONOMICA, COR BRANCA | L | 0.008 | 7.87 | 0.06 | 48
100301 | SINAPI | AJUDANTE DE PINTOR COM ENCARGOS COMPLEMENTARES | H | 0.25 | 16.22 | 4.06 | 48
88310 | SINAPI | PINTOR COM ENCARGOS COMPLEMENTARES | H | 0.35 | 20.28 | 7.1 | 48
[5 empty] | Total | 13.45 | 48
48
49 | LETRA EM CAIXA DE ZINCO, H= 20CM (Ref. Seinfra C1620) |  |  |  |  | UN | 49
CÓDIGO | FONTE | DISCRIMINAÇÃO | UND. | COEF | P. UNIT. | TOTAL | 49
88316 | SINAPI | SERVENTE COM ENCARGOS COMPLEMENTARES | H | 0.2 | 14.94 | 2.99 | 49
88315 | SINAPI | SERRALHEIRO COM ENCARGOS COMPLEMENTARES | H | 1.1 | 19.17 | 21.09 | 49
88251 | SINAPI | AUXILIAR DE SERRALHEIRO COM ENCARGOS COMPLEMENTARES | H | 1.1 | 15.51 | 17.06 | 49
88309 | SINAPI | PEDREIRO COM ENCARGOS COMPLEMENTARES | H | 0.8 | 19.27 | 15.42 | 49
7307 | SINAPI | FUNDO ANTICORROSIVO PARA METAIS FERROSOS (ZARCAO) | L | 0.07 | 24.47 | 1.71 | 49
40549 | SINAPI | PARAFUSO, COMUM, ASTM A307, SEXTAVADO, DIAMETRO 1/2" (12,7 MM), COMPRIMENTO 1" (25,4 MM) | CENTO | 0.03 | 95.1 | 2.85 | 49
4376 | SINAPI | BUCHA DE NYLON SEM ABA S8 | UN | 3 | 0.17 | 0.51 | 49
11051 | SINAPI | CHAPA DE ACO GALVANIZADA BITOLA GSG 26, E = 0,50 MM (4,00 KG/M2) | KG | 0.75 | 9.5 | 7.13 | 49
367 | SINAPI | AREIA GROSSA - POSTO JAZIDA/FORNECEDOR (RETIRADO NA JAZIDA, SEM TRANSPORTE) | M3 | 0.004 | 48.5 | 0.19 | 49
34753 | SINAPI | CIMENTO PORTLAND POZOLANICO CP IV-32 | KG | 1 | 0.69 | 0.69 | 49
[5 empty] | Total | 69.64 | 49
49
50 | JOELHO REDUÇÃO PVC SOLD.MARROM D=32X25mm (1"X3/4") (Ref. Seinfra C1565) |  |  |  |  | UN | 50
CÓDIGO | FONTE | DISCRIMINAÇÃO | UND. | COEF | P. UNIT. | TOTAL | 50
88248 | SINAPI | AUXILIAR DE ENCANADOR OU BOMBEIRO HIDRÁULICO COM ENCARGOS COMPLEMENTARES | H | 0.18 | 14.54 | 2.62 | 50
88267 | SINAPI | ENCANADOR OU BOMBEIRO HIDRÁULICO COM ENCARGOS COMPLEMENTARES | H | 0.18 | 18.79 | 3.38 | 50
3538 | SINAPI | JOELHO DE REDUCAO, PVC SOLDAVEL, 90 GRAUS, 32 MM X 25 MM, PARA AGUA FRIA PREDIAL | UN | 1 | 3.59 | 3.59 | 50
20082 | SINAPI | SOLUCAO LIMPADORA PARA PVC, FRASCO COM 200 CM3 | UN | 0.0475 | 22 | 1.05 | 50
20080 | SINAPI | ADESIVO PLASTICO PARA PVC, FRASCO COM 175 GR | UN | 0.03429 | 20.64 | 0.71 | 50
[5 empty] | Total | 11.35 | 50
50
51 | JOELHO REDUÇÃO PVC SOLD.MARROM D=32X25mm (1"X3/4") (Ref. Seinfra C1565) |  |  |  |  | UN | 51
CÓDIGO | FONTE | DISCRIMINAÇÃO | UND. | COEF | P. UNIT. | TOTAL | 51
88316 | SINAPI | SERVENTE COM ENCARGOS COMPLEMENTARES | H | 0.2 | 14.94 | 2.99 | 51
I8200 | SEINFRA | GRELHA DE FoFo (900 x 500 x 70) mm | UN | 1 | 504 | 504 | 51
[5 empty] | Total | 506.99 | 51
51
52 | ESTRUTURA METÁLICA C/ TABELAS DE BASQUETE (Ref. Seinfra C1347 ) |  |  |  |  | CJ | 52
CÓDIGO | FONTE | DISCRIMINAÇÃO | UND. | COEF | P. UNIT. | TOTAL | 52
I1139 | SEINFRA | ESTRUTURA METALICA P/ BASQUETE | CJ | 1 | 1715.69 | 1715.69 | 52
25400 | SINAPI | PAR DE TABELAS DE BASQUETE EM COMPENSADO NAVAL DE *1,80 X 1,20* M, COM ARO DE METAL E REDE (SEM SUPORTE DE FIXACAO) | UN | 1 | 1260.88 | 1260.88 | 52
94963 | SINAPI | CONCRETO FCK = 15MPA, TRAÇO 1:3,4:3,5 (CIMENTO/ AREIA MÉDIA/ BRITA 1) - PREPARO MECÂNICO COM BETONEIRA 400 L. AF_07/2016 | M3 | 0.0865 | 307.52 | 26.6 | 52
[5 empty] | Total | 2976.57 | 52
52
53 | CONJUNTO DE TRAVES PARA FUTSAL EM TUBOS DE AÇO GALVANIZADO; DIMENSÕES OFICIAIS; PINTADA A PRIMER COM TINTA ESMALTE; INCLUSO REDES DE NYLON |  |  |  |  | CJ | 53
CÓDIGO | FONTE | DISCRIMINAÇÃO | UND. | COEF | P. UNIT. | TOTAL | 53
25398 | SINAPI | CONJUNTO PARA FUTSAL COM TRAVES OFICIAIS DE 3,00 X 2,00 M EM TUBO DE ACO GALVANIZADO 3" COM REQUADRO EM TUBO DE 1", PINTURA EM PRIMER COM TINTA ESMALTE SINTETICO E REDES DE POLIETILENO FIO 4 MM | UN | 1 | 3229.92 | 3229.92 | 53
[5 empty] | Total | 3229.92 | 53
53
54 | CONJUNTO DE EQUIPAMENTOS OFICIAIS PARA VÔLEI COM POSTES PINTADOS, REDE DE NYLON E ANTENAS. |  |  |  |  | CJ | 54
CÓDIGO | FONTE | DISCRIMINAÇÃO | UND. | COEF | P. UNIT. | TOTAL | 54
25399 | SINAPI | CONJUNTO PARA QUADRA DE VOLEI COM POSTES EM TUBO DE ACO GALVANIZADO 3", H = *255* CM, PINTURA EM TINTA ESMALTE SINTETICO, REDE DE NYLON COM 2 MM, MALHA 10 X 10 CM E ANTENAS OFICIAIS EM FIBRA DE VIDRO | UN | 1 | 1960.84 | 1960.84 | 54
[5 empty] | Total | 1960.84 | 54
54
55 | EXECUÇÃO DE SANITÁRIO E VESTIÁRIO EM CANTEIRO DE OBRA EM CHAPA DE MADEIRA COMPENSADA, NÃO INCLUSO MOBILIÁRIO. (Ref. SINAPI 93212 Nov. 2018) |  |  |  |  | M2 | 55
CÓDIGO | FONTE | DISCRIMINAÇÃO | UND. | COEF | P. UNIT. | TOTAL | 55
3080 | SINAPI | FECHADURA ESPELHO PARA PORTA EXTERNA, EM ACO INOX (MAQUINA, TESTA E CONTRA-TESTA) E EM ZAMAC (MACANETA, LINGUETA E TRINCOS) COM ACABAMENTO CROMADO, MAQUINA DE 40 MM, INCLUINDO CHAVE TIPO CILINDRO | CJ | 0.0348 | 43.43 | 1.51 | 55
3659 | SINAPI | JUNCAO SIMPLES, PVC, DN 100 X 50 MM, SERIE NORMAL PARA ESGOTO PREDIAL | UN | 0.0174 | 13.64 | 0.24 | 55
3670 | SINAPI | JUNCAO SIMPLES, PVC, 45 GRAUS, DN 100 X 100 MM, SERIE NORMAL PARA ESGOTO PREDIAL | UN | 0.0348 | 18.15 | 0.63 | 55
I0796 | SEINFRA | CHUVEIRO PLASTICO | UN | 1.1 | 6.5 | 7.15 | 55
11367 | SINAPI | #N/A | #N/A | 0.0564 | #N/A | #N/A | 55
10432 | SINAPI | MICTORIO SIFONADO LOUCA BRANCA SEM COMPLEMENTOS | UN | 0.0174 | 276.26 | 4.81 | 55
5103 | SINAPI | CAIXA SIFONADA PVC, 100 X 100 X 50 MM, COM GRELHA REDONDA BRANCA | UN | 0.0348 | 11.16 | 0.39 | 55
74130/1 | SINAPI | #N/A | #N/A | 0.0174 | #N/A | #N/A | 55
93653 | SINAPI | DISJUNTOR MONOPOLAR TIPO DIN, CORRENTE NOMINAL DE 10A - FORNECIMENTO E INSTALAÇÃO. AF_10/2020 | UN | 0.1044 | 10.69 | 1.12 | 55
97900 | SINAPI | CAIXA ENTERRADA HIDRÁULICA RETANGULAR EM ALVENARIA COM TIJOLOS CERÂMICOS MACIÇOS, DIMENSÕES INTERNAS: 0,3X0,3X0,3 M PARA REDE DE ESGOTO. AF_12/2020 | UN | 0.0348 | 161.95 | 5.64 | 55
101166 | SINAPI | ALVENARIA DE EMBASAMENTO COM BLOCO ESTRUTURAL DE CERÂMICA, DE 14X19X29CM E ARGAMASSA DE ASSENTAMENTO COM PREPARO EM BETONEIRA. AF_05/2020 | M3 | 0.0286 | 590.31 | 16.88 | 55
84402 | SINAPI | #N/A | #N/A | 0.0174 | #N/A | #N/A | 55
86888 | SINAPI | VASO SANITÁRIO SIFONADO COM CAIXA ACOPLADA LOUÇA BRANCA - FORNECIMENTO E INSTALAÇÃO. AF_01/2020 | UN | 0.0522 | 377.19 | 19.69 | 55
86943 | SINAPI | LAVATÓRIO LOUÇA BRANCA SUSPENSO, 29,5 X 39CM OU EQUIVALENTE, PADRÃO POPULAR, INCLUSO SIFÃO FLEXÍVEL EM PVC, VÁLVULA E ENGATE FLEXÍVEL 30CM EM PLÁSTICO E TORNEIRA CROMADA DE MESA, PADRÃO POPULAR - FORNECIMENTO E INSTALAÇÃO. AF_01/2020 | UN | 0.0522 | 186.06 | 9.71 | 55
89709 | SINAPI | RALO SIFONADO, PVC, DN 100 X 40 MM, JUNTA SOLDÁVEL, FORNECIDO E INSTALADO EM RAMAL DE DESCARGA OU EM RAMAL DE ESGOTO SANITÁRIO. AF_12/2014 | UN | 0.0696 | 8.83 | 0.61 | 55
89711 | SINAPI | TUBO PVC, SERIE NORMAL, ESGOTO PREDIAL, DN 40 MM, FORNECIDO E INSTALADO EM RAMAL DE DESCARGA OU RAMAL DE ESGOTO SANITÁRIO. AF_12/2014 | M | 0.1631 | 14.82 | 2.42 | 55
89712 | SINAPI | TUBO PVC, SERIE NORMAL, ESGOTO PREDIAL, DN 50 MM, FORNECIDO E INSTALADO EM RAMAL DE DESCARGA OU RAMAL DE ESGOTO SANITÁRIO. AF_12/2014 | M | 0.2235 | 22.42 | 5.01 | 55
89714 | SINAPI | TUBO PVC, SERIE NORMAL, ESGOTO PREDIAL, DN 100 MM, FORNECIDO E INSTALADO EM RAMAL DE DESCARGA OU RAMAL DE ESGOTO SANITÁRIO. AF_12/2014 | M | 0.047 | 43.7 | 2.05 | 55
89724 | SINAPI | JOELHO 90 GRAUS, PVC, SERIE NORMAL, ESGOTO PREDIAL, DN 40 MM, JUNTA SOLDÁVEL, FORNECIDO E INSTALADO EM RAMAL DE DESCARGA OU RAMAL DE ESGOTO SANITÁRIO. AF_12/2014 | UN | 0.174 | 7.91 | 1.38 | 55
89731 | SINAPI | JOELHO 90 GRAUS, PVC, SERIE NORMAL, ESGOTO PREDIAL, DN 50 MM, JUNTA ELÁSTICA, FORNECIDO E INSTALADO EM RAMAL DE DESCARGA OU RAMAL DE ESGOTO SANITÁRIO. AF_12/2014 | UN | 0.0174 | 8.43 | 0.15 | 55
89748 | SINAPI | CURVA CURTA 90 GRAUS, PVC, SERIE NORMAL, ESGOTO PREDIAL, DN 100 MM, JUNTA ELÁSTICA, FORNECIDO E INSTALADO EM RAMAL DE DESCARGA OU RAMAL DE ESGOTO SANITÁRIO. AF_12/2014 | UN | 0.0522 | 30.58 | 1.6 | 55
89784 | SINAPI | TE, PVC, SERIE NORMAL, ESGOTO PREDIAL, DN 50 X 50 MM, JUNTA ELÁSTICA, FORNECIDO E INSTALADO EM RAMAL DE DESCARGA OU RAMAL DE ESGOTO SANITÁRIO. AF_12/2014 | UN | 0.0174 | 15.6 | 0.27 | 55
89957 | SINAPI | PONTO DE CONSUMO TERMINAL DE ÁGUA FRIA (SUBRAMAL) COM TUBULAÇÃO DE PVC, DN 25 MM, INSTALADO EM RAMAL DE ÁGUA, INCLUSOS RASGO E CHUMBAMENTO EM ALVENARIA. AF_12/2014 | UN | 0.174 | 103.96 | 18.09 | 55
89970 | SINAPI | KIT DE REGISTRO DE PRESSÃO BRUTO DE LATÃO ¾", INCLUSIVE CONEXÕES, ROSCÁVEL, INSTALADO EM RAMAL DE ÁGUA FRIA - FORNECIMENTO E INSTALAÇÃO. AF_12/2014 | UN | 0.0696 | 39.37 | 2.74 | 55
90466 | SINAPI | CHUMBAMENTO LINEAR EM ALVENARIA PARA RAMAIS/DISTRIBUIÇÃO COM DIÂMETROS MENORES OU IGUAIS A 40 MM. AF_05/2015 | M | 0.0722 | 9.62 | 0.69 | 55
91010 | SINAPI | PORTA DE MADEIRA PARA VERNIZ, SEMI-OCA (LEVE OU MÉDIA), 70X210CM, ESPESSURA DE 3,5CM, INCLUSO DOBRADIÇAS - FORNECIMENTO E INSTALAÇÃO. AF_12/2019 | UN | 0.0348 | 253.75 | 8.83 | 55
91170 | SINAPI | FIXAÇÃO DE TUBOS HORIZONTAIS DE PVC, CPVC OU COBRE DIÂMETROS MENORES OU IGUAIS A 40 MM OU ELETROCALHAS ATÉ 150MM DE LARGURA, COM ABRAÇADEIRA METÁLICA RÍGIDA TIPO D 1/2, FIXADA EM PERFILADO EM LAJE. AF_05/2015 | M | 0.4612 | 2.41 | 1.11 | 55
91173 | SINAPI | FIXAÇÃO DE TUBOS VERTICAIS DE PPR DIÂMETROS MENORES OU IGUAIS A 40 MM COM ABRAÇADEIRA METÁLICA RÍGIDA TIPO D 1/2", FIXADA EM PERFILADO EM ALVENARIA. AF_05/2015 | M | 0.1827 | 1.22 | 0.22 | 55
91305 | SINAPI | FECHADURA DE EMBUTIR PARA PORTA DE BANHEIRO, COMPLETA, ACABAMENTO PADRÃO POPULAR, INCLUSO EXECUÇÃO DE FURO - FORNECIMENTO E INSTALAÇÃO. AF_12/2019 | UN | 0.0522 | 68.31 | 3.57 | 55
91862 | SINAPI | ELETRODUTO RÍGIDO ROSCÁVEL, PVC, DN 20 MM (1/2"), PARA CIRCUITOS TERMINAIS, INSTALADO EM FORRO - FORNECIMENTO E INSTALAÇÃO. AF_12/2015 | M | 0.3307 | 7.1 | 2.35 | 55
91863 | SINAPI | ELETRODUTO RÍGIDO ROSCÁVEL, PVC, DN 25 MM (3/4"), PARA CIRCUITOS TERMINAIS, INSTALADO EM FORRO - FORNECIMENTO E INSTALAÇÃO. AF_12/2015 | M | 0.1305 | 8.29 | 1.08 | 55
91870 | SINAPI | ELETRODUTO RÍGIDO ROSCÁVEL, PVC, DN 20 MM (1/2"), PARA CIRCUITOS TERMINAIS, INSTALADO EM PAREDE - FORNECIMENTO E INSTALAÇÃO. AF_12/2015 | M | 0.1566 | 7.69 | 1.2 | 55
91871 | SINAPI | ELETRODUTO RÍGIDO ROSCÁVEL, PVC, DN 25 MM (3/4"), PARA CIRCUITOS TERMINAIS, INSTALADO EM PAREDE - FORNECIMENTO E INSTALAÇÃO. AF_12/2015 | M | 0.0261 | 8.91 | 0.23 | 55
91875 | SINAPI | LUVA PARA ELETRODUTO, PVC, ROSCÁVEL, DN 25 MM (3/4"), PARA CIRCUITOS TERMINAIS, INSTALADA EM FORRO - FORNECIMENTO E INSTALAÇÃO. AF_12/2015 | UN | 0.0348 | 4.8 | 0.17 | 55
91882 | SINAPI | LUVA PARA ELETRODUTO, PVC, ROSCÁVEL, DN 20 MM (1/2"), PARA CIRCUITOS TERMINAIS, INSTALADA EM PAREDE - FORNECIMENTO E INSTALAÇÃO. AF_12/2015 | UN | 0.0348 | 5.67 | 0.2 | 55
91890 | SINAPI | CURVA 90 GRAUS PARA ELETRODUTO, PVC, ROSCÁVEL, DN 25 MM (3/4"), PARA CIRCUITOS TERMINAIS, INSTALADA EM FORRO - FORNECIMENTO E INSTALAÇÃO. AF_12/2015 | UN | 0.0174 | 8.06 | 0.14 | 55
91911 | SINAPI | CURVA 90 GRAUS PARA ELETRODUTO, PVC, ROSCÁVEL, DN 20 MM (1/2"), PARA CIRCUITOS TERMINAIS, INSTALADA EM PAREDE - FORNECIMENTO E INSTALAÇÃO. AF_12/2015 | UN | 0.0696 | 9.92 | 0.69 | 55
91924 | SINAPI | CABO DE COBRE FLEXÍVEL ISOLADO, 1,5 MM², ANTI-CHAMA 450/750 V, PARA CIRCUITOS TERMINAIS - FORNECIMENTO E INSTALAÇÃO. AF_12/2015 | M | 1.253 | 2.26 | 2.83 | 55
91926 | SINAPI | CABO DE COBRE FLEXÍVEL ISOLADO, 2,5 MM², ANTI-CHAMA 450/750 V, PARA CIRCUITOS TERMINAIS - FORNECIMENTO E INSTALAÇÃO. AF_12/2015 | M | 0.4699 | 3.3 | 1.55 | 55
91928 | SINAPI | CABO DE COBRE FLEXÍVEL ISOLADO, 4 MM², ANTI-CHAMA 450/750 V, PARA CIRCUITOS TERMINAIS - FORNECIMENTO E INSTALAÇÃO. AF_12/2015 | M | 1.0442 | 5.43 | 5.67 | 55
91937 | SINAPI | CAIXA OCTOGONAL 3" X 3", PVC, INSTALADA EM LAJE - FORNECIMENTO E INSTALAÇÃO. AF_12/2015 | UN | 0.1392 | 8.86 | 1.23 | 55
91959 | SINAPI | INTERRUPTOR SIMPLES (2 MÓDULOS), 10A/250V, INCLUINDO SUPORTE E PLACA - FORNECIMENTO E INSTALAÇÃO. AF_12/2015 | UN | 0.0174 | 35.22 | 0.61 | 55
91967 | SINAPI | INTERRUPTOR SIMPLES (3 MÓDULOS), 10A/250V, INCLUINDO SUPORTE E PLACA - FORNECIMENTO E INSTALAÇÃO. AF_12/2015 | UN | 0.0174 | 48.24 | 0.84 | 55
92543 | SINAPI | TRAMA DE MADEIRA COMPOSTA POR TERÇAS PARA TELHADOS DE ATÉ 2 ÁGUAS PARA TELHA ONDULADA DE FIBROCIMENTO, METÁLICA, PLÁSTICA OU TERMOACÚSTICA, INCLUSO TRANSPORTE VERTICAL. AF_07/2019 | M2 | 1.3566 | 14.22 | 19.29 | 55
92981 | SINAPI | CABO DE COBRE FLEXÍVEL ISOLADO, 16 MM², ANTI-CHAMA 450/750 V, PARA DISTRIBUIÇÃO - FORNECIMENTO E INSTALAÇÃO. AF_12/2015 | M | 0.2611 | 13.3 | 3.47 | 55
93358 | SINAPI | ESCAVAÇÃO MANUAL DE VALA COM PROFUNDIDADE MENOR OU IGUAL A 1,30 M. AF_03/2016 | M3 | 0.0279 | 59.1 | 1.65 | 55
94207 | SINAPI | TELHAMENTO COM TELHA ONDULADA DE FIBROCIMENTO E = 6 MM, COM RECOBRIMENTO LATERAL DE 1/4 DE ONDA PARA TELHADO COM INCLINAÇÃO MAIOR QUE 10°, COM ATÉ 2 ÁGUAS, INCLUSO IÇAMENTO. AF_07/2019 | M2 | 1.3566 | 47.37 | 64.26 | 55
94559 | SINAPI | JANELA DE AÇO TIPO BASCULANTE PARA VIDROS, COM BATENTE, FERRAGENS E PINTURA ANTICORROSIVA. EXCLUSIVE VIDROS, ACABAMENTO, ALIZAR E CONTRAMARCO. FORNECIMENTO E INSTALAÇÃO. AF_12/2019 | M2 | 0.0905 | 587 | 53.12 | 55
95240 | SINAPI | LASTRO DE CONCRETO MAGRO, APLICADO EM PISOS OU RADIERS, ESPESSURA DE 3 CM. AF_07/2016 | M2 | 0.0064 | 12.69 | 0.08 | 55
95241 | SINAPI | LASTRO DE CONCRETO MAGRO, APLICADO EM PISOS OU RADIERS, ESPESSURA DE 5 CM. AF_07/2016 | M2 | 1.3328 | 21.16 | 28.2 | 55
95805 | SINAPI | CONDULETE DE PVC, TIPO B, PARA ELETRODUTO DE PVC SOLDÁVEL DN 25 MM (3/4''), APARENTE - FORNECIMENTO E INSTALAÇÃO. AF_11/2016 | UN | 0.0174 | 19.57 | 0.34 | 55
95811 | SINAPI | CONDULETE DE PVC, TIPO LB, PARA ELETRODUTO DE PVC SOLDÁVEL DN 25 MM (3/4''), APARENTE - FORNECIMENTO E INSTALAÇÃO. AF_11/2016 | UN | 0.0522 | 13.48 | 0.7 | 55
96995 | SINAPI | REATERRO MANUAL APILOADO COM SOQUETE. AF_10/2017 | M3 | 0.0072 | 35.83 | 0.26 | 55
97585 | SINAPI | LUMINÁRIA TIPO CALHA, DE SOBREPOR, COM 2 LÂMPADAS TUBULARES FLUORESCENTES DE 18 W, COM REATOR DE PARTIDA RÁPIDA - FORNECIMENTO E INSTALAÇÃO. AF_02/2020 | UN | 0.1392 | 65.12 | 9.06 | 55
98441 | SINAPI | PAREDE DE MADEIRA COMPENSADA PARA CONSTRUÇÃO TEMPORÁRIA EM CHAPA SIMPLES, EXTERNA, COM ÁREA LÍQUIDA MAIOR OU IGUAL A 6 M², SEM VÃO. AF_05/2018 | M2 | 0.2612 | 89.43 | 23.36 | 55
98442 | SINAPI | PAREDE DE MADEIRA COMPENSADA PARA CONSTRUÇÃO TEMPORÁRIA EM CHAPA SIMPLES, EXTERNA, COM ÁREA LÍQUIDA MENOR QUE 6 M², SEM VÃO. AF_05/2018 | M2 | 0.3007 | 91.8 | 27.6 | 55
98443 | SINAPI | PAREDE DE MADEIRA COMPENSADA PARA CONSTRUÇÃO TEMPORÁRIA EM CHAPA SIMPLES, INTERNA, COM ÁREA LÍQUIDA MAIOR OU IGUAL A 6 M², SEM VÃO. AF_05/2018 | M2 | 0.083 | 76.65 | 6.36 | 55
98444 | SINAPI | PAREDE DE MADEIRA COMPENSADA PARA CONSTRUÇÃO TEMPORÁRIA EM CHAPA SIMPLES, INTERNA, COM ÁREA LÍQUIDA MENOR QUE 6 M², SEM VÃO. AF_05/2018 | M2 | 0.0956 | 78.33 | 7.49 | 55
98445 | SINAPI | PAREDE DE MADEIRA COMPENSADA PARA CONSTRUÇÃO TEMPORÁRIA EM CHAPA SIMPLES, EXTERNA, COM ÁREA LÍQUIDA MAIOR OU IGUAL A 6 M², COM VÃO. AF_05/2018 | M2 | 0.4081 | 109.09 | 44.52 | 55
98446 | SINAPI | PAREDE DE MADEIRA COMPENSADA PARA CONSTRUÇÃO TEMPORÁRIA EM CHAPA SIMPLES, EXTERNA, COM ÁREA LÍQUIDA MENOR QUE 6 M², COM VÃO. AF_05/2018 | M2 | 0.3182 | 142.57 | 45.37 | 55
98447 | SINAPI | PAREDE DE MADEIRA COMPENSADA PARA CONSTRUÇÃO TEMPORÁRIA EM CHAPA SIMPLES, INTERNA, COM ÁREA LÍQUIDA MAIOR OU IGUAL A 6 M², COM VÃO. AF_05/2018 | M2 | 0.1297 | 91.35 | 11.85 | 55
98448 | SINAPI | PAREDE DE MADEIRA COMPENSADA PARA CONSTRUÇÃO TEMPORÁRIA EM CHAPA SIMPLES, INTERNA, COM ÁREA LÍQUIDA MENOR QUE 6 M², COM VÃO. AF_05/2018 | M2 | 0.1011 | 117.07 | 11.84 | 55
98679 | SINAPI | PISO CIMENTADO, TRAÇO 1:3 (CIMENTO E AREIA), ACABAMENTO LISO, ESPESSURA 2,0 CM, PREPARO MECÂNICO DA ARGAMASSA. AF_09/2020 | M2 | 0.5134 | 27.44 | 14.09 | 55
[5 empty] | Total | #N/A | 55
55
56 | EXECUÇÃO DE REFEITÓRIO EM CANTEIRO DE OBRA EM CHAPA DE MADEIRA COMPENSADA, NÃO INCLUSO MOBILIÁRIO E EQUIPAMENTOS. (Ref. 93210 Sinapi Nov. 2018) |  |  |  |  | M2 | 56
CÓDIGO | FONTE | DISCRIMINAÇÃO | UND. | COEF | P. UNIT. | TOTAL | 56
38151 | SINAPI | FECHADURA ROSETA REDONDA PARA PORTA EXTERNA, EM ACO INOX (MAQUINA, TESTA E CONTRA-TESTA) E EM ZAMAC (MACANETA, LINGUETA E TRINCOS) COM ACABAMENTO CROMADO, MAQUINA DE 40 MM, INCLUINDO CHAVE TIPO CILINDRO | CJ | 0.0268 | 56.44 | 1.51 | 56
37525 | SINAPI | TELA PLASTICA TECIDA LISTRADA BRANCA E LARANJA, TIPO GUARDA CORPO, EM POLIETILENO MONOFILADO, ROLO 1,20 X 50 M (L X C) | M | 1.2782 | 1.85 | 2.36 | 56
93653 | SINAPI | DISJUNTOR MONOPOLAR TIPO DIN, CORRENTE NOMINAL DE 10A - FORNECIMENTO E INSTALAÇÃO. AF_10/2020 | UN | 0.1074 | 10.69 | 1.15 | 56
74166/1 | SINAPI | #N/A | #N/A | 0.0268 | #N/A | #N/A | 56
101166 | SINAPI | ALVENARIA DE EMBASAMENTO COM BLOCO ESTRUTURAL DE CERÂMICA, DE 14X19X29CM E ARGAMASSA DE ASSENTAMENTO COM PREPARO EM BETONEIRA. AF_05/2020 | M3 | 0.04 | 590.31 | 23.61 | 56
74131/1 | SINAPI | #N/A | #N/A | 0.0268 | #N/A | #N/A | 56
86934 | SINAPI | BANCADA DE MÁRMORE SINTÉTICO 120 X 60CM, COM CUBA INTEGRADA, INCLUSO SIFÃO TIPO FLEXÍVEL EM PVC, VÁLVULA EM PLÁSTICO CROMADO TIPO AMERICANA E TORNEIRA CROMADA LONGA, DE PAREDE, PADRÃO POPULAR - FORNECIMENTO E INSTALAÇÃO. AF_01/2020 | UN | 0.0268 | 313.75 | 8.41 | 56
88262 | SINAPI | CARPINTEIRO DE FORMAS COM ENCARGOS COMPLEMENTARES | H | 1.1155 | 19.07 | 21.27 | 56
89711 | SINAPI | TUBO PVC, SERIE NORMAL, ESGOTO PREDIAL, DN 40 MM, FORNECIDO E INSTALADO EM RAMAL DE DESCARGA OU RAMAL DE ESGOTO SANITÁRIO. AF_12/2014 | M | 0.0886 | 14.82 | 1.31 | 56
89714 | SINAPI | TUBO PVC, SERIE NORMAL, ESGOTO PREDIAL, DN 100 MM, FORNECIDO E INSTALADO EM RAMAL DE DESCARGA OU RAMAL DE ESGOTO SANITÁRIO. AF_12/2014 | M | 0.1423 | 43.7 | 6.22 | 56
89724 | SINAPI | JOELHO 90 GRAUS, PVC, SERIE NORMAL, ESGOTO PREDIAL, DN 40 MM, JUNTA SOLDÁVEL, FORNECIDO E INSTALADO EM RAMAL DE DESCARGA OU RAMAL DE ESGOTO SANITÁRIO. AF_12/2014 | UN | 0.0537 | 7.91 | 0.42 | 56
89957 | SINAPI | PONTO DE CONSUMO TERMINAL DE ÁGUA FRIA (SUBRAMAL) COM TUBULAÇÃO DE PVC, DN 25 MM, INSTALADO EM RAMAL DE ÁGUA, INCLUSOS RASGO E CHUMBAMENTO EM ALVENARIA. AF_12/2014 | UN | 0.0537 | 103.96 | 5.58 | 56
90822 | SINAPI | PORTA DE MADEIRA PARA PINTURA, SEMI-OCA (LEVE OU MÉDIA), 80X210CM, ESPESSURA DE 3,5CM, INCLUSO DOBRADIÇAS - FORNECIMENTO E INSTALAÇÃO. AF_12/2019 | UN | 0.0268 | 262.96 | 7.05 | 56
91170 | SINAPI | FIXAÇÃO DE TUBOS HORIZONTAIS DE PVC, CPVC OU COBRE DIÂMETROS MENORES OU IGUAIS A 40 MM OU ELETROCALHAS ATÉ 150MM DE LARGURA, COM ABRAÇADEIRA METÁLICA RÍGIDA TIPO D 1/2, FIXADA EM PERFILADO EM LAJE. AF_05/2015 | M | 0.3221 | 2.41 | 0.78 | 56
91173 | SINAPI | FIXAÇÃO DE TUBOS VERTICAIS DE PPR DIÂMETROS MENORES OU IGUAIS A 40 MM COM ABRAÇADEIRA METÁLICA RÍGIDA TIPO D 1/2", FIXADA EM PERFILADO EM ALVENARIA. AF_05/2015 | M | 0.5369 | 1.22 | 0.66 | 56
91862 | SINAPI | ELETRODUTO RÍGIDO ROSCÁVEL, PVC, DN 20 MM (1/2"), PARA CIRCUITOS TERMINAIS, INSTALADO EM FORRO - FORNECIMENTO E INSTALAÇÃO. AF_12/2015 | M | 0.3221 | 7.1 | 2.29 | 56
91870 | SINAPI | ELETRODUTO RÍGIDO ROSCÁVEL, PVC, DN 20 MM (1/2"), PARA CIRCUITOS TERMINAIS, INSTALADO EM PAREDE - FORNECIMENTO E INSTALAÇÃO. AF_12/2015 | M | 0.5369 | 7.69 | 4.13 | 56
91911 | SINAPI | CURVA 90 GRAUS PARA ELETRODUTO, PVC, ROSCÁVEL, DN 20 MM (1/2"), PARA CIRCUITOS TERMINAIS, INSTALADA EM PAREDE - FORNECIMENTO E INSTALAÇÃO. AF_12/2015 | UN | 0.1074 | 9.92 | 1.07 | 56
91924 | SINAPI | CABO DE COBRE FLEXÍVEL ISOLADO, 1,5 MM², ANTI-CHAMA 450/750 V, PARA CIRCUITOS TERMINAIS - FORNECIMENTO E INSTALAÇÃO. AF_12/2015 | M | 0.8591 | 2.26 | 1.94 | 56
91926 | SINAPI | CABO DE COBRE FLEXÍVEL ISOLADO, 2,5 MM², ANTI-CHAMA 450/750 V, PARA CIRCUITOS TERMINAIS - FORNECIMENTO E INSTALAÇÃO. AF_12/2015 | M | 2.5503 | 3.3 | 8.42 | 56
91937 | SINAPI | CAIXA OCTOGONAL 3" X 3", PVC, INSTALADA EM LAJE - FORNECIMENTO E INSTALAÇÃO. AF_12/2015 | UN | 0.1611 | 8.86 | 1.43 | 56
92000 | SINAPI | TOMADA BAIXA DE EMBUTIR (1 MÓDULO), 2P+T 10 A, INCLUINDO SUPORTE E PLACA - FORNECIMENTO E INSTALAÇÃO. AF_12/2015 | UN | 0.0268 | 23.55 | 0.63 | 56
92023 | SINAPI | INTERRUPTOR SIMPLES (1 MÓDULO) COM 1 TOMADA DE EMBUTIR 2P+T 10 A, INCLUINDO SUPORTE E PLACA - FORNECIMENTO E INSTALAÇÃO. AF_12/2015 | UN | 0.0268 | 39.06 | 1.05 | 56
92543 | SINAPI | TRAMA DE MADEIRA COMPOSTA POR TERÇAS PARA TELHADOS DE ATÉ 2 ÁGUAS PARA TELHA ONDULADA DE FIBROCIMENTO, METÁLICA, PLÁSTICA OU TERMOACÚSTICA, INCLUSO TRANSPORTE VERTICAL. AF_07/2019 | M2 | 1.451 | 14.22 | 20.63 | 56
93358 | SINAPI | ESCAVAÇÃO MANUAL DE VALA COM PROFUNDIDADE MENOR OU IGUAL A 1,30 M. AF_03/2016 | M3 | 0.039 | 59.1 | 2.3 | 56
94207 | SINAPI | TELHAMENTO COM TELHA ONDULADA DE FIBROCIMENTO E = 6 MM, COM RECOBRIMENTO LATERAL DE 1/4 DE ONDA PARA TELHADO COM INCLINAÇÃO MAIOR QUE 10°, COM ATÉ 2 ÁGUAS, INCLUSO IÇAMENTO. AF_07/2019 | M2 | 1.451 | 47.37 | 68.73 | 56
95240 | SINAPI | LASTRO DE CONCRETO MAGRO, APLICADO EM PISOS OU RADIERS, ESPESSURA DE 3 CM. AF_07/2016 | M2 | 0.009 | 12.69 | 0.11 | 56
95241 | SINAPI | LASTRO DE CONCRETO MAGRO, APLICADO EM PISOS OU RADIERS, ESPESSURA DE 5 CM. AF_07/2016 | M2 | 1.451 | 21.16 | 30.7 | 56
95805 | SINAPI | CONDULETE DE PVC, TIPO B, PARA ELETRODUTO DE PVC SOLDÁVEL DN 25 MM (3/4''), APARENTE - FORNECIMENTO E INSTALAÇÃO. AF_11/2016 | UN | 0.1879 | 19.57 | 3.68 | 56
95811 | SINAPI | CONDULETE DE PVC, TIPO LB, PARA ELETRODUTO DE PVC SOLDÁVEL DN 25 MM (3/4''), APARENTE - FORNECIMENTO E INSTALAÇÃO. AF_11/2016 | UN | 0.0268 | 13.48 | 0.36 | 56
96995 | SINAPI | REATERRO MANUAL APILOADO COM SOQUETE. AF_10/2017 | M3 | 0.01 | 35.83 | 0.36 | 56
97585 | SINAPI | LUMINÁRIA TIPO CALHA, DE SOBREPOR, COM 2 LÂMPADAS TUBULARES FLUORESCENTES DE 18 W, COM REATOR DE PARTIDA RÁPIDA - FORNECIMENTO E INSTALAÇÃO. AF_02/2020 | UN | 0.1611 | 65.12 | 10.49 | 56
98441 | SINAPI | PAREDE DE MADEIRA COMPENSADA PARA CONSTRUÇÃO TEMPORÁRIA EM CHAPA SIMPLES, EXTERNA, COM ÁREA LÍQUIDA MAIOR OU IGUAL A 6 M², SEM VÃO. AF_05/2018 | M2 | 0.1449 | 89.43 | 12.96 | 56
98442 | SINAPI | PAREDE DE MADEIRA COMPENSADA PARA CONSTRUÇÃO TEMPORÁRIA EM CHAPA SIMPLES, EXTERNA, COM ÁREA LÍQUIDA MENOR QUE 6 M², SEM VÃO. AF_05/2018 | M2 | 0.1668 | 91.8 | 15.31 | 56
98445 | SINAPI | PAREDE DE MADEIRA COMPENSADA PARA CONSTRUÇÃO TEMPORÁRIA EM CHAPA SIMPLES, EXTERNA, COM ÁREA LÍQUIDA MAIOR OU IGUAL A 6 M², COM VÃO. AF_05/2018 | M2 | 0.2264 | 109.09 | 24.7 | 56
98446 | SINAPI | PAREDE DE MADEIRA COMPENSADA PARA CONSTRUÇÃO TEMPORÁRIA EM CHAPA SIMPLES, EXTERNA, COM ÁREA LÍQUIDA MENOR QUE 6 M², COM VÃO. AF_05/2018 | M2 | 0.1765 | 142.57 | 25.16 | 56
[5 empty] | Total | #N/A | 56
56
57 | PLACA DE OBRA EM CHAPA DE AÇO GALVANIZADO, INSTALADA. (Ref. ORSE 00051) |  |  |  |  | M2 | 57
1569 | iORSE | Madeira mista serrada (barrote) 6 x 6cm - 0,0036 m3/m (angelim, louro) | m | 4 | 9.15 | 36.6 | 57
4813 | SINAPI | PLACA DE OBRA (PARA CONSTRUCAO CIVIL) EM CHAPA GALVANIZADA *N. 22*, ADESIVADA, DE *2,0 X 1,125* M | M2 | 1 | 180 | 180 | 57
6995 | iORSE | Madeira mista serrada (sarrafo) 2,2 x 5,5cm - 0,00121 m³/m | m | 1 | 3.33 | 3.33 | 57
88262 | SINAPI | CARPINTEIRO DE FORMAS COM ENCARGOS COMPLEMENTARES | H | 1 | 19.07 | 19.07 | 57
5075 | SINAPI | PREGO DE ACO POLIDO COM CABECA 18 X 30 (2 3/4 X 10) | KG | 0.15 | 15.87 | 2.38 | 57
88316 | SINAPI | SERVENTE COM ENCARGOS COMPLEMENTARES | H | 2 | 14.94 | 29.88 | 57
[5 empty] | Total | 271.26 | 57
57
58 | ALVENARIA DE EMBASAMENTO DE PEDRA ARGAMASSADA (Ref. SEINFRA C0054) |  |  |  |  | M3 | 58
4730 | SINAPI | PEDRA DE MAO OU PEDRA RACHAO PARA ARRIMO/FUNDACAO (POSTO PEDREIRA/FORNECEDOR, SEM FRETE) | M3 | 1.1 | 49.82 | 54.8 | 58
1379 | SINAPI | CIMENTO PORTLAND COMPOSTO CP II-32 | KG | 109.5 | 0.71 | 77.75 | 58
370 | SINAPI | AREIA MEDIA - POSTO JAZIDA/FORNECEDOR (RETIRADO NA JAZIDA, SEM TRANSPORTE) | M3 | 0.3648 | 25 | 9.12 | 58
88309 | SINAPI | PEDREIRO COM ENCARGOS COMPLEMENTARES | H | 6 | 19.27 | 115.62 | 58
88316 | SINAPI | SERVENTE COM ENCARGOS COMPLEMENTARES | H | 9 | 14.94 | 134.46 | 58
[5 empty] | Total | 391.75 | 58
58
59 | CHAPIM PRÉ-MOLDADO DE CONCRETO (Ref. SEINFRA C0073) |  |  |  |  | M2 | 59
88316 | SINAPI | #N/A | #N/A | 1.1 | #N/A | #N/A | 59
88262 | SINAPI | #N/A | #N/A | 0.7 | #N/A | #N/A | 59
88309 | SINAPI | #N/A | #N/A | 0.3 | #N/A | #N/A | 59
88245 | SINAPI | #N/A | #N/A | 0.8 | #N/A | #N/A | 59
34 | SINAPI | ACO CA-50, 10,0 MM, VERGALHAO | KG | 1.35 | 7.69 | 10.38 | 59
5061 | SINAPI | PREGO DE ACO POLIDO COM CABECA 18 X 27 (2 1/2 X 10) | KG | 0.02 | 15.6 | 0.31 | 59
1379 | SINAPI | CIMENTO PORTLAND COMPOSTO CP II-32 | KG | 17.36 | 0.71 | 12.33 | 59
I0528 | SEINFRA | CHAPA COMPENSADO RESINADO 10MM (1.10 X 2.20M) | M2 | 1 | 16.51 | 16.51 | 59
367 | SINAPI | AREIA GROSSA - POSTO JAZIDA/FORNECEDOR (RETIRADO NA JAZIDA, SEM TRANSPORTE) | M3 | 0.04 | 48.5 | 1.94 | 59
4824 | SINAPI | GRANILHA/ GRANA/ PEDRISCO OU AGREGADO EM MARMORE/ GRANITO/ QUARTZO E CALCARIO, PRETO, CINZA, PALHA OU BRANCO | KG | 0.09 | 0.48 | 0.04 | 59
337 | SINAPI | #N/A | #N/A | 0.02 | #N/A | #N/A | 59
87445 | SINAPI | BETONEIRA CAPACIDADE NOMINAL 400 L, CAPACIDADE DE MISTURA 310 L, MOTOR A DIESEL POTÊNCIA 5,0 HP, SEM CARREGADOR - CHP DIURNO. AF_06/2014 | CHP | 0.02 | 3.46 | 0.07 | 59
[5 empty] | Total | #N/A | 59
59
60 |  | LONA PLÁSTICA PRETA (Ref. ORSE 3642) |  |  |  | M2 | 60
3777 | SINAPI | LONA PLASTICA PESADA PRETA, E = 150 MICRA | M2 | 0.8 | 1.13 | 0.904 | 60
88316 | SINAPI | SERVENTE COM ENCARGOS COMPLEMENTARES | H | 0.2 | 14.94 | 2.988 | 60
[5 empty] | Total | 3.892 | 60
60
61 |  | TELA DE ACO SOLDADA NERVURADA CA-60, Q-92, (1,48 KG/M2), DIAMETRO DO FIO = 4,2 MM, LARGURA = 2,45 X 60 M DE COMPRIMENTO, ESPACAMENTO DA MALHA = 15 X 15 CM (Ref. SEINFRA C4400) |  |  |  | KG | 61
I8252 | SEINFRA | TELA DE AÇO ELETROSOLDADA COM FIOS DE 3,4mm C/ 15 cm | KG | 1 | 6.05 | 6.05 | 61
[5 empty] | Total | 6.05 | 61
61
62 |  | CÂMERA VHD 3140 VF G3 720P 40MTS IR 2.7-12MM TOP INTELBRAS OU SIMILAR (Ref. SEINFRA 12165) |  |  |  | UN | 62
88266 | SINAPI | #N/A | #N/A | 1 | #N/A | #N/A | 62
12992 | SINAPI | CÂMERA VHD 3140 VF G3 720P 40MTS IR 2.7-12MM TOP INTELBRAS OU SIMILAR | UN | 1 | 315.91 | 315.91 | 62
[5 empty] | Total | #N/A | 62
62
63 |  | REGULARIZAÇÃO DE REBOCO INTERNO, DE PAREDE, COM ARGAMASSA TRAÇO 1:2:9, 0,5 CM (Ref. ORSE 10570) |  |  |  | M2 | 63
88309 | SINAPI | PEDREIRO COM ENCARGOS COMPLEMENTARES | H | 0.2 | 19.27 | 3.854 | 63
88316 | SINAPI | SERVENTE COM ENCARGOS COMPLEMENTARES | H | 0.2 | 14.94 | 2.988 | 63
87370 | SINAPI | ARGAMASSA TRAÇO 1:2:9 (EM VOLUME DE CIMENTO, CAL E AREIA MÉDIA ÚMIDA) PARA EMBOÇO/MASSA ÚNICA/ASSENTAMENTO DE ALVENARIA DE VEDAÇÃO, PREPARO MANUAL. AF_08/2019 | M3 | 0.005 | 476.47 | 2.3824 | 63
[5 empty] | Total | 9.2244 | 63
63
64 |  | APICOAMENTO TOTAL DE REBOCO COM POTEIRAS/TALHADEIRAS (Ref. ORSE 42) |  |  |  | M2 | 64
88316 | SINAPI | SERVENTE COM ENCARGOS COMPLEMENTARES | H | 0.15 | 14.94 | 2.241 | 64
[5 empty] | Total | 2.241 | 64
64
65 |  | PORTA EM MADEIRA DE LEI ALMOFADADA 0,60 CM X 1,60 CM, INCLUSIVE BATENTE E DOBRADIÇAS, EXCLUSIVE FECHADURA (Ref. ORSE 10032) |  |  |  | UN | 65
88309 | SINAPI | PEDREIRO COM ENCARGOS COMPLEMENTARES | H | 3 | 19.27 | 57.81 | 65
88261 | SINAPI | CARPINTEIRO DE ESQUADRIA COM ENCARGOS COMPLEMENTARES | H | 3 | 18.21 | 54.63 | 65
2432 | SINAPI | DOBRADICA EM ACO/FERRO, 3 1/2" X 3", E= 1,9 A 2 MM, COM ANEL, CROMADO OU ZINCADO, TAMPA BOLA, COM PARAFUSOS | UN | 1 | 12.22 | 12.22 | 65
1823 | iORSE | Porta em madeira de lei muiracatiara com almofadas - 60 x 210cm | un | 1 | 446.69 | 446.69 | 65
1769 | ORSE | Batente em madeira de lei l = 0,14 m (caixão), para portas de 0,60 a 1,00m de largura, h=2,20m, incluso 02 jogos de alizar | un | 1 | 219.84 | 219.84 | 65
[5 empty] | Total | 791.19 | 65
65
66 |  | PEITORIL PRÉ-MOLDADO DE GRANILITE L= 10cm (Ref. SEINFRA C1872) |  |  |  | M | 66
88316 | SINAPI | SERVENTE COM ENCARGOS COMPLEMENTARES | H | 0.63 | 14.94 | 9.4122 | 66
88309 | SINAPI | PEDREIRO COM ENCARGOS COMPLEMENTARES | H | 0.6 | 19.27 | 11.562 | 66
370 | SINAPI | AREIA MEDIA - POSTO JAZIDA/FORNECEDOR (RETIRADO NA JAZIDA, SEM TRANSPORTE) | M3 | 0.0023 | 25 | 0.0575 | 66
C1872 | SEINFRA | PEITORIL PRÉ-MOLDADO DE GRANILITE L= 10cm (Ref. SEINFRA C1872) | M | 1 | 36.17 | 36.17 | 66
1379 | SINAPI | CIMENTO PORTLAND COMPOSTO CP II-32 | KG | 0.76 | 0.71 | 0.5396 | 66
1106 | SINAPI | CAL HIDRATADA CH-I PARA ARGAMASSAS | KG | 0.38 | 1 | 0.38 | 66
[5 empty] | Total | 58.1213 | 66
66
67 |  | ESTRUTURA EM CONCRETO ARMADO P/ SUPORTE DE CAIXA D´ÁGUA ELEVADA EM FIBRA DE VIDRO 3.000L (H=5.00M), INCLUSIVE RESERVATÓRIO INFERIOR EM CONCRETO ARMADO 5.000 L (Ref. ORSE4053) |  |  |  | UN | 67
34 | SINAPI | ACO CA-50, 10,0 MM, VERGALHAO | KG | 153 | 7.69 | 1176.57 | 67
39808 | SINAPI | CAIXA PARA MEDIDOR MONOFASICO, EM POLICARBONATO / TERMOPLASTICO, PARA ALOJAR 1 DISJUNTOR (PADRAO DA CONCESSIONARIA LOCAL) | UN | 1 | 49.12 | 49.12 | 67
462 | iORSE | Caixa d'agua fibra vidro 3.000 litros - Fortlev-Torres (ou similar) | un | 1 | 1018.91 | 1018.91 | 67
2069 | ORSE | Fornecimento e instalação de engate plástico | un | 1 | 22.64 | 22.64 | 67
88264 | SINAPI | ELETRICISTA COM ENCARGOS COMPLEMENTARES | H | 8 | 19.44 | 155.52 | 67
2674 | SINAPI | ELETRODUTO DE PVC RIGIDO ROSCAVEL DE 3/4 ", SEM LUVA | M | 15 | 3.01 | 45.15 | 67
88267 | SINAPI | ENCANADOR OU BOMBEIRO HIDRÁULICO COM ENCARGOS COMPLEMENTARES | H | 8 | 18.79 | 150.32 | 67
6005 | SINAPI | REGISTRO GAVETA COM ACABAMENTO E CANOPLA CROMADOS, SIMPLES, BITOLA 3/4 " (REF 1509) | UN | 4 | 65.88 | 263.52 | 67
9856 | SINAPI | TUBO PVC, ROSCAVEL, 1/2", AGUA FRIA PREDIAL | M | 15 | 6.45 | 96.75 | 67
9859 | SINAPI | TUBO PVC ROSCAVEL, 3/4", AGUA FRIA PREDIAL | M | 15 | 9.14 | 137.1 | 67
34492 | SINAPI | CONCRETO USINADO BOMBEAVEL, CLASSE DE RESISTENCIA C20, COM BRITA 0 E 1, SLUMP = 100 +/- 20 MM, EXCLUI SERVICO DE BOMBEAMENTO (NBR 8953) | M3 | 4.18 | 361.24 | 1509.9832 | 67
3251 | SINAPI | FLANGE PVC, ROSCAVEL, SEXTAVADO, SEM FUROS, 1/2" | UN | 1 | 4.82 | 4.82 | 67
1523 | SINAPI | CONCRETO USINADO CONVENCIONAL (NAO BOMBEAVEL) CLASSE DE RESISTENCIA C15, COM BRITA 1 E 2, SLUMP = 80 MM +/- 10 MM (NBR 8953) | M3 | 0.0072 | 346.66 | 2.496 | 67
994 | SINAPI | CABO DE COBRE, FLEXIVEL, CLASSE 4 OU 5, ISOLACAO EM PVC/A, ANTICHAMA BWF-B, COBERTURA PVC-ST1, ANTICHAMA BWF-B, 1 CONDUTOR, 0,6/1 KV, SECAO NOMINAL 6 MM2 | M | 50 | 5.52 | 276 | 67
675 | iORSE | Motobomba centrífuga, marca schneider ou similar, modelo BC-91 S/T, motor 3/ 4 cv, trifásico 220V, hm = 11 a 23 m, q = 3,4 a 7,3 m3/h | un | 1 | 1303.95 | 1303.95 | 67
7588 | SINAPI | AUTOMATICO DE BOIA SUPERIOR / INFERIOR, *15* A / 250 V | UN | 1 | 33.78 | 33.78 | 67
3255 | SINAPI | FLANGE PVC, ROSCAVEL SEXTAVADO SEM FUROS 3/4" | UN | 2 | 6.94 | 13.88 | 67
2600 | iORSE | Bóia elétrica para reservatório inferior | un | 1.05 | 32.7 | 34.335 | 67
50 | ORSE | Locação de construção de edificação até 200m2, inclusive execução de gabarit o de madeira | m2 | 38.44 | 7.74 | 297.5256 | 67
93382 | SINAPI | REATERRO MANUAL DE VALAS COM COMPACTAÇÃO MECANIZADA. AF_04/2016 | M3 | 42.28 | 25.13 | 1062.4964 | 67
80 | ORSE | Forma plana para fundações, em compensado resinado 12mm, 02 usos | m2 | 30.61 | 78.05 | 2389.1105 | 67
81 | ORSE | Forma plana para fundações, em tábuas de pinho, 01 uso | m2 | 3.04 | 135.85 | 412.984 | 67
84 | ORSE | Forma plana para fundações, em compensado resinado 12mm, 01 uso | m2 | 23.53 | 111.91 | 2633.2423 | 67
141 | ORSE | Aço CA - 60 Ø 4,2 a 9,5mm, inclusive corte, dobragem, montagem e colocacao de ferragens nas formas, para superestruturas e fundações - R1 | kg | 145 | 9.32 | 1351.4 | 67
151 | ORSE | Alvenaria bloco cerâmico vedação, 9x19x24cm, e=9cm, com argamassa t5 - 1:2:8 (cimento/cal/areia), junta=1cm - Rev.09 | m2 | 2.65 | 38.62 | 102.343 | 67
1846 | ORSE | Grade ferro tipo tijolinho, perfil 1/2 " x 1/8" | m2 | 0.42 | 127.42 | 53.5164 | 67
2322 | ORSE | Pintura de acabamento com aplicação de 02 demãos de tinta mineral em pó (Hidr acor ou similar) | m2 | 5.24 | 10.03 | 52.5572 | 67
93358 | SINAPI | ESCAVAÇÃO MANUAL DE VALA COM PROFUNDIDADE MENOR OU IGUAL A 1,30 M. AF_03/2016 | M3 | 50 | 59.1 | 2955 | 67
3091 | ORSE | Escoramento em madeira p/ reservatórios elevados ou estruturas c/ forma verti cal, 01 uso | m3 | 23.18 | 71.29 | 1652.5022 | 67
87894 | SINAPI | CHAPISCO APLICADO EM ALVENARIA (SEM PRESENÇA DE VÃOS) E ESTRUTURAS DE CONCRETO DE FACHADA, COM COLHER DE PEDREIRO. ARGAMASSA TRAÇO 1:3 COM PREPARO EM BETONEIRA 400L. AF_06/2014 | M2 | 5.24 | 5.1 | 26.724 | 67
87528 | SINAPI | EMBOÇO, PARA RECEBIMENTO DE CERÂMICA, EM ARGAMASSA TRAÇO 1:2:8, PREPARO MANUAL, APLICADO MANUALMENTE EM FACES INTERNAS DE PAREDES, PARA AMBIENTE COM ÁREA MENOR QUE 5M2, ESPESSURA DE 20MM, COM EXECUÇÃO DE TALISCAS. AF_06/2014 | M2 | 5.24 | 33.2 | 173.968 | 67
12306 | iORSE | Impermeabilização c/manta asfáltica 3mm, classe B, estrudada c/reforço de não tecido de poliéster, inclusive aplicação de 1 demão de primer e proteção mecâ nica traço 1:3 | m2 | 14.4 | 120.41 | 1733.904 | 67
[5 empty] | Total | 21192.1178 | 67
67
68 |  | PLACA INDICATIVA DE "EXTINTOR" EM PVC DIM. 20 X 20 CM (Ref. ORSE 12139) |  |  |  | UN | 68
11927 | iORSE | Placa para sinalização de "EXTINTOR em parede" pvc, dim.: 20 x 20 cm | un | 1 | 16.15 | 16.15 | 68
88316 | SINAPI | SERVENTE COM ENCARGOS COMPLEMENTARES | H | 0.2 | 14.94 | 2.988 | 68
[5 empty] | Total | 19.138 | 68
68
69 |  | PLACA DE SINALIZAÇÃO DE ABANDONO EM ACRÍLICO 0,3 X 0,12 M (Ref. ORSE 4275) |  |  |  | UN | 69
3356 | iORSE | Placa de sinalização de abandono em acrílico, 0.30 x 0.12 m | Un | 1 | 40.06 | 40.06 | 69
[5 empty] | Total | 40.06 | 69
69
70 |  | ENTRADA PROVISORIA DE ENERGIA ELETRICA AEREA TRIFASICA 40A EM POSTE MADEIRA (Ref. SINAPI 01/2020: 41598) |  |  |  | UN | 70
406 | SINAPI | FITA ACO INOX PARA CINTAR POSTE, L = 19 MM, E = 0,5 MM (ROLO DE 30M) | UN | 0.133 | 54.04 | 7.1873 | 70
420 | SINAPI | CINTA CIRCULAR EM ACO GALVANIZADO DE 150 MM DE DIAMETRO PARA FIXACAO DE CAIXA MEDICAO, INCLUI PARAFUSOS E PORCAS | UN | 2 | 22.35 | 44.7 | 70
857 | SINAPI | CABO DE COBRE NU 16 MM2 MEIO-DURO | M | 3 | 13.43 | 40.29 | 70
937 | SINAPI | FIO DE COBRE, SOLIDO, CLASSE 1, ISOLACAO EM PVC/A, ANTICHAMA BWF-B, 450/750V, SECAO NOMINAL 10 MM2 | M | 27 | 7.54 | 203.58 | 70
1062 | SINAPI | CAIXA INTERNA/EXTERNA DE MEDICAO PARA 1 MEDIDOR TRIFASICO, COM VISOR, EM CHAPA DE ACO 18 USG (PADRAO DA CONCESSIONARIA LOCAL) | UN | 1 | 196.74 | 196.74 | 70
1096 | SINAPI | ARMACAO VERTICAL COM HASTE E CONTRA-PINO, EM CHAPA DE ACO GALVANIZADO 3/16", COM 4 ESTRIBOS E 4 ISOLADORES | UN | 2 | 74.17 | 148.34 | 70
1539 | SINAPI | CONECTOR METALICO TIPO PARAFUSO FENDIDO (SPLIT BOLT), PARA CABOS ATE 16 MM2 | UN | 8 | 7.75 | 62 | 70
1892 | SINAPI | LUVA EM PVC RIGIDO ROSCAVEL, DE 1", PARA ELETRODUTO | UN | 4 | 1.54 | 6.16 | 70
2392 | SINAPI | DISJUNTOR TIPO NEMA, TRIPOLAR 10 ATE 50A, TENSAO MAXIMA DE 415 V | UN | 1 | 73.84 | 73.84 | 70
2685 | SINAPI | ELETRODUTO DE PVC RIGIDO ROSCAVEL DE 1 ", SEM LUVA | M | 8 | 4.71 | 37.68 | 70
2731 | SINAPI | POSTE ROLICO DE MADEIRA TRATADA, D = 20 A 25 CM, H = 12,00 M, EM EUCALIPTO OU EQUIVALENTE DA REGIAO | M | 7.96 | 69.25 | 551.23 | 70
3379 | SINAPI | !EM PROCESSO DE DESATIVACAO! HASTE DE ATERRAMENTO EM ACO COM 3,00 M DE COMPRIMENTO E DN = 5/8", REVESTIDA COM BAIXA CAMADA DE COBRE, SEM CONECTOR | UN | 1 | 47.93 | 47.93 | 70
4346 | SINAPI | PARAFUSO DE FERRO POLIDO, SEXTAVADO, COM ROSCA PARCIAL, DIAMETRO 5/8", COMPRIMENTO 6", COM PORCA E ARRUELA DE PRESSAO MEDIA | UN | 2 | 5.2 | 10.4 | 70
11267 | SINAPI | ARRUELA LISA, REDONDA, DE LATAO POLIDO, DIAMETRO NOMINAL 5/8", DIAMETRO EXTERNO = 34 MM, DIAMETRO DO FURO = 17 MM, ESPESSURA = *2,5* MM | UN | 2 | 0.73 | 1.46 | 70
12034 | SINAPI | CURVA 180 GRAUS, DE PVC RIGIDO ROSCAVEL, DE 3/4", PARA ELETRODUTO | UN | 2 | 4.38 | 8.76 | 70
39176 | SINAPI | BUCHA EM ALUMINIO, COM ROSCA, DE 1", PARA ELETRODUTO | UN | 2 | 0.77 | 1.54 | 70
39210 | SINAPI | ARRUELA EM ALUMINIO, COM ROSCA, DE 1", PARA ELETRODUTO | UN | 2 | 0.57 | 1.14 | 70
88264 | SINAPI | ELETRICISTA COM ENCARGOS COMPLEMENTARES | H | 8 | 19.44 | 155.52 | 70
88316 | SINAPI | SERVENTE COM ENCARGOS COMPLEMENTARES | H | 8 | 14.94 | 119.52 | 70
[5 empty] | Total | 1718.02 | 70
70
71 |  | LIGAÇÃO PREDIAL DE ÁGUA EM MURETA DE CONCRETO, PROVISÓRIA OU DEFINITIVA, INCLUSIVE MURETA E HIDRÔMETRO, REDE DN 50MM (Ref. Orse 6096) |  |  |  | UN | 71
980 | iORSE | Fita vedacao teflon larg= 1/2" | m | 20 | 0.26 | 5.2 | 71
2260 | iORSE | Torneira plastica para jardins 1/2", HERC 1128 ou similar | un | 1 | 2.13 | 2.13 | 71
2360 | iORSE | Uniao pvc rigido roscavel d= 1/2" | un | 2 | 5.1 | 10.2 | 71
5161 | iORSE | Adaptador pead 20mm x 1/2" | un | 2 | 3.8 | 7.6 | 71
5240 | iORSE | Colar de tomada em pvc com travas e saída roscável de = 60mm x 1/2" | un | 1 | 9.39 | 9.39 | 71
6313 | iORSE | Lacre anti-fraude para hidrômetro em polipropileno | UN | 1 | 0.56 | 0.56 | 71
88267 | SINAPI | ENCANADOR OU BOMBEIRO HIDRÁULICO COM ENCARGOS COMPLEMENTARES | H | 1 | 18.79 | 18.79 | 71
4895 | SINAPI | PLUG PVC ROSCAVEL, 1/2", AGUA FRIA PREDIAL (NBR 5648) | UN | 1 | 0.5 | 0.5 | 71
6036 | SINAPI | REGISTRO DE ESFERA PVC, COM BORBOLETA, COM ROSCA EXTERNA, DE 1/2" | UN | 1 | 13.68 | 13.68 | 71
88316 | SINAPI | SERVENTE COM ENCARGOS COMPLEMENTARES | H | 1 | 14.94 | 14.94 | 71
7098 | SINAPI | TE PVC, ROSCAVEL, 90 GRAUS, 1/2", AGUA FRIA PREDIAL | UN | 1 | 2.81 | 2.81 | 71
9813 | SINAPI | TUBO DE POLIETILENO DE ALTA DENSIDADE (PEAD), PE-80, DE = 20 MM X 2,3 MM DE PAREDE, PARA LIGACAO DE AGUA PREDIAL (NBR 15561) | M | 6 | 4.06 | 24.36 | 71
9856 | SINAPI | TUBO PVC, ROSCAVEL, 1/2", AGUA FRIA PREDIAL | M | 1 | 6.45 | 6.45 | 71
12773 | SINAPI | HIDROMETRO UNIJATO, VAZAO MAXIMA DE 3,0 M3/H, DE 1/2" | UN | 1 | 90.51 | 90.51 | 71
100981 | SINAPI | CARGA, MANOBRA E DESCARGA DE ENTULHO EM CAMINHÃO BASCULANTE 6 M³ - CARGA COM ESCAVADEIRA HIDRÁULICA (CAÇAMBA DE 0,80 M³ / 111 HP) E DESCARGA LIVRE (UNIDADE: M3). AF_07/2020 | M3 | 17.58 | 5.69 | 100.0302 | 71
96995 | SINAPI | REATERRO MANUAL APILOADO COM SOQUETE. AF_10/2017 | M3 | 1.326 | 35.83 | 47.5106 | 71
93358 | SINAPI | ESCAVAÇÃO MANUAL DE VALA COM PROFUNDIDADE MENOR OU IGUAL A 1,30 M. AF_03/2016 | M3 | 1.347 | 59.1 | 79.6077 | 71
6083 | ORSE | Mureta Pré-Moldada para Ligações Domiciliares de Água | un | 1 | 186.42 | 186.42 | 71
[5 empty] | Total | 620.69 | 71
71
72 |  | CONCERTINA EM AÇO GALVANIZADO, ESPIRAL DE Ø = 450MM, 3 CLIPES P/ ESPIRAL, LÂMINA DE 30MM E FIO INTERNO DE 2,50MM, INCLUISIVE INSTALAÇÃO (Ref. Orse 4713) |  |  |  | UN | 72
4713 | ORSE | Concertina em aço galvanizado, espiral de Ø = 450mm, 3 clipes p/ espiral, lâm ina de 30mm e fio interno de 2,50mm, incluisive instalação | m | 1 | 32 | 32 | 72
[5 empty] | Total | 32 | 72
72
73 |  | ELABORAÇÃO DE PROJETOS EXECUTIVOS DE ENGENHARIA (Ref. Seinfra C4584 ) |  |  |  | UT | 73
i2140 | SEINFRA | TRABALHO PROFISSIONAL | UT | 1 | 31.17 | 31.17 | 73
[5 empty] | Total | 31.17 | 73
73
74 |  | TANQUE SÉPTICO RETANGULAR COMPARTIMENTADO, EM ALVENARIA COM BLOCOS DE CONCRETO, DIMENSÕES INTERNAS: 5,8 X 5,5 X 2,55 (Ref. SINAPI 98086) |  |  |  | UN | 74
660 | SINAPI | CANALETA DE CONCRETO 19 X 19 X 19 CM (CLASSE C - NBR 6136) | UN | 261.324 | 1.99 | 520.03 | 74
5678 | SINAPI | RETROESCAVADEIRA SOBRE RODAS COM CARREGADEIRA, TRAÇÃO 4X4, POTÊNCIA LÍQ. 88 HP, CAÇAMBA CARREG. CAP. MÍN. 1 M3, CAÇAMBA RETRO CAP. 0,26 M3, PESO OPERACIONAL MÍN. 6.674 KG, PROFUNDIDADE ESCAVAÇÃO MÁX. 4,37 M - CHP DIURNO. AF_06/2014 | CHP | 1.0828 | 101.6 | 110.01 | 74
5679 | SINAPI | RETROESCAVADEIRA SOBRE RODAS COM CARREGADEIRA, TRAÇÃO 4X4, POTÊNCIA LÍQ. 88 HP, CAÇAMBA CARREG. CAP. MÍN. 1 M3, CAÇAMBA RETRO CAP. 0,26 M3, PESO OPERACIONAL MÍN. 6.674 KG, PROFUNDIDADE ESCAVAÇÃO MÁX. 4,37 M - CHI DIURNO. AF_06/2014 | CHI | 3.6422 | 44.45 | 161.89 | 74
25067 | SINAPI | BLOCO DE CONCRETO ESTRUTURAL 19 X 19 X 39 CM, FBK 4,5 MPA (NBR 6136) | UN | 1269.5903 | 3.21 | 4075.38 | 74
87316 | SINAPI | ARGAMASSA TRAÇO 1:4 (EM VOLUME DE CIMENTO E AREIA GROSSA ÚMIDA) PARA CHAPISCO CONVENCIONAL, PREPARO MECÂNICO COM BETONEIRA 400 L. AF_08/2019 | M3 | 0.085644 | 380.22 | 32.56 | 74
88309 | SINAPI | PEDREIRO COM ENCARGOS COMPLEMENTARES | H | 283.7221 | 19.27 | 5467.32 | 74
88316 | SINAPI | SERVENTE COM ENCARGOS COMPLEMENTARES | H | 283.7221 | 14.94 | 4238.81 | 74
89993 | SINAPI | GRAUTEAMENTO VERTICAL EM ALVENARIA ESTRUTURAL. AF_01/2015 | M3 | 0.54717 | 699.67 | 382.84 | 74
89995 | SINAPI | GRAUTEAMENTO DE CINTA SUPERIOR OU DE VERGA EM ALVENARIA ESTRUTURAL. AF_01/2015 | M3 | 0.76567 | 673.96 | 516.03 | 74
89996 | SINAPI | ARMAÇÃO VERTICAL DE ALVENARIA ESTRUTURAL; DIÂMETRO DE 10,0 MM. AF_01/2015 | KG | 18.0658 | 9.55 | 172.53 | 74
89998 | SINAPI | ARMAÇÃO DE CINTA DE ALVENARIA ESTRUTURAL; DIÂMETRO DE 10,0 MM. AF_01/2015 | KG | 30.7118 | 9.14 | 280.71 | 74
92783 | SINAPI | ARMAÇÃO DE LAJE DE UMA ESTRUTURA CONVENCIONAL DE CONCRETO ARMADO EM UMA EDIFICAÇÃO TÉRREA OU SOBRADO UTILIZANDO AÇO CA-60 DE 4,2 MM - MONTAGEM. AF_12/2015 | KG | 228.8891 | 14.68 | 3360.09 | 74
94970 | SINAPI | CONCRETO FCK = 20MPA, TRAÇO 1:2,7:3 (CIMENTO/ AREIA MÉDIA/ BRITA 1) - PREPARO MECÂNICO COM BETONEIRA 600 L. AF_07/2016 | M3 | 8.6812 | 338.24 | 2936.31 | 74
97735 | SINAPI | PEÇA RETANGULAR PRÉ-MOLDADA, VOLUME DE CONCRETO DE 30 A 100 LITROS, TAXA DE AÇO APROXIMADA DE 30KG/M³. AF_01/2018 | M3 | 2.6645 | 1831.17 | 4879.12 | 74
100475 | SINAPI | ARGAMASSA TRAÇO 1:3 (EM VOLUME DE CIMENTO E AREIA MÉDIA ÚMIDA) COM ADIÇÃO DE IMPERMEABILIZANTE, PREPARO MECÂNICO COM BETONEIRA 400 L. AF_08/2019 | M3 | 7.843 | 564.72 | 4429.11 | 74
101625 | SINAPI | PREPARO DE FUNDO DE VALA COM LARGURA MAIOR OU IGUAL A 1,5 M E MENOR QUE 2,5 M, COM CAMADA DE AREIA, LANÇAMENTO MECANIZADO. AF_08/2020 | M3 | 4.0213 | 67.62 | 271.92 | 74
[6 empty] | 31834.66 | 74
74
75 |  | SUMIDOURO RETANGULAR COMPARTIMENTADO, EM ALVENARIA COM BLOCOS DE CONCRETO, DIMENSÕES INTERNAS: 5,5 X 5,5 X 2,55 M, (Ref. SINAPI 98101) |  |  |  | UN | 75
660 | SINAPI | CANALETA DE CONCRETO 19 X 19 X 19 CM (CLASSE C - NBR 6136) | UN | 178.71 | 1.99 | 355.63 | 75
4720 | SINAPI | PEDRA BRITADA N. 0, OU PEDRISCO (4,8 A 9,5 MM) POSTO PEDREIRA/FORNECEDOR, SEM FRETE | M3 | 7.0435 | 61.2 | 431.06 | 75
5678 | SINAPI | RETROESCAVADEIRA SOBRE RODAS COM CARREGADEIRA, TRAÇÃO 4X4, POTÊNCIA LÍQ. 88 HP, CAÇAMBA CARREG. CAP. MÍN. 1 M3, CAÇAMBA RETRO CAP. 0,26 M3, PESO OPERACIONAL MÍN. 6.674 KG, PROFUNDIDADE ESCAVAÇÃO MÁX. 4,37 M - CHP DIURNO. AF_06/2014 | CHP | 2.0013 | 101.6 | 203.34 | 75
5679 | SINAPI | RETROESCAVADEIRA SOBRE RODAS COM CARREGADEIRA, TRAÇÃO 4X4, POTÊNCIA LÍQ. 88 HP, CAÇAMBA CARREG. CAP. MÍN. 1 M3, CAÇAMBA RETRO CAP. 0,26 M3, PESO OPERACIONAL MÍN. 6.674 KG, PROFUNDIDADE ESCAVAÇÃO MÁX. 4,37 M - CHI DIURNO. AF_06/2014 | CHI | 6.7316 | 44.45 | 299.22 | 75
25067 | SINAPI | BLOCO DE CONCRETO ESTRUTURAL 19 X 19 X 39 CM, FBK 4,5 MPA (NBR 6136) | UN | 1238.2878 | 3.21 | 3974.9 | 75
88309 | SINAPI | PEDREIRO COM ENCARGOS COMPLEMENTARES | H | 136.1411 | 19.27 | 2623.44 | 75
88316 | SINAPI | SERVENTE COM ENCARGOS COMPLEMENTARES | H | 136.1411 | 14.94 | 2033.95 | 75
88628 | SINAPI | ARGAMASSA TRAÇO 1:3 (EM VOLUME DE CIMENTO E AREIA MÉDIA ÚMIDA), PREPARO MECÂNICO COM BETONEIRA 400 L. AF_08/2019 | M3 | 1.622 | 434.19 | 704.24 | 75
89993 | SINAPI | GRAUTEAMENTO VERTICAL EM ALVENARIA ESTRUTURAL. AF_01/2015 | M3 | 0.51566 | 699.67 | 360.79 | 75
89995 | SINAPI | GRAUTEAMENTO DE CINTA SUPERIOR OU DE VERGA EM ALVENARIA ESTRUTURAL. AF_01/2015 | M3 | 0.52371 | 673.96 | 352.96 | 75
89996 | SINAPI | ARMAÇÃO VERTICAL DE ALVENARIA ESTRUTURAL; DIÂMETRO DE 10,0 MM. AF_01/2015 | KG | 17.0292 | 9.55 | 162.63 | 75
89998 | SINAPI | ARMAÇÃO DE CINTA DE ALVENARIA ESTRUTURAL; DIÂMETRO DE 10,0 MM. AF_01/2015 | KG | 21.0027 | 9.14 | 191.96 | 75
97735 | SINAPI | PEÇA RETANGULAR PRÉ-MOLDADA, VOLUME DE CONCRETO DE 30 A 100 LITROS, TAXA DE AÇO APROXIMADA DE 30KG/M³. AF_01/2018 | M3 | 1.9964 | 1831.17 | 3655.75 | 75
101624 | SINAPI | PREPARO DE FUNDO DE VALA COM LARGURA MAIOR OU IGUAL A 1,5 M E MENOR QUE 2,5 M, COM CAMADA DE BRITA, LANÇAMENTO MECANIZADO. AF_08/2020 | M3 | 3.5697 | 118.52 | 423.08 | 75
[6 empty] | 15772.95 | 75
75
76 |  | PISO EM GRANILITE, ESPESSURA 8 MM, COM JUNTAS DE DILATAÇÃO PLÁSTICA E POLIMENTO MECANIZADO (Ref. SINAPI 72136 ) |  |  |  | M2 | 76
1379 | SINAPI | CIMENTO PORTLAND COMPOSTO CP II-32 | KG | 8 | 0.71 | 5.68 | 76
3671 | SINAPI | JUNTA PLASTICA DE DILATACAO PARA PISOS, COR CINZA, 17 X 3 MM (ALTURA X ESPESSURA) | M | 2 | 0.88 | 1.76 | 76
4824 | SINAPI | GRANILHA/ GRANA/ PEDRISCO OU AGREGADO EM MARMORE/ GRANITO/ QUARTZO E CALCARIO, PRETO, CINZA, PALHA OU BRANCO | KG | 14 | 0.48 | 6.72 | 76
7353 | SINAPI | RESINA ACRILICA BASE AGUA - COR BRANCA | L | 0.21176 | 19.87 | 4.21 | 76
88309 | SINAPI | PEDREIRO COM ENCARGOS COMPLEMENTARES | H | 0.6 | 19.27 | 11.56 | 76
88316 | SINAPI | SERVENTE COM ENCARGOS COMPLEMENTARES | H | 3 | 14.94 | 44.82 | 76
95276 | SINAPI | POLIDORA DE PISO (POLITRIZ), PESO DE 100KG, DIÂMETRO 450 MM, MOTOR ELÉTRICO, POTÊNCIA 4 HP - CHP DIURNO. AF_09/2016 | CHP | 1.5 | 2.83 | 4.25 | 76
[6 empty] | 79 | 76
76
77 |  | GRADE DE FERRO QUADRADA DE 1/2" E REQUADRO EM BARRA DE FERRO QUADRADA DE 1 1/2" (Ref. ORSE 10843) |  |  |  | M2 | 77
88316 | SINAPI | SERVENTE COM ENCARGOS COMPLEMENTARES | H | 1.5 | 14.94 | 22.41 | 77
88309 | SINAPI | PEDREIRO COM ENCARGOS COMPLEMENTARES | H | 1.5 | 19.27 | 28.91 | 77
11791 | iORSE | Grade fixa em barra de ferro quadrada de 1/2" na vertical, barra chata 3/4"x1 /4" (dupla) na horizontal (central) e requadro em barra de ferro quadrada de 1 1/2" | m2 | 1 | 187.53 | 187.53 | 77
100475 | SINAPI | ARGAMASSA TRAÇO 1:3 (EM VOLUME DE CIMENTO E AREIA MÉDIA ÚMIDA) COM ADIÇÃO DE IMPERMEABILIZANTE, PREPARO MECÂNICO COM BETONEIRA 400 L. AF_08/2019 | M3 | 0.0403 | 564.72 | 22.76 | 77
[6 empty] | 261.61 | 77
77
78 |  | JANELA PIVOTANTE COM FECHAMENTO EM CHAPA DE AÇO E = 3MM (Ref. SINAPI 94559) |  |  |  | M2 | 78
11190 | SINAPI | JANELA BASCULANTE, ACO, COM BATENTE/REQUADRO, 60 X 60 CM (SEM VIDROS) | UN | 2.778 | 163.45 | 454.06 | 78
88309 | SINAPI | PEDREIRO COM ENCARGOS COMPLEMENTARES | H | 4.581 | 19.27 | 88.28 | 78
88316 | SINAPI | SERVENTE COM ENCARGOS COMPLEMENTARES | H | 2.291 | 14.94 | 34.23 | 78
88629 | SINAPI | ARGAMASSA TRAÇO 1:3 (EM VOLUME DE CIMENTO E AREIA MÉDIA ÚMIDA), PREPARO MANUAL. AF_08/2019 | M3 | 0.021 | 497.68 | 10.45 | 78
11462 | SINAPI | GONZO DE SOBREPOR, EM LATAO / ZAMAC, PARA JANELA PIVOTANTE - INCLUI PARAFUSOS | PAR | 1 | 15.25 | 15.25 | 78
10450 | ORSE | Fechamento de esquadria ferro com chapa de aço e=3mm | m2 | 1 | 266.2 | 266.2 | 78
[6 empty] | 868.47 | 78
78
79 |  | REVESTIMENTO CERÂMICO PARA PISO COM PLACAS TIPO ESMALTADA EXTRA DE DIMENSÕES 40X40 CM . (Ref. SINAPI 87251) |  |  |  | M2 | 79
1287 | SINAPI | PISO EM CERAMICA ESMALTADA EXTRA, PEI MAIOR OU IGUAL A 4, FORMATO MENOR OU IGUAL A 2025 CM2 | M2 | 1.06 | 28.38 | 30.08 | 79
1381 | SINAPI | ARGAMASSA COLANTE AC I PARA CERAMICAS | KG | 7.736 | 0.66 | 5.11 | 79
34357 | SINAPI | REJUNTE CIMENTICIO, QUALQUER COR | KG | 0.2138 | 3.87 | 0.83 | 79
88256 | SINAPI | AZULEJISTA OU LADRILHISTA COM ENCARGOS COMPLEMENTARES | H | 0.3276 | 22.55 | 7.39 | 79
88316 | SINAPI | SERVENTE COM ENCARGOS COMPLEMENTARES | H | 0.189 | 14.94 | 2.82 | 79
[6 empty] | 46.23 | 79
79

## Cálc
|  |  |  | Quant | Mult | Comp. (m) | Larg. (m) | Alt. (m) | Área (m²) | Vol. (m³)
Obra: Conclusão da construção de escola e quadra poliesportiva no Povoado Cantinho
Município: Luzilândia - PI
Data-base: SINAPI - Dezembro de 2020 -.Não desonerado
ORSE - Novembro de 2020
SEINFRA - 26
ITEM | SERVIÇO | UNID | Descrição | CARACTERÍSTICAS | [6 empty] | TOTAL
|  |  |  | Quant. | Mult | Comp. (m) | Larg. (m) | Alt. (m) | Área (m²) | Vol. (m³)
1.0 | ESCOLA
1.1 | IMPLANTAÇÃO
1.1.1 | LIMPEZA MANUAL DE VEGETAÇÃO EM TERRENO COM ENXADA.AF_05/2018 | M2 | soma | [7 empty] | 4418.71
| Área do terreno |  | comp x larg |  |  | 55 | 100 |  |  |  | 5500
| Desconto da escola |  | -área | [5 empty] | 1081.29 |  | -1081.29
1.1.2 | ADMINISTRAÇÃO LOCAL | MÊS | quant | 8 | [6 empty] | 8
1.1.3 | PLACA DE OBRA EM CHAPA DE AÇO GALVANIZADO, INSTALADA. (Ref. ORSE 00051) | M2 | larg x alt |  |  |  | 3 | 1.5 |  |  | 4.5
1.1.4 | EXECUÇÃO DE SANITÁRIO E VESTIÁRIO EM CANTEIRO DE OBRA EM CHAPA DE MADEIRA COMPENSADA, NÃO INCLUSO MOBILIÁRIO. AF_02/2016 | M2 | larg x alt | [5 empty] | 3 |  | 3
1.1.5 | EXECUÇÃO DE REFEITÓRIO EM CANTEIRO DE OBRA EM CHAPA DE MADEIRA COMPENSADA, NÃO INCLUSO MOBILIÁRIO E EQUIPAMENTOS. AF_02/2016 | M2 | larg x alt | [5 empty] | 10 |  | 10
1.1.6 | ENTRADA PROVISORIA DE ENERGIA ELETRICA AEREA TRIFASICA 40A EM POSTE MADEIRA (Ref. SINAPI 01/2020: 41598) | UN | quant | 1 | [6 empty] | 1
1.1.7 | LIGAÇÃO PREDIAL DE ÁGUA EM MURETA DE CONCRETO, PROVISÓRIA OU DEFINITIVA, INCLUSIVE MURETA E HIDRÔMETRO, REDE DN 50MM (Ref. Orse 6096) | UN | quant | 1 | [6 empty] | 1
1.1.8 | ELABORAÇÃO DE PROJETOS EXECUTIVOS DE ENGENHARIA (Ref. Seinfra C4584 ) | UT | soma | [7 empty] | 232.76
|  |  |  | Coef. | Valor | % |  |  | área
| Projeto Estrutural |  |  | 0.031324 | 21.57 | 0.2 |  |  | 1081.29 |  | 146.12
| Projeto instalações de água (fria - quente - esgoto e pluvial) |  |  | 0.031324 | 9.46 | 0.2 |  |  | 1081.29 |  | 64.08
| Projeto de prevenção e combate a incêndio |  |  | 0.031324 | 3.33 | 0.2 |  |  | 1081.29 |  | 22.56
1.1.9 | TAPUME COM COMPENSADO DE MADEIRA. AF_05/2018 | M2 | comp x alt |  |  | 35 |  | 2.2 |  |  | 77
1.2 | DEMOLIÇÕES E RETIRADAS
1.2.4 | REMOÇÃO DE PORTAS, DE FORMA MANUAL, SEM REAPROVEITAMENTO. AF_12/2017 | M2 | soma |  |  | 2.1 |  | 0.8 |  |  | 1.68
1.3 | RAMPA E ESCADA
1.3.1 | ESCAVAÇÃO MANUAL DE VALA COM PROFUNDIDADE MENOR OU IGUAL A 1,30 M. AF_03/2016 | M3 | comp x larg x alt |  |  | 55.95 | 0.4 | 0.6 |  |  | 13.43
1.3.2 | LASTRO DE CONCRETO MAGRO, APLICADO EM PISOS OU RADIERS, ESPESSURA DE 3 CM. AF_07/2016 | M2 | comp x larg |  |  | 55.95 | 0.4 |  |  |  | 22.38
1.3.3 | CONCRETO CICLOPICO FCK=10MPA 30% PEDRA DE MAO INCLUSIVE LANCAMENTO | M3 | comp x larg | 22 |  | 0.4 | 0.4 | 0.6 |  |  | 2.11
1.3.4 | ALVENARIA DE EMBASAMENTO DE PEDRA ARGAMASSADA (Ref. SEINFRA C0054) | M3 | comp x larg x alt |  |  | 55.95 | 0.4 | 0.6 |  |  | 13.43
1.3.5 | ALVENARIA DE EMBASAMENTO COM BLOCO ESTRUTURAL DE CERÂMICA, DE 14X19X29CM E ARGAMASSA DE ASSENTAMENTO COM PREPARO EM BETONEIRA. AF_05/2020 | M3 | comp x larg x alt |  |  | 55.95 | 0.2 | 0.75 |  |  | 8.39
1.3.6 | CINTA DE AMARRAÇÃO DE ALVENARIA MOLDADA IN LOCO EM CONCRETO. AF_03/2016 | M | 2 x comp |  | 2 | 55.95 |  |  |  |  | 111.9
1.3.7 | (COMPOSIÇÃO REPRESENTATIVA) EXECUÇÃO DE ESTRUTURAS DE CONCRETO ARMADO, PARA EDIFICAÇÃO INSTITUCIONAL TÉRREA, FCK = 25 MPA. AF_01/2017 | M3 | quant x comp x larg x alt | 22 |  | 0.2 | 0.2 | 0.75 |  |  | 0.66
1.3.8 | REATERRO MANUAL APILOADO COM SOQUETE. AF_10/2017 | M3 | 80% vol |  | 0.8 |  |  |  |  | 13.43 | 10.74
1.3.9 | ATERRO MANUAL DE VALAS COM AREIA PARA ATERRO E COMPACTAÇÃO MECANIZADA. AF_05/2016 | M3 | [8 empty] | 4.33
| Rampa |  | comp x larg x alt |  |  | 12.35 | 0.9 | 0.75 |  |  | 8.34
| Escada |  | comp x larg x alt |  |  | 3.9 | 2.3 | 0.75 |  |  | 6.73
| Desconto do reaterro |  | - vol | [6 empty] | 10.74 | -10.74
1.3.10 | PISO CIMENTADO, TRAÇO 1:3 (CIMENTO E AREIA), ACABAMENTO RÚSTICO, ESPESSURA 3,0 CM, PREPARO MECÂNICO DA ARGAMASSA. AF_09/2020 | M2 | [8 empty] | 36.33
| Rampa - Piso |  | comp x larg |  |  | 12.35 | 0.9 |  |  |  | 11.12
| Escada - Piso |  | comp x larg |  |  | 3.9 | 2.3 |  |  |  | 8.97
| Rampa - Lateral |  | comp x alt |  |  | 12.35 |  | 0.75 |  |  | 9.26
| Escada - Lateral |  | comp x alt |  |  | 3.9 |  | 0.75 |  |  | 2.93
| Escada - espelho |  | comp x alt |  |  | 2.7 |  | 1.5 |  |  | 4.05
1.3.11 | GUARDA-CORPO DE AÇO GALVANIZADO DE 1,10M DE ALTURA, MONTANTES TUBULARES DE 1.1/2 ESPAÇADOS DE 1,20M, TRAVESSA SUPERIOR DE 2, GRADIL FORMADO POR BARRAS CHATAS EM FERRO DE 32X4,8MM, FIXADO COM CHUMBADOR MECÂNICO. AF_04/2019_P | M | soma | [7 empty] | 40.45
| Rampa |  | comp |  |  | 32.65 |  |  |  |  | 32.65
| Escada |  | 2 x comp |  | 2 | 3.9 |  |  |  |  | 7.8
1.4 | COBERTURA
1.4.1 | REVISÃO GERAL DE TELHADOS DE TELHAS CERÂMICAS | M2 | 60% área |  | 0.6 |  |  |  | 1081.29 |  | 648.77
1.4.2 | TELHAMENTO COM TELHA CERÂMICA CAPA-CANAL, TIPO COLONIAL, COM ATÉ 2 ÁGUAS, INCLUSO TRANSPORTE VERTICAL. AF_07/2019 | M2 | 60% área |  | 0.4 |  |  |  | 1081.29 |  | 432.52
1.4.3 | TRAMA DE MADEIRA COMPOSTA POR RIPAS, CAIBROS E TERÇAS PARA TELHADOS DE ATÉ 2 ÁGUAS PARA TELHA DE ENCAIXE DE CERÂMICA OU DE CONCRETO, INCLUSO TRANSPORTE VERTICAL. AF_07/2019 | M2 | 20% área |  | 0.2 |  |  |  | 1081.29 |  | 216.26
1.4.4 | IMUNIZACAO DE MADEIRAMENTO PARA COBERTURA UTILIZANDO CUPINICIDA INCOLOR | M2 | área | [5 empty] | 1081.29 |  | 1081.29
1.4.5 | PINTURA COM TINTA ALQUÍDICA DE FUNDO (TIPO ZARCÃO) APLICADA A ROLO OU PINCEL SOBRE SUPERFÍCIES METÁLICAS (EXCETO PERFIL) EXECUTADO EM OBRA (POR DEMÃO). AF_01/2020 | M2 | área | [5 empty] | 1082.29 |  | 1082.29
1.5 | PAVIMENTAÇÃO
1.5.1 | CONTRAPISO EM ARGAMASSA TRAÇO 1:4 (CIMENTO E AREIA), PREPARO MECÂNICO COM BETONEIRA 400 L, APLICADO EM ÁREAS SECAS SOBRE LAJE, ADERIDO, ESPESSURA 4CM. AF_06/2014 | M2 | soma | [7 empty] | 958.48
| Salas de aula e biblioteca |  | quant x comp x larg | 9 |  | 7.15 | 6.7 |  |  |  | 431.15
| Refeitório |  |  | 1 |  | 10.8 | 6.7 |  |  |  | 72.36
| Depósito |  | quant x comp x larg | 2 |  | 2.85 | 2.55 |  |  |  | 14.54
| Sala pedagógica |  |  | 1 |  | 2.9 | 2.85 |  |  |  | 8.27
| Diretoria, secretaria e sala dos professores |  | quant x comp x larg | 3 |  | 5.25 | 2.8 |  |  |  | 44.1
| Pátio |  |  | 1 |  | 18.95 | 12 |  |  |  | 227.4
| Hall do WC dos Alunos |  | comp x larg |  |  | 3.2 | 2.7 |  |  |  | 8.64
| Hall do WC dos Professores |  | comp x larg |  |  | 2.35 | 1 |  |  |  | 2.35
| Circulação esquerda |  | comp x larg |  |  | 36.65 | 1.65 |  |  |  | 60.47
| Passagem esquerda |  | comp x larg |  |  | 2 | 3.1 |  |  |  | 6.2
| Circulação direita |  | comp x larg |  |  | 43.95 | 1.65 |  |  |  | 72.52
| Passagem direita |  | comp x larg |  |  | 2 | 3.1 |  |  |  | 6.2
| Casa de gás |  | comp x larg |  |  | 2.85 | 1.5 |  |  |  | 4.28
1.5.2 | CONTRAPISO EM ARGAMASSA TRAÇO 1:4 (CIMENTO E AREIA), PREPARO MECÂNICO COM BETONEIRA 400 L, APLICADO EM ÁREAS MOLHADAS SOBRE IMPERMEABILIZAÇÃO, ESPESSURA 3CM. AF_06/2014 | M2 | soma | [7 empty] | 65.81
| Banheiros dos alunos |  | quant x comp x larg | 2 |  | 5.25 | 2.6 |  |  |  | 27.3
| Banheiros PCD |  |  | 2 |  | 2.55 | 1.53 |  |  |  | 7.8
| Banheiros dos professores |  | quant x comp x larg | 2 |  | 1.7 | 1.03 |  |  |  | 3.5
| Cantina |  |  |  |  | 3.5 | 2.55 |  |  |  | 8.93
| Cozinha |  |  |  |  | 3.5 | 4 |  |  |  | 14
| Depósito de lixo |  | comp x larg |  |  | 2.85 | 1.5 |  |  |  | 4.28
1.5.3 | PISO EM GRANILITE, ESPESSURA 8 MM, COM JUNTAS DE DILATAÇÃO PLÁSTICA E POLIMENTO MECANIZADO (Ref. SINAPI 72136 ) | M2 | soma | [7 empty] | 958.48
| Salas de aula e biblioteca |  | quant x comp x larg | 9 |  | 7.15 | 6.7 |  |  |  | 431.15
| Refeitório |  |  | 1 |  | 10.8 | 6.7 |  |  |  | 72.36
| Depósito |  | quant x comp x larg | 2 |  | 2.85 | 2.55 |  |  |  | 14.54
| Sala pedagógica |  |  | 1 |  | 2.9 | 2.85 |  |  |  | 8.27
| Diretoria, secretaria e sala dos professores |  | quant x comp x larg | 3 |  | 5.25 | 2.8 |  |  |  | 44.1
| Pátio |  |  | 1 |  | 18.95 | 12 |  |  |  | 227.4
| Hall do WC dos Alunos |  | comp x larg |  |  | 3.2 | 2.7 |  |  |  | 8.64
| Hall do WC dos Professores |  | comp x larg |  |  | 2.35 | 1 |  |  |  | 2.35
| Circulação esquerda |  | comp x larg |  |  | 36.65 | 1.65 |  |  |  | 60.47
| Passagem esquerda |  | comp x larg |  |  | 2 | 3.1 |  |  |  | 6.2
| Circulação direita |  | comp x larg |  |  | 43.95 | 1.65 |  |  |  | 72.52
| Passagem direita |  | comp x larg |  |  | 2 | 3.1 |  |  |  | 6.2
| Casa de gás |  | comp x larg |  |  | 2.85 | 1.5 |  |  |  | 4.28
1.5.4 | REVESTIMENTO CERÂMICO PARA PISO COM PLACAS TIPO ESMALTADA EXTRA DE DIMENSÕES 40X40 CM . (Ref. SINAPI 87251) | M2 | soma | [7 empty] | 65.81
| Banheiros dos alunos |  | quant x comp x larg | 2 |  | 5.25 | 2.6 |  |  |  | 27.3
| Banheiros PCD |  |  | 2 |  | 2.55 | 1.53 |  |  |  | 7.8
| Banheiros dos professores |  |  | 2 |  | 1.7 | 1.03 |  |  |  | 3.5
| Cantina |  | comp x larg |  |  | 3.5 | 2.55 |  |  |  | 8.93
| Cozinha |  |  |  |  | 3.5 | 4 |  |  |  | 14
| Depósito de lixo |  | comp x larg |  |  | 2.85 | 1.5 |  |  |  | 4.28
1.5.5 | EXECUÇÃO DE PÁTIO/ESTACIONAMENTO EM PISO INTERTRAVADO, COM BLOCO RETANGULAR COR NATURAL DE 20 X 10 CM, ESPESSURA 6 CM. AF_12/2015 | M2 | soma | [7 empty] | 131.47
| Área em frente à escola |  | comp x larg |  |  | 30.05 | 6 |  |  |  | 180.3
| Desconto da rampa e escada |  | -comp x larg |  |  | 9.55 | 2.6 |  |  |  | -24.83
| Desconto da rampa e escada |  | -comp x larg |  |  | 6 | 4 |  |  |  | -24
1.5.6 | PISO CIMENTADO, TRAÇO 1:3 (CIMENTO E AREIA), ACABAMENTO RÚSTICO, ESPESSURA 3,0 CM, PREPARO MECÂNICO DA ARGAMASSA. AF_09/2020 | M2 | soma | [7 empty] | 173.28
| Recuperação do piso das calçadas |  | comp x larg |  |  | 288.8 | 0.6 |  |  |  | 173.28
1.5.7 | EXECUÇÃO DE PASSEIO (CALÇADA) OU PISO DE CONCRETO COM CONCRETO MOLDADO IN LOCO, FEITO EM OBRA, ACABAMENTO CONVENCIONAL, NÃO ARMADO. AF_07/2016 | M3 | soma | [7 empty] | 85.64
| Acesso da rua ao muro da escola |  | comp x larg |  |  | 19 | 2.7 |  |  |  | 51.3
| Acesso do muro à rampa |  | comp x larg |  |  | 2.1 | 5 |  |  |  | 10.5
| Acesso da escola à quadra |  | comp x larg |  |  | 11.35 | 2.1 |  |  |  | 23.84
1.6 | REVESTIMENTO
1.6.1 | REGULARIZAÇÃO DE REBOCO INTERNO, DE PAREDE, COM ARGAMASSA TRAÇO 1:2:9, 0,5 CM (Ref. ORSE 10570) | M2 | soma | [7 empty] | 1340.47
| Salas de aula e biblioteca |  | quant x 2 x (comp + larg) x alt | 9 | 2 | 7.15 | 6.7 | 1.4 |  |  | 349.02
| Refeitório |  |  | 1 | 2 | 10.8 | 6.7 | 1.4 |  |  | 49
| Depósito |  | quant x 2 x (comp + larg) x alt | 2 | 2 | 2.85 | 2.55 | 3 |  |  | 64.8
| Sala pedagógica |  |  |  | 2 | 2.9 | 2.85 | 3 |  |  | 34.5
| Diretoria, secretaria e sala dos professores |  |  | 3 | 2 | 5.25 | 2.8 | 3 |  |  | 48.3
| Pátio e circulações |  | Comp x alt |  |  | 130 |  | 2 |  |  | 260
| Paredes externas |  | Comp x alt |  |  | 129.7 |  | 3.5 |  |  | 453.95
| Pilares do pátio |  | quant x comp x alt | 10 |  | 1 |  | 2 |  |  | 20
| Pilares das circulações |  |  | 24 |  | 0.8 |  | 2 |  |  | 38.4
| Depósito de lixo |  | 2 x (comp + larg) x alt |  | 2 | 3 | 1.5 | 2.5 |  |  | 22.5
1.6.2 | CHAPISCO APLICADO EM ALVENARIAS E ESTRUTURAS DE CONCRETO INTERNAS, COM COLHER DE PEDREIRO. ARGAMASSA TRAÇO 1:3 COM PREPARO MANUAL. AF_06/2014 | M2 | 20% área (1.9.1) |  | 0.2 |  |  |  | 1340.47 |  | 268.09
1.6.3 | MASSA ÚNICA, PARA RECEBIMENTO DE PINTURA, EM ARGAMASSA TRAÇO 1:2:8, PREPARO MECÂNICO COM BETONEIRA 400L, APLICADA MANUALMENTE EM FACES INTERNAS DE PAREDES, ESPESSURA DE 20MM, COM EXECUÇÃO DE TALISCAS. AF_06/2014 | M2 | 20% área (1.9.1) |  | 0.2 |  |  |  | 1340.47 |  | 268.09
1.6.4 | APICOAMENTO TOTAL DE REBOCO COM POTEIRAS/TALHADEIRAS (Ref. ORSE 42) | M2 | área (1.9.1 + 1.9.2) | [7 empty] | 1342.95
| Salas de aula e biblioteca |  | quant x 2 x (comp + larg) x alt | 9 | 2 | 7.15 | 6.7 | 1.6 |  |  | 398.88
| Refeitório |  |  | 1 | 2 | 10.8 | 6.7 | 1.6 |  |  | 56
| Pátio e circulações |  | Comp x alt |  |  | 130 |  | 1.6 |  |  | 208
| Pilares do pátio |  | quant x comp x alt | 10 |  | 1 |  | 1.6 |  |  | 16
| Pilares das circulações |  |  | 24 |  | 0.8 |  | 1.6 |  |  | 30.72
| Banheiros dos alunos |  | quant x 2 x (comp + larg) x alt | 2 | 2 | 5.25 | 2.6 | 3 |  |  | 94.2
| Banheiros PCD |  |  | 2 | 2 | 2.55 | 1.53 | 3 |  |  | 48.96
| Banheiros dos professores |  |  | 2 | 2 | 1.7 | 1.03 | 3 |  |  | 32.76
| Cantina |  | 2 x (comp + larg) x alt |  | 2 | 3.5 | 2.55 | 3 |  |  | 36.3
| Cozinha |  |  |  | 2 | 3.5 | 4 | 3 |  |  | 45
| Paredes externas |  | Comp x alt |  |  | 129.7 |  | 2.9 |  |  | 376.13
1.6.5 | REJUNTAMENTO, JUNTA ATÉ 2 MM EM CERÂMICA ATÉ 10x10 CM | M2 | soma | [7 empty] | 1291.14
| Áreas internas |  | = área (1.6.6) | [5 empty] | 958.6 |  | 958.6
| Áreas externas |  | = área (1.6.7) | [5 empty] | 332.54 |  | 332.54
1.6.6 | CERÂMICA ESMALTADA COM ARG. PRÉ FABRICADA ATÉ 10x10 CM APLICADA EM ÁREAS INTERNAS | M2 | soma | [7 empty] | 958.6
| Salas de aula e biblioteca |  | quant x 2 x (comp + larg) x alt | 9 | 2 | 7.15 | 6.7 | 1.6 |  |  | 398.88
| Refeitório |  |  | 1 | 2 | 10.8 | 6.7 | 1.6 |  |  | 56
| Pátio e circulações |  | Comp x alt |  |  | 130 |  | 1.6 |  |  | 208
| Pilares do pátio |  | quant x comp x alt | 10 |  | 1 |  | 1.6 |  |  | 16
| Banheiros dos alunos |  | quant x 2 x (comp + larg) x alt | 2 | 2 | 5.25 | 2.6 | 3 |  |  | 94.2
| Banheiros PCD |  |  | 2 | 2 | 2.55 | 1.53 | 3 |  |  | 48.96
| Banheiros dos professores |  |  | 2 | 2 | 1.7 | 1.03 | 3 |  |  | 32.76
| Cantina |  | 2 x (comp + larg) x alt |  | 2 | 3.5 | 2.55 | 3 |  |  | 36.3
| Cozinha |  |  |  | 2 | 3.5 | 4 | 3 |  |  | 45
| Depósito de lixo |  | 2 x (comp + larg) x alt |  | 2 | 3 | 1.5 | 2.5 |  |  | 22.5
1.6.7 | CERÂMICA ESMALTADA COM ARG. PRÉ FABRICADA ATÉ 10x10 CM APLICADA EM ÁREAS EXTERNAS | M2 | soma | [7 empty] | 332.54
| Pátio e circulações |  | Comp x alt |  |  | 130 |  | 1.6 |  |  | 208
| Pilares do pátio |  | quant x comp x alt | 10 |  | 1 |  | 1.6 |  |  | 16
| Pilares das circulações |  |  | 24 |  | 0.8 |  | 1.6 |  |  | 30.72
| Paredes externas |  | Comp x alt |  |  | 129.7 |  | 0.6 |  |  | 77.82
1.7 | PINTURA
1.7.1 | APLICAÇÃO MANUAL DE PINTURA COM TINTA LÁTEX ACRÍLICA EM PAREDES, DUAS DEMÃOS. AF_06/2014 | M2 | soma | [7 empty] | 1240.15
| Salas de aula e biblioteca |  | quant x 2 x (comp + larg) x alt | 9 | 2 | 7.15 | 6.7 | 1.4 |  |  | 349.02
| Refeitório |  |  | 1 | 2 | 10.8 | 6.7 | 1.4 |  |  | 49
| Depósito |  | quant x 2 x (comp + larg) x alt | 2 | 2 | 2.85 | 2.55 | 3 |  |  | 64.8
| Sala pedagógica |  |  |  | 2 | 2.9 | 2.85 | 3 |  |  | 34.5
| Diretoria, secretaria e sala dos professores |  |  | 3 | 2 | 5.25 | 2.8 | 3 |  |  | 48.3
| Pátio e circulações |  | Comp x alt |  |  | 130 |  | 2 |  |  | 260
| Paredes externas |  | Comp x alt |  |  | 129.7 |  | 2.9 |  |  | 376.13
| Pilares do pátio |  | quant x comp x alt | 10 |  | 1 |  | 2 |  |  | 20
| Pilares das circulações |  |  | 24 |  | 0.8 |  | 2 |  |  | 38.4
1.7.2 | APLICAÇÃO E LIXAMENTO DE MASSA LÁTEX EM PAREDES, DUAS DEMÃOS. AF_06/2014 | M2 | comp x alt | [7 empty] | 1240.15
| Salas de aula e biblioteca |  | quant x 2 x (comp + larg) x alt | 9 | 2 | 7.15 | 6.7 | 1.4 |  |  | 349.02
| Refeitório |  |  | 1 | 2 | 10.8 | 6.7 | 1.4 |  |  | 49
| Depósito |  | quant x 2 x (comp + larg) x alt | 2 | 2 | 2.85 | 2.55 | 3 |  |  | 64.8
| Sala pedagógica |  |  |  | 2 | 2.9 | 2.85 | 3 |  |  | 34.5
| Diretoria, secretaria e sala dos professores |  |  | 3 | 2 | 5.25 | 2.8 | 3 |  |  | 48.3
| Pátio e circulações |  | Comp x alt |  |  | 130 |  | 2 |  |  | 260
| Paredes externas |  | Comp x alt |  |  | 129.7 |  | 2.9 |  |  | 376.13
| Pilares do pátio |  | quant x comp x alt | 10 |  | 1 |  | 2 |  |  | 20
| Pilares das circulações |  |  | 24 |  | 0.8 |  | 2 |  |  | 38.4
1.7.3 | APLICAÇÃO E LIXAMENTO DE MASSA LÁTEX EM TETO, DUAS DEMÃOS. AF_06/2014 | M2 | soma | [7 empty] | 90.71
| Casa de gás e lixeira |  | comp x larg | 2 |  | 2.85 | 1.65 |  |  |  | 9.41
| Cantina |  | 2 x (comp + larg) x alt |  | 2 | 3.5 | 2.55 | 3 |  |  | 36.3
| Cozinha |  |  |  | 2 | 3.5 | 4 | 3 |  |  | 45
1.7.4 | APLICAÇÃO MANUAL DE PINTURA COM TINTA LÁTEX PVA EM TETO, DUAS DEMÃOS. AF_06/2014 | M2 | soma | [7 empty] | 93.2
| Casa de gás e lixeira |  | comp x larg | 2 |  | 3.5 | 1.7 |  |  |  | 11.9
| Cantina |  | 2 x (comp + larg) x alt |  | 2 | 3.5 | 2.55 | 3 |  |  | 36.3
| Cozinha |  |  |  | 2 | 3.5 | 4 | 3 |  |  | 45
1.7.5 | APLICAÇÃO MANUAL DE PINTURA COM TINTA TEXTURIZADA ACRÍLICA EM PANOS COM PRESENÇA DE VÃOS DE EDIFÍCIOS DE MÚLTIPLOS PAVIMENTOS, UMA COR. AF_06/2014 | M2 | soma | [7 empty] | 376.13
| Paredes externas |  | Comp x alt |  |  | 129.7 |  | 2.9 |  |  | 376.13
1.7.6 | PINTURA COM TINTA ALQUÍDICA DE ACABAMENTO (ESMALTE SINTÉTICO ACETINADO) APLICADA A ROLO OU PINCEL SOBRE SUPERFÍCIES METÁLICAS (EXCETO PERFIL) EXECUTADO EM OBRA (POR DEMÃO). AF_01/2020 | M2 | soma | [7 empty] | 891.12
| P1 |  | 2 x quant x comp x alt | 2 | 4 | 1 |  | 2.1 |  |  | 16.8
| P2 |  |  | 15 | 4 | 0.9 |  | 2.1 |  |  | 113.4
| P3 |  | 2 x quant x comp x alt | 3 | 4 | 0.8 |  | 2.1 |  |  | 20.16
| P5 |  |  | 2 | 4 | 0.7 |  | 2.1 |  |  | 11.76
| P6 |  |  | 7 | 4 | 0.6 |  | 1.6 |  |  | 26.88
| P7 |  | 2 x quant x comp x alt | 2 | 4 | 0.6 |  | 2.1 |  |  | 10.08
| P8 |  |  | 1 | 4 | 2 |  | 2.1 |  |  | 16.8
| J1 com grade |  | 2 x quant x comp x alt | 48 | 6 | 0.8 |  | 1.5 |  |  | 345.6
| J1 com grade |  |  | 2 | 6 | 1.5 |  | 1.1 |  |  | 19.8
| J1 com grade |  | 2 x quant x comp x alt | 3 | 6 | 1 |  | 1.1 |  |  | 19.8
| J1 com grade |  |  | 18 | 6 | 1.5 |  | 1.5 |  |  | 243
| J1 com grade |  |  | 1 | 6 | 2 |  | 0.5 |  |  | 6
| Portas da casa de gás e dep. De lixo |  |  | 2 | 4 | 2.85 |  | 1.8 |  |  | 41.04
1.7.7 | APLICAÇÃO DE FUNDO SELADOR ACRÍLICO EM PAREDES, UMA DEMÃO. AF_06/2014 | M2 | comp xlarg | [7 empty] | 1358.39
| Canteiros dos jardins |  | 4 x 2 x (comp + larg) x alt | 4 | 2 | 10.88 | 1.75 | 0.4 |  |  | 40.42
| Salas de aula e biblioteca |  | quant x 2 x (comp + larg) x alt | 9 | 2 | 7.15 | 6.7 | 1.4 |  |  | 349.02
| Refeitório |  |  | 1 | 2 | 10.8 | 6.7 | 1.4 |  |  | 49
| Depósito |  | quant x 2 x (comp + larg) x alt | 2 | 2 | 2.85 | 2.55 | 3 |  |  | 64.8
| Sala pedagógica |  |  |  | 2 | 2.9 | 2.85 | 3 |  |  | 34.5
| Diretoria, secretaria e sala dos professores |  |  | 3 | 2 | 5.25 | 2.8 | 3 |  |  | 48.3
| Pátio e circulações |  | Comp x alt |  |  | 130 |  | 2 |  |  | 260
| Paredes externas |  | Comp x alt |  |  | 129.7 |  | 3.5 |  |  | 453.95
| Pilares do pátio |  | quant x comp x alt | 10 |  | 1 |  | 2 |  |  | 20
| Pilares das circulações |  |  | 24 |  | 0.8 |  | 2 |  |  | 38.4
1.8 | ESQUADRIAS
1.8.1 | JANELA PIVOTANTE COM FECHAMENTO EM CHAPA DE AÇO E = 3MM (Ref. SINAPI 94559) | M2 | soma | [7 empty] | 105.7
| J1 |  | 2 x quant x comp x alt | 48 |  | 0.8 |  | 1.5 |  |  | 57.6
| J2 |  |  | 2 |  | 1.5 |  | 1.1 |  |  | 3.3
| J3 |  | 2 x quant x comp x alt | 3 |  | 1 |  | 1.1 |  |  | 3.3
| J4 |  |  | 18 |  | 1.5 |  | 1.5 |  |  | 40.5
| J5 |  |  | 1 |  | 2 |  | 0.5 |  |  | 1
1.8.2 | GRADE DE FERRO QUADRADA DE 1/2" E REQUADRO EM BARRA DE FERRO QUADRADA DE 1 1/2" (Ref. ORSE 10843) | M2 | soma | [7 empty] | 105.7
| J1 |  | 2 x quant x comp x alt | 48 |  | 0.8 |  | 1.5 |  |  | 57.6
| J2 |  |  | 2 |  | 1.5 |  | 1.1 |  |  | 3.3
| J3 |  | 2 x quant x comp x alt | 3 |  | 1 |  | 1.1 |  |  | 3.3
| J4 |  |  | 18 |  | 1.5 |  | 1.5 |  |  | 40.5
| J5 |  |  | 1 |  | 2 |  | 0.5 |  |  | 1
1.8.3 | PORTA DE FERRO COMPACTA EM CHAPA, INCLUS. BATENTES E FERRAGENS | M2 | soma | [7 empty] | 47.25
| P1 |  | quant x comp x alt | 2 |  | 1 |  | 2.1 |  |  | 4.2
| P2 |  |  | 15 |  | 0.9 |  | 2.1 |  |  | 28.35
| P3 |  | quant x comp x alt | 3 |  | 0.8 |  | 2.1 |  |  | 5.04
| P5 |  |  | 2 |  | 0.7 |  | 2.1 |  |  | 2.94
| P7 |  | quant x comp x alt | 2 |  | 0.6 |  | 2.1 |  |  | 2.52
| P8 |  | quant x comp x alt | 1 |  | 2 |  | 2.1 |  |  | 4.2
1.8.4 | PORTA EM MADEIRA DE LEI ALMOFADADA 0,60 CM X 1,60 CM, INCLUSIVE BATENTE E DOBRADIÇAS, EXCLUSIVE FECHADURA (Ref. ORSE 10032) | UN | soma | [7 empty] | 7
| P6 |  | unid | 7 | [6 empty] | 7
1.8.5 | TARJETA TIPO LIVRE/OCUPADO PARA PORTA DE BANHEIRO. AF_12/2019 | UN | comp x alt | [7 empty] | 7
| P6 |  | unid | 7 | [6 empty] | 7
1.8.6 | PORTA DE FERRO, DE ABRIR, TIPO GRADE COM CHAPA, COM GUARNIÇÕES. AF_12/2019 | M2 | soma | [7 empty] | 10.26
| Casa de gás e dep. De lixo |  | quant x comp x alt | 2 |  | 2.85 |  | 1.8 |  |  | 10.26
1.8.7 | GRADIL DE FERRO COM BARRAS QUADRADAS DE 1/2" X 1/2" E MONTANTES DE AÇO GALVANIZADO PARA FACHADA PADRÃO SEDUC (Ref. ORSE 1871) | M2 | soma | [7 empty] | 2.1
| Gradil da lavanderia |  |  |  |  | 1 |  | 2.1 |  |  | 2.1
1.9 | FORRO
1.9.1 | FORRO EM RÉGUAS DE PVC, FRISADO, PARA AMBIENTES COMERCIAIS, INCLUSIVE ESTRUTURA DE FIXAÇÃO. AF_05/2017_P | M2 | soma | [7 empty] | 1214.21
| Salas de aula e biblioteca |  | quant x comp x larg | 9 |  | 7.15 | 6.7 | 1.6 |  |  | 689.83
| Refeitório |  |  | 1 |  | 10.8 | 6.7 | 1.6 |  |  | 115.78
| Pátio e circulações |  | quant x comp x larg | 1 |  | 130 |  | 1.6 |  |  | 208
| Pilares do pátio |  |  | 10 |  | 1 |  | 1.6 |  |  | 16
| Banheiros dos alunos |  | quant x comp x larg | 2 |  | 5.25 | 2.6 | 3 |  |  | 81.9
| Banheiros PCD |  |  | 2 |  | 2.55 | 1.53 | 3 |  |  | 23.41
| Banheiros dos professores |  |  | 2 |  | 1.7 | 1.03 | 3 |  |  | 10.51
| Cantina |  |  |  |  | 3.5 | 2.55 | 3 |  |  | 26.78
| Cozinha |  | comp x larg |  |  | 3.5 | 4 | 3 |  |  | 42
1.9.2 | FORRO EM PLACAS DE GESSO, PARA AMBIENTES COMERCIAIS. AF_05/2017_P | M2 | soma | [7 empty] | 68.78
| Cantina |  |  |  |  | 3.5 | 2.55 | 3 |  |  | 26.78
| Cozinha |  | comp x larg |  |  | 3.5 | 4 | 3 |  |  | 42
1.10 | DIVISÓRIAS, BANCADAS E SOLEIRAS
1.10.1 | SOLEIRA EM GRANITO 15 X 3 CM | M | soma | [7 empty] | 4.6
| P2 |  |  | 2 |  | 0.9 |  |  |  |  | 1.8
| P3 |  | comp | 2 |  | 0.8 |  |  |  |  | 1.6
| P7 |  | comp | 2 |  | 0.6 |  |  |  |  | 1.2
1.10.2 | BANCADA DE GRANITO CINZA POLIDO | M2 | soma | [7 empty] | 8.08
| Bancadas dos banheiros |  | comp x larg | 2 |  | 1.6 | 0.55 |  |  |  | 1.76
| Bancada dos laboratórios de ciências |  | comp x larg |  |  | 7.15 | 0.6 |  |  |  | 4.29
| Bancada de passagem da cantina |  | comp x larg |  |  | 1.5 | 0.55 |  |  |  | 0.83
| Área de serviço |  | comp x larg |  |  | 2 | 0.6 |  |  |  | 1.2
1.10.3 | PRATELEIRA DE GRANITO CINZA POLIDO | M2 | soma | [7 empty] | 14.58
| Prateleiras dos depósitos |  | quant x comp x larg | 6 |  | 5.4 | 0.45 |  |  |  | 14.58
1.10.4 | SUPORTE MÃO FRANCESA EM AÇO, ABAS IGUAIS 30 CM, CAPACIDADE MINIMA 60 KG, BRANCO - FORNECIMENTO E INSTALAÇÃO. AF_01/2020 | UN | quant | 75 | [6 empty] | 75
1.10.5 | DIVISÓRIA DE GRANITO CINZA POLIDO E=3,0 CM | M2 | soma | [7 empty] | 22.86
| Divisórias dos banheiros |  | quant x comp x alt | 8 |  | 1.15 |  | 1.8 |  |  | 16.56
| Divisórias dos banheiros |  |  | 7 |  | 0.5 |  | 1.8 |  |  | 6.3
1.10.6 | PEITORIL PRÉ-MOLDADO DE GRANILITE L= 10cm (Ref. SEINFRA C1872) | M | soma | [7 empty] | 73.4
| J1 |  | quant x comp | 48 |  | 0.8 |  |  |  |  | 38.4
| J2 |  | quant x comp | 2 |  | 1.5 |  |  |  |  | 3
| J3 |  | quant x comp | 3 |  | 1 |  |  |  |  | 3
| J4 |  | quant x comp | 18 |  | 1.5 |  |  |  |  | 27
| J5 |  | quant x comp | 1 |  | 2 |  |  |  |  | 2
1.11 | LOUÇAS E METAIS SANITÁRIOS
1.11.1 | PIA DE AÇO INOX (2.00X0.58)m C/ 2 CUBAS E ACESSÓRIOS (Ref. SEINFRA 1902) | UN | quant | 1 | [6 empty] | 1
1.11.2 | TORNEIRA CROMADA TUBO MÓVEL, DE PAREDE, 1/2 OU 3/4, PARA PIA DE COZINHA, PADRÃO MÉDIO - FORNECIMENTO E INSTALAÇÃO. AF_01/2020 | UN | quant | 3 | [6 empty] | 3
1.11.3 | TORNEIRA CROMADA DE MESA, 1/2 OU 3/4, PARA LAVATÓRIO, PADRÃO MÉDIO - FORNECIMENTO E INSTALAÇÃO. AF_01/2020 | UN | quant | 6 | [6 empty] | 6
1.11.4 | SIFÃO DO TIPO GARRAFA EM METAL CROMADO 1 X 1.1/2 - FORNECIMENTO E INSTALAÇÃO. AF_01/2020 | UN | quant | 1 | [6 empty] | 1
1.11.5 | VASO SANITARIO SIFONADO CONVENCIONAL COM LOUÇA BRANCA, INCLUSO CONJUNTO DE LIGAÇÃO PARA BACIA SANITÁRIA AJUSTÁVEL - FORNECIMENTO E INSTALAÇÃO. AF_10/2016 | UN | quant | 7 | [6 empty] | 7
1.11.6 | ENGATE FLEXÍVEL EM INOX, 1/2 X 30CM - FORNECIMENTO E INSTALAÇÃO. AF_01/2020 | UN | soma | [7 empty] | 6
| Lavatório do WC dos professores |  | quant | 2 | [6 empty] | 2
| Pias com torneira de mesa |  | quant | 4 | [6 empty] | 4
1.11.7 | TANQUE DE LOUÇA BRANCA SUSPENSO, 18L OU EQUIVALENTE, INCLUSO SIFÃO TIPO GARRAFA EM METAL CROMADO, VÁLVULA METÁLICA E TORNEIRA DE METAL CROMADO PADRÃO MÉDIO - FORNECIMENTO E INSTALAÇÃO. AF_01/2020 | UN | quant | 1 | [6 empty] | 1
1.11.8 | CUBA DE EMBUTIR RETANGULAR DE AÇO INOXIDÁVEL, 56 X 33 X 12 CM - FORNECIMENTO E INSTALAÇÃO. AF_01/2020 | UN | soma | [7 empty] | 1
| Cuba da área de serviço |  | quant | 1 | [6 empty] | 1
1.11.9 | CUBA DE EMBUTIR OVAL EM LOUÇA BRANCA, 35 X 50CM OU EQUIVALENTE, INCLUSO VÁLVULA E SIFÃO TIPO GARRAFA EM METAL CROMADO - FORNECIMENTO E INSTALAÇÃO. AF_01/2020 | UN | soma | [7 empty] | 6
| Banheiros dos alunos |  | quant | 4 | [6 empty] | 4
| Banheiros dos professores |  | quant | 2 | [6 empty] | 2
1.11.10 | ABERTURA PARA ENCAIXE DE CUBA OU LAVATORIO EM BANCADA DE MARMORE/ GRANITO OU OUTRO TIPO DE PEDRA NATURAL | UN | quant | 7 | [6 empty] | 7
1.11.11 | FURO PARA TORNEIRA OU OUTROS ACESSORIOS EM BANCADA DE MARMORE/ GRANITO OU OUTRO TIPO DE PEDRA NATURAL | UN | quant | 4 | [6 empty] | 4
1.11.12 | LAVATÓRIO LOUÇA BRANCA SUSPENSO, 29,5 X 39CM OU EQUIVALENTE, PADRÃO POPULAR - FORNECIMENTO E INSTALAÇÃO. AF_01/2020 | UN | soma | [7 empty] | 4
| Banheiros PCD |  | quant | 2 | [6 empty] | 2
| Banheiros dos professores |  | quant | 2 | [6 empty] | 2
1.11.13 | APARELHO MISTURADOR DE MESA PARA LAVATÓRIO, PADRÃO MÉDIO - FORNECIMENTO E INSTALAÇÃO. AF_01/2020 | UN | soma | [7 empty] | 2
| Banheiros PCD |  | quant | 2 | [6 empty] | 2
1.11.14 | VASO SANITARIO SIFONADO CONVENCIONAL PARA PCD SEM FURO FRONTAL COM LOUÇA BRANCA SEM ASSENTO - FORNECIMENTO E INSTALAÇÃO. AF_01/2020 | UN | quant | 2 | [6 empty] | 2
1.11.15 | VÁLVULA DE DESCARGA METÁLICA, BASE 1 1/2 ", ACABAMENTO METALICO CROMADO - FORNECIMENTO E INSTALAÇÃO. AF_01/2019 | UN | soma | [7 empty] | 9
| Banheiros dos alunos |  | quant | 5 | [6 empty] | 5
| Banheiros PCD |  | quant | 2 | [6 empty] | 2
| Banheiros dos professores |  | quant | 2 | [6 empty] | 2
1.11.16 | MICTÓRIO SIFONADO LOUÇA BRANCA  PADRÃO MÉDIO  FORNECIMENTO E INSTALAÇÃO. AF_01/2020 | UN | quant | 2 | [6 empty] | 2
1.11.17 | CHUVEIRO PLÁSTICO | UN | quant | 6 | [6 empty] | 6
1.11.18 | SABONETEIRA PLASTICA TIPO DISPENSER PARA SABONETE LIQUIDO COM RESERVATORIO 800 A 1500 ML, INCLUSO FIXAÇÃO. AF_01/2020 | UN | quant | 6 | [6 empty] | 6
1.11.19 | SABONETEIRA DE LOUÇA BRANCA (15X15)cm S/ALÇA (Ref. Seinfra C2254) | UN | quant | 6 | [6 empty] | 6
1.11.20 | PORTA-PAPEL DE LOUCA BRANCA (15X15)cm (Ref. Seinfra 24.1 C1997) | UN | quant | 9 | [6 empty] | 9
1.11.21 | TOALHEIRO PLÁSTICO TIPO DISPENSER PARA PAPEL TOALHA INTERFOLHADO (Ref. Seinfra C1996) | UN | quant | 6 | [6 empty] | 6
1.12 | INSTALAÇÃO DE ÁGUA FRIA
1.12.1 | ADAPTADOR COM FLANGE E ANEL DE VEDAÇÃO, PVC, SOLDÁVEL, DN 32 MM X 1 , INSTALADO EM RESERVAÇÃO DE ÁGUA DE EDIFICAÇÃO QUE POSSUA RESERVATÓRIO DE FIBRA/FIBROCIMENTO FORNECIMENTO E INSTALAÇÃO. AF_06/2016 | UN | quant | 3 | [6 empty] | 3
1.12.2 | TUBO, PVC, SOLDÁVEL, DN 20MM, INSTALADO EM RAMAL OU SUB-RAMAL DE ÁGUA - FORNECIMENTO E INSTALAÇÃO. AF_12/2014 | M | comp |  |  | 27 |  |  |  |  | 27
1.12.3 | TE, PVC, SOLDÁVEL, DN 25MM, INSTALADO EM RAMAL OU SUB-RAMAL DE ÁGUA - FORNECIMENTO E INSTALAÇÃO. AF_12/2014 | UN | quant | 5 | [6 empty] | 5
1.12.4 | TUBO, PVC, SOLDÁVEL, DN 32MM, INSTALADO EM RAMAL DE DISTRIBUIÇÃO DE ÁGUA - FORNECIMENTO E INSTALAÇÃO. AF_12/2014 | M | comp |  |  | 28 |  |  |  |  | 28
1.12.5 | TUBO, PVC, SOLDÁVEL, DN 50MM, INSTALADO EM PRUMADA DE ÁGUA - FORNECIMENTO E INSTALAÇÃO. AF_12/2014 | M | comp |  |  | 36 |  |  |  |  | 36
1.12.6 | REGISTRO DE GAVETA BRUTO, LATÃO, ROSCÁVEL, 3/4", FORNECIDO E INSTALADO EM RAMAL DE ÁGUA. AF_12/2014 | UN | quant | 2 | [6 empty] | 2
1.12.7 | CURVA 90 GRAUS, PVC, SOLDÁVEL, DN 25MM, INSTALADO EM PRUMADA DE ÁGUA - FORNECIMENTO E INSTALAÇÃO. AF_12/2014 | UN | quant | 3 | [6 empty] | 3
1.12.8 | TÊ DE REDUÇÃO, PVC, SOLDÁVEL, DN 50MM X 40MM, INSTALADO EM PRUMADA DE ÁGUA - FORNECIMENTO E INSTALAÇÃO. AF_12/2014 | UN | quant | 2 | [6 empty] | 2
1.12.9 | JOELHO 90 GRAUS, PVC, SOLDÁVEL, DN 25MM, X 3/4 INSTALADO EM RAMAL DE DISTRIBUIÇÃO DE ÁGUA - FORNECIMENTO E INSTALAÇÃO. AF_12/2014 | UN | quant | 11 | [6 empty] | 11
1.12.10 | JOELHO 90 GRAUS, PVC, SOLDÁVEL, DN 32MM, INSTALADO EM RAMAL DE DISTRIBUIÇÃO DE ÁGUA - FORNECIMENTO E INSTALAÇÃO. AF_12/2014 | UN | quant | 6 | [6 empty] | 6
1.12.11 | JOELHO 90 GRAUS, PVC, SOLDÁVEL, DN 50MM, INSTALADO EM PRUMADA DE ÁGUA - FORNECIMENTO E INSTALAÇÃO. AF_12/2014 | UN | quant | 8 | [6 empty] | 8
1.12.12 | JOELHO 90 GRAUS COM BUCHA DE LATÃO, PVC, SOLDÁVEL, DN 25MM, X 1/2 INSTALADO EM RAMAL OU SUB-RAMAL DE ÁGUA - FORNECIMENTO E INSTALAÇÃO. AF_12/2014 | UN | quant | 18 | [6 empty] | 18
1.12.13 | LUVA DE REDUÇÃO, PVC, SOLDÁVEL, DN 32MM X 25MM, INSTALADO EM RAMAL DE DISTRIBUIÇÃO DE ÁGUA - FORNECIMENTO E INSTALAÇÃO. AF_12/2014 | UN | quant | 4 | [6 empty] | 4
1.12.14 | TE, PVC, SOLDÁVEL, DN 50MM, INSTALADO EM PRUMADA DE ÁGUA - FORNECIMENTO E INSTALAÇÃO. AF_12/2014 | UN | quant | 4 | [6 empty] | 4
1.12.15 | ADAPTADOR CURTO COM BOLSA E ROSCA PARA REGISTRO, PVC, SOLDÁVEL, DN 20MM X 1/2, INSTALADO EM RAMAL OU SUB-RAMAL DE ÁGUA - FORNECIMENTO E INSTALAÇÃO. AF_12/2014 | UN | quant | 4 | [6 empty] | 4
1.12.16 | ADAPTADOR CURTO COM BOLSA E ROSCA PARA REGISTRO, PVC, SOLDÁVEL, DN 32MM X 1, INSTALADO EM PRUMADA DE ÁGUA - FORNECIMENTO E INSTALAÇÃO. AF_12/2014 | UN | quant | 4 | [6 empty] | 4
1.12.17 | ADAPTADOR CURTO COM BOLSA E ROSCA PARA REGISTRO, PVC, SOLDÁVEL, DN 50MM X 1.1/2, INSTALADO EM PRUMADA DE ÁGUA - FORNECIMENTO E INSTALAÇÃO. AF_12/2014 | UN | quant | 4 | [6 empty] | 4
1.12.18 | REGISTRO DE PRESSÃO BRUTO, LATÃO, ROSCÁVEL, 3/4, FORNECIDO E INSTALADO EM RAMAL DE ÁGUA. AF_12/2014 | UN | quant | 6 | [6 empty] | 6
1.12.19 | REGISTRO DE GAVETA BRUTO, LATÃO, ROSCÁVEL, 1/2", COM ACABAMENTO E CANOPLA CROMADOS. FORNECIDO E INSTALADO EM RAMAL DE ÁGUA. AF_12/2014 | UN | quant | 2 | [6 empty] | 2
1.12.20 | REGISTRO DE GAVETA BRUTO, LATÃO, ROSCÁVEL, 3/4, INSTALADO EM RESERVAÇÃO DE ÁGUA DE EDIFICAÇÃO QUE POSSUA RESERVATÓRIO DE FIBRA/FIBROCIMENTO  FORNECIMENTO E INSTALAÇÃO. AF_06/2016 | UN | quant | 6 | [6 empty] | 6
1.12.21 | REGISTRO DE GAVETA BRUTO, LATÃO, ROSCÁVEL, 1 1/2, INSTALADO EM RESERVAÇÃO DE ÁGUA DE EDIFICAÇÃO QUE POSSUA RESERVATÓRIO DE FIBRA/FIBROCIMENTO  FORNECIMENTO E INSTALAÇÃO. AF_06/2016 | UN | quant | 6 | [6 empty] | 6
1.12.22 | TORNEIRA DE BOIA, ROSCÁVEL, 3/4 , FORNECIDA E INSTALADA EM RESERVAÇÃO DE ÁGUA. AF_06/2016 | UN | quant | 1 | [6 empty] | 1
1.12.23 | LUVA, PVC, SOLDÁVEL, DN 25MM, INSTALADO EM RAMAL DE DISTRIBUIÇÃO DE ÁGUA - FORNECIMENTO E INSTALAÇÃO. AF_12/2014 | UN | quant | 6 | [6 empty] | 6
1.12.24 | LUVA, PVC, SOLDÁVEL, DN 50MM, INSTALADO EM PRUMADA DE ÁGUA - FORNECIMENTO E INSTALAÇÃO. AF_12/2014 | UN | quant | 10 | [6 empty] | 10
1.12.25 | LUVA DE REDUÇÃO, PVC, SOLDÁVEL, DN 40MM X 32MM, INSTALADO EM RAMAL OU SUB-RAMAL DE ÁGUA - FORNECIMENTO E INSTALAÇÃO. AF_12/2014 | UN | quant | 4 | [6 empty] | 4
1.12.26 | LUVA DE REDUÇÃO, PVC, SOLDÁVEL, DN 50MM X 25MM, INSTALADO EM PRUMADA DE ÁGUA FORNECIMENTO E INSTALAÇÃO. AF_12/2014 | UN | quant | 2 | [6 empty] | 2
1.12.27 | LUVA SOLDÁVEL E COM ROSCA, PVC, SOLDÁVEL, DN 32MM X 1, INSTALADO EM RAMAL OU SUB-RAMAL DE ÁGUA - FORNECIMENTO E INSTALAÇÃO. AF_12/2014 | UN | quant | 4 | [6 empty] | 4
1.12.28 | LUVA SOLDÁVEL E COM ROSCA, PVC, SOLDÁVEL, DN 25MM X 3/4, INSTALADO EM PRUMADA DE ÁGUA - FORNECIMENTO E INSTALAÇÃO. AF_12/2014 | UN | quant | 8 | [6 empty] | 8
1.12.29 | ADAPTADOR COM FLANGE E ANEL DE VEDAÇÃO, PVC, SOLDÁVEL, DN 40 MM X 1 1/4 , INSTALADO EM RESERVAÇÃO DE ÁGUA DE EDIFICAÇÃO QUE POSSUA RESERVATÓRIO DE FIBRA/FIBROCIMENTO FORNECIMENTO E INSTALAÇÃO. AF_06/2016 | UN | quant | 1 | [6 empty] | 1
1.12.30 | ADAPTADOR CURTO COM BOLSA E ROSCA PARA REGISTRO, PVC, SOLDÁVEL, DN 25MM X 3/4, INSTALADO EM RAMAL OU SUB-RAMAL DE ÁGUA - FORNECIMENTO E INSTALAÇÃO. AF_12/2014 | UN | quant | 50 | [6 empty] | 50
1.12.31 | ADAPTADOR CURTO COM BOLSA E ROSCA PARA REGISTRO, PVC, SOLDÁVEL, DN 32MM X 1, INSTALADO EM RAMAL OU SUB-RAMAL DE ÁGUA - FORNECIMENTO E INSTALAÇÃO. AF_12/2014 | UN | quant | 12 | [6 empty] | 12
1.12.32 | ADAPTADOR CURTO COM BOLSA E ROSCA PARA REGISTRO, PVC, SOLDÁVEL, DN 40MM X 1.1/4, INSTALADO EM PRUMADA DE ÁGUA - FORNECIMENTO E INSTALAÇÃO. AF_12/2014 | UN | quant | 2 | [6 empty] | 2
1.12.33 | TUBO, PVC, SOLDÁVEL, DN 25MM, INSTALADO EM PRUMADA DE ÁGUA - FORNECIMENTO E INSTALAÇÃO. AF_12/2014 | M | comp |  |  | 198 |  |  |  |  | 198
1.12.34 | TUBO, PVC, SOLDÁVEL, DN 32MM, INSTALADO EM PRUMADA DE ÁGUA - FORNECIMENTO E INSTALAÇÃO. AF_12/2014 | M | comp |  |  | 34 |  |  |  |  | 34
1.12.35 | TUBO, PVC, SOLDÁVEL, DN 40MM, INSTALADO EM PRUMADA DE ÁGUA - FORNECIMENTO E INSTALAÇÃO. AF_12/2014 | M | comp |  |  | 34 |  |  |  |  | 34
1.12.36 | JOELHO 90 GRAUS, PVC, SOLDÁVEL, DN 25MM, INSTALADO EM RAMAL DE DISTRIBUIÇÃO DE ÁGUA - FORNECIMENTO E INSTALAÇÃO. AF_12/2014 | UN | quant | 29 | [6 empty] | 29
1.12.37 | CURVA 90 GRAUS, PVC, SOLDÁVEL, DN 32MM, INSTALADO EM PRUMADA DE ÁGUA - FORNECIMENTO E INSTALAÇÃO. AF_12/2014 | UN | quant | 6 | [6 empty] | 6
1.12.38 | CURVA 90 GRAUS, PVC, SOLDÁVEL, DN 40MM, INSTALADO EM PRUMADA DE ÁGUA - FORNECIMENTO E INSTALAÇÃO. AF_12/2014 | UN | quant | 1 | [6 empty] | 1
1.12.39 | LUVA DE REDUÇÃO, PVC, SOLDÁVEL, DN 40MM X 32MM, INSTALADO EM RAMAL OU SUB-RAMAL DE ÁGUA - FORNECIMENTO E INSTALAÇÃO. AF_12/2014 | UN | quant | 2 | [6 empty] | 2
1.12.40 | JOELHO 90 GRAUS COM BUCHA DE LATÃO, PVC, SOLDÁVEL, DN 25MM, X 3/4 INSTALADO EM RAMAL OU SUB-RAMAL DE ÁGUA - FORNECIMENTO E INSTALAÇÃO. AF_12/2014 | UN | quant | 12 | [6 empty] | 12
1.12.41 | JOELHO 90 GRAUS COM BUCHA DE LATÃO, PVC, SOLDÁVEL, DN 25MM, X 1/2 INSTALADO EM RAMAL OU SUB-RAMAL DE ÁGUA - FORNECIMENTO E INSTALAÇÃO. AF_12/2014 | UN | quant | 12 | [6 empty] | 12
1.12.42 | TE, PVC, SOLDÁVEL, DN 25MM, INSTALADO EM PRUMADA DE ÁGUA - FORNECIMENTO E INSTALAÇÃO. AF_12/2014 | UN | quant | 24 | [6 empty] | 24
1.12.43 | TE, PVC, SOLDÁVEL, DN 32MM, INSTALADO EM PRUMADA DE ÁGUA - FORNECIMENTO E INSTALAÇÃO. AF_12/2014 | UN | quant | 6 | [6 empty] | 6
1.12.44 | TE, PVC, SOLDÁVEL, DN 40MM, INSTALADO EM PRUMADA DE ÁGUA - FORNECIMENTO E INSTALAÇÃO. AF_12/2014 | UN | quant | 10 | [6 empty] | 10
1.12.45 | TÊ DE REDUÇÃO, PVC, SOLDÁVEL, DN 32MM X 25MM, INSTALADO EM PRUMADA DE ÁGUA - FORNECIMENTO E INSTALAÇÃO. AF_12/2014 | UN | quant | 6 | [6 empty] | 6
1.12.46 | TÊ DE REDUÇÃO, PVC, SOLDÁVEL, DN 40MM X 32MM, INSTALADO EM PRUMADA DE ÁGUA - FORNECIMENTO E INSTALAÇÃO. AF_12/2014 | UN | quant | 2 | [6 empty] | 2
1.12.47 | LUVA, PVC, SOLDÁVEL, DN 25MM, INSTALADO EM RAMAL OU SUB-RAMAL DE ÁGUA - FORNECIMENTO E INSTALAÇÃO. AF_12/2014 | UN | quant | 8 | [6 empty] | 8
1.12.48 | LUVA, PVC, SOLDÁVEL, DN 32MM, INSTALADO EM RAMAL OU SUB-RAMAL DE ÁGUA - FORNECIMENTO E INSTALAÇÃO. AF_12/2014 | UN | quant | 4 | [6 empty] | 4
1.12.49 | LUVA SOLDÁVEL E COM ROSCA, PVC, SOLDÁVEL, DN 25MM X 3/4, INSTALADO EM RAMAL OU SUB-RAMAL DE ÁGUA - FORNECIMENTO E INSTALAÇÃO. AF_12/2014 | UN | quant | 8 | [6 empty] | 8
1.12.50 | REGISTRO DE GAVETA BRUTO, LATÃO, ROSCÁVEL, 1/2", FORNECIDO E INSTALADO EM RAMAL DE ÁGUA. AF_12/2014 | UN | quant | 4 | [6 empty] | 4
1.12.51 | REGISTRO DE GAVETA BRUTO, LATÃO, ROSCÁVEL, 3/4", FORNECIDO E INSTALADO EM RAMAL DE ÁGUA. AF_12/2014 | UN | quant | 9 | [6 empty] | 9
1.12.52 | REGISTRO DE GAVETA BRUTO, LATÃO, ROSCÁVEL, 1, INSTALADO EM RESERVAÇÃO DE ÁGUA DE EDIFICAÇÃO QUE POSSUA RESERVATÓRIO DE FIBRA/FIBROCIMENTO  FORNECIMENTO E INSTALAÇÃO. AF_06/2016 | UN | quant | 4 | [6 empty] | 4
1.12.53 | REGISTRO DE GAVETA BRUTO, LATÃO, ROSCÁVEL, 1 1/4, INSTALADO EM RESERVAÇÃO DE ÁGUA DE EDIFICAÇÃO QUE POSSUA RESERVATÓRIO DE FIBRA/FIBROCIMENTO  FORNECIMENTO E INSTALAÇÃO. AF_06/2016 | UN | quant | 1 | [6 empty] | 1
1.12.54 | BUCHA DE REDUÇÃO, PVC, SOLDÁVEL, DN 40MM X 32MM, INSTALADO EM RAMAL OU SUB-RAMAL DE ÁGUA - FORNECIMENTO E INSTALAÇÃO. AF_03/2015 | UN | quant | 1 | [6 empty] | 1
1.12.55 | KIT CAVALETE PARA MEDIÇÃO DE ÁGUA - ENTRADA PRINCIPAL, EM PVC SOLDÁVEL DN 25 (¾") FORNECIMENTO E INSTALAÇÃO (EXCLUSIVE HIDRÔMETRO). AF_11/2016 | UN | quant | 1 | [6 empty] | 1
1.12.56 | CAIXA EM CONCRETO PRÉ-MOLDADO PARA ABRIGO DE HIDRÔMETRO COM DN 20 (½)  FORNECIMENTO E INSTALAÇÃO. AF_11/2016 | UN | quant | 1 | [6 empty] | 1
1.12.57 | ESTRUTURA EM CONCRETO ARMADO P/ SUPORTE DE CAIXA D´ÁGUA ELEVADA EM FIBRA DE VIDRO 3.000L (H=5.00M), INCLUSIVE RESERVATÓRIO INFERIOR EM CONCRETO ARMADO 5.000 L (Ref. ORSE4053) | UN | quant | 1 | [6 empty] | 1
1.12.58 | RASGO EM ALVENARIA PARA RAMAIS/ DISTRIBUIÇÃO COM DIAMETROS MENORES OU IGUAIS A 40 MM. AF_05/2015 | M | comp |  |  | 60 |  |  |  |  | 60
1.13 | INSTALAÇÃO DE ESGOTO
1.13.1 | TUBO PVC, SERIE NORMAL, ESGOTO PREDIAL, DN 40 MM, FORNECIDO E INSTALADO EM RAMAL DE DESCARGA OU RAMAL DE ESGOTO SANITÁRIO. AF_12/2014 | M | comp |  |  | 56 |  |  |  |  | 56
1.13.2 | POÇO DE INSPEÇÃO CIRCULAR PARA ESGOTO, EM CONCRETO PRÉ-MOLDADO, DIÂMETRO INTERNO = 0,6 M, PROFUNDIDADE = 1 M, EXCLUINDO TAMPÃO. AF_12/2020 | UN | quant | 7 | [6 empty] | 7
1.13.3 | JOELHO 45 GRAUS, PVC, SERIE NORMAL, ESGOTO PREDIAL, DN 40 MM, JUNTA SOLDÁVEL, FORNECIDO E INSTALADO EM RAMAL DE DESCARGA OU RAMAL DE ESGOTO SANITÁRIO. AF_12/2014 | UN | quant | 3 | [6 empty] | 3
1.13.4 | JOELHO 45 GRAUS, PVC, SERIE NORMAL, ESGOTO PREDIAL, DN 50 MM, JUNTA ELÁSTICA, FORNECIDO E INSTALADO EM RAMAL DE DESCARGA OU RAMAL DE ESGOTO SANITÁRIO. AF_12/2014 | UN | quant | 6 | [6 empty] | 6
1.13.5 | JOELHO 90 GRAUS, PVC, SERIE NORMAL, ESGOTO PREDIAL, DN 100 MM, JUNTA ELÁSTICA, FORNECIDO E INSTALADO EM RAMAL DE DESCARGA OU RAMAL DE ESGOTO SANITÁRIO. AF_12/2014 | UN | quant | 7 | [6 empty] | 7
1.13.6 | JUNÇÃO SIMPLES DE REDUÇÃO PVC P/ESGOTO 100X50mm(4"X2") (Ref. SEINFRA C1582) | UN | quant | 6 | [6 empty] | 6
1.13.7 | CAIXA SIFONADA, PVC, DN 100 X 100 X 50 MM, JUNTA ELÁSTICA, FORNECIDA E INSTALADA EM RAMAL DE DESCARGA OU EM RAMAL DE ESGOTO SANITÁRIO. AF_12/2014 | UN | quant | 56 | [6 empty] | 56
1.13.8 | CAIXA SIFONADA, PVC, DN 100 X 100 X 50 MM, FORNECIDA E INSTALADA EM RAMAIS DE ENCAMINHAMENTO DE ÁGUA PLUVIAL. AF_12/2014 | UN | quant | 68 | [6 empty] | 68
1.13.9 | LUVA SIMPLES, PVC, SERIE NORMAL, ESGOTO PREDIAL, DN 40 MM, JUNTA SOLDÁVEL, FORNECIDO E INSTALADO EM RAMAL DE DESCARGA OU RAMAL DE ESGOTO SANITÁRIO. AF_12/2014 | UN | quant | 150 | [6 empty] | 150
1.13.10 | LUVA SIMPLES, PVC, SERIE NORMAL, ESGOTO PREDIAL, DN 50 MM, JUNTA ELÁSTICA, FORNECIDO E INSTALADO EM RAMAL DE DESCARGA OU RAMAL DE ESGOTO SANITÁRIO. AF_12/2014 | UN | quant | 32 | [6 empty] | 32
1.13.11 | LUVA SIMPLES, PVC, SERIE NORMAL, ESGOTO PREDIAL, DN 100 MM, JUNTA ELÁSTICA, FORNECIDO E INSTALADO EM RAMAL DE DESCARGA OU RAMAL DE ESGOTO SANITÁRIO. AF_12/2014 | UN | quant | 12 | [6 empty] | 12
1.13.12 | TE, PVC, SERIE NORMAL, ESGOTO PREDIAL, DN 100 X 100 MM, JUNTA ELÁSTICA, FORNECIDO E INSTALADO EM PRUMADA DE ESGOTO SANITÁRIO OU VENTILAÇÃO. AF_12/2014 | UN | quant | 1 | [6 empty] | 1
1.13.13 | JOELHO 90 GRAUS, PVC, SERIE NORMAL, ESGOTO PREDIAL, DN 50 MM, JUNTA ELÁSTICA, FORNECIDO E INSTALADO EM RAMAL DE DESCARGA OU RAMAL DE ESGOTO SANITÁRIO. AF_12/2014 | UN | quant | 10 | [6 empty] | 10
1.13.14 | BUCHA DE PVC LONGA P/ ESGOTO 50 X 40MM (Ref. SEINFRA C0488) | UN | quant | 5 | [6 empty] | 5
1.13.15 | TUBO PVC, SERIE NORMAL, ESGOTO PREDIAL, DN 50 MM, FORNECIDO E INSTALADO EM RAMAL DE DESCARGA OU RAMAL DE ESGOTO SANITÁRIO. AF_12/2014 | M | comp |  |  | 68 |  |  |  |  | 68
1.13.16 | TUBO PVC, SERIE NORMAL, ESGOTO PREDIAL, DN 75 MM, FORNECIDO E INSTALADO EM RAMAL DE DESCARGA OU RAMAL DE ESGOTO SANITÁRIO. AF_12/2014 | M | comp |  |  | 12 |  |  |  |  | 12
1.13.17 | TUBO PVC, SERIE NORMAL, ESGOTO PREDIAL, DN 100 MM, FORNECIDO E INSTALADO EM RAMAL DE DESCARGA OU RAMAL DE ESGOTO SANITÁRIO. AF_12/2014 | M | comp |  |  | 150 |  |  |  |  | 150
1.13.18 | CURVA CURTA 90 GRAUS, PVC, SERIE NORMAL, ESGOTO PREDIAL, DN 40 MM, JUNTA SOLDÁVEL, FORNECIDO E INSTALADO EM RAMAL DE DESCARGA OU RAMAL DE ESGOTO SANITÁRIO. AF_12/2014 | UN | quant | 32 | [6 empty] | 32
1.13.19 | CURVA CURTA 90 GRAUS, PVC, SERIE NORMAL, ESGOTO PREDIAL, DN 50 MM, JUNTA ELÁSTICA, FORNECIDO E INSTALADO EM RAMAL DE DESCARGA OU RAMAL DE ESGOTO SANITÁRIO. AF_12/2014 | UN | quant | 1 | [6 empty] | 1
1.13.20 | JOELHO 45 GRAUS, PVC, SERIE NORMAL, ESGOTO PREDIAL, DN 75 MM, JUNTA ELÁSTICA, FORNECIDO E INSTALADO EM RAMAL DE DESCARGA OU RAMAL DE ESGOTO SANITÁRIO. AF_12/2014 | UN | quant | 6 | [6 empty] | 6
1.13.21 | JOELHO 45 GRAUS, PVC, SERIE NORMAL, ESGOTO PREDIAL, DN 100 MM, JUNTA ELÁSTICA, FORNECIDO E INSTALADO EM RAMAL DE DESCARGA OU RAMAL DE ESGOTO SANITÁRIO. AF_12/2014 | UN | quant | 6 | [6 empty] | 6
1.13.22 | JOELHO 45 GRAUS, PVC, SERIE NORMAL, ESGOTO PREDIAL, DN 40 MM, JUNTA SOLDÁVEL, FORNECIDO E INSTALADO EM RAMAL DE DESCARGA OU RAMAL DE ESGOTO SANITÁRIO. AF_12/2014 | UN | quant | 10 | [6 empty] | 10
1.13.23 | JOELHO 90 GRAUS, PVC, SERIE NORMAL, ESGOTO PREDIAL, DN 40 MM, JUNTA SOLDÁVEL, FORNECIDO E INSTALADO EM RAMAL DE DESCARGA OU RAMAL DE ESGOTO SANITÁRIO. AF_12/2014 | UN | quant | 14 | [6 empty] | 14
1.13.24 | JOELHO 90 GRAUS, PVC, SERIE NORMAL, ESGOTO PREDIAL, DN 50 MM, JUNTA ELÁSTICA, FORNECIDO E INSTALADO EM PRUMADA DE ESGOTO SANITÁRIO OU VENTILAÇÃO. AF_12/2014 | UN | quant | 1 | [6 empty] | 1
1.13.25 | JOELHO 90 GRAUS, PVC, SERIE NORMAL, ESGOTO PREDIAL, DN 100 MM, JUNTA ELÁSTICA, FORNECIDO E INSTALADO EM PRUMADA DE ESGOTO SANITÁRIO OU VENTILAÇÃO. AF_12/2014 | UN | quant | 11 | [6 empty] | 11
1.13.26 | JUNÇÃO SIMPLES, PVC, SERIE NORMAL, ESGOTO PREDIAL, DN 100 X 100 MM, JUNTA ELÁSTICA, FORNECIDO E INSTALADO EM RAMAL DE DESCARGA OU RAMAL DE ESGOTO SANITÁRIO. AF_12/2014 | UN | quant | 2 | [6 empty] | 2
1.13.27 | JUNÇÃO SIMPLES, PVC, SERIE R, ÁGUA PLUVIAL, DN 100 X 75 MM, JUNTA ELÁSTICA, FORNECIDO E INSTALADO EM RAMAL DE ENCAMINHAMENTO. AF_12/2014 | UN | quant | 2 | [6 empty] | 2
1.13.28 | JUNÇÃO SIMPLES, PVC, SERIE NORMAL, ESGOTO PREDIAL, DN 100 X 100 MM, JUNTA ELÁSTICA, FORNECIDO E INSTALADO EM SUBCOLETOR AÉREO DE ESGOTO SANITÁRIO. AF_12/2014 | UN | quant | 8 | [6 empty] | 8
1.13.29 | JUNÇÃO SIMPLES, PVC, SERIE NORMAL, ESGOTO PREDIAL, DN 50 X 50 MM, JUNTA ELÁSTICA, FORNECIDO E INSTALADO EM RAMAL DE DESCARGA OU RAMAL DE ESGOTO SANITÁRIO. AF_12/2014 | UN | quant | 9 | [6 empty] | 9
1.13.30 | CAIXA SIFONADA, PVC, DN 100 X 100 X 50 MM, JUNTA ELÁSTICA, FORNECIDA E INSTALADA EM RAMAL DE DESCARGA OU EM RAMAL DE ESGOTO SANITÁRIO. AF_12/2014 | UN | quant | 2 | [6 empty] | 2
1.13.31 | CAIXA SIFONADA, PVC, DN 150 X 185 X 75 MM, FORNECIDA E INSTALADA EM RAMAIS DE ENCAMINHAMENTO DE ÁGUA PLUVIAL. AF_12/2014 | UN | quant | 4 | [6 empty] | 4
1.13.32 | CAIXA SIFONADA, PVC, DN 150 X 185 X 75 MM, JUNTA ELÁSTICA, FORNECIDA E INSTALADA EM RAMAL DE DESCARGA OU EM RAMAL DE ESGOTO SANITÁRIO. AF_12/2014 | UN | quant | 1 | [6 empty] | 1
1.13.33 | RALO SIFONADO, PVC, DN 100 X 40 MM, JUNTA SOLDÁVEL, FORNECIDO E INSTALADO EM RAMAL DE DESCARGA OU EM RAMAL DE ESGOTO SANITÁRIO. AF_12/2014 | UN | quant | 8 | [6 empty] | 8
1.13.34 | CAIXA DE GORDURA SIMPLES (CAPACIDADE: 36L), RETANGULAR, EM ALVENARIA COM TIJOLOS CERÂMICOS MACIÇOS, DIMENSÕES INTERNAS = 0,2X0,4 M, ALTURA INTERNA = 0,8 M. AF_12/2020 | UN | quant | 1 | [6 empty] | 1
1.13.35 | TANQUE SÉPTICO RETANGULAR COMPARTIMENTADO, EM ALVENARIA COM BLOCOS DE CONCRETO, DIMENSÕES INTERNAS: 5,8 X 5,5 X 2,55 (Ref. SINAPI 98086) | UN | quant | 1 | [6 empty] | 1
1.13.37 | SUMIDOURO RETANGULAR COMPARTIMENTADO, EM ALVENARIA COM BLOCOS DE CONCRETO, DIMENSÕES INTERNAS: 5,5 X 5,5 X 2,55 M, (Ref. SINAPI 98101) | UN | quant | 1 | [6 empty] | 1
1.13.38 | POÇO DE INSPEÇÃO CIRCULAR PARA ESGOTO, EM CONCRETO PRÉ-MOLDADO, DIÂMETRO INTERNO = 0,6 M, PROFUNDIDADE = 1 M, EXCLUINDO TAMPÃO. AF_12/2020 | UN | quant | 4 | [6 empty] | 4
1.14 | INSTALAÇÕES ELÉTRICAS
1.14.1 | INSTALAÇÕES ELÉTRICAS - ESCOLA | UN | Quant |  |  | 1 |  |  |  |  | 1
1.15 | COMBATE A INCÊNDIO
1.15.1 | EXTINTOR DE INCÊNDIO PORTÁTIL COM CARGA DE CO2 DE 6 KG, CLASSE BC - FORNECIMENTO E INSTALAÇÃO. AF_10/2020_P | UN | quant | 2 | [6 empty] | 2
1.15.2 | EXTINTOR DE INCÊNDIO PORTÁTIL COM CARGA DE PQS DE 4 KG, CLASSE BC - FORNECIMENTO E INSTALAÇÃO. AF_10/2020_P | UN | quant | 1 | [6 empty] | 1
1.15.3 | EXTINTOR DE INCÊNDIO PORTÁTIL COM CARGA DE ÁGUA PRESSURIZADA DE 10 L, CLASSE A - FORNECIMENTO E INSTALAÇÃO. AF_10/2020_P | UN | quant | 1 | [6 empty] | 1
1.15.4 | LUMINÁRIA DE EMERGÊNCIA, COM 30 LÂMPADAS LED DE 2 W, SEM REATOR - FORNECIMENTO E INSTALAÇÃO. AF_02/2020 | UN | quant | 7 | [6 empty] | 7
1.15.5 | PLACA INDICATIVA DE "EXTINTOR" EM PVC DIM. 20 X 20 CM (Ref. ORSE 12139) | UN | quant | 6 | [6 empty] | 6
1.15.6 | PLACA DE SINALIZAÇÃO DE ABANDONO EM ACRÍLICO 0,3 X 0,12 M (Ref. ORSE 4275) | UN | quant | 6 | [6 empty] | 6
1.16 | DIVERSOS
1.16.1 | ESPELHO CRISTAL, ESPESSURA 4MM, COM PARAFUSOS DE FIXACAO, SEM MOLDURA | M2 | quant x comp x alt | 6 |  | 0.8 |  | 0.8 |  |  | 3.84
1.16.2 | CARGA, MANOBRA E DESCARGA DE ENTULHO EM CAMINHÃO BASCULANTE 6 M³ - CARGA COM ESCAVADEIRA HIDRÁULICA (CAÇAMBA DE 0,80 M³ / 111 HP) E DESCARGA LIVRE (UNIDADE: M3). AF_07/2020 | M3 | vol | [6 empty] | 18 | 18
1.16.3 | TRANSPORTE COM CAMINHÃO BASCULANTE DE 10 M³, EM VIA URBANA EM REVESTIMENTO PRIMÁRIO (UNIDADE: M3XKM). AF_07/2020 | M3XKM | vol | [6 empty] | 18 | 18
1.16.4 | LETREIRO - LETRA EM PAREDES (Ref. Seinfra C1621) | UN | quant | [6 empty] | 25 | 25
1.16.5 | PEÇAS DE APOIO DEFICIENTES C/TUBO INOX P/WC'S (Ref. Seinfra C1898 ) | M | quant x comp | 6 |  | 0.6 |  |  |  |  | 3.6
1.16.6 | LIMPEZA DE PISO CERÂMICO OU PORCELANATO COM VASSOURA A SECO. AF_04/2019 | M2 | soma | [7 empty] | 1015.73
| Salas de aula e biblioteca |  | quant x comp x larg | 9 |  | 7.15 | 6.7 |  |  |  | 431.15
| Refeitório |  |  | 1 |  | 10.8 | 6.7 |  |  |  | 72.36
| Depósito |  | quant x comp x larg | 2 |  | 2.85 | 2.55 |  |  |  | 14.54
| Sala pedagógica |  |  | 1 |  | 2.9 | 2.85 |  |  |  | 8.27
| Diretoria, secretaria e sala dos professores |  | quant x comp x larg | 3 |  | 5.25 | 2.8 |  |  |  | 44.1
| Pátio |  |  | 1 |  | 18.95 | 12 |  |  |  | 227.4
| Hall do WC dos Alunos |  | comp x larg |  |  | 3.2 | 2.7 |  |  |  | 8.64
| Hall do WC dos Professores |  | comp x larg |  |  | 2.35 | 1 |  |  |  | 2.35
| Circulação esquerda |  | comp x larg |  |  | 36.65 | 1.65 |  |  |  | 60.47
| Passagem esquerda |  | comp x larg |  |  | 2 | 3.1 |  |  |  | 6.2
| Circulação direita |  | comp x larg |  |  | 43.95 | 1.65 |  |  |  | 72.52
| Passagem direita |  | comp x larg |  |  | 2 | 3.1 |  |  |  | 6.2
| Banheiros dos alunos |  | quant x comp x larg | 2 |  | 5.25 | 2.6 |  |  |  | 27.3
| Banheiros PCD |  |  | 2 |  | 2.55 | 1.53 |  |  |  | 7.8
| Banheiros dos professores |  |  | 2 |  | 1.7 | 1.03 |  |  |  | 3.5
| Cantina |  | comp x larg |  |  | 3.5 | 2.55 |  |  |  | 8.93
| Cozinha |  |  |  |  | 3.5 | 4 |  |  |  | 14
1.16.7 | IMPERMEABILIZAÇÃO DE SUPERFÍCIE COM MANTA ASFÁLTICA, UMA CAMADA, INCLUSIVE APLICAÇÃO DE PRIMER ASFÁLTICO, E=3MM. AF_06/2018 | M2 | soma | [7 empty] | 32.4
| Lajes de passagem |  | quant x comp x alt | 2 |  | 5.5 | 2 |  |  |  | 22
| Lajes da casa de gás e dep. De lixo |  |  | 2 |  | 3.15 | 1.65 |  |  |  | 10.4
2.0 | MURO E FACHADA
2.1 | MOVIMENTO DE TERRA
2.1.1 | ESCAVAÇÃO MANUAL DE VALA COM PROFUNDIDADE MENOR OU IGUAL A 1,30 M. AF_03/2016 | M3 | soma | [7 empty] | 9.13
| Valas |  | omp x larg x alt |  |  | 38.05 | 0.4 | 0.6 |  |  | 9.13
2.2 | FUNDAÇÃO
2.2.1 | LASTRO DE CONCRETO MAGRO, APLICADO EM PISOS OU RADIERS, ESPESSURA DE 3 CM. AF_07/2016 | M2 | vol (2.1.1) / alt |  |  |  |  | 0.6 |  | 9.13 | 5.48
2.2.2 | CONCRETO CICLOPICO FCK=10MPA 30% PEDRA DE MAO INCLUSIVE LANCAMENTO | M3 | soma | 13 |  | 0.6 | 0.6 | 0.6 |  |  | 2.81
2.2.3 | FABRICAÇÃO, MONTAGEM E DESMONTAGEM DE FÔRMA PARA SAPATA, EM MADEIRA SERRADA, E=25 MM, 4 UTILIZAÇÕES. AF_06/2017 | M2 | soma | 13 | 2 |  | 0.6 | 0.6 |  |  | 9.36
2.2.4 | ALVENARIA DE EMBASAMENTO DE PEDRA ARGAMASSADA (Ref. SEINFRA C0054) | M3 | vol (2.3.1) | [6 empty] | 9.13 | 9.13
2.2.5 | ALVENARIA DE EMBASAMENTO COM BLOCO ESTRUTURAL DE CERÂMICA, DE 14X19X29CM E ARGAMASSA DE ASSENTAMENTO COM PREPARO EM BETONEIRA. AF_05/2020 | M3 | soma |  |  | 38.05 | 0.4 | 0.6 |  |  | 9.13
2.2.6 | CINTA DE AMARRAÇÃO DE ALVENARIA MOLDADA IN LOCO EM CONCRETO. AF_03/2016 | M | soma |  |  | 38.05 | 0.4 | 0.6 |  |  | 9.13
2.3 | ESTRUTURA
2.3.1 | (COMPOSIÇÃO REPRESENTATIVA) EXECUÇÃO DE ESTRUTURAS DE CONCRETO ARMADO, PARA EDIFICAÇÃO INSTITUCIONAL TÉRREA, FCK = 25 MPA. AF_01/2017 | M3 | soma | [7 empty] | 0.54
| Pilares no muro |  | quant x comp x larg x alt | 7 |  | 0.2 | 0.13 | 2.4 |  |  | 0.44
| Pilares na mureta |  |  | 6 |  | 0.2 | 0.13 | 0.65 |  |  | 0.1
2.3.2 | CINTA DE AMARRAÇÃO DE ALVENARIA MOLDADA IN LOCO EM CONCRETO. AF_03/2016 | M | soma | [7 empty] | 384.4
| Todo o muro |  | comp |  |  | 384.4 |  |  |  |  | 384.4
2.4 | VEDAÇÃO
2.4.1 | ALVENARIA DE ELEVAÇÃO COM TIJOLOS DE 6 FUROS (9X14X19) | M2 | soma | [7 empty] | 63.29
| Muro frontal |  | comp x alt |  |  | 18.85 |  | 2.5 |  |  | 47.13
| Mureta sob o gradil |  | comp x alt |  |  | 15.73 |  | 0.65 |  |  | 10.22
| Muro coma placa de identificação |  | comp x alt |  |  | 1.8 |  | 3.3 |  |  | 5.94
2.5 | REVESTIMENTO
2.5.1 | CHAPISCO APLICADO EM ALVENARIAS E ESTRUTURAS DE CONCRETO INTERNAS, COM COLHER DE PEDREIRO. ARGAMASSA TRAÇO 1:3 COM PREPARO MANUAL. AF_06/2014 | M2 | 2 x área (2.4.1) | 2 |  |  |  |  | 63.29 |  | 126.58
2.5.2 | EMBOÇO OU MASSA ÚNICA EM ARGAMASSA TRAÇO 1:2:8, PREPARO MECÂNICO COM BETONEIRA 400 L, APLICADA MANUALMENTE EM PANOS DE FACHADA COM PRESENÇA DE VÃOS, ESPESSURA DE 25 MM. AF_06/2014 | M2 | 2 x área (2.4.1) | 2 |  |  |  |  | 63.29 |  | 126.58
2.5.3 | CERÂMICA ESMALTADA COM ARG. PRÉ FABRICADA ATÉ 10x10 CM APLICADA EM ÁREAS EXTERNAS | M2 | soma | [7 empty] | 56.84
| Muro frontal |  | comp x alt | 2 |  | 18.85 |  | 0.65 |  |  | 24.51
| Mureta sob o gradil |  | comp x alt | 2 |  | 15.73 |  | 0.65 |  |  | 20.45
| Muro coma placa de identificação |  | comp x alt | 2 |  | 1.8 |  | 3.3 |  |  | 11.88
2.5.4 | REJUNTAMENTO, JUNTA ATÉ 2 MM EM CERÂMICA ATÉ 10x10 CM | M2 | soma | [7 empty] | 56.84
| Muro frontal |  | comp x alt | 2 |  | 18.85 |  | 0.65 |  |  | 24.51
| Mureta sob o gradil |  | comp x alt | 2 |  | 15.73 |  | 0.65 |  |  | 20.45
| Muro coma placa de identificação |  | comp x alt | 2 |  | 1.8 |  | 3.3 |  |  | 11.88
2.6 | PINTURA
2.6.1 | TEXTURA ACRÍLICA, APLICAÇÃO MANUAL EM PAREDE, UMA DEMÃO. AF_09/2016 | M2 | soma | [7 empty] | 139.49
| Muro frontal |  | 2 x quant x comp x alt | 2 | 2 | 18.85 |  | 1.85 |  |  | 139.49
2.6.2 | PINTURA COM TINTA ALQUÍDICA DE ACABAMENTO (ESMALTE SINTÉTICO ACETINADO) APLICADA A ROLO OU PINCEL SOBRE SUPERFÍCIES METÁLICAS (EXCETO PERFIL) EXECUTADO EM OBRA (POR DEMÃO). AF_01/2020 | M2 | soma | [7 empty] | 33.42
| Gradil |  | comp x alt |  |  | 15.9 |  | 1.85 |  |  | 29.42
| Porta |  | comp x alt |  |  | 1.6 |  | 2.5 |  |  | 4
2.7 | ESQUADRIAS
2.7.1 | GRADIL DE FERRO COM BARRAS QUADRADAS DE 1/2" X 1/2" E MONTANTES DE AÇO GALVANIZADO PARA FACHADA PADRÃO SEDUC (Ref. ORSE 1871) | M2 | comp x alt |  |  | 15.9 |  | 1.85 |  |  | 29.42
2.7.2 | PORTA DE FERRO, DE ABRIR, TIPO GRADE COM CHAPA, COM GUARNIÇÕES. AF_12/2019 | M2 | comp x alt |  |  | 1.6 |  | 2.5 |  |  | 4
2.8 | DIVERSOS
2.8.1 | CARGA, MANOBRA E DESCARGA DE ENTULHO EM CAMINHÃO BASCULANTE 6 M³ - CARGA COM ESCAVADEIRA HIDRÁULICA (CAÇAMBA DE 0,80 M³ / 111 HP) E DESCARGA LIVRE (UNIDADE: M3). AF_07/2020 | M3 | vol | [6 empty] | 6 | 6
2.8.2 | TRANSPORTE COM CAMINHÃO BASCULANTE DE 10 M³, EM VIA URBANA EM REVESTIMENTO PRIMÁRIO (UNIDADE: M3XKM). AF_07/2020 | M3XKM | vol |  |  | 10 |  |  |  | 6 | 60
2.8.3 | LETRA EM CAIXA DE ZINCO, H= 20CM (Ref. Seinfra C1620) | UN | quant | 20 | [6 empty] | 20
2.8.4 | Placa padrão SEDUC - em chapa acrílica de 15 mm com o brasão do estado do Piauí fixada em caixa metálica com 03 lâmpadas fluorescentes (aquisição, fixação e montagem) - dim= 1,230 x 0,9 m | UN | quant | 1 | [6 empty] | 1
2.8.5 | CONCERTINA EM AÇO GALVANIZADO, ESPIRAL DE Ø = 450MM, 3 CLIPES P/ ESPIRAL, LÂMINA DE 30MM E FIO INTERNO DE 2,50MM, INCLUISIVE INSTALAÇÃO (Ref. Orse 4713) | UN | comp |  |  | 402 |  |  |  |  | 402
3.0 | QUADRA
3.1 | IMPLANTAÇÃO
3.1.1 | LIMPEZA MANUAL DE VEGETAÇÃO EM TERRENO COM ENXADA.AF_05/2018 | M2 | soma | [7 empty] | 540
| Área da quadra existente |  | comp x larg |  |  | 30 | 18 |  |  |  | 540
3.2 | ESTRUTURA |  | Conforme o projeto de quadra padrão FNDE
3.3 | VEDAÇÃO |  | Conforme o projeto de quadra padrão FNDE
3.4 | ESQUADRIAS |  | Conforme o projeto de quadra padrão FNDE
3.4.1 | PORTA DE FERRO COMPACTA EM CHAPA, INCLUS. BATENTES E FERRAGENS | M2 | soma | [7 empty] | 13.02
| Portas externas |  | quant x larg x alt | 3 |  |  | 1 | 2.1 |  |  | 6.3
| Portas de 60cm |  |  | 4 |  |  | 0.6 | 1.6 |  |  | 3.84
| Portas de 90 cm |  |  | 2 |  |  | 0.9 | 1.6 |  |  | 2.88
3.6 | IMPERMEABILIZAÇÃO |  | Conforme o projeto de quadra padrão FNDE
3.7 | REVESTIMENTO |  | Conforme o projeto de quadra padrão FNDE
3.8 | PAVIMENTAÇÃO |  | Conforme o projeto de quadra padrão FNDE
3.9 | PINTURA |  | Conforme o projeto de quadra padrão FNDE
3.10 | INSTALAÇÃO DE ÁGUA FRIA |  | Conforme o projeto de quadra padrão FNDE
3.11 | INSTALAÇÃO DE ESGOTO |  | Conforme o projeto de quadra padrão FNDE
3.12 | INSTALAÇÃO DE ÁGUAS PLUVIAIS |  | Conforme o projeto de quadra padrão FNDE
3.13 | LOUÇAS E METAIS SANITÁRIOS |  | Conforme o projeto de quadra padrão FNDE
3.14 | SISTEMA DE PROTEÇÃO CONTRA INCÊNDIO |  | Conforme o projeto de quadra padrão FNDE
3.15 | SERVIÇOS COMPLEMENTARES |  | Conforme o projeto de quadra padrão FNDE
3.16 | SERVIÇOS FINAIS |  | Conforme o projeto de quadra padrão FNDE
3.17 | INSTALAÇÕES ELÉTRICAS |  | Conforme projeto elétrico elaborado
3.17.1 | INSTALAÇÕES ELÉTRICAS - QUADRA | UN | Quant | 1 | [6 empty] | 1

## Desc
MEMORIAL DESCRITIVO
Obra: Conclusão da construção de escola e quadra poliesportiva no Povoado Cantinho
Data-base: SINAPI - Dezembro de 2020 -.Não desonerado
ORSE - Novembro de 2020
SEINFRA - 26
ITEM | SERVIÇO | DESCRIÇÃO | TOTAL | UNID
1.0 | ESCOLA
1.1 | IMPLANTAÇÃO
1.1.1 | LIMPEZA MANUAL DE VEGETAÇÃO EM TERRENO COM ENXADA.AF_05/2018 | O terreno da escola deverá ser limpo, inclusive dentro da quadra. | 4418.71 | M2
1.1.2 | ADMINISTRAÇÃO LOCAL | A obra terá duração de 8 meses e deverá ser permanentemente acompanhada por profissional habilitado. | 8 | MÊS
1.1.3 | PLACA DE OBRA EM CHAPA DE AÇO GALVANIZADO, INSTALADA. (Ref. ORSE 00051) | A placa de obra será de aço galvanizado e deverá ser instalada no início da obra, permanecendo até o seu final. | 4.5 | M2
1.1.4 | EXECUÇÃO DE SANITÁRIO E VESTIÁRIO EM CANTEIRO DE OBRA EM CHAPA DE MADEIRA COMPENSADA, NÃO INCLUSO MOBILIÁRIO. AF_02/2016 | Serviços de implantação a executar antes do início da obra | 3 | M2
1.1.5 | EXECUÇÃO DE REFEITÓRIO EM CANTEIRO DE OBRA EM CHAPA DE MADEIRA COMPENSADA, NÃO INCLUSO MOBILIÁRIO E EQUIPAMENTOS. AF_02/2016 | Serviços de implantação a executar antes do início da obra | 10 | M2
1.1.6 | ENTRADA PROVISORIA DE ENERGIA ELETRICA AEREA TRIFASICA 40A EM POSTE MADEIRA (Ref. SINAPI 01/2020: 41598) | Serviços de implantação a executar antes do início da obra | 1 | UN
1.1.7 | LIGAÇÃO PREDIAL DE ÁGUA EM MURETA DE CONCRETO, PROVISÓRIA OU DEFINITIVA, INCLUSIVE MURETA E HIDRÔMETRO, REDE DN 50MM (Ref. Orse 6096) | Serviços de implantação a executar antes do início da obra | 1 | UN
1.1.8 | ELABORAÇÃO DE PROJETOS EXECUTIVOS DE ENGENHARIA (Ref. Seinfra C4584 ) | Elaborar projetos executivos da escola para a estrutura e instalações complementares. | 232.76 | UT
1.1.9 | TAPUME COM COMPENSADO DE MADEIRA. AF_05/2018 | Isolara o acesso à obra com tapume. | 77 | M2
1.2 | DEMOLIÇÕES E RETIRADAS
1.2.4 | REMOÇÃO DE PORTAS, DE FORMA MANUAL, SEM REAPROVEITAMENTO. AF_12/2017 | Remover porta danificada. | 1.68 | M2
1.3 | RAMPA E ESCADA
Executar rampa e escada conforme detalhamento na planta de situação.
1.4 | COBERTURA
1.4.1 | REVISÃO GERAL DE TELHADOS DE TELHAS CERÂMICAS | Revisão em toda a cobertura existente. | 648.77 | M2
1.4.2 | TELHAMENTO COM TELHA CERÂMICA CAPA-CANAL, TIPO COLONIAL, COM ATÉ 2 ÁGUAS, INCLUSO TRANSPORTE VERTICAL. AF_07/2019 | Executar telhamento com telhas novas nos locais onde não há cobertura e em substituição às telhas danificadas. | 432.52 | M2
1.4.3 | TRAMA DE MADEIRA COMPOSTA POR RIPAS, CAIBROS E TERÇAS PARA TELHADOS DE ATÉ 2 ÁGUAS PARA TELHA DE ENCAIXE DE CERÂMICA OU DE CONCRETO, INCLUSO TRANSPORTE VERTICAL. AF_07/2019 | Instalar trama nos locais onde não há cobertura e em substituição ao madeiramento danificado. | 216.26 | M2
1.4.4 | IMUNIZACAO DE MADEIRAMENTO PARA COBERTURA UTILIZANDO CUPINICIDA INCOLOR | Imunizar a trama de toda a cobertura. | 1081.29 | M2
1.4.5 | PINTURA COM TINTA ALQUÍDICA DE FUNDO (TIPO ZARCÃO) APLICADA A ROLO OU PINCEL SOBRE SUPERFÍCIES METÁLICAS (EXCETO PERFIL) EXECUTADO EM OBRA (POR DEMÃO). AF_01/2020 | Aplicar proteção anticorrosiva em toda a estrutura metálica. | 1082.29 | M2
1.5 | PAVIMENTAÇÃO
1.5.1 | CONTRAPISO EM ARGAMASSA TRAÇO 1:4 (CIMENTO E AREIA), PREPARO MECÂNICO COM BETONEIRA 400 L, APLICADO EM ÁREAS SECAS SOBRE LAJE, ADERIDO, ESPESSURA 4CM. AF_06/2014 | Executar contrapiso nas áreas secas. | 958.48 | M2
1.5.2 | CONTRAPISO EM ARGAMASSA TRAÇO 1:4 (CIMENTO E AREIA), PREPARO MECÂNICO COM BETONEIRA 400 L, APLICADO EM ÁREAS MOLHADAS SOBRE IMPERMEABILIZAÇÃO, ESPESSURA 3CM. AF_06/2014 | Executar contrapiso nas áreas molhadas, observando as inclinações. | 65.81 | M2
1.5.3 | PISO EM GRANILITE, ESPESSURA 8 MM, COM JUNTAS DE DILATAÇÃO PLÁSTICA E POLIMENTO MECANIZADO (Ref. SINAPI 72136 ) | Executar piso granilite nos locais especificados em projeto. | 958.48 | M2
1.5.4 | REVESTIMENTO CERÂMICO PARA PISO COM PLACAS TIPO ESMALTADA EXTRA DE DIMENSÕES 40X40 CM . (Ref. SINAPI 87251) | Instalar piso cerâmico nos locais especificados em projeto. | 65.81 | M2
1.5.5 | EXECUÇÃO DE PÁTIO/ESTACIONAMENTO EM PISO INTERTRAVADO, COM BLOCO RETANGULAR COR NATURAL DE 20 X 10 CM, ESPESSURA 6 CM. AF_12/2015 | Executar piso intertravado na área em frente à escola. | 131.47 | M2
1.5.6 | PISO CIMENTADO, TRAÇO 1:3 (CIMENTO E AREIA), ACABAMENTO RÚSTICO, ESPESSURA 3,0 CM, PREPARO MECÂNICO DA ARGAMASSA. AF_09/2020 | Recuperar o piso das calçadas no entorno da escola. | 173.28 | M2
1.5.7 | EXECUÇÃO DE PASSEIO (CALÇADA) OU PISO DE CONCRETO COM CONCRETO MOLDADO IN LOCO, FEITO EM OBRA, ACABAMENTO CONVENCIONAL, NÃO ARMADO. AF_07/2016 | Executar acessos da rodovia até a escola e da escola até a quadra. | 85.64 | M3
1.6 | REVESTIMENTO
1.6.1 | REGULARIZAÇÃO DE REBOCO INTERNO, DE PAREDE, COM ARGAMASSA TRAÇO 1:2:9, 0,5 CM (Ref. ORSE 10570) | Regularizar o acabamento nas parcelas das paredes a serem pintadas. | 1340.47 | M2
1.6.2 | CHAPISCO APLICADO EM ALVENARIAS E ESTRUTURAS DE CONCRETO INTERNAS, COM COLHER DE PEDREIRO. ARGAMASSA TRAÇO 1:3 COM PREPARO MANUAL. AF_06/2014 | Refazer o chapisco nas áreas de revestimento danificado. | 268.09 | M2
1.6.3 | MASSA ÚNICA, PARA RECEBIMENTO DE PINTURA, EM ARGAMASSA TRAÇO 1:2:8, PREPARO MECÂNICO COM BETONEIRA 400L, APLICADA MANUALMENTE EM FACES INTERNAS DE PAREDES, ESPESSURA DE 20MM, COM EXECUÇÃO DE TALISCAS. AF_06/2014 | Refazer a massa única nas áreas de revestimento danificado. | 268.09 | M2
1.6.4 | APICOAMENTO TOTAL DE REBOCO COM POTEIRAS/TALHADEIRAS (Ref. ORSE 42) | Apicoar o rebeco nas áreas de aplicação de revestimento cerâmico. | 1342.95 | M2
1.6.5 | REJUNTAMENTO, JUNTA ATÉ 2 MM EM CERÂMICA ATÉ 10x10 CM | Apilicar rejuntamento no revestimento cerâmico conforme o padrão da SEDUC. | 1291.14 | M2
1.6.6 | CERÂMICA ESMALTADA COM ARG. PRÉ FABRICADA ATÉ 10x10 CM APLICADA EM ÁREAS INTERNAS | Executar revestimento cerâmico conforme o padrão da SEDUC. | 958.6 | M2
1.6.7 | CERÂMICA ESMALTADA COM ARG. PRÉ FABRICADA ATÉ 10x10 CM APLICADA EM ÁREAS EXTERNAS | Executar revestimento cerâmico conforme o padrão da SEDUC. | 332.54 | M2
1.7 | PINTURA
1.7.1 | APLICAÇÃO MANUAL DE PINTURA COM TINTA LÁTEX ACRÍLICA EM PAREDES, DUAS DEMÃOS. AF_06/2014 | Executar pintura em paredes conforme padrão SEDUC. | 1240.15 | M2
1.7.2 | APLICAÇÃO E LIXAMENTO DE MASSA LÁTEX EM PAREDES, DUAS DEMÃOS. AF_06/2014 | Emassar os locais a serem pintados. | 1240.15 | M2
1.7.3 | APLICAÇÃO E LIXAMENTO DE MASSA LÁTEX EM TETO, DUAS DEMÃOS. AF_06/2014 | Aplicar emassamento nas lajes da casa de gás e depósito de lixo e no forro de gesso da cantina e da cozinha | 90.71 | M2
1.7.4 | APLICAÇÃO MANUAL DE PINTURA COM TINTA LÁTEX PVA EM TETO, DUAS DEMÃOS. AF_06/2014 | Pintar com tinta PVA as lajes da casa de gás e depósito de lixo e no forro de gesso da cantina e da cozinha | 93.2 | M2
1.7.5 | APLICAÇÃO MANUAL DE PINTURA COM TINTA TEXTURIZADA ACRÍLICA EM PANOS COM PRESENÇA DE VÃOS DE EDIFÍCIOS DE MÚLTIPLOS PAVIMENTOS, UMA COR. AF_06/2014 | Aplicar pintura texturizada nas fachadas da escola. | 376.13 | M2
1.7.6 | PINTURA COM TINTA ALQUÍDICA DE ACABAMENTO (ESMALTE SINTÉTICO ACETINADO) APLICADA A ROLO OU PINCEL SOBRE SUPERFÍCIES METÁLICAS (EXCETO PERFIL) EXECUTADO EM OBRA (POR DEMÃO). AF_01/2020 | Pintar com esmalte sintético as esquadrias. Duas demãos. | 891.12 | M2
1.7.7 | APLICAÇÃO DE FUNDO SELADOR ACRÍLICO EM PAREDES, UMA DEMÃO. AF_06/2014 | Aplicar fundo selador antes da pintura das paredes. | 1358.39 | M2
1.8 | ESQUADRIAS
1.8.1 | JANELA PIVOTANTE COM FECHAMENTO EM CHAPA DE AÇO E = 3MM (Ref. SINAPI 94559) | Instalar janelas conforme projeto. | 105.7 | M2
1.8.2 | GRADE DE FERRO QUADRADA DE 1/2" E REQUADRO EM BARRA DE FERRO QUADRADA DE 1 1/2" (Ref. ORSE 10843) | Instalar grades na face externa das janelas | 105.7 | M2
1.8.3 | PORTA DE FERRO COMPACTA EM CHAPA, INCLUS. BATENTES E FERRAGENS | Instalar portas de metalon; Seguir dimensões e especificações apresentadas no quadro de esquadrias. | 47.25 | M2
1.8.4 | PORTA EM MADEIRA DE LEI ALMOFADADA 0,60 CM X 1,60 CM, INCLUSIVE BATENTE E DOBRADIÇAS, EXCLUSIVE FECHADURA (Ref. ORSE 10032) | Instalar portas dos boxes dos banheiros. | 7 | UN
1.8.5 | TARJETA TIPO LIVRE/OCUPADO PARA PORTA DE BANHEIRO. AF_12/2019 | Instalar tarjetas nas portas dos boxes. | 7 | UN
1.8.6 | PORTA DE FERRO, DE ABRIR, TIPO GRADE COM CHAPA, COM GUARNIÇÕES. AF_12/2019 | Instalar portas da casa de gás e depósito der lixo. | 10.26 | M2
1.8.7 | GRADIL DE FERRO COM BARRAS QUADRADAS DE 1/2" X 1/2" E MONTANTES DE AÇO GALVANIZADO PARA FACHADA PADRÃO SEDUC (Ref. ORSE 1871) | Instalar gradil da lavanderia. | 2.1 | M2
1.9 | FORRO
1.9.1 | FORRO EM RÉGUAS DE PVC, FRISADO, PARA AMBIENTES COMERCIAIS, INCLUSIVE ESTRUTURA DE FIXAÇÃO. AF_05/2017_P | Instalar forro de PVC nos ambientes descritos no memorial de cálculo. | 1214.21 | M2
1.9.2 | FORRO EM PLACAS DE GESSO, PARA AMBIENTES COMERCIAIS. AF_05/2017_P | Instalar forro de gesso na cantina e na cozinha | 68.78 | M2
1.10 | DIVISÓRIAS, BANCADAS E SOLEIRAS
1.10.1 | SOLEIRA EM GRANITO 15 X 3 CM | Instalar soleiras nas transições entre piso cerâmico e de granilite. | 4.6 | M
1.10.2 | BANCADA DE GRANITO CINZA POLIDO | Instalar bancadas conforme projeto. | 8.08 | M2
1.10.3 | PRATELEIRA DE GRANITO CINZA POLIDO | Instalar prateleiras nos depoósitos. | 14.58 | M2
1.10.4 | SUPORTE MÃO FRANCESA EM AÇO, ABAS IGUAIS 30 CM, CAPACIDADE MINIMA 60 KG, BRANCO - FORNECIMENTO E INSTALAÇÃO. AF_01/2020 | Apoiar bancadas e prateleiras com mão francesas. | 75 | UN
1.10.5 | DIVISÓRIA DE GRANITO CINZA POLIDO E=3,0 CM | Instalar divisórias nos banheiros conforme projeto. | 22.86 | M2
1.10.6 | PEITORIL PRÉ-MOLDADO DE GRANILITE L= 10cm (Ref. SEINFRA C1872) | Instalar peitoris nas janelas. | 73.4 | M
1.11 | LOUÇAS E METAIS SANITÁRIOS
Observar disposição dos aparelhos sanitários e executar conform projeto arquitetônico.
1.12 | INSTALAÇÃO DE ÁGUA FRIA
Adotar tubulações de PVC soldável para as instalações de água fria; Essas devem ser perfeitamente vedadas de forma a preservar o correto transporte de água; Atribuir diâmetros que garantam as devidas pressões nas peças de utilização; Seguir demais recomendações da NBR 5626.
Adotar conexões conforme conveniência; as peças devem ser perfeitamente vedadas de modo a evitar escape de água das tubulações.
Instalar caixa d'água em suporte elevado e reservatório inferior.
1.13 | INSTALAÇÃO DE ESGOTO
Utilizar tubulação de PVC para instalações de esgoto sanitário; Utilizar diâmetros condizentes com a contribuição de cada peça sanitária; Seguir demais recomendações da NBR 8160.
Utilizar conexões (joelhos, junções, etc.) conforme necessidade; Essas devem garantir a perfeita vedação no transporte do esgoto.
Adotar, conforme a necessidade caixas sifonadas, caixas de gordura e de sabão para a coleta dos despejos de conjuntos de aparelhos sanitários
Construir fossa séptica para a destinação do esgoto.
1.14 | INSTALAÇÕES ELÉTRICAS
As instalações elétricas devem ser executadas de acordo com o projeto elétrico, seguindo as especificações técnicas e normas vigentes.
1.15 | COMBATE A INCÊNDIO
Istalar equipamentos de combate a incêndio e sinalização de emergência conforme o projeto.
1.16 | DIVERSOS
1.16.1 | ESPELHO CRISTAL, ESPESSURA 4MM, COM PARAFUSOS DE FIXACAO, SEM MOLDURA | Instalar espelhos em todos os banheiros, para cada cuba ou lavatório. | 3.84 | M2
1.16.2 | CARGA, MANOBRA E DESCARGA DE ENTULHO EM CAMINHÃO BASCULANTE 6 M³ - CARGA COM ESCAVADEIRA HIDRÁULICA (CAÇAMBA DE 0,80 M³ / 111 HP) E DESCARGA LIVRE (UNIDADE: M3). AF_07/2020 | todo o entulho produzido durante a obra será removido do local: carregado e transportado a lugar adequado | 18 | M3
1.16.3 | TRANSPORTE COM CAMINHÃO BASCULANTE DE 10 M³, EM VIA URBANA EM REVESTIMENTO PRIMÁRIO (UNIDADE: M3XKM). AF_07/2020 | todo o entulho produzido durante a obra será removido do local: carregado e transportado a lugar adequado | 18 | M3XKM
1.16.4 | LETREIRO - LETRA EM PAREDES (Ref. Seinfra C1621) | Ao término da obra retirar todo o entulho | 25 | UN
1.16.5 | PEÇAS DE APOIO DEFICIENTES C/TUBO INOX P/WC'S (Ref. Seinfra C1898 ) | Instalar peças de apoio para deficientes nos banheiros PCD | 3.6 | M
1.16.6 | LIMPEZA DE PISO CERÂMICO OU PORCELANATO COM VASSOURA A SECO. AF_04/2019 | A obra deverá ser entregue limpa. | 1015.73 | M2
1.16.7 | IMPERMEABILIZAÇÃO DE SUPERFÍCIE COM MANTA ASFÁLTICA, UMA CAMADA, INCLUSIVE APLICAÇÃO DE PRIMER ASFÁLTICO, E=3MM. AF_06/2018 | Impermeabilizar as lajes expostas | 32.4 | M2
2.0 | MURO E FACHADA
2.1 | MOVIMENTO DE TERRA
2.1.1 | ESCAVAÇÃO MANUAL DE VALA COM PROFUNDIDADE MENOR OU IGUAL A 1,30 M. AF_03/2016 | Devem ser escavadas valas para o recebimento de fundação das paredes; escavar também valas para os blocos sob os pilares. | 9.13 | M3
2.2 | FUNDAÇÃO
2.2.1 | LASTRO DE CONCRETO MAGRO, APLICADO EM PISOS OU RADIERS, ESPESSURA DE 3 CM. AF_07/2016 | Preparar o fundo das valas escavadas com lastro de concreto magro. | 5.48 | M2
2.2.2 | CONCRETO CICLOPICO FCK=10MPA 30% PEDRA DE MAO INCLUSIVE LANCAMENTO | Os pilares devem ter fundação com bloco de concreto ciclópico. | 2.81 | M3
2.2.3 | FABRICAÇÃO, MONTAGEM E DESMONTAGEM DE FÔRMA PARA SAPATA, EM MADEIRA SERRADA, E=25 MM, 4 UTILIZAÇÕES. AF_06/2017 | Utilizar formas de madeira para a execução dos blocos; a vedação das peças deve ser perfeita de forma que sejam evitadas perdas de água e materiais da estrutura. | 9.36 | M2
2.2.4 | ALVENARIA DE EMBASAMENTO DE PEDRA ARGAMASSADA (Ref. SEINFRA C0054) | A fundação corrida será de pedra argamassada. | 9.13 | M3
2.2.5 | ALVENARIA DE EMBASAMENTO COM BLOCO ESTRUTURAL DE CERÂMICA, DE 14X19X29CM E ARGAMASSA DE ASSENTAMENTO COM PREPARO EM BETONEIRA. AF_05/2020 | Deverá ser executada alvenaria de embasamento em todo o comprimento das paredes construídas. // Construir banco de concreto no banheiro feminino. | 9.13 | M3
2.2.6 | CINTA DE AMARRAÇÃO DE ALVENARIA MOLDADA IN LOCO EM CONCRETO. AF_03/2016 | Executar cinta inferior em todo o comprimento da fundação corrida. | 9.13 | M
2.3 | ESTRUTURA
2.3.1 | (COMPOSIÇÃO REPRESENTATIVA) EXECUÇÃO DE ESTRUTURAS DE CONCRETO ARMADO, PARA EDIFICAÇÃO INSTITUCIONAL TÉRREA, FCK = 25 MPA. AF_01/2017 | Preparar concreto para ser utilizado nos pilares; utilizar material de boa qualidade. | 0.54 | M3
2.3.2 | CINTA DE AMARRAÇÃO DE ALVENARIA MOLDADA IN LOCO EM CONCRETO. AF_03/2016 | Em todo o comprimento deverá haver uma cinta de amarração. | 384.4 | M
2.4 | VEDAÇÃO
2.4.1 | ALVENARIA DE ELEVAÇÃO COM TIJOLOS DE 6 FUROS (9X14X19) | Construir o muro frontal da escola | 63.29 | M2
2.5 | REVESTIMENTO
2.5.1 | CHAPISCO APLICADO EM ALVENARIAS E ESTRUTURAS DE CONCRETO INTERNAS, COM COLHER DE PEDREIRO. ARGAMASSA TRAÇO 1:3 COM PREPARO MANUAL. AF_06/2014 | O muro construído deverá ser chapiscado | 126.58 | M2
2.5.2 | EMBOÇO OU MASSA ÚNICA EM ARGAMASSA TRAÇO 1:2:8, PREPARO MECÂNICO COM BETONEIRA 400 L, APLICADA MANUALMENTE EM PANOS DE FACHADA COM PRESENÇA DE VÃOS, ESPESSURA DE 25 MM. AF_06/2014 | O muro construído deverá ser emboçado. | 126.58 | M2
2.5.3 | CERÂMICA ESMALTADA COM ARG. PRÉ FABRICADA ATÉ 10x10 CM APLICADA EM ÁREAS EXTERNAS | Instalar cerâmicas conforme projeto de fachada. | 56.84 | M2
2.5.4 | REJUNTAMENTO, JUNTA ATÉ 2 MM EM CERÂMICA ATÉ 10x10 CM | Executar o rejuntamento conforme o projeto de fachada. | 56.84 | M2
2.6 | PINTURA
2.6.1 | TEXTURA ACRÍLICA, APLICAÇÃO MANUAL EM PAREDE, UMA DEMÃO. AF_09/2016 | Pintar a fachada com textura acrílica conforme projeto. | 139.49 | M2
2.6.2 | PINTURA COM TINTA ALQUÍDICA DE ACABAMENTO (ESMALTE SINTÉTICO ACETINADO) APLICADA A ROLO OU PINCEL SOBRE SUPERFÍCIES METÁLICAS (EXCETO PERFIL) EXECUTADO EM OBRA (POR DEMÃO). AF_01/2020 | As esquadrias e os gradis serão pintados com esmalte acetinado. | 33.42 | M2
2.7 | ESQUADRIAS
2.7.1 | GRADIL DE FERRO COM BARRAS QUADRADAS DE 1/2" X 1/2" E MONTANTES DE AÇO GALVANIZADO PARA FACHADA PADRÃO SEDUC (Ref. ORSE 1871) | Instalar o gradil de fachada conforme projeto | 29.42 | M2
2.7.2 | PORTA DE FERRO, DE ABRIR, TIPO GRADE COM CHAPA, COM GUARNIÇÕES. AF_12/2019 | Instalar o portão conforme projeto. | 4 | M2
2.8 | DIVERSOS
2.8.1 | CARGA, MANOBRA E DESCARGA DE ENTULHO EM CAMINHÃO BASCULANTE 6 M³ - CARGA COM ESCAVADEIRA HIDRÁULICA (CAÇAMBA DE 0,80 M³ / 111 HP) E DESCARGA LIVRE (UNIDADE: M3). AF_07/2020 | Ao término da obra retirar todo o entulho | 6 | M3
2.8.2 | TRANSPORTE COM CAMINHÃO BASCULANTE DE 10 M³, EM VIA URBANA EM REVESTIMENTO PRIMÁRIO (UNIDADE: M3XKM). AF_07/2020 | Ao término da obra retirar todo o entulho | 60 | M3XKM
2.8.3 | LETRA EM CAIXA DE ZINCO, H= 20CM (Ref. Seinfra C1620) | Instalar identificação da escola conforme o projeto | 20 | UN
2.8.4 | Placa padrão SEDUC - em chapa acrílica de 15 mm com o brasão do estado do Piauí fixada em caixa metálica com 03 lâmpadas fluorescentes (aquisição, fixação e montagem) - dim= 1,230 x 0,9 m | Instalar placa com brasão do Estado do Piauí conforme projeto. | 1 | UN
2.8.5 | CONCERTINA EM AÇO GALVANIZADO, ESPIRAL DE Ø = 450MM, 3 CLIPES P/ ESPIRAL, LÂMINA DE 30MM E FIO INTERNO DE 2,50MM, INCLUISIVE INSTALAÇÃO (Ref. Orse 4713) | Instalar concertina sobre todo o muro, esta deverá ser devidamente fixada. | 402 | UN
3.0 | QUADRA
3.1 | IMPLANTAÇÃO
3.1.1 | LIMPEZA MANUAL DE VEGETAÇÃO EM TERRENO COM ENXADA.AF_05/2018 | Limpar a área em que o piso da quadra será ampliado. | 540 | M2
3.2 | ESTRUTURA | Memorial descritivo da quadra padrão FNDE
3.3 | VEDAÇÃO | Memorial descritivo da quadra padrão FNDE
3.4 | ESQUADRIAS | Memorial descritivo da quadra padrão FNDE
3.5 | COBERTURA | Memorial descritivo da quadra padrão FNDE
3.6 | IMPERMEABILIZAÇÃO | Memorial descritivo da quadra padrão FNDE
3.7 | REVESTIMENTO | Memorial descritivo da quadra padrão FNDE
3.8 | PAVIMENTAÇÃO | Memorial descritivo da quadra padrão FNDE
3.9 | PINTURA | Memorial descritivo da quadra padrão FNDE
3.10 | INSTALAÇÃO DE ÁGUA FRIA | Memorial descritivo da quadra padrão FNDE
3.11 | INSTALAÇÃO DE ESGOTO | Memorial descritivo da quadra padrão FNDE
3.12 | INSTALAÇÃO DE ÁGUAS PLUVIAIS | Memorial descritivo da quadra padrão FNDE
3.13 | LOUÇAS E METAIS SANITÁRIOS | Memorial descritivo da quadra padrão FNDE
3.14 | SISTEMA DE PROTEÇÃO CONTRA INCÊNDIO | Memorial descritivo da quadra padrão FNDE
3.15 | SERVIÇOS COMPLEMENTARES | Memorial descritivo da quadra padrão FNDE
3.16 | SERVIÇOS FINAIS | Memorial descritivo da quadra padrão FNDE
3.17 | INSTALAÇÕES ELÉTRICAS | Conforme projeto elétrico elaborado

## Adm
ANEXO I - ADMINISTRAÇÃO LOCAL
Obra: Conclusão da construção de escola e quadra poliesportiva no Povoado Cantinho
Município: Luzilândia - PI
Data-base: SINAPI - Dezembro de 2020 -.Não desonerado
ORSE - Novembro de 2020
SEINFRA - 26
ITEM | FONTE | CÓDIGO | ADM LOCAL | UN | COEF. | PREÇO | TOTAL
1 | SINAPI | 90777 | ENGENHEIRO CIVIL DE OBRA JUNIOR COM ENCARGOS COMPLEMENTARES | H | 45 | 87.21 | 3924.45
2 | SINAPI | 90780 | MESTRE DE OBRAS COM ENCARGOS COMPLEMENTARES | H | 70 | 36.29 | 2540.3
3 | SINAPI | 90767 | APONTADOR OU APROPRIADOR COM ENCARGOS COMPLEMENTARES | H | 120 | 15.8 | 1896
8360.75
BDI = 0% | [6 empty] | 0%
LS = 0% |  |  |  | S/ BDI |  |  | 8360.75
C/ BDI | [6 empty] | 8360.75 | 0.041671

## Elétrico
PLANILHA ORÇAMENTÁRIA - INSTALAÇÕES ELÉTRICAS
Obra: Conclusão da construção de escola e quadra poliesportiva no Povoado Cantinho
Município: Luzilândia - PI
Data-base: SINAPI - Dezembro de 2020 -.Não desonerado
ORSE - Novembro de 2020
SEINFRA - 26
BDI - 19,71%
ITEM | FONTE | CÓDIGO | DISCRIMINAÇÃO | UND | QUANT | PREÇO (R$)
[6 empty] | UNIT. S/ BDI | UNIT. C/ BDI | PARCIAL
1 |  |  | INSTALAÇÕES ELÉTRICAS - ESCOLA |  |  |  |  | 59875.91
1.1 | SINAPI | 91863 | ELETRODUTO RÍGIDO ROSCÁVEL, PVC, DN 25 MM (3/4"), PARA CIRCUITOS TERMINAIS, INSTALADO EM FORRO - FORNECIMENTO E INSTALAÇÃO. AF_12/2015 | M | 745 | 8.29 | 9.92 | 7390.4
1.2 | SINAPI | 93008 | ELETRODUTO RÍGIDO ROSCÁVEL, PVC, DN 50 MM (1 1/2") - FORNECIMENTO E INSTALAÇÃO. AF_12/2015 | M | 75 | 11.42 | 13.67 | 1025.25
1.3 | SINAPI | 92868 | CAIXA RETANGULAR 4" X 2" MÉDIA (1,30 M DO PISO), METÁLICA, INSTALADA EM PAREDE - FORNECIMENTO E INSTALAÇÃO. AF_12/2015 | UN | 45 | 10.11 | 12.1 | 544.5
1.4 | SINAPI | 91890 | CURVA 90 GRAUS PARA ELETRODUTO, PVC, ROSCÁVEL, DN 25 MM (3/4"), PARA CIRCUITOS TERMINAIS, INSTALADA EM FORRO - FORNECIMENTO E INSTALAÇÃO. AF_12/2015 | UN | 117 | 8.06 | 9.65 | 1129.05
1.5 | SINAPI | 93018 | CURVA 90 GRAUS PARA ELETRODUTO, PVC, ROSCÁVEL, DN 50 MM (1 1/2") - FORNECIMENTO E INSTALAÇÃO. AF_12/2015 | UN | 5 | 16.86 | 20.18 | 100.9
1.6 | SINAPI | 91875 | LUVA PARA ELETRODUTO, PVC, ROSCÁVEL, DN 25 MM (3/4"), PARA CIRCUITOS TERMINAIS, INSTALADA EM FORRO - FORNECIMENTO E INSTALAÇÃO. AF_12/2015 | UN | 234 | 4.8 | 5.75 | 1345.5
1.7 | SINAPI | 93013 | LUVA PARA ELETRODUTO, PVC, ROSCÁVEL, DN 50 MM (1 1/2") - FORNECIMENTO E INSTALAÇÃO. AF_12/2015 | UN | 5 | 11.02 | 13.19 | 65.95
1.8 | SINAPI | 92870 | CAIXA RETANGULAR 4" X 4" ALTA (2,00 M DO PISO), METÁLICA, INSTALADA EM PAREDE - FORNECIMENTO E INSTALAÇÃO. AF_12/2015 | UN | 28 | 23.58 | 28.23 | 790.44
1.9 | SINAPI | 101881 | QUADRO DE DISTRIBUIÇÃO DE ENERGIA EM CHAPA DE AÇO GALVANIZADO, DE EMBUTIR, COM BARRAMENTO TRIFÁSICO, PARA 40 DISJUNTORES DIN 100A - FORNECIMENTO E INSTALAÇÃO. AF_10/2020 | UN | 1 | 683.03 | 817.66 | 817.66
1.10 | SINAPI | 91953 | INTERRUPTOR SIMPLES (1 MÓDULO), 10A/250V, INCLUINDO SUPORTE E PLACA - FORNECIMENTO E INSTALAÇÃO. AF_12/2015 | UN | 15 | 22.2 | 26.58 | 398.7
1.11 | SINAPI | 91959 | INTERRUPTOR SIMPLES (2 MÓDULOS), 10A/250V, INCLUINDO SUPORTE E PLACA - FORNECIMENTO E INSTALAÇÃO. AF_12/2015 | UN | 18 | 35.22 | 42.16 | 758.88
1.12 | SINAPI | 92866 | CAIXA SEXTAVADA 3" X 3", METÁLICA, INSTALADA EM LAJE - FORNECIMENTO E INSTALAÇÃO. AF_12/2015 | UN | 141 | 6.04 | 7.23 | 1019.43
1.13 | SINAPI | 97585 | LUMINÁRIA TIPO CALHA, DE SOBREPOR, COM 2 LÂMPADAS TUBULARES FLUORESCENTES DE 18 W, COM REATOR DE PARTIDA RÁPIDA - FORNECIMENTO E INSTALAÇÃO. AF_02/2020 | UN | 18 | 65.12 | 77.96 | 1403.28
1.14 | SINAPI | 97586 | LUMINÁRIA TIPO CALHA, DE SOBREPOR, COM 2 LÂMPADAS TUBULARES FLUORESCENTES DE 36 W, COM REATOR DE PARTIDA RÁPIDA - FORNECIMENTO E INSTALAÇÃO. AF_02/2020 | UN | 50 | 87.69 | 104.97 | 5248.5
1.15 | SINAPI | 97584 | LUMINÁRIA TIPO CALHA, DE SOBREPOR, COM 1 LÂMPADA TUBULAR FLUORESCENTE DE 36 W, COM REATOR DE PARTIDA RÁPIDA - FORNECIMENTO E INSTALAÇÃO. AF_02/2020 | UN | 72 | 67.36 | 80.64 | 5806.08
1.16 | SINAPI | 91967 | INTERRUPTOR SIMPLES (3 MÓDULOS), 10A/250V, INCLUINDO SUPORTE E PLACA - FORNECIMENTO E INSTALAÇÃO. AF_12/2015 | UN | 4 | 48.24 | 57.75 | 231
1.17 | SINAPI | 91926 | CABO DE COBRE FLEXÍVEL ISOLADO, 2,5 MM², ANTI-CHAMA 450/750 V, PARA CIRCUITOS TERMINAIS - FORNECIMENTO E INSTALAÇÃO. AF_12/2015 | M | 5988 | 3.3 | 3.95 | 23652.6
1.18 | SINAPI | 91928 | CABO DE COBRE FLEXÍVEL ISOLADO, 4 MM², ANTI-CHAMA 450/750 V, PARA CIRCUITOS TERMINAIS - FORNECIMENTO E INSTALAÇÃO. AF_12/2015 | M | 728 | 5.43 | 6.5 | 4732
1.19 | SINAPI | 101890 | DISJUNTOR MONOPOLAR TIPO NEMA, CORRENTE NOMINAL DE 10 ATÉ 30A - FORNECIMENTO E INSTALAÇÃO. AF_10/2020 | UN | 35 | 14.57 | 17.44 | 610.4
1.20 | SINAPI | 101895 | DISJUNTOR TERMOMAGNÉTICO TRIPOLAR , CORRENTE NOMINAL DE 125A - FORNECIMENTO E INSTALAÇÃO. AF_10/2020 | UN | 1 | 387.21 | 463.53 | 463.53
1.21 | SINAPI | 91992 | TOMADA ALTA DE EMBUTIR (1 MÓDULO), 2P+T 10 A, INCLUINDO SUPORTE E PLACA - FORNECIMENTO E INSTALAÇÃO. AF_12/2015 | UN | 25 | 32.56 | 38.98 | 974.5
1.22 | SINAPI | 97608 | LUMINÁRIA ARANDELA TIPO TARTARUGA, COM GRADE, DE SOBREPOR, COM 1 LÂMPADA FLUORESCENTE DE 15 W, SEM REATOR - FORNECIMENTO E INSTALAÇÃO. AF_02/2020 | UN | 16 | 71.39 | 85.46 | 1367.36
2 |  |  | INSTALAÇÕES ELÉTRICAS - QUADRA |  |  |  |  | 17685.55
2.1 | SINAPI | 91863 | ELETRODUTO RÍGIDO ROSCÁVEL, PVC, DN 25 MM (3/4"), PARA CIRCUITOS TERMINAIS, INSTALADO EM FORRO - FORNECIMENTO E INSTALAÇÃO. AF_12/2015 | M | 210 | 8.29 | 9.92 | 2083.2
2.2 | SINAPI | 91864 | ELETRODUTO RÍGIDO ROSCÁVEL, PVC, DN 32 MM (1"), PARA CIRCUITOS TERMINAIS, INSTALADO EM FORRO - FORNECIMENTO E INSTALAÇÃO. AF_12/2015 | M | 10 | 10.85 | 12.99 | 129.9
2.3 | SINAPI | 92868 | CAIXA RETANGULAR 4" X 2" MÉDIA (1,30 M DO PISO), METÁLICA, INSTALADA EM PAREDE - FORNECIMENTO E INSTALAÇÃO. AF_12/2015 | UN | 15 | 10.11 | 12.1 | 181.5
2.4 | SINAPI | 91890 | CURVA 90 GRAUS PARA ELETRODUTO, PVC, ROSCÁVEL, DN 25 MM (3/4"), PARA CIRCUITOS TERMINAIS, INSTALADA EM FORRO - FORNECIMENTO E INSTALAÇÃO. AF_12/2015 | UN | 26 | 8.06 | 9.65 | 250.9
2.5 | SINAPI | 91893 | CURVA 90 GRAUS PARA ELETRODUTO, PVC, ROSCÁVEL, DN 32 MM (1"), PARA CIRCUITOS TERMINAIS, INSTALADA EM FORRO - FORNECIMENTO E INSTALAÇÃO. AF_12/2015 | UN | 3 | 11.07 | 13.25 | 39.75
2.6 | SINAPI | 91875 | LUVA PARA ELETRODUTO, PVC, ROSCÁVEL, DN 25 MM (3/4"), PARA CIRCUITOS TERMINAIS, INSTALADA EM FORRO - FORNECIMENTO E INSTALAÇÃO. AF_12/2015 | UN | 52 | 4.8 | 5.75 | 299
2.7 | SINAPI | 91876 | LUVA PARA ELETRODUTO, PVC, ROSCÁVEL, DN 32 MM (1"), PARA CIRCUITOS TERMINAIS, INSTALADA EM FORRO - FORNECIMENTO E INSTALAÇÃO. AF_12/2015 | UN | 4 | 6.33 | 7.58 | 30.32
2.8 | SINAPI | 92870 | CAIXA RETANGULAR 4" X 4" ALTA (2,00 M DO PISO), METÁLICA, INSTALADA EM PAREDE - FORNECIMENTO E INSTALAÇÃO. AF_12/2015 | UN | 10 | 23.58 | 28.23 | 282.3
2.9 | SINAPI | 101878 | QUADRO DE DISTRIBUIÇÃO DE ENERGIA EM CHAPA DE AÇO GALVANIZADO, DE SOBREPOR, COM BARRAMENTO TRIFÁSICO, PARA 18 DISJUNTORES DIN 100A - FORNECIMENTO E INSTALAÇÃO. AF_10/2020 | UN | 1 | 393.55 | 471.12 | 471.12
2.10 | SINAPI | 91953 | INTERRUPTOR SIMPLES (1 MÓDULO), 10A/250V, INCLUINDO SUPORTE E PLACA - FORNECIMENTO E INSTALAÇÃO. AF_12/2015 | UN | 12 | 22.2 | 26.58 | 318.96
2.11 | SINAPI | 97584 | LUMINÁRIA TIPO CALHA, DE SOBREPOR, COM 1 LÂMPADA TUBULAR FLUORESCENTE DE 36 W, COM REATOR DE PARTIDA RÁPIDA - FORNECIMENTO E INSTALAÇÃO. AF_02/2020 | UN | 15 | 67.36 | 80.64 | 1209.6
2.12 | SINAPI | 91928 | CABO DE COBRE FLEXÍVEL ISOLADO, 4 MM², ANTI-CHAMA 450/750 V, PARA CIRCUITOS TERMINAIS - FORNECIMENTO E INSTALAÇÃO. AF_12/2015 | M | 815 | 5.43 | 6.5 | 5297.5
2.13 | SINAPI | 93653 | DISJUNTOR MONOPOLAR TIPO DIN, CORRENTE NOMINAL DE 10A - FORNECIMENTO E INSTALAÇÃO. AF_10/2020 | UN | 5 | 10.69 | 12.8 | 64
2.14 | SINAPI | 93659 | DISJUNTOR MONOPOLAR TIPO DIN, CORRENTE NOMINAL DE 50A - FORNECIMENTO E INSTALAÇÃO. AF_10/2020 | UN | 1 | 21.1 | 25.26 | 25.26
2.15 | SINAPI | 101666 | REFLETOR RETANGULAR FECHADO, COM LÂMPADA VAPOR METÁLICO 400 W - FORNECIMENTO E INSTALAÇÃO. AF_08/2020 | UN | 24 | 243.72 | 291.76 | 7002.24

## Crono
CRONOGRAMA FÍSICO-FINANCEIRO
GOVERNO DO ESTADO DO PIAUI
SECRETARIA DA EDUCAÇÃO E CULTURA - SEDUC
UNIDADE DE GESTÃO DE REDE FÍSICA - UGERF
OBRA: | Obra: Conclusão da construção de escola e quadra poliesportiva no Povoado Cantinho
LOCAL: | Luzilândia
ITEM | DISCRIMINAÇÃO | % DO ITEM | % POR GRUPO | TOTAL | % | 30 DIAS | % | 60 DIAS | % | 90 DIAS | % | 120 DIAS | % | 150 DIAS | % | 180 DIAS | % | 210 DIAS | % | 240 DIAS
1.0 | ESCOLA | 59.78% | 100% | 1148672.68 | 13.62% | 156410.8017 | 15.84% | 181908.7041 | 10.89% | 125131.1591 | 12.61% | 144819.639 | 8.324% | 95611.7041 | 8.324% | 95611.7041 | 13.46% | 154601.5241 | 16.94% | 194577.444 | 100% | 1148672.68 | TRUE
1.1 | IMPLANTAÇÃO |  | 10.59% | 121685.93 | 40.5% | 49282.8017 | 8.5% | 10343.3041 | 8.5% | 10343.3041 | 8.5% | 10343.3041 | 8.5% | 10343.3041 | 8.5% | 10343.3041 | 8.5% | 10343.3041 | 8.5% | 10343.3041 | 100% | 121685.93 | TRUE
1.2 | DEMOLIÇÕES E RETIRADAS |  | 0.001118% | 12.84 | 100% | 12.84 |  | 0 |  | 0 |  | 0 |  | 0 |  | 0 |  | 0 |  | 0 | 100% | 12.84 | TRUE
1.3 | RAMPA E ESCADA |  | 3.647% | 41889.94 | 100% | 41889.94 |  | 0 |  | 0 |  | 0 |  | 0 |  | 0 |  | 0 |  | 0 | 100% | 41889.94 | TRUE
1.4 | COBERTURA |  | 5.678% | 65225.22 | 100% | 65225.22 |  | 0 |  | 0 |  | 0 |  | 0 |  | 0 |  | 0 |  | 0 | 100% | 65225.22 | TRUE
1.5 | PAVIMENTAÇÃO |  | 18.67% | 214456.75 |  | 0 | 80% | 171565.4 | 20% | 42891.35 |  | 0 |  | 0 |  | 0 |  | 0 |  | 0 | 100% | 214456.75 | TRUE
1.6 | REVESTIMENTO |  | 12.52% | 143793.01 |  | 0 |  | 0 | 50% | 71896.505 | 50% | 71896.505 |  | 0 |  | 0 |  | 0 |  | 0 | 100% | 143793.01 | TRUE
1.7 | PINTURA |  | 5.448% | 62579.83 |  | 0 |  | 0 |  | 0 | 100% | 62579.83 |  | 0 |  | 0 |  | 0 |  | 0 | 100% | 62579.83 | TRUE
1.8 | ESQUADRIAS |  | 14.85% | 170536.8 |  | 0 |  | 0 |  | 0 |  | 0 | 50% | 85268.4 | 50% | 85268.4 |  | 0 |  | 0 | 100% | 170536.8 | TRUE
1.9 | FORRO |  | 7.55% | 86724.18 |  | 0 |  | 0 |  | 0 |  | 0 |  | 0 |  | 0 | 100% | 86724.18 |  | 0 | 100% | 86724.18 | TRUE
1.10 | DIVISÓRIAS, BANCADAS E SOLEIRAS |  | 3.509% | 40301.29 |  | 0 |  | 0 |  | 0 |  | 0 |  | 0 |  | 0 | 100% | 40301.29 |  | 0 | 100% | 40301.29 | TRUE
1.11 | LOUÇAS E METAIS SANITÁRIOS |  | 1.5% | 17232.75 |  | 0 |  | 0 |  | 0 |  | 0 |  | 0 |  | 0 | 100% | 17232.75 |  | 0 | 100% | 17232.75 | TRUE
1.12 | INSTALAÇÃO DE ÁGUA FRIA |  | 3.051% | 35041.99 |  | 0 |  | 0 |  | 0 |  | 0 |  | 0 |  | 0 |  | 0 | 100% | 35041.99 | 100% | 35041.99 | TRUE
1.13 | INSTALAÇÃO DE ESGOTO |  | 6.936% | 79675.92 |  | 0 |  | 0 |  | 0 |  | 0 |  | 0 |  | 0 |  | 0 | 100% | 79675.92 | 100% | 79675.92 | TRUE
1.14 | INSTALAÇÕES ELÉTRICAS |  | 5.213% | 59875.91 |  | 0 |  | 0 |  | 0 |  | 0 |  | 0 |  | 0 |  | 0 | 100% | 59875.91 | 100% | 59875.91 | TRUE
1.15 | COMBATE A INCÊNDIO |  | 0.2142% | 2460.19 |  | 0 |  | 0 |  | 0 |  | 0 |  | 0 |  | 0 |  | 0 | 100% | 2460.19 | 100% | 2460.19 | TRUE
1.16 | DIVERSOS |  | 0.6251% | 7180.13 |  | 0 |  | 0 |  | 0 |  | 0 |  | 0 |  | 0 |  | 0 | 100% | 7180.13 | 100% | 7180.13 | TRUE
2.0 | MURO E FACHADA | 4.521% | 100% | 86867.92 | 0% | 0 | 0% | 0 | 0% | 0 | 11.05% | 9601.5565 | 7.867% | 6833.8865 | 15.34% | 13329.817 | 50.2% | 43610.13 | 15.53% | 13492.53 | 100% | 86867.92 | TRUE
2.1 | MOVIMENTO DE TERRA |  | 0.7436% | 645.95 |  | 0 |  | 0 |  | 0 |  | 0 |  | 0 | 100% | 645.95 |  | 0 |  | 0 | 100% | 645.95 | TRUE
2.2 | FUNDAÇÃO |  | 15.72% | 13652.5 |  | 0 |  | 0 |  | 0 |  | 0 |  | 0 | 50% | 6826.25 | 50% | 6826.25 |  | 0 | 100% | 13652.5 | TRUE
2.3 | ESTRUTURA |  | 25.15% | 21845.52 |  | 0 |  | 0 |  | 0 |  | 0 |  | 0 |  | 0 | 100% | 21845.52 |  | 0 | 100% | 21845.52 | TRUE
2.4 | VEDAÇÃO |  | 6.372% | 5535.34 |  | 0 |  | 0 |  | 0 | 50% | 2767.67 |  | 0 |  | 0 | 50% | 2767.67 |  | 0 | 100% | 5535.34 | TRUE
2.5 | REVESTIMENTO |  | 14.01% | 12170.69 |  | 0 |  | 0 |  | 0 |  | 0 |  | 0 |  | 0 | 100% | 12170.69 |  | 0 | 100% | 12170.69 | TRUE
2.6 | PINTURA |  | 2.865% | 2488.4 |  | 0 |  | 0 |  | 0 |  | 0 |  | 0 |  | 0 |  | 0 | 100% | 2488.4 | 100% | 2488.4 | TRUE
2.7 | ESQUADRIAS |  | 12.67% | 11004.13 |  | 0 |  | 0 |  | 0 |  | 0 |  | 0 |  | 0 |  | 0 | 100% | 11004.13 | 100% | 11004.13 | TRUE
2.8 | DIVERSOS |  | 22.48% | 19525.39 |  | 0 |  | 0 |  | 0 | 35% | 6833.8865 | 35% | 6833.8865 | 30% | 5857.617 |  | 0 |  | 0 | 100% | 19525.39 | TRUE
3.0 | QUADRA | 35.7% | 97.42% | 685907.5 | 16.33% | 112018.332 | 22.5% | 154339.47 | 13.45% | 92284.778 | 16.99% | 116510.805 | 12.18% | 83515.28 | 8.373% | 57434.145 | 1.697% | 11637.44 | 8.48% | 58167.25 | 100% | 685907.5 | TRUE
3.1 | IMPLANTAÇÃO |  | 0.2259% | 1549.8 | 100% | 1549.8 |  | 0 |  | 0 |  | 0 |  | 0 |  | 0 |  | 0 |  | 0 | 100% | 1549.8 | TRUE
3.2 | ESTRUTURA |  | 4.454% | 30548.99 |  | 0 |  | 0 | 100% | 30548.99 |  | 0 |  | 0 |  | 0 |  | 0 |  | 0 | 100% | 30548.99 | TRUE
3.3 | VEDAÇÃO |  | 0.2398% | 1645.12 | 100% | 1645.12 |  | 0 |  | 0 |  | 0 |  | 0 |  | 0 |  | 0 |  | 0 | 100% | 1645.12 | TRUE
3.4 | ESQUADRIAS |  | 2.365% | 16219.73 | 100% | 16219.73 |  | 0 |  | 0 |  | 0 |  | 0 |  | 0 |  | 0 |  | 0 | 100% | 16219.73 | TRUE
3.5 | COBERTURA |  | 45% | 308678.94 | 30% | 92603.682 | 50% | 154339.47 | 20% | 61735.788 |  | 0 |  | 0 |  | 0 |  | 0 |  | 0 | 100% | 308678.94 | TRUE
3.6 | IMPERMEABILIZAÇÃO |  | 0.7622% | 5228.29 |  | 0 |  | 0 |  | 0 | 100% | 5228.29 |  | 0 |  | 0 |  | 0 |  | 0 | 100% | 5228.29 | TRUE
3.7 | REVESTIMENTO |  | 9.703% | 66551.67 |  | 0 |  | 0 |  | 0 | 100% | 66551.67 |  | 0 |  | 0 |  | 0 |  | 0 | 100% | 66551.67 | TRUE
3.8 | PAVIMENTAÇÃO |  | 13.04% | 89461.69 |  | 0 |  | 0 |  | 0 | 50% | 44730.845 | 50% | 44730.845 |  | 0 |  | 0 |  | 0 | 100% | 89461.69 | TRUE
3.9 | PINTURA |  | 11.31% | 77568.87 |  | 0 |  | 0 |  | 0 |  | 0 | 50% | 38784.435 | 50% | 38784.435 |  | 0 |  | 0 | 100% | 77568.87 | TRUE
3.10 | INSTALAÇÃO DE ÁGUA FRIA |  | 1.121% | 7689.02 |  | 0 |  | 0 |  | 0 |  | 0 |  | 0 | 100% | 7689.02 |  | 0 |  | 0 | 100% | 7689.02 | TRUE
3.11 | INSTALAÇÃO DE ESGOTO |  | 0.8604% | 5901.26 |  | 0 |  | 0 |  | 0 |  | 0 |  | 0 | 100% | 5901.26 |  | 0 |  | 0 | 100% | 5901.26 | TRUE
3.12 | INSTALAÇÃO DE ÁGUAS PLUVIAIS |  | 0.7376% | 5059.43 |  | 0 |  | 0 |  | 0 |  | 0 |  | 0 | 100% | 5059.43 |  | 0 |  | 0 | 100% | 5059.43 | TRUE
3.13 | LOUÇAS E METAIS SANITÁRIOS |  | 1.593% | 10928.1 |  | 0 |  | 0 |  | 0 |  | 0 |  | 0 |  | 0 | 100% | 10928.1 |  | 0 | 100% | 10928.1 | TRUE
3.14 | SISTEMA DE PROTEÇÃO CONTRA INCÊNDIO |  | 0.1034% | 709.34 |  | 0 |  | 0 |  | 0 |  | 0 |  | 0 |  | 0 | 100% | 709.34 |  | 0 | 100% | 709.34 | TRUE
3.15 | SERVIÇOS COMPLEMENTARES |  | 5.892% | 40413.87 |  | 0 |  | 0 |  | 0 |  | 0 |  | 0 |  | 0 |  | 0 | 100% | 40413.87 | 100% | 40413.87 | TRUE
3.16 | SERVIÇOS FINAIS |  | 0.009889% | 67.83 |  | 0 |  | 0 |  | 0 |  | 0 |  | 0 |  | 0 |  | 0 | 100% | 67.83 | 100% | 67.83 | TRUE
3.17 | INSTALAÇÕES ELÉTRICAS |  | 2.578% | 17685.55 |  | 0 |  | 0 |  | 0 |  | 0 |  | 0 |  | 0 |  | 0 | 100% | 17685.55 | 100% | 17685.55 | TRUE
| TOTAL DO PERÍODO |  |  |  | 13.97% | 268429.1336 | 17.5% | 336248.1741 | 11.32% | 217415.9371 | 14.1% | 270932.0005 | 9.678% | 185960.8705 | 8.659% | 166375.666 | 10.92% | 209849.0941 | 13.86% | 266237.224
| TOTAL ACUMULADO | 100% |  | 1921448.1 | 13.97% | 268429.1336 | 31.47% | 604677.3077 | 42.79% | 822093.2448 | 56.89% | 1093025.2453 | 66.56% | 1278986.1159 | 75.22% | 1445361.7819 | 86.14% | 1655210.876 | 100% | 1921448.1

## BDI
COMPOSIÇÃO DE B.D.I
Obra: Conclusão da construção de escola e quadra poliesportiva no Povoado Cantinho
COMPOSIÇÃO: |  | %
BENEFÍCIOS:
LUCRO |  | B | 7.4
SUB-TOTAL |  |  | 7.4 | 1.074
DESPESAS INDIRETAS:
CUSTOS ADMINISTRATIVOS: |  | CA
DESPESAS COM A ADMINISTRAÇAO CENTRAL |  |  | 3
GARANTIAS E SEGUROS |  |  | 0.8
RISCOS |  |  | 0.97
SUB-TOTAL |  |  | 4.77 | 1.0477
CUSTOS FINANCEIROS: |  | CF
DESPESAS FINANCEIRAS |  |  | 0.59
SUB-TOTAL |  |  | 0.59 | 1.0059
IMPOSTOS: |  | IT
ISS * |  |  | 1.8
PIS |  |  | 0.65
COFINS |  |  | 3
CONTRIBUIÇÃO PREVIDENCIÁRIA PARA RECEITA BRUTA |  |  | 0
SUB-TOTAL |  |  | 5.45 | 0.9455
CÁLCULO
onde:
B = | Lucro ou remuneração sobre os serviços
CA = | Custos administrativos e despesas eventuais impossíveis de serem
consideradas quando da elaboração dos orçamentos (licenças, alvarás, registros, cauções,seguros, etc.)
CF = | Custos financeiros do capital utilizado pela empresa para realização dos serviços
IT = | Despesas com impostos e taxas sobre os serviços contratados
BDI = |  |  | 19.71% | 19.7111
* | Alíquota do município sobre 60% da obra, relativo a materiais.
Município: LUZILÂNDIA (ISS = 3%)

## ES
ENCARGOS SOCIAIS - SINAPI
Obra: Conclusão da construção de escola no Povoado Cantinho
Município: Luzilândia - PI
Vigência a partir de 10/2020
Encargos sociais: Horista - Sem desoneração
ENCARGOS SOCIAIS SOBRE A MÃO DE OBRA
CÓDIGO | DESCRIÇÃO | COM DESONERAÇÃO |  | SEM DESONERAÇÃO
CÓDIGO | DESCRIÇÃO | HORISTA % | MENSALISTA % | HORISTA % | MENSALISTA %
GRUPO A
A1 | INSS | 0% | 0% | 20% | 20%
A2 | SESI | 1.5% | 1.5% | 1.5% | 1.5%
A3 | SENAI | 1% | 1% | 1% | 1%
A4 | INCRA | 0.2% | 0.2% | 0.2% | 0.2%
A5 | SEBRAE | 0.6% | 0.6% | 0.6% | 0.6%
A6 | Salário Educação | 2.5% | 2.5% | 2.5% | 2.5%
A7 | Seguro Contra Acidentes de Trabalho | 3% | 3% | 3% | 3%
A8 | FGTS | 8% | 8% | 8% | 8%
A9 | SECONCI | 0% | 0% | 0% | 0%
A | Total | 16.8% | 16.8% | 36.8% | 36.8%
GRUPO B
B1 | Repouso Semanal Remunerado | 17.82% | Não incide | 17.82% | Não incide
B2 | Feriados | 3.95% | Não incide | 3.95% | Não incide
B3 | Auxílio - Enfermidade | 0.87% | 0.67% | 0.87% | 0.67%
B4 | 13º Salário | 10.76% | 8.33% | 10.76% | 8.33%
B5 | Licença Paternidade | 0.07% | 0.06% | 0.07% | 0.06%
B6 | Faltas Justificadas | 0.72% | 0.56% | 0.72% | 0.56%
B7 | Dias de Chuvas | 1.16% | Não incide | 1.16% | Não incide
B8 | Auxílio Acidente de Trabalho | 0.11% | 0.08% | 0.11% | 0.08%
B9 | Férias Gozadas | 8.35% | 6.47% | 8.35% | 6.47%
B10 | Salário Maternidade | 0.03% | 0.03% | 0.03% | 0.03%
B | Total | 43.84% | 16.2% | 43.84% | 16.2%
GRUPO C
C1 | Aviso Prévio Indenizado | 5.2% | 4.03% | 5.2% | 4.03%
C2 | Aviso Prévio Trabalhado | 0.12% | 0.09% | 0.12% | 0.09%
C3 | Férias Indenizadas | 5.26% | 4.07% | 5.26% | 4.07%
C4 | Depósito Rescisão Sem Justa Causa | 3.9% | 3.02% | 3.9% | 3.02%
C5 | Indenização Adicional | 0.44% | 0.34% | 0.44% | 0.34%
C | Total | 14.92% | 11.55% | 14.92% | 11.55%
GRUPO D
D1 | Reincidência de Grupo A sobre Grupo B | 7.37% | 2.72% | 16.13% | 5.96%
D2 | Reincidência de Grupo A sobre Aviso Prévio Trabalhado e Reincidência do FGTS sobre Aviso Prévio Indenizado | 0.44% | 0.34% | 0.46% | 0.36%
D | Total | 7.81% | 3.06% | 16.59% | 6.32%
TOTAL(A+B+C+D) |  | 83.37% | 47.61% | 112.1% | 70.87%

## Insu
CODIGO | DESCRICAO DO INSUMO | UNIDADE | PRECO MEDIANO R$
13003 | !EM PROCESSO DE DESATIVACAO! AGUA SANITARIA | L | 2.98
1363 | !EM PROCESSO DE DESATIVACAO! CHAPA DE MADEIRA COMPENSADA DE PINUS, VIROLA OU EQUIVALENTE, DE *2,2 X 1,6* M, E = 6 MM | M2 | 19.32
1344 | !EM PROCESSO DE DESATIVACAO! CHAPA DE MADEIRA COMPENSADA PLASTIFICADA PARA FORMA DE CONCRETO, DE 2,20 x 1,10 M, E = 6 MM | UN | 48.21
1342 | !EM PROCESSO DE DESATIVACAO! CHAPA DE MADEIRA COMPENSADA PLASTIFICADA PARA FORMA DE CONCRETO, DE 2,20 X 1,10 m, E = 14 MM | UN | 85.22
1349 | !EM PROCESSO DE DESATIVACAO! CHAPA DE MADEIRA COMPENSADA PLASTIFICADA PARA FORMA DE CONCRETO, DE 2,20 X 1,10 M, E = 20 MM | UN | 121.53
1350 | !EM PROCESSO DE DESATIVACAO! CHAPA DE MADEIRA COMPENSADA RESINADA PARA FORMA DE CONCRETO, DE *2,2 X 1,1* M, E = 10 MM | UN | 47
1357 | !EM PROCESSO DE DESATIVACAO! CHAPA DE MADEIRA COMPENSADA RESINADA PARA FORMA DE CONCRETO, DE *2,2 X 1,1* M, E = 12 MM | UN | 59.87
1359 | !EM PROCESSO DE DESATIVACAO! CHAPA DE MADEIRA COMPENSADA RESINADA PARA FORMA DE CONCRETO, DE *2,2 X 1,1* M, E = 20 MM | UN | 92.49
1351 | !EM PROCESSO DE DESATIVACAO! CHAPA DE MADEIRA COMPENSADA RESINADA PARA FORMA DE CONCRETO, DE *2,2 X 1,1* M, E = 6 MM | UN | 29.8
6 | !EM PROCESSO DE DESATIVACAO! DETERGENTE AMONIACO (AMONIA DILUIDA) | L | 4.23
2404 | !EM PROCESSO DE DESATIVACAO! DIVISORIA COLMEIA CEGA COM MONTANTE E RODAPE DE ALUMINIO ANODIZADO SIMPLES (SEM COLOCACAO) | M2 | 95
2418 | !EM PROCESSO DE DESATIVACAO! DOBRADICA EM ACO/FERRO, 3" X 2 1/2", E= 1,2 A 1,8 MM, SEM ANEL, CROMADO OU ZINCADO, TAMPA BOLA, COM PARAFUSOS | UN | 5.67
2720 | !EM PROCESSO DE DESATIVACAO! ESCAVADEIRA DRAGA DE ARRASTE, CAP. 3/4 JC 140HP (INCL MANUTENCAO/OPERACAO) | H | 183.23
2719 | !EM PROCESSO DE DESATIVACAO! ESCAVADEIRA HIDRAULICA SOBRE ESTEIRAS DE 99 HP, PESO OPERACIONAL DE *16* T E CAPACIDADE DE 0,85 A 1,00 M3 (LOCACAO COM OPERADOR, COMBUSTIVEL E MANUTENCAO) | H | 155.25
6086 | !EM PROCESSO DE DESATIVACAO! FUNDO SINTETICO NIVELADOR BRANCO FOSCO PARA MADEIRA | GL | 61.13
38968 | !EM PROCESSO DE DESATIVACAO! GRADIL *1320 X 2170* MM (A X L) EM BARRA DE ACO CHATA *25 MM X 2* MM, ENTRELACADA COM BARRA ACO REDONDA *5* MM, MALHA *65 X 132* MM, GALVANIZADO E PINTURA ELETROSTATICA, COR PRETO | M2 | 338.71
3378 | !EM PROCESSO DE DESATIVACAO! HASTE DE ATERRAMENTO EM ACO COM 3,00 M DE COMPRIMENTO E DN = 3/4", REVESTIDA COM BAIXA CAMADA DE COBRE, SEM CONECTOR | UN | 70.92
3380 | !EM PROCESSO DE DESATIVACAO! HASTE DE ATERRAMENTO EM ACO COM 3,00 M DE COMPRIMENTO E DN = 5/8", REVESTIDA COM BAIXA CAMADA DE COBRE, COM CONECTOR TIPO GRAMPO | UN | 49.65
3379 | !EM PROCESSO DE DESATIVACAO! HASTE DE ATERRAMENTO EM ACO COM 3,00 M DE COMPRIMENTO E DN = 5/8", REVESTIDA COM BAIXA CAMADA DE COBRE, SEM CONECTOR | UN | 47.93
10561 | !EM PROCESSO DE DESATIVACAO! HEXAMETAFOSFATO DE SODIO | KG | 0.58
615 | !EM PROCESSO DE DESATIVACAO! JANELA BASCULANTE, ACO, COM BATENTE/REQUADRO, 60 X 80 CM (SEM VIDROS) | M2 | 400.47
606 | !EM PROCESSO DE DESATIVACAO! JANELA DE CORRER, ACO, BATENTE/REQUADRO DE 6 A 14 CM, QUADRICULADA, PINTURA ANTICORROSIVA, SEM VIDRO, BANDEIRA COM BASCULA, 4 FLS, 120 X 150 CM (A X L) | M2 | 629.1
11193 | !EM PROCESSO DE DESATIVACAO! JANELA DE CORRER, ACO, BATENTE/REQUADRO DE 6 A 14 CM, VENEZIANA, PINT ANTICORROSIVA, PINT ACABAMENTO, COM VIDRO, 6 FLS, 120 X 150 CM (A X L) | M2 | 637.84
11197 | !EM PROCESSO DE DESATIVACAO! JANELA DE CORRER, ACO, COM BATENTE/REQUADRO DE 6 A 14 CM, SEM DIVISAO, PINT ANTICORROSIVA, PINT ACABAMENTO, COM VIDRO, SEM BANDEIRA, 2 FLS, 120 X 150 CM (A X L) | UN | 873.53
3346 | !EM PROCESSO DE DESATIVACAO! LOCACAO DE GRUPO GERADOR *80 A 125* KVA, MOTOR DIESEL, REBOCAVEL, ACIONAMENTO MANUAL | H | 13.5
3348 | !EM PROCESSO DE DESATIVACAO! LOCACAO DE GRUPO GERADOR ACIMA DE * 125 ATE 180* KVA, MOTOR DIESEL, REBOCAVEL, ACIONAMENTO MANUAL | H | 16.15
3345 | !EM PROCESSO DE DESATIVACAO! LOCACAO DE GRUPO GERADOR ACIMA DE * 20 A 80* KVA, MOTOR DIESEL, REBOCAVEL, ACIONAMENTO MANUAL | H | 10.43
39833 | !EM PROCESSO DE DESATIVACAO! LOCACAO DE GRUPO GERADOR DE *260* KVA, DIESEL REBOCAVEL, ACIONAMENTO MANUAL | H | 22.12
39834 | !EM PROCESSO DE DESATIVACAO! LOCACAO DE GRUPO GERADOR DE *400* KVA, DIESEL REBOCAVEL, ACIONAMENTO MANUAL | H | 37.96
39835 | !EM PROCESSO DE DESATIVACAO! LOCACAO DE GRUPO GERADOR DE *550* KVA, DIESEL REBOCAVEL, ACIONAMENTO MANUAL | H | 46.28
3779 | !EM PROCESSO DE DESATIVACAO! LONA PLASTICA, PRETA, LARGURA 8 M, E= 150 MICRA | M | 9.41
13382 | !EM PROCESSO DE DESATIVACAO! LUMINARIA FECHADA P/ ILUMINACAO PUBLICA, TIPO ABL 50/F OU EQUIV, P/ LAMPADA A VAPOR DE MERCURIO 400W | UN | 219.82
4051 | !EM PROCESSO DE DESATIVACAO! MASSA CORRIDA PVA PARA PAREDES INTERNAS | 18L | 61.85
4047 | !EM PROCESSO DE DESATIVACAO! MASSA CORRIDA PVA PARA PAREDES INTERNAS | GL | 12.37
38397 | !EM PROCESSO DE DESATIVACAO! PASTA DESENGRAXANTE PARA MAOS | KG | 6.11
7 | !EM PROCESSO DE DESATIVACAO! SODA CAUSTICA EM ESCAMAS | KG | 13.97
4126 | !EM PROCESSO DE DESATIVACAO! TERMINAL DE PORCELANA (MUFLA) UNIPOLAR, USO EXTERNO, TENSAO 3,6/6 KV, PARA CABO DE 10/16 MM2, COM ISOLAMENTO EPR | UN | 201.23
7347 | !EM PROCESSO DE DESATIVACAO! TINTA ACRILICA PREMIUM PARA PISO | GL | 41.22
7345 | !EM PROCESSO DE DESATIVACAO! TINTA LATEX PVA PREMIUM, COR BRANCA | L | 14.83
7344 | !EM PROCESSO DE DESATIVACAO! TINTA LATEX PVA PREMIUM, COR BRANCA | GL | 53.4
40514 | !EM PROCESSO DE DESATIVACAO! VERNIZ POLIURETANO BRILHANTE PARA MADEIRA, SEM FILTRO SOLAR, USO INTERNO E EXTERNO | L | 25.79
11199 | !EM PROCESSO DE DESATIVACAO!JANELA DE CORRER, ACO, BATENTE/REQUADRO DE 6 A 14 CM, COM DIVISAO HORIZ , PINT ANTICORROSIVA, SEM VIDRO, BANDEIRA COM BASCULA, 4 FLS, 120 X 150 CM (A X L) | UN | 902.7
4053 | !EM PROCESSO DE DESATIVACAO!MASSA A OLEO PARA MADEIRA | GL | 47.12
4056 | !EM PROCESSO DE DESATIVACAO!MASSA ACRILICA PARA PAREDES INTERIOR/EXTERIOR | GL | 24.78
16 | !EM PROCESSO DE DESATIVACAO!SABAO EM PO | KG | 8.41
21136 | !EM PROCESSO DESATIVACAO! ELETRODUTO EM ACO GALVANIZADO ELETROLITICO, LEVE, DIAMETRO 1", PAREDE DE 0,90 MM | M | 10.62
21128 | !EM PROCESSO DESATIVACAO! ELETRODUTO EM ACO GALVANIZADO ELETROLITICO, LEVE, DIAMETRO 3/4", PAREDE DE 0,90 MM | M | 8.22
21130 | !EM PROCESSO DESATIVACAO! ELETRODUTO EM ACO GALVANIZADO ELETROLITICO, SEMI-PESADO, DIAMETRO 1 1/2", PAREDE DE 1,20 MM | M | 20.76
21135 | !EM PROCESSO DESATIVACAO! ELETRODUTO EM ACO GALVANIZADO ELETROLITICO, SEMI-PESADO, DIAMETRO 1 1/4", PAREDE DE 1,20 MM | M | 20.44
38605 | ABERTURA PARA ENCAIXE DE CUBA OU LAVATORIO EM BANCADA DE MARMORE/ GRANITO OU OUTRO TIPO DE PEDRA NATURAL | UN | 121.72
11270 | ABRACADEIRA DE LATAO PARA FIXACAO DE CABO PARA-RAIO, DIMENSOES 32 X 24 X 24 MM | UN | 1.33
412 | ABRACADEIRA DE NYLON PARA AMARRACAO DE CABOS, COMPRIMENTO DE *230* X *7,6* MM | UN | 1.18
414 | ABRACADEIRA DE NYLON PARA AMARRACAO DE CABOS, COMPRIMENTO DE 100 X 2,5 MM | UN | 0.07
410 | ABRACADEIRA DE NYLON PARA AMARRACAO DE CABOS, COMPRIMENTO DE 150 X *3,6* MM | UN | 0.18
411 | ABRACADEIRA DE NYLON PARA AMARRACAO DE CABOS, COMPRIMENTO DE 200 X *4,6* MM | UN | 0.23
408 | ABRACADEIRA DE NYLON PARA AMARRACAO DE CABOS, COMPRIMENTO DE 390 X *4,6* MM | UN | 1.14
39131 | ABRACADEIRA EM ACO PARA AMARRACAO DE ELETRODUTOS, TIPO D, COM 1 1/2" E CUNHA DE FIXACAO | UN | 3.06
394 | ABRACADEIRA EM ACO PARA AMARRACAO DE ELETRODUTOS, TIPO D, COM 1 1/2" E PARAFUSO DE FIXACAO | UN | 3.1
39130 | ABRACADEIRA EM ACO PARA AMARRACAO DE ELETRODUTOS, TIPO D, COM 1 1/4" E CUNHA DE FIXACAO | UN | 2.79
395 | ABRACADEIRA EM ACO PARA AMARRACAO DE ELETRODUTOS, TIPO D, COM 1 1/4" E PARAFUSO DE FIXACAO | UN | 2.98
39127 | ABRACADEIRA EM ACO PARA AMARRACAO DE ELETRODUTOS, TIPO D, COM 1/2" E CUNHA DE FIXACAO | UN | 1.47
392 | ABRACADEIRA EM ACO PARA AMARRACAO DE ELETRODUTOS, TIPO D, COM 1/2" E PARAFUSO DE FIXACAO | UN | 1.51
39129 | ABRACADEIRA EM ACO PARA AMARRACAO DE ELETRODUTOS, TIPO D, COM 1" E CUNHA DE FIXACAO | UN | 1.72
393 | ABRACADEIRA EM ACO PARA AMARRACAO DE ELETRODUTOS, TIPO D, COM 1" E PARAFUSO DE FIXACAO | UN | 1.8
39133 | ABRACADEIRA EM ACO PARA AMARRACAO DE ELETRODUTOS, TIPO D, COM 2 1/2" E CUNHA DE FIXACAO | UN | 4.02
397 | ABRACADEIRA EM ACO PARA AMARRACAO DE ELETRODUTOS, TIPO D, COM 2 1/2" E PARAFUSO DE FIXACAO | UN | 4.44
39132 | ABRACADEIRA EM ACO PARA AMARRACAO DE ELETRODUTOS, TIPO D, COM 2" E CUNHA DE FIXACAO | UN | 3.21
396 | ABRACADEIRA EM ACO PARA AMARRACAO DE ELETRODUTOS, TIPO D, COM 2" E PARAFUSO DE FIXACAO | UN | 3.44
39135 | ABRACADEIRA EM ACO PARA AMARRACAO DE ELETRODUTOS, TIPO D, COM 3 1/2" E CUNHA DE FIXACAO | UN | 6.43
39128 | ABRACADEIRA EM ACO PARA AMARRACAO DE ELETRODUTOS, TIPO D, COM 3/4" E CUNHA DE FIXACAO | UN | 1.6
400 | ABRACADEIRA EM ACO PARA AMARRACAO DE ELETRODUTOS, TIPO D, COM 3/4" E PARAFUSO DE FIXACAO | UN | 1.57
39125 | ABRACADEIRA EM ACO PARA AMARRACAO DE ELETRODUTOS, TIPO D, COM 3/8" E PARAFUSO DE FIXACAO | UN | 1.6
39134 | ABRACADEIRA EM ACO PARA AMARRACAO DE ELETRODUTOS, TIPO D, COM 3" E CUNHA DE FIXACAO | UN | 5.36
398 | ABRACADEIRA EM ACO PARA AMARRACAO DE ELETRODUTOS, TIPO D, COM 3" E PARAFUSO DE FIXACAO | UN | 4.94
39126 | ABRACADEIRA EM ACO PARA AMARRACAO DE ELETRODUTOS, TIPO D, COM 4" E CUNHA DE FIXACAO | UN | 7.23
399 | ABRACADEIRA EM ACO PARA AMARRACAO DE ELETRODUTOS, TIPO D, COM 4" E PARAFUSO DE FIXACAO | UN | 6.37
39158 | ABRACADEIRA EM ACO PARA AMARRACAO DE ELETRODUTOS, TIPO ECONOMICA (GOTA), COM 8" | UN | 17.11
39141 | ABRACADEIRA EM ACO PARA AMARRACAO DE ELETRODUTOS, TIPO U SIMPLES, COM 1 1/2" | UN | 1.24
39140 | ABRACADEIRA EM ACO PARA AMARRACAO DE ELETRODUTOS, TIPO U SIMPLES, COM 1 1/4" | UN | 1.12
39137 | ABRACADEIRA EM ACO PARA AMARRACAO DE ELETRODUTOS, TIPO U SIMPLES, COM 1/2" | UN | 0.65
39139 | ABRACADEIRA EM ACO PARA AMARRACAO DE ELETRODUTOS, TIPO U SIMPLES, COM 1" | UN | 0.93
39143 | ABRACADEIRA EM ACO PARA AMARRACAO DE ELETRODUTOS, TIPO U SIMPLES, COM 2 1/2" | UN | 2.56
39142 | ABRACADEIRA EM ACO PARA AMARRACAO DE ELETRODUTOS, TIPO U SIMPLES, COM 2" | UN | 1.83
39138 | ABRACADEIRA EM ACO PARA AMARRACAO DE ELETRODUTOS, TIPO U SIMPLES, COM 3/4" | UN | 0.68
39136 | ABRACADEIRA EM ACO PARA AMARRACAO DE ELETRODUTOS, TIPO U SIMPLES, COM 3/8" | UN | 0.45
39144 | ABRACADEIRA EM ACO PARA AMARRACAO DE ELETRODUTOS, TIPO U SIMPLES, COM 3" | UN | 2.98
39145 | ABRACADEIRA EM ACO PARA AMARRACAO DE ELETRODUTOS, TIPO U SIMPLES, COM 4" | UN | 4.92
12615 | ABRACADEIRA PVC, PARA CALHA PLUVIAL, DIAMETRO ENTRE 80 E 100 MM, PARA DRENAGEM PREDIAL | UN | 3.44
11927 | ABRACADEIRA, GALVANIZADA/ZINCADA, ROSCA SEM FIM, PARAFUSO INOX, LARGURA FITA *12,6 A *14 MM, D = 2" A 2 1/2" | UN | 3.97
11928 | ABRACADEIRA, GALVANIZADA/ZINCADA, ROSCA SEM FIM, PARAFUSO INOX, LARGURA FITA *12,6 A *14 MM, D = 3" A 3 3/4" | UN | 4.55
11929 | ABRACADEIRA, GALVANIZADA/ZINCADA, ROSCA SEM FIM, PARAFUSO INOX, LARGURA FITA *12,6 A *14 MM, D = 4" A 4 3/4" | UN | 7.04
36801 | ACABAMENTO CROMADO PARA REGISTRO PEQUENO, 1/2 " OU 3/4 " | UN | 22.96
36246 | ACABAMENTO SIMPLES/CONVENCIONAL PARA FORRO PVC, TIPO "U" OU "C", COR BRANCA, COMPRIMENTO 6 M | M | 4.09
37600 | ACESSORIO DE LIGACAO NAO ELETRICO PARA CARGAS EXPLOSIVAS, TUBO DE 6 M | UN | 67.38
37599 | ACESSORIO INICIADOR NAO ELETRICO, TUBO DE 6 M, TEMPO DE RETARDO DE *160* MS | UN | 62.71
1 | ACETILENO (RECARGA PARA CILINDRO DE CONJUNTO OXICORTE GRANDE) | KG | 50
3 | ACIDO MURIATICO, DILUICAO 10% A 12% PARA USO EM LIMPEZA | L | 6.04
43054 | ACO CA-25, 10,0 MM, OU 12,5 MM, OU 16,0 MM, OU 20,0 MM, OU 25,0 MM, VERGALHAO | KG | 8.26
42402 | ACO CA-25, 16,0 MM, BARRA DE TRANSFERENCIA | KG | 7.89
42403 | ACO CA-25, 20,0 MM, BARRA DE TRANSFERENCIA | KG | 10.13
42404 | ACO CA-25, 25,0 MM, BARRA DE TRANSFERENCIA | KG | 10.07
42405 | ACO CA-25, 32,0 MM, BARRA DE TRANSFERENCIA | KG | 10.73
34341 | ACO CA-25, 32,0 MM, VERGALHAO | KG | 9.31
43053 | ACO CA-25, 6,3 MM OU 8,0 MM, VERGALHAO | KG | 7.38
43058 | ACO CA-50, 10,0 MM, OU 12,5 MM, OU 16,0 MM, OU 20,0 MM, DOBRADO E CORTADO | KG | 7.65
34 | ACO CA-50, 10,0 MM, VERGALHAO | KG | 7.69
43055 | ACO CA-50, 12,5 MM OU 16,0 MM, VERGALHAO | KG | 6.66
43056 | ACO CA-50, 20,0 MM OU 25,0 MM, VERGALHAO | KG | 7.68
43057 | ACO CA-50, 32,0 MM, VERGALHAO | KG | 8.44
34449 | ACO CA-50, 6,3 MM, DOBRADO E CORTADO | KG | 9.02
32 | ACO CA-50, 6,3 MM, VERGALHAO | KG | 8.11
33 | ACO CA-50, 8,0 MM, VERGALHAO | KG | 8.16
43061 | ACO CA-60, 4,2 MM OU 5,0 MM, DOBRADO E CORTADO | KG | 7.62
43059 | ACO CA-60, 4,2 MM, OU 5,0 MM, OU 6,0 MM, OU 7,0 MM, VERGALHAO | KG | 7.27
43062 | ACO CA-60, 6,0 MM OU 7,0 MM, DOBRADO E CORTADO | KG | 8.06
43060 | ACO CA-60, 8,0 MM OU 9,5 MM, VERGALHAO | KG | 6.34
20063 | ACOPLAMENTO DE CONDUTOR PLUVIAL, EM PVC, DIAMETRO ENTRE 80 E 100 MM, PARA DRENAGEM PREDIAL | UN | 3.42
40410 | ACOPLAMENTO RIGIDO EM FERRO FUNDIDO PARA SISTEMA DE TUBULACAO RANHURADA, DN 50 MM (2") | UN | 18.72
40411 | ACOPLAMENTO RIGIDO EM FERRO FUNDIDO PARA SISTEMA DE TUBULACAO RANHURADA, DN 65 MM (2 1/2") | UN | 20.31
40412 | ACOPLAMENTO RIGIDO EM FERRO FUNDIDO PARA SISTEMA DE TUBULACAO RANHURADA, DN 80 MM (3") | UN | 22.8
38838 | ADAPTADOR DE COBRE PARA TUBULACAO PEX, DN 16 X 15 MM | UN | 9.57
38839 | ADAPTADOR DE COBRE PARA TUBULACAO PEX, DN 20 X 22 MM | UN | 11.27
55 | ADAPTADOR DE COMPRESSAO EM POLIPROPILENO (PP), PARA TUBO EM PEAD, 20 MM X 1/2", PARA LIGACAO PREDIAL DE AGUA (NTS 179) | UN | 3.8
61 | ADAPTADOR DE COMPRESSAO EM POLIPROPILENO (PP), PARA TUBO EM PEAD, 20 MM X 3/4", PARA LIGACAO PREDIAL DE AGUA (NTS 179) | UN | 3.59
62 | ADAPTADOR DE COMPRESSAO EM POLIPROPILENO (PP), PARA TUBO EM PEAD, 32 MM X 1", PARA LIGACAO PREDIAL DE AGUA (NTS 179) | UN | 7.45
77 | ADAPTADOR PVC PARA SIFAO METALICO, SOLDAVEL, COM ANEL BORRACHA (JE), 40 MM X 1 1/2" | UN | 1.04
76 | ADAPTADOR PVC PARA SIFAO, ROSCAVEL, 40 MM X 1 1/4" | UN | 1.06
67 | ADAPTADOR PVC ROSCAVEL, COM FLANGES E ANEL DE VEDACAO, 1/2", PARA CAIXA D' AGUA | UN | 10.2
71 | ADAPTADOR PVC ROSCAVEL, COM FLANGES E ANEL DE VEDACAO, 1", PARA CAIXA D' AGUA | UN | 18.74
73 | ADAPTADOR PVC ROSCAVEL, COM FLANGES E ANEL DE VEDACAO, 3/4", PARA CAIXA D' AGUA | UN | 13.99
103 | ADAPTADOR PVC SOLDAVEL CURTO COM BOLSA E ROSCA, 110 MM X 4", PARA AGUA FRIA | UN | 41.62
107 | ADAPTADOR PVC SOLDAVEL CURTO COM BOLSA E ROSCA, 20 MM X 1/2", PARA AGUA FRIA | UN | 0.65
65 | ADAPTADOR PVC SOLDAVEL CURTO COM BOLSA E ROSCA, 25 MM X 3/4", PARA AGUA FRIA | UN | 0.8
108 | ADAPTADOR PVC SOLDAVEL CURTO COM BOLSA E ROSCA, 32 MM X 1", PARA AGUA FRIA | UN | 1.66
110 | ADAPTADOR PVC SOLDAVEL CURTO COM BOLSA E ROSCA, 40 MM X 1 1/2", PARA AGUA FRIA | UN | 6.43
109 | ADAPTADOR PVC SOLDAVEL CURTO COM BOLSA E ROSCA, 40 MM X 1 1/4", PARA AGUA FRIA | UN | 3.17
111 | ADAPTADOR PVC SOLDAVEL CURTO COM BOLSA E ROSCA, 50 MM X 1 1/4", PARA AGUA FRIA | UN | 7.41
112 | ADAPTADOR PVC SOLDAVEL CURTO COM BOLSA E ROSCA, 50 MM X1 1/2", PARA AGUA FRIA | UN | 4.03
113 | ADAPTADOR PVC SOLDAVEL CURTO COM BOLSA E ROSCA, 60 MM X 2", PARA AGUA FRIA | UN | 10.95
104 | ADAPTADOR PVC SOLDAVEL CURTO COM BOLSA E ROSCA, 75 MM X 2 1/2", PARA AGUA FRIA | UN | 15.92
102 | ADAPTADOR PVC SOLDAVEL CURTO COM BOLSA E ROSCA, 85 MM X 3", PARA AGUA FRIA | UN | 26.14
95 | ADAPTADOR PVC SOLDAVEL, COM FLANGE E ANEL DE VEDACAO, 20 MM X 1/2", PARA CAIXA D'AGUA | UN | 8.85
96 | ADAPTADOR PVC SOLDAVEL, COM FLANGE E ANEL DE VEDACAO, 25 MM X 3/4", PARA CAIXA D'AGUA | UN | 10.17
97 | ADAPTADOR PVC SOLDAVEL, COM FLANGE E ANEL DE VEDACAO, 32 MM X 1", PARA CAIXA D'AGUA | UN | 13.21
98 | ADAPTADOR PVC SOLDAVEL, COM FLANGE E ANEL DE VEDACAO, 40 MM X 1 1/4", PARA CAIXA D'AGUA | UN | 17.81
99 | ADAPTADOR PVC SOLDAVEL, COM FLANGE E ANEL DE VEDACAO, 50 MM X 1 1/2", PARA CAIXA D'AGUA | UN | 21.6
100 | ADAPTADOR PVC SOLDAVEL, COM FLANGES E ANEL DE VEDACAO, 60 MM X 2", PARA CAIXA D' AGUA | UN | 30.13
75 | ADAPTADOR PVC SOLDAVEL, COM FLANGES LIVRES, 110 MM X 4", PARA CAIXA D' AGUA | UN | 314.07
114 | ADAPTADOR PVC SOLDAVEL, COM FLANGES LIVRES, 25 MM X 3/4", PARA CAIXA D' AGUA | UN | 11.44
68 | ADAPTADOR PVC SOLDAVEL, COM FLANGES LIVRES, 32 MM X 1", PARA CAIXA D' AGUA | UN | 17.5
86 | ADAPTADOR PVC SOLDAVEL, COM FLANGES LIVRES, 40 MM X 1 1/4", PARA CAIXA D' AGUA | UN | 32.53
66 | ADAPTADOR PVC SOLDAVEL, COM FLANGES LIVRES, 50 MM X 1 1/2", PARA CAIXA D' AGUA | UN | 32.65
69 | ADAPTADOR PVC SOLDAVEL, COM FLANGES LIVRES, 60 MM X 2", PARA CAIXA D' AGUA | UN | 49.9
83 | ADAPTADOR PVC SOLDAVEL, COM FLANGES LIVRES, 75 MM X 2 1/2", PARA CAIXA D' AGUA | UN | 159.39
74 | ADAPTADOR PVC SOLDAVEL, COM FLANGES LIVRES, 85 MM X 3", PARA CAIXA D' AGUA | UN | 222.52
106 | ADAPTADOR PVC SOLDAVEL, LONGO, COM FLANGE LIVRE, 110 MM X 4", PARA CAIXA D' AGUA | UN | 338.05
87 | ADAPTADOR PVC SOLDAVEL, LONGO, COM FLANGE LIVRE, 25 MM X 3/4", PARA CAIXA D' AGUA | UN | 16.07
88 | ADAPTADOR PVC SOLDAVEL, LONGO, COM FLANGE LIVRE, 32 MM X 1", PARA CAIXA D' AGUA | UN | 17.93
89 | ADAPTADOR PVC SOLDAVEL, LONGO, COM FLANGE LIVRE, 40 MM X 1 1/4", PARA CAIXA D' AGUA | UN | 26.51
90 | ADAPTADOR PVC SOLDAVEL, LONGO, COM FLANGE LIVRE, 50 MM X 1 1/2", PARA CAIXA D' AGUA | UN | 30.38
81 | ADAPTADOR PVC SOLDAVEL, LONGO, COM FLANGE LIVRE, 60 MM X 2", PARA CAIXA D' AGUA | UN | 51.96
82 | ADAPTADOR PVC SOLDAVEL, LONGO, COM FLANGE LIVRE, 75 MM X 2 1/2", PARA CAIXA D' AGUA | UN | 201.7
105 | ADAPTADOR PVC SOLDAVEL, LONGO, COM FLANGE LIVRE, 85 MM X 3", PARA CAIXA D' AGUA | UN | 236.14
60 | ADAPTADOR PVC, COM REGISTRO, PARA PEAD, 20 MM X 3/4", PARA LIGACAO PREDIAL DE AGUA | UN | 4.93
72 | ADAPTADOR PVC, ROSCAVEL, COM FLANGES E ANEL DE VEDACAO, 1 1/2", PARA CAIXA D'AGUA | UN | 31.76
70 | ADAPTADOR PVC, ROSCAVEL, COM FLANGES E ANEL DE VEDACAO, 1 1/4", PARA CAIXA D' AGUA | UN | 26.56
85 | ADAPTADOR PVC, ROSCAVEL, COM FLANGES E ANEL DE VEDACAO, 2", PARA CAIXA D' AGUA | UN | 38.55
84 | ADAPTADOR PVC, ROSCAVEL, PARA VALVULA PIA OU LAVATORIO, 40 MM | UN | 0.44
37997 | ADAPTADOR, CPVC, SOLDAVEL, 15 MM, PARA AGUA QUENTE | UN | 5.85
37998 | ADAPTADOR, CPVC, SOLDAVEL, 22 MM, PARA AGUA QUENTE | UN | 6.06
10899 | ADAPTADOR, EM LATAO, ENGATE RAPIDO 2 1/2" X ROSCA INTERNA 5 FIOS 2 1/2", PARA INSTALACAO PREDIAL DE COMBATE A INCENDIO | UN | 57.39
10900 | ADAPTADOR, EM LATAO, ENGATE RAPIDO1 1/2" X ROSCA INTERNA 5 FIOS 2 1/2", PARA INSTALACAO PREDIAL DE COMBATE A INCENDIO | UN | 44.91
46 | ADAPTADOR, PVC PBA, BOLSA/ROSCA, JE, DN 75 / DE 85 MM | UN | 43.11
51 | ADAPTADOR, PVC PBA, A BOLSA DEFOFO, JE, DN 100 / DE 110 MM | UN | 118.93
12863 | ADAPTADOR, PVC PBA, A BOLSA DEFOFO, JE, DN 50 / DE 60 MM | UN | 27.39
50 | ADAPTADOR, PVC PBA, A BOLSA DEFOFO, JE, DN 75 / DE 85 MM | UN | 62.1
47 | ADAPTADOR, PVC PBA, BOLSA/ROSCA, JE, DN 100 / DE 110 MM | UN | 73.71
48 | ADAPTADOR, PVC PBA, BOLSA/ROSCA, JE, DN 50 / DE 60 MM | UN | 19.23
52 | ADAPTADOR, PVC PBA, PONTA/ROSCA, JE, DN 50 / DE 60 MM | UN | 14.6
43 | ADAPTADOR, PVC PBA, PONTA/ROSCA, JE, DN 75 / DE 85 MM | UN | 49.3
4791 | ADESIVO ACRILICO/COLA DE CONTATO | KG | 17.51
157 | ADESIVO ESTRUTURAL A BASE DE RESINA EPOXI PARA INJECAO EM TRINCAS, BICOMPONENTE, BAIXA VISCOSIDADE | KG | 131.14
156 | ADESIVO ESTRUTURAL A BASE DE RESINA EPOXI, BICOMPONENTE, FLUIDO | KG | 46.69
131 | ADESIVO ESTRUTURAL A BASE DE RESINA EPOXI, BICOMPONENTE, PASTOSO (TIXOTROPICO) | KG | 39.93
39719 | ADESIVO LIQUIDO A BASE DE RESINAS PARA COLAGEM DE ESPUMA DE ISOLAMENTO TERMICO FLEXIVEL | L | 85.17
21114 | ADESIVO PARA TUBOS CPVC, *75* G | UN | 18.25
119 | ADESIVO PLASTICO PARA PVC, BISNAGA COM 75 GR | UN | 7.2
20080 | ADESIVO PLASTICO PARA PVC, FRASCO COM 175 GR | UN | 20.64
122 | ADESIVO PLASTICO PARA PVC, FRASCO COM 850 GR | UN | 65.04
3410 | ADESIVO/COLA PARA EPS (ISOPOR) E OUTROS MATERIAIS | KG | 19.72
124 | ADITIVO ACELERADOR DE PEGA E ENDURECIMENTO PARA ARGAMASSAS E CONCRETOS, LIQUIDO E ISENTO DE CLORETOS | L | 15.4
7334 | ADITIVO ADESIVO LIQUIDO PARA ARGAMASSAS DE REVESTIMENTOS CIMENTICIOS | L | 11.69
123 | ADITIVO IMPERMEABILIZANTE DE PEGA NORMAL PARA ARGAMASSAS E CONCRETOS SEM ARMACAO, LIQUIDO E ISENTO DE CLORETOS | L | 6.3
127 | ADITIVO IMPERMEABILIZANTE DE PEGA ULTRARRAPIDA, LIQUIDO E ISENTO DE CLORETOS | L | 15.04
41373 | ADITIVO LIQUIDO IMPERMEABILIZANTE CRISTALIZANTE | L | 20.95
133 | ADITIVO LIQUIDO INCORPORADOR DE AR PARA CONCRETO E ARGAMASSA, LIQUIDO E ISENTO DE CLORETOS | L | 6.24
43617 | ADITIVO PLASTIFICANTE E ESTABILIZADOR PARA ARGAMASSAS DE ASSENTAMENTO E REBOCO, LIQUIDO E ISENTO DE CLORETOS | L | 6.98
132 | ADITIVO PLASTIFICANTE RETARDADOR DE PEGA E REDUTOR DE AGUA PARA CONCRETO, LIQUIDO E ISENTO DE CLORETOS | L | 6.47
43618 | ADITIVO SUPERPLASTIFICANTE DE PEGA NORMAL PARA CONCRETO, LIQUIDO E ISENTO DE CLORETOS | KG | 16.3
37476 | ADUELA/ GALERIA PRÃ-MOLDADA DE CONCRETO ARMADO, SEÃÃO RETANGULAR INTERNA DE 1,50 X 1,50 M (L X A), MÃSULA DE 20X20CM, C = 1.00 M, EMÃN = 15 CM, TB-45 E FCK DO CONCRETO = 30 MPA. | UN | 1955.04
37478 | ADUELA/ GALERIA PRÃ-MOLDADA DE CONCRETO ARMADO, SEÃÃO RETANGULAR INTERNA DE 2,00 X 2,00 M (L X A), MÃSULA DE 20X20CM, C = 1.00 M, EMÃN = 15 CM, TB-45 E FCK DO CONCRETO = 30 MPA. | UN | 2448.73
37477 | ADUELA/ GALERIA PRÃ-MOLDADA DE CONCRETO ARMADO, SEÃÃO RETANGULAR INTERNA DE 2,50 X 2,50 M (L X A), MÃSULA DE 20X20CM, C = 1.00 M, EMÃN = 15 CM, TB-45 E FCK DO CONCRETO = 30 MPA. | UN | 3317.64
37479 | ADUELA/ GALERIA PRÃ-MOLDADA DE CONCRETO ARMADO, SEÃÃO RETANGULAR INTERNA DE 3,00 X 3,00 M (L X A), MÃSULA DE 20X20CM, C = 1.00 M, EMÃN = 20 CM, TB-45 E FCK DO CONCRETO = 30 MPA. | UN | 3934.76
41632 | ADUELA/GALERIA DE CONCRETO ARMADO, SECAO RETANGULAR 2.00 X 1.00 M (L X A), C = 1.00 M, E = 20 CM | UN | 2137.71
41634 | ADUELA/GALERIA DE CONCRETO ARMADO, SECAO RETANGULAR 2.00 X 1.50 M (L X A), C = 1.00 M, E = 20 CM | UN | 2339.57
41633 | ADUELA/GALERIA DE CONCRETO ARMADO, SECAO RETANGULAR 2.50 X 1.00 M (L X A), C = 1.00 M, E = 20 CM | UN | 2510.45
41635 | ADUELA/GALERIA DE CONCRETO ARMADO, SECAO RETANGULAR 2.50 X 1.50 M (L X A), C = 1.00 M, E = 20 CM | UN | 2816.54
4319 | AFASTADOR PARA TELHA DE FIBROCIMENTO CANALETE 90 OU KALHETAO | UN | 1.04
42409 | AGENTE DE CURA, PROTETOR DA EVAPORACAO DA AGUA DE HIDRATACAO DO CONCRETO | KG | 10.26
40553 | AGREGADO RECICLADO, TIPO RACHAO RECICLADO CINZA, CLASSE A | M3 | 35.7
6114 | AJUDANTE DE ARMADOR | H | 10.01
40912 | AJUDANTE DE ARMADOR (MENSALISTA) | MES | 1775.27
247 | AJUDANTE DE ELETRICISTA | H | 10.09
40919 | AJUDANTE DE ELETRICISTA (MENSALISTA) | MES | 1790.22
25958 | AJUDANTE DE ESTRUTURAS METALICAS | H | 11.92
40984 | AJUDANTE DE ESTRUTURAS METALICAS (MENSALISTA) | MES | 2113.38
248 | AJUDANTE DE OPERACAO EM GERAL | H | 10.35
41086 | AJUDANTE DE OPERACAO EM GERAL (MENSALISTA) | MES | 1836.98
34466 | AJUDANTE DE PINTOR | H | 10.35
41083 | AJUDANTE DE PINTOR (MENSALISTA) | MES | 1836.98
252 | AJUDANTE DE SERRALHEIRO | H | 10.73
40909 | AJUDANTE DE SERRALHEIRO (MENSALISTA) | MES | 1904.15
242 | AJUDANTE ESPECIALIZADO | H | 13.23
41085 | AJUDANTE ESPECIALIZADO (MENSALISTA) | MES | 2346.72
427 | ALCA PREFORMADA DE CONTRA POSTE, EM ACO GALVANIZADO, PARA CABO 3/16", COMPRIMENTO *860* MM | UN | 5.38
417 | ALCA PREFORMADA DE DISTRIBUICAO, EM ACO GALVANIZADO, PARA CABO DE ALUMINIO DIAMETRO 16 A 25 MM | UN | 2.53
11273 | ALCA PREFORMADA DE DISTRIBUICAO, EM ACO GALVANIZADO, PARA CONDUTORES DE ALUMINIO AWG 1/0 (CAA 6/1 OU CA 7 FIOS) | UN | 7.87
11272 | ALCA PREFORMADA DE DISTRIBUICAO, EM ACO GALVANIZADO, PARA CONDUTORES DE ALUMINIO AWG 2 (CAA 6/1 OU CA 7 FIOS) | UN | 4.75
11275 | ALCA PREFORMADA DE SERVICO, EM ACO GALVANIZADO, PARA CONDUTORES DE ALUMINIO AWG 4 (CAA 6/1) | UN | 1.9
11274 | ALCA PREFORMADA DE SERVICO, EM ACO GALVANIZADO, PARA CONDUTORES DE ALUMINIO AWG 6 (CAA 6/1) | UN | 1.45
38470 | ALICATE DE CORTE DIAGONAL 6 " COM ISOLAMENTO | UN | 35
38547 | ALICATE DE CRIMPAR RJ11, RJ12 E RJ45 | UN | 95.51
38469 | ALICATE DE PRESSAO PARA SOLDA DE CHAPA 18 " | UN | 102.7
38467 | ALICATE DE PRESSAO 11 " PARA SOLDA, TIPO C | UN | 57.78
38468 | ALICATE DE PRESSAO 11 " PARA SOLDA, TIPO U | UN | 63.58
38471 | ALICATE PARA ANEIS DE PISTAO, CAPACIDADE 50 A 100 MM | UN | 82.57
37370 | ALIMENTACAO - HORISTA (COLETADO CAIXA) | H | 1.86
40862 | ALIMENTACAO - MENSALISTA (COLETADO CAIXA) | MES | 349.87
10658 | ALISADORA DE CONCRETO COM MOTOR A GASOLINA DE 5,5 HP, PESO COM MOTOR DE 78 KG, 4 PAS | UN | 6880
253 | ALMOXARIFE | H | 14.36
40809 | ALMOXARIFE (MENSALISTA) | MES | 2544.93
42428 | ALONGADOR COM TRES ALTURAS, EM TUBO DE ACO CARBONO, PINTURA NO PROCESSO ELETROSTATICO - EQUIPAMENTO DE GINASTICA PARA ACADEMIA AO AR LIVRE / ACADEMIA DA TERCEIRA IDADE - ATI | UN | 1470
583 | ALUMINIO ANODIZADO | KG | 34.32
299 | ANEL BORRACHA DN 100 MM, PARA TUBO SERIE REFORCADA ESGOTO PREDIAL | UN | 2.45
298 | ANEL BORRACHA DN 75 MM, PARA TUBO SERIE REFORCADA ESGOTO PREDIAL | UN | 2.46
295 | ANEL BORRACHA PARA TUBO ESGOTO PREDIAL DN 40 MM (NBR 5688) | UN | 1.47
296 | ANEL BORRACHA PARA TUBO ESGOTO PREDIAL DN 50 MM (NBR 5688) | UN | 1.52
297 | ANEL BORRACHA PARA TUBO ESGOTO PREDIAL DN 75 MM (NBR 5688) | UN | 2.15
301 | ANEL BORRACHA PARA TUBO ESGOTO PREDIAL, DN 100 MM (NBR 5688) | UN | 2.7
300 | ANEL BORRACHA, DN 150 MM, PARA TUBO SERIE REFORCADA ESGOTO PREDIAL | UN | 11.34
20084 | ANEL BORRACHA, DN 40 MM, PARA TUBO SERIE REFORCADA ESGOTO PREDIAL | UN | 1.47
20085 | ANEL BORRACHA, DN 50 MM, PARA TUBO SERIE REFORCADA ESGOTO PREDIAL | UN | 1.36
311 | ANEL BORRACHA, PARA TUBO PVC DEFOFO, DN 100 MM (NBR 7665) | UN | 8.78
318 | ANEL BORRACHA, PARA TUBO PVC DEFOFO, DN 150 MM (NBR 7665) | UN | 15.38
319 | ANEL BORRACHA, PARA TUBO PVC DEFOFO, DN 200 MM (NBR 7665) | UN | 29.04
320 | ANEL BORRACHA, PARA TUBO PVC DEFOFO, DN 250 MM (NBR 7665) | UN | 92.33
314 | ANEL BORRACHA, PARA TUBO PVC DEFOFO, DN 300 MM (NBR 7665) | UN | 141.81
303 | ANEL BORRACHA, PARA TUBO PVC, REDE COLETOR ESGOTO, DN 100 MM (NBR 7362) | UN | 3.68
304 | ANEL BORRACHA, PARA TUBO PVC, REDE COLETOR ESGOTO, DN 125 MM (NBR 7362) | UN | 5.61
305 | ANEL BORRACHA, PARA TUBO PVC, REDE COLETOR ESGOTO, DN 150 MM (NBR 7362) | UN | 9.59
306 | ANEL BORRACHA, PARA TUBO PVC, REDE COLETOR ESGOTO, DN 200 MM (NBR 7362) | UN | 11.53
307 | ANEL BORRACHA, PARA TUBO PVC, REDE COLETOR ESGOTO, DN 250 MM (NBR 7362) | UN | 22.77
309 | ANEL BORRACHA, PARA TUBO PVC, REDE COLETOR ESGOTO, DN 350 MM (NBR 7362) | UN | 46.66
310 | ANEL BORRACHA, PARA TUBO PVC, REDE COLETOR ESGOTO, DN 400 MM (NBR 7362) | UN | 59.18
328 | ANEL BORRACHA, PARA TUBO/CONEXAO PVC PBA, DN 100 MM, PARA REDE AGUA | UN | 7.06
325 | ANEL BORRACHA, PARA TUBO/CONEXAO PVC PBA, DN 50 MM, PARA REDE AGUA | UN | 2.74
20326 | ANEL BORRACHA, PARA TUBO/CONEXAO PVC PBA, DN 60 MM, PARA REDE AGUA | UN | 7.33
329 | ANEL BORRACHA, PARA TUBO/CONEXAO PVC PBA, DN 75 MM, PARA REDE AGUA | UN | 9.02
308 | ANEL BORRACHA, PARA TUBO, PVC REDE COLETOR ESGOTO, DN 300 MM (NBR 7362) | UN | 30.4
39642 | ANEL DE BORRACHA PARA VEDACAO DE DUTO PEAD CORRUGADO PARA ELETRICA, DN 1 1/2" | UN | 1.84
39641 | ANEL DE BORRACHA PARA VEDACAO DE DUTO PEAD CORRUGADO PARA ELETRICA, DN 1 1/4" | UN | 1.28
39643 | ANEL DE BORRACHA PARA VEDACAO DE DUTO PEAD CORRUGADO PARA ELETRICA, DN 2" | UN | 5.13
39644 | ANEL DE BORRACHA PARA VEDACAO DE DUTO PEAD CORRUGADO PARA ELETRICA, DN 3" | UN | 6.62
39645 | ANEL DE BORRACHA PARA VEDACAO DE DUTO PEAD CORRUGADO PARA ELETRICA, DN 4" | UN | 8.55
41610 | ANEL DE CONCRETO ARMADO COM FUNDO, PARA FOSSA E POCO 1,50 X *0,50* M | UN | 362.7
41611 | ANEL DE CONCRETO ARMADO COM FUNDO, PARA FOSSA E POCO 2,00 X *0,50* M | UN | 571.7
41612 | ANEL DE CONCRETO ARMADO COM FUNDO, PARA FOSSA E POCO 2,50 X *0,50* M | UN | 802.75
41637 | ANEL DE CONCRETO ARMADO, COM FUROS/DRENO PARA SUMIDOURO, D = 0,80 M, H = 0,50 M | UN | 75.04
41638 | ANEL DE CONCRETO ARMADO, COM FUROS/DRENO PARA SUMIDOURO, D = 1,00 M, H = 0,50M | UN | 97.75
41639 | ANEL DE CONCRETO ARMADO, COM FUROS/DRENO PARA SUMIDOURO, D = 1,50 M, H = 0,50 M | UN | 236.48
11789 | ANEL DE DISTRIBUICAO EM ACO GALVANIZADO PARA FIO FE-160 | UN | 0.71
20975 | ANEL DE EXPANSAO EM COBRE, ENGATE RAPIDO 1 1/2", PARA EMPATACAO MANGUEIRA DE COMBATE A INCENDIO PREDIAL | UN | 9
20976 | ANEL DE EXPANSAO EM COBRE, ENGATE RAPIDO 2 1/2", PARA EMPATACAO MANGUEIRA DE COMBATE A INCENDIO PREDIAL | UN | 13.59
40340 | ANEL DE VEDACAO/JUNTA ELASTICA, H = *16* MM, PARA TUBO DE CONCRETO DN 300 MM | UN | 71.5
40341 | ANEL DE VEDACAO/JUNTA ELASTICA, H = *16* MM, PARA TUBO DE CONCRETO DN 400 MM | UN | 84.66
40342 | ANEL DE VEDACAO/JUNTA ELASTICA, H = *16* MM, PARA TUBO DE CONCRETO DN 500 MM | UN | 107.33
40343 | ANEL DE VEDACAO/JUNTA ELASTICA, H = *16* MM, PARA TUBO DE CONCRETO DN 600 MM | UN | 131.68
40344 | ANEL DE VEDACAO/JUNTA ELASTICA, H = *18* MM, PARA TUBO DE CONCRETO DN 700 MM | UN | 139.23
40345 | ANEL DE VEDACAO/JUNTA ELASTICA, H = *19* MM, PARA TUBO DE CONCRETO DN 800 MM | UN | 173.83
40346 | ANEL DE VEDACAO/JUNTA ELASTICA, H = *19* MM, PARA TUBO DE CONCRETO DN 900 MM | UN | 163.53
40347 | ANEL DE VEDACAO/JUNTA ELASTICA, H = *21* MM, PARA TUBO DE CONCRETO DN 1000 MM | UN | 202.19
38840 | ANEL DESLIZANTE / TRADICIONAL, METALICO, PARA TUBO PEX, DN 16 MM | UN | 2.68
38841 | ANEL DESLIZANTE / TRADICIONAL, METALICO, PARA TUBO PEX, DN 20 MM | UN | 2.97
38842 | ANEL DESLIZANTE / TRADICIONAL, METALICO, PARA TUBO PEX, DN 25 MM | UN | 5.87
38843 | ANEL DESLIZANTE / TRADICIONAL, METALICO, PARA TUBO PEX, DN 32 MM | UN | 9.17
43424 | ANEL EM CONCRETO ARMADO, LISO, PARA FOSSAS SEPTICAS E SUMIDOUROS, COM FUNDO, DIAMETRO INTERNO DE 1,20 M E ALTURA DE 0,50 M | UN | 303.89
43426 | ANEL EM CONCRETO ARMADO, LISO, PARA FOSSAS SEPTICAS E SUMIDOUROS, COM FUNDO, DIAMETRO INTERNO DE 3,00 M E ALTURA DE 0,50 M | UN | 1048.11
12565 | ANEL EM CONCRETO ARMADO, LISO, PARA FOSSAS SEPTICAS E SUMIDOUROS, SEM FUNDO, DIAMETRO INTERNO DE 2,00 M E ALTURA DE 0,50 M | UN | 367.56
12567 | ANEL EM CONCRETO ARMADO, LISO, PARA FOSSAS SEPTICAS E SUMIDOUROS, SEM FUNDO, DIAMETRO INTERNO DE 2,50 M E ALTURA DE 0,50 M | UN | 493.69
12568 | ANEL EM CONCRETO ARMADO, LISO, PARA FOSSAS SEPTICAS E SUMIDOUROS, SEM FUNDO, DIAMETRO INTERNO DE 3,00 M E ALTURA DE 0,50 M | UN | 691.17
43441 | ANEL EM CONCRETO ARMADO, LISO, PARA POCOS DE INSPECAO, COM FUNDO, DIAMETRO INTERNO DE 0,60 M E ALTURA DE 0,50 M | UN | 88.86
43423 | ANEL EM CONCRETO ARMADO, LISO, PARA POCOS DE INSPECAO, SEM FUNDO, DIAMETRO INTERNO DE 0,60 M E ALTURA DE 0,20 M | UN | 41.47
12532 | ANEL EM CONCRETO ARMADO, LISO, PARA POCOS DE INSPECAO, SEM FUNDO, DIAMETRO INTERNO DE 0,60 M E ALTURA DE 0,50 M | UN | 63.95
43444 | ANEL EM CONCRETO ARMADO, LISO, PARA POCOS DE VISITA, POCOS DE INSPECAO, FOSSAS SEPTICAS E SUMIDOUROS, COM FUNDO, DIAMETRO INTERNO DE 1,20 M E ALTURA DE 0,75 M | UN | 214.75
12551 | ANEL EM CONCRETO ARMADO, LISO, PARA POCOS DE VISITA, POCOS DE INSPECAO, FOSSAS SEPTICAS E SUMIDOUROS, SEM FUNDO, DIAMETRO INTERNO DE 1,20 M E ALTURA DE 0,50 M | UN | 153.22
43442 | ANEL EM CONCRETO ARMADO, LISO, PARA POCOS DE VISITAS, POCOS DE INSPECAO, FOSSAS SEPTICAS E SUMIDOUROS, COM FUNDO, DIAMETRO INTERNO DE 0,80 M E ALTURA DE 0,50 M | UN | 118.48
43443 | ANEL EM CONCRETO ARMADO, LISO, PARA POCOS DE VISITAS, POCOS DE INSPECAO, FOSSAS SEPTICAS E SUMIDOUROS, COM FUNDO, DIAMETRO INTERNO DE 1,00 M E ALTURA DE 0,50 M | UN | 155.51
12544 | ANEL EM CONCRETO ARMADO, LISO, PARA POCOS DE VISITAS, POCOS DE INSPECAO, FOSSAS SEPTICAS E SUMIDOUROS, SEM FUNDO, DIAMETRO INTERNO DE 0,80 M E ALTURA DE 0,50 M | UN | 83.92
12547 | ANEL EM CONCRETO ARMADO, LISO, PARA POCOS DE VISITAS, POCOS DE INSPECAO, FOSSAS SEPTICAS E SUMIDOUROS, SEM FUNDO, DIAMETRO INTERNO DE 1,00 M E ALTURA DE 0,50 M | UN | 112.87
43445 | ANEL EM CONCRETO ARMADO, LISO, PARA, POCOS DE VISITA, POCOS DE INSPECAO, FOSSAS SEPTICAS E SUMIDOUROS, COM FUNDO, DIAMETRO INTERNO DE 1,50 M E ALTURA DE 1,00 M | UN | 296.21
12563 | ANEL EM CONCRETO ARMADO, LISO, PARA, POCOS DE VISITA, POCOS DE INSPECAO, FOSSAS SEPTICAS E SUMIDOUROS, SEM FUNDO, DIAMETRO INTERNO DE 1,50 M E ALTURA DE 0,50 M | UN | 211.93
43425 | ANEL EM CONCRETO ARMADO, PERFURADO, PARA FOSSAS SEPTICAS E SUMIDOUROS, SEM FUNDO, DIAMETRO INTERNO DE 1,20 M E ALTURA DE 0,50 M | UN | 133.29
43446 | ANEL EM CONCRETO ARMADO, PERFURADO, PARA FOSSAS SEPTICAS E SUMIDOUROS, SEM FUNDO, DIAMETRO INTERNO DE 2,00 M E ALTURA DE 0,50 M | UN | 281.4
43447 | ANEL EM CONCRETO ARMADO, PERFURADO, PARA FOSSAS SEPTICAS E SUMIDOUROS, SEM FUNDO, DIAMETRO INTERNO DE 2,50 M E ALTURA DE 0,50 M | UN | 345.58
43448 | ANEL EM CONCRETO ARMADO, PERFURADO, PARA FOSSAS SEPTICAS E SUMIDOUROS, SEM FUNDO, DIAMETRO INTERNO DE 3,00 M E ALTURA DE 0,50 M | UN | 483.82
13761 | APARELHO CORTE OXI-ACETILENO PARA SOLDA E CORTE CONTENDO MACARICO SOLDA, BICO DE CORTE, CILINDROS, REGULADORES, MANGUEIRAS E CARRINHO | UN | 4591.38
12888 | APARELHO DE APOIO DE NEOPRENE FRETADO, 60 X 45 X 7,6 CM, COM FRETAGEM DE ACO DE 4 MM INTERCALADAS COM ELASTOMERO DE 11 MM E REVESTIMENTO FINAL COM ELASTOMERO DE 6 MM | DM3 | 96.72
12889 | APARELHO DE APOIO DE NEOPRENE SIMPLES/ NAO FRETADO, 100 X 100 CM, ESPESSURA 6,3 MM | DM3 | 63.16
4814 | APARELHO SINALIZADOR LUMINOSO COM LED, PARA SAIDA GARAGEM, COM 2 LENTES EM POLICARBONATO, BIVOLT (INCLUI SUPORTE DE FIXACAO) | UN | 129.89
25967 | APOIO DO PORTA DENTE PARA FRESADORA DE ASFALTO | UN | 1816.26
6122 | APONTADOR OU APROPRIADOR DE MAO DE OBRA | H | 14.36
40810 | APONTADOR OU APROPRIADOR DE MAO DE OBRA (MENSALISTA) | MES | 2544.93
21100 | AQUECEDOR DE AGUA A GAS GLP/GN COM CAPACIDADE DE ARMAZENAMENTO DE 50 A 80 L | UN | 2438.36
11816 | AQUECEDOR DE AGUA ELETRICO RESERVATORIO DE 100 L CILINDRICO EM COBRE, REFORCADO COM ACO CARBONO, MONOFASICO, TENSAO NOMINAL 220 V | UN | 2600
11814 | AQUECEDOR DE AGUA ELETRICO RESERVATORIO DE 500 L CILINDRICO EM COBRE, REFORCADO COM ACO CARBONO, MONOFASICO, TENSAO NOMINAL 220 V | UN | 5659.54
14186 | AQUECEDOR DE AGUA ELETRICO RESERVATORIO DE 500 L CILINDRICO EM COBRE, REFORCADO COM ACO CARBONO, TRIFASICO, TENSAO NOMINAL 220/380/400 V, POTENCIA 24 KW | UN | 7106.32
14185 | AQUECEDOR DE AGUA ELETRICO RESERVATORIO DE 700 L CILINDRICO EM COBRE, REFORCADO COM ACO CARBONO, MONOFASICO, TENSAO NOMINAL 220 V | UN | 9205.46
11811 | AQUECEDOR DE AGUA ELETRICO HORIZONTAL, RESERVATORIO DE 200 L CILINDRICO EM COBRE, REFORCADO COM ACO CARBONO, MONOFASICO, TENSAO NOMINAL 220 V | UN | 3519.82
26038 | AQUECEDOR DE OLEO BPF (FLUIDO) TERMICO, CAPACIDADE DE 300.000 KCAL/H | UN | 202992.51
34482 | AQUECEDOR SOLAR CAPACIDADE DO RESERVATORIO 800 L, INCLUI 8 PLACAS COLETORAS DE 1,42 M2 | UN | 5247.67
34469 | AQUECEDOR SOLAR CAPACIDADE DO RESERVATORIO 1000 L, INCLUI 10 PLACAS COLETORAS DE 1,42 M2 | UN | 8117.5
34472 | AQUECEDOR SOLAR CAPACIDADE DO RESERVATORIO 200 L, INCLUI 2 PLACAS COLETORAS DE 1,42 M2 | UN | 2497.5
34476 | AQUECEDOR SOLAR CAPACIDADE DO RESERVATORIO 400L, INCLUI 4 PLACAS COLETORAS DE 1,42 M2 | UN | 4233.61
34477 | AQUECEDOR SOLAR CAPACIDADE DO RESERVATORIO 600 L, INCLUI 6 PLACAS COLETORAS DE 1,42 M2 | UN | 5618.83
42425 | AR CONDICIONADO SPLIT INVERTER, HI-WALL (PAREDE), 12000 BTU/H, CICLO FRIO, 60HZ, CLASSIFICACAO A (SELO PROCEL), GAS HFC, CONTROLE S/FIO | UN | 2046.43
42422 | AR CONDICIONADO SPLIT INVERTER, HI-WALL (PAREDE), 18000 BTU/H, CICLO FRIO, 60HZ, CLASSIFICACAO A (SELO PROCEL), GAS HFC, CONTROLE S/FIO | UN | 3038
43184 | AR CONDICIONADO SPLIT INVERTER, HI-WALL (PAREDE), 24000 BTU/H, CICLO FRIO, 60HZ, CLASSIFICACAO A - SELO PROCEL, GAS HFC, CONTROLE S/FIO | UN | 4198.8
42424 | AR CONDICIONADO SPLIT INVERTER, HI-WALL (PAREDE), 9000 BTU/H, CICLO FRIO, 60HZ, CLASSIFICACAO A (SELO PROCEL), GAS HFC, CONTROLE S/FIO | UN | 1827.64
42421 | AR CONDICIONADO SPLIT INVERTER, PISO TETO, APRESENTANDO ENTRE 54000 E 58000 BTU/H, CICLO FRIO, 60HZ, CLASSIFICACAO ENERGETICA A OU B (SELO PROCEL), GAS HFC, CONTROLE S/FIO | UN | 16640.5
42416 | AR CONDICIONADO SPLIT INVERTER, PISO TETO, 18000 BTU/H, CICLO FRIO, 60HZ, CLASSIFICACAO ENERGETICA A OU B (SELO PROCEL), GAS HFC, CONTROLE S/FIO | UN | 7878.76
42417 | AR CONDICIONADO SPLIT INVERTER, PISO TETO, 24000 BTU/H, CICLO FRIO, 60HZ, CLASSIFICACAO ENERGETICA A OU B (SELO PROCEL), GAS HFC, CONTROLE S/FIO | UN | 8832.74
42419 | AR CONDICIONADO SPLIT INVERTER, PISO TETO, 36000 BTU/H, CICLO FRIO, 60HZ, CLASSIFICACAO ENERGETICA A OU B (SELO PROCEL), GAS HFC, CONTROLE S/FIO | UN | 9979.12
42420 | AR CONDICIONADO SPLIT INVERTER, PISO TETO, 48000 BTU/H, CICLO FRIO, 60HZ, CLASSIFICACAO ENERGETICA A OU B (SELO PROCEL), GAS HFC, CONTROLE S/FIO | UN | 13715.56
43195 | AR CONDICIONADO SPLIT ON/OFF, CASSETE (TETO), FRIO 4 VIAS 18000 BTUS/H, CLASSIFICACAO ENERGETICA C - SELO PROCEL, GAS HFC, CONTROLE S/ FIO | UN | 4829.44
43196 | AR CONDICIONADO SPLIT ON/OFF, CASSETE (TETO), FRIO 4 VIAS 24000 BTUS/H, CLASSIFICACAO ENERGETICA C - SELO PROCEL, GAS HFC, CONTROLE S/ FIO | UN | 5985.4
43198 | AR CONDICIONADO SPLIT ON/OFF, CASSETE (TETO), FRIO 4 VIAS 36000 BTUS/H, CLASSIFICACAO ENERGETICA C - SELO PROCEL, GAS HFC, CONTROLE S/ FIO | UN | 8894.16
43199 | AR CONDICIONADO SPLIT ON/OFF, CASSETE (TETO), FRIO 4 VIAS 48000 BTUS/H, CLASSIFICACAO ENERGETICA C - SELO PROCEL, GAS HFC, CONTROLE S/ FIO | UN | 9220.07
43200 | AR CONDICIONADO SPLIT ON/OFF, CASSETE (TETO), FRIO 4 VIAS 60000 BTUS/H, CLASSIFICACAO ENERGETICA C - SELO PROCEL, GAS HFC, CONTROLE S/ FIO | UN | 10580.71
39556 | AR CONDICIONADO SPLIT ON/OFF, CASSETE (TETO), 18000 BTUS/H, CICLO QUENTE/FRIO, 60 HZ, CLASSIFICACAO ENERGETICA C - SELO PROCEL, GAS HFC, CONTROLE S/ FIO | UN | 5778.87
39557 | AR CONDICIONADO SPLIT ON/OFF, CASSETE (TETO), 24000 BTUS/H, CICLO QUENTE/FRIO, 60 HZ, CLASSIFICACAO ENERGETICA C - SELO PROCEL, GAS HFC, CONTROLE S/ FIO | UN | 6222.58
39559 | AR CONDICIONADO SPLIT ON/OFF, CASSETE (TETO), 36000 BTUS/H, CICLO QUENTE/FRIO, 60 HZ, CLASSIFICACAO ENERGETICA A - SELO PROCEL, GAS HFC, CONTROLE S/ FIO | UN | 9195.78
39560 | AR CONDICIONADO SPLIT ON/OFF, CASSETE (TETO), 48000 BTUS/H, CICLO QUENTE/FRIO, 60 HZ, CLASSIFICACAO ENERGETICA A - SELO PROCEL, GAS HFC, CONTROLE S/ FIO | UN | 10638.62
39561 | AR CONDICIONADO SPLIT ON/OFF, CASSETE (TETO), 60000 BTUS/H, CICLO QUENTE/FRIO, 60 HZ, CLASSIFICACAO ENERGETICA A - SELO PROCEL, GAS HFC, CONTROLE S/ FIO | UN | 11129.35
43190 | AR CONDICIONADO SPLIT ON/OFF, HI-WALL (PAREDE), 12000 BTUS/H, CICLO FRIO, 60 HZ, CLASSIFICACAO ENERGETICA A - SELO PROCEL, GAS HFC, CONTROLE S/ FIO | UN | 1642.4
39555 | AR CONDICIONADO SPLIT ON/OFF, HI-WALL (PAREDE), 12000 BTUS/H, CICLO QUENTE/FRIO, 60 HZ, CLASSIFICACAO ENERGETICA A - SELO PROCEL, GAS HFC, CONTROLE S/ FIO | UN | 1776.65
43191 | AR CONDICIONADO SPLIT ON/OFF, HI-WALL (PAREDE), 18000 BTUS/H, CICLO FRIO, 60 HZ, CLASSIFICACAO ENERGETICA A - SELO PROCEL, GAS HFC, CONTROLE S/ FIO | UN | 2363.19
39548 | AR CONDICIONADO SPLIT ON/OFF, HI-WALL (PAREDE), 18000 BTUS/H, CICLO QUENTE/FRIO, 60 HZ, CLASSIFICACAO ENERGETICA A - SELO PROCEL, GAS HFC, CONTROLE S/ FIO | UN | 2635.32
43192 | AR CONDICIONADO SPLIT ON/OFF, HI-WALL (PAREDE), 24000 BTUS/H, CICLO FRIO, 60 HZ, CLASSIFICACAO ENERGETICA A - SELO PROCEL, GAS HFC, CONTROLE S/ FIO | UN | 3095.57
39554 | AR CONDICIONADO SPLIT ON/OFF, HI-WALL (PAREDE), 24000 BTUS/H, CICLO QUENTE/FRIO, 60 HZ, CLASSIFICACAO ENERGETICA A - SELO PROCEL, GAS HFC, CONTROLE S/ FIO | UN | 3484.82
43194 | AR CONDICIONADO SPLIT ON/OFF, HI-WALL (PAREDE), 9000 BTUS/H, CICLO FRIO, 60 HZ, CLASSIFICACAO ENERGETICA A - SELO PROCEL, GAS HFC, CONTROLE S/ FIO | UN | 1406.99
39551 | AR CONDICIONADO SPLIT ON/OFF, HI-WALL (PAREDE), 9000 BTUS/H, CICLO QUENTE/FRIO, 60 HZ, CLASSIFICACAO ENERGETICA A - SELO PROCEL, GAS HFC, CONTROLE S/ FIO | UN | 1549.25
43185 | AR CONDICIONADO SPLIT ON/OFF, PISO TETO, 18.000 BTU/H, CICLO FRIO, 60HZ, CLASSIFICACAO ENERGETICA C - SELO PROCEL, GAS HFC, CONTROLE S/FIO | UN | 4402.69
43186 | AR CONDICIONADO SPLIT ON/OFF, PISO TETO, 24.000 BTU/H, CICLO FRIO, 60HZ, CLASSIFICACAO ENERGETICA C - SELO PROCEL, GAS HFC, CONTROLE S/FIO | UN | 4643.95
43187 | AR CONDICIONADO SPLIT ON/OFF, PISO TETO, 36.000 BTU/H, CICLO FRIO, 60HZ, CLASSIFICACAO ENERGETICA C - SELO PROCEL, GAS HFC, CONTROLE S/FIO | UN | 6162.57
43188 | AR CONDICIONADO SPLIT ON/OFF, PISO TETO, 48.000 BTU/H, CICLO FRIO, 60HZ, CLASSIFICACAO ENERGETICA C - SELO PROCEL, GAS HFC, CONTROLE S/FIO | UN | 7466.77
43189 | AR CONDICIONADO SPLIT ON/OFF, PISO TETO, 60.000 BTU/H, CICLO FRIO, 60HZ, CLASSIFICACAO ENERGETICA C - SELO PROCEL, GAS HFC, CONTROLE S/FIO | UN | 8398.87
39580 | AR-CONDICIONADO FRIO SPLITAO INVERTER 30 TR | UN | 66186.53
39577 | AR-CONDICIONADO FRIO SPLITAO MODULAR 10 TR | UN | 20716.24
39578 | AR-CONDICIONADO FRIO SPLITAO MODULAR 15 TR | UN | 26734.72
39579 | AR-CONDICIONADO FRIO SPLITAO MODULAR 20 TR | UN | 38896.93
39826 | AR-CONDICIONADO SPLIT INVERTER, PISO TETO, 24000 BTU/H, QUENTE/FRIO, 60HZ, CLASSIFICACAO ENERGETICA A - SELO PROCEL, GAS HFC, CONTROLE S/FIO | UN | 4777.25
10700 | ARADO REVERSIVEL COM 3 DISCOS DE 26" X 6MM REBOCAVEL | UN | 13888.77
346 | ARAME DE ACO OVALADO 15 X 17 ( 45,7 KG, 700 KGF), ROLO 1000 M | KG | 20.94
3312 | ARAME DE AMARRACAO PARA GABIAO GALVANIZADO, DIAMETRO 2,2 MM | KG | 21.12
339 | ARAME FARPADO GALVANIZADO, 14 BWG (2,11 MM), CLASSE 250 | M | 1.08
340 | ARAME FARPADO GALVANIZADO, 16 BWG (1,65 MM), CLASSE 250 | M | 0.97
43130 | ARAME GALVANIZADO 12 BWG, D = 2,76 MM (0,048 KG/M) OU 14 BWG, D = 2,11 MM (0,026 KG/M) | KG | 17.68
344 | ARAME GALVANIZADO 16 BWG, D = 1,65MM (0,0166 KG/M) | KG | 23.24
345 | ARAME GALVANIZADO 18 BWG, D = 1,24MM (0,009 KG/M) | KG | 25.22
43131 | ARAME GALVANIZADO 6 BWG, D = 5,16 MM (0,157 KG/M), OU 8 BWG, D = 4,19 MM (0,101 KG/M), OU 10 BWG, D = 3,40 MM (0,0713 KG/M) | KG | 20.53
3313 | ARAME PROTEGIDO COM POLIMERO PARA GABIAO, DIAMETRO 2,2 MM | KG | 27.18
43132 | ARAME RECOZIDO 16 BWG, D = 1,65 MM (0,016 KG/M) OU 18 BWG, D = 1,25 MM (0,01 KG/M) | KG | 17.68
369 | AREIA AMARELA, AREIA BARRADA OU ARENOSO (RETIRADA NO AREAL, SEM TRANSPORTE) | M3 | 62.5
366 | AREIA FINA - POSTO JAZIDA/FORNECEDOR (RETIRADO NA JAZIDA, SEM TRANSPORTE) | M3 | 23
367 | AREIA GROSSA - POSTO JAZIDA/FORNECEDOR (RETIRADO NA JAZIDA, SEM TRANSPORTE) | M3 | 48.5
370 | AREIA MEDIA - POSTO JAZIDA/FORNECEDOR (RETIRADO NA JAZIDA, SEM TRANSPORTE) | M3 | 25
368 | AREIA PARA ATERRO - POSTO JAZIDA/FORNECEDOR (RETIRADO NA JAZIDA, SEM TRANSPORTE) | M3 | 36.37
11075 | AREIA PARA LEITO FILTRANTE (0,42 A 1,68 MM) - POSTO JAZIDA/FORNECEDOR (RETIRADO NA JAZIDA, SEM TRANSPORTE) | M3 | 794.18
11076 | AREIA PRETA PARA EMBOCO - POSTO JAZIDA/FORNECEDOR (RETIRADO NA JAZIDA, SEM TRANSPORTE) | M3 | 60.62
1381 | ARGAMASSA COLANTE AC I PARA CERAMICAS | KG | 0.66
34353 | ARGAMASSA COLANTE AC II | KG | 1.22
37595 | ARGAMASSA COLANTE TIPO AC III | KG | 2.03
37596 | ARGAMASSA COLANTE TIPO AC III E | KG | 2.32
371 | ARGAMASSA INDUSTRIALIZADA MULTIUSO, PARA REVESTIMENTO INTERNO E EXTERNO E ASSENTAMENTO DE BLOCOS DIVERSOS | KG | 0.72
37553 | ARGAMASSA INDUSTRIALIZADA PARA CHAPISCO COLANTE | KG | 1.34
37552 | ARGAMASSA INDUSTRIALIZADA PARA CHAPISCO ROLADO | KG | 2.16
36880 | ARGAMASSA PARA REVESTIMENTO DECORATIVO MONOCAMADA | KG | 2.2
34355 | ARGAMASSA PISO SOBRE PISO | KG | 1.89
130 | ARGAMASSA POLIMERICA DE REPARO ESTRUTURAL, BICOMPONENTE | KG | 3.59
135 | ARGAMASSA POLIMERICA IMPERMEABILIZANTE SEMIFLEXIVEL, BICOMPONENTE (MEMBRANA IMPERMEABILIZANTE ACRILICA) | KG | 2.89
36886 | ARGAMASSA PRONTA PARA CONTRAPISO | KG | 0.68
38546 | ARGAMASSA USINADA AUTOADENSAVEL E AUTONIVELANTE PARA CONTRAPISO, INCLUI BOMBEAMENTO | M3 | 394.17
34549 | ARGILA EXPANDIDA, GRANULOMETRIA 2215 | M3 | 187.5
6081 | ARGILA OU BARRO PARA ATERRO/REATERRO (COM TRANSPORTE ATE 10 KM) | M3 | 26.56
6077 | ARGILA OU BARRO PARA ATERRO/REATERRO (RETIRADO NA JAZIDA, SEM TRANSPORTE) | M3 | 15.31
6079 | ARGILA, ARGILA VERMELHA OU ARGILA ARENOSA (RETIRADA NA JAZIDA, SEM TRANSPORTE) | M3 | 8.75
1091 | ARMACAO VERTICAL COM HASTE E CONTRA-PINO, EM CHAPA DE ACO GALVANIZADO 3/16", COM 1 ESTRIBO E 1 ISOLADOR | UN | 21.43
1094 | ARMACAO VERTICAL COM HASTE E CONTRA-PINO, EM CHAPA DE ACO GALVANIZADO 3/16", COM 1 ESTRIBO, SEM ISOLADOR | UN | 14.99
1095 | ARMACAO VERTICAL COM HASTE E CONTRA-PINO, EM CHAPA DE ACO GALVANIZADO 3/16", COM 2 ESTRIBOS, E 2 ISOLADORES | UN | 31.85
1092 | ARMACAO VERTICAL COM HASTE E CONTRA-PINO, EM CHAPA DE ACO GALVANIZADO 3/16", COM 2 ESTRIBOS, SEM ISOLADOR | UN | 24.65
1093 | ARMACAO VERTICAL COM HASTE E CONTRA-PINO, EM CHAPA DE ACO GALVANIZADO 3/16", COM 3 ESTRIBOS E 3 ISOLADORES | UN | 57.56
1090 | ARMACAO VERTICAL COM HASTE E CONTRA-PINO, EM CHAPA DE ACO GALVANIZADO 3/16", COM 3 ESTRIBOS, SEM ISOLADOR | UN | 41.21
1096 | ARMACAO VERTICAL COM HASTE E CONTRA-PINO, EM CHAPA DE ACO GALVANIZADO 3/16", COM 4 ESTRIBOS E 4 ISOLADORES | UN | 74.17
1097 | ARMACAO VERTICAL COM HASTE E CONTRA-PINO, EM CHAPA DE ACO GALVANIZADO 3/16", COM 4 ESTRIBOS, SEM ISOLADOR | UN | 62.96
378 | ARMADOR | H | 14.36
40911 | ARMADOR (MENSALISTA) | MES | 2544.93
33939 | ARQUITETO JUNIOR | H | 62.75
40815 | ARQUITETO JUNIOR (MENSALISTA) | MES | 11122.23
34760 | ARQUITETO PAISAGISTA | H | 59.25
40935 | ARQUITETO PAISAGISTA (MENSALISTA) | MES | 10502.09
33952 | ARQUITETO PLENO | H | 89.14
40816 | ARQUITETO PLENO (MENSALISTA) | MES | 15798.23
33953 | ARQUITETO SENIOR | H | 117.87
40817 | ARQUITETO SENIOR (MENSALISTA) | MES | 20886.65
13348 | ARRUELA EM ACO GALVANIZADO, DIAMETRO EXTERNO = 35MM, ESPESSURA = 3MM, DIAMETRO DO FURO= 18MM | UN | 0.84
39211 | ARRUELA EM ALUMINIO, COM ROSCA, DE 1 1/4", PARA ELETRODUTO | UN | 1.02
39212 | ARRUELA EM ALUMINIO, COM ROSCA, DE 1 1/2", PARA ELETRODUTO | UN | 1.14
39208 | ARRUELA EM ALUMINIO, COM ROSCA, DE 1/2", PARA ELETRODUTO | UN | 0.31
39210 | ARRUELA EM ALUMINIO, COM ROSCA, DE 1", PARA ELETRODUTO | UN | 0.57
39214 | ARRUELA EM ALUMINIO, COM ROSCA, DE 2 1/2", PARA ELETRODUTO | UN | 2.12
39213 | ARRUELA EM ALUMINIO, COM ROSCA, DE 2", PARA ELETRODUTO | UN | 1.5
39209 | ARRUELA EM ALUMINIO, COM ROSCA, DE 3/4", PARA ELETRODUTO | UN | 0.37
39207 | ARRUELA EM ALUMINIO, COM ROSCA, DE 3/8", PARA ELETRODUTO | UN | 0.57
39215 | ARRUELA EM ALUMINIO, COM ROSCA, DE 3", PARA ELETRODUTO | UN | 3.86
39216 | ARRUELA EM ALUMINIO, COM ROSCA, DE 4", PARA ELETRODUTO | UN | 5.39
11267 | ARRUELA LISA, REDONDA, DE LATAO POLIDO, DIAMETRO NOMINAL 5/8", DIAMETRO EXTERNO = 34 MM, DIAMETRO DO FURO = 17 MM, ESPESSURA = *2,5* MM | UN | 0.73
379 | ARRUELA QUADRADA EM ACO GALVANIZADO, DIMENSAO = 38 MM, ESPESSURA = 3MM, DIAMETRO DO FURO= 18 MM | UN | 0.74
41901 | ASFALTO DILUIDO DE PETROLEO CM-30 (COLETADO CAIXA NA ANP ACRESCIDO DE ICMS) | KG | 4.87
510 | ASFALTO MODIFICADO TIPO I - NBR 9910 (ASFALTO OXIDADO PARA IMPERMEABILIZACAO, COEFICIENTE DE PENETRACAO 25-40) | KG | 6.45
516 | ASFALTO MODIFICADO TIPO II - NBR 9910 (ASFALTO OXIDADO PARA IMPERMEABILIZACAO, COEFICIENTE DE PENETRACAO 20-35) | KG | 7.65
509 | ASFALTO MODIFICADO TIPO III - NBR 9910 (ASFALTO OXIDADO PARA IMPERMEABILIZACAO, COEFICIENTE DE PENETRACAO 15-25) | KG | 8.58
40331 | ASSENTADOR DE MANILHAS | H | 17.6
40930 | ASSENTADOR DE MANILHAS (MENSALISTA) | MES | 3121.07
11761 | ASSENTO VASO SANITARIO INFANTIL EM PLASTICO BRANCO | UN | 56.86
377 | ASSENTO SANITARIO DE PLASTICO, TIPO CONVENCIONAL | UN | 26.72
7588 | AUTOMATICO DE BOIA SUPERIOR / INFERIOR, *15* A / 250 V | UN | 33.78
34392 | AUXILIAR DE ALMOXARIFE | H | 10.98
40908 | AUXILIAR DE ALMOXARIFE (MENSALISTA) | MES | 1950.05
34551 | AUXILIAR DE AZULEJISTA | H | 10.45
41078 | AUXILIAR DE AZULEJISTA (MENSALISTA) | MES | 1855.15
246 | AUXILIAR DE ENCANADOR OU BOMBEIRO HIDRAULICO | H | 10.16
40927 | AUXILIAR DE ENCANADOR OU BOMBEIRO HIDRAULICO (MENSALISTA) | MES | 1804.31
2350 | AUXILIAR DE ESCRITORIO | H | 13.21
40812 | AUXILIAR DE ESCRITORIO (MENSALISTA) | MES | 2345.56
245 | AUXILIAR DE LABORATORISTA DE SOLOS E DE CONCRETO | H | 24.12
41090 | AUXILIAR DE LABORATORISTA DE SOLOS E DE CONCRETO (MENSALISTA) | MES | 4274.17
251 | AUXILIAR DE MECANICO | H | 12.89
40975 | AUXILIAR DE MECANICO (MENSALISTA) | MES | 2288.53
6127 | AUXILIAR DE PEDREIRO | H | 10.18
41072 | AUXILIAR DE PEDREIRO (MENSALISTA) | MES | 1807.47
6121 | AUXILIAR DE SERVICOS GERAIS | H | 10.96
41071 | AUXILIAR DE SERVICOS GERAIS (MENSALISTA) | MES | 1946.63
244 | AUXILIAR DE TOPOGRAFO | H | 14.57
41093 | AUXILIAR DE TOPOGRAFO (MENSALISTA) | MES | 2584.34
532 | AUXILIAR TECNICO / ASSISTENTE DE ENGENHARIA | H | 20.98
40931 | AUXILIAR TECNICO / ASSISTENTE DE ENGENHARIA (MENSALISTA) | MES | 3720.84
36150 | AVENTAL DE SEGURANCA DE RASPA DE COURO 1,00 X 0,60 M | UN | 36.44
4760 | AZULEJISTA OU LADRILHEIRO | H | 17.67
41069 | AZULEJISTA OU LADRILHEIRO (MENSALISTA) | MES | 3132.3
10422 | BACIA SANITARIA (VASO) COM CAIXA ACOPLADA, DE LOUCA BRANCA | UN | 324.01
10420 | BACIA SANITARIA (VASO) CONVENCIONAL DE LOUCA BRANCA | UN | 121.52
10421 | BACIA SANITARIA (VASO) CONVENCIONAL DE LOUCA COR | UN | 162.63
36520 | BACIA SANITARIA (VASO) CONVENCIONAL PARA PCD SEM FURO FRONTAL, DE LOUCA BRANCA, SEM ASSENTO | UN | 605.43
11784 | BACIA SANITARIA TURCA DE LOUCA BRANCA | UN | 454.71
10 | BALDE PLASTICO CAPACIDADE *10* L | UN | 7.05
4815 | BALDE VERMELHO PARA SINALIZACAO DE VIAS | UN | 5.15
541 | BANCADA DE MARMORE SINTETICO COM UMA CUBA, 120 X *60* CM | UN | 163.8
542 | BANCADA DE MARMORE SINTETICO COM UMA CUBA, 150 X *60* CM | UN | 205.32
540 | BANCADA DE MARMORE SINTETICO COM UMA CUBA, 200 X *60* CM | UN | 462.7
38364 | BANCADA/ BANCA EM GRANITO, POLIDO, TIPO ANDORINHA/ QUARTZ/ CASTELO/ CORUMBA OU OUTROS EQUIVALENTES DA REGIAO, COM CUBA INOX, FORMATO *120 X 60* CM, E= *2* CM | UN | 670.85
11692 | BANCADA/ BANCA EM MARMORE, POLIDO, BRANCO COMUM, E= *3* CM | M2 | 411.97
1746 | BANCADA/BANCA/PIA DE ACO INOXIDAVEL (AISI 430) COM 1 CUBA CENTRAL, COM VALVULA, ESCORREDOR DUPLO, DE *0,55 X 1,20* M | UN | 156.8
1748 | BANCADA/BANCA/PIA DE ACO INOXIDAVEL (AISI 430) COM 1 CUBA CENTRAL, COM VALVULA, ESCORREDOR DUPLO, DE *0,55 X 1,40* M | UN | 208.5
1749 | BANCADA/BANCA/PIA DE ACO INOXIDAVEL (AISI 430) COM 1 CUBA CENTRAL, COM VALVULA, ESCORREDOR DUPLO, DE *0,55 X 1,80* M | UN | 302.09
37412 | BANCADA/BANCA/PIA DE ACO INOXIDAVEL (AISI 430) COM 1 CUBA CENTRAL, COM VALVULA, LISA (SEM ESCORREDOR), DE *0,55 X 1,20* M | UN | 153.27
1745 | BANCADA/BANCA/PIA DE ACO INOXIDAVEL (AISI 430) COM 1 CUBA CENTRAL, SEM VALVULA, ESCORREDOR DUPLO, DE *0,55 X 1,60* M | UN | 182.26
1750 | BANCADA/BANCA/PIA DE ACO INOXIDAVEL (AISI 430) COM 2 CUBAS, COM VALVULAS, ESCORREDOR DUPLO, DE *0,55 X 2,00* M | UN | 425.91
11687 | BANCADA/TAMPO ACO INOX (AISI 304), LARGURA 60 CM, COM RODABANCA (NAO INCLUI PES DE APOIO) | M | 678.61
11689 | BANCADA/TAMPO ACO INOX (AISI 304), LARGURA 70 CM, COM RODABANCA (NAO INCLUI PES DE APOIO) | M | 850.26
11693 | BANCADA/TAMPO LISO (SEM CUBA) EM MARMORE SINTETICO | M2 | 181.62
36215 | BANCO ARTICULADO PARA BANHO, EM ACO INOX POLIDO, 70* CM X 45* CM | UN | 726.21
42439 | BANCO COM ENCOSTO, 1,60M* DE COMPRIMENTO, EM TUBO DE ACO CARBONO E PINTURA NO PROCESSO ELETROSTATICO - PARA ACADEMIA AO AR LIVRE / ACADEMIA DA TERCEIRA IDADE - ATI | UN | 781.82
38381 | BANDEJA DE PINTURA PARA ROLO 23 CM | UN | 8.79
39621 | BARRA ANTIPANICO DUPLA, CEGA EM LADO OPOSTO, COR CINZA | PAR | 754.44
39624 | BARRA ANTIPANICO DUPLA, PARA PORTA DE VIDRO, COR CINZA | PAR | 832.23
39615 | BARRA ANTIPANICO SIMPLES, CEGA EM LADO OPOSTO, COR CINZA | UN | 336.3
39620 | BARRA ANTIPANICO SIMPLES, COM FECHADURA LADO OPOSTO, COR CINZA | UN | 513.62
39623 | BARRA ANTIPANICO SIMPLES, PARA PORTA DE VIDRO, COR CINZA | UN | 550.13
36207 | BARRA DE APOIO EM "L", EM ACO INOX POLIDO 70 X 70 CM, DIAMETRO MINIMO 3 CM | UN | 321.66
36209 | BARRA DE APOIO EM "L", EM ACO INOX POLIDO 80 X 80 CM, DIAMETRO MINIMO 3 CM | UN | 369.16
36210 | BARRA DE APOIO LATERAL ARTICULADA, COM TRAVA, EM ACO INOX POLIDO, 70 CM, DIAMETRO MINIMO 3 CM | UN | 399.42
36204 | BARRA DE APOIO RETA, EM ACO INOX POLIDO, COMPRIMENTO 60CM, DIAMETRO MINIMO 3 CM | UN | 141.62
36205 | BARRA DE APOIO RETA, EM ACO INOX POLIDO, COMPRIMENTO 70CM, DIAMETRO MINIMO 3 CM | UN | 157.28
36081 | BARRA DE APOIO RETA, EM ACO INOX POLIDO, COMPRIMENTO 80CM, DIAMETRO MINIMO 3 CM | UN | 167.7
36206 | BARRA DE APOIO RETA, EM ACO INOX POLIDO, COMPRIMENTO 90 CM, DIAMETRO MINIMO 3 CM | UN | 175.69
36218 | BARRA DE APOIO RETA, EM ALUMINIO, COMPRIMENTO 60CM, DIAMETRO MINIMO 3 CM | UN | 125.05
36220 | BARRA DE APOIO RETA, EM ALUMINIO, COMPRIMENTO 70CM, DIAMETRO MINIMO 3 CM | UN | 143.39
36080 | BARRA DE APOIO RETA, EM ALUMINIO, COMPRIMENTO 80 CM, DIAMETRO MINIMO 3 CM | UN | 155.1
36223 | BARRA DE APOIO RETA, EM ALUMINIO, COMPRIMENTO 90 CM, DIAMETRO MINIMO 3 CM | UN | 162.41
546 | BARRA DE FERRO CHATA, RETANGULAR (QUALQUER BITOLA) | KG | 7.03
566 | BARRA DE FERRO CHATO, RETANGULAR, 19,05 MM X 3,17 MM (L X E), 0,47 KG/M | M | 3.33
565 | BARRA DE FERRO CHATO, RETANGULAR, 25,4 MM X 4,76 MM (L X E), 1,73 KG/M | M | 12.16
555 | BARRA DE FERRO CHATO, RETANGULAR, 25,4 MM X 6,35 MM (L X E), 1,2265 KG/M | M | 8.62
557 | BARRA DE FERRO CHATO, RETANGULAR, 38,1 MM X 12,7 MM (L X E), 3,79 KG/M | M | 27.05
552 | BARRA DE FERRO CHATO, RETANGULAR, 38,1 MM X 6,35 MM (L X E), 1,89 KG/M | M | 13.42
563 | BARRA DE FERRO CHATO, RETANGULAR, 38,1 MM X 9,53 MM (L X E), 2,84 KG/M | M | 20.16
549 | BARRA DE FERRO CHATO, RETANGULAR, 50,8 MM X 12,7 MM (L X E), 5,06 KG/M | M | 36.29
551 | BARRA DE FERRO CHATO, RETANGULAR, 50,8 MM X 25,4 MM (L X E), 10,12 KG/M | M | 71.86
559 | BARRA DE FERRO CHATO, RETANGULAR, 50,8 MM X 6,35 MM (L X E), 2,53 KG/M | M | 17.96
560 | BARRA DE FERRO CHATO, RETANGULAR, 50,8 MM X 7,94 MM (L X E), 3,162 KG/M | M | 22.47
547 | BARRA DE FERRO CHATO, RETANGULAR, 50,8 MM X 9,53 MM (L X E), 3,79KG/M | M | 26.91
38127 | BASE DE MISTURADOR MONOCOMANDO PARA CHUVEIRO | UN | 402.21
38060 | BASE PARA MASTRO DE PARA-RAIOS DIAMETRO NOMINAL 1 1/2" | UN | 71.88
10956 | BASE PARA MASTRO DE PARA-RAIOS DIAMETRO NOMINAL 2" | UN | 74.68
39380 | BASE PARA RELE COM SUPORTE METALICO | UN | 11.43
13374 | BASE UNIPOLAR PARA FUSIVEL NH1, CORRENTE NOMINAL DE 250 A, SEM CAPA | UN | 98.32
37597 | BATE-ESTACAS POR GRAVIDADE, POTENCIA160 HP, PESO DO MARTELO ATE 3 TONELADAS | UN | 358421.87
183 | BATENTE/ PORTAL/ ADUELA/ MARCO MACICO, E= *3 CM, L= *13 CM, *60 CM A 120* CM X *210 CM, EM CEDRINHO/ ANGELIM COMERCIAL/ EUCALIPTO/ CURUPIXA/ PEROBA/ CUMARU OU EQUIVALENTE DA REGIAO (NAO INCLUI ALIZARES) | JG | 130
184 | BATENTE/ PORTAL/ ADUELA/ MARCO MACICO, E= *3* CM, L= *13* CM, *60 CM A 120* CM X *210* CM, EM PINUS/ TAUARI/ VIROLA OU EQUIVALENTE DA REGIAO (NAO INCLUI ALIZARES) | JG | 85.92
195 | BATENTE/ PORTAL/ ADUELA/ MARCO MACICO, E= *3* CM, L= *7* CM, *60 CM A 120* CM X *210* CM, EM CEDRINHO/ ANGELIM COMERCIAL/ EUCALIPTO/ CURUPIXA/ PEROBA/ CUMARU OU EQUIVALENTE DA REGIAO (NAO INCLUI ALIZARES) | JG | 105.6
194 | BATENTE/ PORTAL/ ADUELA/ MARCO MACICO, E= *3* CM, L= *7* CM, *60 CM A 120* CM X *210* CM, EM PINUS/ TAUARI/ VIROLA OU EQUIVALENTE DA REGIAO (NAO INCLUI ALIZARES) | JG | 57.41
20001 | BATENTE/ PORTAL/ ADUELA/MARCO MACICO, E= *3* CM, L= *15* CM, *60 CM A 120* CM X *210* CM, EM PINUS/ TAUARI/ VIROLA OU EQUIVALENTE DA REGIAO | JG | 105.23
181 | BATENTE/ PORTAL/ADUELA/ MARCO MACICO, E= *3* CM, L= *15* CM, *60 CM A 120* CM X *210* CM, EM CEDRINHO/ ANGELIM COMERCIAL/ EUCALIPTO/ CURUPIXA/ PEROBA/ CUMARU OU EQUIVALENTE DA REGIAO (NAO INCLUI ALIZARES) | JG | 142.38
39837 | BATENTE/PORTAL/ADUELA/MARCO, EM MDF/PVC WOOD/POLIESTIRENO OU MADEIRA LAMINADA, L = *9,0* CM COM GUARNICAO REGULAVEL 2 FACES = *35* MM, PRIMER | JG | 247.46
10535 | BETONEIRA CAPACIDADE NOMINAL 400 L, CAPACIDADE DE MISTURA 280 L, MOTOR ELETRICO TRIFASICO 220/380 V POTENCIA 2 CV, SEM CARREGADOR | UN | 4091.8
10537 | BETONEIRA CAPACIDADE NOMINAL 400 L, CAPACIDADE DE MISTURA 310 L, MOTOR A DIESEL POTENCIA 5 CV, SEM CARREGADOR | UN | 5580.1
13891 | BETONEIRA CAPACIDADE NOMINAL 400 L, CAPACIDADE DE MISTURA 310 L, MOTOR A GASOLINA POTENCIA 5,5 CV, SEM CARREGADOR | UN | 5118.21
25975 | BETONEIRA CAPACIDADE NOMINAL 600 L, CAPACIDADE DE MISTURA 440 L, MOTOR A GASOLINA POTENCIA 10 HP, COM CARREGADOR | UN | 22262.16
36396 | BETONEIRA, CAPACIDADE NOMINAL 400 L, CAPACIDADE DE MISTURA 310L, MOTOR ELETRICO TRIFASICO 220/380V POTENCIA 2 CV, SEM CARREGADOR | UN | 4681.29
36397 | BETONEIRA, CAPACIDADE NOMINAL 600 L, CAPACIDADE DE MISTURA 360L, MOTOR ELETRICO TRIFASICO 220/380V, POTENCIA 4CV, EXCLUSO CARREGADOR | UN | 16644.61
36398 | BETONEIRA, CAPACIDADE NOMINAL 600 L, CAPACIDADE DE MISTURA 440 L, MOTOR A DIESEL POTENCIA 10 CV, COM CARREGADOR | UN | 20230.13
647 | BLASTER, DINAMITADOR OU CABO DE FOGO | H | 17.6
40920 | BLASTER, DINAMITADOR OU CABO DE FOGO (MENSALISTA) | MES | 3121.07
38783 | BLOCO CERAMICO DE VEDACAO COM FUROS NA HORIZONTAL, 11,5 X 19 X 19 CM - 4,5 MPA (NBR 15270) | UN | 1.21
37593 | BLOCO CERAMICO DE VEDACAO COM FUROS NA VERTICAL, 14 X 19 X 39 CM - 4,5 MPA (NBR 15270) | UN | 2.98
37594 | BLOCO CERAMICO DE VEDACAO COM FUROS NA VERTICAL, 19 X 19 X 39 CM - 4,5 MPA (NBR 15270) | UN | 3.71
37592 | BLOCO CERAMICO DE VEDACAO COM FUROS NA VERTICAL, 9 X 19 X 39 CM - 4,5 MPA (NBR 15270) | UN | 2.35
7266 | BLOCO CERAMICO VAZADO PARA ALVENARIA DE VEDACAO, DE 9 X 19 X 19 CM (L X A X C) | MIL | 908.93
7270 | BLOCO CERAMICO VAZADO PARA ALVENARIA DE VEDACAO, 4 FUROS, DE 9 X 9 X 19 CM (L X A X C) | UN | 1.05
7267 | BLOCO CERAMICO VAZADO PARA ALVENARIA DE VEDACAO, 6 FUROS, DE 9 X 14 X 19 CM (L X A X C) | UN | 0.82
7269 | BLOCO CERAMICO VAZADO PARA ALVENARIA DE VEDACAO, 6 FUROS, DE 9 X 9 X 19 CM (L X A X C) | UN | 0.83
7271 | BLOCO CERAMICO VAZADO PARA ALVENARIA DE VEDACAO, 8 FUROS, DE 9 X 19 X 19 CM (L XA X C) | UN | 0.9
7268 | BLOCO CERAMICO VAZADO PARA ALVENARIA DE VEDACAO, 8 FUROS, DE 9 X 19 X 29 CM (L X A X C) | UN | 1.26
34556 | BLOCO DE CONCRETO ESTRUTURAL 14 X 19 X 29 CM, FBK 10 MPA (NBR 6136) | UN | 2.79
37873 | BLOCO DE CONCRETO ESTRUTURAL 14 X 19 X 29 CM, FBK 12 MPA (NBR 6136) | UN | 2.84
34564 | BLOCO DE CONCRETO ESTRUTURAL 14 X 19 X 29 CM, FBK 14 MPA (NBR 6136) | UN | 2.97
34565 | BLOCO DE CONCRETO ESTRUTURAL 14 X 19 X 29 CM, FBK 16 MPA (NBR 6136) | UN | 3.14
38590 | BLOCO DE CONCRETO ESTRUTURAL 14 X 19 X 29 CM, FBK 4,5 MPA (NBR 6136) | UN | 2.32
34566 | BLOCO DE CONCRETO ESTRUTURAL 14 X 19 X 29 CM, FBK 6 MPA (NBR 6136) | UN | 2.44
34567 | BLOCO DE CONCRETO ESTRUTURAL 14 X 19 X 29 CM, FBK 8 MPA (NBR 6136) | UN | 2.58
38591 | BLOCO DE CONCRETO ESTRUTURAL 14 X 19 X 34 CM, FBK 4,5 MPA (NBR 6136) | UN | 2.35
34568 | BLOCO DE CONCRETO ESTRUTURAL 14 X 19 X 39 CM, FBK 10 MPA (NBR 6136) | UN | 3.06
34569 | BLOCO DE CONCRETO ESTRUTURAL 14 X 19 X 39 CM, FBK 12 MPA (NBR 6136) | UN | 3.14
34570 | BLOCO DE CONCRETO ESTRUTURAL 14 X 19 X 39 CM, FBK 14 MPA (NBR 6136) | UN | 3.41
25070 | BLOCO DE CONCRETO ESTRUTURAL 14 X 19 X 39 CM, FBK 4,5 MPA (NBR 6136) | UN | 2.57
34571 | BLOCO DE CONCRETO ESTRUTURAL 14 X 19 X 39 CM, FBK 6 MPA (NBR 6136) | UN | 2.59
34573 | BLOCO DE CONCRETO ESTRUTURAL 14 X 19 X 39 CM, FBK 8 MPA (NBR 6136) | UN | 2.73
37107 | BLOCO DE CONCRETO ESTRUTURAL 14 X 19 X 39, FCK 16 MPA (NBR 6136) | UN | 3.6
34576 | BLOCO DE CONCRETO ESTRUTURAL 19 X 19 X 39 CM, FBK 10 MPA (NBR 6136) | UN | 3.97
34577 | BLOCO DE CONCRETO ESTRUTURAL 19 X 19 X 39 CM, FBK 12 MPA (NBR 6136) | UN | 4.15
34578 | BLOCO DE CONCRETO ESTRUTURAL 19 X 19 X 39 CM, FBK 14 MPA (NBR 6136) | UN | 4.5
34579 | BLOCO DE CONCRETO ESTRUTURAL 19 X 19 X 39 CM, FBK 16 MPA (NBR 6136) | UN | 4.8
25067 | BLOCO DE CONCRETO ESTRUTURAL 19 X 19 X 39 CM, FBK 4,5 MPA (NBR 6136) | UN | 3.21
34580 | BLOCO DE CONCRETO ESTRUTURAL 19 X 19 X 39 CM, FBK 8 MPA (NBR 6136) | UN | 3.58
25071 | BLOCO DE CONCRETO ESTRUTURAL 9 X 19 X 39 CM, FBK 4,5 MPA (NBR 6136) | UN | 1.78
38395 | BLOCO DE ESPUMA MULTIUSO *23 X 13 X 8* CM | UN | 7.34
34583 | BLOCO DE GESSO COMPACTO / MACICO, BRANCO, E = 10 CM, DIMENSOES *67 X 50* CM | M2 | 39.1
34584 | BLOCO DE GESSO VAZADO, BRANCO, E = *7* CM, DIMENSOES *67 X 50* CM | M2 | 21.89
709 | BLOCO DE POLIETILENO ALTA DENSIDADE, *27* X *30* X *100* CM, ACOMPANHADOS PLACAS TERMINAIS E LONGARINAS, PARA FUNDO DE FILTRO | M2 | 578.34
34599 | BLOCO DE VEDACAO CONCRETO APARENTE 9 X 19 X 39 CM (CLASSE C - NBR 6136) | UN | 1.83
34592 | BLOCO DE VEDACAO CONCRETO 14 X 19 X 29 CM (CLASSE C - NBR 6136) | UN | 2.04
37103 | BLOCO DE VEDACAO DE CONCRETO APARENTE 14 X 19 X 39 CM (CLASSE C - NBR 6136) | UN | 2.33
34555 | BLOCO DE VEDACAO DE CONCRETO APARENTE 19 X 19 X 39 CM (CLASSE C - NBR 6136) | UN | 2.96
674 | BLOCO DE VEDACAO DE CONCRETO CELULAR AUTOCLAVADO 10 X 30 X 60 CM (E X A X C) | M2 | 48.64
34600 | BLOCO DE VEDACAO DE CONCRETO CELULAR AUTOCLAVADO 15 X 30 X 60 CM (E X A X C) | M2 | 71.45
652 | BLOCO DE VEDACAO DE CONCRETO CELULAR AUTOCLAVADO 20 X 30 X 60 CM (E X A X C) | M2 | 109.45
651 | BLOCO DE VEDACAO DE CONCRETO 14 X 19 X 39 CM (CLASSE C - NBR 6136) | UN | 2.25
654 | BLOCO DE VEDACAO DE CONCRETO 19 X 19 X 39 CM (CLASSE C - NBR 6136) | UN | 2.79
650 | BLOCO DE VEDACAO DE CONCRETO, 9 X 19 X 39 CM (CLASSE C - NBR 6136) | UN | 1.8
716 | BLOCO DE VIDRO INCOLOR XADREZ, DE *20 X 20 X 10* CM | UN | 16.58
715 | BLOCO DE VIDRO INCOLOR, CANELADO, DE *19 X 19 X 8* CM | UN | 16.4
718 | BLOCO DE VIDRO/ELEMENTO VAZADO INCOLOR, VENEZIANA, DE *20 X 20 X 6* CM | UN | 24.43
11981 | BLOCO DE VIDRO/ELEMENTO VAZADO, INCOLOR, VENEZIANA, *20 X 10 X 8* CM | UN | 16.75
34586 | BLOCO ESTRUTURAL CERAMICO 14 X 19 X 29 CM, 6,0 MPA (NBR 15270) | UN | 2.55
38603 | BLOCO ESTRUTURAL CERAMICO 14 X 19 X 34 CM, 6,0 MPA (NBR 15270) | UN | 3.09
34588 | BLOCO ESTRUTURAL CERAMICO 14 X 19 X 39 CM, 6,0 MPA (NBR 15270) | UN | 3.33
34590 | BLOCO ESTRUTURAL CERAMICO 19 X 19 X 29 CM, 6,0 MPA (NBR 15270) | UN | 3.04
34591 | BLOCO ESTRUTURAL CERAMICO 19 X 19 X 39 CM, 6,0 MPA (NBR 15270) | UN | 4.12
41372 | BLOCO VEDACAO CONCRETO CELULAR AUTOCLAVADO 12,5 X 30 X 60 CM (E X A X C) | M2 | 68.27
41371 | BLOCO VEDACAO CONCRETO CELULAR AUTOCLAVADO 7,5 X 30 X 60 CM (E X A X C) | M2 | 40.35
40517 | BLOQUETE/PISO DE CONCRETO - MODELO BLOCO PISOGRAMA/CONCREGRAMA 2 FUROS, DIMENSOES APROX. DE 35 CM X 15 CM E ESPESSURA DE 7 CM (+/- 1 CM), COR NATURAL | M2 | 31.86
40515 | BLOQUETE/PISO DE CONCRETO - MODELO PISOGRAMA/CONCREGRAMA/PAVI-GRADE/GRAMEIRO, DIMENSOES APROXIMADAS DE 60 CM X 45 CM E ESPESSURA DE 8 CM (+/- 1 CM), COR NATURAL | M2 | 71.68
40529 | BLOQUETE/PISO INTERTRAVADO DE CONCRETO - MODELO ONDA/16 FACES/RETANGULAR/TIJOLINHO/PAVER/HOLANDES/PARALELEPIPEDO, *22 CM X *11 CM, E = 10 CM, RESISTENCIA DE 50 MPA (NBR 9781), COR NATURAL | M2 | 45.8
36170 | BLOQUETE/PISO INTERTRAVADO DE CONCRETO - MODELO ONDA/16 FACES/RETANGULAR/TIJOLINHO/PAVER/HOLANDES/PARALELEPIPEDO, *22 CM X 11* CM, E = 8 CM, RESISTENCIA DE 35 MPA (NBR 9781), COR NATURAL | M2 | 38
40524 | BLOQUETE/PISO INTERTRAVADO DE CONCRETO - MODELO ONDA/16 FACES/RETANGULAR/TIJOLINHO/PAVER/HOLANDES/PARALELEPIPEDO, 20 CM X 10 CM, E = 10 CM, RESISTENCIA DE 35 MPA (NBR 9781), COR NATURAL | M2 | 44.8
36156 | BLOQUETE/PISO INTERTRAVADO DE CONCRETO - MODELO ONDA/16 FACES/RETANGULAR/TIJOLINHO/PAVER/HOLANDES/PARALELEPIPEDO, 20 CM X 10 CM, E = 6 CM, RESISTENCIA DE 35 MPA (NBR 9781), COLORIDO | M2 | 34.84
36155 | BLOQUETE/PISO INTERTRAVADO DE CONCRETO - MODELO ONDA/16 FACES/RETANGULAR/TIJOLINHO/PAVER/HOLANDES/PARALELEPIPEDO, 20 CM X 10 CM, E = 6 CM, RESISTENCIA DE 35 MPA (NBR 9781), COR NATURAL | M2 | 30.08
36154 | BLOQUETE/PISO INTERTRAVADO DE CONCRETO - MODELO ONDA/16 FACES/RETANGULAR/TIJOLINHO/PAVER/HOLANDES/PARALELEPIPEDO, 20 CM X 10 CM, E = 8 CM, RESISTENCIA DE 35 MPA (NBR 9781), COLORIDO | M2 | 41.81
695 | BLOQUETE/PISO INTERTRAVADO DE CONCRETO - MODELO RAQUETE, *22 CM X 13,5* CM, E = 6 CM, RESISTENCIA DE 35 MPA (NBR 9781), COR NATURAL | M2 | 30.71
679 | BLOQUETE/PISO INTERTRAVADO DE CONCRETO - MODELO SEXTAVADO / HEXAGONAL, 25 CM X 25 CM, E = 10 CM, RESISTENCIA DE 35 MPA (NBR 9781), COR NATURAL | M2 | 45.8
711 | BLOQUETE/PISO INTERTRAVADO DE CONCRETO - MODELO SEXTAVADO / HEXAGONAL, 25 CM X 25 CM, E = 6 CM, RESISTENCIA DE 35 MPA (NBR 9781), COR NATURAL | M2 | 30.29
712 | BLOQUETE/PISO INTERTRAVADO DE CONCRETO - MODELO SEXTAVADO / HEXAGONAL, 25 CM X 25 CM, E = 8 CM, RESISTENCIA DE 35 MPA (NBR 9781), COR NATURAL | M2 | 38.16
12614 | BOCAL PVC, PARA CALHA PLUVIAL, DIAMETRO DA SAIDA ENTRE 80 E 100 MM, PARA DRENAGEM PREDIAL | UN | 16
6140 | BOLSA DE LIGACAO EM PVC FLEXIVEL PARA VASO SANITARIO 1.1/2 " (40 MM) | UN | 2.91
38399 | BOLSA DE LONA PARA FERRAMENTAS *50 X 35 X 25* CM | UN | 141.98
735 | BOMBA CENTRIFUGA MOTOR ELETRICO TRIFASICO 1,48HP DIAMETRO DE SUCCAO X ELEVACAO 1" X 1", 4 ESTAGIOS, DIAMETRO DOS ROTORES 3 X 107 MM + 1 X 100 MM, HM/Q: 10 M / 5,3 M3/H A 70 M / 1,8 M3/H | UN | 2018.13
736 | BOMBA CENTRIFUGA MOTOR ELETRICO TRIFASICO 2,96HP, DIAMETRO DE SUCCAO X ELEVACAO 1 1/2" X 1 1/4", DIAMETRO DO ROTOR 148 MM, HM/Q: 34 M / 14,80 M3/H A 40 M / 8,60 M3/H | UN | 1696.88
729 | BOMBA CENTRIFUGA COM MOTOR ELETRICO MONOFASICO, POTENCIA 0,33 HP, BOCAIS 1" X 3/4", DIAMETRO DO ROTOR 99 MM, HM/Q = 4 MCA / 8,5 M3/H A 18 MCA / 0,90 M3/H | UN | 691.5
39925 | BOMBA CENTRIFUGA MONOESTAGIO COM MOTOR ELETRICO MONOFASICO, POTENCIA 15 HP, DIAMETRO DO ROTOR *173* MM, HM/Q = *30* MCA / *90* M3/H A *45* MCA / *55* M3/H | UN | 9992.11
731 | BOMBA CENTRIFUGA MOTOR ELETRICO MONOFASICO 0,49 HP BOCAIS 1" X 3/4", DIAMETRO DO ROTOR 110 MM, HM/Q: 6 M / 8,3 M3/H A 20 M / 1,2 M3/H | UN | 673
10575 | BOMBA CENTRIFUGA MOTOR ELETRICO MONOFASICO 0,50 CV DIAMETRO DE SUCCAO X ELEVACAO 3/4" X 3/4", MONOESTAGIO, DIAMETRO DOS ROTORES 114 MM, HM/Q: 2 M / 2,99 M3/H A 24 M / 0,71 M3/H | UN | 1050.26
733 | BOMBA CENTRIFUGA MOTOR ELETRICO MONOFASICO 0,74HP DIAMETRO DE SUCCAO X ELEVACAO 1 1/4" X 1", DIAMETRO DO ROTOR 120 MM, HM/Q: 8 M / 7,70 M3/H A 24 M / 2,80 M3/H | UN | 1149.91
732 | BOMBA CENTRIFUGA MOTOR ELETRICO TRIFASICO 0,99HP DIAMETRO DE SUCCAO X ELEVACAO 1" X 1", DIAMETRO DO ROTOR 145 MM, HM/Q: 14 M / 8,4 M3/H A 40 M / 0,60 M3/H | UN | 1134.45
737 | BOMBA CENTRIFUGA MOTOR ELETRICO TRIFASICO 14,8 HP, DIAMETRO DE SUCCAO X ELEVACAO 2 1/2" X 2", DIAMETRO DO ROTOR 195 MM, HM/Q: 62 M / 55,5 M3/H A 80 M / 31,50 M3/H | UN | 6361.68
738 | BOMBA CENTRIFUGA MOTOR ELETRICO TRIFASICO 5HP, DIAMETRO DE SUCCAO X ELEVACAO 2" X 1 1/2", DIAMETRO DO ROTOR 155 MM, HM/Q: 40 M / 20,40 M3/H A 46 M / 9,20 M3/H | UN | 2949.87
740 | BOMBA CENTRIFUGA MOTOR ELETRICO TRIFASICO 9,86 DIAMETRO DE SUCCAO X ELEVACAO 1" X 1", 4 ESTAGIOS, DIAMETRO DOS ROTORES 4 X 146 MM, HM/Q: 85 M / 14,9 M3/H A 140 M / 4,2 M3/H | UN | 5984.67
734 | BOMBA CENTRIFUGA, MOTOR ELETRICO TRIFASICO 1,48HP DIAMETRO DE SUCCAO X ELEVACAO 1 1/2" X 1", DIAMETRO DO ROTOR 117 MM, HM/Q: 10 M / 21,9 M3/H A 24 M / 6,1 M3/H | UN | 1216.13
39008 | BOMBA DE PROJECAO DE CONCRETO SECO, POTENCIA 10 CV, VAZAO 3 M3/H | UN | 49880.29
39009 | BOMBA DE PROJECAO DE CONCRETO SECO, POTENCIA 10 CV, VAZAO 6 M3/H | UN | 53440.55
10587 | BOMBA SUBMERSA PARA POCOS TUBULARES PROFUNDOS DIAMETRO DE 4 POLEGADAS, ELETRICA, MONOFASICA, POTENCIA 0,49 HP, 13 ESTAGIOS, BOCAL DE DESCARGA DIAMETRO DE UMA POLEGADA E MEIA, HM/Q = 18 M / 1,90 M3/H A 85 M / 0,60 M3/H | UN | 2987.91
759 | BOMBA SUBMERSA PARA POCOS TUBULARES PROFUNDOS DIAMETRO DE 4 POLEGADAS, ELETRICA, TRIFASICA, POTENCIA 1,97 HP, 20 ESTAGIOS, BOCAL DE DESCARGA DIAMETRO DE UMA POLEGADA E MEIA, HM/Q = 18 M / 5,40 M3/H A 164 M / 0,80 M3/H | UN | 4296.02
761 | BOMBA SUBMERSA PARA POCOS TUBULARES PROFUNDOS DIAMETRO DE 4 POLEGADAS, ELETRICA, TRIFASICA, POTENCIA 5,42 HP, 15 ESTAGIOS, BOCAL DE DESCARGA DIAMETRO DE 2 POLEGADAS, HM/Q = 18 M / 18,10 M3/H A 121 M / 2,90 M3/H | UN | 7282.12
750 | BOMBA SUBMERSA PARA POCOS TUBULARES PROFUNDOS DIAMETRO DE 4 POLEGADAS, ELETRICA, TRIFASICA, POTENCIA 5,42 HP, 29 ESTAGIOS, BOCAL DE DESCARGA DE UMA POLEGADA E MEIA, HM/Q = 18 M / 8,10 M3/H A 201 M / 3,2 M3/H | UN | 6913.79
755 | BOMBA SUBMERSA PARA POCOS TUBULARES PROFUNDOS DIAMETRO DE 6 POLEGADAS, ELETRICA, TRIFASICA, POTENCIA 27,12 HP, 7 ESTAGIOS, BOCAL DE DESCARGA DIAMETRO DE 4 POLEGADAS, HM/Q = 13,9 M / 90 M3/H A 44,0 M / 25,0 M3/H | UN | 28370.87
749 | BOMBA SUBMERSA PARA POCOS TUBULARES PROFUNDOS DIAMETRO DE 6 POLEGADAS, ELETRICA, TRIFASICA, POTENCIA 3,45 HP, 5 ESTAGIOS, BOCAL DE DESCARGA DIAMETRO DE 2 POLEGADAS, HM/Q = 68,5 M / 6,12 M3/H A 39,5 M / 14,04 M3/H | UN | 10434.28
756 | BOMBA SUBMERSA PARA POCOS TUBULARES PROFUNDOS DIAMETRO DE 6 POLEGADAS, ELETRICA, TRIFASICA, POTENCIA 32 HP, 9 ESTAGIOS, BOCAL DE DESCARGA DIAMETRO DE 4 POLEGADAS, HM/Q = 114,0 M / 13,9 M3/H A 57,0 M / 25,0 M3/H | UN | 30942.23
757 | BOMBA SUBMERSIVEL, ELETRICA, TRIFASICA, POTENCIA 6 HP, DIAMETRO DO ROTOR 127 MM, BOCAL DE SAIDA DIAMETRO DE 3 POLEGADAS, HM/Q = 7 M / 66,90 M3/H A 26 M / 2,88 M3/H | UN | 14049.75
10588 | BOMBA SUBMERSIVEL, ELETRICA, TRIFASICA, POTENCIA 0,98 HP, DIAMETRO DO ROTOR 142 MM SEMIABERTO, BOCAL DE SAIDA DIAMETRO DE 2 POLEGADAS, HM/Q = 2 M / 32 M3/H A 8 M / 16 M3/H | UN | 3101.83
10592 | BOMBA SUBMERSIVEL, ELETRICA, TRIFASICA, POTENCIA 0,99 HP, DIAMETRO ROTOR 98 MM SEMIABERTO, BOCAL DE SAIDA DIAMETRO 2 POLEGADAS, HM/Q = 2 M / 28,90 M3/H A 14 M / 7 M3/H | UN | 3746.6
10589 | BOMBA SUBMERSIVEL, ELETRICA, TRIFASICA, POTENCIA 1,97 HP, DIAMETRO DO ROTOR 144 MM SEMIABERTO, BOCAL DE SAIDA DIAMETRO DE 2 POLEGADAS, HM/Q = 2 M / 26,8 M3/H A 28 M / 4,6 M3/H | UN | 5033.32
760 | BOMBA SUBMERSIVEL, ELETRICA, TRIFASICA, POTENCIA 13 HP, DIAMETRO DO ROTOR 170 MM, BOCAL DE SAIDA DIAMETRO DE 3 POLEGADAS, HM/Q = 11 M / 68,40 M3/H A 72 M / 3,6 M3/H | UN | 28099.5
751 | BOMBA SUBMERSIVEL, ELETRICA, TRIFASICA, POTENCIA 2,96 HP, DIAMETRO DO ROTOR 144 MM SEMIABERTO, BOCAL DE SAIDA DIAMETRO DE DUAS POLEGADAS, HM/Q = 2 M / 38,8 M3/H A 28 M / 5 M3/H | UN | 4425.67
754 | BOMBA SUBMERSIVEL, ELETRICA, TRIFASICA, POTENCIA 3,75 HP, DIAMETRO DO ROTOR 90 MM SEMIABERTO, BOCAL DE SAIDA DIAMETRO DE 2 POLEGADAS, HM/Q = 5 M / 61,2 M3/H A 25,5 M / 3,6 M3/H | UN | 7024.87
14013 | BOMBA TRIPLEX COM MOTOR A DIESEL, NACIONAL, DIAMETRO DE SUCCAO DE 2 1/2'' | UN | 171906.59
39917 | BOMBA TRIPLEX, PARA INJECAO DE CALDA DE CIMENTO, VAZAO MAXIMA DE *100* LITROS/MINUTO, PRESSAO MAXIMA DE *70* BAR, POTENCIA DE 15 CV | UN | 76619.72
38167 | BORBOLETA PARA JANELA TIPO GUILHOTINA, EM ZAMAC CROMADO | PAR | 23.16
36145 | BOTA DE PVC PRETA, CANO MEDIO, SEM FORRO | PAR | 35.33
12893 | BOTA DE SEGURANCA COM BIQUEIRA DE ACO E COLARINHO ACOLCHOADO | PAR | 58.89
11685 | BRACO / CANO PARA CHUVEIRO ELETRICO, EM ALUMINIO, 30 CM X 1/2 " | UN | 21.63
11679 | BRACO OU HASTE COM CANOPLA PLASTICA, 1/2 ", PARA CHUVEIRO ELETRICO | UN | 6.31
11680 | BRACO OU HASTE COM CANOPLA PLASTICA, 1/2 ", PARA CHUVEIRO SIMPLES | UN | 5.19
2512 | BRACO P/ LUMINARIA PUBLICA 1 X 1,50M ROMAGNOLE OU EQUIV | UN | 21.98
4374 | BUCHA DE NYLON SEM ABA S10 | UN | 0.33
7568 | BUCHA DE NYLON SEM ABA S10, COM PARAFUSO DE 6,10 X 65 MM EM ACO ZINCADO COM ROSCA SOBERBA, CABECA CHATA E FENDA PHILLIPS | UN | 0.55
7584 | BUCHA DE NYLON SEM ABA S12, COM PARAFUSO DE 5/16" X 80 MM EM ACO ZINCADO COM ROSCA SOBERBA E CABECA SEXTAVADA | UN | 0.84
11945 | BUCHA DE NYLON SEM ABA S4 | UN | 0.05
11946 | BUCHA DE NYLON SEM ABA S5 | UN | 0.06
4375 | BUCHA DE NYLON SEM ABA S6 | UN | 0.09
11950 | BUCHA DE NYLON SEM ABA S6, COM PARAFUSO DE 4,20 X 40 MM EM ACO ZINCADO COM ROSCA SOBERBA, CABECA CHATA E FENDA PHILLIPS | UN | 0.18
4376 | BUCHA DE NYLON SEM ABA S8 | UN | 0.17
7583 | BUCHA DE NYLON SEM ABA S8, COM PARAFUSO DE 4,80 X 50 MM EM ACO ZINCADO COM ROSCA SOBERBA, CABECA CHATA E FENDA PHILLIPS | UN | 0.37
4350 | BUCHA DE NYLON, DIAMETRO DO FURO 8 MM, COMPRIMENTO 40 MM, COM PARAFUSO DE ROSCA SOBERBA, CABECA CHATA, FENDA SIMPLES, 4,8 X 50 MM | UN | 0.32
39886 | BUCHA DE REDUCAO DE COBRE (REF 600-2) SEM ANEL DE SOLDA, PONTA X BOLSA, 22 X 15 MM | UN | 4.16
39887 | BUCHA DE REDUCAO DE COBRE (REF 600-2) SEM ANEL DE SOLDA, PONTA X BOLSA, 28 X 22 MM | UN | 6.25
39888 | BUCHA DE REDUCAO DE COBRE (REF 600-2) SEM ANEL DE SOLDA, PONTA X BOLSA, 35 X 28 MM | UN | 14.29
39890 | BUCHA DE REDUCAO DE COBRE (REF 600-2) SEM ANEL DE SOLDA, PONTA X BOLSA, 42 X 35 MM | UN | 24.39
39891 | BUCHA DE REDUCAO DE COBRE (REF 600-2) SEM ANEL DE SOLDA, PONTA X BOLSA, 54 X 42 MM | UN | 34.39
39892 | BUCHA DE REDUCAO DE COBRE (REF 600-2) SEM ANEL DE SOLDA, PONTA X BOLSA, 66 X 54 MM | UN | 107.19
790 | BUCHA DE REDUCAO DE FERRO GALVANIZADO, COM ROSCA BSP, DE 1 1/2" X 1 1/4" | UN | 12.47
766 | BUCHA DE REDUCAO DE FERRO GALVANIZADO, COM ROSCA BSP, DE 1 1/2" X 1/2" | UN | 12.47
791 | BUCHA DE REDUCAO DE FERRO GALVANIZADO, COM ROSCA BSP, DE 1 1/2" X 1" | UN | 12.47
767 | BUCHA DE REDUCAO DE FERRO GALVANIZADO, COM ROSCA BSP, DE 1 1/2" X 3/4" | UN | 12.47
768 | BUCHA DE REDUCAO DE FERRO GALVANIZADO, COM ROSCA BSP, DE 1 1/4" X 1/2" | UN | 9.79
789 | BUCHA DE REDUCAO DE FERRO GALVANIZADO, COM ROSCA BSP, DE 1 1/4" X 1" | UN | 9.59
769 | BUCHA DE REDUCAO DE FERRO GALVANIZADO, COM ROSCA BSP, DE 1 1/4" X 3/4" | UN | 9.79
770 | BUCHA DE REDUCAO DE FERRO GALVANIZADO, COM ROSCA BSP, DE 1/2" X 1/4" | UN | 3.46
12394 | BUCHA DE REDUCAO DE FERRO GALVANIZADO, COM ROSCA BSP, DE 1/2" X 3/8" | UN | 3.46
764 | BUCHA DE REDUCAO DE FERRO GALVANIZADO, COM ROSCA BSP, DE 1" X 1/2" | UN | 6.03
765 | BUCHA DE REDUCAO DE FERRO GALVANIZADO, COM ROSCA BSP, DE 1" X 3/4" | UN | 6.03
787 | BUCHA DE REDUCAO DE FERRO GALVANIZADO, COM ROSCA BSP, DE 2 1/2" X 1 1/2" | UN | 26.93
774 | BUCHA DE REDUCAO DE FERRO GALVANIZADO, COM ROSCA BSP, DE 2 1/2" X 1 1/4" | UN | 26.93
773 | BUCHA DE REDUCAO DE FERRO GALVANIZADO, COM ROSCA BSP, DE 2 1/2" X 1" | UN | 26.93
775 | BUCHA DE REDUCAO DE FERRO GALVANIZADO, COM ROSCA BSP, DE 2 1/2" X 2" | UN | 26.93
788 | BUCHA DE REDUCAO DE FERRO GALVANIZADO, COM ROSCA BSP, DE 2" X 1 1/2" | UN | 16.74
772 | BUCHA DE REDUCAO DE FERRO GALVANIZADO, COM ROSCA BSP, DE 2" X 1 1/4" | UN | 16.74
771 | BUCHA DE REDUCAO DE FERRO GALVANIZADO, COM ROSCA BSP, DE 2" X 1" | UN | 16.74
779 | BUCHA DE REDUCAO DE FERRO GALVANIZADO, COM ROSCA BSP, DE 3/4" X 1/2" | UN | 4.16
776 | BUCHA DE REDUCAO DE FERRO GALVANIZADO, COM ROSCA BSP, DE 3" X 1 1/2" | UN | 39.7
777 | BUCHA DE REDUCAO DE FERRO GALVANIZADO, COM ROSCA BSP, DE 3" X 1 1/4" | UN | 38.6
780 | BUCHA DE REDUCAO DE FERRO GALVANIZADO, COM ROSCA BSP, DE 3" X 2 1/2" | UN | 38.79
778 | BUCHA DE REDUCAO DE FERRO GALVANIZADO, COM ROSCA BSP, DE 3" X 2" | UN | 39.7
781 | BUCHA DE REDUCAO DE FERRO GALVANIZADO, COM ROSCA BSP, DE 4" X 2 1/2" | UN | 73.36
786 | BUCHA DE REDUCAO DE FERRO GALVANIZADO, COM ROSCA BSP, DE 4" X 2" | UN | 73.36
782 | BUCHA DE REDUCAO DE FERRO GALVANIZADO, COM ROSCA BSP, DE 4" X 3" | UN | 73.36
783 | BUCHA DE REDUCAO DE FERRO GALVANIZADO, COM ROSCA BSP, DE 5" X 4" | UN | 200.79
785 | BUCHA DE REDUCAO DE FERRO GALVANIZADO, COM ROSCA BSP, DE 6" X 4" | UN | 212.15
784 | BUCHA DE REDUCAO DE FERRO GALVANIZADO, COM ROSCA BSP, DE 6" X 5" | UN | 227.59
831 | BUCHA DE REDUCAO DE PVC, SOLDAVEL, CURTA, COM 110 X 85 MM, PARA AGUA FRIA PREDIAL | UN | 68.12
828 | BUCHA DE REDUCAO DE PVC, SOLDAVEL, CURTA, COM 25 X 20 MM, PARA AGUA FRIA PREDIAL | UN | 0.39
829 | BUCHA DE REDUCAO DE PVC, SOLDAVEL, CURTA, COM 32 X 25 MM, PARA AGUA FRIA PREDIAL | UN | 0.82
812 | BUCHA DE REDUCAO DE PVC, SOLDAVEL, CURTA, COM 40 X 32 MM, PARA AGUA FRIA PREDIAL | UN | 1.79
819 | BUCHA DE REDUCAO DE PVC, SOLDAVEL, CURTA, COM 50 X 40 MM, PARA AGUA FRIA PREDIAL | UN | 2.94
818 | BUCHA DE REDUCAO DE PVC, SOLDAVEL, CURTA, COM 60 X 50 MM, PARA AGUA FRIA PREDIAL | UN | 4.94
823 | BUCHA DE REDUCAO DE PVC, SOLDAVEL, CURTA, COM 75 X 60 MM, PARA AGUA FRIA PREDIAL | UN | 14.9
830 | BUCHA DE REDUCAO DE PVC, SOLDAVEL, CURTA, COM 85 X 75 MM, PARA AGUA FRIA PREDIAL | UN | 12.27
826 | BUCHA DE REDUCAO DE PVC, SOLDAVEL, LONGA, COM 110 X 60 MM, PARA AGUA FRIA PREDIAL | UN | 38.2
827 | BUCHA DE REDUCAO DE PVC, SOLDAVEL, LONGA, COM 110 X 75 MM, PARA AGUA FRIA PREDIAL | UN | 32.27
832 | BUCHA DE REDUCAO DE PVC, SOLDAVEL, LONGA, COM 32 X 20 MM, PARA AGUA FRIA PREDIAL | UN | 2.23
833 | BUCHA DE REDUCAO DE PVC, SOLDAVEL, LONGA, COM 40 X 20 MM, PARA AGUA FRIA PREDIAL | UN | 3.16
834 | BUCHA DE REDUCAO DE PVC, SOLDAVEL, LONGA, COM 40 X 25 MM, PARA AGUA FRIA PREDIAL | UN | 3.47
825 | BUCHA DE REDUCAO DE PVC, SOLDAVEL, LONGA, COM 50 X 20 MM, PARA AGUA FRIA PREDIAL | UN | 3.87
813 | BUCHA DE REDUCAO DE PVC, SOLDAVEL, LONGA, COM 50 X 25 MM, PARA AGUA FRIA PREDIAL | UN | 3.8
820 | BUCHA DE REDUCAO DE PVC, SOLDAVEL, LONGA, COM 50 X 32 MM, PARA AGUA FRIA PREDIAL | UN | 4.83
816 | BUCHA DE REDUCAO DE PVC, SOLDAVEL, LONGA, COM 60 X 25 MM, PARA AGUA FRIA PREDIAL | UN | 8.22
814 | BUCHA DE REDUCAO DE PVC, SOLDAVEL, LONGA, COM 60 X 32 MM, PARA AGUA FRIA PREDIAL | UN | 9.93
815 | BUCHA DE REDUCAO DE PVC, SOLDAVEL, LONGA, COM 60 X 40 MM, PARA AGUA FRIA PREDIAL | UN | 10.73
822 | BUCHA DE REDUCAO DE PVC, SOLDAVEL, LONGA, COM 60 X 50 MM, PARA AGUA FRIA PREDIAL | UN | 13.08
821 | BUCHA DE REDUCAO DE PVC, SOLDAVEL, LONGA, COM 75 X 50 MM, PARA AGUA FRIA PREDIAL | UN | 15.29
817 | BUCHA DE REDUCAO DE PVC, SOLDAVEL, LONGA, COM 85 X 60 MM, PARA AGUA FRIA PREDIAL | UN | 18.17
20086 | BUCHA DE REDUCAO DE PVC, SOLDAVEL, LONGA, 50 X 40 MM, PARA ESGOTO PREDIAL | UN | 1.94
39191 | BUCHA DE REDUCAO EM ALUMINIO, COM ROSCA, DE 1 1/2" X 1 1/4", PARA ELETRODUTO | UN | 12.05
39190 | BUCHA DE REDUCAO EM ALUMINIO, COM ROSCA, DE 1 1/2" X 1", PARA ELETRODUTO | UN | 12.58
39189 | BUCHA DE REDUCAO EM ALUMINIO, COM ROSCA, DE 1 1/2" X 3/4", PARA ELETRODUTO | UN | 13.32
39186 | BUCHA DE REDUCAO EM ALUMINIO, COM ROSCA, DE 1 1/4" X 1/2", PARA ELETRODUTO | UN | 11.91
39188 | BUCHA DE REDUCAO EM ALUMINIO, COM ROSCA, DE 1 1/4" X 1", PARA ELETRODUTO | UN | 9.8
39187 | BUCHA DE REDUCAO EM ALUMINIO, COM ROSCA, DE 1 1/4" X 3/4", PARA ELETRODUTO | UN | 10.27
39184 | BUCHA DE REDUCAO EM ALUMINIO, COM ROSCA, DE 1" X 1/2", PARA ELETRODUTO | UN | 3.86
39185 | BUCHA DE REDUCAO EM ALUMINIO, COM ROSCA, DE 1" X 3/4", PARA ELETRODUTO | UN | 3.52
39198 | BUCHA DE REDUCAO EM ALUMINIO, COM ROSCA, DE 2 1/2" X 1 1/2", PARA ELETRODUTO | UN | 39.52
39197 | BUCHA DE REDUCAO EM ALUMINIO, COM ROSCA, DE 2 1/2" X 1 1/4", PARA ELETRODUTO | UN | 41.29
39196 | BUCHA DE REDUCAO EM ALUMINIO, COM ROSCA, DE 2 1/2" X 1", PARA ELETRODUTO | UN | 42.58
39199 | BUCHA DE REDUCAO EM ALUMINIO, COM ROSCA, DE 2 1/2" X 2", PARA ELETRODUTO | UN | 38.03
39195 | BUCHA DE REDUCAO EM ALUMINIO, COM ROSCA, DE 2" X 1 1/2", PARA ELETRODUTO | UN | 21.95
39194 | BUCHA DE REDUCAO EM ALUMINIO, COM ROSCA, DE 2" X 1 1/4", PARA ELETRODUTO | UN | 23.49
39193 | BUCHA DE REDUCAO EM ALUMINIO, COM ROSCA, DE 2" X 1", PARA ELETRODUTO | UN | 25.75
39192 | BUCHA DE REDUCAO EM ALUMINIO, COM ROSCA, DE 2" X 3/4", PARA ELETRODUTO | UN | 26.78
39920 | BUCHA DE REDUCAO EM ALUMINIO, COM ROSCA, DE 3/4" X 1/2", PARA ELETRODUTO | UN | 3.24
39201 | BUCHA DE REDUCAO EM ALUMINIO, COM ROSCA, DE 3" X 1 1/2", PARA ELETRODUTO | UN | 47.25
39200 | BUCHA DE REDUCAO EM ALUMINIO, COM ROSCA, DE 3" X 1 1/4", PARA ELETRODUTO | UN | 47.63
39203 | BUCHA DE REDUCAO EM ALUMINIO, COM ROSCA, DE 3" X 2 1/2", PARA ELETRODUTO | UN | 38.46
39202 | BUCHA DE REDUCAO EM ALUMINIO, COM ROSCA, DE 3" X 2", PARA ELETRODUTO | UN | 45.18
39205 | BUCHA DE REDUCAO EM ALUMINIO, COM ROSCA, DE 4" X 2 1/2", PARA ELETRODUTO | UN | 75.38
39204 | BUCHA DE REDUCAO EM ALUMINIO, COM ROSCA, DE 4" X 2", PARA ELETRODUTO | UN | 77.2
39206 | BUCHA DE REDUCAO EM ALUMINIO, COM ROSCA, DE 4" X 3", PARA ELETRODUTO | UN | 73.24
797 | BUCHA DE REDUCAO PVC ROSCAVEL 1 1/2" X 1" | UN | 7.11
798 | BUCHA DE REDUCAO PVC ROSCAVEL 3/4" X 1/2" | UN | 0.97
796 | BUCHA DE REDUCAO PVC ROSCAVEL, 1 1/2" X 3/4" | UN | 6.81
799 | BUCHA DE REDUCAO PVC ROSCAVEL, 1" X 1/2" | UN | 3.2
792 | BUCHA DE REDUCAO PVC ROSCAVEL, 1" X 3/4" | UN | 3.25
804 | BUCHA DE REDUCAO PVC, ROSCAVEL, 2" X 1 1/2 " | UN | 16.14
793 | BUCHA DE REDUCAO PVC, ROSCAVEL, 1 1/2" X1 1/4 " | UN | 6.93
801 | BUCHA DE REDUCAO PVC, ROSCAVEL, 1 1/4" X 3/4 " | UN | 4.94
794 | BUCHA DE REDUCAO PVC, ROSCAVEL, 1 1/4" X 1 " | UN | 5.1
802 | BUCHA DE REDUCAO PVC, ROSCAVEL, 2" X 1 " | UN | 14.24
803 | BUCHA DE REDUCAO PVC, ROSCAVEL, 2" X 1 1/4 " | UN | 12.42
38001 | BUCHA DE REDUCAO, CPVC, SOLDAVEL, 22 X 15 MM, PARA AGUA QUENTE | UN | 0.96
38002 | BUCHA DE REDUCAO, CPVC, SOLDAVEL, 28 X 22 MM, PARA AGUA QUENTE | UN | 1.78
38003 | BUCHA DE REDUCAO, CPVC, SOLDAVEL, 35 X 28 MM, PARA AGUA QUENTE | UN | 21.42
38004 | BUCHA DE REDUCAO, CPVC, SOLDAVEL, 42 X 22 MM, PARA AGUA QUENTE | UN | 28.63
36327 | BUCHA DE REDUCAO, PPR, DN 25 X 20 MM, PARA AGUA QUENTE PREDIAL | UN | 1.97
38992 | BUCHA DE REDUCAO, PPR, DN 32 X 25 MM, PARA AGUA QUENTE E FRIA PREDIAL | UN | 3.15
38993 | BUCHA DE REDUCAO, PPR, DN 40 X 25 MM, PARA AGUA QUENTE E FRIA PREDIAL | UN | 9
38418 | BUCHA DE REDUCAO, PVC, LONGA, SERIE R, DN 50 X 40 MM, PARA ESGOTO OU AGUAS PLUVIAIS PREDIAIS | UN | 5.63
39178 | BUCHA EM ALUMINIO, COM ROSCA, DE 1 1/2", PARA ELETRODUTO | UN | 1.3
39177 | BUCHA EM ALUMINIO, COM ROSCA, DE 1 1/4", PARA ELETRODUTO | UN | 1.18
39174 | BUCHA EM ALUMINIO, COM ROSCA, DE 1/2", PARA ELETRODUTO | UN | 0.59
39176 | BUCHA EM ALUMINIO, COM ROSCA, DE 1", PARA ELETRODUTO | UN | 0.77
39180 | BUCHA EM ALUMINIO, COM ROSCA, DE 2 1/2", PARA ELETRODUTO | UN | 3.54
39179 | BUCHA EM ALUMINIO, COM ROSCA, DE 2", PARA ELETRODUTO | UN | 3.13
39175 | BUCHA EM ALUMINIO, COM ROSCA, DE 3/4", PARA ELETRODUTO | UN | 0.72
39217 | BUCHA EM ALUMINIO, COM ROSCA, DE 3/8", PARA ELETRODUTO | UN | 0.55
39181 | BUCHA EM ALUMINIO, COM ROSCA, DE 3", PARA ELETRODUTO | UN | 4.74
39182 | BUCHA EM ALUMINIO, COM ROSCA, DE 4", PARA ELETRODUTO | UN | 6.67
12616 | CABECEIRA DIREITA OU ESQUERDA, PVC, PARA CALHA PLUVIAL, DIAMETRO ENTRE 119 E 170 MM, PARA DRENAGEM PREDIAL | UN | 4.75
1049 | CABECOTE PARA ENTRADA DE LINHA DE ALIMENTACAO PARA ELETRODUTO, EM LIGA DE ALUMINIO COM ACABAMENTO ANTI CORROSIVO, COM FIXACAO POR ENCAIXE LISO DE 360 GRAUS, DE 1 1/2" | UN | 5.58
1099 | CABECOTE PARA ENTRADA DE LINHA DE ALIMENTACAO PARA ELETRODUTO, EM LIGA DE ALUMINIO COM ACABAMENTO ANTI CORROSIVO, COM FIXACAO POR ENCAIXE LISO DE 360 GRAUS, DE 1 1/4" | UN | 4.27
39678 | CABECOTE PARA ENTRADA DE LINHA DE ALIMENTACAO PARA ELETRODUTO, EM LIGA DE ALUMINIO COM ACABAMENTO ANTI CORROSIVO, COM FIXACAO POR ENCAIXE LISO DE 360 GRAUS, DE 1/2" | UN | 1.72
1050 | CABECOTE PARA ENTRADA DE LINHA DE ALIMENTACAO PARA ELETRODUTO, EM LIGA DE ALUMINIO COM ACABAMENTO ANTI CORROSIVO, COM FIXACAO POR ENCAIXE LISO DE 360 GRAUS, DE 1" | UN | 2.92
1101 | CABECOTE PARA ENTRADA DE LINHA DE ALIMENTACAO PARA ELETRODUTO, EM LIGA DE ALUMINIO COM ACABAMENTO ANTI CORROSIVO, COM FIXACAO POR ENCAIXE LISO DE 360 GRAUS, DE 2 1/2" | UN | 18.42
1100 | CABECOTE PARA ENTRADA DE LINHA DE ALIMENTACAO PARA ELETRODUTO, EM LIGA DE ALUMINIO COM ACABAMENTO ANTI CORROSIVO, COM FIXACAO POR ENCAIXE LISO DE 360 GRAUS, DE 2" | UN | 9.5
39679 | CABECOTE PARA ENTRADA DE LINHA DE ALIMENTACAO PARA ELETRODUTO, EM LIGA DE ALUMINIO COM ACABAMENTO ANTI CORROSIVO, COM FIXACAO POR ENCAIXE LISO DE 360 GRAUS, DE 3 1/2" | UN | 36.71
1098 | CABECOTE PARA ENTRADA DE LINHA DE ALIMENTACAO PARA ELETRODUTO, EM LIGA DE ALUMINIO COM ACABAMENTO ANTI CORROSIVO, COM FIXACAO POR ENCAIXE LISO DE 360 GRAUS, DE 3/4" | UN | 2.28
1102 | CABECOTE PARA ENTRADA DE LINHA DE ALIMENTACAO PARA ELETRODUTO, EM LIGA DE ALUMINIO COM ACABAMENTO ANTI CORROSIVO, COM FIXACAO POR ENCAIXE LISO DE 360 GRAUS, DE 3" | UN | 27.46
1051 | CABECOTE PARA ENTRADA DE LINHA DE ALIMENTACAO PARA ELETRODUTO, EM LIGA DE ALUMINIO COM ACABAMENTO ANTI CORROSIVO, COM FIXACAO POR ENCAIXE LISO DE 360 GRAUS, DE 4" | UN | 39.92
37399 | CABIDE/GANCHO DE BANHEIRO SIMPLES EM METAL CROMADO | UN | 34.03
41955 | CABO DE ACO GALVANIZADO, DIAMETRO 12,7 MM (1/2"), COM ALMA DE ACO CABO INDEPENDENTE 6 X 25 F | KG | 59.17
41953 | CABO DE ACO GALVANIZADO, DIAMETRO 12,7 MM (1/2"), COM ALMA DE FIBRA 6 X 25 F | KG | 56.47
41954 | CABO DE ACO GALVANIZADO, DIAMETRO 9,53 MM (3/8"), COM ALMA DE FIBRA 6 X 25 F | KG | 55.93
25004 | CABO DE ALUMINIO NU COM ALMA DE ACO, BITOLA 1/0 AWG | KG | 35.63
25002 | CABO DE ALUMINIO NU COM ALMA DE ACO, BITOLA 2 AWG | KG | 35.93
37409 | CABO DE ALUMINIO NU COM ALMA DE ACO, BITOLA 2/0 AWG | KG | 35.34
841 | CABO DE ALUMINIO NU COM ALMA DE ACO, BITOLA 4 AWG | KG | 36.5
25005 | CABO DE ALUMINIO NU SEM ALMA DE ACO, BITOLA 1/0 AWG | KG | 40.02
25003 | CABO DE ALUMINIO NU SEM ALMA DE ACO, BITOLA 2 AWG | KG | 42.75
37410 | CABO DE ALUMINIO NU SEM ALMA DE ACO, BITOLA 2/0 AWG | KG | 40.02
842 | CABO DE ALUMINIO NU SEM ALMA DE ACO, BITOLA 4 AWG | KG | 45.02
862 | CABO DE COBRE NU 10 MM2 MEIO-DURO | M | 8.44
866 | CABO DE COBRE NU 120 MM2 MEIO-DURO | M | 103.74
892 | CABO DE COBRE NU 150 MM2 MEIO-DURO | M | 131.92
857 | CABO DE COBRE NU 16 MM2 MEIO-DURO | M | 13.43
37404 | CABO DE COBRE NU 185 MM2 MEIO-DURO | M | 158.64
868 | CABO DE COBRE NU 25 MM2 MEIO-DURO | M | 20.74
870 | CABO DE COBRE NU 300 MM2 MEIO-DURO | M | 273.36
863 | CABO DE COBRE NU 35 MM2 MEIO-DURO | M | 28.65
867 | CABO DE COBRE NU 50 MM2 MEIO-DURO | M | 39.91
891 | CABO DE COBRE NU 500 MM2 MEIO-DURO | M | 459.08
864 | CABO DE COBRE NU 70 MM2 MEIO-DURO | M | 56.22
865 | CABO DE COBRE NU 95 MM2 MEIO-DURO | M | 79.19
1006 | CABO DE COBRE RIGIDO, CLASSE 2, ISOLACAO EM PVC, ANTI-CHAMA BWF-B, 1 CONDUTOR, 450/750 V, DIAMETRO 120 MM2 | M | 94.34
948 | CABO DE COBRE UNIPOLAR 10 MM2, BLINDADO, ISOLACAO 3,6/6 KV EPR, COBERTURA EM PVC | M | 27.69
947 | CABO DE COBRE UNIPOLAR 16 MM2, BLINDADO, ISOLACAO 3,6/6 KV EPR, COBERTURA EM PVC | M | 28.16
911 | CABO DE COBRE UNIPOLAR 16 MM2, BLINDADO, ISOLACAO 6/10 KV EPR, COBERTURA EM PVC | M | 40.95
925 | CABO DE COBRE UNIPOLAR 25 MM2, BLINDADO, ISOLACAO 3,6/6 KV EPR, COBERTURA EM PVC | M | 37.85
954 | CABO DE COBRE UNIPOLAR 25MM2, BLINDADO, ISOLACAO 6/10 KV EPR, COBERTURA EM PVC | M | 41.82
901 | CABO DE COBRE UNIPOLAR 35 MM2, BLINDADO, ISOLACAO 12/20 KV EPR, COBERTURA EM PVC | M | 44.76
926 | CABO DE COBRE UNIPOLAR 35 MM2, BLINDADO, ISOLACAO 3,6/6 KV EPR, COBERTURA EM PVC | M | 47.3
912 | CABO DE COBRE UNIPOLAR 35 MM2, BLINDADO, ISOLACAO 6/10 KV EPR, COBERTURA EM PVC | M | 47.59
955 | CABO DE COBRE UNIPOLAR 50 MM2, BLINDADO, ISOLACAO 12/20 KV EPR, COBERTURA EM PVC | M | 56.8
946 | CABO DE COBRE UNIPOLAR 50 MM2, BLINDADO, ISOLACAO 3,6/6 KV EPR, COBERTURA EM PVC | M | 63.86
953 | CABO DE COBRE UNIPOLAR 50 MM2, BLINDADO, ISOLACAO 6/10 KV EPR, COBERTURA EM PVC | M | 58.12
902 | CABO DE COBRE UNIPOLAR 70 MM2, BLINDADO, ISOLACAO 12/20 KV EPR, COBERTURA EM PVC | M | 70.65
927 | CABO DE COBRE UNIPOLAR 70 MM2, BLINDADO, ISOLACAO 3,6/6 KV EPR, COBERTURA EM PVC | M | 68.48
913 | CABO DE COBRE UNIPOLAR 70 MM2, BLINDADO, ISOLACAO 6/10 KV EPR, COBERTURA EM PVC | M | 76.43
903 | CABO DE COBRE UNIPOLAR 95 MM2, BLINDADO, ISOLACAO 12/20 KV EPR, COBERTURA EM PVC | M | 86.5
945 | CABO DE COBRE UNIPOLAR 95 MM2, BLINDADO, ISOLACAO 3,6/6 KV EPR, COBERTURA EM PVC | M | 91.51
914 | CABO DE COBRE UNIPOLAR 95 MM2, BLINDADO, ISOLACAO 6/10 KV EPR, COBERTURA EM PVC | M | 93.74
993 | CABO DE COBRE, FLEXIVEL, CLASSE 4 OU 5, ISOLACAO EM PVC/A, ANTICHAMA BWF-B, COBERTURA PVC-ST1, ANTICHAMA BWF-B, 1 CONDUTOR, 0,6/1 KV, SECAO NOMINAL 1,5 MM2 | M | 2.03
1020 | CABO DE COBRE, FLEXIVEL, CLASSE 4 OU 5, ISOLACAO EM PVC/A, ANTICHAMA BWF-B, COBERTURA PVC-ST1, ANTICHAMA BWF-B, 1 CONDUTOR, 0,6/1 KV, SECAO NOMINAL 10 MM2 | M | 8.84
1017 | CABO DE COBRE, FLEXIVEL, CLASSE 4 OU 5, ISOLACAO EM PVC/A, ANTICHAMA BWF-B, COBERTURA PVC-ST1, ANTICHAMA BWF-B, 1 CONDUTOR, 0,6/1 KV, SECAO NOMINAL 120 MM2 | M | 97.19
999 | CABO DE COBRE, FLEXIVEL, CLASSE 4 OU 5, ISOLACAO EM PVC/A, ANTICHAMA BWF-B, COBERTURA PVC-ST1, ANTICHAMA BWF-B, 1 CONDUTOR, 0,6/1 KV, SECAO NOMINAL 150 MM2 | M | 120.42
995 | CABO DE COBRE, FLEXIVEL, CLASSE 4 OU 5, ISOLACAO EM PVC/A, ANTICHAMA BWF-B, COBERTURA PVC-ST1, ANTICHAMA BWF-B, 1 CONDUTOR, 0,6/1 KV, SECAO NOMINAL 16 MM2 | M | 13.57
1000 | CABO DE COBRE, FLEXIVEL, CLASSE 4 OU 5, ISOLACAO EM PVC/A, ANTICHAMA BWF-B, COBERTURA PVC-ST1, ANTICHAMA BWF-B, 1 CONDUTOR, 0,6/1 KV, SECAO NOMINAL 185 MM2 | M | 147.61
1022 | CABO DE COBRE, FLEXIVEL, CLASSE 4 OU 5, ISOLACAO EM PVC/A, ANTICHAMA BWF-B, COBERTURA PVC-ST1, ANTICHAMA BWF-B, 1 CONDUTOR, 0,6/1 KV, SECAO NOMINAL 2,5 MM2 | M | 2.82
1015 | CABO DE COBRE, FLEXIVEL, CLASSE 4 OU 5, ISOLACAO EM PVC/A, ANTICHAMA BWF-B, COBERTURA PVC-ST1, ANTICHAMA BWF-B, 1 CONDUTOR, 0,6/1 KV, SECAO NOMINAL 240 MM2 | M | 194.38
996 | CABO DE COBRE, FLEXIVEL, CLASSE 4 OU 5, ISOLACAO EM PVC/A, ANTICHAMA BWF-B, COBERTURA PVC-ST1, ANTICHAMA BWF-B, 1 CONDUTOR, 0,6/1 KV, SECAO NOMINAL 25 MM2 | M | 20.65
1001 | CABO DE COBRE, FLEXIVEL, CLASSE 4 OU 5, ISOLACAO EM PVC/A, ANTICHAMA BWF-B, COBERTURA PVC-ST1, ANTICHAMA BWF-B, 1 CONDUTOR, 0,6/1 KV, SECAO NOMINAL 300 MM2 | M | 243.25
1019 | CABO DE COBRE, FLEXIVEL, CLASSE 4 OU 5, ISOLACAO EM PVC/A, ANTICHAMA BWF-B, COBERTURA PVC-ST1, ANTICHAMA BWF-B, 1 CONDUTOR, 0,6/1 KV, SECAO NOMINAL 35 MM2 | M | 28.47
1021 | CABO DE COBRE, FLEXIVEL, CLASSE 4 OU 5, ISOLACAO EM PVC/A, ANTICHAMA BWF-B, COBERTURA PVC-ST1, ANTICHAMA BWF-B, 1 CONDUTOR, 0,6/1 KV, SECAO NOMINAL 4 MM2 | M | 4.04
39249 | CABO DE COBRE, FLEXIVEL, CLASSE 4 OU 5, ISOLACAO EM PVC/A, ANTICHAMA BWF-B, COBERTURA PVC-ST1, ANTICHAMA BWF-B, 1 CONDUTOR, 0,6/1 KV, SECAO NOMINAL 400 MM2 | M | 317.32
1018 | CABO DE COBRE, FLEXIVEL, CLASSE 4 OU 5, ISOLACAO EM PVC/A, ANTICHAMA BWF-B, COBERTURA PVC-ST1, ANTICHAMA BWF-B, 1 CONDUTOR, 0,6/1 KV, SECAO NOMINAL 50 MM2 | M | 40.57
39250 | CABO DE COBRE, FLEXIVEL, CLASSE 4 OU 5, ISOLACAO EM PVC/A, ANTICHAMA BWF-B, COBERTURA PVC-ST1, ANTICHAMA BWF-B, 1 CONDUTOR, 0,6/1 KV, SECAO NOMINAL 500 MM2 | M | 407.63
994 | CABO DE COBRE, FLEXIVEL, CLASSE 4 OU 5, ISOLACAO EM PVC/A, ANTICHAMA BWF-B, COBERTURA PVC-ST1, ANTICHAMA BWF-B, 1 CONDUTOR, 0,6/1 KV, SECAO NOMINAL 6 MM2 | M | 5.52
977 | CABO DE COBRE, FLEXIVEL, CLASSE 4 OU 5, ISOLACAO EM PVC/A, ANTICHAMA BWF-B, COBERTURA PVC-ST1, ANTICHAMA BWF-B, 1 CONDUTOR, 0,6/1 KV, SECAO NOMINAL 70 MM2 | M | 56.2
998 | CABO DE COBRE, FLEXIVEL, CLASSE 4 OU 5, ISOLACAO EM PVC/A, ANTICHAMA BWF-B, COBERTURA PVC-ST1, ANTICHAMA BWF-B, 1 CONDUTOR, 0,6/1 KV, SECAO NOMINAL 95 MM2 | M | 74.66
39251 | CABO DE COBRE, FLEXIVEL, CLASSE 4 OU 5, ISOLACAO EM PVC/A, ANTICHAMA BWF-B, 1 CONDUTOR, 450/750 V, SECAO NOMINAL 0,5 MM2 | M | 0.54
1011 | CABO DE COBRE, FLEXIVEL, CLASSE 4 OU 5, ISOLACAO EM PVC/A, ANTICHAMA BWF-B, 1 CONDUTOR, 450/750 V, SECAO NOMINAL 0,75 MM2 | M | 0.75
39252 | CABO DE COBRE, FLEXIVEL, CLASSE 4 OU 5, ISOLACAO EM PVC/A, ANTICHAMA BWF-B, 1 CONDUTOR, 450/750 V, SECAO NOMINAL 1,0 MM2 | M | 0.9
1013 | CABO DE COBRE, FLEXIVEL, CLASSE 4 OU 5, ISOLACAO EM PVC/A, ANTICHAMA BWF-B, 1 CONDUTOR, 450/750 V, SECAO NOMINAL 1,5 MM2 | M | 1.19
980 | CABO DE COBRE, FLEXIVEL, CLASSE 4 OU 5, ISOLACAO EM PVC/A, ANTICHAMA BWF-B, 1 CONDUTOR, 450/750 V, SECAO NOMINAL 10 MM2 | M | 8.11
39237 | CABO DE COBRE, FLEXIVEL, CLASSE 4 OU 5, ISOLACAO EM PVC/A, ANTICHAMA BWF-B, 1 CONDUTOR, 450/750 V, SECAO NOMINAL 120 MM2 | M | 96.17
39238 | CABO DE COBRE, FLEXIVEL, CLASSE 4 OU 5, ISOLACAO EM PVC/A, ANTICHAMA BWF-B, 1 CONDUTOR, 450/750 V, SECAO NOMINAL 150 MM2 | M | 120.06
979 | CABO DE COBRE, FLEXIVEL, CLASSE 4 OU 5, ISOLACAO EM PVC/A, ANTICHAMA BWF-B, 1 CONDUTOR, 450/750 V, SECAO NOMINAL 16 MM2 | M | 12.5
39239 | CABO DE COBRE, FLEXIVEL, CLASSE 4 OU 5, ISOLACAO EM PVC/A, ANTICHAMA BWF-B, 1 CONDUTOR, 450/750 V, SECAO NOMINAL 185 MM2 | M | 146.12
1014 | CABO DE COBRE, FLEXIVEL, CLASSE 4 OU 5, ISOLACAO EM PVC/A, ANTICHAMA BWF-B, 1 CONDUTOR, 450/750 V, SECAO NOMINAL 2,5 MM2 | M | 1.89
39240 | CABO DE COBRE, FLEXIVEL, CLASSE 4 OU 5, ISOLACAO EM PVC/A, ANTICHAMA BWF-B, 1 CONDUTOR, 450/750 V, SECAO NOMINAL 240 MM2 | M | 193.13
39232 | CABO DE COBRE, FLEXIVEL, CLASSE 4 OU 5, ISOLACAO EM PVC/A, ANTICHAMA BWF-B, 1 CONDUTOR, 450/750 V, SECAO NOMINAL 25 MM2 | M | 20.05
39233 | CABO DE COBRE, FLEXIVEL, CLASSE 4 OU 5, ISOLACAO EM PVC/A, ANTICHAMA BWF-B, 1 CONDUTOR, 450/750 V, SECAO NOMINAL 35 MM2 | M | 27.57
981 | CABO DE COBRE, FLEXIVEL, CLASSE 4 OU 5, ISOLACAO EM PVC/A, ANTICHAMA BWF-B, 1 CONDUTOR, 450/750 V, SECAO NOMINAL 4 MM2 | M | 3.39
39234 | CABO DE COBRE, FLEXIVEL, CLASSE 4 OU 5, ISOLACAO EM PVC/A, ANTICHAMA BWF-B, 1 CONDUTOR, 450/750 V, SECAO NOMINAL 50 MM2 | M | 40.46
982 | CABO DE COBRE, FLEXIVEL, CLASSE 4 OU 5, ISOLACAO EM PVC/A, ANTICHAMA BWF-B, 1 CONDUTOR, 450/750 V, SECAO NOMINAL 6 MM2 | M | 4.74
39235 | CABO DE COBRE, FLEXIVEL, CLASSE 4 OU 5, ISOLACAO EM PVC/A, ANTICHAMA BWF-B, 1 CONDUTOR, 450/750 V, SECAO NOMINAL 70 MM2 | M | 56.91
39236 | CABO DE COBRE, FLEXIVEL, CLASSE 4 OU 5, ISOLACAO EM PVC/A, ANTICHAMA BWF-B, 1 CONDUTOR, 450/750 V, SECAO NOMINAL 95 MM2 | M | 74.6
876 | CABO DE COBRE, RIGIDO, CLASSE 2, COMPACTADO, BLINDADO, ISOLACAO EM EPR OU XLPE, COBERTURA ANTICHAMA EM PVC, PEAD OU HFFR, 1 CONDUTOR, 20/35 KV, SECAO NOMINAL 120 MM2 | M | 192.58
877 | CABO DE COBRE, RIGIDO, CLASSE 2, COMPACTADO, BLINDADO, ISOLACAO EM EPR OU XLPE, COBERTURA ANTICHAMA EM PVC, PEAD OU HFFR, 1 CONDUTOR, 20/35 KV, SECAO NOMINAL 150 MM2 | M | 226.4
882 | CABO DE COBRE, RIGIDO, CLASSE 2, COMPACTADO, BLINDADO, ISOLACAO EM EPR OU XLPE, COBERTURA ANTICHAMA EM PVC, PEAD OU HFFR, 1 CONDUTOR, 20/35 KV, SECAO NOMINAL 185 MM2 | M | 246.7
878 | CABO DE COBRE, RIGIDO, CLASSE 2, COMPACTADO, BLINDADO, ISOLACAO EM EPR OU XLPE, COBERTURA ANTICHAMA EM PVC, PEAD OU HFFR, 1 CONDUTOR, 20/35 KV, SECAO NOMINAL 240 MM2 | M | 306.71
879 | CABO DE COBRE, RIGIDO, CLASSE 2, COMPACTADO, BLINDADO, ISOLACAO EM EPR OU XLPE, COBERTURA ANTICHAMA EM PVC, PEAD OU HFFR, 1 CONDUTOR, 20/35 KV, SECAO NOMINAL 300 MM2 | M | 361.51
880 | CABO DE COBRE, RIGIDO, CLASSE 2, COMPACTADO, BLINDADO, ISOLACAO EM EPR OU XLPE, COBERTURA ANTICHAMA EM PVC, PEAD OU HFFR, 1 CONDUTOR, 20/35 KV, SECAO NOMINAL 400 MM2 | M | 425.36
873 | CABO DE COBRE, RIGIDO, CLASSE 2, COMPACTADO, BLINDADO, ISOLACAO EM EPR OU XLPE, COBERTURA ANTICHAMA EM PVC, PEAD OU HFFR, 1 CONDUTOR, 20/35 KV, SECAO NOMINAL 50 MM2 | M | 129.33
881 | CABO DE COBRE, RIGIDO, CLASSE 2, COMPACTADO, BLINDADO, ISOLACAO EM EPR OU XLPE, COBERTURA ANTICHAMA EM PVC, PEAD OU HFFR, 1 CONDUTOR, 20/35 KV, SECAO NOMINAL 500 MM2 | M | 581.39
874 | CABO DE COBRE, RIGIDO, CLASSE 2, COMPACTADO, BLINDADO, ISOLACAO EM EPR OU XLPE, COBERTURA ANTICHAMA EM PVC, PEAD OU HFFR, 1 CONDUTOR, 20/35 KV, SECAO NOMINAL 70 MM2 | M | 153.49
875 | CABO DE COBRE, RIGIDO, CLASSE 2, COMPACTADO, BLINDADO, ISOLACAO EM EPR OU XLPE, COBERTURA ANTICHAMA EM PVC, PEAD OU HFFR, 1 CONDUTOR, 20/35 KV, SECAO NOMINAL 95 MM2 | M | 183.13
983 | CABO DE COBRE, RIGIDO, CLASSE 2, ISOLACAO EM PVC/A, ANTICHAMA BWF-B, 1 CONDUTOR, 450/750 V, SECAO NOMINAL 1,5 MM2 | M | 1.14
985 | CABO DE COBRE, RIGIDO, CLASSE 2, ISOLACAO EM PVC/A, ANTICHAMA BWF-B, 1 CONDUTOR, 450/750 V, SECAO NOMINAL 10 MM2 | M | 8.6
990 | CABO DE COBRE, RIGIDO, CLASSE 2, ISOLACAO EM PVC/A, ANTICHAMA BWF-B, 1 CONDUTOR, 450/750 V, SECAO NOMINAL 150 MM2 | M | 117.72
39241 | CABO DE COBRE, RIGIDO, CLASSE 2, ISOLACAO EM PVC/A, ANTICHAMA BWF-B, 1 CONDUTOR, 450/750 V, SECAO NOMINAL 16 MM2 | M | 13.46
1005 | CABO DE COBRE, RIGIDO, CLASSE 2, ISOLACAO EM PVC/A, ANTICHAMA BWF-B, 1 CONDUTOR, 450/750 V, SECAO NOMINAL 185 MM2 | M | 144.49
984 | CABO DE COBRE, RIGIDO, CLASSE 2, ISOLACAO EM PVC/A, ANTICHAMA BWF-B, 1 CONDUTOR, 450/750 V, SECAO NOMINAL 2,5 MM2 | M | 2.97
991 | CABO DE COBRE, RIGIDO, CLASSE 2, ISOLACAO EM PVC/A, ANTICHAMA BWF-B, 1 CONDUTOR, 450/750 V, SECAO NOMINAL 240 MM2 | M | 190.93
986 | CABO DE COBRE, RIGIDO, CLASSE 2, ISOLACAO EM PVC/A, ANTICHAMA BWF-B, 1 CONDUTOR, 450/750 V, SECAO NOMINAL 25 MM2 | M | 20.57
1024 | CABO DE COBRE, RIGIDO, CLASSE 2, ISOLACAO EM PVC/A, ANTICHAMA BWF-B, 1 CONDUTOR, 450/750 V, SECAO NOMINAL 300 MM2 | M | 236.31
987 | CABO DE COBRE, RIGIDO, CLASSE 2, ISOLACAO EM PVC/A, ANTICHAMA BWF-B, 1 CONDUTOR, 450/750 V, SECAO NOMINAL 35 MM2 | M | 27.95
1003 | CABO DE COBRE, RIGIDO, CLASSE 2, ISOLACAO EM PVC/A, ANTICHAMA BWF-B, 1 CONDUTOR, 450/750 V, SECAO NOMINAL 4 MM2 | M | 4.35
992 | CABO DE COBRE, RIGIDO, CLASSE 2, ISOLACAO EM PVC/A, ANTICHAMA BWF-B, 1 CONDUTOR, 450/750 V, SECAO NOMINAL 400 MM2 | M | 305.73
1007 | CABO DE COBRE, RIGIDO, CLASSE 2, ISOLACAO EM PVC/A, ANTICHAMA BWF-B, 1 CONDUTOR, 450/750 V, SECAO NOMINAL 50 MM2 | M | 39.65
39242 | CABO DE COBRE, RIGIDO, CLASSE 2, ISOLACAO EM PVC/A, ANTICHAMA BWF-B, 1 CONDUTOR, 450/750 V, SECAO NOMINAL 500 MM2 | M | 378.81
1008 | CABO DE COBRE, RIGIDO, CLASSE 2, ISOLACAO EM PVC/A, ANTICHAMA BWF-B, 1 CONDUTOR, 450/750 V, SECAO NOMINAL 6 MM2 | M | 4.93
988 | CABO DE COBRE, RIGIDO, CLASSE 2, ISOLACAO EM PVC/A, ANTICHAMA BWF-B, 1 CONDUTOR, 450/750 V, SECAO NOMINAL 70 MM2 | M | 54.76
989 | CABO DE COBRE, RIGIDO, CLASSE 2, ISOLACAO EM PVC/A, ANTICHAMA BWF-B, 1 CONDUTOR, 450/750 V, SECAO NOMINAL 95 MM2 | M | 74.18
39598 | CABO DE PAR TRANCADO UTP, 4 PARES, CATEGORIA 5E | M | 1.19
39599 | CABO DE PAR TRANCADO UTP, 4 PARES, CATEGORIA 6 | M | 1.8
34602 | CABO FLEXIVEL PVC 750 V, 2 CONDUTORES DE 1,5 MM2 | M | 2.61
34603 | CABO FLEXIVEL PVC 750 V, 2 CONDUTORES DE 10,0 MM2 | M | 12.54
34607 | CABO FLEXIVEL PVC 750 V, 2 CONDUTORES DE 4,0 MM2 | M | 5.59
34609 | CABO FLEXIVEL PVC 750 V, 2 CONDUTORES DE 6,0 MM2 | M | 8.39
34618 | CABO FLEXIVEL PVC 750 V, 3 CONDUTORES DE 1,5 MM2 | M | 3.46
34620 | CABO FLEXIVEL PVC 750 V, 3 CONDUTORES DE 10,0 MM2 | M | 17.31
34621 | CABO FLEXIVEL PVC 750 V, 3 CONDUTORES DE 4,0 MM2 | M | 8.03
34622 | CABO FLEXIVEL PVC 750 V, 3 CONDUTORES DE 6,0 MM2 | M | 11.37
34624 | CABO FLEXIVEL PVC 750 V, 4 CONDUTORES DE 1,5 MM2 | M | 4.42
34626 | CABO FLEXIVEL PVC 750 V, 4 CONDUTORES DE 10,0 MM2 | M | 23.79
34627 | CABO FLEXIVEL PVC 750 V, 4 CONDUTORES DE 4,0 MM2 | M | 10.25
34629 | CABO FLEXIVEL PVC 750 V, 4 CONDUTORES DE 6,0 MM2 | M | 15.01
39257 | CABO MULTIPOLAR DE COBRE, FLEXIVEL, CLASSE 4 OU 5, ISOLACAO EM HEPR, COBERTURA EM PVC-ST2, ANTICHAMA BWF-B, 0,6/1 KV, 3 CONDUTORES DE 1,5 MM2 | M | 5.18
39261 | CABO MULTIPOLAR DE COBRE, FLEXIVEL, CLASSE 4 OU 5, ISOLACAO EM HEPR, COBERTURA EM PVC-ST2, ANTICHAMA BWF-B, 0,6/1 KV, 3 CONDUTORES DE 10 MM2 | M | 27.6
39268 | CABO MULTIPOLAR DE COBRE, FLEXIVEL, CLASSE 4 OU 5, ISOLACAO EM HEPR, COBERTURA EM PVC-ST2, ANTICHAMA BWF-B, 0,6/1 KV, 3 CONDUTORES DE 120 MM2 | M | 318.41
39262 | CABO MULTIPOLAR DE COBRE, FLEXIVEL, CLASSE 4 OU 5, ISOLACAO EM HEPR, COBERTURA EM PVC-ST2, ANTICHAMA BWF-B, 0,6/1 KV, 3 CONDUTORES DE 16 MM2 | M | 43.15
39258 | CABO MULTIPOLAR DE COBRE, FLEXIVEL, CLASSE 4 OU 5, ISOLACAO EM HEPR, COBERTURA EM PVC-ST2, ANTICHAMA BWF-B, 0,6/1 KV, 3 CONDUTORES DE 2,5 MM2 | M | 7.68
39263 | CABO MULTIPOLAR DE COBRE, FLEXIVEL, CLASSE 4 OU 5, ISOLACAO EM HEPR, COBERTURA EM PVC-ST2, ANTICHAMA BWF-B, 0,6/1 KV, 3 CONDUTORES DE 25 MM2 | M | 66.76
39264 | CABO MULTIPOLAR DE COBRE, FLEXIVEL, CLASSE 4 OU 5, ISOLACAO EM HEPR, COBERTURA EM PVC-ST2, ANTICHAMA BWF-B, 0,6/1 KV, 3 CONDUTORES DE 35 MM2 | M | 90.4
39259 | CABO MULTIPOLAR DE COBRE, FLEXIVEL, CLASSE 4 OU 5, ISOLACAO EM HEPR, COBERTURA EM PVC-ST2, ANTICHAMA BWF-B, 0,6/1 KV, 3 CONDUTORES DE 4 MM2 | M | 11.69
39265 | CABO MULTIPOLAR DE COBRE, FLEXIVEL, CLASSE 4 OU 5, ISOLACAO EM HEPR, COBERTURA EM PVC-ST2, ANTICHAMA BWF-B, 0,6/1 KV, 3 CONDUTORES DE 50 MM2 | M | 133.17
39260 | CABO MULTIPOLAR DE COBRE, FLEXIVEL, CLASSE 4 OU 5, ISOLACAO EM HEPR, COBERTURA EM PVC-ST2, ANTICHAMA BWF-B, 0,6/1 KV, 3 CONDUTORES DE 6 MM2 | M | 16.65
39266 | CABO MULTIPOLAR DE COBRE, FLEXIVEL, CLASSE 4 OU 5, ISOLACAO EM HEPR, COBERTURA EM PVC-ST2, ANTICHAMA BWF-B, 0,6/1 KV, 3 CONDUTORES DE 70 MM2 | M | 186.86
39267 | CABO MULTIPOLAR DE COBRE, FLEXIVEL, CLASSE 4 OU 5, ISOLACAO EM HEPR, COBERTURA EM PVC-ST2, ANTICHAMA BWF-B, 0,6/1 KV, 3 CONDUTORES DE 95 MM2 | M | 244.94
11901 | CABO TELEFONICO CCI 50, 1 PAR, USO INTERNO, SEM BLINDAGEM | M | 0.63
11902 | CABO TELEFONICO CCI 50, 2 PARES, USO INTERNO, SEM BLINDAGEM | M | 1.1
11903 | CABO TELEFONICO CCI 50, 3 PARES, USO INTERNO, SEM BLINDAGEM | M | 1.69
11904 | CABO TELEFONICO CCI 50, 4 PARES, USO INTERNO, SEM BLINDAGEM | M | 2.16
11905 | CABO TELEFONICO CCI 50, 5 PARES, USO INTERNO, SEM BLINDAGEM | M | 2.9
11906 | CABO TELEFONICO CCI 50, 6 PARES, USO INTERNO, SEM BLINDAGEM | M | 3.34
11919 | CABO TELEFONICO CI 50, 10 PARES, USO INTERNO | M | 6.56
11920 | CABO TELEFONICO CI 50, 20 PARES, USO INTERNO | M | 12.71
11924 | CABO TELEFONICO CI 50, 200 PARES, USO INTERNO | M | 123.63
11921 | CABO TELEFONICO CI 50, 30 PARES, USO INTERNO | M | 17.31
11922 | CABO TELEFONICO CI 50, 50 PARES, USO INTERNO | M | 30.73
11923 | CABO TELEFONICO CI 50, 75 PARES, USO INTERNO | M | 50.19
11916 | CABO TELEFONICO CTP - APL - 50, 10 PARES, USO EXTERNO | M | 8.52
11914 | CABO TELEFONICO CTP - APL - 50, 100 PARES, USO EXTERNO | M | 61.83
11917 | CABO TELEFONICO CTP - APL - 50, 20 PARES, USO EXTERNO | M | 14.82
11918 | CABO TELEFONICO CTP - APL - 50, 30 PARES, USO EXTERNO | M | 20.11
37734 | CACAMBA METALICA BASCULANTE COM CAPACIDADE DE 10 M3 (INCLUI MONTAGEM, NAO INCLUI CAMINHAO) | UN | 62208.04
42251 | CACAMBA METALICA BASCULANTE COM CAPACIDADE DE 12 M3 (INCLUI MONTAGEM, NAO INCLUI CAMINHAO) | UN | 70641.02
37733 | CACAMBA METALICA BASCULANTE COM CAPACIDADE DE 6 M3 (INCLUI MONTAGEM, NAO INCLUI CAMINHAO) | UN | 46643.35
37735 | CACAMBA METALICA BASCULANTE COM CAPACIDADE DE 8 M3 (INCLUI MONTAGEM, NAO INCLUI CAMINHAO) | UN | 56205.24
5090 | CADEADO SIMPLES, CORPO EM LATAO MACICO, COM LARGURA DE 25 MM E ALTURA DE APROX 25 MM, HASTE CEMENTADA (NAO LONGA), EM ACO TEMPERADO COM DIAMETRO DE APROX 5,0 MM, INCLUINDO 2 CHAVES | UN | 17
5085 | CADEADO SIMPLES, CORPO EM LATAO MACICO, COM LARGURA DE 35 MM E ALTURA DE APROX 30 MM, HASTE CEMENTADA (NAO LONGA), EM ACO TEMPERADO COM DIAMETRO DE APROX 6,0 MM, INCLUINDO 2 CHAVES | UN | 25.31
43603 | CADEADO SIMPLES, CORPO EM LATAO MACICO, COM LARGURA DE 50 MM E ALTURA DE APROX 40 MM, HASTE CEMENTADA EM ACO TEMPERADO COM DIAMETRO DE APROX 8,0 MM, INCLUINDO 2 CHAVES | UN | 36.15
38374 | CADEIRA SUSPENSA MANUAL / BALANCIM INDIVIDUAL (NBR 14751) | UN | 885.83
20209 | CAIBRO APARELHADO *7,5 X 7,5* CM, EM MACARANDUBA, ANGELIM OU EQUIVALENTE DA REGIAO | M | 15.57
20212 | CAIBRO APARELHADO *6 X 8* CM, EM MACARANDUBA, ANGELIM OU EQUIVALENTE DA REGIAO | M | 13.03
4433 | CAIBRO NAO APARELHADO *7,5 X 7,5* CM, EM MACARANDUBA, ANGELIM OU EQUIVALENTE DA REGIAO - BRUTA | M | 14.92
4430 | CAIBRO NAO APARELHADO *5 X 6* CM, EM MACARANDUBA, ANGELIM OU EQUIVALENTE DA REGIAO - BRUTA | M | 7.63
4400 | CAIBRO NAO APARELHADO, *6 X 8* CM, EM MACARANDUBA, ANGELIM OU EQUIVALENTE DA REGIAO - BRUTA | M | 12.14
2729 | CAIBRO ROLICO DE MADEIRA TRATADA, D = 4 A 7 CM, H = 3,00 M, EM EUCALIPTO OU EQUIVALENTE DA REGIAO | UN | 18.74
4513 | CAIBRO 5 X 5 CM EM PINUS, MISTA OU EQUIVALENTE DA REGIAO - BRUTA | M | 3.75
11871 | CAIXA D'AGUA DE FIBRA DE VIDRO, PARA 500 LITROS, COM TAMPA | UN | 283.5
34636 | CAIXA D'AGUA EM POLIETILENO 1000 LITROS, COM TAMPA | UN | 418.24
34639 | CAIXA D'AGUA EM POLIETILENO 1500 LITROS, COM TAMPA | UN | 849.44
34640 | CAIXA D'AGUA EM POLIETILENO 2000 LITROS, COM TAMPA | UN | 954.14
34637 | CAIXA D'AGUA EM POLIETILENO 500 LITROS, COM TAMPA | UN | 240.13
34638 | CAIXA D'AGUA EM POLIETILENO 750 LITROS, COM TAMPA | UN | 411.79
11868 | CAIXA D'AGUA FIBRA DE VIDRO PARA 1000 LITROS, COM TAMPA | UN | 389.63
37106 | CAIXA D'AGUA FIBRA DE VIDRO PARA 10000 LITROS, COM TAMPA | UN | 3763.4
11869 | CAIXA D'AGUA FIBRA DE VIDRO PARA 1500 LITROS, COM TAMPA | UN | 632.17
37104 | CAIXA D'AGUA FIBRA DE VIDRO PARA 2000 LITROS, COM TAMPA | UN | 814.91
37105 | CAIXA D'AGUA FIBRA DE VIDRO PARA 5000 LITROS, COM TAMPA | UN | 1814.92
34641 | CAIXA DE ATERRAMENTO EM CONCRETO PRÃ-MOLDADO, DIAMETRO DE 0,30 M E ALTURA DE 0,35 M, SEM FUNDO E COM TAMPA | UN | 54.79
43434 | CAIXA DE CONCRETO ARMADO PRE-MOLDADO, COM FUNDO E SEM TAMPA, DIMENSOES DE 0,30 X 0,30 X 0,30 M | UN | 59.24
43435 | CAIXA DE CONCRETO ARMADO PRE-MOLDADO, COM FUNDO E SEM TAMPA, DIMENSOES DE 0,40 X 0,40 X 0,40 M | UN | 108.61
43436 | CAIXA DE CONCRETO ARMADO PRE-MOLDADO, COM FUNDO E SEM TAMPA, DIMENSOES DE 0,60 X 0,60 X 0,50 M | UN | 190.07
43437 | CAIXA DE CONCRETO ARMADO PRE-MOLDADO, COM FUNDO E SEM TAMPA, DIMENSOES DE 0,80 X 0,80 X 0,50 M | UN | 344.6
43438 | CAIXA DE CONCRETO ARMADO PRE-MOLDADO, COM FUNDO E SEM TAMPA, DIMENSOES DE 1,00 X 1,00 X 0,50 M | UN | 617.12
41627 | CAIXA DE CONCRETO ARMADO PRE-MOLDADO, COM FUNDO E TAMPA, DIMENSOES DE 0,30 X 0,30 X 0,30 M | UN | 91.33
41628 | CAIXA DE CONCRETO ARMADO PRE-MOLDADO, COM FUNDO E TAMPA, DIMENSOES DE 0,40 X 0,40 X 0,40 M | UN | 167.85
41629 | CAIXA DE CONCRETO ARMADO PRE-MOLDADO, COM FUNDO E TAMPA, DIMENSOES DE 0,60 X 0,60 X 0,50 M | UN | 213.27
43429 | CAIXA DE CONCRETO ARMADO PRE-MOLDADO, SEM FUNDO, QUADRADA, DIMENSOES DE 0,30 X 0,30 X 0,30 M | UN | 47.25
43430 | CAIXA DE CONCRETO ARMADO PRE-MOLDADO, SEM FUNDO, QUADRADA, DIMENSOES DE 0,40 X 0,40 X 0,40 M | UN | 78.49
43431 | CAIXA DE CONCRETO ARMADO PRE-MOLDADO, SEM FUNDO, QUADRADA, DIMENSOES DE 0,60 X 0,60 X 0,50 M | UN | 152.05
43432 | CAIXA DE CONCRETO ARMADO PRE-MOLDADO, SEM FUNDO, QUADRADA, DIMENSOES DE 0,80 X 0,80 X 0,50 M | UN | 315.96
43433 | CAIXA DE CONCRETO ARMADO PRE-MOLDADO, SEM FUNDO, QUADRADA, DIMENSOES DE 1,00 X 1,00 X 0,50 M | UN | 498.14
43094 | CAIXA DE DERIVACAO PARA MEDIDOR DE ENERGIA, COM BARRAMENTO MONOFASICO, EM POLICARBONATO / TERMOPLASTICO - MODULO (PADRAO CONCESSIONARIA LOCAL) | UN | 158.69
43093 | CAIXA DE DERIVACAO PARA MEDIDOR DE ENERGIA, COM BARRAMENTO POLIFASICO, EM POLICARBONATO / TERMOPLASTICO - MODULO (PADRAO CONCESSIONARIA LOCAL) | UN | 168.64
1030 | CAIXA DE DESCARGA DE PLASTICO EXTERNA, DE *9* L, PUXADOR FIO DE NYLON, NAO INCLUSO CANO, BOLSA, ENGATE | UN | 33.5
11694 | CAIXA DE DESCARGA PLASTICA DE EMBUTIR COMPLETA, COM ESPELHO PLASTICO, CAPACIDADE 6 A 10 L, ACESSORIOS INCLUSOS | UN | 740.52
11881 | CAIXA DE GORDURA CILINDRICA EM CONCRETO SIMPLES, PRE-MOLDADA, COM DIAMETRO DE 40 CM E ALTURA DE 45 CM, COM TAMPA | UN | 83.92
35277 | CAIXA DE GORDURA EM PVC, DIAMETRO MINIMO 300 MM, DIAMETRO DE SAIDA 100 MM, CAPACIDADE APROXIMADA 18 LITROS, COM TAMPA | UN | 366.91
10521 | CAIXA DE INCENDIO/ABRIGO PARA MANGUEIRA, DE EMBUTIR/INTERNA, COM 75 X 45 X 17 CM, EM CHAPA DE ACO, PORTA COM VENTILACAO, VISOR COM A INSCRICAO "INCENDIO", SUPORTE/CESTA INTERNA PARA A MANGUEIRA, PINTURA ELETROSTATICA VERMELHA | UN | 227.77
10885 | CAIXA DE INCENDIO/ABRIGO PARA MANGUEIRA, DE EMBUTIR/INTERNA, COM 90 X 60 X 17 CM, EM CHAPA DE ACO, PORTA COM VENTILACAO, VISOR COM A INSCRICAO "INCENDIO", SUPORTE/CESTA INTERNA PARA A MANGUEIRA, PINTURA ELETROSTATICA VERMELHA | UN | 288.1
20962 | CAIXA DE INCENDIO/ABRIGO PARA MANGUEIRA, DE SOBREPOR/EXTERNA, COM 75 X 45 X 17 CM, EM CHAPA DE ACO, PORTA COM VENTILACAO, VISOR COM A INSCRICAO "INCENDIO", SUPORTE/CESTA INTERNA PARA A MANGUEIRA, PINTURA ELETROSTATICA VERMELHA | UN | 238.62
20963 | CAIXA DE INCENDIO/ABRIGO PARA MANGUEIRA, DE SOBREPOR/EXTERNA, COM 90 X 60 X 17 CM, EM CHAPA DE ACO, PORTA COM VENTILACAO, VISOR COM A INSCRICAO "INCENDIO", SUPORTE/CESTA INTERNA PARA A MANGUEIRA, PINTURA ELETROSTATICA VERMELHA | UN | 291.49
2555 | CAIXA DE LUZ "3 X 3" EM ACO ESMALTADA | UN | 1.12
2556 | CAIXA DE LUZ "4 X 2" EM ACO ESMALTADA | UN | 1.16
2557 | CAIXA DE LUZ "4 X 4" EM ACO ESMALTADA | UN | 2.45
10569 | CAIXA DE PASSAGEM / DERIVACAO / LUZ, OCTOGONAL 4 X4, EM ACO ESMALTADA, COM FUNDO MOVEL SIMPLES (FMS) | UN | 2.45
39810 | CAIXA DE PASSAGEM ELETRICA DE PAREDE, DE EMBUTIR, EM PVC, COM TAMPA APARAFUSADA, DIMENSOES 120 X 120 X *75* MM | UN | 21.41
39811 | CAIXA DE PASSAGEM ELETRICA DE PAREDE, DE EMBUTIR, EM PVC, COM TAMPA APARAFUSADA, DIMENSOES 150 X 150 X *75* MM | UN | 26.19
39812 | CAIXA DE PASSAGEM ELETRICA DE PAREDE, DE EMBUTIR, EM PVC, COM TAMPA APARAFUSADA, DIMENSOES 200 X 200 X *90* MM | UN | 43.07
43096 | CAIXA DE PASSAGEM ELETRICA DE PAREDE, DE EMBUTIR, EM TERMOPLASTICO / PVC, COM TAMPA APARAFUSADA, DIMENSOES 400 X 400 X *120* MM | UN | 142.77
43102 | CAIXA DE PASSAGEM ELETRICA DE PAREDE, DE SOBREPOR, EM PVC, COM TAMPA APARAFUSADA, DIMENSOES 300 X 300 X *100* MM | UN | 86.81
43103 | CAIXA DE PASSAGEM ELETRICA DE PAREDE, DE SOBREPOR, EM PVC, COM TAMPA APARAFUSADA, DIMENSOES, 400 X 400 X *120* MM | UN | 127.83
43098 | CAIXA DE PASSAGEM ELETRICA DE PAREDE, DE SOBREPOR, EM TERMOPLASTICO / PVC, COM TAMPA APARAFUSA, DIMENSOES 200 X 200 X *100* MM | UN | 48.36
43097 | CAIXA DE PASSAGEM ELETRICA DE PAREDE, DE SOBREPOR, EM TERMOPLASTICO / PVC, COM TAMPA APARAFUSADA, DIMENSOES, 150 X 150 X *100* MM | UN | 28.65
43104 | CAIXA DE PASSAGEM ELETRICA, PARA PISO, EM PVC, DIMENSOES DE 3/4" A 4" | UN | 338.93
39771 | CAIXA DE PASSAGEM METALICA DE SOBREPOR COM TAMPA PARAFUSADA, DIMENSOES 20 X 20 X 10 CM | UN | 23.58
39772 | CAIXA DE PASSAGEM METALICA DE SOBREPOR COM TAMPA PARAFUSADA, DIMENSOES 30 X 30 X 10 CM | UN | 46.34
39773 | CAIXA DE PASSAGEM METALICA DE SOBREPOR COM TAMPA PARAFUSADA, DIMENSOES 40 X 40 X 15 CM | UN | 74.49
39774 | CAIXA DE PASSAGEM METALICA DE SOBREPOR COM TAMPA PARAFUSADA, DIMENSOES 50 X 50 X 15 CM | UN | 111.42
39775 | CAIXA DE PASSAGEM METALICA DE SOBREPOR COM TAMPA PARAFUSADA, DIMENSOES 60 X 60 X 20 CM | UN | 148.71
39776 | CAIXA DE PASSAGEM METALICA DE SOBREPOR COM TAMPA PARAFUSADA, DIMENSOES 70 X 70 X 20 CM | UN | 179.72
39777 | CAIXA DE PASSAGEM METALICA DE SOBREPOR COM TAMPA PARAFUSADA, DIMENSOES 80 X 80 X 20 CM | UN | 227.78
20254 | CAIXA DE PASSAGEM METALICA, DE SOBREPOR, COM TAMPA APARAFUSADA, DIMENSOES 15 X 15 X *10* CM | UN | 16.53
20253 | CAIXA DE PASSAGEM METALICA, DE SOBREPOR, COM TAMPA APARAFUSADA, DIMENSOES 35 X 35 X *12* CM | UN | 54.29
11247 | CAIXA DE PASSAGEM/ LUZ / TELEFONIA, DE EMBUTIR, EM CHAPA DE ACO GALVANIZADO, DIMENSOES 150 X 150 X 15 CM (PADRAO CONCESSIONARIA LOCAL) | UN | 1043.94
11250 | CAIXA DE PASSAGEM/ LUZ / TELEFONIA, DE EMBUTIR, EM CHAPA DE ACO GALVANIZADO, DIMENSOES 20 X 20 X *12* CM (PADRAO CONCESSIONARIA LOCAL) | UN | 44.94
11249 | CAIXA DE PASSAGEM/ LUZ / TELEFONIA, DE EMBUTIR, EM CHAPA DE ACO GALVANIZADO, DIMENSOES 200 X 200 X 20 CM (PADRAO CONCESSIONARIA LOCAL) | UN | 2039.18
11251 | CAIXA DE PASSAGEM/ LUZ / TELEFONIA, DE EMBUTIR, EM CHAPA DE ACO GALVANIZADO, DIMENSOES 40 X 40 X *12* CM (PADRAO CONCESSIONARIA LOCAL) | UN | 99.55
11253 | CAIXA DE PASSAGEM/ LUZ / TELEFONIA, DE EMBUTIR, EM CHAPA DE ACO GALVANIZADO, DIMENSOES 60 X 60 X *12* CM (PADRAO CONCESSIONARIA LOCAL) | UN | 164.96
11255 | CAIXA DE PASSAGEM/ LUZ / TELEFONIA, DE EMBUTIR, EM CHAPA DE ACO GALVANIZADO, DIMENSOES 80 X 80 X *12* CM (PADRAO CONCESSIONARIA LOCAL) | UN | 246.62
14055 | CAIXA DE PASSAGEM/ LUZ / TELEFONIA, DE EMBUTIR, EM CHAPA DE ACO GALVANIZADO, DIMENSOES 120 X 120 X *12* CM (PADRAO CONCESSIONARIA LOCAL) | UN | 496.12
11256 | CAIXA DE PASSAGEM/ LUZ / TELEFONIA, DE SOBREPOR, EM CHAPA DE ACO GALVANIZADO, DIMENSOES 80 X 80 X *12* CM (PADRAO CONCESSIONARIA LOCAL) | UN | 308.92
1872 | CAIXA DE PASSAGEM, EM PVC, DE 4" X 2", PARA ELETRODUTO FLEXIVEL CORRUGADO | UN | 2.2
1873 | CAIXA DE PASSAGEM, EM PVC, DE 4" X 4", PARA ELETRODUTO FLEXIVEL CORRUGADO | UN | 4.38
39693 | CAIXA DE PROTECAO EXTERNA PARA MEDIDOR HOROSAZONAL, DE BAIXA TENSAO, COM MODULO, EM CHAPA DE ACO (PADRAO DA CONCESSIONARIA LOCAL) | UN | 1940.16
39692 | CAIXA DE PROTECAO PARA TRANSFORMADOR CORRENTE, EM CHAPA DE ACO 18 USG (PADRAO DA CONCESSIONARIA LOCAL) | UN | 620.81
34643 | CAIXA INSPECAO EM POLIETILENO PARA ATERRAMENTO E PARA RAIOS DIAMETRO = 300 MM | UN | 11.87
1062 | CAIXA INTERNA/EXTERNA DE MEDICAO PARA 1 MEDIDOR TRIFASICO, COM VISOR, EM CHAPA DE ACO 18 USG (PADRAO DA CONCESSIONARIA LOCAL) | UN | 196.74
39686 | CAIXA INTERNA/EXTERNA DE MEDICAO PARA 4 MEDIDORES MONOFASICOS, COM VISOR, EM CHAPA DE ACO 18 USG (PADRAO DA CONCESSIONARIA LOCAL) | UN | 318.57
43095 | CAIXA MODULAR PARA MEDIDOR DE ENERGIA AGRUPADA, EM POLICARBONATO / TERMOPLASTICO, COM SUPORTE PARA DISJUNTOR (PADRAO DA CONCESSIONARIA LOCAL) | UN | 94.08
1871 | CAIXA OCTOGONAL DE FUNDO MOVEL, EM PVC, DE 3" X 3", PARA ELETRODUTO FLEXIVEL CORRUGADO | UN | 3.94
12001 | CAIXA OCTOGONAL DE FUNDO MOVEL, EM PVC, DE 4" X 4", PARA ELETRODUTO FLEXIVEL CORRUGADO | UN | 5.69
11882 | CAIXA PARA HIDROMETRO CONCRETO PRE MOLDADO, *0,24 M X 0,45 M X 0,30* M (L X C X A) | UN | 60.23
1068 | CAIXA PARA MEDICAO COLETIVA TIPO L, PADRAO BIFASICO OU TRIFASICO, PARA ATE 4 MEDIDORES, SEM BARRAMENTO E COM PORTAS INFERIOR E SUPERIOR | UN | 1297.73
39690 | CAIXA PARA MEDICAO COLETIVA TIPO M, PADRAO BIFASICO OU TRIFASICO, PARA ATE 8 MEDIDORES, SEM BARRAMENTO E COM PORTAS INFERIOR E SUPERIOR | UN | 2177.17
39691 | CAIXA PARA MEDICAO COLETIVA TIPO N, PADRAO BIFASICO OU TRIFASICO, PARA ATE 12 MEDIDORES, SEM BARRAMENTO E COM PORTAS INFERIOR E SUPERIOR | UN | 2738.27
39808 | CAIXA PARA MEDIDOR MONOFASICO, EM POLICARBONATO / TERMOPLASTICO, PARA ALOJAR 1 DISJUNTOR (PADRAO DA CONCESSIONARIA LOCAL) | UN | 49.12
39809 | CAIXA PARA MEDIDOR POLIFASICO, EM POLICARBONATO / TERMOPLASTICO, PARA ALOJAR 1 DISJUNTOR (PADRAO DA CONCESSIONARIA LOCAL) | UN | 116.5
43439 | CAIXA PRE-MOLDADA PARA BOCA DE LOBO, EM CONCRETO ARMADO, COM FCK DE 25 MPA, COM DIMENSOES 1,10 X 0,65 X 1,00 M (COMPRIMENTO X LARGURA X ALTURA) | UN | 276.47
11713 | CAIXA SIFONADA PVC 150 X 150 X 50MM COM TAMPA CEGA QUADRADA BRANCA | UN | 25.77
11716 | CAIXA SIFONADA PVC, 100 X 100 X 40 MM, COM GRELHA REDONDA BRANCA | UN | 11
5103 | CAIXA SIFONADA PVC, 100 X 100 X 50 MM, COM GRELHA REDONDA BRANCA | UN | 11.16
11712 | CAIXA SIFONADA PVC, 150 X 150 X 50 MM, COM GRELHA QUADRADA BRANCA (NBR 5688) | UN | 25.99
11717 | CAIXA SIFONADA PVC, 150 X 150 X 50 MM, COM GRELHA REDONDA BRANCA | UN | 28.24
11714 | CAIXA SIFONADA PVC, 150 X 185 X 75 MM, COM GRELHA QUADRADA BRANCA | UN | 35.13
11715 | CAIXA SIFONADA PVC, 150 X 185 X 75 MM, COM TAMPA CEGA QUADRADA BRANCA | UN | 40.43
11880 | CAIXA SIFONADA PVC, 250 X 230 X 75 MM, COM TAMPA E PORTA TAMPA QUADRADA BRANCA | UN | 72.67
1106 | CAL HIDRATADA CH-I PARA ARGAMASSAS | KG | 1
11161 | CAL HIDRATADA PARA PINTURA | KG | 1.67
1107 | CAL VIRGEM COMUM PARA ARGAMASSAS (NBR 6453) | KG | 0.85
4758 | CALAFETADOR / CALAFATE | H | 17.48
41080 | CALAFETADOR / CALAFATE (MENSALISTA) | MES | 3100.38
25963 | CALCARIO DOLOMITICO A (POSTO PEDREIRA/FORNECEDOR, SEM FRETE) | KG | 0.08
4759 | CALCETEIRO | H | 14.36
41068 | CALCETEIRO (MENSALISTA) | MES | 2544.93
1108 | CALHA MOLDURA AMERICANA DE CHAPA DE ACO GALVANIZADA NUM 26, CORTE 33 CM | M | 21.16
1117 | CALHA PARA AGUA FURTADA DE CHAPA DE ACO GALVANIZADA NUM 26, CORTE 40 CM | M | 21.33
1118 | CALHA PARA AGUA FURTADA DE CHAPA DE ACO GALVANIZADA NUM 26, CORTE 50 CM | M | 25.21
1110 | CALHA PLATIBANDA DE CHAPA DE ACO GALVANIZADA NUM 26, CORTE 45 CM | M | 25.21
12618 | CALHA PLUVIAL DE PVC, DIAMETRO ENTRE 119 E 170 MM, COMPRIMENTO DE 3 M, PARA DRENAGEM PREDIAL | UN | 38.18
40784 | CALHA QUADRADA DE CHAPA DE ACO GALVANIZADA NUM 24, CORTE 100 CM | M | 69.53
40782 | CALHA QUADRADA DE CHAPA DE ACO GALVANIZADA NUM 24, CORTE 33 CM | M | 27.28
40783 | CALHA QUADRADA DE CHAPA DE ACO GALVANIZADA NUM 24, CORTE 50 CM | M | 35.54
1109 | CALHA QUADRADA DE CHAPA DE ACO GALVANIZADA NUM 26, CORTE 33 CM | M | 21.16
1119 | CALHA QUADRADA DE CHAPA DE ACO GALVANIZADA NUM 28, CORTE 25 CM | M | 13.64
13115 | CALHA/CANALETA DE CONCRETO SIMPLES, TIPO MEIA CANA, DIAMETRO DE 20 CM, PARA AGUA PLUVIAL | M | 13.54
10541 | CALHA/CANALETA DE CONCRETO SIMPLES, TIPO MEIA CANA, DIAMETRO DE 30 CM, PARA AGUA PLUVIAL | M | 16.54
10542 | CALHA/CANALETA DE CONCRETO SIMPLES, TIPO MEIA CANA, DIAMETRO DE 40 CM, PARA AGUA PLUVIAL | M | 21.63
10543 | CALHA/CANALETA DE CONCRETO SIMPLES, TIPO MEIA CANA, DIAMETRO DE 50 CM, PARA AGUA PLUVIAL | M | 35.1
10544 | CALHA/CANALETA DE CONCRETO SIMPLES, TIPO MEIA CANA, DIAMETRO DE 60 CM, PARA AGUA PLUVIAL | M | 45.4
10545 | CALHA/CANALETA DE CONCRETO SIMPLES, TIPO MEIA CANA, DIAMETRO DE 80 CM, PARA AGUA PLUVIAL | M | 84.85
38365 | CAMADA SEPARADORA DE FILME DE POLIETILENO 20 A 25 MICRA | M2 | 1.59
37745 | CAMINHAO TOCO, PESO BRUTO TOTAL 13000 KG, CARGA UTIL MAXIMA 7925 KG, DISTANCIA ENTRE EIXOS 4,80 M, POTENCIA 189 CV (INCLUI CABINE E CHASSI, NAO INCLUI CARROCERIA) | UN | 270000
37754 | CAMINHAO TOCO, PESO BRUTO TOTAL 14300 KG, CARGA UTIL MAXIMA 9590 KG, DISTANCIA ENTRE EIXOS 4,76 M, POTENCIA 185 CV (INCLUI CABINE E CHASSI, NAO INCLUI CARROCERIA) | UN | 281962.02
37748 | CAMINHAO TOCO, PESO BRUTO TOTAL 14300 KG, CARGA UTIL MAXIMA 9710 KG, DISTANCIA ENTRE EIXOS 3,56 M, POTENCIA 185 CV (INCLUI CABINE E CHASSI, NAO INCLUI CARROCERIA) | UN | 287045.88
37761 | CAMINHAO TOCO, PESO BRUTO TOTAL 16000 KG, CARGA UTIL MAXIMA DE 10685 KG, DISTANCIA ENTRE EIXOS 4,8M, POTENCIA 189 CV (INCLUI CABINE E CHASSI, NAO INCLUI CARROCERIA) | UN | 237531.63
37757 | CAMINHAO TOCO, PESO BRUTO TOTAL 16000 KG, CARGA UTIL MAXIMA 10600 KG, DISTANCIA ENTRE EIXOS 4,80 M, POTENCIA 275 CV (INCLUI CABINE E CHASSI, NAO INCLUI CARROCERIA) | UN | 330664.54
37759 | CAMINHAO TOCO, PESO BRUTO TOTAL 16000 KG, CARGA UTIL MAXIMA 10780 KG, DISTANCIA ENTRE EIXOS 3,56 M, POTENCIA 275 CV (INCLUI CABINE E CHASSI, NAO INCLUI CARROCERIA) | UN | 331946.2
37766 | CAMINHAO TOCO, PESO BRUTO TOTAL 16000 KG, CARGA UTIL MAXIMA 11030 KG, DISTANCIA ENTRE EIXOS 3,56M, POTENCIA 186 CV (INCLUI CABINE E CHASSI, NAO INCLUI CARROCERIA) | UN | 331946.18
37752 | CAMINHAO TOCO, PESO BRUTO TOTAL 16000 KG, CARGA UTIL MAXIMA 11130 KG, DISTANCIA ENTRE EIXOS 5,36 M, POTENCIA 185 CV (INCLUI CABINE E CHASSI, NAO INCLUI CARROCERIA) | UN | 301015.81
37760 | CAMINHAO TOCO, PESO BRUTO TOTAL 16000 KG, CARGA UTIL MAXIMA 13071 KG, DISTANCIA ENTRE EIXOS 4,80 M, POTENCIA 230 CV (INCLUI CABINE E CHASSI, NAO INCLUI CARROCERIA) | UN | 316993.66
37765 | CAMINHAO TOCO, PESO BRUTO TOTAL 8250 KG, CARGA UTIL MAXIMA 5110 KG, DISTANCIA ENTRE EIXOS 4,30 M, POTENCIA 162 CV (INCLUI CABINE E CHASSI, NAO INCLUI CARROCERIA) | UN | 221297.48
37746 | CAMINHAO TOCO, PESO BRUTO TOTAL 9000 KG, CARGA UTIL MAXIMA 5940 KG, DISTANCIA ENTRE EIXOS 3,69 M, POTENCIA 177 CV (INCLUI CABINE E CHASSI, NAO INCLUI CARROCERIA) | UN | 242615.49
37750 | CAMINHAO TOCO, PESO BRUTO TOTAL 9600 KG, CARGA UTIL MAXIMA 6110 KG, DISTANCIA ENTRE EIXOS 3,70 M, POTENCIA 156 CV (INCLUI CABINE E CHASSI, NAO INCLUI CARROCERIA) | UN | 241761.07
37753 | CAMINHAO TOCO, PESO BRUTO TOTAL 9600 KG, CARGA UTIL MAXIMA 6200 KG, DISTANCIA ENTRE EIXOS 3,10 M, POTENCIA 156 CV (INCLUI CABINE E CHASSI, NAO INCLUI CARROCERIA) | UN | 240906.63
37756 | CAMINHAO TOCO, PESO BRUTO TOTAL 9700 KG, CARGA UTIL MAXIMA 6360 KG, DISTANCIA ENTRE EIXOS 4,30 M, POTENCIA 160 CV (INCLUI CABINE E CHASSI, NAO INCLUI CARROCERIA) | UN | 237531.63
37755 | CAMINHAO TRUCADO, PESO BRUTO TOTAL 22000 KG, CARGA UTIL MAXIMA 15350 KG, DISTANCIA ENTRE EIXOS 5,17 M, POTENCIA 238 CV (INCLUI CABINE E CHASSI, NAO INCLUI CARROCERIA) | UN | 345189.87
37758 | CAMINHAO TRUCADO, PESO BRUTO TOTAL 23000 KG, CARGA UTIL MAXIMA 15378 KG, DISTANCIA ENTRE EIXOS 4,80 M, POTENCIA 326 CV (INCLUI CABINE E CHASSI, NAO INCLUI CARROCERIA) | UN | 389620.26
37747 | CAMINHAO TRUCADO, PESO BRUTO TOTAL 23000 KG, CARGA UTIL MAXIMA 15935 KG, DISTANCIA ENTRE EIXOS 4,80 M, POTENCIA 230 CV (INCLUI CABINE E CHASSI, NAO INCLUI CARROCERIA) | UN | 350572.77
37767 | CAMINHAO TRUCADO, PESO BRUTO TOTAL 23000 KG, CARGA UTIL MAXIMA 15940 KG, DISTANCIA ENTRE EIXOS 3,60 M, POTENCIA 286 CV (INCLUI CABINE E CHASSI, NAO INCLUI CARROCERIA) | UN | 369968.36
37751 | CAMINHAO TRUCADO, PESO BRUTO TOTAL 23000 KG, CARGA UTIL MAXIMA 16190 KG, DISTANCIA ENTRE EIXOS 3,60 M, POTENCIA 286 CV (INCLUI CABINE E CHASSI, NAO INCLUI CARROCERIA) | UN | 369968.36
37749 | CAMINHAO TRUCADO, PESO BRUTO TOTAL 23000 KG, CARGA UTIL MAXIMA 16360 KG, CABINE ESTENDIDA, DISTANCIA ENTRE EIXOS 3,56 M, POTENCIA 275 CV (INCLUI CABINE E CHASSI, NAO INCLUI CARROCERIA) | UN | 365696.2
1159 | CAMINHONETE COM MOTOR A DIESEL, POTENCIA *160* CV, CABINE DUPLA, 4X4 | UN | 177058
12114 | CAMPAINHA ALTA POTENCIA 110V / 220V, DIAMETRO 150 MM | UN | 144.51
38106 | CAMPAINHA CIGARRA 127 V / 220 V (APENAS MODULO) | UN | 19.64
38085 | CAMPAINHA CIGARRA 127 V / 220 V, CONJUNTO MONTADO PARA EMBUTIR 4" X 2" (PLACA + SUPORTE + MODULO) | UN | 23.2
38599 | CANALETA DE CONCRETO ESTRUTURAL 14 X 19 X 29 CM, FBK 14 MPA (NBR 6136) | UN | 3.46
38596 | CANALETA DE CONCRETO ESTRUTURAL 14 X 19 X 29 CM, FBK 4,5 MPA (NBR 6136) | UN | 2.87
38600 | CANALETA DE CONCRETO ESTRUTURAL 14 X 19 X 39 CM, FBK 14 MPA (NBR 6136) | UN | 3.67
38597 | CANALETA DE CONCRETO ESTRUTURAL 14 X 19 X 39 CM, FBK 4,5 MPA (NBR 6136) | UN | 2.89
659 | CANALETA DE CONCRETO 14 X 19 X 19 CM (CLASSE C - NBR 6136) | UN | 1.66
660 | CANALETA DE CONCRETO 19 X 19 X 19 CM (CLASSE C - NBR 6136) | UN | 1.99
658 | CANALETA DE CONCRETO 9 X 19 X 19 CM (CLASSE C - NBR 6136) | UN | 1.12
38548 | CANALETA ESTRUTURAL CERAMICA, 14 X 19 X 19 CM, 6,0 MPA (NBR 15270) | UN | 2.22
34649 | CANALETA ESTRUTURAL CERAMICA, 14 X 19 X 29 CM, 6,0 MPA (NBR 15270) | UN | 2.99
34655 | CANALETA ESTRUTURAL CERAMICA, 14 X 19 X 39 CM, 6,0 MPA (NBR 15270) | UN | 3.97
40607 | CANOPLA ACABAMENTO CROMADO PARA INSTALACAO DE SPRINKLER, SOB FORRO, 15 MM | UN | 3.92
569 | CANTONEIRA (ABAS IGUAIS) EM FERRO GALVANIZADO, 25,4 MM X 3,17 MM (L X E), 0,86 KG/M | KG | 6.1
567 | CANTONEIRA (ABAS IGUAIS) EM FERRO GALVANIZADO, 25,4 MM X 3,17 MM (L X E), 1,27KG/M | M | 8.91
574 | CANTONEIRA (ABAS IGUAIS) EM FERRO GALVANIZADO, 38,1 MM X 3,17 MM (L X E), 3,48 KG/M | M | 23.44
568 | CANTONEIRA (ABAS IGUAIS) EM FERRO GALVANIZADO, 50,8 MM X 9,53 MM (L X E), 6,99 KG/M | M | 49.39
585 | CANTONEIRA "U" ALUMINIO ABAS IGUAIS 1 ", E = 3/32 " | KG | 27.85
4777 | CANTONEIRA ACO ABAS IGUAIS (QUALQUER BITOLA), ESPESSURA ENTRE 1/8" E 1/4" | KG | 7.78
587 | CANTONEIRA ALUMINIO ABAS DESIGUAIS 1" X 3/4 ", E = 1/8 " | KG | 29.85
590 | CANTONEIRA ALUMINIO ABAS DESIGUAIS 2 1/2" X 1/2 ", E = 3/16 " | KG | 28.85
592 | CANTONEIRA ALUMINIO ABAS IGUAIS 1 ", E = 1/8 ", 25,40 X 3,17 MM (0,408 KG/M) | KG | 29.85
586 | CANTONEIRA ALUMINIO ABAS IGUAIS 1 ", E = 3 /16 " | M | 17.55
591 | CANTONEIRA ALUMINIO ABAS IGUAIS 1 1/2 ", E = 3/16 " | KG | 27.85
588 | CANTONEIRA ALUMINIO ABAS IGUAIS 1 1/4 ", E = 3/16 " | M | 27.76
589 | CANTONEIRA ALUMINIO ABAS IGUAIS 2 ", E = 1/4 " | M | 46.92
584 | CANTONEIRA ALUMINIO ABAS IGUAIS 2 ", E = 1/8 " | M | 29.65
1165 | CAP OU TAMPAO DE FERRO GALVANIZADO, COM ROSCA BSP, DE 1 1/2" | UN | 11.56
1164 | CAP OU TAMPAO DE FERRO GALVANIZADO, COM ROSCA BSP, DE 1 1/4" | UN | 9.36
1162 | CAP OU TAMPAO DE FERRO GALVANIZADO, COM ROSCA BSP, DE 1/2" | UN | 3.25
12395 | CAP OU TAMPAO DE FERRO GALVANIZADO, COM ROSCA BSP, DE 1/4" | UN | 3.16
1170 | CAP OU TAMPAO DE FERRO GALVANIZADO, COM ROSCA BSP, DE 1" | UN | 6.13
1169 | CAP OU TAMPAO DE FERRO GALVANIZADO, COM ROSCA BSP, DE 2 1/2" | UN | 30.12
1166 | CAP OU TAMPAO DE FERRO GALVANIZADO, COM ROSCA BSP, DE 2" | UN | 16.7
1163 | CAP OU TAMPAO DE FERRO GALVANIZADO, COM ROSCA BSP, DE 3/4" | UN | 4.21
12396 | CAP OU TAMPAO DE FERRO GALVANIZADO, COM ROSCA BSP, DE 3/8" | UN | 3.16
1168 | CAP OU TAMPAO DE FERRO GALVANIZADO, COM ROSCA BSP, DE 3" | UN | 42.94
1167 | CAP OU TAMPAO DE FERRO GALVANIZADO, COM ROSCA BSP, DE 4" | UN | 71.83
36331 | CAP PPR DN 20 MM, PARA AGUA QUENTE PREDIAL | UN | 1.52
36346 | CAP PPR DN 25 MM, PARA AGUA QUENTE PREDIAL | UN | 2.62
1210 | CAP PVC, ROSCAVEL, 1 1/2", AGUA FRIA PREDIAL | UN | 11
1203 | CAP PVC, ROSCAVEL, 1 1/4", AGUA FRIA PREDIAL | UN | 10.66
1197 | CAP PVC, ROSCAVEL, 1/2", PARA AGUA FRIA PREDIAL | UN | 1.36
1202 | CAP PVC, ROSCAVEL, 1", PARA AGUA FRIA PREDIAL | UN | 3.67
1188 | CAP PVC, ROSCAVEL, 2 1/2", AGUA FRIA PREDIAL | UN | 21.68
1211 | CAP PVC, ROSCAVEL, 2", AGUA FRIA PREDIAL | UN | 11.19
1198 | CAP PVC, ROSCAVEL, 3/4", PARA AGUA FRIA PREDIAL | UN | 2.02
1199 | CAP PVC, ROSCAVEL, 3", AGUA FRIA PREDIAL | UN | 28.32
20088 | CAP PVC, SERIE R, DN 100 MM, PARA ESGOTO OU AGUAS PLUVIAIS PREDIAIS | UN | 12.97
20089 | CAP PVC, SERIE R, DN 150 MM, PARA ESGOTO OU AGUAS PLUVIAIS PREDIAIS | UN | 61.81
20087 | CAP PVC, SERIE R, DN 75 MM, PARA ESGOTO OU AGUAS PLUVIAIS PREDIAIS | UN | 9.34
1200 | CAP PVC, SOLDAVEL, DN 100 MM, SERIE NORMAL, PARA ESGOTO PREDIAL | UN | 7.58
12909 | CAP PVC, SOLDAVEL, DN 50 MM, SERIE NORMAL, PARA ESGOTO PREDIAL | UN | 3.44
12910 | CAP PVC, SOLDAVEL, DN 75 MM, SERIE NORMAL, PARA ESGOTO PREDIAL | UN | 5.74
1184 | CAP PVC, SOLDAVEL, 110 MM, PARA AGUA FRIA PREDIAL | UN | 69.62
1191 | CAP PVC, SOLDAVEL, 20 MM, PARA AGUA FRIA PREDIAL | UN | 0.99
1185 | CAP PVC, SOLDAVEL, 25 MM, PARA AGUA FRIA PREDIAL | UN | 1.13
1189 | CAP PVC, SOLDAVEL, 32 MM, PARA AGUA FRIA PREDIAL | UN | 1.96
1193 | CAP PVC, SOLDAVEL, 40 MM, PARA AGUA FRIA PREDIAL | UN | 3.77
1194 | CAP PVC, SOLDAVEL, 50 MM, PARA AGUA FRIA PREDIAL | UN | 7.14
1195 | CAP PVC, SOLDAVEL, 60 MM, PARA AGUA FRIA PREDIAL | UN | 10.74
1204 | CAP PVC, SOLDAVEL, 75 MM, PARA AGUA FRIA PREDIAL | UN | 19.53
1205 | CAP PVC, SOLDAVEL, 85 MM, PARA AGUA FRIA PREDIAL | UN | 46.32
1207 | CAP, PVC PBA, JE, DN 100 / DE 110 MM, PARA REDE DE AGUA (NBR 10351) | UN | 30.19
1206 | CAP, PVC PBA, JE, DN 50 / DE 60 MM, PARA REDE DE AGUA (NBR 10351) | UN | 7.57
1183 | CAP, PVC PBA, JE, DN 75 / DE 85 MM, PARA REDE DE AGUA (NBR 10351) | UN | 19.72
42685 | CAP, PVC, JE, OCRE, DN 150 MM (CONEXAO PARA TUBO COLETOR DE ESGOTO) | UN | 67.8
42686 | CAP, PVC, JE, OCRE, DN 200 MM (CONEXAO PARA TUBO COLETOR DE ESGOTO) | UN | 105.55
12894 | CAPA PARA CHUVA EM PVC COM FORRO DE POLIESTER, COM CAPUZ (AMARELA OU AZUL) | UN | 15.95
12895 | CAPACETE DE SEGURANCA ABA FRONTAL COM SUSPENSAO DE POLIETILENO, SEM JUGULAR (CLASSE B) | UN | 12.27
1631 | CAPACITOR TRIFASICO, POTENCIA 2,5 KVAR, TENSAO 220 V, FORNECIDO COM CAPA PROTETORA, RESISTOR INTERNO A UNIDADE CAPACITIVA | UN | 96.08
1633 | CAPACITOR TRIFASICO, POTENCIA 5 KVAR, TENSAO 220 V, FORNECIDO COM CAPA PROTETORA, RESISTOR INTERNO A UNIDADE CAPACITIVA | UN | 163.25
10818 | CAPIM BRAQUIARIA DECUMBENS/ BRAQUIARINHA, VC *70*% MINIMO | KG | 46
39359 | CARENAGEM /TAMPA, EM PLASTICO, COR BRANCA, UTILIZADO EM KIT CHASSI METALICO PARA INSTALACAO HIDRAULICA DE CUBA SIMPLES SEM MAQUINA DE LAVAR ROUPA, LARGURA *355* MM X ALTURA *670* MM (COM FUROS E DEMAIS ENCAIXES) | UN | 30.3
39360 | CARENAGEM /TAMPA, EM PLASTICO, COR BRANCA, UTILIZADO EM KIT CHASSI METALICO PARA INSTALACAO HIDRAULICA DE TANQUE COM MAQUINA DE LAVAR ROUPA, LARGURA *360* MM X ALTURA *470* MM (COM FUROS E DEMAIS ENCAIXES) | UN | 27.53
10710 | CARPETE DE NYLON EM MANTA PARA TRAFEGO COMERCIAL PESADO, E = 6 A 7 MM (INSTALADO) | M2 | 126.5
10709 | CARPETE DE NYLON EM MANTA PARA TRAFEGO COMERCIAL PESADO, E = 9 A 10 MM (INSTALADO) | M2 | 155.41
39636 | CARPETE DE NYLON EM PLACAS 50 X 50 CM PARA TRAFEGO COMERCIAL PESADO, E = 6,5 MM (INSTALADO) | M2 | 158.7
10708 | CARPETE DE POLIESTER EM MANTA PARA TRAFEGO COMERCIAL PESADO, E = 4 A 5 MM (INSTALADO) | M2 | 48.97
39635 | CARPETE DE POLIPROPILENO EM MANTA PARA TRAFEGO COMERCIAL MEDIO, E = 5 A 6 MM (INSTALADO) | M2 | 83.37
6117 | CARPINTEIRO AUXILIAR | H | 11.3
40913 | CARPINTEIRO AUXILIAR (MENSALISTA) | MES | 2005.03
1214 | CARPINTEIRO DE ESQUADRIAS | H | 13.47
40915 | CARPINTEIRO DE ESQUADRIAS (MENSALISTA) | MES | 2389.65
1213 | CARPINTEIRO DE FORMAS | H | 14.36
40914 | CARPINTEIRO DE FORMAS (MENSALISTA) | MES | 2544.93
5091 | CARRANCA PARA JANELA VENEZIANA DE ABRIR, EM LATAO CROMADO, SIMPLES, PARA APARAFUSAR NA PAREDE | UN | 16.6
14615 | CARRINHO COM 2 PNEUS PARA TRANSPORTAR TUBO CONCRETO, ALTURA ATE 1,0 M E DIAMETRO ATE 1000MM, COM ESTRUTURA EM PERFIL OU TUBO METALICO | UN | 3488.12
2711 | CARRINHO DE MAO DE ACO CAPACIDADE 50 A 60 L, PNEU COM CAMARA | UN | 114.9
37727 | CARROCERIA FIXA ABERTA DE MADEIRA PARA TRANSPORTE GERAL DE CARGA SECA DIMENSOES APROXIMADAS 2,25 X 4,10 X 0,50 M (INCLUI MONTAGEM, NAO INCLUI CAMINHAO) | UN | 14500
37728 | CARROCERIA FIXA ABERTA DE MADEIRA PARA TRANSPORTE GERAL DE CARGA SECA DIMENSOES APROXIMADAS 2,5 X 5,5 X 0,50 M (INCLUI MONTAGEM, NAO INCLUI CAMINHAO) | UN | 19671.32
37729 | CARROCERIA FIXA ABERTA DE MADEIRA PARA TRANSPORTE GERAL DE CARGA SECA DIMENSOES APROXIMADAS 2,5 X 6,00 X 0,50 M (INCLUI MONTAGEM, NAO INCLUI CAMINHAO) | UN | 21293.7
37730 | CARROCERIA FIXA ABERTA DE MADEIRA PARA TRANSPORTE GERAL DE CARGA SECA DIMENSOES APROXIMADAS 2,5 X 6,5 X 0,50 M (INCLUI MONTAGEM, NAO INCLUI CAMINHAO) | UN | 22916.08
37731 | CARROCERIA FIXA ABERTA DE MADEIRA PARA TRANSPORTE GERAL DE CARGA SECA DIMENSOES APROXIMADAS 2,5 X 7,00 X 0,50 M (INCLUI MONTAGEM, NAO INCLUI CAMINHAO) | UN | 24538.46
37732 | CARROCERIA FIXA ABERTA DE MADEIRA PARA TRANSPORTE GERAL DE CARGA SECA DIMENSOES APROXIMADAS 2,5 X 7,5 X 0,50 M (INCLUI MONTAGEM, NAO INCLUI CAMINHAO) | UN | 27986.01
42250 | CARVAO ANTRACITO PARA FILTRO, GRAO VARIANDO DE 0,8 ATE 1,1 MM, COEFICIENTE DE UNIFORMIDADE MENOR QUE 1,7 MM | T | 1424.69
42256 | CARVAO ANTRACITO PARA FILTRO, GRAO VARIANDO DE 0,8 ATE 1,1 MM, COEFICIENTE DE UNIFORMIDADE MENOR QUE 1,7 MM (DISTRIBUIDOR) | KG | 4.01
4743 | CASCALHO DE CAVA | M3 | 30.91
4744 | CASCALHO DE RIO | M3 | 49.45
4745 | CASCALHO LAVADO | M3 | 59.31
36496 | CAVALETE PARA TALHA COM ESTRUTURA EM TUBO METALICO ALTURA MINIMA 3,2 M EQUIPADO COM RODAS DE BORRACHA PARA MOVIMENTACAO DE TUBOS DE CONCRETO NA CENTRAL DE PREMOLDADOS COM CAPACIDADE DE CARGA DE 3 TONELADAS | UN | 8856.29
10630 | CAVALO MECANICO TRACAO 4X2, PESO BRUTO TOTAL COMBINADO 49000 KG, CAPACIDADE MAXIMA DE TRACAO *66000* KG, POTENCIA *360* CV (INCLUI CABINE E CHASSI, NAO INCLUI SEMIRREBOQUE) | UN | 471876.06
37762 | CAVALO MECANICO TRACAO 4X2, PESO BRUTO TOTAL 16000 KG, CAPACIDADE MAXIMA DE TRACAO *36000* KG, DISTANCIA ENTRE EIXOS *3,56* M, POTENCIA *286* CV (INCLUI CABINE E CHASSI, NAO INCLUI SEMIRREBOQUE) | UN | 404699.34
37763 | CAVALO MECANICO TRACAO 4X2, PESO BRUTO TOTAL 16000 KG, CAPACIDADE MAXIMA DE TRACAO *45000* KG, DISTANCIA ENTRE EIXOS *3,56* M, POTENCIA *330* CV (INCLUI CABINE E CHASSI, NAO INCLUI SEMIRREBOQUE) | UN | 409614.65
41992 | CAVALO MECANICO TRACAO 4X2, PESO BRUTO TOTAL 16000 KG, CAPACIDADE MAXIMA DE TRACAO *80000* KG, POTENCIA *380* CV (INCLUI CABINE E CHASSI, NAO INCLUI SEMIRREBOQUE) | UN | 465650
13215 | CAVALO MECANICO TRACAO 6X2, PESO BRUTO TOTAL COMBINADO 56000 KG, CAPACIDADE MAXIMA DE TRACAO *66000* KG, POTENCIA *360* CV (INCLUI CABINE E CHASSI, NAO INCLUI SEMIRREBOQUE) | UN | 571002.84
4235 | CAVOUQUEIRO OU OPERADOR DE PERFURATRIZ / ROMPEDOR | H | 15.42
40976 | CAVOUQUEIRO OU OPERADOR DE PERFURATRIZ / ROMPEDOR (MENSALISTA) | MES | 2733.88
39013 | CENTRALIZADOR DE BARRA DE ACO (CHUMBADOR TIPO CARAMBOLA), PARA ACO ATE 20 MM | UN | 1.02
43091 | CENTRO DE MEDICAO AGRUPADA, EM POLICARBONATO / PVC, COM 12 MEDIDORES E PROTECAO GERAL (INCLUI BARRAMENTO, DISJUNTORES E ACESSORIOS DE FIXACAO) (PADRAO CONCESSIONARIA LOCAL) | UN | 3929.63
43092 | CENTRO DE MEDICAO AGRUPADA, EM POLICARBONATO / PVC, COM 16 MEDIDORES E PROTECAO GERAL (INCLUI BARRAMENTO, DISJUNTORES E ACESSORIOS DE FIXACAO) (PADRAO CONCESSIONARIA LOCAL) | UN | 5239.51
43089 | CENTRO DE MEDICAO AGRUPADA, EM POLICARBONATO / PVC, COM 4 MEDIDORES E PROTECAO GERAL (INCLUI BARRAMENTO, DISJUNTORES E ACESSORIOS DE FIXACAO) (PADRAO CONCESSIONARIA LOCAL) | UN | 913.13
43090 | CENTRO DE MEDICAO AGRUPADA, EM POLICARBONATO / PVC, COM 8 MEDIDORES E PROTECAO GERAL (INCLUI BARRAMENTO, DISJUNTORES E ACESSORIOS DE FIXACAO) (PADRAO CONCESSIONARIA LOCAL) | UN | 2015.19
41967 | CERA LIQUIDA | L | 8.79
12760 | CHAPA ACO INOX AISI 304 NUMERO 4 (E = 6 MM), ACABAMENTO NUMERO 1 (LAMINADO A QUENTE, FOSCO) | M2 | 911.79
12759 | CHAPA ACO INOX AISI 304 NUMERO 9 (E = 4 MM), ACABAMENTO NUMERO 1 (LAMINADO A QUENTE, FOSCO) | M2 | 607.85
43105 | CHAPA DE ACO CARBONO GALVANIZADA, PERFURADA (GRADE FUROS) E = 1,5 MM, DIAMETRO DO FURO = 9,52 MM (FUROS ALTERNADOS HORIZ.) | KG | 27.52
40424 | CHAPA DE ACO CARBONO LAMINADO A QUENTE, QUALIDADE ESTRUTURAL, BITOLA 3/16", E =4,75 MM (37,29 KG/M2) | KG | 6.99
1325 | CHAPA DE ACO FINA A FRIO BITOLA MSG 20, E = 0,90 MM (7,20 KG/M2) | KG | 7.66
1327 | CHAPA DE ACO FINA A FRIO BITOLA MSG 24, E = 0,60 MM (4,80 KG/M2) | KG | 8.15
1328 | CHAPA DE ACO FINA A FRIO BITOLA MSG 26, E = 0,45 MM (3,60 KG/M2) | KG | 7.67
1321 | CHAPA DE ACO FINA A QUENTE BITOLA MSG 13, E = 2,25 MM (18,00 KG/M2) | KG | 7.11
1318 | CHAPA DE ACO FINA A QUENTE BITOLA MSG 14, E = 2,00 MM (16,0 KG/M2) | KG | 7.11
1322 | CHAPA DE ACO FINA A QUENTE BITOLA MSG 16, E = 1,50 MM (12,00 KG/M2) | KG | 7.51
1323 | CHAPA DE ACO FINA A QUENTE BITOLA MSG 18, E = 1,20 MM (9,60 KG/M2) | KG | 7.51
1319 | CHAPA DE ACO FINA A QUENTE BITOLA MSG 3/16 ", E = 4,75 MM (38,00 KG/M2) | KG | 6.33
11026 | CHAPA DE ACO GALVANIZADA BITOLA GSG 14, E = 1,95 MM (15,60 KG/M2) | KG | 8.71
11027 | CHAPA DE ACO GALVANIZADA BITOLA GSG 16, E = 1,55 MM (12,40 KG/M2) | KG | 9.06
11046 | CHAPA DE ACO GALVANIZADA BITOLA GSG 18, E = 1,25 MM (10,00 KG/M2) | KG | 8.68
11047 | CHAPA DE ACO GALVANIZADA BITOLA GSG 19, E = 1,11 MM (8,88 KG/M2) | KG | 9.47
43668 | CHAPA DE ACO GALVANIZADA BITOLA GSG 20, E = 0,95 MM (7,60 KG/M2) | KG | 8.35
11049 | CHAPA DE ACO GALVANIZADA BITOLA GSG 22, E = 0,80 MM (6,40 KG/M2) | KG | 9.05
43106 | CHAPA DE ACO GALVANIZADA BITOLA GSG 24, E = 0,64 (5,12 KG/M2) | KG | 9.1
11051 | CHAPA DE ACO GALVANIZADA BITOLA GSG 26, E = 0,50 MM (4,00 KG/M2) | KG | 9.5
11061 | CHAPA DE ACO GALVANIZADA BITOLA GSG 30, E = 0,35 MM (2,80 KG/M2) | KG | 11.4
43667 | CHAPA DE ACO GROSSA, ASTM A36, E = 1 " (25,40 MM) 199,18 KG/M2 | KG | 8.28
1333 | CHAPA DE ACO GROSSA, ASTM A36, E = 1/2 " (12,70 MM) 99,59 KG/M2 | KG | 6.9
1330 | CHAPA DE ACO GROSSA, ASTM A36, E = 1/4 " (6,35 MM) 49,79 KG/M2 | KG | 6.83
10957 | CHAPA DE ACO GROSSA, ASTM A36, E = 3/4 " (19,05 MM) 149,39 KG/M2 | KG | 7.88
1332 | CHAPA DE ACO GROSSA, ASTM A36, E = 3/8 " (9,53 MM) 74,69 KG/M2 | KG | 7.01
1334 | CHAPA DE ACO GROSSA, ASTM A36, E = 5/8 " (15,88 MM) 124,49 KG/M2 | KG | 7.77
1335 | CHAPA DE ACO GROSSA, ASTM A36, E = 7/8 " (22,23 MM) 174,28 KG/M2 | KG | 8.03
40425 | CHAPA DE ACO GROSSA, SAE 1020, BITOLA 1/4", E = 6,35 MM (49,85 KG/M2) | KG | 6.87
1337 | CHAPA DE ACO XADREZ PARA PISOS, E = 1/4 " (6,30 MM) 54,53 KG/M2 | KG | 7.88
1338 | CHAPA DE LAMINADO MELAMINICO, LISO BRILHANTE, DE *1,25 X 3,08* M, E = 0,8 MM | M2 | 33.1
1340 | CHAPA DE LAMINADO MELAMINICO, LISO FOSCO, DE *1,25 X 3,08* M, E = 0,8 MM | M2 | 38.26
1341 | CHAPA DE LAMINADO MELAMINICO, TEXTURIZADO, DE *1,25 X 3,08* M, E = 0,8 MM | M2 | 36.85
11134 | CHAPA DE MADEIRA COMPENSADA NAVAL (COM COLA FENOLICA), E = 10 MM, DE *1,60 X 2,20* M | M2 | 31.28
11135 | CHAPA DE MADEIRA COMPENSADA NAVAL (COM COLA FENOLICA), E = 12 MM, DE *1,60 X 2,20* M | M2 | 38.13
11136 | CHAPA DE MADEIRA COMPENSADA NAVAL (COM COLA FENOLICA), E = 15 MM, DE *1,60 X 2,20* M | M2 | 41.24
34743 | CHAPA DE MADEIRA COMPENSADA NAVAL (COM COLA FENOLICA), E = 18 MM, DE *1,60 X 2,20* M | M2 | 52.5
11137 | CHAPA DE MADEIRA COMPENSADA NAVAL (COM COLA FENOLICA), E = 20 MM, DE *1,60 X 2,20* M | M2 | 58.55
34745 | CHAPA DE MADEIRA COMPENSADA NAVAL (COM COLA FENOLICA), E = 25 MM, DE *1,60 X 2,20* M | M2 | 66.73
34746 | CHAPA DE MADEIRA COMPENSADA NAVAL (COM COLA FENOLICA), E = 4 MM, DE *1,60 X 2,20* M | M2 | 17.18
1360 | CHAPA DE MADEIRA COMPENSADA NAVAL (COM COLA FENOLICA), E = 6 MM, DE *1,60 X 2,20* M | M2 | 21.22
1346 | CHAPA DE MADEIRA COMPENSADA PLASTIFICADA PARA FORMA DE CONCRETO, DE 2,20 x 1,10 M, E = 10 MM | M2 | 27.67
1345 | CHAPA DE MADEIRA COMPENSADA PLASTIFICADA PARA FORMA DE CONCRETO, DE 2,20 x 1,10 M, E = 18 MM | M2 | 44.83
1347 | CHAPA DE MADEIRA COMPENSADA PLASTIFICADA PARA FORMA DE CONCRETO, DE 2,20 X 1,10 M, E = 12 MM | M2 | 33.06
1355 | CHAPA DE MADEIRA COMPENSADA RESINADA PARA FORMA DE CONCRETO, DE *2,2 X 1,1* M, E = 14 MM | M2 | 27.55
1358 | CHAPA DE MADEIRA COMPENSADA RESINADA PARA FORMA DE CONCRETO, DE *2,2 X 1,1* M, E = 17 MM | M2 | 31.92
34659 | CHAPA DE MDF BRANCO LISO 1 FACE, E = 12 MM, DE *2,75 X 1,85* M | M2 | 36.36
34514 | CHAPA DE MDF BRANCO LISO 1 FACE, E = 15 MM, DE *2,75 X 1,85* M | M2 | 40.28
34660 | CHAPA DE MDF BRANCO LISO 1 FACE, E = 18 MM, DE *2,75 X 1,85* M | M2 | 51.12
34661 | CHAPA DE MDF BRANCO LISO 1 FACE, E = 25 MM, DE *2,75 X 1,85* M | M2 | 73.42
34667 | CHAPA DE MDF BRANCO LISO 1 FACE, E = 6 MM, DE *2,75 X 1,85* M | M2 | 26.59
34668 | CHAPA DE MDF BRANCO LISO 1 FACE, E = 9 MM, DE *2,75 X 1,85* M | M2 | 34.74
34741 | CHAPA DE MDF BRANCO LISO 2 FACES, E = 12 MM, DE *2,75 X 1,85* M | M2 | 38.23
34664 | CHAPA DE MDF BRANCO LISO 2 FACES, E = 15 MM, DE *2,75 X 1,85* M | M2 | 41.72
34665 | CHAPA DE MDF BRANCO LISO 2 FACES, E = 18 MM, DE *2,75 X 1,85* M | M2 | 51.79
34666 | CHAPA DE MDF BRANCO LISO 2 FACES, E = 25 MM, DE *2,75 X 1,85* M | M2 | 78.22
34669 | CHAPA DE MDF BRANCO LISO 2 FACES, E = 6 MM, DE *2,75 X 1,85* M | M2 | 28.68
34670 | CHAPA DE MDF BRANCO LISO 2 FACES, E = 9 MM, DE *2,75 X 1,85* M | M2 | 35.08
34671 | CHAPA DE MDF CRU, E = 12 MM, DE *2,75 X 1,85* M | M2 | 29.28
34672 | CHAPA DE MDF CRU, E = 15 MM, DE *2,75 X 1,85* M | M2 | 30.87
34673 | CHAPA DE MDF CRU, E = 18 MM, DE *2,75 X 1,85* M | M2 | 37.67
34674 | CHAPA DE MDF CRU, E = 20 MM, DE *2,75 X 1,85* M | M2 | 50.09
34675 | CHAPA DE MDF CRU, E = 25 MM, DE *2,75 X 1,85* M | M2 | 61.07
34676 | CHAPA DE MDF CRU, E = 6 MM, DE *2,75 X 1,85* M | M2 | 17.58
34677 | CHAPA DE MDF CRU, E = 9 MM, DE *2,75 X 1,85* M | M2 | 23.63
43126 | CHAPA EM ACO GALVANIZADO PARA STEEL DECK, COM NERVURAS TRAPEZOIDAIS, LARGURA UTIL DE 915 MM E ESPESSURA DE 0,80 MM | M2 | 93.97
43124 | CHAPA EM ACO GALVANIZADO PARA STEEL DECK, COM NERVURAS TRAPEZOIDAIS, LARGURA UTIL DE 915 MM E ESPESSURA DE 0,95 MM | M2 | 109.72
43125 | CHAPA EM ACO GALVANIZADO PARA STEEL DECK, COM NERVURAS TRAPEZOIDAIS, LARGURA UTIL DE 915 MM E ESPESSURA DE 1,25 MM | M2 | 142.29
40623 | CHAPA PARA EMENDA DE VIGA, EM ACO GROSSO, QUALIDADE ESTRUTURAL, BITOLA 3/16 ", E= 4,75 MM, 4 FUROS, LARGURA 45 MM, COMPRIMENTO 500 MM | PAR | 76.76
43701 | CHAPA/BOBINA LISA EM ALUMINIO, LIGA 1.200 - H14, QUALQUER ESPESSURA, QUALQUER LARGURA | KG | 29.33
12083 | CHAVE BLINDADA TRIPOLAR PARA MOTORES, DO TIPO FACA, COM PORTA FUSIVEL DO TIPO CARTUCHO, CORRENTE NOMINAL DE 100 A, TENSAO NOMINAL DE 250 V | UN | 694.92
12081 | CHAVE BLINDADA TRIPOLAR PARA MOTORES, DO TIPO FACA, COM PORTA FUSIVEL DO TIPO CARTUCHO, CORRENTE NOMINAL DE 30 A, TENSAO NOMINAL DE 250 V | UN | 235
12082 | CHAVE BLINDADA TRIPOLAR PARA MOTORES, DO TIPO FACA, COM PORTA FUSIVEL DO TIPO CARTUCHO, CORRENTE NOMINAL DE 60 A, TENSAO NOMINAL DE 250 V | UN | 369.33
13354 | CHAVE DE PARTIDA DIRETA TRIFASICA, COM CAIXA TERMOPLASTICA, COM FUSIVEL DE 25 A, PARA MOTOR COM POTENCIA DE 7,5 CV E TENSAO DE 380 V | UN | 551.6
14057 | CHAVE DE PARTIDA DIRETA TRIFASICA, COM CAIXA TERMOPLASTICA, COM FUSIVEL DE 35 A, PARA MOTOR COM POTENCIA DE 5 CV E TENSAO DE 220 V | UN | 307.97
14058 | CHAVE DE PARTIDA DIRETA TRIFASICA, COM CAIXA TERMOPLASTICA, COM FUSIVEL DE 63 A, PARA MOTOR COM POTENCIA DE 10 CV E TENSAO DE 220 V | UN | 485.81
20971 | CHAVE DUPLA PARA CONEXOES TIPO STORZ, ENGATE RAPIDO 1 1/2" X 2 1/2", EM LATAO, PARA INSTALACAO PREDIAL COMBATE A INCENDIO | UN | 12.47
5047 | CHAVE FUSIVEL PARA REDES DE DISTRIBUICAO, TENSAO DE 15,0 KV, CORRENTE NOMINAL DO PORTA FUSIVEL DE 100 A, CAPACIDADE DE INTERRUPCAO SIMETRICA DE 7,10 KA, CAPACIDADE DE INTERRUPCAO ASSIMETRICA 10,00 KA | UN | 330.99
13369 | CHAVE SECCIONADORA-FUSIVEL BLINDADA TRIPOLAR, ABERTURA COM CARGA, PARA FUSIVEL NH00, CORRENTE NOMINAL DE 160 A, TENSAO DE 500 V | UN | 359.04
13370 | CHAVE SECCIONADORA-FUSIVEL BLINDADA TRIPOLAR, ABERTURA COM CARGA, PARA FUSIVEL NH01, CORRENTE NOMINAL DE 250 A, TENSAO DE 500 V | UN | 497.71
13279 | CHUMBADOR DE ACO TIPO PARABOLT, * 5/8" X 200* MM, COM PORCA E ARRUELA | KG | 10.61
11977 | CHUMBADOR DE ACO, DIAMETRO 1/2", COMPRIMENTO 75 MM | UN | 5.5
11975 | CHUMBADOR DE ACO, DIAMETRO 5/8", COMPRIMENTO 6", COM PORCA | UN | 12.05
39746 | CHUMBADOR DE ACO, 1" X 600 MM, PARA POSTES DE ACO COM BASE, INCLUSO PORCA E ARRUELA | UN | 134.14
11976 | CHUMBADOR, DIAMETRO 1/4" COM PARAFUSO 1/4" X 40 MM | UN | 0.61
1368 | CHUVEIRO COMUM EM PLASTICO BRANCO, COM CANO, 3 TEMPERATURAS, 5500 W (110/220 V) | UN | 60.05
1367 | CHUVEIRO COMUM EM PLASTICO CROMADO, COM CANO, 4 TEMPERATURAS (110/220 V) | UN | 194.24
7608 | CHUVEIRO PLASTICO BRANCO SIMPLES 5 '' PARA ACOPLAR EM HASTE 1/2 ", AGUA FRIA | UN | 4.46
41900 | CIMENTO ASFALTICO DE PETROLEO A GRANEL (CAP) 30/45 (COLETADO CAIXA NA ANP ACRESCIDO DE ICMS) | KG | 3.22
41899 | CIMENTO ASFALTICO DE PETROLEO A GRANEL (CAP) 50/70 (COLETADO CAIXA NA ANP ACRESCIDO DE ICMS) | T | 3168.62
1380 | CIMENTO BRANCO | KG | 4.2
1375 | CIMENTO IMPERMEABILIZANTE DE PEGA ULTRARRAPIDA PARA TAMPONAMENTOS | KG | 14.84
1379 | CIMENTO PORTLAND COMPOSTO CP II-32 | KG | 0.71
10511 | CIMENTO PORTLAND COMPOSTO CP II-32 (SACO DE 50 KG) | 50KG | 35.85
13284 | CIMENTO PORTLAND DE ALTO FORNO (AF) CP III-32 | KG | 0.6
25974 | CIMENTO PORTLAND ESTRUTURAL BRANCO CPB-32 | KG | 2.4
1382 | CIMENTO PORTLAND POZOLANICO CP IV- 32 | 50KG | 34.54
34753 | CIMENTO PORTLAND POZOLANICO CP IV-32 | KG | 0.69
420 | CINTA CIRCULAR EM ACO GALVANIZADO DE 150 MM DE DIAMETRO PARA FIXACAO DE CAIXA MEDICAO, INCLUI PARAFUSOS E PORCAS | UN | 22.35
12327 | CINTA CIRCULAR EM ACO GALVANIZADO DE 210 MM DE DIAMETRO PARA INSTALACAO DE TRANSFORMADOR EM POSTE DE CONCRETO | UN | 26.63
36148 | CINTURAO DE SEGURANCA TIPO PARAQUEDISTA, FIVELA EM ACO, AJUSTE NO SUSPENSARIO, CINTURA E PERNAS | UN | 58.89
12329 | COBRE ELETROLITICO EM BARRA OU CHAPA | KG | 123.18
1339 | COLA A BASE DE RESINA SINTETICA PARA CHAPA DE LAMINADO MELAMINICO | KG | 33.18
11849 | COLA BRANCA BASE PVA | L | 12.03
37418 | COLAR DE TOMADA EM POLIPROPILENO, PP, COM PARAFUSOS, PARA PEAD, 63 X 1/2" - LIGACAO PREDIAL DE AGUA | UN | 15.12
37419 | COLAR DE TOMADA EM POLIPROPILENO, PP, COM PARAFUSOS, PARA PEAD, 63 X 3/4" - LIGACAO PREDIAL DE AGUA | UN | 15.53
1427 | COLAR TOMADA PVC, COM TRAVAS, SAIDA COM ROSCA, DE 110 MM X 1/2" OU 110 MM X 3/4", PARA LIGACAO PREDIAL DE AGUA | UN | 17.76
1402 | COLAR TOMADA PVC, COM TRAVAS, SAIDA COM ROSCA, DE 32 MM X 1/2" OU 32 MM X 3/4", PARA LIGACAO PREDIAL DE AGUA | UN | 6.14
1420 | COLAR TOMADA PVC, COM TRAVAS, SAIDA COM ROSCA, DE 40 MM X 1/2" OU 40 MM X 3/4", PARA LIGACAO PREDIAL DE AGUA | UN | 7.9
1419 | COLAR TOMADA PVC, COM TRAVAS, SAIDA COM ROSCA, DE 50 MM X 1/2" OU 50 MM X 3/4", PARA LIGACAO PREDIAL DE AGUA | UN | 9.54
1414 | COLAR TOMADA PVC, COM TRAVAS, SAIDA COM ROSCA, DE 60 MM X 1/2" OU 60 MM X 3/4", PARA LIGACAO PREDIAL DE AGUA | UN | 9.34
1413 | COLAR TOMADA PVC, COM TRAVAS, SAIDA COM ROSCA, DE 75 MM X 1/2" OU 75 MM X 3/4", PARA LIGACAO PREDIAL DE AGUA | UN | 13.79
1412 | COLAR TOMADA PVC, COM TRAVAS, SAIDA COM ROSCA, DE 85 MM X 1/2" OU 85 MM X 3/4", PARA LIGACAO PREDIAL DE AGUA | UN | 11.69
1411 | COLAR TOMADA PVC, COM TRAVAS, SAIDA ROSCAVEL COM BUCHA DE LATAO, DE 110 MM X 1/2" OU 110 MM X 3/4", PARA LIGACAO PREDIAL DE AGUA | UN | 21.26
1406 | COLAR TOMADA PVC, COM TRAVAS, SAIDA ROSCAVEL COM BUCHA DE LATAO, DE 60 MM X 1/2" OU 60 MM X 3/4", PARA LIGACAO PREDIAL DE AGUA | UN | 14.1
1407 | COLAR TOMADA PVC, COM TRAVAS, SAIDA ROSCAVEL COM BUCHA DE LATAO, DE 75 MM X 1/2" OU 75 MM X 3/4", PARA LIGACAO PREDIAL DE AGUA | UN | 17.58
1404 | COLAR TOMADA PVC, COM TRAVAS, SAIDA ROSCAVEL COM BUCHA DE LATAO, DE 85 MM X 1/2" OU 85 MM X 3/4", PARA LIGACAO PREDIAL DE AGUA | UN | 18.69
11281 | COMPACTADOR DE SOLO A PERCUSSAO (SOQUETE), COM MOTOR GASOLINA DE 4 TEMPOS, PESO ENTRE 55 E 65 KG, FORCA DE IMPACTO DE 1.000 A 1.500 KGF, FREQUENCIA DE 600 A 700 GOLPES POR MINUTO, VELOCIDADE DE TRABALHO ENTRE 10 E 15 M/MIN, POTENCIA ENTRE 2,00 E 3,00 HP | UN | 10890
1442 | COMPACTADOR DE SOLO TIPO PLACA VIBRATORIA REVERSIVEL, A GASOLINA, 4 TEMPOS, PESO DE 125 A 150 KG, FORCA CENTRIFUGA DE 2500 A 2800 KGF, LARG. TRABALHO DE 400 A 450 MM, FREQ VIBRACAO DE 4300 A 4500 RPM, VELOC. TRABALHO DE 15 A 20 M/MIN, POT. DE 5,5 A 6,0 HP | UN | 9142.07
13457 | COMPACTADOR DE SOLO TIPO PLACA VIBRATORIA REVERSIVEL, A GASOLINA, 4 TEMPOS, PESO DE 150 A 175 KG, FORCA CENTRIFUGA DE 2800 A 3100 KGF, LARG. TRABALHO DE 450 A 520 MM, FREQ VIBRACAO DE 4000 A 4300 RPM, VELOC. TRABALHO DE 15 A 20 M/MIN, POT. DE 6,0 A 7,0 HP | UN | 7891.3
40699 | COMPACTADOR DE SOLO, TIPO PLACA VIBRATORIA NAO REVERSIVEL, COM MOTOR A GASOLINA DE 4 TEMPOS, PESO ENTRE 80 E 120 KG, FORCA CENTRIFUGA ENTRE 1300 E 2000 KGF, LARGURA DE TRABALHO ENTRE 400 E 500 MM, FREQUENCIA DE VIBRACAO ENTRE 4800 E 6000 RPM, VELOCIDADEDE TRABALHO ENTRE 20 E 30 M/MIN, POTENCIA ENTRE 5,0 E 6,0 HP | UN | 6100.27
40701 | COMPACTADOR DE SOLO, TIPO PLACA VIBRATORIA REVERSIVEL, COM MOTOR A DIESEL, PESO ENTRE 700 E 820 KG, FORCA CENTRIFUGA ENTRE 6.200 E 10.000 KGF, LARGURA DE TRABALHO ENTRE 650 E 720 MM, FREQUENCIA DE VIBRACAO ENTRE 3.000 E 3.500 RPM, VELOCIDADE DE TRABALHOENTRE 25 E 30 M/MIN, POTENCIA ENTRE 13,0 E 15,0 HP | UN | 107861.26
40700 | COMPACTADOR DE SOLO, TIPO PLACA VIBRATORIA REVERSIVEL, COM MOTOR A GASOLINA DE 4 TEMPOS, PESO ENTRE 160 E 265 KG, FORCA CENTRIFUGA ENTRE 2750 E 4000 KGF, LARGURA DE TRABALHO ENTRE 430 E 550 MM, FREQUENCIA DE VIBRACAO ENTRE 4000 E 5500 RPM, VELOCIDADE DETRABALHO ENTRE 20 E 25 M/MIN, POTENCIA ENTRE 7,5 E 9,0 HP | UN | 14200.65
13458 | COMPACTADOR DE SOLOS DE PERCURSAO (SOQUETE) COM MOTOR A GASOLINA 4 TEMPOS DE 4 HP (4 CV) | UN | 13494.13
36524 | COMPRESSOR DE AR ESTACIONARIO, VAZAO 620 PCM, PRESSAO EFETIVA DE TRABALHO 109 PSI, MOTOR ELETRICO, POTENCIA 127 CV | UN | 107200.11
36526 | COMPRESSOR DE AR REBOCAVEL VAZAO 400 PCM, PRESSAO EFETIVA DE TRABALHO 102 PSI, MOTOR DIESEL, POTENCIA 110 CV | UN | 86386.21
36523 | COMPRESSOR DE AR REBOCAVEL VAZAO 748 PCM, PRESSAO EFETIVA DE TRABALHO 102 PSI, MOTOR DIESEL, POTENCIA 210 CV | UN | 184941.22
36527 | COMPRESSOR DE AR REBOCAVEL VAZAO 860 PCM, PRESSAO EFETIVA DE TRABALHO 102 PSI, MOTOR DIESEL, POTENCIA 250 CV | UN | 200884.26
13803 | COMPRESSOR DE AR REBOCAVEL, VAZAO *89* PCM, PRESSAO EFETIVA DE TRABALHO *102* PSI, MOTOR DIESEL, POTENCIA *20* CV | UN | 72638
38642 | COMPRESSOR DE AR REBOCAVEL, VAZAO 152 PCM, PRESSAO EFETIVA DE TRABALHO 102 PSI, MOTOR DIESEL, POTENCIA 31,5 KW | UN | 46771.01
36522 | COMPRESSOR DE AR REBOCAVEL, VAZAO 189 PCM, PRESSAO EFETIVA DE TRABALHO 102 PSI, MOTOR DIESEL, POTENCIA 63 CV | UN | 54394.13
36525 | COMPRESSOR DE AR REBOCAVEL, VAZAO 250 PCM, PRESSAO EFETIVA DE TRABALHO 102 PSI, MOTOR DIESEL, POTENCIA 81 CV | UN | 72846.44
41991 | COMPRESSOR DE AR, VAZAO DE 10 PCM, RESERVATORIO 100 L, PRESSAO DE TRABALHO ENTRE 6,9 E 9,7 BAR, POTENCIA 2 HP, TENSAO 110/220 V (COLETADO CAIXA) | UN | 2691.78
34348 | CONCERTINA CLIPADA (DUPLA) EM ACO GALVANIZADO DE ALTA RESISTENCIA, COM ESPIRAL DE 300 MM, D = 2,76 MM | M | 18.52
34347 | CONCERTINA SIMPLES EM ACO GALVANIZADO DE ALTA RESISTENCIA, COM ESPIRAL DE 300 MM, D = 2,76 MM | M | 13.24
11146 | CONCRETO AUTOADENSAVEL (CAA) CLASSE DE RESISTENCIA C15, ESPALHAMENTO SF2, INCLUI SERVICO DE BOMBEAMENTO (NBR 15823) | M3 | 406.49
11147 | CONCRETO AUTOADENSAVEL (CAA) CLASSE DE RESISTENCIA C20, ESPALHAMENTO SF2, INCLUI SERVICO DE BOMBEAMENTO (NBR 15823) | M3 | 422.4
34872 | CONCRETO AUTOADENSAVEL (CAA) CLASSE DE RESISTENCIA C25, ESPALHAMENTO SF2, INCLUI SERVICO DE BOMBEAMENTO (NBR 15823) | M3 | 427.14
34491 | CONCRETO AUTOADENSAVEL (CAA) CLASSE DE RESISTENCIA C30, ESPALHAMENTO SF2, INCLUI SERVICO DE BOMBEAMENTO (NBR 15823) | M3 | 439.52
34770 | CONCRETO BETUMINOSO USINADO A QUENTE (CBUQ) PARA PAVIMENTACAO ASFALTICA, PADRAO DNIT, FAIXA C, COM CAP 30/45 - AQUISICAO POSTO USINA | T | 321.24
1518 | CONCRETO BETUMINOSO USINADO A QUENTE (CBUQ) PARA PAVIMENTACAO ASFALTICA, PADRAO DNIT, FAIXA C, COM CAP 50/70 - AQUISICAO POSTO USINA | T | 327.5
41965 | CONCRETO BETUMINOSO USINADO A QUENTE (CBUQ) PARA PAVIMENTACAO ASFALTICA, PADRAO DNIT, PARA BINDER, COM CAP 50/70 - AQUISICAO POSTO USINA | T | 317.28
34492 | CONCRETO USINADO BOMBEAVEL, CLASSE DE RESISTENCIA C20, COM BRITA 0 E 1, SLUMP = 100 +/- 20 MM, EXCLUI SERVICO DE BOMBEAMENTO (NBR 8953) | M3 | 361.24
1524 | CONCRETO USINADO BOMBEAVEL, CLASSE DE RESISTENCIA C20, COM BRITA 0 E 1, SLUMP = 100 +/- 20 MM, INCLUI SERVICO DE BOMBEAMENTO (NBR 8953) | M3 | 390
38404 | CONCRETO USINADO BOMBEAVEL, CLASSE DE RESISTENCIA C20, COM BRITA 0 E 1, SLUMP = 130 +/- 20 MM, EXCLUI SERVICO DE BOMBEAMENTO (NBR 8953) | M3 | 374.18
39849 | CONCRETO USINADO BOMBEAVEL, CLASSE DE RESISTENCIA C20, COM BRITA 0 E 1, SLUMP = 190 +/- 20 MM, INCLUI SERVICO DE BOMBEAMENTO (NBR 8953) | M3 | 428.81
38464 | CONCRETO USINADO BOMBEAVEL, CLASSE DE RESISTENCIA C20, COM BRITA 0, SLUMP = 220 +/- 20 MM, INCLUI SERVICO DE BOMBEAMENTO (NBR 8953) | M3 | 435.03
34493 | CONCRETO USINADO BOMBEAVEL, CLASSE DE RESISTENCIA C25, COM BRITA 0 E 1, SLUMP = 100 +/- 20 MM, EXCLUI SERVICO DE BOMBEAMENTO (NBR 8953) | M3 | 371.42
1527 | CONCRETO USINADO BOMBEAVEL, CLASSE DE RESISTENCIA C25, COM BRITA 0 E 1, SLUMP = 100 +/- 20 MM, INCLUI SERVICO DE BOMBEAMENTO (NBR 8953) | M3 | 402.38
38405 | CONCRETO USINADO BOMBEAVEL, CLASSE DE RESISTENCIA C25, COM BRITA 0 E 1, SLUMP = 130 +/- 20 MM, EXCLUI SERVICO DE BOMBEAMENTO (NBR 8953) | M3 | 385.72
38408 | CONCRETO USINADO BOMBEAVEL, CLASSE DE RESISTENCIA C25, COM BRITA 0 E 1, SLUMP = 190 +/- 20 MM, EXCLUI SERVICO DE BOMBEAMENTO (NBR 8953) | M3 | 426.95
34494 | CONCRETO USINADO BOMBEAVEL, CLASSE DE RESISTENCIA C30, COM BRITA 0 E 1, SLUMP = 100 +/- 20 MM, EXCLUI SERVICO DE BOMBEAMENTO (NBR 8953) | M3 | 383.8
1525 | CONCRETO USINADO BOMBEAVEL, CLASSE DE RESISTENCIA C30, COM BRITA 0 E 1, SLUMP = 100 +/- 20 MM, INCLUI SERVICO DE BOMBEAMENTO (NBR 8953) | M3 | 414.76
38406 | CONCRETO USINADO BOMBEAVEL, CLASSE DE RESISTENCIA C30, COM BRITA 0 E 1, SLUMP = 130 +/- 20 MM, EXCLUI SERVICO DE BOMBEAMENTO (NBR 8953) | M3 | 407.29
38409 | CONCRETO USINADO BOMBEAVEL, CLASSE DE RESISTENCIA C30, COM BRITA 0 E 1, SLUMP = 190 +/- 20 MM, EXCLUI SERVICO DE BOMBEAMENTO (NBR 8953) | M3 | 429.86
43360 | CONCRETO USINADO BOMBEAVEL, CLASSE DE RESISTENCIA C30, COM BRITA 0 E 1, SLUMP = 220 +/- 30 MM, EXCLUI SERVICO DE BOMBEAMENTO (NBR 8953) | M3 | 448.22
34495 | CONCRETO USINADO BOMBEAVEL, CLASSE DE RESISTENCIA C35, COM BRITA 0 E 1, SLUMP = 100 +/- 20 MM, EXCLUI SERVICO DE BOMBEAMENTO (NBR 8953) | M3 | 396.19
11145 | CONCRETO USINADO BOMBEAVEL, CLASSE DE RESISTENCIA C35, COM BRITA 0 E 1, SLUMP = 100 +/- 20 MM, INCLUI SERVICO DE BOMBEAMENTO (NBR 8953) | M3 | 427.14
34496 | CONCRETO USINADO BOMBEAVEL, CLASSE DE RESISTENCIA C40, COM BRITA 0 E 1, SLUMP = 100 +/- 20 MM, EXCLUI SERVICO DE BOMBEAMENTO (NBR 8953) | M3 | 413.29
34479 | CONCRETO USINADO BOMBEAVEL, CLASSE DE RESISTENCIA C40, COM BRITA 0 E 1, SLUMP = 100 +/- 20 MM, INCLUI SERVICO DE BOMBEAMENTO (NBR 8953) | M3 | 439.52
34481 | CONCRETO USINADO BOMBEAVEL, CLASSE DE RESISTENCIA C45, COM BRITA 0 E 1, SLUMP = 100 +/- 20 MM, INCLUI SERVICO DE BOMBEAMENTO (NBR 8953) | M3 | 459.24
34483 | CONCRETO USINADO BOMBEAVEL, CLASSE DE RESISTENCIA C50, COM BRITA 0 E 1, SLUMP = 100 +/- 20 MM, INCLUI SERVICO DE BOMBEAMENTO (NBR 8953) | M3 | 490.67
34485 | CONCRETO USINADO BOMBEAVEL, CLASSE DE RESISTENCIA C60, COM BRITA 0 E 1, SLUMP = 100 +/- 20 MM, INCLUI SERVICO DE BOMBEAMENTO (NBR 8953) | M3 | 524.72
14041 | CONCRETO USINADO CONVENCIONAL (NAO BOMBEAVEL) CLASSE DE RESISTENCIA C10, COM BRITA 1 E 2, SLUMP = 80 MM +/- 10 MM (NBR 8953) | M3 | 341.09
1523 | CONCRETO USINADO CONVENCIONAL (NAO BOMBEAVEL) CLASSE DE RESISTENCIA C15, COM BRITA 1 E 2, SLUMP = 80 MM +/- 10 MM (NBR 8953) | M3 | 346.66
14052 | CONDULETE DE ALUMINIO TIPO B, PARA ELETRODUTO ROSCAVEL DE 1/2", COM TAMPA CEGA | UN | 7.71
14054 | CONDULETE DE ALUMINIO TIPO B, PARA ELETRODUTO ROSCAVEL DE 1", COM TAMPA CEGA | UN | 10.03
14053 | CONDULETE DE ALUMINIO TIPO B, PARA ELETRODUTO ROSCAVEL DE 3/4", COM TAMPA CEGA | UN | 7.83
2558 | CONDULETE DE ALUMINIO TIPO C, PARA ELETRODUTO ROSCAVEL DE 1/2", COM TAMPA CEGA | UN | 5.89
2560 | CONDULETE DE ALUMINIO TIPO C, PARA ELETRODUTO ROSCAVEL DE 1", COM TAMPA CEGA | UN | 10.38
2559 | CONDULETE DE ALUMINIO TIPO C, PARA ELETRODUTO ROSCAVEL DE 3/4", COM TAMPA CEGA | UN | 8.3
2592 | CONDULETE DE ALUMINIO TIPO C, PARA ELETRODUTO ROSCAVEL DE 4", COM TAMPA CEGA | UN | 137.59
2566 | CONDULETE DE ALUMINIO TIPO E, PARA ELETRODUTO ROSCAVEL DE 1 1/4", COM TAMPA CEGA | UN | 13.84
2589 | CONDULETE DE ALUMINIO TIPO E, PARA ELETRODUTO ROSCAVEL DE 1 1/2", COM TAMPA CEGA | UN | 18.4
2591 | CONDULETE DE ALUMINIO TIPO E, PARA ELETRODUTO ROSCAVEL DE 1/2", COM TAMPA CEGA | UN | 6.71
2590 | CONDULETE DE ALUMINIO TIPO E, PARA ELETRODUTO ROSCAVEL DE 1", COM TAMPA CEGA | UN | 11.29
2567 | CONDULETE DE ALUMINIO TIPO E, PARA ELETRODUTO ROSCAVEL DE 2", COM TAMPA CEGA | UN | 26.99
2565 | CONDULETE DE ALUMINIO TIPO E, PARA ELETRODUTO ROSCAVEL DE 3/4", COM TAMPA CEGA | UN | 6.72
2568 | CONDULETE DE ALUMINIO TIPO E, PARA ELETRODUTO ROSCAVEL DE 3", COM TAMPA CEGA | UN | 74.96
2594 | CONDULETE DE ALUMINIO TIPO E, PARA ELETRODUTO ROSCAVEL DE 4", COM TAMPA CEGA | UN | 124.89
2587 | CONDULETE DE ALUMINIO TIPO LR, PARA ELETRODUTO ROSCAVEL DE 1 1/2", COM TAMPA CEGA | UN | 21.28
2588 | CONDULETE DE ALUMINIO TIPO LR, PARA ELETRODUTO ROSCAVEL DE 1 1/4", COM TAMPA CEGA | UN | 16.9
2569 | CONDULETE DE ALUMINIO TIPO LR, PARA ELETRODUTO ROSCAVEL DE 1/2", COM TAMPA CEGA | UN | 6.51
2570 | CONDULETE DE ALUMINIO TIPO LR, PARA ELETRODUTO ROSCAVEL DE 1", COM TAMPA CEGA | UN | 10.92
2571 | CONDULETE DE ALUMINIO TIPO LR, PARA ELETRODUTO ROSCAVEL DE 2", COM TAMPA CEGA | UN | 32.41
2593 | CONDULETE DE ALUMINIO TIPO LR, PARA ELETRODUTO ROSCAVEL DE 3/4", COM TAMPA CEGA | UN | 6.94
2572 | CONDULETE DE ALUMINIO TIPO LR, PARA ELETRODUTO ROSCAVEL DE 3", COM TAMPA CEGA | UN | 95.86
2595 | CONDULETE DE ALUMINIO TIPO LR, PARA ELETRODUTO ROSCAVEL DE 4", COM TAMPA CEGA | UN | 149.57
2576 | CONDULETE DE ALUMINIO TIPO T, PARA ELETRODUTO ROSCAVEL DE 1 1/2", COM TAMPA CEGA | UN | 25.5
2575 | CONDULETE DE ALUMINIO TIPO T, PARA ELETRODUTO ROSCAVEL DE 1 1/4", COM TAMPA CEGA | UN | 19.17
2573 | CONDULETE DE ALUMINIO TIPO T, PARA ELETRODUTO ROSCAVEL DE 1/2", COM TAMPA CEGA | UN | 7.96
2586 | CONDULETE DE ALUMINIO TIPO T, PARA ELETRODUTO ROSCAVEL DE 1", COM TAMPA CEGA | UN | 12.9
2577 | CONDULETE DE ALUMINIO TIPO T, PARA ELETRODUTO ROSCAVEL DE 2", COM TAMPA CEGA | UN | 34.55
2574 | CONDULETE DE ALUMINIO TIPO T, PARA ELETRODUTO ROSCAVEL DE 3/4", COM TAMPA CEGA | UN | 8.01
2578 | CONDULETE DE ALUMINIO TIPO T, PARA ELETRODUTO ROSCAVEL DE 3", COM TAMPA CEGA | UN | 107.87
2585 | CONDULETE DE ALUMINIO TIPO T, PARA ELETRODUTO ROSCAVEL DE 4", COM TAMPA CEGA | UN | 148.02
12008 | CONDULETE DE ALUMINIO TIPO TB, PARA ELETRODUTO ROSCAVEL DE 3", COM TAMPA CEGA | UN | 79.42
2582 | CONDULETE DE ALUMINIO TIPO X, PARA ELETRODUTO ROSCAVEL DE 1 1/2", COM TAMPA CEGA | UN | 23.65
2597 | CONDULETE DE ALUMINIO TIPO X, PARA ELETRODUTO ROSCAVEL DE 1 1/4", COM TAMPA CEGA | UN | 20.27
2579 | CONDULETE DE ALUMINIO TIPO X, PARA ELETRODUTO ROSCAVEL DE 1/2", COM TAMPA CEGA | UN | 9.65
2581 | CONDULETE DE ALUMINIO TIPO X, PARA ELETRODUTO ROSCAVEL DE 1", COM TAMPA CEGA | UN | 12.35
2596 | CONDULETE DE ALUMINIO TIPO X, PARA ELETRODUTO ROSCAVEL DE 2", COM TAMPA CEGA | UN | 36.52
2580 | CONDULETE DE ALUMINIO TIPO X, PARA ELETRODUTO ROSCAVEL DE 3/4", COM TAMPA CEGA | UN | 10.57
2583 | CONDULETE DE ALUMINIO TIPO X, PARA ELETRODUTO ROSCAVEL DE 3", COM TAMPA CEGA | UN | 88.82
2584 | CONDULETE DE ALUMINIO TIPO X, PARA ELETRODUTO ROSCAVEL DE 4", COM TAMPA CEGA | UN | 147.87
12010 | CONDULETE EM PVC, TIPO "B", SEM TAMPA, DE 1/2" OU 3/4" | UN | 9.26
39329 | CONDULETE EM PVC, TIPO "B", SEM TAMPA, DE 1" | UN | 9.68
39330 | CONDULETE EM PVC, TIPO "C", SEM TAMPA, DE 1/2" | UN | 10.18
39332 | CONDULETE EM PVC, TIPO "C", SEM TAMPA, DE 1" | UN | 11.38
39331 | CONDULETE EM PVC, TIPO "C", SEM TAMPA, DE 3/4" | UN | 9.06
39333 | CONDULETE EM PVC, TIPO "E", SEM TAMPA, DE 1/2" | UN | 8.83
39335 | CONDULETE EM PVC, TIPO "E", SEM TAMPA, DE 1" | UN | 10.22
39334 | CONDULETE EM PVC, TIPO "E", SEM TAMPA, DE 3/4" | UN | 8.12
12016 | CONDULETE EM PVC, TIPO "LB", SEM TAMPA, DE 1/2" OU 3/4" | UN | 10.2
12015 | CONDULETE EM PVC, TIPO "LB", SEM TAMPA, DE 1" | UN | 11.87
12020 | CONDULETE EM PVC, TIPO "LL", SEM TAMPA, DE 1/2" OU 3/4" | UN | 10.2
12019 | CONDULETE EM PVC, TIPO "LL", SEM TAMPA, DE 1" | UN | 11.87
39336 | CONDULETE EM PVC, TIPO "LR", SEM TAMPA, DE 1/2" | UN | 10.18
39338 | CONDULETE EM PVC, TIPO "LR", SEM TAMPA, DE 1" | UN | 11.38
39337 | CONDULETE EM PVC, TIPO "LR", SEM TAMPA, DE 3/4" | UN | 9.06
39341 | CONDULETE EM PVC, TIPO "T", SEM TAMPA, DE 1" | UN | 14.84
39340 | CONDULETE EM PVC, TIPO "T", SEM TAMPA, DE 3/4" | UN | 10.89
12025 | CONDULETE EM PVC, TIPO "TB", SEM TAMPA, DE 1/2" OU 3/4" | UN | 11.25
39342 | CONDULETE EM PVC, TIPO "TB", SEM TAMPA, DE 1" | UN | 14.84
39343 | CONDULETE EM PVC, TIPO "X", SEM TAMPA, DE 1/2" | UN | 12.53
39345 | CONDULETE EM PVC, TIPO "X", SEM TAMPA, DE 1" | UN | 16.96
39344 | CONDULETE EM PVC, TIPO "X", SEM TAMPA, DE 3/4" | UN | 12.11
12623 | CONDUTOR PLUVIAL, PVC, CIRCULAR, DIAMETRO ENTRE 80 E 100 MM, PARA DRENAGEM PREDIAL | M | 9.94
34498 | CONE DE SINALIZACAO EM PVC FLEXIVEL, H = 70 / 76 CM (NBR 15071) | UN | 98.73
13244 | CONE DE SINALIZACAO EM PVC RIGIDO COM FAIXA REFLETIVA, H = 70 / 76 CM | UN | 41.56
38998 | CONECTOR / ADAPTADOR FEMEA, COM INSERTO METALICO, PPR, DN 25 MM X 1/2", PARA AGUA QUENTE E FRIA PREDIAL | UN | 11.06
38999 | CONECTOR / ADAPTADOR FEMEA, COM INSERTO METALICO, PPR, DN 32 MM X 3/4", PARA AGUA QUENTE E FRIA PREDIAL | UN | 18.31
38996 | CONECTOR / ADAPTADOR MACHO, COM INSERTO METALICO, PPR, DN 25 MM X 1/2", PARA AGUA QUENTE E FRIA PREDIAL | UN | 15.99
38997 | CONECTOR / ADAPTADOR MACHO, COM INSERTO METALICO, PPR, DN 32 MM X 3/4", PARA AGUA QUENTE E FRIA PREDIAL | UN | 25.87
39862 | CONECTOR BRONZE/LATAO (REF 603) SEM ANEL DE SOLDA, BOLSA X ROSCA F, 15 MM X 1/2" | UN | 9.73
39863 | CONECTOR BRONZE/LATAO (REF 603) SEM ANEL DE SOLDA, BOLSA X ROSCA F, 22 MM X 1/2" | UN | 9.87
39864 | CONECTOR BRONZE/LATAO (REF 603) SEM ANEL DE SOLDA, BOLSA X ROSCA F, 22 MM X 3/4" | UN | 12.25
39865 | CONECTOR BRONZE/LATAO (REF 603) SEM ANEL DE SOLDA, BOLSA X ROSCA F, 28 MM X 1/2" | UN | 17.27
2517 | CONECTOR CURVO 90 GRAUS DE ALUMINIO, BITOLA 1 1/2", PARA ADAPTAR ENTRADA DE ELETRODUTO METALICO FLEXIVEL EM QUADROS | UN | 14.73
2522 | CONECTOR CURVO 90 GRAUS DE ALUMINIO, BITOLA 1 1/4", PARA ADAPTAR ENTRADA DE ELETRODUTO METALICO FLEXIVEL EM QUADROS | UN | 9.52
2548 | CONECTOR CURVO 90 GRAUS DE ALUMINIO, BITOLA 1/2", PARA ADAPTAR ENTRADA DE ELETRODUTO METALICO FLEXIVEL EM QUADROS | UN | 5.85
2516 | CONECTOR CURVO 90 GRAUS DE ALUMINIO, BITOLA 1", PARA ADAPTAR ENTRADA DE ELETRODUTO METALICO FLEXIVEL EM QUADROS | UN | 7.64
2518 | CONECTOR CURVO 90 GRAUS DE ALUMINIO, BITOLA 2 1/2", PARA ADAPTAR ENTRADA DE ELETRODUTO METALICO FLEXIVEL EM QUADROS | UN | 70.13
2521 | CONECTOR CURVO 90 GRAUS DE ALUMINIO, BITOLA 2", PARA ADAPTAR ENTRADA DE ELETRODUTO METALICO FLEXIVEL EM QUADROS | UN | 29.85
2515 | CONECTOR CURVO 90 GRAUS DE ALUMINIO, BITOLA 3/4", PARA ADAPTAR ENTRADA DE ELETRODUTO METALICO FLEXIVEL EM QUADROS | UN | 6.36
2519 | CONECTOR CURVO 90 GRAUS DE ALUMINIO, BITOLA 3", PARA ADAPTAR ENTRADA DE ELETRODUTO METALICO FLEXIVEL EM QUADROS | UN | 84.56
2520 | CONECTOR CURVO 90 GRAUS DE ALUMINIO, BITOLA 4", PARA ADAPTAR ENTRADA DE ELETRODUTO METALICO FLEXIVEL EM QUADROS | UN | 155.63
1602 | CONECTOR DE ALUMINIO TIPO PRENSA CABO, BITOLA 1 1/2", PARA CABOS DE DIAMETRO DE 37 A 40 MM | UN | 49.46
1601 | CONECTOR DE ALUMINIO TIPO PRENSA CABO, BITOLA 1 1/4", PARA CABOS DE DIAMETRO DE 31 A 34 MM | UN | 44.08
1598 | CONECTOR DE ALUMINIO TIPO PRENSA CABO, BITOLA 1/2", PARA CABOS DE DIAMETRO DE 12,5 A 15 MM | UN | 13.04
1600 | CONECTOR DE ALUMINIO TIPO PRENSA CABO, BITOLA 1", PARA CABOS DE DIAMETRO DE 22,5 A 25 MM | UN | 19.25
1603 | CONECTOR DE ALUMINIO TIPO PRENSA CABO, BITOLA 2", PARA CABOS DE DIAMETRO DE 47,5 A 50 MM | UN | 74.67
1599 | CONECTOR DE ALUMINIO TIPO PRENSA CABO, BITOLA 3/4", PARA CABOS DE DIAMETRO DE 17,5 A 20 MM | UN | 15.13
1597 | CONECTOR DE ALUMINIO TIPO PRENSA CABO, BITOLA 3/8", PARA CABOS DE DIAMETRO DE 9 A 10 MM | UN | 12.26
39600 | CONECTOR FEMEA RJ - 45, CATEGORIA 5 E | UN | 10.17
39601 | CONECTOR FEMEA RJ - 45, CATEGORIA 6 | UN | 17.7
39602 | CONECTOR MACHO RJ - 45, CATEGORIA 5 E | UN | 1.16
39603 | CONECTOR MACHO RJ - 45, CATEGORIA 6 | UN | 1.99
11821 | CONECTOR METALICO TIPO PARAFUSO FENDIDO (SPLIT BOLT), COM SEPARADOR DE CABOS BIMETALICOS, PARA CABOS ATE 25 MM2 | UN | 10.07
1562 | CONECTOR METALICO TIPO PARAFUSO FENDIDO (SPLIT BOLT), COM SEPARADOR DE CABOS BIMETALICOS, PARA CABOS ATE 50 MM2 | UN | 16.5
1563 | CONECTOR METALICO TIPO PARAFUSO FENDIDO (SPLIT BOLT), COM SEPARADOR DE CABOS BIMETALICOS, PARA CABOS ATE 70 MM2 | UN | 22.14
11856 | CONECTOR METALICO TIPO PARAFUSO FENDIDO (SPLIT BOLT), PARA CABOS ATE 10 MM2 | UN | 6.6
11857 | CONECTOR METALICO TIPO PARAFUSO FENDIDO (SPLIT BOLT), PARA CABOS ATE 120 MM2 | UN | 34.73
11858 | CONECTOR METALICO TIPO PARAFUSO FENDIDO (SPLIT BOLT), PARA CABOS ATE 150 MM2 | UN | 43.11
1539 | CONECTOR METALICO TIPO PARAFUSO FENDIDO (SPLIT BOLT), PARA CABOS ATE 16 MM2 | UN | 7.75
11859 | CONECTOR METALICO TIPO PARAFUSO FENDIDO (SPLIT BOLT), PARA CABOS ATE 185 MM2 | UN | 58.65
1550 | CONECTOR METALICO TIPO PARAFUSO FENDIDO (SPLIT BOLT), PARA CABOS ATE 25 MM2 | UN | 8.18
11854 | CONECTOR METALICO TIPO PARAFUSO FENDIDO (SPLIT BOLT), PARA CABOS ATE 35 MM2 | UN | 10.22
11862 | CONECTOR METALICO TIPO PARAFUSO FENDIDO (SPLIT BOLT), PARA CABOS ATE 50 MM2 | UN | 14.34
11863 | CONECTOR METALICO TIPO PARAFUSO FENDIDO (SPLIT BOLT), PARA CABOS ATE 6 MM2 | UN | 5.79
11855 | CONECTOR METALICO TIPO PARAFUSO FENDIDO (SPLIT BOLT), PARA CABOS ATE 70 MM2 | UN | 21.41
11864 | CONECTOR METALICO TIPO PARAFUSO FENDIDO (SPLIT BOLT), PARA CABOS ATE 95 MM2 | UN | 32.37
2527 | CONECTOR RETO DE ALUMINIO PARA ELETRODUTO DE 1 1/2", PARA ADAPTAR ENTRADA DE ELETRODUTO METALICO FLEXIVEL EM QUADROS | UN | 5.27
2526 | CONECTOR RETO DE ALUMINIO PARA ELETRODUTO DE 1 1/4", PARA ADAPTAR ENTRADA DE ELETRODUTO METALICO FLEXIVEL EM QUADROS | UN | 3.38
2487 | CONECTOR RETO DE ALUMINIO PARA ELETRODUTO DE 1/2", PARA ADAPTAR ENTRADA DE ELETRODUTO METALICO FLEXIVEL EM QUADROS | UN | 1.15
2483 | CONECTOR RETO DE ALUMINIO PARA ELETRODUTO DE 1", PARA ADAPTAR ENTRADA DE ELETRODUTO METALICO FLEXIVEL EM QUADROS | UN | 2.4
2528 | CONECTOR RETO DE ALUMINIO PARA ELETRODUTO DE 2 1/2", PARA ADAPTAR ENTRADA DE ELETRODUTO METALICO FLEXIVEL EM QUADROS | UN | 13.27
2489 | CONECTOR RETO DE ALUMINIO PARA ELETRODUTO DE 2", PARA ADAPTAR ENTRADA DE ELETRODUTO METALICO FLEXIVEL EM QUADROS | UN | 5.84
2488 | CONECTOR RETO DE ALUMINIO PARA ELETRODUTO DE 3/4", PARA ADAPTAR ENTRADA DE ELETRODUTO METALICO FLEXIVEL EM QUADROS | UN | 1.35
2484 | CONECTOR RETO DE ALUMINIO PARA ELETRODUTO DE 3", PARA ADAPTAR ENTRADA DE ELETRODUTO METALICO FLEXIVEL EM QUADROS | UN | 19.27
2485 | CONECTOR RETO DE ALUMINIO PARA ELETRODUTO DE 4", PARA ADAPTAR ENTRADA DE ELETRODUTO METALICO FLEXIVEL EM QUADROS | UN | 30.2
38005 | CONECTOR, CPVC, SOLDAVEL, 15 MM X 1/2", PARA AGUA QUENTE | UN | 17.58
38006 | CONECTOR, CPVC, SOLDAVEL, 22 MM X 1/2", PARA AGUA QUENTE | UN | 21.58
38428 | CONECTOR, CPVC, SOLDAVEL, 22 MM X 3/4", PARA AGUA QUENTE | UN | 20.22
38007 | CONECTOR, CPVC, SOLDAVEL, 28 MM X 1", PARA AGUA QUENTE | UN | 33.03
38008 | CONECTOR, CPVC, SOLDAVEL, 35 MM X 1 1/4", PARA AGUA QUENTE | UN | 133.03
38009 | CONECTOR, CPVC, SOLDAVEL, 42 MM X 1 1/2", PARA AGUA QUENTE | UN | 162.59
39279 | CONEXAO FIXA, ROSCA FEMEA, EM PLASTICO, DN 16 MM X 1/2", PARA CONEXAO COM CRIMPAGEM EM TUBO PEX | UN | 13.46
38845 | CONEXAO FIXA, ROSCA FEMEA, EM PLASTICO, DN 16 MM X 3/4", PARA CONEXAO COM CRIMPAGEM EM TUBO PEX | UN | 19.49
39280 | CONEXAO FIXA, ROSCA FEMEA, EM PLASTICO, DN 20 MM X 1/2", PARA CONEXAO COM CRIMPAGEM EM TUBO PEX | UN | 17.46
39281 | CONEXAO FIXA, ROSCA FEMEA, EM PLASTICO, DN 20 MM X 3/4", PARA CONEXAO COM CRIMPAGEM EM TUBO PEX | UN | 22.99
38849 | CONEXAO FIXA, ROSCA FEMEA, EM PLASTICO, DN 25 MM X 1/2", PARA CONEXAO COM CRIMPAGEM EM TUBO PEX | UN | 19.69
39282 | CONEXAO FIXA, ROSCA FEMEA, EM PLASTICO, DN 25 MM X 3/4", PARA CONEXAO COM CRIMPAGEM EM TUBO PEX | UN | 23.54
38852 | CONEXAO FIXA, ROSCA FEMEA, EM PLASTICO, DN 32 MM X 3/4", PARA CONEXAO COM CRIMPAGEM EM TUBO PEX | UN | 32.02
38844 | CONEXAO FIXA, ROSCA FEMEA, METALICA, COM ANEL DESLIZANTE, DN 16 MM X 1/2", PARA TUBO PEX | UN | 9.84
38846 | CONEXAO FIXA, ROSCA FEMEA, METALICA, COM ANEL DESLIZANTE, DN 20 MM X 1/2", PARA TUBO PEX | UN | 10.76
38847 | CONEXAO FIXA, ROSCA FEMEA, METALICA, COM ANEL DESLIZANTE, DN 20 MM X 3/4", PARA TUBO PEX | UN | 13.24
38850 | CONEXAO FIXA, ROSCA FEMEA, METALICA, COM ANEL DESLIZANTE, DN 25 MM X 1", PARA TUBO PEX | UN | 18.41
38848 | CONEXAO FIXA, ROSCA FEMEA, METALICA, COM ANEL DESLIZANTE, DN 25 MM X 3/4", PARA TUBO PEX | UN | 15.39
38851 | CONEXAO FIXA, ROSCA FEMEA, METALICA, COM ANEL DESLIZANTE, DN 32 MM X 1", PARA TUBO PEX | UN | 27.98
38860 | CONEXAO FIXA, ROSCA MACHO, METALICA, PARA TUBO PEX, DN 16 MM X 1/2" | UN | 7.9
38861 | CONEXAO FIXA, ROSCA MACHO, METALICA, PARA TUBO PEX, DN 16 MM X 3/4" | UN | 10.64
38862 | CONEXAO FIXA, ROSCA MACHO, METALICA, PARA TUBO PEX, DN 20 MM X 1/2" | UN | 8.97
38863 | CONEXAO FIXA, ROSCA MACHO, METALICA, PARA TUBO PEX, DN 20 MM X 3/4" | UN | 10.31
38865 | CONEXAO FIXA, ROSCA MACHO, METALICA, PARA TUBO PEX, DN 25 MM X 1/2" | UN | 14
38864 | CONEXAO FIXA, ROSCA MACHO, METALICA, PARA TUBO PEX, DN 25 MM X 1" | UN | 21.39
38866 | CONEXAO FIXA, ROSCA MACHO, METALICA, PARA TUBO PEX, DN 25 MM X 3/4" | UN | 15.06
38868 | CONEXAO FIXA, ROSCA MACHO, METALICA, PARA TUBO PEX, DN 32 MM X 1" | UN | 25.11
38853 | CONEXAO MOVEL, ROSCA FEMEA, METALICA, COM ANEL DESLIZANTE, PARA TUBO PEX, DN 16 MM X 1/2" | UN | 8.11
38854 | CONEXAO MOVEL, ROSCA FEMEA, METALICA, COM ANEL DESLIZANTE, PARA TUBO PEX, DN 16 MM X 3/4" | UN | 11.09
38855 | CONEXAO MOVEL, ROSCA FEMEA, METALICA, COM ANEL DESLIZANTE, PARA TUBO PEX, DN 20 MM X 1/2" | UN | 8.22
38856 | CONEXAO MOVEL, ROSCA FEMEA, METALICA, COM ANEL DESLIZANTE, PARA TUBO PEX, DN 20 MM X 3/4" | UN | 13.21
38857 | CONEXAO MOVEL, ROSCA FEMEA, METALICA, COM ANEL DESLIZANTE, PARA TUBO PEX, DN 25 MM X 1" | UN | 17.47
38858 | CONEXAO MOVEL, ROSCA FEMEA, METALICA, COM ANEL DESLIZANTE, PARA TUBO PEX, DN 25 MM X 3/4" | UN | 15.88
38859 | CONEXAO MOVEL, ROSCA FEMEA, METALICA, COM ANEL DESLIZANTE, PARA TUBO PEX, DN 32 MM X 1" | UN | 25.72
3104 | CONJ. DE FERRAGENS PARA PORTA DE VIDRO TEMPERADO, EM ZAMAC CROMADO, CONTEMPLANDO: DOBRADICA INF.; DOBRADICA SUP.; PIVO PARA DOBRADICA INF.; PIVO PARA DOBRADICA SUP.; FECHADURA CENTRAL EM ZAMC CROMADO; CONTRA FECHADURA DE PRESSAO | CJ | 100.1
1607 | CONJUNTO ARRUELAS DE VEDACAO 5/16" PARA TELHA FIBROCIMENTO (UMA ARRUELA METALICA E UMA ARRUELA PVC - CONICAS) | CJ | 0.15
38169 | CONJUNTO DE FERRAGENS PIVO, PARA PORTA PIVOTANTE DE ATE 100 KG, REGULAVEL COM ESFERA , CROMADO - SUPERIOR E INFERIOR - COMPLETO | CJ | 67.18
6142 | CONJUNTO DE LIGACAO PARA BACIA SANITARIA AJUSTAVEL, EM PLASTICO BRANCO, COM TUBO, CANOPLA E ESPUDE | UN | 6.33
11686 | CONJUNTO DE LIGACAO PARA BACIA SANITARIA EM PLASTICO BRANCO COM TUBO, CANOPLA E ANEL DE EXPANSAO (TUBO 1.1/2 '' X 20 CM) | UN | 8.79
37598 | CONJUNTO MONTADO ESTOPIM COM ESPOLETA COMUM NUMERO 8, COM CABECA ACENDEDORA, 1,5 M | UN | 24.49
25398 | CONJUNTO PARA FUTSAL COM TRAVES OFICIAIS DE 3,00 X 2,00 M EM TUBO DE ACO GALVANIZADO 3" COM REQUADRO EM TUBO DE 1", PINTURA EM PRIMER COM TINTA ESMALTE SINTETICO E REDES DE POLIETILENO FIO 4 MM | UN | 3229.92
25399 | CONJUNTO PARA QUADRA DE VOLEI COM POSTES EM TUBO DE ACO GALVANIZADO 3", H = *255* CM, PINTURA EM TINTA ESMALTE SINTETICO, REDE DE NYLON COM 2 MM, MALHA 10 X 10 CM E ANTENAS OFICIAIS EM FIBRA DE VIDRO | UN | 1960.84
43440 | CONJUNTO PRE-MOLDADO COMPOSTO POR GRELHA (0,99 X 0,45 M), QUADRO (1,10 X 0,52 M) E CANTONEIRA (1,10 X 0,35 M), EM CONCRETO ARMADO, COM FCK DE 21 MPA | UN | 238.45
10667 | CONTAINER ALMOXARIFADO, DE *2,40* X *6,00* M, PADRAO SIMPLES, SEM REVESTIMENTO E SEM DIVISORIAS INTERNOS E SEM SANITARIO, PARA USO EM CANTEIRO DE OBRAS | UN | 12745
1613 | CONTATOR TRIPOLAR, CORRENTE DE *110* A, TENSAO NOMINAL DE *500* V, CATEGORIA AC-2 E AC-3 | UN | 964.36
1626 | CONTATOR TRIPOLAR, CORRENTE DE *185* A, TENSAO NOMINAL DE *500* V, CATEGORIA AC-2 E AC-3 | UN | 1442.31
1625 | CONTATOR TRIPOLAR, CORRENTE DE *22* A, TENSAO NOMINAL DE *500* V, CATEGORIA AC-2 E AC-3 | UN | 100.74
1622 | CONTATOR TRIPOLAR, CORRENTE DE *265* A, TENSAO NOMINAL DE *500* V, CATEGORIA AC-2 E AC-3 | UN | 3254.72
1620 | CONTATOR TRIPOLAR, CORRENTE DE *38* A, TENSAO NOMINAL DE *500* V, CATEGORIA AC-2 E AC-3 | UN | 212.21
1629 | CONTATOR TRIPOLAR, CORRENTE DE *500* A, TENSAO NOMINAL DE *500* V, CATEGORIA AC-2 E AC-3 | UN | 7921.21
1627 | CONTATOR TRIPOLAR, CORRENTE DE *65* A, TENSAO NOMINAL DE *500* V, CATEGORIA AC-2 E AC-3 | UN | 405.63
1623 | CONTATOR TRIPOLAR, CORRENTE DE 12 A, TENSAO NOMINAL DE *500* V, CATEGORIA AC-2 E AC-3 | UN | 82.15
1619 | CONTATOR TRIPOLAR, CORRENTE DE 25 A, TENSAO NOMINAL DE *500* V, CATEGORIA AC-2 E AC-3 | UN | 113.01
1630 | CONTATOR TRIPOLAR, CORRENTE DE 250 A, TENSAO NOMINAL DE *500* V, PARA ACIONAMENTO DE CAPACITORES | UN | 2488.3
1616 | CONTATOR TRIPOLAR, CORRENTE DE 300 A, TENSAO NOMINAL DE *500* V, CATEGORIA AC-2 E AC-3 | UN | 3827.05
1614 | CONTATOR TRIPOLAR, CORRENTE DE 32 A, TENSAO NOMINAL DE *500* V, CATEGORIA AC-2 E AC-3 | UN | 174.91
1617 | CONTATOR TRIPOLAR, CORRENTE DE 400 A, TENSAO NOMINAL DE *500* V, CATEGORIA AC-2 E AC-3 | UN | 4568.67
1621 | CONTATOR TRIPOLAR, CORRENTE DE 45 A, TENSAO NOMINAL DE *500* V, CATEGORIA AC-2 E AC-3 | UN | 312.82
1624 | CONTATOR TRIPOLAR, CORRENTE DE 630 A, TENSAO NOMINAL DE *500* V, CATEGORIA AC-2 E AC-3 | UN | 11230.01
1615 | CONTATOR TRIPOLAR, CORRENTE DE 75 A, TENSAO NOMINAL DE *500* V, CATEGORIA AC-2 E AC-3 | UN | 587.43
1612 | CONTATOR TRIPOLAR, CORRENTE DE 9 A, TENSAO NOMINAL DE *500* V, CATEGORIA AC-2 E AC-3 | UN | 77.37
1618 | CONTATOR TRIPOLAR, CORRENTE DE 95 A, TENSAO NOMINAL DE *500* V, CATEGORIA AC-2 E AC-3 | UN | 807.21
14211 | CONTRA-PORCA SEXTAVADA, DIAMETRO NOMINAL 1 3/8", ALTURA 35 MM | UN | 22.97
34500 | COORDENADOR / GERENTE DE OBRA | H | 124.82
40934 | COORDENADOR / GERENTE DE OBRA (MENSALISTA) | MES | 22119.37
5328 | CORANTE LIQUIDO PARA TINTA PVA, BISNAGA 50 ML | UN | 5.24
38200 | CORDA DE POLIAMIDA 12 MM TIPO BOMBEIRO, PARA TRABALHO EM ALTURA | 100M | 523.71
39269 | CORDAO DE COBRE, FLEXIVEL, TORCIDO, CLASSE 4 OU 5, ISOLACAO EM PVC/D, 300 V, 2 CONDUTORES DE 0,5 MM2 | M | 1.14
11889 | CORDAO DE COBRE, FLEXIVEL, TORCIDO, CLASSE 4 OU 5, ISOLACAO EM PVC/D, 300 V, 2 CONDUTORES DE 0,75 MM2 | M | 1.59
39270 | CORDAO DE COBRE, FLEXIVEL, TORCIDO, CLASSE 4 OU 5, ISOLACAO EM PVC/D, 300 V, 2 CONDUTORES DE 1,0 MM2 | M | 1.89
11890 | CORDAO DE COBRE, FLEXIVEL, TORCIDO, CLASSE 4 OU 5, ISOLACAO EM PVC/D, 300 V, 2 CONDUTORES DE 1,5 MM2 | M | 2.46
11891 | CORDAO DE COBRE, FLEXIVEL, TORCIDO, CLASSE 4 OU 5, ISOLACAO EM PVC/D, 300 V, 2 CONDUTORES DE 2,5 MM2 | M | 4.07
11892 | CORDAO DE COBRE, FLEXIVEL, TORCIDO, CLASSE 4 OU 5, ISOLACAO EM PVC/D, 300 V, 2 CONDUTORES DE 4 MM2 | M | 6.26
37601 | CORDEL DETONANTE, NP 05 G/M | M | 5.44
1634 | CORDEL DETONANTE, NP 10 G/M | M | 5.62
5086 | CORRENTE DE ELO CURTO COMUM, SOLDADA, GALVANIZADA, ESPESSURA DO ELO = 1/2" (12,5 MM) | KG | 27.81
11280 | CORTADEIRA DE PISO DE CONCRETO E ASFALTO, PARA DISCO PADRAO DE DIAMETRO 350 MM (14") OU 450 MM (18") , MOTOR A GASOLINA, POTENCIA 13 HP, SEM DISCO | UN | 11639.61
40519 | CORTADEIRA HIDRAULICA DE VERGALHAO, PARA ACO DE DIAMETRO ATE 50 MM, MOTOR ELETRICO TRIFASICO, POTENCIA DE 5,5 HP A 7,5 HP | UN | 95952.96
39869 | COTOVELO BRONZE/LATAO (REF 707-3) SEM ANEL DE SOLDA, BOLSA X ROSCA F, 15MM X 1/2" | UN | 9.67
39870 | COTOVELO BRONZE/LATAO (REF 707-3) SEM ANEL DE SOLDA, BOLSA X ROSCA F, 22MM X 1/2" | UN | 14.79
39871 | COTOVELO BRONZE/LATAO (REF 707-3) SEM ANEL DE SOLDA, BOLSA X ROSCA F, 22MM X 3/4" | UN | 16.57
12722 | COTOVELO DE COBRE 90 GRAUS (REF 607) SEM ANEL DE SOLDA, BOLSA X BOLSA, 104 MM | UN | 554.7
12714 | COTOVELO DE COBRE 90 GRAUS (REF 607) SEM ANEL DE SOLDA, BOLSA X BOLSA, 15 MM | UN | 3.62
12715 | COTOVELO DE COBRE 90 GRAUS (REF 607) SEM ANEL DE SOLDA, BOLSA X BOLSA, 22 MM | UN | 8.17
12716 | COTOVELO DE COBRE 90 GRAUS (REF 607) SEM ANEL DE SOLDA, BOLSA X BOLSA, 28 MM | UN | 14.04
12717 | COTOVELO DE COBRE 90 GRAUS (REF 607) SEM ANEL DE SOLDA, BOLSA X BOLSA, 35 MM | UN | 27.59
12718 | COTOVELO DE COBRE 90 GRAUS (REF 607) SEM ANEL DE SOLDA, BOLSA X BOLSA, 42 MM | UN | 42.35
12719 | COTOVELO DE COBRE 90 GRAUS (REF 607) SEM ANEL DE SOLDA, BOLSA X BOLSA, 54 MM | UN | 67.23
12720 | COTOVELO DE COBRE 90 GRAUS (REF 607) SEM ANEL DE SOLDA, BOLSA X BOLSA, 66 MM | UN | 234.1
12721 | COTOVELO DE COBRE 90 GRAUS (REF 607) SEM ANEL DE SOLDA, BOLSA X BOLSA, 79 MM | UN | 224.48
3468 | COTOVELO DE REDUCAO 90 GRAUS DE FERRO GALVANIZADO, COM ROSCA BSP, DE 1 1/2" X 1" | UN | 25.58
3465 | COTOVELO DE REDUCAO 90 GRAUS DE FERRO GALVANIZADO, COM ROSCA BSP, DE 1 1/2" X 3/4" | UN | 25.57
12403 | COTOVELO DE REDUCAO 90 GRAUS DE FERRO GALVANIZADO, COM ROSCA BSP, DE 1 1/4" X 1" | UN | 18.22
3463 | COTOVELO DE REDUCAO 90 GRAUS DE FERRO GALVANIZADO, COM ROSCA BSP, DE 1" X 1/2" | UN | 10.65
3464 | COTOVELO DE REDUCAO 90 GRAUS DE FERRO GALVANIZADO, COM ROSCA BSP, DE 1" X 3/4" | UN | 10.65
3466 | COTOVELO DE REDUCAO 90 GRAUS DE FERRO GALVANIZADO, COM ROSCA BSP, DE 2 1/2" X 2" | UN | 64.95
3467 | COTOVELO DE REDUCAO 90 GRAUS DE FERRO GALVANIZADO, COM ROSCA BSP, DE 2" X 1 1/2" | UN | 36.68
3462 | COTOVELO DE REDUCAO 90 GRAUS DE FERRO GALVANIZADO, COM ROSCA BSP, DE 3/4" X 1/2" | UN | 7.02
3446 | COTOVELO 45 GRAUS DE FERRO GALVANIZADO, COM ROSCA BSP, DE 1 1/2" | UN | 21.62
3445 | COTOVELO 45 GRAUS DE FERRO GALVANIZADO, COM ROSCA BSP, DE 1 1/4" | UN | 17.65
3441 | COTOVELO 45 GRAUS DE FERRO GALVANIZADO, COM ROSCA BSP, DE 1/2" | UN | 4.98
3444 | COTOVELO 45 GRAUS DE FERRO GALVANIZADO, COM ROSCA BSP, DE 1" | UN | 10.86
12402 | COTOVELO 45 GRAUS DE FERRO GALVANIZADO, COM ROSCA BSP, DE 2 1/2" | UN | 60.78
3447 | COTOVELO 45 GRAUS DE FERRO GALVANIZADO, COM ROSCA BSP, DE 2" | UN | 31.45
3442 | COTOVELO 45 GRAUS DE FERRO GALVANIZADO, COM ROSCA BSP, DE 3/4" | UN | 7.45
3448 | COTOVELO 45 GRAUS DE FERRO GALVANIZADO, COM ROSCA BSP, DE 3" | UN | 88.87
3449 | COTOVELO 45 GRAUS DE FERRO GALVANIZADO, COM ROSCA BSP, DE 4" | UN | 155.71
37438 | COTOVELO 45 GRAUS, PEAD PE 100, DE 125 MM, PARA ELETROFUSAO | UN | 181.32
37439 | COTOVELO 45 GRAUS, PEAD PE 100, DE 200 MM, PARA ELETROFUSAO | UN | 1185.46
37435 | COTOVELO 45 GRAUS, PEAD PE 100, DE 32 MM, PARA ELETROFUSAO | UN | 21.31
37436 | COTOVELO 45 GRAUS, PEAD PE 100, DE 40 MM, PARA ELETROFUSAO | UN | 25.14
37437 | COTOVELO 45 GRAUS, PEAD PE 100, DE 63 MM, PARA ELETROFUSAO | UN | 36.37
3473 | COTOVELO 90 GRAUS DE FERRO GALVANIZADO, COM ROSCA BSP MACHO/FEMEA, DE 1 1/2" | UN | 24.45
3474 | COTOVELO 90 GRAUS DE FERRO GALVANIZADO, COM ROSCA BSP MACHO/FEMEA, DE 1 1/4" | UN | 20.15
3450 | COTOVELO 90 GRAUS DE FERRO GALVANIZADO, COM ROSCA BSP MACHO/FEMEA, DE 1/2" | UN | 5.84
3443 | COTOVELO 90 GRAUS DE FERRO GALVANIZADO, COM ROSCA BSP MACHO/FEMEA, DE 1" | UN | 12.53
3453 | COTOVELO 90 GRAUS DE FERRO GALVANIZADO, COM ROSCA BSP MACHO/FEMEA, DE 2 1/2" | UN | 71.36
3452 | COTOVELO 90 GRAUS DE FERRO GALVANIZADO, COM ROSCA BSP MACHO/FEMEA, DE 2" | UN | 35.22
3451 | COTOVELO 90 GRAUS DE FERRO GALVANIZADO, COM ROSCA BSP MACHO/FEMEA, DE 3/4" | UN | 6.98
3454 | COTOVELO 90 GRAUS DE FERRO GALVANIZADO, COM ROSCA BSP MACHO/FEMEA, DE 3" | UN | 108.54
3458 | COTOVELO 90 GRAUS DE FERRO GALVANIZADO, COM ROSCA BSP, DE 1 1/2" | UN | 19.59
3457 | COTOVELO 90 GRAUS DE FERRO GALVANIZADO, COM ROSCA BSP, DE 1 1/4" | UN | 14.71
3455 | COTOVELO 90 GRAUS DE FERRO GALVANIZADO, COM ROSCA BSP, DE 1/2" | UN | 4.17
3472 | COTOVELO 90 GRAUS DE FERRO GALVANIZADO, COM ROSCA BSP, DE 1" | UN | 9.38
3470 | COTOVELO 90 GRAUS DE FERRO GALVANIZADO, COM ROSCA BSP, DE 2 1/2" | UN | 54.72
3471 | COTOVELO 90 GRAUS DE FERRO GALVANIZADO, COM ROSCA BSP, DE 2" | UN | 30.07
3456 | COTOVELO 90 GRAUS DE FERRO GALVANIZADO, COM ROSCA BSP, DE 3/4" | UN | 6.25
3459 | COTOVELO 90 GRAUS DE FERRO GALVANIZADO, COM ROSCA BSP, DE 3" | UN | 77.19
3469 | COTOVELO 90 GRAUS DE FERRO GALVANIZADO, COM ROSCA BSP, DE 4" | UN | 146.79
3460 | COTOVELO 90 GRAUS DE FERRO GALVANIZADO, COM ROSCA BSP, DE 5" | UN | 214.19
3461 | COTOVELO 90 GRAUS DE FERRO GALVANIZADO, COM ROSCA BSP, DE 6" | UN | 547.46
37433 | COTOVELO 90 GRAUS, PEAD PE 100, DE 125 MM, PARA ELETROFUSAO | UN | 181.32
37430 | COTOVELO 90 GRAUS, PEAD PE 100, DE 20 MM, PARA ELETROFUSAO | UN | 22.72
37434 | COTOVELO 90 GRAUS, PEAD PE 100, DE 200 MM, PARA ELETROFUSAO | UN | 1690.63
37431 | COTOVELO 90 GRAUS, PEAD PE 100, DE 32 MM, PARA ELETROFUSAO | UN | 30.82
37432 | COTOVELO 90 GRAUS, PEAD PE 100, DE 63 MM, PARA ELETROFUSAO | UN | 56.85
37413 | COTOVELO/JOELHO COM ADAPTADOR, 90 GRAUS, EM POLIPROPILENO, PN 16, PARA TUBOS PEAD, 20 MM X 1/2" - LIGACAO PREDIAL DE AGUA | UN | 3.46
37414 | COTOVELO/JOELHO COM ADAPTADOR, 90 GRAUS, EM POLIPROPILENO, PN 16, PARA TUBOS PEAD, 20 MM X 3/4" - LIGACAO PREDIAL DE AGUA | UN | 3.93
37415 | COTOVELO/JOELHO COM ADAPTADOR, 90 GRAUS, EM POLIPROPILENO, PN 16, PARA TUBOS PEAD, 32 MM X 1" - LIGACAO PREDIAL DE AGUA | UN | 7.15
37416 | COTOVELO/JOELHO 90 GRAUS, EM POLIPROPILENO, PN 16, PARA TUBOS PEAD, 20 X 20 MM - LIGACAO PREDIAL DE AGUA | UN | 3.24
37417 | COTOVELO/JOELHO 90 GRAUS, EM POLIPROPILENO, PN 16, PARA TUBOS PEAD, 32 X 32 MM - LIGACAO PREDIAL DE AGUA | UN | 4.66
43590 | CREMONA RETANGULAR INJETADA LISA COM CHAVE, COM CASTANHA / ALCA, EM LATAO, COM ACABAMENTO CROMADO, DE SOBREPOR / EMBUTIR | UN | 129.31
43589 | CREMONA RETANGULAR INJETADA LISA, COM CASTANHA / ALCA, EM LATAO, COM ACABAMENTO CROMADO, DE SOBREPOR / EMBUTIR | UN | 23.39
34519 | CRUZETA DE CONCRETO LEVE, COMP. 2000 MM SECAO, 90 X 90 MM | UN | 81.07
1649 | CRUZETA DE FERRO GALVANIZADO, COM ROSCA BSP, DE 1 1/2" | UN | 46.21
1653 | CRUZETA DE FERRO GALVANIZADO, COM ROSCA BSP, DE 1 1/4" | UN | 36.2
1647 | CRUZETA DE FERRO GALVANIZADO, COM ROSCA BSP, DE 1/2" | UN | 12.96
1648 | CRUZETA DE FERRO GALVANIZADO, COM ROSCA BSP, DE 1" | UN | 24.89
1651 | CRUZETA DE FERRO GALVANIZADO, COM ROSCA BSP, DE 2 1/2" | UN | 115.47
1650 | CRUZETA DE FERRO GALVANIZADO, COM ROSCA BSP, DE 2" | UN | 63.82
1654 | CRUZETA DE FERRO GALVANIZADO, COM ROSCA BSP, DE 3/4" | UN | 17.79
1652 | CRUZETA DE FERRO GALVANIZADO, COM ROSCA BSP, DE 3" | UN | 165.73
10510 | CRUZETA DE MADEIRA TRATADA, *90 X 115 X 2400* MM, EM EUCALIPTO OU EQUIVALENTE DA REGIAO | UN | 97.05
1747 | CUBA ACO INOX (AISI 304) DE EMBUTIR COM VALVULA DE 3 1/2 ", DE *56 X 33 X 12* CM | UN | 125.07
1744 | CUBA ACO INOX (AISI 304) DE EMBUTIR COM VALVULA 3 1/2 ", DE *40 X 34 X 12* CM | UN | 86.63
1743 | CUBA ACO INOX (AISI 304) DE EMBUTIR COM VALVULA 3 1/2 ", DE *46 X 30 X 12* CM | UN | 113.76
39640 | CUMEEIRA ARTICULADA (ABA INFERIOR) PARA TELHA ONDULADA DE FIBROCIMENTO E = 4 MM, ABA *330* MM, COMPRIMENTO 500 MM (SEM AMIANTO) | UN | 8.91
11013 | CUMEEIRA ARTICULADA (ABA INTERNA INFERIOR OU EXTERNA SUPERIOR) PARA TELHA ESTRUTURAL DE FIBROCIMENTO, 1 ABA, E = 6 MM (SEM AMIANTO) | UN | 18.34
11017 | CUMEEIRA ARTICULADA (ABA SUPERIOR) PARA TELHA ONDULADA DE FIBROCIMENTO E = 4 MM, ABA *330* MM, COMPRIMENTO 500 MM (SEM AMIANTO) | UN | 7.83
20236 | CUMEEIRA ARTICULADA (PAR) PARA TELHA ONDULADA DE FIBROCIMENTO, E = 6 MM, ABA 350 MM, COMPRIMENTO 1100 MM (SEM AMIANTO) | UN | 34.47
7215 | CUMEEIRA NORMAL PARA TELHA ESTRUTURAL DE FIBROCIMENTO 1 ABA, E = 6 MM, COMPRIMENTO 608 MM (SEM AMIANTO) | UN | 29.51
7216 | CUMEEIRA NORMAL PARA TELHA ESTRUTURAL DE FIBROCIMENTO 2 ABAS, E = 6 MM, DE 1050 X 935 MM (SEM AMIANTO) | UN | 123.37
20235 | CUMEEIRA NORMAL PARA TELHA ONDULADA DE FIBROCIMENTO, E = 6 MM, ABA 300 MM, COMPRIMENTO 1100 MM (SEM AMIANTO) | UN | 62.37
7181 | CUMEEIRA PARA TELHA CERAMICA, COMPRIMENTO DE *41* CM, RENDIMENTO DE *3* TELHAS/M | UN | 2.26
40742 | CUMEEIRA PARA TELHA DE CONCRETO, PARA 2 AGUAS DE TELHADO, COR CINZA, RENDIMENTO DE *3* TELHAS/M | UN | 6.73
7214 | CUMEEIRA SHED PARA TELHA ONDULADA DE FIBROCIMENTO, E = 6 MM, ABA 280 MM, COMPRIMENTO 1100 MM (SEM AMIANTO) | UN | 42.27
7219 | CUMEEIRA UNIVERSAL PARA TELHA ONDULADA DE FIBROCIMENTO, E = 6 MM, ABA 210 MM, COMPRIMENTO 1100 MM (SEM AMIANTO) | UN | 43.75
37972 | CURVA CPVC, 90 GRAUS, SOLDAVEL, 22 MM, PARA AGUA QUENTE | UN | 6.3
37973 | CURVA CPVC, 90 GRAUS, SOLDAVEL, 28 MM, PARA AGUA QUENTE | UN | 10.08
37971 | CURVA CPVC, 90 GRAUS, SOLDAVEL,15 MM, PARA AGUA QUENTE | UN | 3.78
20094 | CURVA CURTA PVC, PB, JE, 45 GRAUS, DN 100 MM, PARA REDE COLETORA ESGOTO (NBR 10569) | UN | 21.91
20095 | CURVA CURTA PVC, PB, JE, 90 GRAUS, DN 100 MM, PARA REDE COLETORA ESGOTO (NBR 10569) | UN | 27.9
1954 | CURVA DE PVC 45 GRAUS, SOLDAVEL, 110 MM, PARA AGUA FRIA PREDIAL (NBR 5648) | UN | 124.18
1926 | CURVA DE PVC 45 GRAUS, SOLDAVEL, 20 MM, PARA AGUA FRIA PREDIAL (NBR 5648) | UN | 1.64
1927 | CURVA DE PVC 45 GRAUS, SOLDAVEL, 25 MM, PARA AGUA FRIA PREDIAL (NBR 5648) | UN | 2.16
1923 | CURVA DE PVC 45 GRAUS, SOLDAVEL, 32 MM, PARA AGUA FRIA PREDIAL (NBR 5648) | UN | 3.54
1929 | CURVA DE PVC 45 GRAUS, SOLDAVEL, 40 MM, PARA AGUA FRIA PREDIAL (NBR 5648) | UN | 5.8
1930 | CURVA DE PVC 45 GRAUS, SOLDAVEL, 50 MM, PARA AGUA FRIA PREDIAL (NBR 5648) | UN | 11.25
1924 | CURVA DE PVC 45 GRAUS, SOLDAVEL, 60 MM, PARA AGUA FRIA PREDIAL (NBR 5648) | UN | 19.38
1922 | CURVA DE PVC 45 GRAUS, SOLDAVEL, 75 MM, PARA AGUA FRIA PREDIAL (NBR 5648) | UN | 28.79
1953 | CURVA DE PVC 45 GRAUS, SOLDAVEL, 85 MM, PARA AGUA FRIA PREDIAL (NBR 5648) | UN | 50.31
1962 | CURVA DE PVC 90 GRAUS, SOLDAVEL, 110 MM, PARA AGUA FRIA PREDIAL (NBR 5648) | UN | 164.61
1955 | CURVA DE PVC 90 GRAUS, SOLDAVEL, 20 MM, PARA AGUA FRIA PREDIAL (NBR 5648) | UN | 2.17
1956 | CURVA DE PVC 90 GRAUS, SOLDAVEL, 25 MM, PARA AGUA FRIA PREDIAL (NBR 5648) | UN | 2.8
1957 | CURVA DE PVC 90 GRAUS, SOLDAVEL, 32 MM, PARA AGUA FRIA PREDIAL (NBR 5648) | UN | 6.38
1958 | CURVA DE PVC 90 GRAUS, SOLDAVEL, 40 MM, PARA AGUA FRIA PREDIAL (NBR 5648) | UN | 11.33
1959 | CURVA DE PVC 90 GRAUS, SOLDAVEL, 50 MM, PARA AGUA FRIA PREDIAL (NBR 5648) | UN | 13.81
1925 | CURVA DE PVC 90 GRAUS, SOLDAVEL, 60 MM, PARA AGUA FRIA PREDIAL (NBR 5648) | UN | 34.13
1960 | CURVA DE PVC 90 GRAUS, SOLDAVEL, 75 MM, PARA AGUA FRIA PREDIAL (NBR 5648) | UN | 48.52
1961 | CURVA DE PVC 90 GRAUS, SOLDAVEL, 85 MM, PARA AGUA FRIA PREDIAL (NBR 5648) | UN | 69.73
38426 | CURVA DE PVC, 45 GRAUS, SERIE R, DN 100 MM, PARA ESGOTO OU AGUAS PLUVIAIS PREDIAIS | UN | 21.23
38423 | CURVA DE PVC, 90 GRAUS, SERIE R, DN 100 MM, PARA ESGOTO OU AGUAS PLUVIAIS PREDIAIS | UN | 48.17
38421 | CURVA DE PVC, 90 GRAUS, SERIE R, DN 50 MM, PARA ESGOTO OU AGUAS PLUVIAIS PREDIAIS | UN | 22.74
38422 | CURVA DE PVC, 90 GRAUS, SERIE R, DN 75 MM, PARA ESGOTO OU AGUAS PLUVIAIS PREDIAIS | UN | 33.24
39866 | CURVA DE TRANSPOSICAO BRONZE/LATAO (REF 736) SEM ANEL DE SOLDA, BOLSA X BOLSA, 15 MM | UN | 12.8
39867 | CURVA DE TRANSPOSICAO BRONZE/LATAO (REF 736) SEM ANEL DE SOLDA, BOLSA X BOLSA, 22 MM | UN | 28.47
39868 | CURVA DE TRANSPOSICAO BRONZE/LATAO (REF 736) SEM ANEL DE SOLDA, BOLSA X BOLSA, 28 MM | UN | 51.28
37999 | CURVA DE TRANSPOSICAO, CPVC, SOLDAVEL, 15 MM | UN | 6.04
38000 | CURVA DE TRANSPOSICAO, CPVC, SOLDAVEL, 22 MM | UN | 7.99
38129 | CURVA DE TRANSPOSICAO, PVC SOLDAVEL, 20 MM, PARA AGUA FRIA PREDIAL | UN | 3.77
38025 | CURVA DE TRANSPOSICAO, PVC, SOLDAVEL, 25 MM, PARA AGUA FRIA PREDIAL | UN | 6.3
38026 | CURVA DE TRANSPOSICAO, PVC, SOLDAVEL, 32 MM, PARA AGUA FRIA PREDIAL | UN | 16.87
1858 | CURVA LONGA PVC, PB, JE, 45 GRAUS, DN 100 MM, PARA REDE COLETORA ESGOTO (NBR 10569) | UN | 30.68
1844 | CURVA LONGA PVC, PB, JE, 45 GRAUS, DN 150 MM, PARA REDE COLETORA ESGOTO (NBR 10569) | UN | 113.12
1863 | CURVA LONGA PVC, PB, JE, 90 GRAUS, DN 100 MM, PARA REDE COLETORA ESGOTO (NBR 10569) | UN | 44.52
1865 | CURVA LONGA PVC, PB, JE, 90 GRAUS, DN 150 MM, PARA REDE COLETORA ESGOTO (NBR 10569) | UN | 162.43
36355 | CURVA PPR 90 GRAUS, DN 20 MM, PARA AGUA QUENTE PREDIAL | UN | 6.12
36356 | CURVA PPR 90 GRAUS, DN 25 MM, PARA AGUA QUENTE PREDIAL | UN | 10.29
1932 | CURVA PVC CURTA 90 G, DN 50 MM, PARA ESGOTO PREDIAL | UN | 8.2
1933 | CURVA PVC CURTA 90 GRAUS, DN 40 MM, PARA ESGOTO PREDIAL | UN | 3.61
1951 | CURVA PVC CURTA 90 GRAUS, DN 75 MM, PARA ESGOTO PREDIAL | UN | 16.05
1966 | CURVA PVC CURTA 90 GRAUS, 100 MM, PARA ESGOTO PREDIAL | UN | 18.47
1952 | CURVA PVC LEVE, 90 GRAUS, COM PONTA E BOLSA LISA, DN 150 MM | UN | 69.35
20104 | CURVA PVC LEVE, 90 GRAUS, COM PONTA E BOLSA LISA, DN 250 MM | UN | 512.45
20105 | CURVA PVC LEVE, 90 GRAUS, COM PONTA E BOLSA LISA, DN 300 MM | UN | 798.18
1965 | CURVA PVC LONGA 45 GRAUS, 100 MM, PARA ESGOTO PREDIAL | UN | 37.44
10765 | CURVA PVC LONGA 45G, DN 50 MM, PARA ESGOTO PREDIAL | UN | 9.46
10767 | CURVA PVC LONGA 45G, DN 75 MM, PARA ESGOTO PREDIAL | UN | 31
1970 | CURVA PVC LONGA 90 GRAUS, 100 MM, PARA ESGOTO PREDIAL | UN | 38.86
1967 | CURVA PVC LONGA 90 GRAUS, 40 MM, PARA ESGOTO PREDIAL | UN | 4.32
1968 | CURVA PVC LONGA 90 GRAUS, 50 MM, PARA ESGOTO PREDIAL | UN | 9.06
1969 | CURVA PVC LONGA 90 GRAUS, 75 MM, PARA ESGOTO PREDIAL | UN | 26.65
1839 | CURVA PVC PBA, JE, PB, 22 GRAUS, DN 100 / DE 110 MM, PARA REDE AGUA (NBR 10351) | UN | 127.25
1835 | CURVA PVC PBA, JE, PB, 22 GRAUS, DN 50 / DE 60 MM, PARA REDE AGUA (NBR 10351) | UN | 27.05
1823 | CURVA PVC PBA, JE, PB, 22 GRAUS, DN 75 / DE 85 MM, PARA REDE AGUA (NBR 10351) | UN | 52.31
1827 | CURVA PVC PBA, JE, PB, 45 GRAUS, DN 100 / DE 110 MM, PARA REDE AGUA (NBR 10351) | UN | 126.01
1831 | CURVA PVC PBA, JE, PB, 45 GRAUS, DN 50 / DE 60 MM, PARA REDE AGUA (NBR 10351) | UN | 27.51
1825 | CURVA PVC PBA, JE, PB, 45 GRAUS, DN 75 / DE 85 MM, PARA REDE AGUA (NBR 10351) | UN | 67.89
1828 | CURVA PVC PBA, JE, PB, 90 GRAUS, DN 100 / DE 110 MM, PARA REDE AGUA (NBR 10351) | UN | 153.78
1845 | CURVA PVC PBA, JE, PB, 90 GRAUS, DN 50 / DE 60 MM, PARA REDE AGUA (NBR 10351) | UN | 34.47
1824 | CURVA PVC PBA, JE, PB, 90 GRAUS, DN 75 / DE 85 MM, PARA REDE AGUA (NBR 10351) | UN | 81.39
1941 | CURVA PVC 90 GRAUS, ROSCAVEL, 1 1/2", AGUA FRIA PREDIAL | UN | 24.33
1940 | CURVA PVC 90 GRAUS, ROSCAVEL, 1 1/4", AGUA FRIA PREDIAL | UN | 18.39
1937 | CURVA PVC 90 GRAUS, ROSCAVEL, 1/2", AGUA FRIA PREDIAL | UN | 3.81
1939 | CURVA PVC 90 GRAUS, ROSCAVEL, 1", AGUA FRIA PREDIAL | UN | 7.56
1942 | CURVA PVC 90 GRAUS, ROSCAVEL, 2", AGUA FRIA PREDIAL | UN | 34.71
1938 | CURVA PVC 90 GRAUS, ROSCAVEL, 3/4", AGUA FRIA PREDIAL | UN | 4.83
42692 | CURVA PVC, BB, JE, 45 GRAUS, DN 200 MM, PARA TUBO CORRUGADO E/OU LISO, REDE COLETORA ESGOTO (NBR 10569) | UN | 360.38
42693 | CURVA PVC, BB, JE, 45 GRAUS, DN 250 MM, PARA TUBO CORRUGADO E/OU LISO, REDE COLETORA ESGOTO (NBR 10569) | UN | 592.81
42695 | CURVA PVC, BB, JE, 90 GRAUS, DN 200 MM, PARA TUBO CORRUGADO E/OU LISO, REDE COLETORA ESGOTO (NBR 10569) | UN | 450.74
42694 | CURVA PVC, BB, JE, 90 GRAUS, DN 250 MM, PARA TUBO CORRUGADO E/OU LISO, REDE COLETORA ESGOTO (NBR 10569) | UN | 666.37
20097 | CURVA PVC, SERIE R, 87.30 GRAUS, CURTA, 100 MM, PARA ESGOTO OU AGUAS PLUVIAIS PREDIAIS (PARA PE-DE-COLUNA) | UN | 36.71
20098 | CURVA PVC, SERIE R, 87.30 GRAUS, CURTA, 150 MM, PARA ESGOTO OU AGUAS PLUVIAIS PREDIAIS (PARA PE-DE-COLUNA) | UN | 123.78
20096 | CURVA PVC, SERIE R, 87.30 GRAUS, CURTA, 75 MM, PARA ESGOTO OU AGUAS PLUVIAIS PREDIAIS (PARA PE-DE-COLUNA) | UN | 24.02
1964 | CURVA PVC, 45 GRAUS, CURTA, PB, DN 100 MM, PARA ESGOTO PREDIAL | UN | 22.2
1880 | CURVA 135 GRAUS, DE PVC RIGIDO ROSCAVEL, DE 1", PARA ELETRODUTO | UN | 3.03
39274 | CURVA 135 GRAUS, DE PVC RIGIDO ROSCAVEL, DE 3/4", PARA ELETRODUTO | UN | 2.35
2628 | CURVA 135 GRAUS, PARA ELETRODUTO, EM ACO GALVANIZADO ELETROLITICO, DIAMETRO DE 100 MM (4") | UN | 177.59
2622 | CURVA 135 GRAUS, PARA ELETRODUTO, EM ACO GALVANIZADO ELETROLITICO, DIAMETRO DE 15 MM (1/2") | UN | 4.21
2623 | CURVA 135 GRAUS, PARA ELETRODUTO, EM ACO GALVANIZADO ELETROLITICO, DIAMETRO DE 20 MM (3/4") | UN | 5.07
2624 | CURVA 135 GRAUS, PARA ELETRODUTO, EM ACO GALVANIZADO ELETROLITICO, DIAMETRO DE 25 MM (1") | UN | 8.07
2625 | CURVA 135 GRAUS, PARA ELETRODUTO, EM ACO GALVANIZADO ELETROLITICO, DIAMETRO DE 32 MM (1 1/4") | UN | 17.04
2626 | CURVA 135 GRAUS, PARA ELETRODUTO, EM ACO GALVANIZADO ELETROLITICO, DIAMETRO DE 40 MM (1 1/2") | UN | 24.97
2630 | CURVA 135 GRAUS, PARA ELETRODUTO, EM ACO GALVANIZADO ELETROLITICO, DIAMETRO DE 50 MM (2") | UN | 37.97
2627 | CURVA 135 GRAUS, PARA ELETRODUTO, EM ACO GALVANIZADO ELETROLITICO, DIAMETRO DE 65 MM (2 1/2") | UN | 66.89
2629 | CURVA 135 GRAUS, PARA ELETRODUTO, EM ACO GALVANIZADO ELETROLITICO, DIAMETRO DE 80 MM (3") | UN | 90.47
12033 | CURVA 180 GRAUS, DE PVC RIGIDO ROSCAVEL, DE 1 1/2", PARA ELETRODUTO | UN | 9.67
40408 | CURVA 180 GRAUS, DE PVC RIGIDO ROSCAVEL, DE 1 1/4", PARA ELETRODUTO | UN | 6.35
40409 | CURVA 180 GRAUS, DE PVC RIGIDO ROSCAVEL, DE 1/2", PARA ELETRODUTO | UN | 2.24
39276 | CURVA 180 GRAUS, DE PVC RIGIDO ROSCAVEL, DE 1", PARA ELETRODUTO | UN | 5.72
39277 | CURVA 180 GRAUS, DE PVC RIGIDO ROSCAVEL, DE 2", PARA ELETRODUTO | UN | 15.45
12034 | CURVA 180 GRAUS, DE PVC RIGIDO ROSCAVEL, DE 3/4", PARA ELETRODUTO | UN | 4.38
39879 | CURVA 45 GRAUS DE COBRE (REF 606) SEM ANEL DE SOLDA, BOLSA X BOLSA, 15 MM | UN | 3.6
39880 | CURVA 45 GRAUS DE COBRE (REF 606) SEM ANEL DE SOLDA, BOLSA X BOLSA, 22 MM | UN | 7.97
39881 | CURVA 45 GRAUS DE COBRE (REF 606) SEM ANEL DE SOLDA, BOLSA X BOLSA, 28 MM | UN | 12.79
39882 | CURVA 45 GRAUS DE COBRE (REF 606) SEM ANEL DE SOLDA, BOLSA X BOLSA, 35 MM | UN | 33.7
39883 | CURVA 45 GRAUS DE COBRE (REF 606) SEM ANEL DE SOLDA, BOLSA X BOLSA, 42 MM | UN | 53.81
39884 | CURVA 45 GRAUS DE COBRE (REF 606) SEM ANEL DE SOLDA, BOLSA X BOLSA, 54 MM | UN | 79.92
39885 | CURVA 45 GRAUS DE COBRE (REF 606) SEM ANEL DE SOLDA, BOLSA X BOLSA, 66 MM | UN | 189.96
1777 | CURVA 45 GRAUS DE FERRO GALVANIZADO, COM ROSCA BSP FEMEA, DE 1 1/2" | UN | 49.83
1819 | CURVA 45 GRAUS DE FERRO GALVANIZADO, COM ROSCA BSP FEMEA, DE 1 1/4" | UN | 36.25
1775 | CURVA 45 GRAUS DE FERRO GALVANIZADO, COM ROSCA BSP FEMEA, DE 1/2" | UN | 10.84
1776 | CURVA 45 GRAUS DE FERRO GALVANIZADO, COM ROSCA BSP FEMEA, DE 1" | UN | 29.49
1778 | CURVA 45 GRAUS DE FERRO GALVANIZADO, COM ROSCA BSP FEMEA, DE 2 1/2" | UN | 120.62
1818 | CURVA 45 GRAUS DE FERRO GALVANIZADO, COM ROSCA BSP FEMEA, DE 2" | UN | 80.06
1820 | CURVA 45 GRAUS DE FERRO GALVANIZADO, COM ROSCA BSP FEMEA, DE 3/4" | UN | 15.65
1779 | CURVA 45 GRAUS DE FERRO GALVANIZADO, COM ROSCA BSP FEMEA, DE 3" | UN | 175.42
1780 | CURVA 45 GRAUS DE FERRO GALVANIZADO, COM ROSCA BSP FEMEA, DE 4" | UN | 361.64
1783 | CURVA 45 GRAUS DE FERRO GALVANIZADO, COM ROSCA BSP MACHO/FEMEA, DE 1 1/2" | UN | 38.23
1782 | CURVA 45 GRAUS DE FERRO GALVANIZADO, COM ROSCA BSP MACHO/FEMEA, DE 1 1/4" | UN | 30.23
1817 | CURVA 45 GRAUS DE FERRO GALVANIZADO, COM ROSCA BSP MACHO/FEMEA, DE 1/2" | UN | 9.01
1781 | CURVA 45 GRAUS DE FERRO GALVANIZADO, COM ROSCA BSP MACHO/FEMEA, DE 1" | UN | 19.7
1784 | CURVA 45 GRAUS DE FERRO GALVANIZADO, COM ROSCA BSP MACHO/FEMEA, DE 2 1/2" | UN | 107.97
1810 | CURVA 45 GRAUS DE FERRO GALVANIZADO, COM ROSCA BSP MACHO/FEMEA, DE 2" | UN | 59.88
1811 | CURVA 45 GRAUS DE FERRO GALVANIZADO, COM ROSCA BSP MACHO/FEMEA, DE 3/4" | UN | 12.95
1812 | CURVA 45 GRAUS DE FERRO GALVANIZADO, COM ROSCA BSP MACHO/FEMEA, DE 3" | UN | 151.18
40386 | CURVA 45 GRAUS EM ACO CARBONO, SOLDAVEL, PRESSAO 3.000 LBS, DN 1 1/2" | UN | 51.13
40384 | CURVA 45 GRAUS EM ACO CARBONO, SOLDAVEL, PRESSAO 3.000 LBS, DN 1 1/4" | UN | 35
40379 | CURVA 45 GRAUS EM ACO CARBONO, SOLDAVEL, PRESSAO 3.000 LBS, DN 1/2" | UN | 12.1
40423 | CURVA 45 GRAUS EM ACO CARBONO, SOLDAVEL, PRESSAO 3.000 LBS, DN 1" | UN | 22.9
40389 | CURVA 45 GRAUS EM ACO CARBONO, SOLDAVEL, PRESSAO 3.000 LBS, DN 2 1/2" | UN | 145.23
40388 | CURVA 45 GRAUS EM ACO CARBONO, SOLDAVEL, PRESSAO 3.000 LBS, DN 2" | UN | 72.69
40381 | CURVA 45 GRAUS EM ACO CARBONO, SOLDAVEL, PRESSAO 3.000 LBS, DN 3/4" | UN | 16.13
40391 | CURVA 45 GRAUS EM ACO CARBONO, SOLDAVEL, PRESSAO 3.000 LBS, DN 3" | UN | 376.95
40414 | CURVA 45 GRAUS RANHURADA EM FERRO FUNDIDO, DN 50 MM (2") | UN | 16.39
40416 | CURVA 45 GRAUS RANHURADA EM FERRO FUNDIDO, DN 65 MM (2 1/2") | UN | 22.65
40418 | CURVA 45 GRAUS RANHURADA EM FERRO FUNDIDO, DN 80 MM (3") | UN | 27.02
2609 | CURVA 45 GRAUS, PARA ELETRODUTO, EM ACO GALVANIZADO ELETROLITICO, DIAMETRO DE 20 MM (3/4") | UN | 3.96
2634 | CURVA 45 GRAUS, PARA ELETRODUTO, EM ACO GALVANIZADO ELETROLITICO, DIAMETRO DE 25 MM (1") | UN | 5.2
2611 | CURVA 45 GRAUS, PARA ELETRODUTO, EM ACO GALVANIZADO ELETROLITICO, DIAMETRO DE 40 MM (1 1/2") | UN | 14.66
34359 | CURVA 90 GRAUS DE BARRA CHATA EM ALUMINIO 3/4 " X 1/4 " X 300 MM | UN | 8.85
1789 | CURVA 90 GRAUS DE FERRO GALVANIZADO, COM ROSCA BSP FEMEA, DE 1 1/2" | UN | 47.82
1788 | CURVA 90 GRAUS DE FERRO GALVANIZADO, COM ROSCA BSP FEMEA, DE 1 1/4" | UN | 38.33
1786 | CURVA 90 GRAUS DE FERRO GALVANIZADO, COM ROSCA BSP FEMEA, DE 1/2" | UN | 9.52
1787 | CURVA 90 GRAUS DE FERRO GALVANIZADO, COM ROSCA BSP FEMEA, DE 1" | UN | 22.79
1791 | CURVA 90 GRAUS DE FERRO GALVANIZADO, COM ROSCA BSP FEMEA, DE 2 1/2" | UN | 138.22
1790 | CURVA 90 GRAUS DE FERRO GALVANIZADO, COM ROSCA BSP FEMEA, DE 2" | UN | 79.65
1813 | CURVA 90 GRAUS DE FERRO GALVANIZADO, COM ROSCA BSP FEMEA, DE 3/4" | UN | 15.1
1792 | CURVA 90 GRAUS DE FERRO GALVANIZADO, COM ROSCA BSP FEMEA, DE 3" | UN | 186.58
1793 | CURVA 90 GRAUS DE FERRO GALVANIZADO, COM ROSCA BSP FEMEA, DE 4" | UN | 377.01
1809 | CURVA 90 GRAUS DE FERRO GALVANIZADO, COM ROSCA BSP MACHO/FEMEA, DE 1 1/2" | UN | 44.84
1814 | CURVA 90 GRAUS DE FERRO GALVANIZADO, COM ROSCA BSP MACHO/FEMEA, DE 1 1/4" | UN | 36.83
1803 | CURVA 90 GRAUS DE FERRO GALVANIZADO, COM ROSCA BSP MACHO/FEMEA, DE 1/2" | UN | 9.31
1805 | CURVA 90 GRAUS DE FERRO GALVANIZADO, COM ROSCA BSP MACHO/FEMEA, DE 1" | UN | 21.37
1821 | CURVA 90 GRAUS DE FERRO GALVANIZADO, COM ROSCA BSP MACHO/FEMEA, DE 2 1/2" | UN | 126.28
1806 | CURVA 90 GRAUS DE FERRO GALVANIZADO, COM ROSCA BSP MACHO/FEMEA, DE 2" | UN | 75.16
1804 | CURVA 90 GRAUS DE FERRO GALVANIZADO, COM ROSCA BSP MACHO/FEMEA, DE 3/4" | UN | 13.25
1807 | CURVA 90 GRAUS DE FERRO GALVANIZADO, COM ROSCA BSP MACHO/FEMEA, DE 3" | UN | 180.61
1808 | CURVA 90 GRAUS DE FERRO GALVANIZADO, COM ROSCA BSP MACHO/FEMEA, DE 4" | UN | 362.09
1797 | CURVA 90 GRAUS DE FERRO GALVANIZADO, COM ROSCA BSP MACHO, DE 1 1/2" | UN | 54.3
1796 | CURVA 90 GRAUS DE FERRO GALVANIZADO, COM ROSCA BSP MACHO, DE 1 1/4" | UN | 41.66
1794 | CURVA 90 GRAUS DE FERRO GALVANIZADO, COM ROSCA BSP MACHO, DE 1/2" | UN | 9.94
1816 | CURVA 90 GRAUS DE FERRO GALVANIZADO, COM ROSCA BSP MACHO, DE 1" | UN | 22.42
1815 | CURVA 90 GRAUS DE FERRO GALVANIZADO, COM ROSCA BSP MACHO, DE 2 1/2" | UN | 172.19
1798 | CURVA 90 GRAUS DE FERRO GALVANIZADO, COM ROSCA BSP MACHO, DE 2" | UN | 77.05
1795 | CURVA 90 GRAUS DE FERRO GALVANIZADO, COM ROSCA BSP MACHO, DE 3/4" | UN | 13.77
1799 | CURVA 90 GRAUS DE FERRO GALVANIZADO, COM ROSCA BSP MACHO, DE 3" | UN | 224.26
1800 | CURVA 90 GRAUS DE FERRO GALVANIZADO, COM ROSCA BSP MACHO, DE 4" | UN | 428.15
1802 | CURVA 90 GRAUS DE FERRO GALVANIZADO, COM ROSCA BSP MACHO, DE 6" | UN | 1070.97
40385 | CURVA 90 GRAUS EM ACO CARBONO, RAIO CURTO, SOLDAVEL, PRESSAO 3.000 LBS, DN 1 1/2" | UN | 51.13
40383 | CURVA 90 GRAUS EM ACO CARBONO, RAIO CURTO, SOLDAVEL, PRESSAO 3.000 LBS, DN 1 1/4" | UN | 35
40378 | CURVA 90 GRAUS EM ACO CARBONO, RAIO CURTO, SOLDAVEL, PRESSAO 3.000 LBS, DN 1/2" | UN | 12.1
40382 | CURVA 90 GRAUS EM ACO CARBONO, RAIO CURTO, SOLDAVEL, PRESSAO 3.000 LBS, DN 1" | UN | 22.9
40422 | CURVA 90 GRAUS EM ACO CARBONO, RAIO CURTO, SOLDAVEL, PRESSAO 3.000 LBS, DN 2 1/2" | UN | 156.01
40387 | CURVA 90 GRAUS EM ACO CARBONO, RAIO CURTO, SOLDAVEL, PRESSAO 3.000 LBS, DN 2" | UN | 79.43
40380 | CURVA 90 GRAUS EM ACO CARBONO, RAIO CURTO, SOLDAVEL, PRESSAO 3.000 LBS, DN 3/4" | UN | 16.13
40390 | CURVA 90 GRAUS EM ACO CARBONO, RAIO CURTO, SOLDAVEL, PRESSAO 3.000 LBS, DN 3" | UN | 328.58
40413 | CURVA 90 GRAUS RANHURADA EM FERRO FUNDIDO, DN 50 MM (2") | UN | 17.8
40415 | CURVA 90 GRAUS RANHURADA EM FERRO FUNDIDO, DN 65 MM (2 1/2") | UN | 25.37
40417 | CURVA 90 GRAUS RANHURADA EM FERRO FUNDIDO, DN 80 MM (3") | UN | 29.93
39271 | CURVA 90 GRAUS, CURTA, DE PVC RIGIDO ROSCAVEL, DE 1/2", PARA ELETRODUTO | UN | 1.95
39273 | CURVA 90 GRAUS, CURTA, DE PVC RIGIDO ROSCAVEL, DE 1", PARA ELETRODUTO | UN | 3.3
39272 | CURVA 90 GRAUS, CURTA, DE PVC RIGIDO ROSCAVEL, DE 3/4", PARA ELETRODUTO | UN | 2.39
1875 | CURVA 90 GRAUS, LONGA, DE PVC RIGIDO ROSCAVEL, DE 1 1/2", PARA ELETRODUTO | UN | 5.28
1874 | CURVA 90 GRAUS, LONGA, DE PVC RIGIDO ROSCAVEL, DE 1 1/4", PARA ELETRODUTO | UN | 4.36
1870 | CURVA 90 GRAUS, LONGA, DE PVC RIGIDO ROSCAVEL, DE 1/2", PARA ELETRODUTO | UN | 2.52
1884 | CURVA 90 GRAUS, LONGA, DE PVC RIGIDO ROSCAVEL, DE 1", PARA ELETRODUTO | UN | 3.87
1887 | CURVA 90 GRAUS, LONGA, DE PVC RIGIDO ROSCAVEL, DE 2 1/2", PARA ELETRODUTO | UN | 21.91
1876 | CURVA 90 GRAUS, LONGA, DE PVC RIGIDO ROSCAVEL, DE 2", PARA ELETRODUTO | UN | 8.58
1879 | CURVA 90 GRAUS, LONGA, DE PVC RIGIDO ROSCAVEL, DE 3/4", PARA ELETRODUTO | UN | 2.55
1877 | CURVA 90 GRAUS, LONGA, DE PVC RIGIDO ROSCAVEL, DE 3", PARA ELETRODUTO | UN | 21.94
1878 | CURVA 90 GRAUS, LONGA, DE PVC RIGIDO ROSCAVEL, DE 4", PARA ELETRODUTO | UN | 44.08
2621 | CURVA 90 GRAUS, PARA ELETRODUTO, EM ACO GALVANIZADO ELETROLITICO, DIAMETRO DE 100 MM (4") | UN | 125.47
2616 | CURVA 90 GRAUS, PARA ELETRODUTO, EM ACO GALVANIZADO ELETROLITICO, DIAMETRO DE 15 MM (1/2") | UN | 3.55
2633 | CURVA 90 GRAUS, PARA ELETRODUTO, EM ACO GALVANIZADO ELETROLITICO, DIAMETRO DE 20 MM (3/4") | UN | 4.01
2617 | CURVA 90 GRAUS, PARA ELETRODUTO, EM ACO GALVANIZADO ELETROLITICO, DIAMETRO DE 25 MM (1") | UN | 5.46
2618 | CURVA 90 GRAUS, PARA ELETRODUTO, EM ACO GALVANIZADO ELETROLITICO, DIAMETRO DE 32 MM (1 1/4") | UN | 12.43
2632 | CURVA 90 GRAUS, PARA ELETRODUTO, EM ACO GALVANIZADO ELETROLITICO, DIAMETRO DE 40 MM (1 1/2") | UN | 15.16
2631 | CURVA 90 GRAUS, PARA ELETRODUTO, EM ACO GALVANIZADO ELETROLITICO, DIAMETRO DE 50 MM (2") | UN | 22.25
2619 | CURVA 90 GRAUS, PARA ELETRODUTO, EM ACO GALVANIZADO ELETROLITICO, DIAMETRO DE 65 MM (2 1/2") | UN | 56.35
2620 | CURVA 90 GRAUS, PARA ELETRODUTO, EM ACO GALVANIZADO ELETROLITICO, DIAMETRO DE 80 MM (3") | UN | 73.98
25968 | DENTE PARA FRESADORA | UN | 41.06
38369 | DESEMPENADEIRA DE ACO DENTADA 12 X *25* CM, DENTES 8 X 8 MM, CABO FECHADO DE MADEIRA | UN | 11.5
38370 | DESEMPENADEIRA DE ACO LISA 12 X *25* CM COM CABO FECHADO DE MADEIRA | UN | 11.5
38372 | DESEMPENADEIRA PLASTICA LISA *14 X 27* CM | UN | 17.8
2357 | DESENHISTA COPISTA | H | 14.46
40806 | DESENHISTA COPISTA (MENSALISTA) | MES | 2565.37
2355 | DESENHISTA DETALHISTA | H | 35.02
40805 | DESENHISTA DETALHISTA (MENSALISTA) | MES | 6207.75
2358 | DESENHISTA PROJETISTA | H | 30.08
40807 | DESENHISTA PROJETISTA (MENSALISTA) | MES | 5330.51
2359 | DESENHISTA TECNICO AUXILIAR | H | 25.07
40808 | DESENHISTA TECNICO AUXILIAR (MENSALISTA) | MES | 4446.27
43144 | DESMOLDANTE PARA CONCRETO ESTAMPADO | KG | 32.92
39397 | DESMOLDANTE PARA FORMAS METALICAS A BASE DE OLEO VEGETAL | L | 15
2692 | DESMOLDANTE PROTETOR PARA FORMAS DE MADEIRA, DE BASE OLEOSA EMULSIONADA EM AGUA | L | 6.05
5330 | DILUENTE EPOXI | L | 44.36
26017 | DISCO DE BORRACHA PARA LIXADEIRA RIGIDO 7 " COM ARRUELA CENTRAL | UN | 23.35
25931 | DISCO DE CORTE DIAMANTADO SEGMENTADO DIAMETRO DE 180 MM PARA ESMERILHADEIRA 7 " | UN | 74.22
38140 | DISCO DE CORTE DIAMANTADO SEGMENTADO PARA CONCRETO, DIAMETRO DE 110 MM, FURO DE 20 MM | UN | 18
13887 | DISCO DE CORTE DIAMANTADO SEGMENTADO PARA CONCRETO, DIAMETRO DE 350 MM, FURO DE 1 " (14 X 1 ") | UN | 426.16
26018 | DISCO DE CORTE PARA METAL COM DUAS TELAS 12 X 1/8 X 3/4 " (300 X 3,2 X 19,05 MM) | UN | 18.97
26019 | DISCO DE DESBASTE PARA METAL FERROSO EM GERAL, COM TRES TELAS, 9 X 1/4 X 7/8 " (228,6 X 6,4 X 22,2 MM) | UN | 17.91
26020 | DISCO DE LIXA PARA METAL, DIAMETRO = 180 MM, GRAO 120 | UN | 4.67
34544 | DISJUNTOR TERMOMAGNETICO TRIPOLAR 3 X 400 A / ICC - 25 KA | UN | 1405.77
34729 | DISJUNTOR TERMICO E MAGNETICO AJUSTAVEIS, TRIPOLAR DE 100 ATE 250A, CAPACIDADE DE INTERRUPCAO DE 35KA | UN | 1105.85
34734 | DISJUNTOR TERMICO E MAGNETICO AJUSTAVEIS, TRIPOLAR DE 300 ATE 400A, CAPACIDADE DE INTERRUPCAO DE 35KA | UN | 1712.22
34738 | DISJUNTOR TERMICO E MAGNETICO AJUSTAVEIS, TRIPOLAR DE 450 ATE 600A, CAPACIDADE DE INTERRUPCAO DE 35KA | UN | 4000.27
2391 | DISJUNTOR TERMOMAGNETICO TRIPOLAR 125A | UN | 325.35
2374 | DISJUNTOR TERMOMAGNETICO TRIPOLAR 150 A / 600 V, TIPO FXD / ICC - 35 KA | UN | 369.1
2377 | DISJUNTOR TERMOMAGNETICO TRIPOLAR 200 A / 600 V, TIPO FXD / ICC - 35 KA | UN | 518
2393 | DISJUNTOR TERMOMAGNETICO TRIPOLAR 250 A / 600 V, TIPO FXD | UN | 867.46
34705 | DISJUNTOR TERMOMAGNETICO TRIPOLAR 3 X 250 A/ICC - 25 KA | UN | 758.72
34707 | DISJUNTOR TERMOMAGNETICO TRIPOLAR 3 X 350 A/ICC - 25 KA | UN | 1405.92
2378 | DISJUNTOR TERMOMAGNETICO TRIPOLAR 300 A / 600 V, TIPO JXD / ICC - 40 KA | UN | 1191.57
2379 | DISJUNTOR TERMOMAGNETICO TRIPOLAR 400 A / 600 V, TIPO JXD / ICC - 40 KA | UN | 1191.57
2376 | DISJUNTOR TERMOMAGNETICO TRIPOLAR 600 A / 600 V, TIPO LXD / ICC - 40 KA | UN | 1962.51
2394 | DISJUNTOR TERMOMAGNETICO TRIPOLAR 800 A / 600 V, TIPO LMXD | UN | 4195.48
34686 | DISJUNTOR TIPO DIN / IEC, MONOPOLAR DE 40 ATE 50A | UN | 12.59
34616 | DISJUNTOR TIPO DIN/IEC, BIPOLAR DE 6 ATE 32A | UN | 48.68
34623 | DISJUNTOR TIPO DIN/IEC, BIPOLAR 40 ATE 50A | UN | 47.94
34628 | DISJUNTOR TIPO DIN/IEC, BIPOLAR 63 A | UN | 68.66
34653 | DISJUNTOR TIPO DIN/IEC, MONOPOLAR DE 6 ATE 32A | UN | 8.49
34688 | DISJUNTOR TIPO DIN/IEC, MONOPOLAR DE 63 A | UN | 15.39
34709 | DISJUNTOR TIPO DIN/IEC, TRIPOLAR DE 10 ATE 50A | UN | 59.65
34714 | DISJUNTOR TIPO DIN/IEC, TRIPOLAR 63 A | UN | 71.24
2388 | DISJUNTOR TIPO NEMA, BIPOLAR 10 ATE 50 A, TENSAO MAXIMA 415 V | UN | 59.2
34606 | DISJUNTOR TIPO NEMA, BIPOLAR 60 ATE 100A, TENSAO MAXIMA 415 V | UN | 90.81
34689 | DISJUNTOR TIPO NEMA, MONOPOLAR DE 60 ATE 70A, TENSAO MAXIMA DE 240 V | UN | 28.91
2370 | DISJUNTOR TIPO NEMA, MONOPOLAR 10 ATE 30A, TENSAO MAXIMA DE 240 V | UN | 11
2386 | DISJUNTOR TIPO NEMA, MONOPOLAR 35 ATE 50 A, TENSAO MAXIMA DE 240 V | UN | 18.45
2392 | DISJUNTOR TIPO NEMA, TRIPOLAR 10 ATE 50A, TENSAO MAXIMA DE 415 V | UN | 73.84
2373 | DISJUNTOR TIPO NEMA, TRIPOLAR 60 ATE 100 A, TENSAO MAXIMA DE 415 V | UN | 104.03
39465 | DISPOSITIVO DPS CLASSE II, 1 POLO, TENSAO MAXIMA DE 175 V, CORRENTE MAXIMA DE *20* KA (TIPO AC) | UN | 63.55
39466 | DISPOSITIVO DPS CLASSE II, 1 POLO, TENSAO MAXIMA DE 175 V, CORRENTE MAXIMA DE *30* KA (TIPO AC) | UN | 71.5
39467 | DISPOSITIVO DPS CLASSE II, 1 POLO, TENSAO MAXIMA DE 175 V, CORRENTE MAXIMA DE *45* KA (TIPO AC) | UN | 91.45
39468 | DISPOSITIVO DPS CLASSE II, 1 POLO, TENSAO MAXIMA DE 175 V, CORRENTE MAXIMA DE *90* KA (TIPO AC) | UN | 162.56
39469 | DISPOSITIVO DPS CLASSE II, 1 POLO, TENSAO MAXIMA DE 275 V, CORRENTE MAXIMA DE *20* KA (TIPO AC) | UN | 66.22
39470 | DISPOSITIVO DPS CLASSE II, 1 POLO, TENSAO MAXIMA DE 275 V, CORRENTE MAXIMA DE *30* KA (TIPO AC) | UN | 81.36
39471 | DISPOSITIVO DPS CLASSE II, 1 POLO, TENSAO MAXIMA DE 275 V, CORRENTE MAXIMA DE *45* KA (TIPO AC) | UN | 97.77
39472 | DISPOSITIVO DPS CLASSE II, 1 POLO, TENSAO MAXIMA DE 275 V, CORRENTE MAXIMA DE *90* KA (TIPO AC) | UN | 169.88
39473 | DISPOSITIVO DPS CLASSE II, 1 POLO, TENSAO MAXIMA DE 385 V, CORRENTE MAXIMA DE *20* KA (TIPO AC) | UN | 109.74
39474 | DISPOSITIVO DPS CLASSE II, 1 POLO, TENSAO MAXIMA DE 385 V, CORRENTE MAXIMA DE *30* KA (TIPO AC) | UN | 116.99
39475 | DISPOSITIVO DPS CLASSE II, 1 POLO, TENSAO MAXIMA DE 385 V, CORRENTE MAXIMA DE *45* KA (TIPO AC) | UN | 132.74
39476 | DISPOSITIVO DPS CLASSE II, 1 POLO, TENSAO MAXIMA DE 385 V, CORRENTE MAXIMA DE *90* KA (TIPO AC) | UN | 249.88
39477 | DISPOSITIVO DPS CLASSE II, 1 POLO, TENSAO MAXIMA DE 460 V, CORRENTE MAXIMA DE *20* KA (TIPO AC) | UN | 122.43
39478 | DISPOSITIVO DPS CLASSE II, 1 POLO, TENSAO MAXIMA DE 460 V, CORRENTE MAXIMA DE *30* KA (TIPO AC) | UN | 126.22
39479 | DISPOSITIVO DPS CLASSE II, 1 POLO, TENSAO MAXIMA DE 460 V, CORRENTE MAXIMA DE *45* KA (TIPO AC) | UN | 148.72
39480 | DISPOSITIVO DPS CLASSE II, 1 POLO, TENSAO MAXIMA DE 460 V, CORRENTE MAXIMA DE *90* KA (TIPO AC) | UN | 306.87
39459 | DISPOSITIVO DR, 2 POLOS, SENSIBILIDADE DE 30 MA, CORRENTE DE 100 A, TIPO AC | UN | 260.46
39445 | DISPOSITIVO DR, 2 POLOS, SENSIBILIDADE DE 30 MA, CORRENTE DE 25 A, TIPO AC | UN | 130.77
39446 | DISPOSITIVO DR, 2 POLOS, SENSIBILIDADE DE 30 MA, CORRENTE DE 40 A, TIPO AC | UN | 133.1
39447 | DISPOSITIVO DR, 2 POLOS, SENSIBILIDADE DE 30 MA, CORRENTE DE 63 A, TIPO AC | UN | 142.34
39448 | DISPOSITIVO DR, 2 POLOS, SENSIBILIDADE DE 30 MA, CORRENTE DE 80 A, TIPO AC | UN | 242.71
39450 | DISPOSITIVO DR, 2 POLOS, SENSIBILIDADE DE 300 MA, CORRENTE DE 25 A, TIPO AC | UN | 148.08
39451 | DISPOSITIVO DR, 2 POLOS, SENSIBILIDADE DE 300 MA, CORRENTE DE 40 A, TIPO AC | UN | 161.51
39452 | DISPOSITIVO DR, 2 POLOS, SENSIBILIDADE DE 300 MA, CORRENTE DE 63 A, TIPO AC | UN | 162.48
39523 | DISPOSITIVO DR, 2 POLOS, SENSIBILIDADE DE 300 MA, CORRENTE DE 80 A, TIPO AC | UN | 271.9
39449 | DISPOSITIVO DR, 4 POLOS, SENSIBILIDADE DE 30 MA, CORRENTE DE 100 A, TIPO AC | UN | 301.11
39455 | DISPOSITIVO DR, 4 POLOS, SENSIBILIDADE DE 30 MA, CORRENTE DE 25 A, TIPO AC | UN | 149
39456 | DISPOSITIVO DR, 4 POLOS, SENSIBILIDADE DE 30 MA, CORRENTE DE 40 A, TIPO AC | UN | 149.11
39457 | DISPOSITIVO DR, 4 POLOS, SENSIBILIDADE DE 30 MA, CORRENTE DE 63 A, TIPO AC | UN | 162.55
39458 | DISPOSITIVO DR, 4 POLOS, SENSIBILIDADE DE 30 MA, CORRENTE DE 80 A, TIPO AC | UN | 303.33
39464 | DISPOSITIVO DR, 4 POLOS, SENSIBILIDADE DE 300 MA, CORRENTE DE 100 A, TIPO AC | UN | 487.78
39460 | DISPOSITIVO DR, 4 POLOS, SENSIBILIDADE DE 300 MA, CORRENTE DE 25 A, TIPO AC | UN | 185
39461 | DISPOSITIVO DR, 4 POLOS, SENSIBILIDADE DE 300 MA, CORRENTE DE 40 A, TIPO AC | UN | 216.78
39462 | DISPOSITIVO DR, 4 POLOS, SENSIBILIDADE DE 300 MA, CORRENTE DE 63 A, TIPO AC | UN | 208.92
39463 | DISPOSITIVO DR, 4 POLOS, SENSIBILIDADE DE 300 MA, CORRENTE DE 80 A, TIPO AC | UN | 484
26039 | DISTRIBUIDOR DE AGREGADOS AUTOPROPELIDO, CAP 3 M3, A DIESEL, 6 CC, 176 CV | UN | 249588.52
2401 | DISTRIBUIDOR DE AGREGADOS REBOCAVEL, CAPACIDADE 1,9 M3, LARGURA DE TRABALHO 3,66 M | UN | 57408.12
38870 | DISTRIBUIDOR METALICO, COM ROSCA, 2 SAIDAS, DN 1" X 1/2", PARA CONEXAO COM ANEL DESLIZANTE EM TUBO PEX | UN | 46.05
38869 | DISTRIBUIDOR METALICO, COM ROSCA, 2 SAIDAS, DN 3/4" X 1/2", PARA CONEXAO COM ANEL DESLIZANTE EM TUBO PEX | UN | 40.62
38872 | DISTRIBUIDOR METALICO, COM ROSCA, 3 SAIDAS, DN 1" X 1/2", PARA CONEXAO COM ANEL DESLIZANTE EM TUBO PEX | UN | 62.9
38871 | DISTRIBUIDOR METALICO, COM ROSCA, 3 SAIDAS, DN 3/4" X 1/2", PARA CONEXAO COM ANEL DESLIZANTE EM TUBO PEX | UN | 50.59
39283 | DISTRIBUIDOR, PLASTICO, 2 SAIDAS, DN 32 X 16 MM, PARA CONEXAO COM CRIMPAGEM EM TUBO PEX | UN | 157.59
39284 | DISTRIBUIDOR, PLASTICO, 2 SAIDAS, DN 32 X 20 MM, PARA CONEXAO COM CRIMPAGEM EM TUBO PEX | UN | 170.78
39285 | DISTRIBUIDOR, PLASTICO, 2 SAIDAS, DN 32 X 25 MM, PARA CONEXAO COM CRIMPAGEM EM TUBO PEX | UN | 173.24
39286 | DISTRIBUIDOR, PLASTICO, 3 SAIDAS, DN 32 X 16 MM, PARA CONEXAO COM CRIMPAGEM EM TUBO PEX | UN | 169.46
39287 | DISTRIBUIDOR, PLASTICO, 3 SAIDAS, DN 32 X 20 MM, PARA CONEXAO COM CRIMPAGEM EM TUBO PEX | UN | 198.98
39288 | DISTRIBUIDOR, PLASTICO, 3 SAIDAS, DN 32 X 25 MM, PARA CONEXAO COM CRIMPAGEM EM TUBO PEX | UN | 212.36
2414 | DIVISORIA (N2) PAINEL/VIDRO - PAINEL C/ MSO/COMEIA E=35MM - MONTANTE/RODAPE DUPLO ACO GALV PINTADO - COLOCADA | M2 | 107.21
2413 | DIVISORIA (N2) PAINEL/VIDRO - PAINEL C/ MSO/COMEIA E=35MM - PERFIS SIMPLES ACO GALV PINTADO - COLOCADA | M2 | 103.14
2405 | DIVISORIA (N2) PAINEL/VIDRO - PAINEL MSO/COMEIA E=35MM - MONTANTE/RODAPE DUPLO ALUMINIO ANOD NAT - COLOCADA | M2 | 120.05
13361 | DIVISORIA (N2) PAINEL/VIDRO - PAINEL MSO/COMEIA E=35MM - PERFIS SIMPLES ALUMINIO ANOD NAT - COLOCADA | M2 | 100.42
11987 | DIVISORIA (N2) PAINEL/VIDRO - PAINEL VERMICULITA E=35MM - PERFIS SIMPLES ALUMINIO ANOD NATURAL - COLOCADA | M2 | 268.71
2416 | DIVISORIA (N3) PAINEL/VIDRO/PAINEL MSO/COMEIA E=35MM - MONTANTE/RODAPE DUPLO ACO GALV PINTADO - COLOCADA | M2 | 118.88
2412 | DIVISORIA (N3) PAINEL/VIDRO/PAINEL MSO/COMEIA E=35MM - MONTANTE/RODAPE DUPLO ALUMINIO ANOD NAT - COLOCADA | M2 | 114.81
2411 | DIVISORIA (N3) PAINEL/VIDRO/PAINEL MSO/COMEIA E=35MM - PERFIS SIMPLES ACO GALV PINTADO - COLOCADA | M2 | 100.42
2406 | DIVISORIA (N3) PAINEL/VIDRO/PAINEL MSO/COMEIA E=35MM - PERFIS SIMPLES ALUMINIO ANOD NAT - COLOCADA | M2 | 97.71
10571 | DIVISORIA (N3) PAINEL/VIDRO/PAINEL VERMICULITA E=35MM - MONTANTE/RODAPE DUPLO ALUMINIO ANOD NATURAL - COLOCADA | M2 | 238.85
11985 | DIVISORIA (N3) PAINEL/VIDRO/PAINEL VERMICULITA E=35MM - MONTANTE/RODAPE PERFIL DUPLO ACO GALV PINTADO - COLOCADA | M2 | 230.71
2410 | DIVISORIA CEGA (N1) - PAINEL MSO/COMEIA E=35MM - MONTANTE/RODAPE DUPLO ACO GALV PINTADO - COLOCADA | M2 | 101.78
2417 | DIVISORIA CEGA (N1) - PAINEL MSO/COMEIA E=35MM - MONTANTE/RODAPE DUPLO ALUMINIO ANOD NAT - COLOCADA | M2 | 108.57
2415 | DIVISORIA CEGA (N1) - PAINEL MSO/COMEIA E=35MM - PERFIS SIMPLES ACO GALV PINTADO - COLOCADA | M2 | 86.85
13360 | DIVISORIA CEGA (N1) - PAINEL MSO/COMEIA E=35MM - PERFIS SIMPLES ALUMINIO ANOD NAT - COLOCADA | M2 | 86.85
11983 | DIVISORIA CEGA (N1) - PAINEL VERMICULITA E=35MM - MONTANTE/RODAPE PERFIS SIMPLES ACO GALV PINTADO - COLOCADA | M2 | 211.71
11986 | DIVISORIA CEGA (N1) - PAINEL VERMICULITA E=35MM - PERFIS SIMPLES ALUMINIO ANOD NATURAL - COLOCADA | M2 | 257.85
25976 | DIVISORIA EM GRANITO, COM DUAS FACES POLIDAS, TIPO ANDORINHA/ QUARTZ/ CASTELO/ CORUMBA OU OUTROS EQUIVALENTES DA REGIAO, E= *3,0* CM | M2 | 535.34
10629 | DIVISORIA EM MARMORE, COM DUAS FACES POLIDAS, BRANCO COMUM, E= *3,0* CM | M2 | 522.07
10698 | DIVISORIA, PLACA PRE-MOLDADA EM GRANILITE, MARMORITE OU GRANITINA, E = *3 CM | M2 | 156.86
40521 | DOBRADEIRA ELETROMECANICA DE VERGALHAO, PARA ACO DE DIAMETRO ATE 1 1/2 "Â, MOTOR ELETRICO TRIFASICO, POTENCIA DE 3 HP ATE 5 HP | UN | 101694.7
2432 | DOBRADICA EM ACO/FERRO, 3 1/2" X 3", E= 1,9 A 2 MM, COM ANEL, CROMADO OU ZINCADO, TAMPA BOLA, COM PARAFUSOS | UN | 12.22
2433 | DOBRADICA EM ACO/FERRO, 3" X 2 1/2", E= 1,2 A 1,8 MM, SEM ANEL, CROMADO OU ZINCADO, TAMPA CHATA, COM PARAFUSOS | UN | 4.14
2420 | DOBRADICA EM ACO/FERRO, 3" X 2 1/2", E= 1,9 A 2 MM, SEM ANEL, CROMADO OU ZINCADO, TAMPA BOLA, COM PARAFUSOS | UN | 7.11
11447 | DOBRADICA EM LATAO, 3 " X 2 1/2 ", E= 1,9 A 2 MM, COM ANEL, CROMADO, TAMPA BOLA, COM PARAFUSOS | UN | 14.05
11451 | DOBRADICA TIPO VAI-E-VEM EM ACO/FERRO, TAMANHO 3'', GALVANIZADO, COM PARAFUSOS | UN | 37.67
11116 | DOMOS INDIVIDUAL EM ACRILICO BRANCO *95 X 95* CM, SEM INSTALACAO | UN | 457.67
38411 | DOSADOR DE AREIA, CAPACIDADE DE *26* LITROS | UN | 1355.65
1370 | DUCHA HIGIENICA PLASTICA COM REGISTRO METALICO 1/2 " | UN | 81.77
38189 | DUCHA METALICA DE PAREDE, ARTICULAVEL, COM BRACO/CANO, SEM DESVIADOR | UN | 197.34
38190 | DUCHA METALICA DE PAREDE, ARTICULAVEL, COM DESVIADOR E DUCHA MANUAL | UN | 443.78
36516 | DUMPER COM CAPACIDADE DE CARGA DE 1700 KG, PARTIDA ELETRICA, MOTOR DIESEL COM POTENCIA DE 16 CV | UN | 81845.78
34777 | ELEMENTO VAZADO CERAMICO DIAGONAL (TIPO FLOR/QUADRADO/XIS) 25 X 18 X 7 CM | UN | 3.39
7272 | ELEMENTO VAZADO CERAMICO QUADRADO (RETO OU REDONDO), *7 A 9 X 20 X 20* CM (L X A X C) | UN | 2.85
10605 | ELEMENTO VAZADO DE CONCRETO, QUADRICULADO, 1 FURO *10 X 10 X 10* CM | UN | 3.15
10604 | ELEMENTO VAZADO DE CONCRETO, QUADRICULADO, 1 FURO *20 X 10 X 7* CM | UN | 7.34
672 | ELEMENTO VAZADO DE CONCRETO, QUADRICULADO, 1 FURO *20 X 20 X 6,5* CM | UN | 10.1
668 | ELEMENTO VAZADO DE CONCRETO, QUADRICULADO, 16 FUROS *29 X 29 X 6* CM | UN | 12.19
10578 | ELEMENTO VAZADO DE CONCRETO, QUADRICULADO, 16 FUROS *33 X 33 X 10* CM | UN | 14.2
666 | ELEMENTO VAZADO DE CONCRETO, QUADRICULADO, 16 FUROS *40 X 40 X 7* CM | UN | 15.79
665 | ELEMENTO VAZADO DE CONCRETO, QUADRICULADO, 16 FUROS *50 X 50 X 7* CM | UN | 21.12
10577 | ELEMENTO VAZADO DE CONCRETO, QUADRICULADO, 25 FUROS *50 X 50 X 5* CM | UN | 18.73
10583 | ELEMENTO VAZADO DE CONCRETO, VENEZIANA *39 X 22 X 15* CM | UN | 9.73
10579 | ELEMENTO VAZADO DE CONCRETO, VENEZIANA *39 X 29 X 10* CM | UN | 16.96
10582 | ELEMENTO VAZADO DE CONCRETO, VENEZIANA *40 X 10 X 10* CM | UN | 8.57
2436 | ELETRICISTA | H | 14.36
40918 | ELETRICISTA (MENSALISTA) | MES | 2544.93
2439 | ELETRICISTA DE MANUTENCAO INDUSTRIAL | H | 14.36
40923 | ELETRICISTA DE MANUTENCAO INDUSTRIAL (MENSALISTA) | MES | 2544.93
10998 | ELETRODO REVESTIDO AWS - E-6010, DIAMETRO IGUAL A 4,00 MM | KG | 27.5
11002 | ELETRODO REVESTIDO AWS - E6013, DIAMETRO IGUAL A 2,50 MM | KG | 25.2
10999 | ELETRODO REVESTIDO AWS - E6013, DIAMETRO IGUAL A 4,00 MM | KG | 24.21
10997 | ELETRODO REVESTIDO AWS - E7018, DIAMETRO IGUAL A 4,00 MM | KG | 26.24
2685 | ELETRODUTO DE PVC RIGIDO ROSCAVEL DE 1 ", SEM LUVA | M | 4.71
2680 | ELETRODUTO DE PVC RIGIDO ROSCAVEL DE 1 1/2 ", SEM LUVA | M | 6.89
2684 | ELETRODUTO DE PVC RIGIDO ROSCAVEL DE 1 1/4 ", SEM LUVA | M | 6.27
2673 | ELETRODUTO DE PVC RIGIDO ROSCAVEL DE 1/2 ", SEM LUVA | M | 2.42
2681 | ELETRODUTO DE PVC RIGIDO ROSCAVEL DE 2 ", SEM LUVA | M | 11.26
2682 | ELETRODUTO DE PVC RIGIDO ROSCAVEL DE 2 1/2 ", SEM LUVA | M | 16.43
2686 | ELETRODUTO DE PVC RIGIDO ROSCAVEL DE 3 ", SEM LUVA | M | 20.6
2674 | ELETRODUTO DE PVC RIGIDO ROSCAVEL DE 3/4 ", SEM LUVA | M | 3.01
2683 | ELETRODUTO DE PVC RIGIDO ROSCAVEL DE 4 ", SEM LUVA | M | 32.46
2676 | ELETRODUTO DE PVC RIGIDO SOLDAVEL, CLASSE B, DE 20 MM | M | 1.4
2678 | ELETRODUTO DE PVC RIGIDO SOLDAVEL, CLASSE B, DE 25 MM | M | 1.76
2679 | ELETRODUTO DE PVC RIGIDO SOLDAVEL, CLASSE B, DE 32 MM | M | 2.71
12070 | ELETRODUTO DE PVC RIGIDO SOLDAVEL, CLASSE B, DE 40 MM | M | 3.78
2675 | ELETRODUTO DE PVC RIGIDO SOLDAVEL, CLASSE B, DE 50 MM | M | 4.91
12067 | ELETRODUTO DE PVC RIGIDO SOLDAVEL, CLASSE B, DE 60 MM | M | 6.67
40401 | ELETRODUTO FLEXIVEL PLANO EM PEAD, COR PRETA E LARANJA, DIAMETRO 32 MM | M | 1.95
40402 | ELETRODUTO FLEXIVEL PLANO EM PEAD, COR PRETA E LARANJA, DIAMETRO 40 MM | M | 2.5
40400 | ELETRODUTO FLEXIVEL PLANO EM PEAD, COR PRETA E LARANJA, DIAMETRO 25 MM | M | 1.32
2504 | ELETRODUTO FLEXIVEL, EM ACO GALVANIZADO, REVESTIDO EXTERNAMENTE COM PVC PRETO, DIAMETRO EXTERNO DE 25 MM (3/4"), TIPO SEALTUBO | M | 9.12
2501 | ELETRODUTO FLEXIVEL, EM ACO GALVANIZADO, REVESTIDO EXTERNAMENTE COM PVC PRETO, DIAMETRO EXTERNO DE 32 MM (1"), TIPO SEALTUBO | M | 11.96
2502 | ELETRODUTO FLEXIVEL, EM ACO GALVANIZADO, REVESTIDO EXTERNAMENTE COM PVC PRETO, DIAMETRO EXTERNO DE 40 MM (1 1/4"), TIPO SEALTUBO | M | 18.05
2503 | ELETRODUTO FLEXIVEL, EM ACO GALVANIZADO, REVESTIDO EXTERNAMENTE COM PVC PRETO, DIAMETRO EXTERNO DE 50 MM( 1 1/2"), TIPO SEALTUBO | M | 23.23
2500 | ELETRODUTO FLEXIVEL, EM ACO GALVANIZADO, REVESTIDO EXTERNAMENTE COM PVC PRETO, DIAMETRO EXTERNO DE 60 MM (2"), TIPO SEALTUBO | M | 30.94
2505 | ELETRODUTO FLEXIVEL, EM ACO GALVANIZADO, REVESTIDO EXTERNAMENTE COM PVC PRETO, DIAMETRO EXTERNO DE 75 MM (2 1/2"), TIPO SEALTUBO | M | 48.21
12056 | ELETRODUTO FLEXIVEL, EM ACO, TIPO CONDUITE, DIAMETRO DE 1 1/2" | M | 19.48
12057 | ELETRODUTO FLEXIVEL, EM ACO, TIPO CONDUITE, DIAMETRO DE 1 1/4" | M | 16.55
12059 | ELETRODUTO FLEXIVEL, EM ACO, TIPO CONDUITE, DIAMETRO DE 1/2" | M | 5.8
12058 | ELETRODUTO FLEXIVEL, EM ACO, TIPO CONDUITE, DIAMETRO DE 1" | M | 10.31
12060 | ELETRODUTO FLEXIVEL, EM ACO, TIPO CONDUITE, DIAMETRO DE 2 1/2" | M | 42.99
12061 | ELETRODUTO FLEXIVEL, EM ACO, TIPO CONDUITE, DIAMETRO DE 2" | M | 26.25
12062 | ELETRODUTO FLEXIVEL, EM ACO, TIPO CONDUITE, DIAMETRO DE 3" | M | 48.41
21137 | ELETRODUTO METALICO FLEXIVEL REVESTIDO COM PVC PRETO, DIAMETRO EXTERNO DE 15 MM (3/8"), TIPO COPEX | M | 8.41
2687 | ELETRODUTO PVC FLEXIVEL CORRUGADO, COR AMARELA, DE 16 MM | M | 1.23
2689 | ELETRODUTO PVC FLEXIVEL CORRUGADO, COR AMARELA, DE 20 MM | M | 1.46
2688 | ELETRODUTO PVC FLEXIVEL CORRUGADO, COR AMARELA, DE 25 MM | M | 1.58
2690 | ELETRODUTO PVC FLEXIVEL CORRUGADO, COR AMARELA, DE 32 MM | M | 2.71
39243 | ELETRODUTO PVC FLEXIVEL CORRUGADO, REFORCADO, COR LARANJA, DE 20 MM, PARA LAJES E PISOS | M | 1.78
39244 | ELETRODUTO PVC FLEXIVEL CORRUGADO, REFORCADO, COR LARANJA, DE 25 MM, PARA LAJES E PISOS | M | 2.41
39245 | ELETRODUTO PVC FLEXIVEL CORRUGADO, REFORCADO, COR LARANJA, DE 32 MM, PARA LAJES E PISOS | M | 4.64
39254 | ELETRODUTO/CONDULETE DE PVC RIGIDO, LISO, COR CINZA, DE 1/2", PARA INSTALACOES APARENTES (NBR 5410) | M | 6.95
39255 | ELETRODUTO/CONDULETE DE PVC RIGIDO, LISO, COR CINZA, DE 1", PARA INSTALACOES APARENTES (NBR 5410) | M | 12.86
39253 | ELETRODUTO/CONDULETE DE PVC RIGIDO, LISO, COR CINZA, DE 3/4", PARA INSTALACOES APARENTES (NBR 5410) | M | 8.85
2446 | ELETRODUTO/DUTO PEAD FLEXIVEL PAREDE SIMPLES, CORRUGACAO HELICOIDAL, COR PRETA, SEM ROSCA, DE 2", PARA CABEAMENTO SUBTERRANEO (NBR 15715) | M | 4.86
2442 | ELETRODUTO/DUTO PEAD FLEXIVEL PAREDE SIMPLES, CORRUGACAO HELICOIDAL, COR PRETA, SEM ROSCA, DE 3", PARA CABEAMENTO SUBTERRANEO (NBR 15715) | M | 6.81
39246 | ELETRODUTODUTO PEAD FLEXIVEL PAREDE SIMPLES, CORRUGACAO HELICOIDAL, COR PRETA, SEM ROSCA, DE 1 1/2", PARA CABEAMENTO SUBTERRANEO (NBR 15715) | M | 3.38
39247 | ELETRODUTODUTO PEAD FLEXIVEL PAREDE SIMPLES, CORRUGACAO HELICOIDAL, COR PRETA, SEM ROSCA, DE 1 1/4", PARA CABEAMENTO SUBTERRANEO (NBR 15715) | M | 2.95
39248 | ELETRODUTODUTO PEAD FLEXIVEL PAREDE SIMPLES, CORRUGACAO HELICOIDAL, COR PRETA, SEM ROSCA, DE 4", PARA CABEAMENTO SUBTERRANEO (NBR 15715) | M | 9.49
2438 | ELETROTECNICO | H | 27.79
40922 | ELETROTECNICO (MENSALISTA) | MES | 4925.54
36486 | ELEVADOR DE CARGA A CABO, CABINE SEMI FECHADA 2,0 X 1,5 X 2,0 M, CAPACIDADE DE CARGA 1000 KG, TORRE 2,38 X 2,21 X 15 M, GUINCHO DE EMBREAGEM, FREIO DE SEGURANCA, LIMITADOR DE VELOCIDADE E CANCELA | UN | 39728.28
37777 | ELEVADOR DE CREMALHEIRA CABINE FECHADA 1,5 X 2,5 X 2,35 M (UMA POR TORRE), CAPACIDADE DE CARGA 1200 KG (15 PESSOAS), TORRE 24 M (16 MODULOS), FREIO DE SEGURANCA, LIMITADOR DE CARGA | UN | 187039.98
12624 | EMENDA PARA CALHA PLUVIAL, PVC, DIAMETRO ENTRE 119 E 170 MM, PARA DRENAGEM PREDIAL | UN | 9.55
10638 | EMPILHADEIRA SOBRE PNEUS COM TORRE DE TRES ESTAGIOS, 4,70M DE ELEVACAO, C/ DESLOCADOR LATERAL DOS GARFOS, MOTOR GLP 4.3L, CAPACIDADE NOMINAL DE CARGA DE 6T | UN | 439214.28
10635 | EMPILHADEIRA SOBRE PNEUS COM TORRE DE TRES ESTAGIOS, 4,80M DE ELEVACAO, C/ DESLOCADOR LATERAL DOS GARFOS, MOTOR GLP 2.2L, CAPACIDADE NOMINAL DE CARGA DE 3T | UN | 151814.79
10634 | EMPILHADEIRA SOBRE PNEUS COM TORRE DE TRES ESTAGIOS, 4,80M DE ELEVACAO, C/ DESLOCADOR LATERAL DOS GARFOS, MOTOR GLP 2.4L, CAPACIDADE NOMINAL DE CARGA DE 2,5T | UN | 130000
10636 | EMPILHADEIRA SOBRE PNEUS COM TORRE DE TRES ESTAGIOS, 4,80M DE ELEVACAO, C/ DESLOCADOR LATERAL DOS GARFOS, MOTOR GLP 4.3L, CAPACIDADE NOMINAL DE CARGA DE 4T | UN | 286291.83
10637 | EMPILHADEIRA SOBRE PNEUS COM TORRE DE TRES ESTAGIOS, 4,80M DE ELEVACAO, C/ DESLOCADOR LATERAL DOS GARFOS, MOTOR GLP 4.3L, CAPACIDADE NOMINAL DE CARGA DE 5T | UN | 299464.28
517 | EMULSAO ASFALTICA ANIONICA | L | 4.45
41904 | EMULSAO ASFALTICA CATIONICA RL-1C PARA USO EM PAVIMENTACAO ASFALTICA (COLETADO CAIXA NA ANP ACRESCIDO DE ICMS) | T | 2456.87
41905 | EMULSAO ASFALTICA CATIONICA RR-1C PARA USO EM PAVIMENTACAO ASFALTICA (COLETADO CAIXA NA ANP ACRESCIDO DE ICMS) | KG | 2.32
41903 | EMULSAO ASFALTICA CATIONICA RR-2C PARA USO EM PAVIMENTACAO ASFALTICA (COLETADO CAIXA NA ANP ACRESCIDO DE ICMS) | KG | 2.62
37534 | EMULSAO EXPLOSIVA EM CARTUCHOS DE 1" X 12", DENSIDADE 1.15 G/CM3, INICIACAO ESPOLETA N. 8 / CORDEL | KG | 15.19
37535 | EMULSAO EXPLOSIVA EM CARTUCHOS DE 1" X 24", DENSIDADE 1.15 G/CM3, INICIACAO ESPOLETA N. 8 / CORDEL | KG | 15.19
37533 | EMULSAO EXPLOSIVA EM CARTUCHOS DE 1" X 8", DENSIDADE 1.15 G/CM3, INICIACAO ESPOLETA N. 8 / CORDEL | KG | 15.19
37537 | EMULSAO EXPLOSIVA EM CARTUCHOS DE 2 1/2" X 24", DENSIDADE 1.15 G/CM3, INICIACAO ESPOLETA N. 8 / CORDEL | KG | 11.5
37536 | EMULSAO EXPLOSIVA EM CARTUCHOS DE 2 1/4" X 24", DENSIDADE 1.15 G/CM3, INICIACAO ESPOLETA N. 8 / CORDEL | KG | 11.5
37532 | EMULSAO EXPLOSIVA EM CARTUCHOS DE 2" X 24", DENSIDADE 1.15 G/CM3, INICIACAO ESPOLETA N. 8 / CORDEL | KG | 11.5
2696 | ENCANADOR OU BOMBEIRO HIDRAULICO | H | 14.36
40928 | ENCANADOR OU BOMBEIRO HIDRAULICO (MENSALISTA) | MES | 2544.93
4083 | ENCARREGADO GERAL DE OBRAS | H | 22.5
40818 | ENCARREGADO GERAL DE OBRAS (MENSALISTA) | MES | 3988.44
43146 | ENDURECEDOR MINERAL DE BASE CIMENTICIA PARA PISO DE CONCRETO | KG | 7.75
2705 | ENERGIA ELETRICA ATE 2000 KWH INDUSTRIAL, SEM DEMANDA | KW/H | 0.82
14250 | ENERGIA ELETRICA COMERCIAL, BAIXA TENSAO, RELATIVA AO CONSUMO DE ATE 100 KWH, INCLUINDO ICMS, PIS/PASEP E COFINS | KW/H | 0.84
11683 | ENGATE / RABICHO FLEXIVEL INOX 1/2 " X 30 CM | UN | 30.68
11684 | ENGATE / RABICHO FLEXIVEL INOX 1/2 " X 40 CM | UN | 33.58
6141 | ENGATE/RABICHO FLEXIVEL PLASTICO (PVC OU ABS) BRANCO 1/2 " X 30 CM | UN | 3.79
11681 | ENGATE/RABICHO FLEXIVEL PLASTICO (PVC OU ABS) BRANCO 1/2 " X 40 CM | UN | 6.87
2706 | ENGENHEIRO CIVIL DE OBRA JUNIOR | H | 85.15
40811 | ENGENHEIRO CIVIL DE OBRA JUNIOR (MENSALISTA) | MES | 15089.18
2707 | ENGENHEIRO CIVIL DE OBRA PLENO | H | 96.91
40813 | ENGENHEIRO CIVIL DE OBRA PLENO (MENSALISTA) | MES | 17174.6
2708 | ENGENHEIRO CIVIL DE OBRA SENIOR | H | 132.48
40814 | ENGENHEIRO CIVIL DE OBRA SENIOR (MENSALISTA) | MES | 23477.21
34779 | ENGENHEIRO CIVIL JUNIOR | H | 86.38
40936 | ENGENHEIRO CIVIL JUNIOR (MENSALISTA) | MES | 15309.3
34780 | ENGENHEIRO CIVIL PLENO | H | 97.46
40937 | ENGENHEIRO CIVIL PLENO (MENSALISTA) | MES | 17271.91
34782 | ENGENHEIRO CIVIL SENIOR | H | 133.56
40938 | ENGENHEIRO CIVIL SENIOR (MENSALISTA) | MES | 23669.52
34783 | ENGENHEIRO ELETRICISTA | H | 82.33
40939 | ENGENHEIRO ELETRICISTA (MENSALISTA) | MES | 14590
34785 | ENGENHEIRO SANITARISTA | H | 80.4
40940 | ENGENHEIRO SANITARISTA (MENSALISTA) | MES | 14250.88
38403 | ENXADA ESTREITA *25 X 23* CM COM CABO | UN | 28.46
43482 | EPI - FAMILIA ALMOXARIFE - HORISTA (ENCARGOS COMPLEMENTARES - COLETADO CAIXA) | H | 0.58
43494 | EPI - FAMILIA ALMOXARIFE - MENSALISTA (ENCARGOS COMPLEMENTARES - COLETADO CAIXA) | MES | 108.8
43483 | EPI - FAMILIA CARPINTEIRO DE FORMAS - HORISTA (ENCARGOS COMPLEMENTARES - COLETADO CAIXA) | H | 1.05
43495 | EPI - FAMILIA CARPINTEIRO DE FORMAS - MENSALISTA (ENCARGOS COMPLEMENTARES - COLETADO CAIXA) | MES | 197.14
43484 | EPI - FAMILIA ELETRICISTA - HORISTA (ENCARGOS COMPLEMENTARES - COLETADO CAIXA) | H | 0.91
43496 | EPI - FAMILIA ELETRICISTA - MENSALISTA (ENCARGOS COMPLEMENTARES - COLETADO CAIXA) | MES | 171.87
43485 | EPI - FAMILIA ENCANADOR - HORISTA (ENCARGOS COMPLEMENTARES - COLETADO CAIXA) | H | 0.8
43497 | EPI - FAMILIA ENCANADOR - MENSALISTA (ENCARGOS COMPLEMENTARES - COLETADO CAIXA) | MES | 151.31
43487 | EPI - FAMILIA ENCARREGADO GERAL - HORISTA (ENCARGOS COMPLEMENTARES - COLETADO CAIXA) | H | 0.94
43499 | EPI - FAMILIA ENCARREGADO GERAL - MENSALISTA (ENCARGOS COMPLEMENTARES - COLETADO CAIXA) | MES | 177.24
43486 | EPI - FAMILIA ENGENHEIRO CIVIL - HORISTA (ENCARGOS COMPLEMENTARES - COLETADO CAIXA) | H | 0.55
43498 | EPI - FAMILIA ENGENHEIRO CIVIL - MENSALISTA (ENCARGOS COMPLEMENTARES - COLETADO CAIXA) | MES | 103.22
43488 | EPI - FAMILIA OPERADOR ESCAVADEIRA - HORISTA (ENCARGOS COMPLEMENTARES - COLETADO CAIXA) | H | 0.63
43500 | EPI - FAMILIA OPERADOR ESCAVADEIRA - MENSALISTA (ENCARGOS COMPLEMENTARES - COLETADO CAIXA) | MES | 119.49
43489 | EPI - FAMILIA PEDREIRO - HORISTA (ENCARGOS COMPLEMENTARES - COLETADO CAIXA) | H | 0.95
43501 | EPI - FAMILIA PEDREIRO - MENSALISTA (ENCARGOS COMPLEMENTARES - COLETADO CAIXA) | MES | 178.44
43490 | EPI - FAMILIA PINTOR - HORISTA (ENCARGOS COMPLEMENTARES - COLETADO CAIXA) | H | 1.33
43502 | EPI - FAMILIA PINTOR - MENSALISTA (ENCARGOS COMPLEMENTARES - COLETADO CAIXA) | MES | 250.26
43491 | EPI - FAMILIA SERVENTE - HORISTA (ENCARGOS COMPLEMENTARES - COLETADO CAIXA) | H | 1.01
43503 | EPI - FAMILIA SERVENTE - MENSALISTA (ENCARGOS COMPLEMENTARES - COLETADO CAIXA) | MES | 191.25
43492 | EPI - FAMILIA SOLDADOR - HORISTA (ENCARGOS COMPLEMENTARES - COLETADO CAIXA) | H | 1.3
43504 | EPI - FAMILIA SOLDADOR - MENSALISTA (ENCARGOS COMPLEMENTARES - COLETADO CAIXA) | MES | 244.54
43493 | EPI - FAMILIA TOPOGRAFO - HORISTA (ENCARGOS COMPLEMENTARES - COLETADO CAIXA) | H | 0.52
43505 | EPI - FAMILIA TOPOGRAFO - MENSALISTA (ENCARGOS COMPLEMENTARES - COLETADO CAIXA) | MES | 98.01
37774 | EQUIPAMENTO DE LIMPEZA COMBINADO (VACUO/ALTA PRESSAO) 95% VACUO, TANQUE 7000 L, BOMBA 140 KGF/CM2 66 L/MIN COM MOTOR INDEPENDENTE A DIESEL DE 60 CV (INCLUI MONTAGEM, NAO INCLUI CAMINHAO) | UN | 188694.18
38630 | EQUIPAMENTO PARA DEMARCACAO DE FAIXAS DE TRAFEGO A FRIO, A SER MONTADO SOBRE CAMINHAO DE PBT MINIMO DE 9 T E DISTANCIA MINIMA ENTRE EIXOS DE 4,3 M, CAPACIDADE PARA 800 L DE TINTA (INCLUI MONTAGEM, NAO INCLUI CAMINHAO) | UN | 1483984.37
38629 | EQUIPAMENTO PARA DEMARCACAO DE FAIXAS DE TRAFEGO A QUENTE, A SER MONTADO SOBRE CAMINHAO DE PBT MINIMO DE 17 T E DISTANCIA MINIMA ENTRE EIXOS DE 5,2 M, CAPACIDADE PARA 1.000 KG DE MATERIAL TERMOPLASTICO (INCLUI MONTAGEM, NAO INCLUI CAMINHAO E NEM COMPRESSOR DE AR) | UN | 2208984.37
38476 | ESCADA DUPLA DE ABRIR EM ALUMINIO, MODELO PINTOR, 8 DEGRAUS | UN | 213.92
38477 | ESCADA EXTENSIVEL EM ALUMINIO COM 6,00 M ESTENDIDA | UN | 605.84
40635 | ESCAVADEIRA HIDRAULICA SOBRE ESTEIRA, COM GARRA GIRATORIA DE MANDIBULAS, PESO OPERACIONAL ENTRE 22,00 E 25,50 TON, POTENCIA LIQUIDA ENTRE 150 E 160 HP | UN | 551089.1
36483 | ESCAVADEIRA HIDRAULICA SOBRE ESTEIRAS CACAMBA 0,40 A 1,20 M3, PESO OPERACIONAL 21,19 T, POTENCIA LIQUIDA 173 HP | UN | 499375
14525 | ESCAVADEIRA HIDRAULICA SOBRE ESTEIRAS COM CACAMBA DE 1,20 M3, PESO OPERACIONAL 21 T, POTENCIA BRUTA 155 HP | UN | 522875
36482 | ESCAVADEIRA HIDRAULICA SOBRE ESTEIRAS, CACAMBA 0,80 M3, PESO OPERACIONAL 17,8 T, POTENCIA LIQUIDA 110 HP | UN | 448438.13
36408 | ESCAVADEIRA HIDRAULICA SOBRE ESTEIRAS, CACAMBA 0,4 A 1,70 M3, PESO OPERACIONAL 23,2 T, POTENCIA BRUTA 183 HP | UN | 535800
2723 | ESCAVADEIRA HIDRAULICA SOBRE ESTEIRAS, CACAMBA 0,62M3, PESO OPERACIONAL 12,61T, POTENCIA LIQUIDA 95HP | UN | 411250
36481 | ESCAVADEIRA HIDRAULICA SOBRE ESTEIRAS, CACAMBA 0,80 A 1,30 M3, PESO OPERACIONAL 22,18 T, POTENCIA LIQUIDA 170 HP | UN | 490562.5
10685 | ESCAVADEIRA HIDRAULICA SOBRE ESTEIRAS, CACAMBA 0,80M3, PESO OPERACIONAL 17T, POTENCIA BRUTA 111HP | UN | 470000
40636 | ESCAVADEIRA HIDRAULICA SOBRE ESTEIRAS, CAPACIDADE DA CACAMBA ENTRE 1,20 E 1,50 M3, PESO OPERACIONAL ENTRE 20,00 E 22,00 TON, POTENCIA LIQUIDA ENTRE 150 E 155 HP, EQUIPADA COM CLAMSHELL | UN | 530526.6
4111 | ESCORA PRE-MOLDADA EM CONCRETO, *10 X 10* CM, H = 2,30M | UN | 37.12
26021 | ESCOVA CIRCULAR EM ACO LATONADO, 6 X 1 " (DIAMETRO X ESPESSURA), FURO DE 1 1/4 ", FIO ONDULADO *0,30* MM | UN | 43.12
12 | ESCOVA DE ACO, COM CABO, *4 X 15* FILEIRAS DE CERDAS | UN | 6.9
37554 | ESGUICHO JATO REGULAVEL, TIPO ELKHART, ENGATE RAPIDO 1 1/2", PARA COMBATE A INCENDIO | UN | 153.84
37555 | ESGUICHO JATO REGULAVEL, TIPO ELKHART, ENGATE RAPIDO 2 1/2", PARA COMBATE A INCENDIO | UN | 187.14
10902 | ESGUICHO TIPO JATO SOLIDO, EM LATAO, ENGATE RAPIDO 1 1/2" X 13 MM, PARA MANGUEIRA EM INSTALACAO PREDIAL COMBATE A INCENDIO | UN | 46.96
20965 | ESGUICHO TIPO JATO SOLIDO, EM LATAO, ENGATE RAPIDO 1 1/2" X 16 MM, PARA MANGUEIRA EM INSTALACAO PREDIAL COMBATE A INCENDIO | UN | 47.39
20966 | ESGUICHO TIPO JATO SOLIDO, EM LATAO, ENGATE RAPIDO 1 1/2" X 19 MM, PARA MANGUEIRA EM INSTALACAO PREDIAL COMBATE A INCENDIO | UN | 51.03
10903 | ESGUICHO TIPO JATO SOLIDO, EM LATAO, ENGATE RAPIDO 2 1/2" X 13 MM, PARA MANGUEIRA EM INSTALACAO PREDIAL COMBATE A INCENDIO | UN | 77.35
20967 | ESGUICHO TIPO JATO SOLIDO, EM LATAO, ENGATE RAPIDO 2 1/2" X 16 MM, PARA MANGUEIRA EM INSTALACAO PREDIAL COMBATE A INCENDIO | UN | 77.35
20968 | ESGUICHO TIPO JATO SOLIDO, EM LATAO, ENGATE RAPIDO 2 1/2" X 19 MM, PARA MANGUEIRA EM INSTALACAO PREDIAL COMBATE A INCENDIO | UN | 84.83
11359 | ESMERILHADEIRA ANGULAR ELETRICA, DIAMETRO DO DISCO 7 '' (180 MM), ROTACAO 8500 RPM, POTENCIA 2400 W | UN | 842.5
39017 | ESPACADOR / DISTANCIADOR CIRCULAR COM ENTRADA LATERAL, EM PLASTICO, PARA VERGALHAO *4,2 A 12,5* MM, COBRIMENTO 20 MM | UN | 0.15
39315 | ESPACADOR / DISTANCIADOR TIPO GARRA DUPLA, EM PLASTICO, COBRIMENTO *20* MM, PARA FERRAGENS DE LAJES E FUNDO DE VIGAS | UN | 0.24
39016 | ESPACADOR / DISTANCIADOR TIPO PINO EM PLASTICO, PARA VERGALHAO ATE 10 MM, PARA APOIO DE ARMADURA | UN | 0.24
40432 | ESPACADOR / SEPARADOR DE BARRA , METALICO, TIPO CARAMBOLA, PARA TIRANTES, 25 X 84 MM | UN | 1.91
39481 | ESPACADOR OU DISTANCIADOR, EM PLASTICO, TIPO APOIO DE CORDOALHA (CARANGUEJO), PARA ARMADURA NEGATIVA E PROTENSAO, COBRIMENTO 50 MM | UN | 1.2
40433 | ESPACADOR/SEPARADOR DE CORDOALHA TIPO DISCO 12 FUROS DE 14 MM, PARA TIRANTES | UN | 1.06
20219 | ESPARGIDOR DE ASFALTO PRESSURIZADO, REBOCAVEL, TANQUE DE 2500 L, PNEUMATICO, COM MOTOR A GASOLINA 3,4HP | UN | 74000
36484 | ESPARGIDOR DE ASFALTO PRESSURIZADO, TANQUE 6 M3 COM ISOLACAO TERMICA, AQUECIDO COM 2 MACARICOS, COM BARRA ESPARGIDORA 3,60 M, A SER MONTADO SOBRE CAMINHAO | UN | 157088.52
38367 | ESPATULA DE ACO INOX COM CABO DE MADEIRA, LARGURA 8 CM | UN | 11.49
38368 | ESPATULA DE PLASTICO LISA, LARGURA 10 CM | UN | 6.92
38091 | ESPELHO / PLACA CEGA 4" X 2", PARA INSTALACAO DE TOMADAS E INTERRUPTORES | UN | 2.58
38095 | ESPELHO / PLACA CEGA 4" X 4", PARA INSTALACAO DE TOMADAS E INTERRUPTORES | UN | 5.47
38092 | ESPELHO / PLACA DE 1 POSTO 4" X 2", PARA INSTALACAO DE TOMADAS E INTERRUPTORES | UN | 2.45
38093 | ESPELHO / PLACA DE 2 POSTOS 4" X 2", PARA INSTALACAO DE TOMADAS E INTERRUPTORES | UN | 2.53
38096 | ESPELHO / PLACA DE 2 POSTOS 4" X 4", PARA INSTALACAO DE TOMADAS E INTERRUPTORES | UN | 5.88
38094 | ESPELHO / PLACA DE 3 POSTOS 4" X 2", PARA INSTALACAO DE TOMADAS E INTERRUPTORES | UN | 3.1
38097 | ESPELHO / PLACA DE 4 POSTOS 4" X 4", PARA INSTALACAO DE TOMADAS E INTERRUPTORES | UN | 6.31
38098 | ESPELHO / PLACA DE 6 POSTOS 4" X 4", PARA INSTALACAO DE TOMADAS E INTERRUPTORES | UN | 6.31
11186 | ESPELHO CRISTAL E = 4 MM | M2 | 458.66
11558 | ESPELHO, RETO OU CURVO, EM LATAO CROMADO, ESPESSURA ATE 6 MM, LARGURA *40*MM, ALTURA *180*MM - PARA FECHADURA DE EMBUTIR | PAR | 12.18
11557 | ESPELHO, RETO OU CURVO, EM LATAO CROMADO, ESPESSURA MINIMA 6 MM, LARGURA *43*MM, ALTURA *230*MM - PARA FECHADURA DE EMBUTIR | PAR | 30.85
2759 | ESPOLETA SIMPLES N 8. | UN | 6.22
38124 | ESPUMA EXPANSIVA DE POLIURETANO, APLICACAO MANUAL - 500 ML | UN | 27.64
38380 | ESQUADRO DE ACO 12 " (300 MM), CABO DE ALUMINIO | UN | 18.26
20059 | ESQUADRO INTERNO OU EXTERNO PARA CALHA PLUVIAL, PVC, DIAMETRO ENTRE 119 E 170 MM, PARA DRENAGEM PREDIAL | UN | 13.54
42429 | ESQUI TRIPLO, EM TUBO DE ACO CARBONO, PINTURA NO PROCESSO ELETROSTATICO - EQUIPAMENTO DE GINASTICA PARA ACADEMIA AO AR LIVRE / ACADEMIA DA TERCEIRA IDADE - ATI | UN | 3899.99
39616 | ESTABILIZADOR BIVOLT AUTOMATICO, 1000 VA | UN | 449.9
39618 | ESTABILIZADOR BIVOLT AUTOMATICO, 1500 VA | UN | 816.04
39619 | ESTABILIZADOR BIVOLT AUTOMATICO, 2000 VA | UN | 1117.65
39613 | ESTABILIZADOR BIVOLT AUTOMATICO, 300 VA | UN | 178.71
39614 | ESTABILIZADOR BIVOLT AUTOMATICO, 500 VA | UN | 260.72
38538 | ESTACA PRE-MOLDADA MACICA DE CONCRETO VIBRADO ARMADO, PARA CARGA DE 25 T, SECAO QUADRADA DE *16 X 16*, COM ANEL METALICO INCORPORADO A PECA (SOMENTE FORNECIMENTO) | M | 46
38539 | ESTACA PRE-MOLDADA MACICA DE CONCRETO VIBRADO ARMADO, PARA CARGA DE 50 T, SECAO QUADRADA, COM ANEL METALICO INCORPORADO A PECA (SOMENTE FORNECIMENTO) | M | 62.55
38540 | ESTACA PRE-MOLDADA VAZADA DE CONCRETO CENTRIFUGADO, PARA CARGA DE 100 T, SECAO CIRCULAR, COM ANEL METALICO INCORPORADO A PECA (SOMENTE FORNECIMENTO) | M | 160.31
38384 | ESTILETE DE METAL, LAMINA 18 MM | UN | 17.94
13 | ESTOPA | KG | 10.62
2762 | ESTOPIM SIMPLES | M | 7.77
21142 | ESTRIBO COM PARAFUSO EM CHAPA DE FERRO FUNDIDO DE 2" X 3/16" X 35 CM, SECAO "U", PARA MADEIRAMENTO DE TELHADO | UN | 19.09
12865 | ESTUCADOR | H | 15.06
41074 | ESTUCADOR (MENSALISTA) | MES | 2670.18
4223 | ETANOL | L | 3.68
37372 | EXAMES - HORISTA (COLETADO CAIXA) | H | 0.55
40863 | EXAMES - MENSALISTA (COLETADO CAIXA) | MES | 103.7
38475 | EXTENSAO DE SOLDA 201 ACETILENO, E = *1,5 A 2,5* MM | UN | 26.38
38474 | EXTENSAO DE SOLDA 201 GLP, E = *2,5 A 4,0* MM | UN | 32.62
10886 | EXTINTOR DE INCENDIO PORTATIL COM CARGA DE AGUA PRESSURIZADA DE 10 L, CLASSE A | UN | 158.37
10888 | EXTINTOR DE INCENDIO PORTATIL COM CARGA DE GAS CARBONICO CO2 DE 4 KG, CLASSE BC | UN | 501.23
10889 | EXTINTOR DE INCENDIO PORTATIL COM CARGA DE GAS CARBONICO CO2 DE 6 KG, CLASSE BC | UN | 543
10890 | EXTINTOR DE INCENDIO PORTATIL COM CARGA DE PO QUIMICO SECO (PQS) DE 12 KG, CLASSE BC | UN | 250.61
10891 | EXTINTOR DE INCENDIO PORTATIL COM CARGA DE PO QUIMICO SECO (PQS) DE 4 KG, CLASSE BC | UN | 153.15
10892 | EXTINTOR DE INCENDIO PORTATIL COM CARGA DE PO QUIMICO SECO (PQS) DE 6 KG, CLASSE BC | UN | 181
20977 | EXTINTOR DE INCENDIO PORTATIL COM CARGA DE PO QUIMICO SECO (PQS) DE 8 KG, CLASSE BC | UN | 215.8
3073 | EXTREMIDADE PVC PBA, BF, JE, DN 100/ DE 110 MM (NBR 10351) | UN | 185.34
3068 | EXTREMIDADE PVC PBA, BF, JE, DN 50 / DE 60 MM (NBR 10351) | UN | 37.05
3074 | EXTREMIDADE PVC PBA, BF, JE, DN 75/ DE 85 MM (NBR 10351) | UN | 117.01
3076 | EXTREMIDADE PVC PBA, PF, JE, DN 100 / DE 110 MM (NBR 10351) | UN | 152.37
3072 | EXTREMIDADE PVC PBA, PF, JE, DN 50/ DE 60 MM (NBR 10351) | UN | 38.38
3075 | EXTREMIDADE PVC PBA, PF, JE, DN 75 / DE 85 MM (NBR 10351) | UN | 96.29
10780 | EXTREMIDADE/TUBETE PARA HIDROMETRO PVC, COM ROSCA, CURTA, COM BUCHA LATAO, 1/2" | UN | 8.14
10781 | EXTREMIDADE/TUBETE PARA HIDROMETRO PVC, COM ROSCA, CURTA, COM BUCHA LATAO, 3/4" | UN | 13.06
20106 | EXTREMIDADE/TUBETE PARA HIDROMETRO PVC, COM ROSCA, CURTA, SEM BUCHA LATAO, 1/2" | UN | 4.3
20107 | EXTREMIDADE/TUBETE PARA HIDROMETRO PVC, COM ROSCA, CURTA, SEM BUCHA LATAO, 3/4" | UN | 4.93
20108 | EXTREMIDADE/TUBETE PARA HIDROMETRO PVC, COM ROSCA, LONGA, SEM BUCHA LATAO, 1/2" | UN | 6.51
20109 | EXTREMIDADE/TUBETE PARA HIDROMETRO PVC, COM ROSCA, LONGA, SEM BUCHA LATAO, 3/4" | UN | 8.14
34795 | FAIXA / FILETE / LISTELO EM CERAMICA, DECORADA, *8 X 30* CM (L X C) | M2 | 453.16
34796 | FAIXA / FILETE / LISTELO EM CERAMICA, LISO OU CORDAO, BRANCO, *2 X 30* CM (L X C) | M | 19.89
43612 | FECHADRUA BICO DE PAPAGAIO PARA PORTA DE CORRER EXTERNA, EM ACO INOX COM ACABAMENTO CROMADO, MAQUINA COM 45 MM, INCLUINDO CHAVE TIPO CILINDRO | CJ | 63.22
43613 | FECHADRUA BICO DE PAPAGAIO PARA PORTA DE CORRER INTERNA, EM ACO INOX COM ACABAMENTO CROMADO, MAQUINA COM 45 MM, INCLUINDO CHAVE TIPO BIPARTIDA | CJ | 52.34
11480 | FECHADURA AUXILIAR DE SEGURANÃA PARA PORTA EXTERNA, EM ACO INOX, BROCA DE 45 A 55 MM, LINGUETA COM 3 AVANCOS, INCLUINDO 2 CHAVES TIPO CILINDRO | CJ | 80.32
11469 | FECHADURA DE EMBUTIR PARA GAVETA E MOVEIS DE MADEIRA, EM ACO INOX COM ACABAMENTO CROMADO, COM ABAS LATERAIS, CILINDRO COM 22 MM DE DIAMETRO, INCLUINDO CHAVE COM PERFIL METALICO E CAPA ESCAMOTEAVEL | UN | 8.57
11468 | FECHADURA DE SOBREPOR PARA GAVETAS E ARMARIOS, EM ACO INOX COM ACABAMENTO CROMADO, COM CILINDRO DE APROX 20 MM | UN | 8.58
11484 | FECHADURA DE SOBREPOR PARA PORTAO, EM ACO INOX COM ACABAMENTO CROMADO, CAIXA DE 100 MM, INCLUINDO CHAVE TIPO CILINDRO | UN | 37.68
38155 | FECHADURA DE SOBREPOR PARA PORTAO, EM ACO INOX COM ACABAMENTO CROMADO, CAIXA DE 100 MM, INCLUINDO CHAVE TIPO TETRA | UN | 58.51
11467 | FECHADURA DE SOBREPOR TIPO CAIXAO, EM FERRO COM ACABAMENTO RESINADO, SEM MACANETA, SEM CILINDRO, INCLUINDO CHAVE TIPO SIMPLES | UN | 13.37
38153 | FECHADURA ESPELHO PARA PORTA DE BANHEIRO, EM ACO INOX (MAQUINA, TESTA E CONTRA-TESTA) E EM ZAMAC (MACANETA, LINGUETA E TRINCOS) COM ACABAMENTO CROMADO, MAQUINA DE 40 MM, INCLUINDO CHAVE TIPO TRANQUETA | CJ | 34.15
43607 | FECHADURA ESPELHO PARA PORTA DE BANHEIRO, EM ACO INOX (MAQUINA, TESTA E CONTRA-TESTA) E EM ZAMAC (MACANETA, LINGUETA E TRINCOS) COM ACABAMENTO CROMADO, MAQUINA DE 55 MM, INCLUINDO CHAVE TIPO TRANQUETA | UN | 64.59
3080 | FECHADURA ESPELHO PARA PORTA EXTERNA, EM ACO INOX (MAQUINA, TESTA E CONTRA-TESTA) E EM ZAMAC (MACANETA, LINGUETA E TRINCOS) COM ACABAMENTO CROMADO, MAQUINA DE 40 MM, INCLUINDO CHAVE TIPO CILINDRO | CJ | 43.43
3081 | FECHADURA ESPELHO PARA PORTA EXTERNA, EM ACO INOX (MAQUINA, TESTA E CONTRA-TESTA) E EM ZAMAC (MACANETA, LINGUETA E TRINCOS) COM ACABAMENTO CROMADO, MAQUINA DE 55 MM, INCLUINDO CHAVE TIPO CILINDRO | CJ | 85.92
3090 | FECHADURA ESPELHO PARA PORTA INTERNA, EM ACO INOX (MAQUINA, TESTA E CONTRA-TESTA) E EM ZAMAC (MACANETA, LINGUETA E TRINCOS) COM ACABAMENTO CROMADO, MAQUINA DE 40 MM, INCLUINDO CHAVE TIPO INTERNA | CJ | 38.76
43611 | FECHADURA ESPELHO PARA PORTA INTERNA, EM ACO INOX (MAQUINA, TESTA E CONTRA-TESTA) E EM ZAMAC (MACANETA, LINGUETA E TRINCOS) COM ACABAMENTO CROMADO, MAQUINA DE 55 MM, INCLUINDO CHAVE TIPO INTERNA | CJ | 64.32
3103 | FECHADURA PARA PORTA PIVOTANTE DE VIDRO TEMPERADO, EM ACO INOX COM ACABAMENTO CROMADO, RECORTE PADRAO SANTA MARINA, COM CILINDRO EM LATAO, INCLUINDO CHAVE TIPO CILINDRO | UN | 32.14
3097 | FECHADURA ROSETA REDONDA PARA PORTA DE BANHEIRO, EM ACO INOX (MAQUINA, TESTA E CONTRA-TESTA) E EM ZAMAC (MACANETA, LINGUETA E TRINCOS) COM ACABAMENTO CROMADO, MAQUINA DE 40 MM, INCLUINDO CHAVE TIPO TRANQUETA | CJ | 48.62
3099 | FECHADURA ROSETA REDONDA PARA PORTA DE BANHEIRO, EM ACO INOX (MAQUINA, TESTA E CONTRA-TESTA) E EM ZAMAC (MACANETA, LINGUETA E TRINCOS) COM ACABAMENTO CROMADO, MAQUINA DE 55 MM, INCLUINDO CHAVE TIPO TRANQUETA | CJ | 77.86
38151 | FECHADURA ROSETA REDONDA PARA PORTA EXTERNA, EM ACO INOX (MAQUINA, TESTA E CONTRA-TESTA) E EM ZAMAC (MACANETA, LINGUETA E TRINCOS) COM ACABAMENTO CROMADO, MAQUINA DE 40 MM, INCLUINDO CHAVE TIPO CILINDRO | CJ | 56.44
38152 | FECHADURA ROSETA REDONDA PARA PORTA EXTERNA, EM ACO INOX (MAQUINA, TESTA E CONTRA-TESTA) E EM ZAMAC (MACANETA, LINGUETA E TRINCOS) COM ACABAMENTO CROMADO, MAQUINA DE 55 MM, INCLUINDO CHAVE TIPO CILINDRO | CJ | 91.05
43610 | FECHADURA ROSETA REDONDA PARA PORTA INTERNA, EM ACO INOX (MAQUINA, TESTA E CONTRA-TESTA) E EM ZAMAC (MACANETA, LINGUETA E TRINCOS) COM ACABAMENTO CROMADO, MAQUINA DE 40 MM, INCLUINDO CHAVE TIPO INTERNA | UN | 48.24
3093 | FECHADURA ROSETA REDONDA PARA PORTA INTERNA, EM ACO INOX (MAQUINA, TESTA E CONTRA-TESTA) E EM ZAMAC (MACANETA, LINGUETA E TRINCOS) COM ACABAMENTO CROMADO, MAQUINA DE 55 MM, INCLUINDO CHAVE TIPO INTERNA | CJ | 77.86
38165 | FECHO / FECHADURA COM PUXADOR CONCHA, COM TRANCA TIPO TRAVA, PARA JANELA / PORTA DE CORRER (INCLUI TESTA, FECHADURA, PUXADOR) - COMPLETA | CJ | 58.62
38177 | FECHO / TRINCO TIPO AVIAO, EM ZAMAC CROMADO, *60* MM, PARA JANELAS - INCLUI PARAFUSOS | UN | 17.42
11458 | FECHO DE SEGURANCA, TIPO BATOM, EM LATAO / ZAMAC, CROMADO, PARA PORTAS E JANELAS - INCLUI PARAFUSOS | UN | 20.8
3108 | FECHO QUEBRA UNHA, EM LATAO COM ACABAMENTO CROMADO, DE EMBUTIR, COM COMANDO ALAVANCA, ALTURA DE DE 22 CM, LARGURA MINIMA DE 1,90 CM E ESPESSURA MINIMA DE 1,90 MM, PARA PORTAS E JANELAS (INCLUI PARAFUSOS) | UN | 88.41
3105 | FECHO QUEBRA UNHA, EM LATAO COM ACABAMENTO CROMADO, DE EMBUTIR, COM COMANDO ALAVANCA, ALTURA DE DE 40 CM, LARGURA MINIMA DE 1,90 CM E ESPESSURA MINIMA DE 1,90 MM, PARA PORTAS E JANELAS (INCLUI PARAFUSOS) | UN | 115.64
38178 | FECHO QUEBRA UNHA, EM LATAO COM ACABAMENTO CROMADO, DE EMBUTIR, COM COMANDO DESLIZANTE, ALTURA DE 12 CM, LARGURA MINIMA DE 1,90 CM E ESPESSURA MINIMA DE 1,90 MM | UN | 19.16
43575 | FECHO QUEBRA UNHA, EM LATAO COM ACABAMENTO CROMADO, DE EMBUTIR, COM COMANDO DESLIZANTE, ALTURA DE 22 CM, LARGURA MINIMA DE 1,90 CM E ESPESSURA MINIMA DE 1,90 MM | UN | 41.53
43577 | FECHO QUEBRA UNHA, EM LATAO COM ACABAMENTO CROMADO, DE EMBUTIR, COM COMANDO DESLIZANTE, ALTURA DE 40 CM, LARGURA MINIMA DE 1,90 CM E ESPESSURA MINIMA DE 1,90 MM | UN | 72.2
42481 | FELTRO EM LA DE ROCHA, 1 FACE REVESTIDA COM PAPEL ALUMINIZADO, EM ROLO, DENSIDADE = 32 KG/M3, E=*50* MM (COLETADO CAIXA) | M2 | 21.19
43458 | FERRAMENTAS - FAMILIA ALMOXARIFE - HORISTA (ENCARGOS COMPLEMENTARES - COLETADO CAIXA) | H | 0.04
43470 | FERRAMENTAS - FAMILIA ALMOXARIFE - MENSALISTA (ENCARGOS COMPLEMENTARES - COLETADO CAIXA) | MES | 7.9
43459 | FERRAMENTAS - FAMILIA CARPINTEIRO DE FORMAS - HORISTA (ENCARGOS COMPLEMENTARES - COLETADO CAIXA) | H | 0.38
43471 | FERRAMENTAS - FAMILIA CARPINTEIRO DE FORMAS - MENSALISTA (ENCARGOS COMPLEMENTARES - COLETADO CAIXA) | MES | 71.44
43460 | FERRAMENTAS - FAMILIA ELETRICISTA - HORISTA (ENCARGOS COMPLEMENTARES - COLETADO CAIXA) | H | 0.62
43472 | FERRAMENTAS - FAMILIA ELETRICISTA - MENSALISTA (ENCARGOS COMPLEMENTARES - COLETADO CAIXA) | MES | 117.38
43461 | FERRAMENTAS - FAMILIA ENCANADOR - HORISTA (ENCARGOS COMPLEMENTARES - COLETADO CAIXA) | H | 0.28
43473 | FERRAMENTAS - FAMILIA ENCANADOR - MENSALISTA (ENCARGOS COMPLEMENTARES - COLETADO CAIXA) | MES | 53.34
43463 | FERRAMENTAS - FAMILIA ENCARREGADO GERAL - HORISTA (ENCARGOS COMPLEMENTARES - COLETADO CAIXA) | H | 0.08
43475 | FERRAMENTAS - FAMILIA ENCARREGADO GERAL - MENSALISTA (ENCARGOS COMPLEMENTARES - COLETADO CAIXA) | MES | 14.97
43462 | FERRAMENTAS - FAMILIA ENGENHEIRO CIVIL - HORISTA (ENCARGOS COMPLEMENTARES - COLETADO CAIXA) | H | 0.01
43474 | FERRAMENTAS - FAMILIA ENGENHEIRO CIVIL - MENSALISTA (ENCARGOS COMPLEMENTARES - COLETADO CAIXA) | MES | 1.6
43464 | FERRAMENTAS - FAMILIA OPERADOR ESCAVADEIRA - HORISTA (ENCARGOS COMPLEMENTARES - COLETADO CAIXA) | H | 0.01
43476 | FERRAMENTAS - FAMILIA OPERADOR ESCAVADEIRA - MENSALISTA (ENCARGOS COMPLEMENTARES - COLETADO CAIXA) | MES | 0.01
43465 | FERRAMENTAS - FAMILIA PEDREIRO - HORISTA (ENCARGOS COMPLEMENTARES - COLETADO CAIXA) | H | 0.58
43477 | FERRAMENTAS - FAMILIA PEDREIRO - MENSALISTA (ENCARGOS COMPLEMENTARES - COLETADO CAIXA) | MES | 110.22
43466 | FERRAMENTAS - FAMILIA PINTOR - HORISTA (ENCARGOS COMPLEMENTARES - COLETADO CAIXA) | H | 1.27
43478 | FERRAMENTAS - FAMILIA PINTOR - MENSALISTA (ENCARGOS COMPLEMENTARES - COLETADO CAIXA) | MES | 240.1
43467 | FERRAMENTAS - FAMILIA SERVENTE - HORISTA (ENCARGOS COMPLEMENTARES - COLETADO CAIXA) | H | 0.41
43479 | FERRAMENTAS - FAMILIA SERVENTE - MENSALISTA (ENCARGOS COMPLEMENTARES - COLETADO CAIXA) | MES | 76.97
43468 | FERRAMENTAS - FAMILIA SOLDADOR - HORISTA (ENCARGOS COMPLEMENTARES - COLETADO CAIXA) | H | 0.89
43480 | FERRAMENTAS - FAMILIA SOLDADOR - MENSALISTA (ENCARGOS COMPLEMENTARES - COLETADO CAIXA) | MES | 167.28
43469 | FERRAMENTAS - FAMILIA TOPOGRAFO - HORISTA (ENCARGOS COMPLEMENTARES - COLETADO CAIXA) | H | 0.06
43481 | FERRAMENTAS - FAMILIA TOPOGRAFO - MENSALISTA (ENCARGOS COMPLEMENTARES - COLETADO CAIXA) | MES | 10.78
3119 | FERROLHO COM FECHO / TRINCO REDONDO, EM ACO GALVANIZADO / ZINCADO, DE SOBREPOR, COM COMPRIMENTO DE 2" E ESPESSURA MINIMA DA CHAPA DE 0,90 MM, PARA PORTAS E JANELAS | UN | 2.25
3122 | FERROLHO COM FECHO / TRINCO REDONDO, EM ACO GALVANIZADO / ZINCADO, DE SOBREPOR, COM COMPRIMENTO DE 3" A 4" E ESPESSURA MINIMA DA CHAPA DE 0,90 MM | UN | 4.58
3121 | FERROLHO COM FECHO / TRINCO REDONDO, EM ACO GALVANIZADO / ZINCADO, DE SOBREPOR, COM COMPRIMENTO DE 5" E ESPESSURA MINIMA DA CHAPA DE 0,90 MM | UN | 5.19
3120 | FERROLHO COM FECHO / TRINCO REDONDO, EM ACO GALVANIZADO / ZINCADO, DE SOBREPOR, COM COMPRIMENTO DE 6" E ESPESSURA MINIMA DA CHAPA DE 1,50 MM | UN | 9.84
11455 | FERROLHO COM FECHO / TRINCO REDONDO, EM ACO GALVANIZADO / ZINCADO, DE SOBREPOR, COM COMPRIMENTO DE 8" E ESPESSURA MINIMA DA CHAPA DE 1,50 MM | UN | 14.24
11456 | FERROLHO COM FECHO /TRINCO REDONDO, EM ACO GALVANIZADO / ZINCADO, DE SOBREPOR, COM COMPRIMENTO DE 10" A 12" E ESPESSURA MINIMA DA CHAPA DE 1,50 MM | UN | 17.02
3107 | FERROLHO COM FECHO CHATO E PORTA CADEADO , EM ACO GALVANIZADO / ZINCADO, DE SOBREPOR, COM COMPRIMENTO DE 3" A 4", CHAPA COM ESPESSURA MINIMA DE 0,90 MM E LARGURA MINIMA DE 3,20 CM (FECHO SIMPLES / LEVE) (INCLUI PARAFUSOS) | UN | 7.18
43583 | FERROLHO COM FECHO CHATO E PORTA CADEADO , EM ACO GALVANIZADO / ZINCADO, DE SOBREPOR, COM COMPRIMENTO DE 3" A 4", CHAPA COM ESPESSURA MINIMA DE 1,70 MM E LARGURA MINIMA DE 5,00 CM (FECHO REFORCADO) | UN | 8.09
43586 | FERROLHO COM FECHO CHATO E PORTA CADEADO , EM ACO GALVANIZADO / ZINCADO, DE SOBREPOR, COM COMPRIMENTO DE 5", CHAPA COM ESPESSURA MINIMA DE 0,90 MM E LARGURA MINIMA DE 3,20 CM (FECHO SIMPLES) | UN | 8.29
11461 | FERROLHO COM FECHO CHATO E PORTA CADEADO , EM ACO GALVANIZADO / ZINCADO, DE SOBREPOR, COM COMPRIMENTO DE 5", CHAPA COM ESPESSURA MINIMA DE 1,70 MM E LARGURA MINIMA DE 5,00 CM (FECHO REFORCADO) | UN | 9.04
43587 | FERROLHO COM FECHO CHATO E PORTA CADEADO , EM ACO GALVANIZADO / ZINCADO, DE SOBREPOR, COM COMPRIMENTO DE 6", CHAPA COM ESPESSURA MINIMA DE 0,90 MM E LARGURA MINIMA DE 3,80 CM (FECHO SIMPLES) | UN | 10.43
3106 | FERROLHO COM FECHO CHATO E PORTA CADEADO , EM ACO GALVANIZADO / ZINCADO, DE SOBREPOR, COM COMPRIMENTO DE 6", CHAPA COM ESPESSURA MINIMA DE 1,70 MM E LARGURA /MINIMA DE 5,00 CM (FECHO REFORCADO) (INCLUI PARAFUSOS) | UN | 13.23
25951 | FERTILIZANTE NPK - 10:10:10 | KG | 1.84
3123 | FERTILIZANTE NPK - 4: 14: 8 | KG | 1.72
38125 | FERTILIZANTE ORGANICO COMPOSTO, CLASSE A | KG | 0.85
39014 | FIBRA DE ACO PARA REFORCO DO CONCRETO, SOLTA, TIPO A-I, FATOR DE FORMA *50* L / D, COMPRIMENTO DE *30* MM E RESISTENCIA A TRACAO DO ACO MAIOR 1000 MPA | KG | 6.19
39365 | FILTRO ANAEROBIO, EM POLIETILENO DE ALTA DENSIDADE (PEAD), CAPACIDADE *1100* LITROS (NBR 13969) | UN | 1124.39
39366 | FILTRO ANAEROBIO, EM POLIETILENO DE ALTA DENSIDADE (PEAD), CAPACIDADE *2800* LITROS (NBR 13969) | UN | 2878.9
39367 | FILTRO ANAEROBIO, EM POLIETILENO DE ALTA DENSIDADE (PEAD), CAPACIDADE *5000* LITROS (NBR 13969) | UN | 3934.94
37394 | FINCAPINO CURTO CALIBRE 22 VERMELHO, CARGA MEDIA (ACAO DIRETA) | CENTO | 40.6
14146 | FINCAPINO LONGO CALIBRE 22, CARGA FORTE (ACAO DIRETA) | CENTO | 65.3
38134 | FIO COBRE NU DE 150 A 500 MM2, PARA TENSOES DE ATE 600 V | KG | 87.27
38132 | FIO COBRE NU DE 16 A 35 MM2, PARA TENSOES DE ATE 600 V | KG | 89.02
38133 | FIO COBRE NU DE 50 A 120 MM2, PARA TENSOES DE ATE 600 V | KG | 86.1
938 | FIO DE COBRE, SOLIDO, CLASSE 1, ISOLACAO EM PVC/A, ANTICHAMA BWF-B, 450/750V, SECAO NOMINAL 1,5 MM2 | M | 1.22
937 | FIO DE COBRE, SOLIDO, CLASSE 1, ISOLACAO EM PVC/A, ANTICHAMA BWF-B, 450/750V, SECAO NOMINAL 10 MM2 | M | 7.54
939 | FIO DE COBRE, SOLIDO, CLASSE 1, ISOLACAO EM PVC/A, ANTICHAMA BWF-B, 450/750V, SECAO NOMINAL 2,5 MM2 | M | 1.95
944 | FIO DE COBRE, SOLIDO, CLASSE 1, ISOLACAO EM PVC/A, ANTICHAMA BWF-B, 450/750V, SECAO NOMINAL 4 MM2 | M | 3.33
940 | FIO DE COBRE, SOLIDO, CLASSE 1, ISOLACAO EM PVC/A, ANTICHAMA BWF-B, 450/750V, SECAO NOMINAL 6 MM2 | M | 4.61
936 | FIO TELEFONICO EXTERNO (FE) EM ACO COBREADO, ISOLACAO EM PEAD OU PVC ANTI-CHAMA, 2 CONDUTORES | M | 1.35
935 | FIO TELEFONICO INTERNO (FI) EM COBRE ESTANHADO, ISOLACAO EM PVC ANTICHAMA, 2 CONDUTORES DE 0,6 MM (NBR 9115:2005) | M | 1.02
406 | FITA ACO INOX PARA CINTAR POSTE, L = 19 MM, E = 0,5 MM (ROLO DE 30M) | UN | 54.04
42529 | FITA ADESIVA ALUMINIZADA, PARA INSTALACAO DE MANTAS DE SUBCOBERTURA, L = *5* CM | M | 1.03
39634 | FITA ADESIVA ANTICORROSIVA DE PVC FLEXIVEL, COR PRETA, PARA PROTECAO TUBULACAO, 50 MM X 30 M (L X C), E= *0,25* MM | M | 6.82
39701 | FITA ADESIVA ASFALTICA ALUMINIZADA MULTIUSO, L = 10 CM, ROLO DE 10 M | UN | 73.66
12815 | FITA CREPE ROLO DE 25 MM X 50 M | UN | 7.9
407 | FITA DE ALUMINIO PARA PROTECAO DO CONDUTOR LARGURA 10 MM | KG | 47.76
39431 | FITA DE PAPEL MICROPERFURADO, 50 X 150 MM, PARA TRATAMENTO DE JUNTAS DE CHAPA DE GESSO PARA DRYWALL | M | 0.13
39432 | FITA DE PAPEL REFORCADA COM LAMINA DE METAL PARA REFORCO DE CANTOS DE CHAPA DE GESSO PARA DRYWALL | M | 1.78
20111 | FITA ISOLANTE ADESIVA ANTICHAMA, USO ATE 750 V, EM ROLO DE 19 MM X 20 M | UN | 10.27
21127 | FITA ISOLANTE ADESIVA ANTICHAMA, USO ATE 750 V, EM ROLO DE 19 MM X 5 M | UN | 3.88
404 | FITA ISOLANTE DE BORRACHA AUTOFUSAO, USO ATE 69 KV (ALTA TENSAO) | M | 1.4
14151 | FITA METALICA GRAVADA, L = 17 MM, ROLO DE 25 M, CARGA RECOMENDADA = *120* KGF | UN | 46.93
14153 | FITA METALICA PERFURADA, L = *18* MM, ROLO DE 30 M, CARGA RECOMENDADA = *30* KGF | UN | 53.05
14152 | FITA METALICA PERFURADA, L = 17 MM, ROLO DE 30 M, CARGA RECOMENDADA = *19* KGF | UN | 40.73
14154 | FITA METALICA PERFURADA, L = 25 MM, ROLO DE 30 M, CARGA RECOMENDADA = *222,5* KGF | UN | 142.55
42015 | FITA PLASTICA ZEBRADA PARA DEMARCACAO DE AREAS, LARGURA = 7 CM, SEM ADESIVO (COLETADO CAIXA) | M | 1.64
3146 | FITA VEDA ROSCA EM ROLOS DE 18 MM X 10 M (L X C) | UN | 3.5
3143 | FITA VEDA ROSCA EM ROLOS DE 18 MM X 25 M (L X C) | UN | 7.96
3148 | FITA VEDA ROSCA EM ROLOS DE 18 MM X 50 M (L X C) | UN | 12.9
4310 | FIXADOR DE ABA AUTOTRAVANTE PARA TELHA DE FIBROCIMENTO, TIPO CANALETE 90 OU KALHETAO | UN | 1.82
4311 | FIXADOR DE ABA SIMPLES PARA TELHA DE FIBROCIMENTO, TIPO CANALETA 49 OU KALHETA | UN | 1.28
4312 | FIXADOR DE ABA SIMPLES PARA TELHA DE FIBROCIMENTO, TIPO CANALETA 90 OU KALHETAO | UN | 1.79
13261 | FLANELA *30 X 40* CM | UN | 1.63
3255 | FLANGE PVC, ROSCAVEL SEXTAVADO SEM FUROS 3/4" | UN | 6.94
3254 | FLANGE PVC, ROSCAVEL, SEXTAVADO, SEM FUROS 3" | UN | 112.72
3259 | FLANGE PVC, ROSCAVEL, SEXTAVADO, SEM FUROS, 1 1/2" | UN | 13.54
3258 | FLANGE PVC, ROSCAVEL, SEXTAVADO, SEM FUROS, 1 1/4" | UN | 8.18
3251 | FLANGE PVC, ROSCAVEL, SEXTAVADO, SEM FUROS, 1/2" | UN | 4.82
3256 | FLANGE PVC, ROSCAVEL, SEXTAVADO, SEM FUROS, 1" | UN | 9.14
3261 | FLANGE PVC, ROSCAVEL, SEXTAVADO, SEM FUROS, 2 1/2" | UN | 99.69
3260 | FLANGE PVC, ROSCAVEL, SEXTAVADO, SEM FUROS, 2" | UN | 17.12
3272 | FLANGE SEXTAVADO DE FERRO GALVANIZADO, COM ROSCA BSP, DE 1 1/2" | UN | 31.86
3265 | FLANGE SEXTAVADO DE FERRO GALVANIZADO, COM ROSCA BSP, DE 1 1/4" | UN | 25.31
3262 | FLANGE SEXTAVADO DE FERRO GALVANIZADO, COM ROSCA BSP, DE 1/2" | UN | 11.08
3264 | FLANGE SEXTAVADO DE FERRO GALVANIZADO, COM ROSCA BSP, DE 1" | UN | 18.2
3267 | FLANGE SEXTAVADO DE FERRO GALVANIZADO, COM ROSCA BSP, DE 2 1/2" | UN | 59.45
3266 | FLANGE SEXTAVADO DE FERRO GALVANIZADO, COM ROSCA BSP, DE 2" | UN | 37.82
3263 | FLANGE SEXTAVADO DE FERRO GALVANIZADO, COM ROSCA BSP, DE 3/4" | UN | 15.14
3268 | FLANGE SEXTAVADO DE FERRO GALVANIZADO, COM ROSCA BSP, DE 3" | UN | 80.38
3271 | FLANGE SEXTAVADO DE FERRO GALVANIZADO, COM ROSCA BSP, DE 4" | UN | 118.84
3270 | FLANGE SEXTAVADO DE FERRO GALVANIZADO, COM ROSCA BSP, DE 6" | UN | 199.66
3275 | FORRO COMPOSTO POR PAINEIS DE LA DE VIDRO, REVESTIDOS EM PVC MICROPERFURADO, DE *1250 X 625* MM, ESPESSURA 15 MM (COM COLOCACAO) | M2 | 122.16
39512 | FORRO DE FIBRA MINERAL EM PLACAS DE 1250 X 625 MM, E = 15 MM, BORDA RETA, COM PINTURA ANTIMOFO, APOIADO EM PERFIL DE ACO GALVANIZADO COM 24 MM DE BASE - INSTALADO | M2 | 105.98
39511 | FORRO DE FIBRA MINERAL EM PLACAS DE 625 X 625 MM, E = 15 MM, BORDA RETA, COM PINTURA ANTIMOFO, APOIADO EM PERFIL DE ACO GALVANIZADO COM 24 MM DE BASE - INSTALADO | M2 | 115.6
39513 | FORRO DE FIBRA MINERAL EM PLACAS DE 625 X 625 MM, E = 15/16 MM, BORDA REBAIXADA, COM PINTURA ANTIMOFO, APOIADO EM PERFIL DE ACO GALVANIZADO COM 24 MM DE BASE - INSTALADO | M2 | 123.99
3286 | FORRO DE MADEIRA CEDRINHO OU EQUIVALENTE DA REGIAO, ENCAIXE MACHO/FEMEA COM FRISO, *10 X 1* CM (SEM COLOCACAO) | M2 | 56.91
3287 | FORRO DE MADEIRA CUMARU/IPE CHAMPANHE OU EQUIVALENTE DA REGIAO, ENCAIXE MACHO/FEMEA COM FRISO, *10 X 1* CM (SEM COLOCACAO) | M2 | 86
3283 | FORRO DE MADEIRA PINUS OU EQUIVALENTE DA REGIAO, ENCAIXE MACHO/FEMEA COM FRISO, *10 X 1* CM (SEM COLOCACAO) | M2 | 18.06
11587 | FORRO DE PVC LISO, BRANCO, REGUA DE 10 CM, ESPESSURA DE 8 MM A 10 MM (COM COLOCACAO / SEM ESTRUTURA METALICA) | M2 | 83.76
36225 | FORRO DE PVC LISO, BRANCO, REGUA DE 20 CM, ESPESSURA DE 8 MM A 10 MM, COMPRIMENTO 6 M (SEM COLOCACAO) | M2 | 34.03
36230 | FORRO DE PVC, FRISADO, BRANCO, REGUA DE 10 CM, ESPESSURA DE 8 MM A 10 MM E COMPRIMENTO 6 M (SEM COLOCACAO) | M2 | 25
36238 | FORRO DE PVC, FRISADO, BRANCO, REGUA DE 20 CM, ESPESSURA DE 8 MM A 10 MM E COMPRIMENTO 6 M (SEM COLOCACAO) | M2 | 24.43
39363 | FOSSA SEPTICA, SEM FILTRO, PARA 15 A 30 CONTRIBUINTES, CILINDRICA, COM TAMPA, EM POLIETILENO DE ALTA DENSIDADE (PEAD), CAPACIDADE APROXIMADA DE 5500 LITROS (NBR 7229) | UN | 4580.08
39361 | FOSSA SEPTICA, SEM FILTRO, PARA 4 A 7 CONTRIBUINTES, CILINDRICA, COM TAMPA, EM POLIETILENO DE ALTA DENSIDADE (PEAD), CAPACIDADE APROXIMADA DE 1100 LITROS (NBR 7229) | UN | 1177.73
39362 | FOSSA SEPTICA, SEM FILTRO, PARA 8 A 14 CONTRIBUINTES, CILINDRICA, COM TAMPA, EM POLIETILENO DE ALTA DENSIDADE (PEAD), CAPACIDADE APROXIMADA DE 3000 LITROS (NBR 7229) | UN | 3624.19
39364 | FOSSA SEPTICA,SEM FILTRO, PARA 40 A 52 CONTRIBUINTES, CILINDRICA, COM TAMPA, EM POLIETILENO DE ALTA DENSIDADE (PEAD), CAPACIDADE APROXIMADA DE 10000 LITROS (NBR 7229) | UN | 10468.75
14576 | FRESADORA DE ASFALTO A FRIO SOBRE ESTEIRAS, LARG. FRESAGEM 2,00 M, POT. 410 KW/550 HP | UN | 4494313.11
13877 | FRESADORA DE ASFALTO A FRIO SOBRE RODAS, LARG. FRESAGEM 1,00 M, POT. 155 KW/208 HP | UN | 1923948.41
7307 | FUNDO ANTICORROSIVO PARA METAIS FERROSOS (ZARCAO) | L | 24.47
38122 | FUNDO PREPARADOR ACRILICO BASE AGUA | L | 9.13
38633 | FURO PARA TORNEIRA OU OUTROS ACESSORIOS EM BANCADA DE MARMORE/ GRANITO OU OUTRO TIPO DE PEDRA NATURAL | UN | 18.25
12344 | FUSIVEL DIAZED 20 A TAMANHO DII, CAPACIDADE DE INTERRUPCAO DE 50 KA EM VCA E 8 KA EM VCC, TENSAO NOMIMNAL DE 500 V | UN | 5.72
12343 | FUSIVEL DIAZED 35 A TAMANHO DIII, CAPACIDADE DE INTERRUPCAO DE 50 KA EM VCA E 8 KA EM VCC, TENSAO NOMIMNAL DE 500 V | UN | 8.88
3295 | FUSIVEL NH *36* A 80 AMPERES, TAMANHO 00, CAPACIDADE DE INTERRUPCAO DE 120 KA, TENSAO NOMIMNAL DE 500 V | UN | 31
3302 | FUSIVEL NH 100 A TAMANHO 00, CAPACIDADE DE INTERRUPCAO DE 120 KA, TENSAO NOMIMNAL DE 500 V | UN | 32.41
3297 | FUSIVEL NH 125 A TAMANHO 00, CAPACIDADE DE INTERRUPCAO DE 120 KA, TENSAO NOMIMNAL DE 500 V | UN | 34.6
3294 | FUSIVEL NH 160 A TAMANHO 00, CAPACIDADE DE INTERRUPCAO DE 120 KA, TENSAO NOMIMNAL DE 500 V | UN | 35.13
3292 | FUSIVEL NH 20 A TAMANHO 000, CAPACIDADE DE INTERRUPCAO DE 120 KA, TENSAO NOMIMNAL DE 500 V | UN | 33
3298 | FUSIVEL NH 200 A 250 AMPERES, TAMANHO 1, CAPACIDADE DE INTERRUPCAO DE 120 KA, TENSAO NOMIMNAL DE 500 V | UN | 77.34
11596 | GABIAO TIPO CAIXA, MALHA HEXAGONAL 8 X 10 CM (ZN/AL), FIO 2,7 MM, DIMENSOES 2,0 X 1,0 X 0,5 M (C X L X A) | UN | 427.37
34802 | GABIAO MANTA (COLCHAO) MALHA HEXAGONAL 6 X 8 CM (ZN/AL REVESTIDO COM POLIMERO), DIMENSOES 4,0 X 2,0 X 0,17 M (C X L X A) FIO 2 MM | UN | 1173.69
11588 | GABIAO MANTA (COLCHAO) MALHA HEXAGONAL 6 X 8 CM (ZN/AL REVESTIDO COM POLIMERO), FIO 2 MM, DIMENSOES 4,0 X 2,0 X 0,23 M (C X L X A) | UN | 1266.23
34383 | GABIAO MANTA (COLCHAO) MALHA HEXAGONAL 6 X 8 CM (ZN/AL REVESTIDO COM POLIMERO), FIO 2 MM, DIMENSOES 4,0 X 2,0 X 0,3 M (C X L X A) | UN | 1392.94
40451 | GABIAO MANTA (COLCHAO) MALHA HEXAGONAL 6 X 8 CM (ZN/AL REVESTIDO COM POLIMERO), FIO 2,0 MM, DIMENSOES 5,0 X 2,0 X 0,17 M (C X L X A) | M2 | 112.6
40453 | GABIAO MANTA (COLCHAO) MALHA HEXAGONAL 6 X 8 CM (ZN/AL REVESTIDO COM POLIMERO), FIO 2,0 MM, DIMENSOES 5,0 X 2,0 X 0,23 M (C X L X A) | M2 | 121.83
40452 | GABIAO MANTA (COLCHAO) MALHA HEXAGONAL 6 X 8 CM (ZN/AL REVESTIDO COM POLIMERO), FIO 2,0 MM, DIMENSOES 5,0 X 2,0 X 0,30 M (C X L X A) | M2 | 133.63
11594 | GABIAO SACO MALHA HEXAGONAL 8 X 10 CM (ZN/AL REVESTIDO COM POLIMERO), FIO 2,4 MM, DIMENSOES 3,0 X 0,65 M | UN | 403.58
3311 | GABIAO SACO MALHA HEXAGONAL 8 X 10 CM (ZN/AL REVESTIDO COM POLIMERO), FIO 2,4 MM, H = 0,65 M | M3 | 403.58
11599 | GABIAO SACO MALHA HEXAGONAL 8 X 10 CM (ZN/AL), FIO 2,7 MM, DIMENSOES 4,0 X 0,65 M | UN | 536.72
11593 | GABIAO TIPO CAIXA MALHA HEXAGONAL 8 X 10 CM (ZN/AL REVESTIDO COM POLIMERO), FIO 2,4 MM, DIMENSOES 2,0 X 1,0 X 1,0 M (C X L X A) | UN | 752.44
3314 | GABIAO TIPO CAIXA MALHA HEXAGONAL 8 X 10 CM (ZN/AL REVESTIDO COM POLIMERO), FIO 2,4 MM, H = 0,50 M | M3 | 538.15
11597 | GABIAO TIPO CAIXA MALHA HEXAGONAL 8 X 10 CM (ZN/AL), FIO 2,7 MM, DIMENSOES 2,0 X 1,0 X 1,0 M (C X L X A) | UN | 625.8
3309 | GABIAO TIPO CAIXA MALHA HEXAGONAL 8 X 10 CM (ZN/AL), FIO 2,7 MM, H = 0,50 M | M3 | 427.37
34612 | GABIAO TIPO CAIXA PARA SOLO REFORCADO, MALHA HEXAGONAL DE DUPLA TORCAO 8 X 10 CM (ZN/AL REVESTIDO COM POLIMERO), FIO 2,7 MM, DIMENSOES 2,0 X 1,0 X 0,5 M, COM CAUDA DE 3,0 M | UN | 774.01
34635 | GABIAO TIPO CAIXA PARA SOLO REFORCADO, MALHA HEXAGONAL DE DUPLA TORCAO 8 X 10 CM (ZN/AL REVESTIDO COM POLIMERO), FIO 2,7 MM, DIMENSOES 2,0 X 1,0 X 1,0 M, COM CAUDA DE 3,0 M | UN | 995.34
34633 | GABIAO TIPO CAIXA PARA SOLO REFORCADO, MALHA HEXAGONAL DE DUPLA TORCAO 8 X 10 CM (ZN/AL REVESTIDO COM POLIMERO), FIO 2,7 MM, DIMENSOES 2,0 X 1,0 X 1,0 M, COM CAUDA DE 4,0 M | UN | 1097.13
40440 | GABIAO TIPO CAIXA PARA SOLO REFORCADO, MALHA HEXAGONAL 8 X 10 CM (ZN/AL REVESTIDO COM POLIMERO), FIO 2,7 MM, DIMENSOES 2,0 X 1,0 X 0,5 M, COM CAUDA DE 4,0 M | M3 | 560.54
40441 | GABIAO TIPO CAIXA PARA SOLO REFORCADO, MALHA HEXAGONAL 8 X 10 CM (ZN/AL REVESTIDO COM POLIMERO), FIO 2,7 MM, DIMENSOES 2,0 X 1,0 X 1,0 M, COM CAUDA DE 4,0 M | M3 | 357.87
40449 | GABIAO TIPO CAIXA TRAPEZOIDAL, MALHA HEXAGONAL 10 X 12 CM (ZN/AL REVESTIDO COM POLIMERO) FIO 2,7 MM, FACE COM 65 GRAUS, COM GEOSSINTETICO, DIMENSOES 2,0 X 1,5 X 1,0 M (C X L X A) | M3 | 300.85
34800 | GABIAO TIPO CAIXA, MALHA HEXAGONAL 8 X 10 CM (ZN/AL REVESTIDO COM POLIMERO), FIO DE 2,4 MM, DIMENSOES 2,0 x 1,0 x 1,0 M (C X L X A) | M3 | 376.22
11592 | GABIAO TIPO CAIXA, MALHA HEXAGONAL 8 X 10 CM (ZN/AL REVESTIDO COM POLIMERO), FIO 2,4 MM, DIMENSOES 2,0 X 1,0 X 0,5 M (C X L X A) | UN | 538.15
40438 | GABIAO TIPO CAIXA, MALHA HEXAGONAL 8 X 10 CM (ZN/AL), FIO DE 2,7 MM, DIMENSOES 2,0 X 1,0 X 1,0 M (C X L X A) | M3 | 250.64
40436 | GABIAO TIPO CAIXA, MALHA HEXAGONAL 8 X 10 CM (ZN/AL), FIO DE 2,7 MM, DIMENSOES 5,0 X 1,0 X 1,0 M (C X L X A) | M3 | 312.53
4315 | GANCHO CHATO EM FERRO GALVANIZADO, L = 110 MM, RECOBRIMENTO = 100MM, SECAO 1/8 X 1/2" (3 MM X 12 MM), PARA FIXAR TELHA DE FIBROCIMENTO ONDULADA | UN | 1.32
42482 | GANCHO L COM ROSCA, PARA FIXAR TELHA EM MADEIRA, 1/4" X 350 MM (COLETADO CAIXA) | UN | 1.76
402 | GANCHO OLHAL EM ACO GALVANIZADO, ESPESSURA 16MM, ABERTURA 21MM | UN | 9.95
4226 | GAS DE COZINHA - GLP | KG | 6.02
4222 | GASOLINA COMUM | L | 4.7
34804 | GEOGRELHA TECIDA COM FILAMENTOS DE POLIESTER + PVC, RESISTENCIA LONGITUDINAL: 90 KN/M, RESISTENCIA TRANSVERSAL: 30 KN/M, ALONGAMENTO = 12 POR CENTO | M2 | 45.43
4013 | GEOTEXTIL NAO TECIDO AGULHADO DE FILAMENTOS CONTINUOS 100% POLIESTER, RESITENCIA A TRACAO = 09 KN/M | M2 | 5.19
4011 | GEOTEXTIL NAO TECIDO AGULHADO DE FILAMENTOS CONTINUOS 100% POLIESTER, RESITENCIA A TRACAO = 10 KN/M | M2 | 5.8
4021 | GEOTEXTIL NAO TECIDO AGULHADO DE FILAMENTOS CONTINUOS 100% POLIESTER, RESITENCIA A TRACAO = 14 KN/M | M2 | 7.24
4019 | GEOTEXTIL NAO TECIDO AGULHADO DE FILAMENTOS CONTINUOS 100% POLIESTER, RESITENCIA A TRACAO = 16 KN/M | M2 | 8.69
4012 | GEOTEXTIL NAO TECIDO AGULHADO DE FILAMENTOS CONTINUOS 100% POLIESTER, RESITENCIA A TRACAO = 21 KN/M | M2 | 11.64
4020 | GEOTEXTIL NAO TECIDO AGULHADO DE FILAMENTOS CONTINUOS 100% POLIESTER, RESITENCIA A TRACAO = 26 KN/M | M2 | 14.58
4018 | GEOTEXTIL NAO TECIDO AGULHADO DE FILAMENTOS CONTINUOS 100% POLIESTER, RESITENCIA A TRACAO = 31 KN/M | M2 | 17.46
36498 | GERADOR PORTATIL MONOFASICO, POTENCIA 5500 VA, MOTOR A GASOLINA, POTENCIA DO MOTOR 13 CV | UN | 5282.42
12872 | GESSEIRO | H | 14.36
41075 | GESSEIRO (MENSALISTA) | MES | 2544.93
3315 | GESSO EM PO PARA REVESTIMENTOS/MOLDURAS/SANCAS E USO GERAL | KG | 0.34
36870 | GESSO PROJETADO | KG | 0.51
5092 | GONZO DE EMBUTIR, EM LATAO / ZAMAC, *20 X 48* MM, PARA JANELA BASCULANTE / PIVOTANTE - INCLUI PARAFUSOS | PAR | 14.91
11462 | GONZO DE SOBREPOR, EM LATAO / ZAMAC, PARA JANELA PIVOTANTE - INCLUI PARAFUSOS | PAR | 15.25
36529 | GRADE DE DISCOS COM CONTROLE REMOTO, REBOCAVEL, COM 24 DISCOS 24" X 6 MM, COM PNEUS PARA TRANSPORTE | UN | 38265.3
3318 | GRADE DE DISCOS MECANICA 20X24" COM 20 DISCOS 24" X 6MM COM PNEUS PARA TRANSPORTE | UN | 30000
3324 | GRAMA BATATAIS EM PLACAS, SEM PLANTIO | M2 | 9.99
3322 | GRAMA ESMERALDA OU SAO CARLOS OU CURITIBANA, EM PLACAS, SEM PLANTIO | M2 | 14
5076 | GRAMPO DE ACO POLIDO 1 " X 9 | KG | 16.03
5077 | GRAMPO DE ACO POLIDO 7/8 " X 9 | KG | 17.71
11837 | GRAMPO LINHA VIVA DE LATAO ESTANHADO, DIAMETRO DO CONDUTOR PRINCIPAL DE 10 A 120 MM2, DIAMETRO DA DERIVACAO DE 10 A 70 MM2 | UN | 48.86
38055 | GRAMPO METALICO TIPO OLHAL PARA HASTE DE ATERRAMENTO DE 1/2'', CONDUTOR DE *10* A 50 MM2 | UN | 4.43
415 | GRAMPO METALICO TIPO OLHAL PARA HASTE DE ATERRAMENTO DE 1'', CONDUTOR DE *10* A 50 MM2 | UN | 20.03
416 | GRAMPO METALICO TIPO OLHAL PARA HASTE DE ATERRAMENTO DE 3/4'', CONDUTOR DE *10* A 50 MM2 | UN | 7.33
425 | GRAMPO METALICO TIPO OLHAL PARA HASTE DE ATERRAMENTO DE 5/8'', CONDUTOR DE *10* A 50 MM2 | UN | 4.54
426 | GRAMPO METALICO TIPO U PARA HASTE DE ATERRAMENTO DE ATE 3/4'', CONDUTOR DE 10 A 25 MM2 | UN | 25.04
38056 | GRAMPO METALICO TIPO U PARA HASTE DE ATERRAMENTO DE ATE 5/8'', CONDUTOR DE 10 A 25 MM2 | UN | 24.45
1564 | GRAMPO PARALELO METALICO PARA CABO DE 6 A 50 MM2, COM 2 PARAFUSOS | UN | 9.33
11032 | GRAMPO U DE 5/8 " N8 EM FERRO GALVANIZADO | UN | 7.45
36786 | GRANALHA DE ACO, ANGULAR (GRIT), PARA JATEAMENTO, PENEIRA 0,117 A 1,00 MM, (SAE G-40 A G-80) | SC25KG | 130.32
36785 | GRANALHA DE ACO, ANGULAR (GRIT), PARA JATEAMENTO, PENEIRA 1,41 A 1,19 MM (SAE G16) | SC25KG | 113.24
36782 | GRANALHA DE ACO, ESFERICA (SHOT), PARA JATEAMENTO, PENEIRA 0,40 A 1,00 MM (SAE S-170 A S-280) | SC25KG | 135.17
25930 | GRANALHA DE ACO, ESFERICA (SHOT), PARA JATEAMENTO, PENEIRA 1,19 A 1,00 MM (SAE S390) | SC25KG | 152.25
4824 | GRANILHA/ GRANA/ PEDRISCO OU AGREGADO EM MARMORE/ GRANITO/ QUARTZO E CALCARIO, PRETO, CINZA, PALHA OU BRANCO | KG | 0.48
11795 | GRANITO PARA BANCADA, POLIDO, TIPO ANDORINHA/ QUARTZ/ CASTELO/ CORUMBA OU OUTROS EQUIVALENTES DA REGIAO, E= *2,5* CM | M2 | 483.01
134 | GRAUTE CIMENTICIO PARA USO GERAL | KG | 1.48
4229 | GRAXA LUBRIFICANTE | KG | 32.29
11244 | GRELHA FOFO ARTICULADA, CARGA MAXIMA 1,5 T, *300 X 1000* MM, E= *15* MM | UN | 234.04
11245 | GRELHA FOFO SIMPLES COM REQUADRO, CARGA MAXIMA 12,5 T, *300 X 1000* MM, E= *15* MM, AREA ESTACIONAMENTO CARRO PASSEIO | UN | 323.72
11235 | GRELHA FOFO SIMPLES COM REQUADRO, CARGA MAXIMA 1,5 T, 150 X 1000 MM, E= *15* MM | UN | 178.6
11236 | GRELHA FOFO SIMPLES COM REQUADRO, CARGA MAXIMA 1,5 T, 200 X 1000 MM, E= *15* MM | UN | 226.97
11731 | GRELHA PVC BRANCA QUADRADA, 150 X 150 MM | UN | 4.19
11732 | GRELHA PVC CROMADA REDONDA, 150 MM | UN | 21.28
36494 | GRUA ASCENCIONAL, LANCA DE 30 M, CAPACIDADE DE 1,0 T A 30 M, ALTURA ATE 39 M | UN | 407612.18
36493 | GRUA ASCENCIONAL, LANCA DE 42 M, CAPACIDADE DE 1,5 T A 30 M, ALTURA ATE 39 M | UN | 461808.05
36492 | GRUA ASCENCIONAL, LANCA DE 50 M, CAPACIDADE DE 2,33 T A 30 M, ALTURA ATE 48 M | UN | 857864.21
13333 | GRUPO DE SOLDAGEM C/ GERADOR A DIESEL 60 CV PARA SOLDA ELETRICA, SOBRE 04 RODAS, COM MOTOR 4 CILINDROS | UN | 146282.53
13533 | GRUPO DE SOLDAGEM COM GERADOR A DIESEL 30 CV, PARA SOLDA ELETRICA, SOBRE DUAS RODAS | UN | 130760.33
36499 | GRUPO GERADOR A GASOLINA, POTENCIA NOMINAL 2,2 KW, TENSAO DE SAIDA 110/220 V, MOTOR POTENCIA 6,5 HP | UN | 2852.51
39585 | GRUPO GERADOR DIESEL, COM CARENAGEM, POTENCIA STANDART ENTRE 100 E 110 KVA, VELOCIDADE DE 1800 RPM, FREQUENCIA DE 60 HZ | UN | 94454.63
39586 | GRUPO GERADOR DIESEL, COM CARENAGEM, POTENCIA STANDART ENTRE 140 E 150 KVA, VELOCIDADE DE 1800 RPM, FREQUENCIA DE 60 HZ | UN | 110788.88
39587 | GRUPO GERADOR DIESEL, COM CARENAGEM, POTENCIA STANDART ENTRE 210 E 220 KVA, VELOCIDADE DE 1800 RPM, FREQUENCIA DE 60 HZ | UN | 134935.18
39588 | GRUPO GERADOR DIESEL, COM CARENAGEM, POTENCIA STANDART ENTRE 250 E 260 KVA, VELOCIDADE DE 1800 RPM, FREQUENCIA DE 60 HZ | UN | 156240.73
39584 | GRUPO GERADOR DIESEL, COM CARENAGEM, POTENCIA STANDART ENTRE 50 E 55 KVA, VELOCIDADE DE 1800 RPM, FREQUENCIA DE 60 HZ | UN | 84114.33
39590 | GRUPO GERADOR DIESEL, SEM CARENAGEM, POTENCIA STANDART ENTRE 100 E 110 KVA, VELOCIDADE DE 1800 RPM, FREQUENCIA DE 60 HZ | UN | 82097.4
39592 | GRUPO GERADOR DIESEL, SEM CARENAGEM, POTENCIA STANDART ENTRE 210 E 220 KVA, VELOCIDADE DE 1800 RPM, FREQUENCIA DE 60 HZ | UN | 117975.95
39593 | GRUPO GERADOR DIESEL, SEM CARENAGEM, POTENCIA STANDART ENTRE 250 E 260 KVA, VELOCIDADE DE 1800 RPM, FREQUENCIA DE 60 HZ | UN | 134935.18
14254 | GRUPO GERADOR DIESEL, SEM CARENAGEM, POTENCIA STANDART ENTRE 80 E 90 KVA, VELOCIDADE DE 1800 RPM, FREQUENCIA DE 60 HZ | UN | 76700
25987 | GRUPO GERADOR ESTACIONARIO SILENCIADO, POTENCIA 50 KVA, MOTOR DIESEL | UN | 64050.62
25019 | GRUPO GERADOR ESTACIONARIO, MOTOR DIESEL POTENCIA 170 KVA | UN | 109789.92
36501 | GRUPO GERADOR ESTACIONARIO, POTENCIA 150 KVA, MOTOR DIESEL | UN | 97750.86
25986 | GRUPO GERADOR ESTACIONARIO, SILENCIADO, POTENCIA 180 KVA, MOTOR DIESEL | UN | 117515.26
36500 | GRUPO GERADOR REBOCAVEL, POTENCIA *66* KVA, MOTOR A DIESEL | UN | 69077.86
20017 | GUARNICAO/ ALIZAR/ VISTA MACICA, E= *1* CM, L= *4,5* CM, EM CEDRINHO/ ANGELIM COMERCIAL/ EUCALIPTO/ CURUPIXA/ PEROBA/ CUMARU OU EQUIVALENTE DA REGIAO | M | 3.93
20007 | GUARNICAO/ ALIZAR/ VISTA MACICA, E= *1* CM, L= *4,5* CM, EM PINUS/ TAUARI/ VIROLA OU EQUIVALENTE DA REGIAO | M | 3.02
39836 | GUARNICAO/ALIZAR/VISTA, E = *1,3* CM, L = *5,0* CM HASTE REGULAVEL = *35* MM, EM MDF/PVC WOOD/ POLIESTIRENO OU MADEIRA LAMINADA, PRIMER BRANCO | JG | 170.18
39830 | GUARNICAO/ALIZAR/VISTA, E = *1,3* CM, L = *7,0* CM, EM POLIESTIRENO, BRANCO | JG | 194.09
39831 | GUARNICAO/ALIZAR/VISTA, E = *1,5* CM, L = *5,0* CM, EM POLIESTIRENO, BRANCO | JG | 193.67
36888 | GUARNICAO/MOLDURA DE ACABAMENTO PARA ESQUADRIA DE ALUMINIO ANODIZADO NATURAL, PARA 1 FACE | M | 9.83
40527 | GUINCHO DE ALAVANCA MANUAL, CAPACIDADE DE 1,6 T, COM 20 M DE CABO DE ACO (AQUISICAO) | UN | 2276.73
36497 | GUINCHO DE ALAVANCA MANUAL, CAPACIDADE 3,2 T COM 20 M DE CABO DE ACO DIAMETRO 16,3 MM | UN | 2599.14
36487 | GUINCHO ELETRICO DE COLUNA, CAPACIDADE 400 KG, COM MOTO FREIO, MOTOR TRIFASICO DE 1,25 CV | UN | 4525.5
25952 | GUINDASTE HIDRAULICO AUTOPROPELIDO, COM LANCA TELESCOPICA 28,80 M, CAPACIDADE MAXIMA 30 T, POTENCIA 97 KW, TRACAO 4 X 4 | UN | 712772.57
25954 | GUINDASTE HIDRAULICO AUTOPROPELIDO, COM LANCA TELESCOPICA 40 M, CAPACIDADE MAXIMA 60 T, POTENCIA 260 KW, TRACAO 6 X 6 | UN | 1370716.48
25953 | GUINDASTE HIDRAULICO AUTOPROPELIDO, COM LANCA TELESCOPICA 50 M, CAPACIDADE MAXIMA 100 T, POTENCIA 350 KW, TRACAO 10 X 6 | UN | 2330218.02
37776 | GUINDAUTO HIDRAULICO, CAPACIDADE MAXIMA DE CARGA 10000 KG, MOMENTO MAXIMO DE CARGA 23 TM , ALCANCE MAXIMO HORIZONTAL 11,80 M, PARA MONTAGEM SOBRE CHASSI DE CAMINHAO PBT MINIMO 15000 KG (INCLUI MONTAGEM, NAO INCLUI CAMINHAO) | UN | 142812.58
37775 | GUINDAUTO HIDRAULICO, CAPACIDADE MAXIMA DE CARGA 14340 KG, MOMENTO MAXIMO DE CARGA 42,3 TM, ALCANCE MAXIMO HORIZONTAL 16,80 M, PARA MONTAGEM SOBRE CHASSI DE CAMINHAO PBT MINIMO 23000 KG (INCLUI MONTAGEM, NAO INCLUI CAMINHAO) | UN | 224940.62
36491 | GUINDAUTO HIDRAULICO, CAPACIDADE MAXIMA DE CARGA 30000 KG, MOMENTO MAXIMO DE CARGA 92,2 TM , ALCANCE MAXIMO HORIZONTAL 22,00 M, PARA MONTAGEM SOBRE CHASSI DE CAMINHAO PBT MINIMO 30000 KG (INCLUI MONTAGEM, NAO INCLUI CAMINHAO) | UN | 833021.87
10712 | GUINDAUTO HIDRAULICO, CAPACIDADE MAXIMA DE CARGA 3300 KG, MOMENTO MAXIMO DE CARGA 5,8 TM , ALCANCE MAXIMO HORIZONTAL 7,60 M, PARA MONTAGEM SOBRE CHASSI DE CAMINHAO PBT MINIMO 8000 KG (INCLUI MONTAGEM, NAO INCLUI CAMINHAO) | UN | 56235.15
3363 | GUINDAUTO HIDRAULICO, CAPACIDADE MAXIMA DE CARGA 6200 KG, MOMENTO MAXIMO DE CARGA 11,7 TM , ALCANCE MAXIMO HORIZONTAL 9,70 M, PARA MONTAGEM SOBRE CHASSI DE CAMINHAO PBT MINIMO 13000 KG (INCLUI MONTAGEM, NAO INCLUI CAMINHAO) | UN | 79100
3365 | GUINDAUTO HIDRAULICO, CAPACIDADE MAXIMA DE CARGA 8500 KG, MOMENTO MAXIMO DE CARGA 30,4 TM , ALCANCE MAXIMO HORIZONTAL 14,30 M, PARA MONTAGEM SOBRE CHASSI DE CAMINHAO PBT MINIMO 23000 KG (INCLUI MONTAGEM, NAO INCLUI CAMINHAO) | UN | 184896.25
7569 | HASTE ANCORA EM ACO GALVANIZADO, DIMENSOES 16 MM X 2000 MM | UN | 46.49
34349 | HASTE DE ACO GALVANIZADO PARA FIXACAO DE CONCERTINA 2 "/3 M | UN | 22.67
11991 | HASTE DE ATERRAMENTO EM ACO GALVANIZADO TIPO CANTONEIRA COM 2,00 M DE COMPRIMENTO, 25 X 25 MM E CHAPA DE 3/16" | UN | 55.65
20062 | HASTE METALICA PARA FIXACAO DE CALHA PLUVIAL, ZINCADA, DOBRADA 90 GRAUS | UN | 11.86
11029 | HASTE RETA PARA GANCHO DE FERRO GALVANIZADO, COM ROSCA 1/4 " X 30 CM PARA FIXACAO DE TELHA METALICA, INCLUI PORCA E ARRUELAS DE VEDACAO | CJ | 1.14
4316 | HASTE RETA PARA GANCHO DE FERRO GALVANIZADO, COM ROSCA 1/4 " X 40 CM PARA FIXACAO DE TELHA DE FIBROCIMENTO, INCLUI PORCA SEXTAVADA DE ZINCO | UN | 1.15
4313 | HASTE RETA PARA GANCHO DE FERRO GALVANIZADO, COM ROSCA 5/16" X 35 CM PARA FIXACAO DE TELHA DE FIBROCIMENTO, INCLUI PORCA E ARRUELAS DE VEDACAO | CJ | 1.65
4317 | HASTE RETA PARA GANCHO DE FERRO GALVANIZADO, COM ROSCA 5/16" X 40 CM PARA FIXACAO DE TELHA DE FIBROCIMENTO, INCLUI PORCA SEXTAVADA DE ZINCO | UN | 1.88
4314 | HASTE RETA PARA GANCHO DE FERRO GALVANIZADO, COM ROSCA 5/16" X 45 CM PARA FIXACAO DE TELHA DE FIBROCIMENTO, INCLUI PORCA E ARRUELAS DE VEDACAO | CJ | 2.21
10921 | HIDRANTE DE COLUNA COMPLETO, EM FERRO FUNDIDO, DN = 100 MM, COM REGISTRO, CUNHA DE BORRACHA, CURVA DESSIMETRICA, EXTREMIDADE E TAMPAS (INCLUI KIT FIXACAO) | UN | 3555.5
10922 | HIDRANTE DE COLUNA COMPLETO, EM FERRO FUNDIDO, DN = 75 MM, COM REGISTRO, CUNHA DE BORRACHA, CURVA DESSIMETRICA, EXTREMIDADE E TAMPAS (INCLUI KIT FIXACAO) | UN | 3220.48
10923 | HIDRANTE SUBTERRANEO, EM FERRO FUNDIDO, COM CURVA CURTA E CAIXA, DN 75 MM | UN | 1903.44
10924 | HIDRANTE SUBTERRANEO, EM FERRO FUNDIDO, COM CURVA LONGA E CAIXA, DN 75 MM | UN | 2004.69
37772 | HIDROJATEADORA PARA DESOBSTRUCAO DE REDES E GALERIAS, TANQUE 7000 L, BOMBA TRIPLEX 120 KGF/CM2 128 L/MIN (INCLUI MONTAGEM, NAO INCLUI CAMINHAO) | UN | 114526.71
37771 | HIDROJATEADORA PARA DESOBSTRUCAO DE REDES E GALERIAS, TANQUE 7000 L, BOMBA TRIPLEX 140 KGF/CM2 260 L/MIN ALIMENTADA POR MOTOR INDEPENDENTE A DIESEL POTENCIA 125 CV (INCLUI MONTAGEM, NAO INCLUI CAMINHAO) | UN | 121838.18
12770 | HIDROMETRO MULTIJATO, VAZAO MAXIMA DE 10,0 M3/H, DE 1" | UN | 440.19
12772 | HIDROMETRO MULTIJATO, VAZAO MAXIMA DE 20,0 M3/H, DE 1 1/2" | UN | 731.6
12768 | HIDROMETRO MULTIJATO, VAZAO MAXIMA DE 30,0 M3/H, DE 2" | UN | 1029.2
12775 | HIDROMETRO MULTIJATO, VAZAO MAXIMA DE 7,0 M3/H, DE 1" | UN | 322.39
12769 | HIDROMETRO UNIJATO, VAZAO MAXIMA DE 1,5 M3/H, DE 1/2" | UN | 84.32
12773 | HIDROMETRO UNIJATO, VAZAO MAXIMA DE 3,0 M3/H, DE 1/2" | UN | 90.51
12774 | HIDROMETRO UNIJATO, VAZAO MAXIMA DE 5,0 M3/H, DE 3/4" | UN | 111.59
12776 | HIDROMETRO WOLTMANN, VAZAO MAXIMA DE 50,0 M3/H, DE 2" | UN | 1661.6
12777 | HIDROMETRO WOLTMANN, VAZAO MAXIMA DE 80,0 M3/H, DE 3" | UN | 2169.99
3391 | IGNITOR PARA LAMPADA DE VAPOR DE SODIO / VAPOR METALICO ATE 2000 W, TENSAO DE PULSO ENTRE 600 A 750 V | UN | 28.91
3389 | IGNITOR PARA LAMPADA DE VAPOR DE SODIO / VAPOR METALICO ATE 400 W, TENSAO DE PULSO ENTRE 3000 A 4500 V | UN | 15
3390 | IGNITOR PARA LAMPADA DE VAPOR DE SODIO / VAPOR METALICO ATE 400 W, TENSAO DE PULSO ENTRE 580 A 750 V | UN | 16.88
12873 | IMPERMEABILIZADOR | H | 14.36
41076 | IMPERMEABILIZADOR (MENSALISTA) | MES | 2544.93
140 | IMPERMEABILIZANTE FLEXIVEL BRANCO DE BASE ACRILICA PARA COBERTURAS | KG | 16.56
151 | IMPERMEABILIZANTE INCOLOR PARA TRATAMENTO DE FACHADAS E TELHAS, BASE SILICONE | L | 24.44
7340 | IMUNIZANTE PARA MADEIRA, INCOLOR | L | 21.81
2701 | INSTALADOR DE TUBULACOES (TUBOS/EQUIPAMENTOS) | H | 19.07
40929 | INSTALADOR DE TUBULACOES (TUBOS/EQUIPAMENTOS) (MENSALISTA) | MES | 3382.83
38114 | INTERRUPTOR BIPOLAR SIMPLES 10 A, 250 V (APENAS MODULO) | UN | 18.99
38064 | INTERRUPTOR BIPOLAR 10A, 250V, CONJUNTO MONTADO PARA EMBUTIR 4" X 2" (PLACA + SUPORTE + MODULO) | UN | 21.23
38115 | INTERRUPTOR INTERMEDIARIO 10 A, 250 V (APENAS MODULO) | UN | 20.27
38065 | INTERRUPTOR INTERMEDIARIO 10A, 250V, CONJUNTO MONTADO PARA EMBUTIR 4" X 2" (PLACA + SUPORTE + MODULO) | UN | 30.12
38078 | INTERRUPTOR PARALELO + TOMADA 2P+T 10A, 250V, CONJUNTO MONTADO PARA EMBUTIR 4" X 2" (PLACA + SUPORTE + MODULOS) | UN | 17.57
38113 | INTERRUPTOR PARALELO 10A, 250V (APENAS MODULO) | UN | 9.54
38063 | INTERRUPTOR PARALELO 10A, 250V, CONJUNTO MONTADO PARA EMBUTIR 4" X 2" (PLACA + SUPORTE + MODULO) | UN | 10.24
38080 | INTERRUPTOR SIMPLES + INTERRUPTOR PARALELO + TOMADA 2P+T 10A, 250V, CONJUNTO MONTADO PARA EMBUTIR 4" X 2" (PLACA + SUPORTE + MODULOS) | UN | 30.52
38069 | INTERRUPTOR SIMPLES + INTERRUPTOR PARALELO 10A, 250V, CONJUNTO MONTADO PARA EMBUTIR 4" X 2" (PLACA + SUPORTE + MODULOS) | UN | 16.69
38077 | INTERRUPTOR SIMPLES + TOMADA 2P+T 10A, 250V, CONJUNTO MONTADO PARA EMBUTIR 4" X 2" (PLACA + SUPORTE + MODULOS) | UN | 16.31
38073 | INTERRUPTOR SIMPLES + 2 INTERRUPTORES PARALELOS 10A, 250V, CONJUNTO MONTADO PARA EMBUTIR 4" X 2" (PLACA + SUPORTE + MODULOS) | UN | 24.85
38112 | INTERRUPTOR SIMPLES 10A, 250V (APENAS MODULO) | UN | 7.33
38062 | INTERRUPTOR SIMPLES 10A, 250V, CONJUNTO MONTADO PARA EMBUTIR 4" X 2" (PLACA + SUPORTE + MODULO) | UN | 7.52
12128 | INTERRUPTOR SIMPLES 10A, 250V, CONJUNTO MONTADO PARA SOBREPOR 4" X 2" (CAIXA + MODULO) | UN | 10.05
12129 | INTERRUPTOR SIMPLES 10A, 250V, CONJUNTO MONTADO PARA SOBREPOR 4" X 2" (CAIXA + 2 MODULOS) | UN | 13.29
38081 | INTERRUPTORES PARALELOS (2 MODULOS) + TOMADA 2P+T 10A, 250V, CONJUNTO MONTADO PARA EMBUTIR 4" X 2" (PLACA + SUPORTE + MODULOS) | UN | 25.89
38070 | INTERRUPTORES PARALELOS (2 MODULOS) 10A, 250V, CONJUNTO MONTADO PARA EMBUTIR 4" X 2" (PLACA + SUPORTE + MODULOS) | UN | 17.84
38074 | INTERRUPTORES PARALELOS (3 MODULOS) 10A, 250V, CONJUNTO MONTADO PARA EMBUTIR 4" X 2" (PLACA + SUPORTE + MODULO) | UN | 27.12
38079 | INTERRUPTORES SIMPLES (2 MODULOS) + TOMADA 2P+T 10A, 250V, CONJUNTO MONTADO PARA EMBUTIR 4" X 2" (PLACA + SUPORTE + MODULOS) | UN | 23.28
38072 | INTERRUPTORES SIMPLES (2 MODULOS) + 1 INTERRUPTOR PARALELO 10A, 250V, CONJUNTO MONTADO PARA EMBUTIR 4" X 2" (PLACA + SUPORTE + MODULOS) | UN | 22.37
38068 | INTERRUPTORES SIMPLES (2 MODULOS) 10A, 250V, CONJUNTO MONTADO PARA EMBUTIR 4" X 2" (PLACA + SUPORTE + MODULOS) | UN | 15.44
38071 | INTERRUPTORES SIMPLES (3 MODULOS) 10A, 250V, CONJUNTO MONTADO PARA EMBUTIR 4" X 2" (PLACA + SUPORTE + MODULOS) | UN | 18.46
38412 | INVERSOR DE SOLDA MONOFASICO DE 160 A, POTENCIA DE 5400 W, TENSAO DE 220 V, TURBO VENTILADO, PROTECAO POR FUSIVEL TERMICO, PARA ELETRODOS DE 2,0 A 4,0 MM | UN | 1746.83
3405 | ISOLADOR DE PORCELANA SUSPENSO, DISCO TIPO GARFO OLHAL, DIAMETRO DE 152 MM, PARA TENSAO DE *15* KV | UN | 65.92
3394 | ISOLADOR DE PORCELANA, TIPO BUCHA, PARA TENSAO DE *15* KV | UN | 348.01
3393 | ISOLADOR DE PORCELANA, TIPO BUCHA, PARA TENSAO DE *35* KV | UN | 592.53
3406 | ISOLADOR DE PORCELANA, TIPO PINO MONOCORPO, PARA TENSAO DE *15* KV | UN | 20.18
3395 | ISOLADOR DE PORCELANA, TIPO PINO MONOCORPO, PARA TENSAO DE *35* KV | UN | 85.13
3398 | ISOLADOR DE PORCELANA, TIPO ROLDANA, DIMENSOES DE *72* X *72* MM, PARA USO EM BAIXA TENSAO | UN | 4.04
34379 | JANELA BASCULANTE EM ALUMINIO, 100 X 100 CM (A X L), ACABAMENTO ACET OU BRILHANTE, BATENTE/REQUADRO DE 3 A 14 CM, COM VIDRO, SEM GUARNICAO/ALIZAR | UN | 299.76
34378 | JANELA BASCULANTE EM ALUMINIO, 100 X 80 CM (A X L), ACABAMENTO ACET OU BRILHANTE, BATENTE/REQUADRO DE 3 A 14 CM, COM VIDRO, SEM GUARNICAO/ALIZAR | UN | 241.43
34377 | JANELA BASCULANTE EM ALUMINIO, 80 X 60 CM (A X L), ACABAMENTO ACET OU BRILHANTE, BATENTE/REQUADRO DE 3 A 14 CM, COM VIDRO, SEM GUARNICAO/ALIZAR | UN | 222.66
581 | JANELA BASCULANTE EM ALUMINIO, 80 X 60 CM (A X L), BATENTE/REQUADRO DE 3 A 14 CM, COM VIDRO, SEM GUARNICAO/ALIZAR | M2 | 422.89
40662 | JANELA BASCULANTE EM MADEIRA PINUS/ EUCALIPTO/ TAUARI/ VIROLA OU EQUIVALENTE DA REGIAO, *60 X 60*, CAIXA DO BATENTE/ MARCO E = *10* CM, 2 BASCULAS PARA VIDRO, COM FERRAGENS (SEM VIDRO, SEM GUARNICAO/ALIZAR E SEM ACABAMENTO) | UN | 201.19
3437 | JANELA BASCULANTE EM MADEIRA PINUS/ EUCALIPTO/ TAUARI/ VIROLA OU EQUIVALENTE DA REGIAO, CAIXA DO BATENTE/ MARCO *10* CM, *2* FOLHAS BASCULANTES PARA VIDRO, COM FERRAGENS (SEM VIDRO, SEM GUARNICAO/ALIZAR E SEM ACABAMENTO) | M2 | 558.88
11190 | JANELA BASCULANTE, ACO, COM BATENTE/REQUADRO, 60 X 60 CM (SEM VIDROS) | UN | 163.45
3428 | JANELA DE ABRIR EM MADEIRA IMBUIA/CEDRO ARANA/CEDRO ROSA OU EQUIVALENTE DA REGIAO, CAIXA DO BATENTE/MARCO *10* CM, 2 FOLHAS DE ABRIR TIPO VENEZIANA E 2 FOLHAS DE ABRIR PARA VIDRO, COM GUARNICAO/ALIZAR, COM FERRAGENS, (SEM VIDRO E SEM ACABAMENTO) | M2 | 829
3429 | JANELA DE ABRIR EM MADEIRA PINUS/EUCALIPTO/ TAUARI/ VIROLA OU EQUIVALENTE DA REGIAO, CAIXA DO BATENTE/MARCO *10* CM, 2 FOLHAS DE ABRIR TIPO VENEZIANA E 2 FOLHAS GUILHOTINA PARA VIDRO, COM FERRAGENS (SEM VIDRO,SEM GUARNICAO/ALIZAR E SEM ACABAMENTO) | M2 | 473.64
34371 | JANELA DE CORRER EM ALUMINIO, VENEZIANA, 120 X 150 CM (A X L), 3 FLS (2 VENEZIANAS E 1 VIDRO), SEM BANDEIRA, ACABAMENTO ACET OU BRILHANTE, BATENTE/REQUADRO DE 6 A 14 CM, COM VIDRO, SEM GUARNICAO/ALIZAR | UN | 814.98
34370 | JANELA DE CORRER EM ALUMINIO, VENEZIANA, 120 X 120 CM (A X L), 3 FLS (2 VENEZIANAS E 1 VIDRO), SEM BANDEIRA, ACABAMENTO ACET OU BRILHANTE, BATENTE/REQUADRO DE 6 A 14 CM, COM VIDRO, SEM GUARNICAO/ALIZAR | UN | 675.86
34372 | JANELA DE CORRER EM ALUMINIO, VENEZIANA, 120 X 150 CM (A X L), 6 FLS (4 VENEZIANAS E 2 VIDROS), SEM BANDEIRA, ACABAMENTO ACET OU BRILHANTE, BATENTE/REQUADRO DE 6 A 14 CM, COM VIDRO, SEM GUARNICAO/ALIZAR | UN | 940.22
34373 | JANELA DE CORRER EM ALUMINIO, VENEZIANA, 120 X 200 CM (A X L), 6 FLS (4 VENEZIANAS E 2 VIDROS), SEM BANDEIRA, ACABAMENTO ACET OU BRILHANTE, BATENTE/REQUADRO DE 6 A 14 CM, COM VIDRO, SEM GUARNICAO/ALIZAR | UN | 1163.86
36896 | JANELA DE CORRER EM ALUMINIO, 100 X 120 CM (A X L), 2 FLS, SEM BANDEIRA, ACABAMENTO ACET OU BRILHANTE, BATENTE/REQUADRO DE 6 A 14 CM, COM VIDRO, SEM GUARNICAO | UN | 387.8
34367 | JANELA DE CORRER EM ALUMINIO, 100 X 150 CM (A X L), 2 FLS, SEM BANDEIRA, ACABAMENTO ACET OU BRILHANTE, BATENTE/REQUADRO DE 6 A 14 CM, COM VIDRO, SEM GUARNICAO/ALIZAR | UN | 455.52
36897 | JANELA DE CORRER EM ALUMINIO, 100 X 150 CM (A X L), 4 FLS, SEM BANDEIRA, ACABAMENTO ACET OU BRILHANTE, BATENTE/REQUADRO DE 6 A 14 CM, COM VIDRO, SEM GUARNICAO/ALIZAR | UN | 537.16
36884 | JANELA DE CORRER EM ALUMINIO, 100 X 150 CM (A X L), 4 FLS, SEM BANDEIRA, ACABAMENTO ACET OU BRILHANTE, BATENTE/REQUADRO DE 6 A 14 CM, COM VIDRO, SEM GUARNICAO/ALIZAR | M2 | 377.28
597 | JANELA DE CORRER EM ALUMINIO, 100 X 150 CM (A X L), 4 FLS, SEM BANDEIRA, ACABAMENTO ACET OU BRILHANTE, COM VIDRO, COM GUARNICAO PARA 1 FACE | M2 | 396.76
34369 | JANELA DE CORRER EM ALUMINIO, 100 X 200 CM, 4 FLS, BANDEIRA COM BASCULA, ACABAMENTO ACET OU BRILHANTE, BATENTE/REQUADRO DE 6 A 14 CM, COM VIDRO, SEM GUARNICAO/ALIZAR | UN | 636.43
34362 | JANELA DE CORRER EM ALUMINIO, 120 X 120 CM (A X L), 2 FLS, SEM BANDEIRA, ACABAMENTO ACET OU BRILHANTE, BATENTE/REQUADRO DE 6 A 14 CM, COM VIDRO, SEM GUARNICAO/ALIZAR | UN | 441.6
34363 | JANELA DE CORRER EM ALUMINIO, 120 X 150 CM (A X L), 2 FLS, SEM BANDEIRA, ACABAMENTO ACET OU BRILHANTE, BATENTE/REQUADRO DE 6 A 14 CM, COM VIDRO, SEM GUARNICAO/ALIZAR | UN | 499.13
34364 | JANELA DE CORRER EM ALUMINIO, 120 X 150 CM (A X L), 4 FLS, BANDEIRA COM BASCULA, ACABAMENTO ACET OU BRILHANTE, BATENTE/REQUADRO DE 6 A 14 CM, COM VIDRO, SEM GUARNICAO/ALIZAR | UN | 622.52
34365 | JANELA DE CORRER EM ALUMINIO, 120 X 200 CM (A X L), 4 FLS, BANDEIRA COM BASCULA, ACABAMENTO ACET OU BRILHANTE, BATENTE/REQUADRO DE 6 A 14 CM, COM VIDRO, SEM GUARNICAO/ALIZAR | UN | 701.37
40659 | JANELA DE 6 FOLHAS DE CORRER EM MADEIRA CEDRINHO/ ANGELIM COMERCIAL/ CURUPIXA/ CUMARU OU EQUIVALENTE DA REGIAO, CAIXA DO BATENTE/MARCO *10* CM, 2 FOLHAS DE CORRER VENEZIANA, 2 FOLHAS FIXAS VENEZIANA E 2 FOLHAS DE CORRER PARA VIDRO, COM FERRAGENS (SEM VIDRO, SEM ACABAMENTO E SEM GUARNICAO/ALIZAR) | M2 | 790.73
40660 | JANELA DE 6 FOLHAS DE CORRER EM MADEIRA IMBUIA/CEDRO ARANA/CEDRO ROSA OU EQUIVALENTE DA REGIAO, CAIXA DO BATENTE/MARCO *10* CM, 2 FOLHAS DE CORRER VENEZIANA, 2 FOLHAS FIXAS VENEZIANA E 2 FOLHAS DE CORRER PARA VIDRO, COM FERRAGENS (SEM VIDRO, SEM ACABAMENTO E SEM GUARNICAO/ALIZAR) | M2 | 1002.16
40661 | JANELA DE 6 FOLHAS DE CORRER EM MADEIRA PINUS/ EUCALIPTO/ TAUARI/ VIROLA OU EQUIVALENTE DA REGIAO, CAIXA DO BATENTE/MARCO *10* CM, 2 FOLHAS DE CORRER VENEZIANA, 2 FOLHAS FIXAS VENEZIANA E 2 FOLHAS DE CORRER PARA VIDRO, COM FERRAGENS (SEM VIDRO, SEM ACABAMENTO E SEM GUARNICAO/ALIZAR) | M2 | 616.15
3421 | JANELA EM MADEIRA CEDRINHO/ ANGELIM COMERCIAL/ CURUPIXA/ CUMARU OU EQUIVALENTE DA REGIAO, CAIXA DO BATENTE/MARCO *10* CM, 2 FOLHAS DE ABRIR TIPO VENEZIANA E 2 FOLHAS GUILHOTINA PARA VIDRO, COM GUARNICAO/ALIZAR, COM FERRAGENS (SEM VIDRO E SEM ACABAMENTO) | M2 | 620.87
599 | JANELA FIXA EM ALUMINIO, 60 X 80 CM (A X L), BATENTE/REQUADRO DE 3 A 14 CM, COM VIDRO, SEM GUARNICAO/ALIZAR | M2 | 336.3
34380 | JANELA FIXA EM ALUMINIO, 60 X 80 CM (A X L), BATENTE/REQUADRO DE 3 A 14 CM, COM VIDRO, SEM GUARNICAO/ALIZAR | UN | 174.41
34381 | JANELA MAXIM AR EM ALUMINIO, 80 X 60 CM (A X L), BATENTE/REQUADRO DE 4 A 14 CM, COM VIDRO, SEM GUARNICAO/ALIZAR | UN | 227.29
601 | JANELA MAXIM AR EM ALUMINIO, 80 X 60 CM (A X L), BATENTE/REQUADRO DE 4 A 14 CM, COM VIDRO, SEM GUARNICAO/ALIZAR | M2 | 453.67
3423 | JANELA MAXIM AR EM MADEIRA CEDRINHO/ ANGELIM COMERCIAL/ CURUPIXA/ CUMARU OU EQUIVALENTE DA REGIAO, CAIXA DO BATENTE/MARCO *10* CM, 1 FOLHA PARA VIDRO, COM GUARNICAO/ALIZAR, COM FERRAGENS, (SEM VIDRO E SEM ACABAMENTO) | M2 | 875.57
34797 | JANELA MAXIMO AR, ACO, BATENTE / REQUADRO DE 6 A 14 CM, PINT ANTICORROSIVA, SEM VIDRO, COM GRADE, 1 FL, 60 X 80 CM (A X L) | UN | 356.02
25964 | JARDINEIRO | H | 13.89
41077 | JARDINEIRO (MENSALISTA) | MES | 2463.24
20159 | JOELHO COM VISITA, PVC SERIE R, 90 GRAUS, 100 X 75 MM, PARA ESGOTO OU AGUAS PLUVIAIS PREDIAIS | UN | 45.83
37963 | JOELHO CPVC, SOLDAVEL, 45 GRAUS, 15 MM, PARA AGUA QUENTE | UN | 3.45
37964 | JOELHO CPVC, SOLDAVEL, 45 GRAUS, 22 MM, PARA AGUA QUENTE | UN | 5.76
37965 | JOELHO CPVC, SOLDAVEL, 45 GRAUS, 28 MM, PARA AGUA QUENTE | UN | 8.34
37966 | JOELHO CPVC, SOLDAVEL, 45 GRAUS, 35 MM, PARA AGUA QUENTE | UN | 15.11
37967 | JOELHO CPVC, SOLDAVEL, 45 GRAUS, 42 MM, PARA AGUA QUENTE | UN | 24.24
37968 | JOELHO CPVC, SOLDAVEL, 45 GRAUS, 54 MM, PARA AGUA QUENTE | UN | 53.16
37969 | JOELHO CPVC, SOLDAVEL, 45 GRAUS, 73 MM, PARA AGUA QUENTE | UN | 142.02
37970 | JOELHO CPVC, SOLDAVEL, 45 GRAUS, 89 MM, PARA AGUA QUENTE | UN | 165.67
21118 | JOELHO CPVC, SOLDAVEL, 90 GRAUS, 15 MM, PARA AGUA QUENTE | UN | 2.61
37956 | JOELHO CPVC, SOLDAVEL, 90 GRAUS, 22 MM, PARA AGUA QUENTE | UN | 4.13
37957 | JOELHO CPVC, SOLDAVEL, 90 GRAUS, 28 MM, PARA AGUA QUENTE | UN | 8.72
37958 | JOELHO CPVC, SOLDAVEL, 90 GRAUS, 35 MM, PARA AGUA QUENTE | UN | 15.11
37959 | JOELHO CPVC, SOLDAVEL, 90 GRAUS, 42 MM, PARA AGUA QUENTE | UN | 24.24
37960 | JOELHO CPVC, SOLDAVEL, 90 GRAUS, 54 MM, PARA AGUA QUENTE | UN | 52.2
37961 | JOELHO CPVC, SOLDAVEL, 90 GRAUS, 73 MM, PARA AGUA QUENTE | UN | 138.49
37962 | JOELHO CPVC, SOLDAVEL, 90 GRAUS, 89 MM, PARA AGUA QUENTE | UN | 160.92
3533 | JOELHO DE REDUCAO, PVC SOLDAVEL, 90 GRAUS, 25 MM X 20 MM, PARA AGUA FRIA PREDIAL | UN | 2.08
3538 | JOELHO DE REDUCAO, PVC SOLDAVEL, 90 GRAUS, 32 MM X 25 MM, PARA AGUA FRIA PREDIAL | UN | 3.59
3497 | JOELHO DE REDUCAO, PVC, ROSCAVEL COM BUCHA DE LATAO, 90 GRAUS, 3/4" X 1/2", PARA AGUA FRIA PREDIAL | UN | 13.4
3498 | JOELHO DE REDUCAO, PVC, ROSCAVEL, 90 GRAUS, 1" X 3/4", PARA AGUA FRIA PREDIAL | UN | 4.25
3496 | JOELHO DE REDUCAO, PVC, ROSCAVEL, 90 GRAUS, 3/4" X 1/2", PARA AGUA FRIA PREDIAL | UN | 3.43
38429 | JOELHO DE TRANSICAO, CPVC, SOLDAVEL, 90 GRAUS, 15 MM X 1/2", PARA AGUA QUENTE | UN | 8.81
38431 | JOELHO DE TRANSICAO, CPVC, SOLDAVEL, 90 GRAUS, 22 MM X 1/2", PARA AGUA QUENTE | UN | 13.96
38430 | JOELHO DE TRANSICAO, CPVC, SOLDAVEL, 90 GRAUS, 22 MM X 3/4", PARA AGUA QUENTE | UN | 17.84
36348 | JOELHO PPR 45 GRAUS, SOLDAVEL, DN 20 MM, PARA AGUA QUENTE PREDIAL | UN | 1.46
36349 | JOELHO PPR 45 GRAUS, SOLDAVEL, DN 25 MM, PARA AGUA QUENTE PREDIAL | UN | 2.19
38433 | JOELHO PPR, 45 GRAUS, SOLDAVEL, DN 32 MM, PARA AGUA QUENTE PREDIAL | UN | 4.05
38440 | JOELHO PPR, 90 GRAUS, SOLDAVEL, DN 110 MM, PARA AGUA QUENTE PREDIAL | UN | 139.92
36359 | JOELHO PPR, 90 GRAUS, SOLDAVEL, DN 20 MM, PARA AGUA QUENTE PREDIAL | UN | 1.74
36360 | JOELHO PPR, 90 GRAUS, SOLDAVEL, DN 25 MM, PARA AGUA QUENTE PREDIAL | UN | 2.68
38434 | JOELHO PPR, 90 GRAUS, SOLDAVEL, DN 32 MM, PARA AGUA QUENTE PREDIAL | UN | 4.11
38435 | JOELHO PPR, 90 GRAUS, SOLDAVEL, DN 40 MM, PARA AGUA QUENTE PREDIAL | UN | 7.8
38436 | JOELHO PPR, 90 GRAUS, SOLDAVEL, DN 50 MM, PARA AGUA QUENTE PREDIAL | UN | 16.13
38437 | JOELHO PPR, 90 GRAUS, SOLDAVEL, DN 63 MM, PARA AGUA QUENTE PREDIAL | UN | 24.22
38438 | JOELHO PPR, 90 GRAUS, SOLDAVEL, DN 75 MM, PARA AGUA QUENTE PREDIAL | UN | 61.21
38439 | JOELHO PPR, 90 GRAUS, SOLDAVEL, DN 90 MM, PARA AGUA QUENTE PREDIAL | UN | 93.29
10836 | JOELHO PVC COM VISITA, 90 GRAUS, DN 100 X 50 MM, SERIE NORMAL, PARA ESGOTO PREDIAL | UN | 16.06
20128 | JOELHO PVC LEVE, 45 GRAUS, DN 150 MM, PARA ESGOTO PREDIAL | UN | 47.08
20131 | JOELHO PVC LEVE, 90 GRAUS, DN 150 MM, PARA ESGOTO PREDIAL | UN | 42.98
3521 | JOELHO PVC, SOLDAVEL COM ROSCA, 90 GRAUS, 20 MM X 1/2", PARA AGUA FRIA PREDIAL | UN | 1.81
3531 | JOELHO PVC, SOLDAVEL COM ROSCA, 90 GRAUS, 25 MM X 1/2", PARA AGUA FRIA PREDIAL | UN | 2.05
3522 | JOELHO PVC, SOLDAVEL COM ROSCA, 90 GRAUS, 25 MM X 3/4", PARA AGUA FRIA PREDIAL | UN | 3.04
3527 | JOELHO PVC, SOLDAVEL COM ROSCA, 90 GRAUS, 32 MM X 3/4", PARA AGUA FRIA PREDIAL | UN | 10.46
10835 | JOELHO PVC, COM BOLSA E ANEL, 90 GRAUS, DN 40 X *38* MM, SERIE NORMAL, PARA ESGOTO PREDIAL | UN | 3.36
3475 | JOELHO PVC, ROSCAVEL, 45 GRAUS, 1/2", PARA AGUA FRIA PREDIAL | UN | 3.51
3485 | JOELHO PVC, ROSCAVEL, 45 GRAUS, 1", PARA AGUA FRIA PREDIAL | UN | 11.23
3534 | JOELHO PVC, ROSCAVEL, 45 GRAUS, 3/4", PARA AGUA FRIA PREDIAL | UN | 4.44
3543 | JOELHO PVC, ROSCAVEL, 90 GRAUS, 1/2", PARA AGUA FRIA PREDIAL | UN | 2.23
3482 | JOELHO PVC, ROSCAVEL, 90 GRAUS, 1", PARA AGUA FRIA PREDIAL | UN | 5.64
3505 | JOELHO PVC, ROSCAVEL, 90 GRAUS, 3/4", PARA AGUA FRIA PREDIAL | UN | 3.2
3516 | JOELHO PVC, SOLDAVEL, BB, 45 GRAUS, DN 40 MM, PARA ESGOTO PREDIAL | UN | 0.88
3517 | JOELHO PVC, SOLDAVEL, BB, 90 GRAUS, DN 40 MM, PARA ESGOTO PREDIAL | UN | 3.07
3515 | JOELHO PVC, SOLDAVEL, COM BUCHA DE LATAO, 90 GRAUS, 20 MM X 1/2", PARA AGUA FRIA PREDIAL | UN | 5.18
20147 | JOELHO PVC, SOLDAVEL, COM BUCHA DE LATAO, 90 GRAUS, 25 MM X 1/2", PARA AGUA FRIA PREDIAL | UN | 5.58
3524 | JOELHO PVC, SOLDAVEL, COM BUCHA DE LATAO, 90 GRAUS, 25 MM X 3/4", PARA AGUA FRIA PREDIAL | UN | 6.62
3532 | JOELHO PVC, SOLDAVEL, COM BUCHA DE LATAO, 90 GRAUS, 32 MM X 3/4", PARA AGUA FRIA PREDIAL | UN | 12.11
3528 | JOELHO PVC, SOLDAVEL, PB, 45 GRAUS, DN 100 MM, PARA ESGOTO PREDIAL | UN | 6.93
37952 | JOELHO PVC, SOLDAVEL, PB, 45 GRAUS, DN 150 MM, PARA ESGOTO PREDIAL | UN | 49.37
37951 | JOELHO PVC, SOLDAVEL, PB, 45 GRAUS, DN 40 MM, PARA ESGOTO PREDIAL | UN | 1.79
3518 | JOELHO PVC, SOLDAVEL, PB, 45 GRAUS, DN 50 MM, PARA ESGOTO PREDIAL | UN | 2.63
3519 | JOELHO PVC, SOLDAVEL, PB, 45 GRAUS, DN 75 MM, PARA ESGOTO PREDIAL | UN | 6.22
3520 | JOELHO PVC, SOLDAVEL, PB, 90 GRAUS, DN 100 MM, PARA ESGOTO PREDIAL | UN | 6.97
37950 | JOELHO PVC, SOLDAVEL, PB, 90 GRAUS, DN 150 MM, PARA ESGOTO PREDIAL | UN | 42.98
37949 | JOELHO PVC, SOLDAVEL, PB, 90 GRAUS, DN 40 MM, PARA ESGOTO PREDIAL | UN | 1.57
3526 | JOELHO PVC, SOLDAVEL, PB, 90 GRAUS, DN 50 MM, PARA ESGOTO PREDIAL | UN | 2.11
3509 | JOELHO PVC, SOLDAVEL, PB, 90 GRAUS, DN 75 MM, PARA ESGOTO PREDIAL | UN | 5.48
3530 | JOELHO PVC, SOLDAVEL, 90 GRAUS, 110 MM, PARA AGUA FRIA PREDIAL | UN | 208.44
3542 | JOELHO PVC, SOLDAVEL, 90 GRAUS, 20 MM, PARA AGUA FRIA PREDIAL | UN | 0.48
3529 | JOELHO PVC, SOLDAVEL, 90 GRAUS, 25 MM, PARA AGUA FRIA PREDIAL | UN | 0.67
3536 | JOELHO PVC, SOLDAVEL, 90 GRAUS, 32 MM, PARA AGUA FRIA PREDIAL | UN | 1.99
3535 | JOELHO PVC, SOLDAVEL, 90 GRAUS, 40 MM, PARA AGUA FRIA PREDIAL | UN | 4.73
3540 | JOELHO PVC, SOLDAVEL, 90 GRAUS, 50 MM, PARA AGUA FRIA PREDIAL | UN | 5.12
3539 | JOELHO PVC, SOLDAVEL, 90 GRAUS, 60 MM, PARA AGUA FRIA PREDIAL | UN | 22.23
3513 | JOELHO PVC, SOLDAVEL, 90 GRAUS, 85 MM, PARA AGUA FRIA PREDIAL | UN | 98.81
3492 | JOELHO PVC, 45 GRAUS, ROSCAVEL, 1 1/2", AGUA FRIA PREDIAL | UN | 19.02
3491 | JOELHO PVC, 45 GRAUS, ROSCAVEL, 1 1/4", AGUA FRIA PREDIAL | UN | 10.84
3493 | JOELHO PVC, 45 GRAUS, ROSCAVEL, 2", AGUA FRIA PREDIAL | UN | 26
12628 | JOELHO PVC, 60 GRAUS, DIAMETRO ENTRE 80 E 100 MM, PARA DRENAGEM PLUVIAL PREDIAL | UN | 6.01
12629 | JOELHO PVC, 90 GRAUS, DIAMETRO ENTRE 80 E 100 MM, PARA DRENAGEM PLUVIAL PREDIAL | UN | 6.52
3481 | JOELHO PVC, 90 GRAUS, ROSCAVEL, 1 1/2", AGUA FRIA PREDIAL | UN | 13.17
3510 | JOELHO PVC, 90 GRAUS, ROSCAVEL, 1 1/4", AGUA FRIA PREDIAL | UN | 12.31
3508 | JOELHO PVC, 90 GRAUS, ROSCAVEL, 2", AGUA FRIA PREDIAL | UN | 32.18
38939 | JOELHO ROSCA FEMEA MOVEL, METALICO, PARA CONEXAO COM ANEL DESLIZANTE EM TUBO PEX, DN 16 MM X 1/2" | UN | 16.3
38940 | JOELHO ROSCA FEMEA MOVEL, METALICO, PARA CONEXAO COM ANEL DESLIZANTE EM TUBO PEX, DN 20 MM X 1/2" | UN | 24.89
38941 | JOELHO ROSCA FEMEA MOVEL, METALICO, PARA CONEXAO COM ANEL DESLIZANTE EM TUBO PEX, DN 20 MM X 3/4" | UN | 29.4
38942 | JOELHO ROSCA FEMEA MOVEL, METALICO, PARA CONEXAO COM ANEL DESLIZANTE EM TUBO PEX, DN 25 MM X 3/4" | UN | 32.94
38987 | JOELHO 45 GRAUS, PPR, SOLDAVEL, F/ F, DN 40 MM, PARA AQUA QUENTE E FRIA PREDIAL | UN | 7.26
38988 | JOELHO 45 GRAUS, PPR, SOLDAVEL, F/ F, DN 50 MM, PARA AQUA QUENTE E FRIA PREDIAL | UN | 16.87
38989 | JOELHO 45 GRAUS, PPR, SOLDAVEL, F/ F, DN 63 MM, PARA AQUA QUENTE E FRIA PREDIAL | UN | 22.41
38990 | JOELHO 45 GRAUS, PPR, SOLDAVEL, F/ F, DN 75 MM, PARA AQUA QUENTE E FRIA PREDIAL | UN | 59.08
38991 | JOELHO 45 GRAUS, PPR, SOLDAVEL, F/ F, DN 90 MM, PARA AQUA QUENTE E FRIA PREDIAL | UN | 119.38
38913 | JOELHO 90 GRAUS, METALICO, PARA CONEXAO COM ANEL DESLIZANTE EM TUBO PEX, DN 16 MM | UN | 15.13
38914 | JOELHO 90 GRAUS, METALICO, PARA CONEXAO COM ANEL DESLIZANTE EM TUBO PEX, DN 20 MM | UN | 17.55
38915 | JOELHO 90 GRAUS, METALICO, PARA CONEXAO COM ANEL DESLIZANTE EM TUBO PEX, DN 25 MM | UN | 30.47
38916 | JOELHO 90 GRAUS, METALICO, PARA CONEXAO COM ANEL DESLIZANTE EM TUBO PEX, DN 32 MM | UN | 40.2
39300 | JOELHO 90 GRAUS, PLASTICO, PARA CONEXAO COM CRIMPAGEM EM TUBO PEX, DN 16 MM | UN | 13.67
39301 | JOELHO 90 GRAUS, PLASTICO, PARA CONEXAO COM CRIMPAGEM EM TUBO PEX, DN 20 MM | UN | 18.96
39302 | JOELHO 90 GRAUS, PLASTICO, PARA CONEXAO COM CRIMPAGEM EM TUBO PEX, DN 25 MM | UN | 23.83
39303 | JOELHO 90 GRAUS, PLASTICO, PARA CONEXAO COM CRIMPAGEM EM TUBO PEX, DN 32 MM | UN | 41.89
38923 | JOELHO 90 GRAUS, ROSCA FEMEA TERMINAL, METALICO, PARA CONEXAO COM ANEL DESLIZANTE EM TUBO PEX, DN 16 MM X 1/2" | UN | 13.34
38925 | JOELHO 90 GRAUS, ROSCA FEMEA TERMINAL, METALICO, PARA CONEXAO COM ANEL DESLIZANTE EM TUBO PEX, DN 20 MM X 1/2" | UN | 14.34
38926 | JOELHO 90 GRAUS, ROSCA FEMEA TERMINAL, METALICO, PARA CONEXAO COM ANEL DESLIZANTE EM TUBO PEX, DN 20 MM X 3/4" | UN | 20.48
38927 | JOELHO 90 GRAUS, ROSCA FEMEA TERMINAL, METALICO, PARA CONEXAO COM ANEL DESLIZANTE EM TUBO PEX, DN 25 MM X 3/4" | UN | 21.91
39304 | JOELHO 90 GRAUS, ROSCA FEMEA TERMINAL, PLASTICO, PARA CONEXAO COM CRIMPAGEM EM TUBO PEX, DN 16 MM X 1/2" | UN | 16.88
38924 | JOELHO 90 GRAUS, ROSCA FEMEA TERMINAL, PLASTICO, PARA CONEXAO COM CRIMPAGEM EM TUBO PEX, DN 16 MM X 3/4" | UN | 24.05
39305 | JOELHO 90 GRAUS, ROSCA FEMEA TERMINAL, PLASTICO, PARA CONEXAO COM CRIMPAGEM EM TUBO PEX, DN 20 MM X 1/2" | UN | 22.09
39306 | JOELHO 90 GRAUS, ROSCA FEMEA TERMINAL, PLASTICO, PARA CONEXAO COM CRIMPAGEM EM TUBO PEX, DN 20 MM X 3/4" | UN | 27.64
38928 | JOELHO 90 GRAUS, ROSCA FEMEA TERMINAL, PLASTICO, PARA CONEXAO COM CRIMPAGEM EM TUBO PEX, DN 25 MM X 1/2" | UN | 24.28
38929 | JOELHO 90 GRAUS, ROSCA FEMEA TERMINAL, PLASTICO, PARA CONEXAO COM CRIMPAGEM EM TUBO PEX, DN 25 MM X 1" | UN | 43.05
39307 | JOELHO 90 GRAUS, ROSCA FEMEA TERMINAL, PLASTICO, PARA CONEXAO COM CRIMPAGEM EM TUBO PEX, DN 25 MM X 3/4" | UN | 31.81
38930 | JOELHO 90 GRAUS, ROSCA FEMEA TERMINAL, PLASTICO, PARA CONEXAO COM CRIMPAGEM EM TUBO PEX, DN 32 MM X 1" | UN | 54.08
38931 | JOELHO 90 GRAUS, ROSCA MACHO TERMINAL, METALICO, PARA CONEXAO COM ANEL DESLIZANTE EM TUBO PEX, DN 16 MM X 1/2" | UN | 13.62
38932 | JOELHO 90 GRAUS, ROSCA MACHO TERMINAL, METALICO, PARA CONEXAO COM ANEL DESLIZANTE EM TUBO PEX, DN 20 MM X 1/2" | UN | 13.76
38934 | JOELHO 90 GRAUS, ROSCA MACHO TERMINAL, METALICO, PARA CONEXAO COM ANEL DESLIZANTE EM TUBO PEX, DN 20 MM X 3/4" | UN | 20.33
38935 | JOELHO 90 GRAUS, ROSCA MACHO TERMINAL, METALICO, PARA CONEXAO COM ANEL DESLIZANTE EM TUBO PEX, DN 25 MM X 3/4" | UN | 21.75
38936 | JOELHO 90 GRAUS, ROSCA MACHO TERMINAL, PLASTICO, PARA CONEXAO COM CRIMPAGEM EM TUBO PEX, DN 25 MM X 1/2" | UN | 23.3
38937 | JOELHO 90 GRAUS, ROSCA MACHO TERMINAL, PLASTICO, PARA CONEXAO COM CRIMPAGEM EM TUBO PEX, DN 25 MM X 1" | UN | 28.39
38938 | JOELHO 90 GRAUS, ROSCA MACHO TERMINAL, PLASTICO, PARA CONEXAO COM CRIMPAGEM EM TUBO PEX, DN 32 MM X 1" | UN | 42.21
3489 | JOELHO, PVC COM ROSCA E BUCHA LATAO, 90 GRAUS, 3/4", PARA AGUA FRIA PREDIAL | UN | 12.16
20151 | JOELHO, PVC SERIE R, 45 GRAUS, DN 100 MM, PARA ESGOTO OU AGUAS PLUVIAIS PREDIAIS | UN | 19.35
20152 | JOELHO, PVC SERIE R, 45 GRAUS, DN 150 MM, PARA ESGOTO OU AGUAS PLUVIAIS PREDIAIS | UN | 67.34
20148 | JOELHO, PVC SERIE R, 45 GRAUS, DN 40 MM, PARA ESGOTO OU AGUAS PLUVIAIS PREDIAIS | UN | 3.85
20149 | JOELHO, PVC SERIE R, 45 GRAUS, DN 50 MM, PARA ESGOTO OU AGUAS PLUVIAIS PREDIAIS | UN | 5.96
20150 | JOELHO, PVC SERIE R, 45 GRAUS, DN 75 MM, PARA ESGOTO OU AGUAS PLUVIAIS PREDIAIS | UN | 13.89
20157 | JOELHO, PVC SERIE R, 90 GRAUS, DN 100 MM, PARA ESGOTO OU AGUAS PLUVIAIS PREDIAIS | UN | 26.11
20158 | JOELHO, PVC SERIE R, 90 GRAUS, DN 150 MM, PARA ESGOTO OU AGUAS PLUVIAIS PREDIAIS | UN | 86.75
20154 | JOELHO, PVC SERIE R, 90 GRAUS, DN 40 MM, PARA ESGOTO OU AGUAS PLUVIAIS PREDIAIS | UN | 4.95
20155 | JOELHO, PVC SERIE R, 90 GRAUS, DN 50 MM, PARA ESGOTO OU AGUAS PLUVIAIS PREDIAIS | UN | 7.41
20156 | JOELHO, PVC SERIE R, 90 GRAUS, DN 75 MM, PARA ESGOTO OU AGUAS PLUVIAIS PREDIAIS | UN | 16.67
3512 | JOELHO, PVC SOLDAVEL, 45 GRAUS, 110 MM, PARA AGUA FRIA PREDIAL | UN | 190.62
3499 | JOELHO, PVC SOLDAVEL, 45 GRAUS, 20 MM, PARA AGUA FRIA PREDIAL | UN | 0.81
3500 | JOELHO, PVC SOLDAVEL, 45 GRAUS, 25 MM, PARA AGUA FRIA PREDIAL | UN | 1.36
3501 | JOELHO, PVC SOLDAVEL, 45 GRAUS, 32 MM, PARA AGUA FRIA PREDIAL | UN | 3.95
3502 | JOELHO, PVC SOLDAVEL, 45 GRAUS, 40 MM, PARA AGUA FRIA PREDIAL | UN | 5.62
3503 | JOELHO, PVC SOLDAVEL, 45 GRAUS, 50 MM, PARA AGUA FRIA PREDIAL | UN | 6.73
3477 | JOELHO, PVC SOLDAVEL, 45 GRAUS, 60 MM, PARA AGUA FRIA PREDIAL | UN | 26.09
3478 | JOELHO, PVC SOLDAVEL, 45 GRAUS, 75 MM, PARA AGUA FRIA PREDIAL | UN | 59.96
3525 | JOELHO, PVC SOLDAVEL, 45 GRAUS, 85 MM, PARA AGUA FRIA PREDIAL | UN | 71.13
3511 | JOELHO, PVC SOLDAVEL, 90 GRAUS, 75 MM, PARA AGUA FRIA PREDIAL | UN | 83.46
38917 | JOELHO, ROSCA FEMEA, COM BASE FIXA, METALICO, PARA CONEXAO COM ANEL DESLIZANTE EM TUBO PEX, DN 16 MM X 1/2" | UN | 13.03
38919 | JOELHO, ROSCA FEMEA, COM BASE FIXA, METALICO, PARA CONEXAO COM ANEL DESLIZANTE EM TUBO PEX, DN 20 MM X 1/2" | UN | 19.38
38922 | JOELHO, ROSCA FEMEA, COM BASE FIXA, METALICO, PARA CONEXAO COM ANEL DESLIZANTE EM TUBO PEX, DN 25 MM X 3/4" | UN | 25.05
38921 | JOELHO, ROSCA FEMEA, COM BASE FIXA, PLASTICO, PARA CONEXAO COM CRIMPAGEM EM TUBO PEX, DN 25 MM X 1/2" | UN | 30.96
38918 | JOELHO, ROSCA FEMEA, COM BASE FIXA, PLASTICO, PARA CONEXAO POR CRIMPAGEM EM TUBO PEX, DN 16 MM X 3/4" | UN | 29.43
38920 | JOELHO, ROSCA FEMEA, COM BASE FIXA, PLASTICO, PARA CONEXAO POR CRIMPAGEM EM TUBO PEX, DN 20 MM X 3/4" | UN | 36.79
12032 | JOGO DE TRANQUETA E ROSETA QUADRADA DE SOBREPOR SEM FUROS, EM LATAO CROMADO, *50 X 50* MM, PARA FECHADURA DE PORTA DE BANHEIRO | JG | 46.42
12030 | JOGO DE TRANQUETA E ROSETA REDONDA DE SOBREPOR SEM FUROS, EM LATAO CROMADO, DIAMETRO *50* MM, PARA FECHADURA DE PORTA DE BANHEIRO | JG | 43.62
10908 | JUNCAO DE REDUCAO INVERTIDA, PVC SOLDAVEL, 100 X 50 MM, SERIE NORMAL PARA ESGOTO PREDIAL | UN | 14.62
10909 | JUNCAO DE REDUCAO INVERTIDA, PVC SOLDAVEL, 100 X 75 MM, SERIE NORMAL PARA ESGOTO PREDIAL | UN | 23.31
3669 | JUNCAO DE REDUCAO INVERTIDA, PVC SOLDAVEL, 75 X 50 MM, SERIE NORMAL PARA ESGOTO PREDIAL | UN | 9.99
20138 | JUNCAO DE REDUCAO SIMPLES, COM BOLSA PARA ANEL, PVC LEVE, 150 X 100 MM, PARA ESGOTO PREDIAL | UN | 49.64
20139 | JUNCAO DUPLA, PVC SERIE R, DN 100 X 100 X 100 MM, PARA ESGOTO OU AGUAS PLUVIAIS PREDIAIS | UN | 83.39
3668 | JUNCAO DUPLA, PVC SOLDAVEL, DN 100 X 100 X 100 MM , SERIE NORMAL PARA ESGOTO PREDIAL | UN | 33.06
3656 | JUNCAO DUPLA, PVC SOLDAVEL, DN 75 X 75 X 75 MM , SERIE NORMAL PARA ESGOTO PREDIAL | UN | 16.39
10911 | JUNCAO INVERTIDA, PVC SOLDAVEL, 75 X 75 MM, SERIE NORMAL PARA ESGOTO PREDIAL | UN | 18.19
3654 | JUNCAO PVC ROSCAVEL, 45 GRAUS, 1/2", PARA AGUA FRIA PREDIAL | UN | 4.23
3664 | JUNCAO PVC ROSCAVEL, 45 GRAUS, 3/4", PARA AGUA FRIA PREDIAL | UN | 5.25
3657 | JUNCAO PVC, 45 GRAUS, ROSCAVEL, 1 1/4", AGUA FRIA PREDIAL | UN | 5.66
12625 | JUNCAO PVC, 60 GRAUS, CIRCULAR, DIAMETRO ENTRE 80 E 100 MM, PARA DRENAGEM PLUVIAL PREDIAL | UN | 8.24
20136 | JUNCAO SIMPLES, PVC LEVE, 150 MM, PARA ESGOTO PREDIAL | UN | 112.01
20144 | JUNCAO SIMPLES, PVC SERIE R, DN 100 X 100 MM, PARA ESGOTO OU AGUAS PLUVIAIS PREDIAIS | UN | 49.2
20143 | JUNCAO SIMPLES, PVC SERIE R, DN 100 X 75 MM, PARA ESGOTO OU AGUAS PLUVIAIS PREDIAIS | UN | 45.95
20145 | JUNCAO SIMPLES, PVC SERIE R, DN 150 X 100 MM, PARA ESGOTO OU AGUAS PLUVIAIS PREDIAIS | UN | 130.4
20146 | JUNCAO SIMPLES, PVC SERIE R, DN 150 X 150 MM, PARA ESGOTO OU AGUAS PLUVIAIS PREDIAIS | UN | 147.05
20140 | JUNCAO SIMPLES, PVC SERIE R, DN 40 X 40 MM, PARA ESGOTO OU AGUAS PLUVIAIS PREDIAIS | UN | 5.85
20141 | JUNCAO SIMPLES, PVC SERIE R, DN 50 X 50 MM, PARA ESGOTO OU AGUAS PLUVIAIS PREDIAIS | UN | 10.28
20142 | JUNCAO SIMPLES, PVC SERIE R, DN 75 X 75 MM, PARA ESGOTO OU AGUAS PLUVIAIS PREDIAIS | UN | 31.44
3659 | JUNCAO SIMPLES, PVC, DN 100 X 50 MM, SERIE NORMAL PARA ESGOTO PREDIAL | UN | 13.64
3660 | JUNCAO SIMPLES, PVC, DN 100 X 75 MM, SERIE NORMAL PARA ESGOTO PREDIAL | UN | 19.66
3662 | JUNCAO SIMPLES, PVC, DN 50 X 50 MM, SERIE NORMAL PARA ESGOTO PREDIAL | UN | 7.42
3661 | JUNCAO SIMPLES, PVC, DN 75 X 50 MM, SERIE NORMAL PARA ESGOTO PREDIAL | UN | 10.93
3658 | JUNCAO SIMPLES, PVC, DN 75 X 75 MM, SERIE NORMAL PARA ESGOTO PREDIAL | UN | 13.91
3670 | JUNCAO SIMPLES, PVC, 45 GRAUS, DN 100 X 100 MM, SERIE NORMAL PARA ESGOTO PREDIAL | UN | 18.15
3666 | JUNCAO SIMPLES, PVC, 45 GRAUS, DN 40 X 40 MM, SERIE NORMAL PARA ESGOTO PREDIAL | UN | 3.07
14157 | JUNCAO 2 GARRAS PARA FITA PERFURADA | UN | 1.21
3653 | JUNCAO, PVC, 45 GRAUS, JE, BBB, DN 100 MM, PARA REDE COLETORA DE ESGOTO (NBR 10569) | UN | 90.74
3649 | JUNCAO, PVC, 45 GRAUS, JE, BBB, DN 150 MM, PARA REDE COLETORA DE ESGOTO (NBR 10569) | UN | 187.95
42696 | JUNCAO, PVC, 45 GRAUS, JE, BBB, DN 150 MM, PARA TUBO CORRUGADO E/OU LISO, REDE COLETORA DE ESGOTO (NBR 10569) | UN | 525.88
42697 | JUNCAO, PVC, 45 GRAUS, JE, BBB, DN 200 MM, PARA TUBO CORRUGADO E/OU LISO, REDE COLETORA DE ESGOTO (NBR 10569) | UN | 791.99
42698 | JUNCAO, PVC, 45 GRAUS, JE, BBB, DN 250 MM, PARA TUBO CORRUGADO E/OU LISO, REDE COLETORA DE ESGOTO (NBR 10569) | UN | 1103.21
39875 | JUNTA DE EXPANSAO BRONZE/LATAO (REF 900), PONTA X PONTA, 35 MM | UN | 455.33
39876 | JUNTA DE EXPANSAO BRONZE/LATAO (REF 900), PONTA X PONTA, 42 MM | UN | 570.07
39877 | JUNTA DE EXPANSAO BRONZE/LATAO (REF 900), PONTA X PONTA, 54 MM | UN | 790.66
39878 | JUNTA DE EXPANSAO BRONZE/LATAO (REF 900), PONTA X PONTA, 66 MM | UN | 1044.34
39872 | JUNTA DE EXPANSAO DE COBRE (REF 900), PONTA X PONTA, 15 MM | UN | 312.25
39873 | JUNTA DE EXPANSAO DE COBRE (REF 900), PONTA X PONTA, 22 MM | UN | 362.19
39874 | JUNTA DE EXPANSAO DE COBRE (REF 900), PONTA X PONTA, 28 MM | UN | 397.82
3674 | JUNTA DILATACAO ELASTICA PARA CONCRETO (FUGENBAND) O-12, ATE 5 MCA | M | 59.04
3681 | JUNTA DILATACAO ELASTICA PARA CONCRETO (FUGENBAND) O-22, ATE 30 MCA | M | 87.85
3676 | JUNTA DILATACAO ELASTICA PARA CONCRETO (FUGENBAND) O-35/10, ATE 100 MCA | M | 330.62
3679 | JUNTA DILATACAO ELASTICA PARA CONCRETO (FUGENBAND) O-35/6, ATE 100 MCA | M | 273.53
3672 | JUNTA PLASTICA DE DILATACAO PARA PISOS, COR CINZA, 10 X 4,5 MM (ALTURA X ESPESSURA) | M | 0.93
3671 | JUNTA PLASTICA DE DILATACAO PARA PISOS, COR CINZA, 17 X 3 MM (ALTURA X ESPESSURA) | M | 0.88
3673 | JUNTA PLASTICA DE DILATACAO PARA PISOS, COR CINZA, 27 X 3 MM (ALTURA X ESPESSURA) | M | 1.38
38394 | KIT ACESSORIOS PARA COMPRESSOR DE AR, 5 PECAS (PISTOLAS PINTURA, LIMPEZA E PULVERIZACAO, CALIBRADOR E MANGUEIRA) | UN | 283.14
3729 | KIT CAVALETE, PVC, COM REGISTRO, PARA HIDROMETRO, BITOLAS 1/2" OU 3/4" - COMPLETO | UN | 70.78
39357 | KIT CHASSI COZINHA, CUBA SIMPLES SEM MAQUINA LAVAR LOUCA PARA INSTALACAO PEX, QUADRO METALICO COM TRAVESSA COM FURO PARA ESGOTO DN 50 MM E FUROS SUPERIORES PARA AGUA, LARGURA *340* MM X ALTURA *650* MM, PARA CONEXAO COM ANEL DESLIZANTE (INCLUI TUBOS E CONEXOES PEX E TUBO E CONEXAO ESGOTO, NAO INCLUI CARENAGEM) | UN | 118.37
39358 | KIT CHASSI COZINHA, CUBA SIMPLES SEM MAQUINA LAVAR LOUCA PARA INSTALACAO PEX, QUADRO METALICO COM TRAVESSA COM FURO PARA ESGOTO DN 50 MM E FUROS SUPERIORES PARA AGUA, LARGURA *340* MM X ALTURA *650* MM, PARA CONEXAO COM CRIMPAGEM (INCLUI TUBOS E CONEXOESPEX E TUBO E CONEXAO ESGOTO, NAO INCLUI CARENAGEM) | UN | 129.79
39356 | KIT CHASSI TANQUE COM MAQUINA LAVAR ROUPA PARA INSTALACAO PEX, QUADRO METALICO COM TRAVESSA COM FURO PARA ESGOTO DN 50 MM, FURO LATERAL PARA MAQUINA E FUROS SUPERIORES PARA AGUA, LARGURA *344* MM X ALTURA *442* MM, PARA CONEXAO COM CRIMPAGEM (INCLUI TUBOS E CONEXOES PEX E TUBO E CONEXAO ESGOTO, NAO INCLUI CARENAGEM) | UN | 221.43
39355 | KIT CHASSI TANQUE COM MAQUINA LAVAR ROUPA PARA INSTALACAO PEX, QUADRO METALICO COM TRAVESSA COM FURO PARA ESGOTO DN 50 MM, FURO LATERAL PARA MAQUINA E FUROS SUPERIORES PARA AGUA, LARGURA *344* MM X ALTURA *442* MM, PARA CONEXAO COM ANEL DESLIZANTE (INCLUI TUBOS E CONEXOES PEX E TUBO E CONEXAO ESGOTO, NAO INCLUI CARENAGEM) | UN | 190.55
39353 | KIT CHUVEIRO PARA INSTALACAO PEX, QUADRO METALICO COM 2 TRAVESSAS, SUPERIOR COM ESPERA PARA CHUVEIRO E INFERIOR COM 2 REGISTROS DE PRESSAO DE 1/2 ", LARGURA DE *390* MM X ALTURA DE *900* MM, PARA CONEXAO COM ANEL DESLIZANTE (INCLUI REGISTROS PRESSAO E TUBOS PEX COM CONEXOES, SEM REGISTRO GAVETA, NAO INCLUI CARENAGEM) | UN | 261.31
39354 | KIT CHUVEIRO PARA INSTALACAO PEX, QUADRO METALICO COM 2 TRAVESSAS, SUPERIOR COM ESPERA PARA CHUVEIRO E INFERIOR COM 2 REGISTROS DE PRESSAO DE 1/2 ", LARGURA DE *390* MM X ALTURA DE *900* MM, PARA CONEXAO COM CRIMPAGEM (INCLUI REGISTROS PRESSAO E TUBOS PEX COM CONEXOES, SEM REGISTRO GAVETA, NAO INCLUI CARENAGEM) | UN | 260.43
39398 | KIT DE ACESSORIOS PARA BANHEIRO EM METAL CROMADO, 5 PECAS | UN | 132.08
13343 | KIT DE MATERIAIS PARA BRACADEIRA PARA FIXACAO EM POSTE CIRCULAR, CONTEM TRES FIXADORES E UM ROLO DE FITA DE 3 M EM ACO CARBONO | UN | 22.87
12118 | KIT DE PROTECAO ARSTOP PARA AR CONDICIONADO, TOMADA PADRAO 2P+T 20 A, COM DISJUNTOR UNIPOLAR DIN 20A | UN | 24.12
39482 | KIT PORTA PRONTA DE MADEIRA, FOLHA LEVE (NBR 15930) DE 600 X 2100 MM OU 700 X 2100 MM, DE 35 MM A 40 MM DE ESPESSURA, COM MARCO EM ACO, NUCLEO COLMEIA, CAPA LISA EM HDF, ACABAMENTO MELAMINICO BRANCO (INCLUI MARCO, ALIZARES, DOBRADICAS E FECHADURA) | UN | 517.2
39486 | KIT PORTA PRONTA DE MADEIRA, FOLHA LEVE (NBR 15930) DE 600 X 2100 MM OU 700 X 2100 MM, DE 35 MM A 40 MM DE ESPESSURA, NUCLEO COLMEIA, ESTRUTURA USINADA PARA FECHADURA, CAPA LISA EM HDF, ACABAMENTO EM PRIMER PARA PINTURA (INCLUI MARCO, ALIZARES E DOBRADICAS) | UN | 422.1
39484 | KIT PORTA PRONTA DE MADEIRA, FOLHA LEVE (NBR 15930) DE 800 X 2100 MM, DE 35 MM A 40 MM DE ESPESSURA, COM MARCO EM ACO, NUCLEO COLMEIA, CAPA LISA EM HDF, ACABAMENTO MELAMINICO BRANCO (INCLUI MARCO, ALIZARES, DOBRADICAS E FECHADURA) | UN | 517.2
39488 | KIT PORTA PRONTA DE MADEIRA, FOLHA LEVE (NBR 15930) DE 800 X 2100 MM, DE 35 MM A 40 MM DE ESPESSURA, NUCLEO COLMEIA, ESTRUTURA USINADA PARA FECHADURA, CAPA LISA EM HDF, ACABAMENTO EM PRIMER PARA PINTURA (INCLUI MARCO, ALIZARES E DOBRADICAS) | UN | 429.02
39485 | KIT PORTA PRONTA DE MADEIRA, FOLHA LEVE (NBR 15930) DE 900 X 2100 MM, DE 35 MM A 40 MM DE ESPESSURA, COM MARCO EM ACO, NUCLEO COLMEIA, CAPA LISA EM HDF, ACABAMENTO MELAMINICO BRANCO (INCLUI MARCO, ALIZARES, DOBRADICAS E FECHADURA) | UN | 517.2
39489 | KIT PORTA PRONTA DE MADEIRA, FOLHA LEVE (NBR 15930) DE 900 X 2100 MM, DE 35 MM A 40 MM DE ESPESSURA, NUCLEO COLMEIA, ESTRUTURA USINADA PARA FECHADURA, CAPA LISA EM HDF, ACABAMENTO EM PRIMER PARA PINTURA (INCLUI MARCO, ALIZARES E DOBRADICAS) | UN | 436.29
39490 | KIT PORTA PRONTA DE MADEIRA, FOLHA MEDIA (NBR 15930) DE 600 X 2100 MM OU 700 X 2100 MM, DE 35 MM A 40 MM DE ESPESSURA, NUCLEO SEMI-SOLIDO (SARRAFEADO), ESTRUTURA USINADA PARA FECHADURA, CAPA LISA EM HDF, ACABAMENTO MELAMINICO BRANCO (INCLUI MARCO, ALIZARES E DOBRADICAS) | UN | 650.13
39494 | KIT PORTA PRONTA DE MADEIRA, FOLHA MEDIA (NBR 15930) DE 600 X 2100 MM, DE 35 MM A 40 MM DE ESPESSURA, NUCLEO SEMI-SOLIDO (SARRAFEADO), ESTRUTURA USINADA PARA FECHADURA, CAPA LISA EM HDF, ACABAMENTO EM PRIMER PARA PINTURA (INCLUI MARCO, ALIZARES E DOBRADICAS) | UN | 466.85
39495 | KIT PORTA PRONTA DE MADEIRA, FOLHA MEDIA (NBR 15930) DE 700 X 2100 MM, DE 35 MM A 40 MM DE ESPESSURA, NUCLEO SEMI-SOLIDO (SARRAFEADO), ESTRUTURA USINADA PARA FECHADURA, CAPA LISA EM HDF, ACABAMENTO EM PRIMER PARA PINTURA (INCLUI MARCO, ALIZARES E DOBRADICAS) | UN | 526.07
39496 | KIT PORTA PRONTA DE MADEIRA, FOLHA MEDIA (NBR 15930) DE 800 X 2100 MM, DE 35 MM A 40 MM DE ESPESSURA, NUCLEO SEMI-SOLIDO (SARRAFEADO), ESTRUTURA USINADA PARA FECHADURA, CAPA LISA EM HDF, ACABAMENTO EM PRIMER PARA PINTURA (INCLUI MARCO, ALIZARES E DOBRADICAS) | UN | 578.68
39492 | KIT PORTA PRONTA DE MADEIRA, FOLHA MEDIA (NBR 15930) DE 800 X 2100 MM, DE 35 MM A 40 MM DE ESPESSURA, NUCLEO SEMI-SOLIDO (SARRAFEADO), ESTRUTURA USINADA PARA FECHADURA, CAPA LISA EM HDF, ACABAMENTO MELAMINICO BRANCO (INCLUI MARCO, ALIZARES E DOBRADICAS) | UN | 669.95
39497 | KIT PORTA PRONTA DE MADEIRA, FOLHA MEDIA (NBR 15930) DE 900 X 2100 MM, DE 35 MM A 40 MM DE ESPESSURA, NUCLEO SEMI-SOLIDO (SARRAFEADO), ESTRUTURA USINADA PARA FECHADURA, CAPA LISA EM HDF, ACABAMENTO EM PRIMER PARA PINTURA (INCLUI MARCO, ALIZARES E DOBRADICAS) | UN | 605.14
39493 | KIT PORTA PRONTA DE MADEIRA, FOLHA MEDIA (NBR 15930) DE 900 X 2100 MM, DE 35 MM A 40 MM DE ESPESSURA, NUCLEO SEMI-SOLIDO (SARRAFEADO), ESTRUTURA USINADA PARA FECHADURA, CAPA LISA EM HDF, ACABAMENTO MELAMINICO BRANCO (INCLUI MARCO, ALIZARES E DOBRADICAS) | UN | 718.59
39500 | KIT PORTA PRONTA DE MADEIRA, FOLHA PESADA (NBR 15930) DE 800 X 2100 MM, DE 40 MM A 45 MM DE ESPESSURA, NUCLEO SOLIDO, CAPA LISA EM HDF, ACABAMENTO MELAMINICO BRANCO (INCLUI MARCO, ALIZARES, DOBRADICAS E FECHADURA EXTERNA) | UN | 784.04
39498 | KIT PORTA PRONTA DE MADEIRA, FOLHA PESADA (NBR 15930) DE 800 X 2100 MM, DE 40 MM A 45 MM DE ESPESSURA , NUCLEO SOLIDO, ESTRUTURA USINADA PARA FECHADURA, CAPA LISA EM HDF, ACABAMENTO EM LAMINADO NATURAL COM VERNIZ (INCLUI MARCO, ALIZARES E DOBRADICAS) | UN | 966.98
43628 | KIT PORTA PRONTA DE MADEIRA, FOLHA PESADA (NBR 15930) DE 800 X 2100 MM, DE 40 MM A 45 MM DE ESPESSURA, COM MARCO EM ACO, NUCLEO SOLIDO, CAPA LISA EM HDF, ACABAMENTO MELAMINICO BRANCO (INCLUI MARCO, ALIZARES, DOBRADICAS E FECHADURA) | UN | 762.19
39501 | KIT PORTA PRONTA DE MADEIRA, FOLHA PESADA (NBR 15930) DE 900 X 2100 MM, DE 40 MM A 45 MM DE ESPESSURA, NUCLEO SOLIDO, CAPA LISA EM HDF, ACABAMENTO MELAMINICO BRANCO (INCLUI MARCO, ALIZARES, DOBRADICAS E FECHADURA EXTERNA) | UN | 805.27
39499 | KIT PORTA PRONTA DE MADEIRA, FOLHA PESADA (NBR 15930) DE 900 X 2100 MM, DE 40 MM A 45 MM DE ESPESSURA , NUCLEO SOLIDO, ESTRUTURA USINADA PARA FECHADURA, CAPA LISA EM HDF, ACABAMENTO EM LAMINADO NATURAL COM VERNIZ (INCLUI MARCO, ALIZARES E DOBRADICAS) | UN | 980.71
43621 | KIT PORTA PRONTA DE MADEIRA, FOLHA PESADA (NBR 15930) DE 900 X 2100 MM, DE 40 MM A 45 MM DE ESPESSURA, COM MARCO EM ACO, NUCLEO SOLIDO, CAPA LISA EM HDF, ACABAMENTO MELAMINICO BRANCO (INCLUI MARCO, ALIZARES, DOBRADICAS E FECHADURA) | UN | 809.82
3733 | LADRILHO HIDRAULICO, *20 x 20* CM, E= 2 CM, PADRAO COPACABANA, 2 CORES (PRETO E BRANCO) | M2 | 51.71
3731 | LADRILHO HIDRAULICO, *20 X 20* CM, E= 2 CM, DADOS, COR NATURAL | M2 | 48
38137 | LADRILHO HIDRAULICO, *20 X 20* CM, E= 2 CM, RAMPA, NATURAL | M2 | 48.28
38135 | LADRILHO HIDRAULICO, *20 X 20* CM, E= 2 CM, TATIL ALERTA OU DIRECIONAL, AMARELO | M2 | 61.2
38138 | LADRILHO HIDRAULICO, *30 X 30* CM, E= 2 CM, MILANO, NATURAL | M2 | 47.41
3736 | LAJE PRE-MOLDADA CONVENCIONAL (LAJOTAS + VIGOTAS) PARA FORRO, UNIDIRECIONAL, SOBRECARGA DE 100 KG/M2, VAO ATE 4,00 M (SEM COLOCACAO) | M2 | 50.43
3741 | LAJE PRE-MOLDADA CONVENCIONAL (LAJOTAS + VIGOTAS) PARA FORRO, UNIDIRECIONAL, SOBRECARGA DE 100 KG/M2, VAO ATE 4,50 M (SEM COLOCACAO) | M2 | 52.57
3745 | LAJE PRE-MOLDADA CONVENCIONAL (LAJOTAS + VIGOTAS) PARA FORRO, UNIDIRECIONAL, SOBRECARGA 100 KG/M2, VAO ATE 5,00 M (SEM COLOCACAO) | M2 | 56.68
3743 | LAJE PRE-MOLDADA CONVENCIONAL (LAJOTAS + VIGOTAS) PARA PISO, UNIDIRECIONAL, SOBRECARGA DE 200 KG/M2, VAO ATE 3,50 M (SEM COLOCACAO) | M2 | 52.38
3744 | LAJE PRE-MOLDADA CONVENCIONAL (LAJOTAS + VIGOTAS) PARA PISO, UNIDIRECIONAL, SOBRECARGA DE 200 KG/M2, VAO ATE 4,50 M (SEM COLOCACAO) | M2 | 57.66
3739 | LAJE PRE-MOLDADA CONVENCIONAL (LAJOTAS + VIGOTAS) PARA PISO, UNIDIRECIONAL, SOBRECARGA DE 200 KG/M2, VAO ATE 5,00 M (SEM COLOCACAO) | M2 | 60.59
3737 | LAJE PRE-MOLDADA CONVENCIONAL (LAJOTAS + VIGOTAS) PARA PISO, UNIDIRECIONAL, SOBRECARGA DE 350 KG/M2, VAO ATE 4,50 M (SEM COLOCACAO) | M2 | 63.52
3738 | LAJE PRE-MOLDADA CONVENCIONAL (LAJOTAS + VIGOTAS) PARA PISO, UNIDIRECIONAL, SOBRECARGA DE 350 KG/M2, VAO ATE 5,00 M (SEM COLOCACAO) | M2 | 73.29
3747 | LAJE PRE-MOLDADA CONVENCIONAL (LAJOTAS + VIGOTAS) PARA PISO, UNIDIRECIONAL, SOBRECARGA 350 KG/M2 VAO ATE 3,50 M (SEM COLOCACAO) | M2 | 57.66
11649 | LAJE PRE-MOLDADA DE TRANSICAO EXCENTRICA EM CONCRETO ARMADO, DN 1200 MM, FURO CIRCULAR DN 600 MM, ESPESSURA 12 CM | UN | 418.29
11650 | LAJE PRE-MOLDADA DE TRANSICAO EXCENTRICA EM CONCRETO ARMADO, DN 1500 MM, FURO CIRCULAR DN 530 MM, ESPESSURA 15 CM | UN | 712.95
3742 | LAJE PRE-MOLDADA TRELICADA (LAJOTAS + VIGOTAS) PARA FORRO, UNIDIRECIONAL, SOBRECARGA DE 100 KG/M2, VAO ATE 6,00 M (SEM COLOCACAO) | M2 | 76.03
3746 | LAJE PRE-MOLDADA TRELICADA (LAJOTAS + VIGOTAS) PARA PISO, UNIDIRECIONAL, SOBRECARGA DE 200 KG/M2, VAO ATE 6,00 M (SEM COLOCACAO) | M2 | 88.78
21106 | LAMBRI EM ALUMINIO, DE APROXIMADAMENTE 0,6 KG/M, COM APROXIMADAMENTE 168,0 MM DE LARGURA, 6,0 MM DE ALTURA E 6,0 M DE EXTENSAO | KG | 28.99
3755 | LAMPADA DE LUZ MISTA 160 W, BASE E27 (220 V) | UN | 21.1
3750 | LAMPADA DE LUZ MISTA 250 W, BASE E27 (220 V) | UN | 28.37
3756 | LAMPADA DE LUZ MISTA 500 W, BASE E40 (220 V) | UN | 53.02
39377 | LAMPADA FLUORESCENTE COMPACTA BRANCA 135 W, BASE E40 (127/220 V) | UN | 157.05
38191 | LAMPADA FLUORESCENTE COMPACTA 2U BRANCA 15 W, BASE E27 (127/220 V) | UN | 11.69
39381 | LAMPADA FLUORESCENTE COMPACTA 2U/3U BRANCA 9/10 W, BASE E27 (127/220 V) | UN | 10.9
38780 | LAMPADA FLUORESCENTE COMPACTA 3U BRANCA 20 W, BASE E27 (127/220 V) | UN | 13.34
38781 | LAMPADA FLUORESCENTE ESPIRAL BRANCA 45 W, BASE E27 (127/220 V) | UN | 45.04
38192 | LAMPADA FLUORESCENTE ESPIRAL BRANCA 65 W, BASE E27 (127/220 V) | UN | 81.51
3753 | LAMPADA FLUORESCENTE TUBULAR T10, DE 20 OU 40 W, BIVOLT | UN | 7.13
38782 | LAMPADA FLUORESCENTE TUBULAR T5 DE 14 W, BIVOLT | UN | 9.29
38778 | LAMPADA FLUORESCENTE TUBULAR T8 DE 16/18 W, BIVOLT | UN | 6.97
38779 | LAMPADA FLUORESCENTE TUBULAR T8 DE 32/36 W, BIVOLT | UN | 7.39
39388 | LAMPADA LED TIPO DICROICA BIVOLT, LUZ BRANCA, 5 W (BASE GU10) | UN | 14.45
39387 | LAMPADA LED TUBULAR BIVOLT 18/20 W, BASE G13 | UN | 22.53
39386 | LAMPADA LED TUBULAR BIVOLT 9/10 W, BASE G13 | UN | 15.71
38194 | LAMPADA LED 10 W BIVOLT BRANCA, FORMATO TRADICIONAL (BASE E27) | UN | 11.75
38193 | LAMPADA LED 6 W BIVOLT BRANCA, FORMATO TRADICIONAL (BASE E27) | UN | 10.21
12216 | LAMPADA VAPOR DE SODIO OVOIDE 150 W (BASE E40) | UN | 40.76
3757 | LAMPADA VAPOR DE SODIO OVOIDE 250 W (BASE E40) | UN | 47.13
3758 | LAMPADA VAPOR DE SODIO OVOIDE 400 W (BASE E40) | UN | 54.95
12214 | LAMPADA VAPOR MERCURIO 125 W (BASE E27) | UN | 18.82
3749 | LAMPADA VAPOR MERCURIO 250 W (BASE E40) | UN | 33.54
3751 | LAMPADA VAPOR MERCURIO 400 W (BASE E40) | UN | 45.77
39376 | LAMPADA VAPOR METALICO OVOIDE 150 W, BASE E27/E40 | UN | 38.59
3752 | LAMPADA VAPOR METALICO TUBULAR 400 W (BASE E40) | UN | 75.51
746 | LAVADORA DE ALTA PRESSAO (LAVA-JATO) PARA AGUA FRIA, PRESSAO DE OPERACAO ENTRE 1400 E 1900 LIB/POL2, VAZAO MAXIMA ENTRE 400 E 700 L/H | UN | 3400.13
36521 | LAVATORIO DE CANTO LOUCA BRANCA SUSPENSO *40 X 30* CM | UN | 122.48
36794 | LAVATORIO LOUCA BRANCA COM COLUNA *44 X 35,5* CM | UN | 124.86
10426 | LAVATORIO LOUCA BRANCA COM COLUNA *54 X 44* CM | UN | 179.83
10425 | LAVATORIO LOUCA BRANCA SUSPENSO *40 X 30* CM | UN | 79.3
10431 | LAVATORIO LOUCA COR COM COLUNA *54 X 44* CM | UN | 197.28
10429 | LAVATORIO LOUCA COR SUSPENSO *40 X 30* CM | UN | 94.58
20269 | LAVATORIO/CUBA DE EMBUTIR OVAL LOUCA BRANCA SEM LADRAO *50 X 35* CM | UN | 77.95
20270 | LAVATORIO/CUBA DE EMBUTIR OVAL LOUCA COR SEM LADRAO *50 X 35* CM | UN | 84.88
11696 | LAVATORIO/CUBA DE SOBREPOR OVAL PEQUENA LOUCA BRANCA SEM LADRAO *31 X 44* | UN | 124.01
10427 | LAVATORIO/CUBA DE SOBREPOR RETANGULAR LOUCA BRANCA COM LADRAO *52 X 45* CM | UN | 222.35
10428 | LAVATORIO/CUBA DE SOBREPOR RETANGULAR LOUCA COR COM LADRAO *52 X 45* CM | UN | 225.67
2354 | LEITURISTA OU CADASTRISTA DE REDES DE AGUA E ESGOTO | H | 10.43
40932 | LEITURISTA OU CADASTRISTA DE REDES DE AGUA E ESGOTO (MENSALISTA) | MES | 1850.21
10853 | LETRA ACO INOX (AISI 304), CHAPA NUM. 22, RECORTADO, H= 20 CM (SEM RELEVO) | UN | 63.86
5093 | LEVANTADOR DE JANELA GUILHOTINA, EM LATAO CROMADO | PAR | 14.75
37768 | LIMPADORA A SUCCAO, TANQUE 12000 L, BASCULAMENTO HIDRAULICO, BOMBA 12 M3/MIN 95% VACUO (INCLUI MONTAGEM, NAO INCLUI CAMINHAO) | UN | 98500
37773 | LIMPADORA DE SUCCAO TANQUE 7000 L, BOMBA 12 M3/MIN 95% VACUO (INCLUI MONTAGEM, NAO INCLUI CAMINHAO) | UN | 83643.1
37769 | LIMPADORA DE SUCCAO, TANQUE 11000 L, BOMBA 340 M3/MIN (INCLUI MONTAGEM, NAO INCLUI CAMINHAO) | UN | 140029.09
37770 | LIMPADORA DE SUCCAO, TANQUE 5500 L, BOMBA 60M3/MIN, VACUO 500 MBAR (INCLUI MONTAGEM, NAO INCLUI CAMINHAO) | UN | 237651.71
38382 | LINHA DE PEDREIRO LISA 100 M | UN | 10.3
6091 | LIQUIDO PARA BRILHO PAREDES INTERNAS | L | 14.67
38383 | LIXA D'AGUA EM FOLHA, GRAO 100 | UN | 1.93
3768 | LIXA EM FOLHA PARA FERRO, NUMERO 150 | UN | 2.27
3767 | LIXA EM FOLHA PARA PAREDE OU MADEIRA, NUMERO 120 (COR VERMELHA) | UN | 0.54
13192 | LIXADEIRA ELETRICA ANGULAR PARA CONCRETO, POTENCIA 1.400 W, PRATO DIAMANTADO DE 5'' | UN | 5252.04
38413 | LIXADEIRA ELETRICA ANGULAR, PARA DISCO DE 7 " (180 MM), POTENCIA DE 2.200 W, *5.000* RPM, 220 V | UN | 868.61
42440 | LIXEIRA DUPLA, COM CAPACIDADE VOLUMETRICA DE 60L*, FABRICADA EM TUBO DE ACO CARBONO, CESTOS EM CHAPA DE ACO E PINTURA NO PROCESSO ELETROSTATICO - PARA ACADEMIA AO AR LIVRE / ACADEMIA DA TERCEIRA IDADE - ATI | UN | 800
20193 | LOCACAO DE ANDAIME METALICO TIPO FACHADEIRO, LARGURA DE 1,20 M, ALTURA POR PECA DE 2,0 M, INCLUINDO SAPATAS E ITENS NECESSARIOS A INSTALACAO | M2XMES | 1.83
10527 | LOCACAO DE ANDAIME METALICO TUBULAR DE ENCAIXE, TIPO DE TORRE, COM LARGURA DE 1 ATE 1,5 M E ALTURA DE *1,00* M (INCLUSO SAPATAS FIXAS OU RODIZIOS) | MXMES | 5.5
41805 | LOCACAO DE ANDAIME SUSPENSO OU BALANCIM MANUAL, CAPACIDADE DE CARGA TOTAL DE APROXIMADAMENTE 250 KG/M2, PLATAFORMA DE 1,50 M X 0,80 M (C X L), CABO DE 45 M | MES | 403.5
40271 | LOCACAO DE APRUMADOR METALICO DE PILAR, COM ALTURA E ANGULO REGULAVEIS, EXTENSAO DE *1,50* A *2,80* M | MES | 3.57
40287 | LOCACAO DE BARRA DE ANCORAGEM DE 0,80 A 1,20 M DE EXTENSAO, COM ROSCA DE 5/8", INCLUINDO PORCA E FLANGE | MES | 1.37
40295 | LOCACAO DE BOMBA MANUAL PARA TESTE HIDROSTATICO ATE 30 BAR | H | 2.34
745 | LOCACAO DE BOMBA MANUAL PARA TESTE HIDROSTATICO ATE 60 BAR | H | 2.48
4084 | LOCACAO DE BOMBA SUBMERSIVEL PARA DRENAGEM E ESGOTAMENTO, MOTOR ELETRICO TRIFASICO, POTENCIA DE 1 CV, DIAMETRO DE RECALQUE DE 2". FAIXA DE OPERACAO: Q=25 M3/H (+ OU - 1 M3/H) E AMT=2 M; Q=12 M3/H (+ OU - 2 M3/H) E AMT = 12 M (+ OU - 2 M) | H | 1.58
743 | LOCACAO DE BOMBA SUBMERSIVEL PARA DRENAGEM E ESGOTAMENTO, MOTOR ELETRICO TRIFASICO, POTENCIA DE 2 CV, DIAMETRO DE RECALQUE DE 2". FAIXA DE OPERACAO: Q=35 M3/H (+ OU - 3 M3/H) E AMT=2 M; Q=13 M3/H (+ OU - 3 M3/H) E AMT = 17 M (+ OU - 3 M) | H | 1.58
40293 | LOCACAO DE BOMBA SUBMERSIVEL PARA DRENAGEM E ESGOTAMENTO, MOTOR ELETRICO TRIFASICO, POTENCIA DE 2 CV, DIAMETRO DE RECALQUE DE 3". FAIXA DE OPERACAO: Q=70 M3/H (+ OU - 2 M3/H) E AMT=2 M; Q=9,5 M3/H (+ OU - 3,5 M3/H) E AMT = 10 M (+ OU - 2 M) | H | 1.89
40294 | LOCACAO DE BOMBA SUBMERSIVEL PARA DRENAGEM E ESGOTAMENTO, MOTOR ELETRICO TRIFASICO, POTENCIA DE 3 CV, DIAMETRO DE RECALQUE DE 2". FAIXA DE OPERACAO: Q=84 M3/H (+ OU - 2,5 M3/H) E AMT=2 M; Q=9,1 M3/H (+ OU - 2 M3/H) E AMT = 12 M (+ OU - 2 M) | H | 1.58
4085 | LOCACAO DE BOMBA SUBMERSIVEL PARA DRENAGEM E ESGOTAMENTO, MOTOR ELETRICO TRIFASICO, POTENCIA DE 4 CV, DIAMETRO DE RECALQUE DE 3". FAIXA DE OPERACAO: Q=60 M3/H (+ OU - 1 M3/H) E AMT=2 M; Q=11 M3/H (+ OU - 1 M3/H) E AMT = 23 M (+ OU - 1 M) | H | 2.21
10775 | LOCACAO DE CONTAINER 2,30 X 6,00 M, ALT. 2,50 M, COM 1 SANITARIO, PARA ESCRITORIO, COMPLETO, SEM DIVISORIAS INTERNAS | MES | 950
10776 | LOCACAO DE CONTAINER 2,30 X 6,00 M, ALT. 2,50 M, PARA ESCRITORIO, SEM DIVISORIAS INTERNAS E SEM SANITARIO | MES | 742.18
10779 | LOCACAO DE CONTAINER 2,30 X 4,30 M, ALT. 2,50 M, P/ SANITARIO, C/ 5 BACIAS, 1 LAVATORIO E 4 MICTORIOS | MES | 1187.5
10777 | LOCACAO DE CONTAINER 2,30 X 4,30 M, ALT. 2,50 M, PARA SANITARIO, COM 3 BACIAS, 4 CHUVEIROS, 1 LAVATORIO E 1 MICTORIO | MES | 1078.64
10778 | LOCACAO DE CONTAINER 2,30 X 6,00 M, ALT. 2,50 M, PARA SANITARIO, COM 4 BACIAS, 8 CHUVEIROS,1 LAVATORIO E 1 MICTORIO | MES | 1187.5
40339 | LOCACAO DE CRUZETA PARA ESCORA METALICA | MES | 1.37
3355 | LOCACAO DE ELEVADOR DE CARGA A CABO, CABINE SEMI FECHADA *2,0* X *1,5* X *2,0* M, CAPACIDADE DE CARGA 1000 KG, TORRE *2,38* X *2,21* X 15 M, GUINCHO DE EMBREAGEM, FREIO DE SEGURANCA, LIMITADOR DE VELOCIDADE E CANCELA | H | 24.3
39814 | LOCACAO DE ELEVADOR DE CREMALHEIRA CABINE SIMPLES FECHADA 1,5 X 2,5 X 2,35 M (UMA POR TORRE), CAPACIDADE DE CARGA *1200* KG (15 PESSOAS), TORRE DE 24 M (16 MODULOS), 16 PARADAS, FREIO DE SEGURANCA, LIMITADOR DE CARGA | H | 45.56
10749 | LOCACAO DE ESCORA METALICA TELESCOPICA, COM ALTURA REGULAVEL DE *1,80* A *3,20* M, COM CAPACIDADE DE CARGA DE NO MINIMO 1000 KGF (10 KN), INCLUSO TRIPE E FORCADO | MES | 2.52
40290 | LOCACAO DE FORMA PLASTICA PARA LAJE NERVURADA, DIMENSOES *60* X *60* X *16* CM | MES | 3.63
7252 | LOCACAO DE NIVEL OPTICO, COM PRECISAO DE 0,7 MM, AUMENTO DE 32X | H | 2.25
4778 | LOCACAO DE PERFURATRIZ PNEUMATICA DE PESO MEDIO, * 18 * KG, PARA ROCHA | H | 2.7
4780 | LOCACAO DE PERFURATRIZ PNEUMATICA DE PESO MEDIO, * 24 * KG, PARA ROCHA | H | 2.92
10809 | LOCACAO DE TALHA ELETRICA 3 T, VELOCIDADE 2,1 M / MIN, POTENCIA 1,3 KW | H | 1.11
10811 | LOCACAO DE TALHA MANUAL DE CORRENTE, CAPACIDADE DE 2 T COM ELEVACAO DE 3 M | H | 0.95
7247 | LOCACAO DE TEODOLITO ELETRONICO, PRECISAO ANGULAR DE 5 A 7 SEGUNDOS, INCLUINDO TRIPE | H | 2.25
40291 | LOCACAO DE TORRE METALICA COMPLETA PARA UMA CARGA DE 8 TF (80 KN) E PE DIREITO DE 6 M, INCLUINDO MODULOS , DIAGONAIS, SAPATAS E FORCADOS | MES | 191.86
40275 | LOCACAO DE VIGA SANDUICHE METALICA VAZADA PARA TRAVAMENTO DE PILARES, ALTURA DE *8* CM, LARGURA DE *6* CM E EXTENSAO DE 2 M | MES | 5.5
42408 | LONA PLASTICA EXTRA FORTE PRETA, E = 200 MICRA | M2 | 1.56
3777 | LONA PLASTICA PESADA PRETA, E = 150 MICRA | M2 | 1.13
3798 | LUMINARIA ABERTA P/ ILUMINACAO PUBLICA, TIPO X-57 PETERCO OU EQUIV | UN | 47.1
38769 | LUMINARIA ARANDELA TIPO MEIA-LUA COM VIDRO FOSCO *30 X 15* CM, PARA 1 LAMPADA, BASE E27, POTENCIA MAXIMA 40/60 W (NAO INCLUI LAMPADA) | UN | 36.78
39510 | LUMINARIA DE EMBUTIR EM CHAPA DE ACO PARA 2 LAMPADAS FLUORESCENTES DE 14 W COM REFLETOR E ALETAS EM ALUMINIO, COMPLETA (INCLUI REATOR E LAMPADAS) | UN | 148.88
38776 | LUMINARIA DE EMBUTIR EM CHAPA DE ACO PARA 4 LAMPADAS FLUORESCENTES DE 14 W *60 X 60 CM* ALETADA (NAO INCLUI REATOR E LAMPADAS) | UN | 158.01
38774 | LUMINARIA DE EMERGENCIA 30 LEDS, POTENCIA 2 W, BATERIA DE LITIO, AUTONOMIA DE 6 HORAS | UN | 29.52
42247 | LUMINARIA DE LED PARA ILUMINACAO PUBLICA, DE 138 W ATE 180 W, INVOLUCRO EM ALUMINIO OU ACO INOX | UN | 1007.55
42248 | LUMINARIA DE LED PARA ILUMINACAO PUBLICA, DE 181 W ATE 239 W, INVOLUCRO EM ALUMINIO OU ACO INOX | UN | 1170.34
42249 | LUMINARIA DE LED PARA ILUMINACAO PUBLICA, DE 240 W ATE 350 W, INVOLUCRO EM ALUMINIO OU ACO INOX | UN | 1938.85
42244 | LUMINARIA DE LED PARA ILUMINACAO PUBLICA, DE 33 W ATE 50 W, INVOLUCRO EM ALUMINIO OU ACO INOX | UN | 302.79
42245 | LUMINARIA DE LED PARA ILUMINACAO PUBLICA, DE 51 W ATE 67 W, INVOLUCRO EM ALUMINIO OU ACO INOX | UN | 558.74
42246 | LUMINARIA DE LED PARA ILUMINACAO PUBLICA, DE 68 W ATE 97 W, INVOLUCRO EM ALUMINIO OU ACO INOX | UN | 618.5
42243 | LUMINARIA DE LED PARA ILUMINACAO PUBLICA, DE 98 W ATE 137 W, INVOLUCRO EM ALUMINIO OU ACO INOX | UN | 745.8
38889 | LUMINARIA DE SOBREPOR EM CHAPA DE ACO COM ALETAS PLASTICAS, PARA 1 LAMPADA, BASE E27, POTENCIA MAXIMA 40/60 W (NAO INCLUI LAMPADA) | UN | 28.19
38784 | LUMINARIA DE SOBREPOR EM CHAPA DE ACO COM ALETAS PLASTICAS, PARA 2 LAMPADAS, BASE E27, POTENCIA MAXIMA 40/60 W (NAO INCLUI LAMPADAS) | UN | 37.72
3788 | LUMINARIA DE SOBREPOR EM CHAPA DE ACO PARA 1 LAMPADA FLUORESCENTE DE *18* W, ALETADA, COMPLETA (LAMPADA E REATOR INCLUSOS) | UN | 39.31
12230 | LUMINARIA DE SOBREPOR EM CHAPA DE ACO PARA 1 LAMPADA FLUORESCENTE DE *18* W, PERFIL COMERCIAL (NAO INCLUI REATOR E LAMPADA) | UN | 10.11
3780 | LUMINARIA DE SOBREPOR EM CHAPA DE ACO PARA 1 LAMPADA FLUORESCENTE DE *36* W, ALETADA, COMPLETA (LAMPADA E REATOR INCLUSOS) | UN | 58
12231 | LUMINARIA DE SOBREPOR EM CHAPA DE ACO PARA 1 LAMPADA FLUORESCENTE DE *36* W, PERFIL COMERCIAL (NAO INCLUI REATOR E LAMPADA) | UN | 16.81
3811 | LUMINARIA DE SOBREPOR EM CHAPA DE ACO PARA 2 LAMPADAS FLUORESCENTES DE *18* W, ALETADA, COMPLETA (LAMPADAS E REATOR INCLUSOS) | UN | 54.48
12232 | LUMINARIA DE SOBREPOR EM CHAPA DE ACO PARA 2 LAMPADAS FLUORESCENTES DE *18* W, PERFIL COMERCIAL (NAO INCLUI REATOR E LAMPADAS) | UN | 17.61
3799 | LUMINARIA DE SOBREPOR EM CHAPA DE ACO PARA 2 LAMPADAS FLUORESCENTES DE *36* W, ALETADA, COMPLETA (LAMPADAS E REATOR INCLUSOS) | UN | 77.05
12239 | LUMINARIA DE SOBREPOR EM CHAPA DE ACO PARA 2 LAMPADAS FLUORESCENTES DE *36* W, PERFIL COMERCIAL (NAO INCLUI REATOR E LAMPADAS) | UN | 23.06
38773 | LUMINARIA DE TETO PLAFON/PLAFONIER EM PLASTICO COM BASE E27, POTENCIA MAXIMA 60 W (NAO INCLUI LAMPADA) | UN | 3.7
12271 | LUMINARIA DUPLA P/SINALIZACAO, TIPO WETZEL AS-2/110 OU EQUIV | UN | 206.29
38785 | LUMINARIA HERMETICA IP-65 PARA 2 DUAS LAMPADAS DE 14/16/18/20 W (NAO INCLUI REATOR E LAMPADAS) | UN | 97.67
38786 | LUMINARIA HERMETICA IP-65 PARA 2 DUAS LAMPADAS DE 28/32/36/40 W (NAO INCLUI REATOR E LAMPADAS) | UN | 120.3
39385 | LUMINARIA LED PLAFON REDONDO DE SOBREPOR BIVOLT 12/13 W, D = *17* CM | UN | 27
39389 | LUMINARIA LED REFLETOR RETANGULAR BIVOLT, LUZ BRANCA, 10 W | UN | 29.29
39390 | LUMINARIA LED REFLETOR RETANGULAR BIVOLT, LUZ BRANCA, 30 W | UN | 61.4
39391 | LUMINARIA LED REFLETOR RETANGULAR BIVOLT, LUZ BRANCA, 50 W | UN | 68.94
3803 | LUMINARIA PLAFON REDONDO COM VIDRO FOSCO DIAMETRO *25* CM, PARA 1 LAMPADA, BASE E27, POTENCIA MAXIMA 40/60 W (NAO INCLUI LAMPADA) | UN | 34.88
38770 | LUMINARIA PLAFON REDONDO COM VIDRO FOSCO DIAMETRO *30* CM, PARA 2 LAMPADAS, BASE E27, POTENCIA MAXIMA 40/60 W (NAO INCLUI LAMPADAS) | UN | 40.39
12267 | LUMINARIA PROVA DE TEMPO PETERCO Y.31/1 | UN | 118.36
43265 | LUMINARIA SOLAR LED EXTERNA, TIPO ARANDELA DE PAREDE, EM ALUMINIO, 16 LEDS, LUZ BRANCA, *180* LUMENS, CAPACIDADE DE ILUMINACAO ATE 36 H, RETANGULAR, *13 X 9 X 7* (C X L X A), COM SENSOR DE MOVIMENTO / PRESENCA, BATERIA RECARREGAVEL COM LUZ SOLAR, RESISTENTE AO CALOR, A PROVA DE AGUA E POEIRA/ IMPERMEAVEL, IP65 | UN | 84.43
12266 | LUMINARIA SPOT DE SOBREPOR EM ALUMINIO COM ALETA PLASTICA PARA 1 LAMPADA, BASE E27, POTENCIA MAXIMA 40/60 W (NAO INCLUI LAMPADA) | UN | 60.58
39378 | LUMINARIA SPOT DE SOBREPOR EM ALUMINIO COM ALETA PLASTICA PARA 2 LAMPADAS, BASE E27, POTENCIA MAXIMA 40/60 W (NAO INCLUI LAMPADA) | UN | 42.95
43543 | LUMINARIA TIPO TARTARUGA A PROVA DE TEMPO, GASES, VAPOR E PO, EM ALUMINIO, COM GRADE, BASE E27, POTENCIA MAXIMA 100 W - REF Y 25/1 (NAO INCLUI LAMPADA) | UN | 89.48
38775 | LUMINARIA TIPO TARTARUGA PARA AREA EXTERNA EM ALUMINIO, COM GRADE, PARA 1 LAMPADA, BASE E27, POTENCIA MAXIMA 40/60 W (NAO INCLUI LAMPADA) | UN | 45.53
21119 | LUVA CPVC, SOLDAVEL, 15 MM, PARA AGUA QUENTE PREDIAL | UN | 1.55
37974 | LUVA CPVC, SOLDAVEL, 22 MM, PARA AGUA QUENTE PREDIAL | UN | 2.3
37975 | LUVA CPVC, SOLDAVEL, 28 MM, PARA AGUA QUENTE PREDIAL | UN | 4.67
37976 | LUVA CPVC, SOLDAVEL, 35 MM, PARA AGUA QUENTE PREDIAL | UN | 9.59
37977 | LUVA CPVC, SOLDAVEL, 42 MM, PARA AGUA QUENTE PREDIAL | UN | 13.19
37978 | LUVA CPVC, SOLDAVEL, 54 MM, PARA AGUA QUENTE PREDIAL | UN | 26.73
37979 | LUVA CPVC, SOLDAVEL, 73 MM, PARA AGUA QUENTE PREDIAL | UN | 114.84
37980 | LUVA CPVC, SOLDAVEL, 89 MM, PARA AGUA QUENTE PREDIAL | UN | 129.06
36147 | LUVA DE BORRACHA ISOLANTE PARA ALTA TENSAO, RESISTENTE A OZONIO, TENSAO DE ENSAIO 2,5 KV (PAR) | PAR | 317.5
12731 | LUVA DE COBRE (REF 600) SEM ANEL DE SOLDA, BOLSA X BOLSA, 104 MM | UN | 259.85
12723 | LUVA DE COBRE (REF 600) SEM ANEL DE SOLDA, BOLSA X BOLSA, 15 MM | UN | 2.01
12724 | LUVA DE COBRE (REF 600) SEM ANEL DE SOLDA, BOLSA X BOLSA, 22 MM | UN | 3.87
12725 | LUVA DE COBRE (REF 600) SEM ANEL DE SOLDA, BOLSA X BOLSA, 28 MM | UN | 7.76
12726 | LUVA DE COBRE (REF 600) SEM ANEL DE SOLDA, BOLSA X BOLSA, 35 MM | UN | 17.14
12727 | LUVA DE COBRE (REF 600) SEM ANEL DE SOLDA, BOLSA X BOLSA, 42 MM | UN | 21.74
12728 | LUVA DE COBRE (REF 600) SEM ANEL DE SOLDA, BOLSA X BOLSA, 54 MM | UN | 35.51
12729 | LUVA DE COBRE (REF 600) SEM ANEL DE SOLDA, BOLSA X BOLSA, 66 MM | UN | 116.39
12730 | LUVA DE COBRE (REF 600) SEM ANEL DE SOLDA, BOLSA X BOLSA, 79 MM | UN | 178.2
3840 | LUVA DE CORRER DEFOFO, PVC, JE, DN 100 MM | UN | 48.72
3838 | LUVA DE CORRER DEFOFO, PVC, JE, DN 150 MM | UN | 107.53
3844 | LUVA DE CORRER DEFOFO, PVC, JE, DN 200 MM | UN | 191.81
3839 | LUVA DE CORRER DEFOFO, PVC, JE, DN 250 MM | UN | 349.37
3843 | LUVA DE CORRER DEFOFO, PVC, JE, DN 300 MM | UN | 479.52
3900 | LUVA DE CORRER PARA TUBO ROSCAVEL, PVC, 1 1/2", PARA AGUA FRIA PREDIAL | UN | 38.18
3846 | LUVA DE CORRER PARA TUBO ROSCAVEL, PVC, 1/2", PARA AGUA FRIA PREDIAL | UN | 12.03
3886 | LUVA DE CORRER PARA TUBO ROSCAVEL, PVC, 3/4", PARA AGUA FRIA PREDIAL | UN | 12.67
3854 | LUVA DE CORRER PARA TUBO SOLDAVEL, PVC, 20 MM, PARA AGUA FRIA PREDIAL | UN | 7.04
3873 | LUVA DE CORRER PARA TUBO SOLDAVEL, PVC, 25 MM, PARA AGUA FRIA PREDIAL | UN | 9.32
38021 | LUVA DE CORRER PARA TUBO SOLDAVEL, PVC, 32 MM, PARA AGUA FRIA PREDIAL | UN | 22.29
3847 | LUVA DE CORRER PARA TUBO SOLDAVEL, PVC, 50 MM, PARA AGUA FRIA PREDIAL | UN | 25.31
38022 | LUVA DE CORRER PARA TUBO SOLDAVEL, PVC, 60 MM, PARA AGUA FRIA PREDIAL | UN | 39.53
3833 | LUVA DE CORRER PVC, JE, DN 100 MM, PARA REDE COLETORA DE ESGOTO (NBR 10569) | UN | 19.04
3835 | LUVA DE CORRER PVC, JE, DN 150 MM, PARA REDE COLETORA DE ESGOTO (NBR 10569) | UN | 62
3836 | LUVA DE CORRER PVC, JE, DN 200 MM, PARA REDE COLETORA DE ESGOTO (NBR 10569) | UN | 133.44
3830 | LUVA DE CORRER PVC, JE, DN 250 MM, PARA REDE COLETORA DE ESGOTO (NBR 10569) | UN | 218.18
3831 | LUVA DE CORRER PVC, JE, DN 300 MM, PARA REDE COLETORA DE ESGOTO (NBR 10569) | UN | 364.72
37981 | LUVA DE CORRER, CPVC, SOLDAVEL, 15 MM, PARA AGUA QUENTE PREDIAL | UN | 5.26
37982 | LUVA DE CORRER, CPVC, SOLDAVEL, 22 MM, PARA AGUA QUENTE PREDIAL | UN | 7.99
37983 | LUVA DE CORRER, CPVC, SOLDAVEL, 28 MM, PARA AGUA QUENTE PREDIAL | UN | 11.19
37984 | LUVA DE CORRER, CPVC, SOLDAVEL, 35 MM, PARA AGUA QUENTE PREDIAL | UN | 19.32
37985 | LUVA DE CORRER, CPVC, SOLDAVEL, 42 MM, PARA AGUA QUENTE PREDIAL | UN | 27.06
3826 | LUVA DE CORRER, PVC PBA, JE, DN 100 / DE 110 MM, PARA REDE AGUA (NBR 10351) | UN | 48.35
3825 | LUVA DE CORRER, PVC PBA, JE, DN 50 / DE 60 MM, PARA REDE AGUA (NBR 10351) | UN | 13.9
3827 | LUVA DE CORRER, PVC PBA, JE, DN 75 / DE 85 MM, PARA REDE AGUA (NBR 10351) | UN | 30.38
20165 | LUVA DE CORRER, PVC SERIE R, 100 MM, PARA ESGOTO OU AGUAS PLUVIAIS PREDIAIS | UN | 21.63
20166 | LUVA DE CORRER, PVC SERIE R, 150 MM, PARA ESGOTO OU AGUAS PLUVIAIS PREDIAIS | UN | 69.92
20164 | LUVA DE CORRER, PVC SERIE R, 75 MM, PARA ESGOTO OU AGUAS PLUVIAIS PREDIAIS | UN | 11.43
3893 | LUVA DE CORRER, PVC, DN 100 MM, PARA ESGOTO PREDIAL | UN | 14.18
3848 | LUVA DE CORRER, PVC, DN 50 MM, PARA ESGOTO PREDIAL | UN | 8.61
3895 | LUVA DE CORRER, PVC, DN 75 MM, PARA ESGOTO PREDIAL | UN | 9.37
12404 | LUVA DE FERRO GALVANIZADO, COM ROSCA BSP MACHO/FEMEA, DE 3/4" | UN | 6.71
3939 | LUVA DE FERRO GALVANIZADO, COM ROSCA BSP, DE 1 1/2" | UN | 13.82
3911 | LUVA DE FERRO GALVANIZADO, COM ROSCA BSP, DE 1 1/4" | UN | 11.29
3908 | LUVA DE FERRO GALVANIZADO, COM ROSCA BSP, DE 1/2" | UN | 3.65
3910 | LUVA DE FERRO GALVANIZADO, COM ROSCA BSP, DE 1" | UN | 8.08
3913 | LUVA DE FERRO GALVANIZADO, COM ROSCA BSP, DE 2 1/2" | UN | 38.61
3912 | LUVA DE FERRO GALVANIZADO, COM ROSCA BSP, DE 2" | UN | 21.17
3909 | LUVA DE FERRO GALVANIZADO, COM ROSCA BSP, DE 3/4" | UN | 4.96
3914 | LUVA DE FERRO GALVANIZADO, COM ROSCA BSP, DE 3" | UN | 58.25
3915 | LUVA DE FERRO GALVANIZADO, COM ROSCA BSP, DE 4" | UN | 91.86
3916 | LUVA DE FERRO GALVANIZADO, COM ROSCA BSP, DE 5" | UN | 167.36
3917 | LUVA DE FERRO GALVANIZADO, COM ROSCA BSP, DE 6" | UN | 276.04
1904 | LUVA DE PRESSAO, EM PVC, DE 20 MM, PARA ELETRODUTO FLEXIVEL | UN | 0.87
1899 | LUVA DE PRESSAO, EM PVC, DE 25 MM, PARA ELETRODUTO FLEXIVEL | UN | 0.99
1900 | LUVA DE PRESSAO, EM PVC, DE 32 MM, PARA ELETRODUTO FLEXIVEL | UN | 1.6
12407 | LUVA DE REDUCAO DE FERRO GALVANIZADO, COM ROSCA BSP MACHO/FEMEA, DE 1 1/2" X 1" | UN | 20.89
12408 | LUVA DE REDUCAO DE FERRO GALVANIZADO, COM ROSCA BSP MACHO/FEMEA, DE 1" X 1/2" | UN | 11.79
12409 | LUVA DE REDUCAO DE FERRO GALVANIZADO, COM ROSCA BSP MACHO/FEMEA, DE 1" X 3/4" | UN | 11.79
12410 | LUVA DE REDUCAO DE FERRO GALVANIZADO, COM ROSCA BSP MACHO/FEMEA, DE 3/4" X 1/2" | UN | 8.12
3936 | LUVA DE REDUCAO DE FERRO GALVANIZADO, COM ROSCA BSP, DE 1 1/2" X 1 1/4" | UN | 14.68
3922 | LUVA DE REDUCAO DE FERRO GALVANIZADO, COM ROSCA BSP, DE 1 1/2" X 1/2" | UN | 13.5
3924 | LUVA DE REDUCAO DE FERRO GALVANIZADO, COM ROSCA BSP, DE 1 1/2" X 1" | UN | 14.68
3923 | LUVA DE REDUCAO DE FERRO GALVANIZADO, COM ROSCA BSP, DE 1 1/2" X 3/4" | UN | 14.68
3937 | LUVA DE REDUCAO DE FERRO GALVANIZADO, COM ROSCA BSP, DE 1 1/4" X 1/2" | UN | 12.11
3921 | LUVA DE REDUCAO DE FERRO GALVANIZADO, COM ROSCA BSP, DE 1 1/4" X 1" | UN | 12.12
3920 | LUVA DE REDUCAO DE FERRO GALVANIZADO, COM ROSCA BSP, DE 1 1/4" X 3/4" | UN | 12.11
3938 | LUVA DE REDUCAO DE FERRO GALVANIZADO, COM ROSCA BSP, DE 1" X 1/2" | UN | 7.98
3919 | LUVA DE REDUCAO DE FERRO GALVANIZADO, COM ROSCA BSP, DE 1" X 3/4" | UN | 8.14
3927 | LUVA DE REDUCAO DE FERRO GALVANIZADO, COM ROSCA BSP, DE 2 1/2" X 1 1/2" | UN | 41.23
3928 | LUVA DE REDUCAO DE FERRO GALVANIZADO, COM ROSCA BSP, DE 2 1/2" X 2" | UN | 41.23
3926 | LUVA DE REDUCAO DE FERRO GALVANIZADO, COM ROSCA BSP, DE 2" X 1 1/2" | UN | 23.5
3935 | LUVA DE REDUCAO DE FERRO GALVANIZADO, COM ROSCA BSP, DE 2" X 1 1/4" | UN | 23.5
3925 | LUVA DE REDUCAO DE FERRO GALVANIZADO, COM ROSCA BSP, DE 2" X 1" | UN | 23.5
12406 | LUVA DE REDUCAO DE FERRO GALVANIZADO, COM ROSCA BSP, DE 3/4" X 1/2" | UN | 5.77
3929 | LUVA DE REDUCAO DE FERRO GALVANIZADO, COM ROSCA BSP, DE 3" X 1 1/2" | UN | 62.82
3931 | LUVA DE REDUCAO DE FERRO GALVANIZADO, COM ROSCA BSP, DE 3" X 2 1/2" | UN | 62.82
3930 | LUVA DE REDUCAO DE FERRO GALVANIZADO, COM ROSCA BSP, DE 3" X 2" | UN | 62.82
3932 | LUVA DE REDUCAO DE FERRO GALVANIZADO, COM ROSCA BSP, DE 4" X 2 1/2" | UN | 108.47
3933 | LUVA DE REDUCAO DE FERRO GALVANIZADO, COM ROSCA BSP, DE 4" X 2" | UN | 108.47
3934 | LUVA DE REDUCAO DE FERRO GALVANIZADO, COM ROSCA BSP, DE 4" X 3" | UN | 108.47
40355 | LUVA DE REDUCAO EM ACO CARBONO, COM ENCAIXE PARA SOLDA DN SW, PRESSAO 3.000 LBS, 3/4 " X 1/2" | UN | 7.25
40364 | LUVA DE REDUCAO EM ACO CARBONO, COM ENCAIXE PARA SOLDA DN SW, PRESSAO 3.000 LBS, DN 1 1/2" X 1 1/4" | UN | 33.96
40361 | LUVA DE REDUCAO EM ACO CARBONO, COM ENCAIXE PARA SOLDA DN SW, PRESSAO 3.000 LBS, DN 1 1/4" X 1" | UN | 26.55
40358 | LUVA DE REDUCAO EM ACO CARBONO, COM ENCAIXE PARA SOLDA DN SW, PRESSAO 3.000 LBS, DN 1" X 3/4" | UN | 10.12
40370 | LUVA DE REDUCAO EM ACO CARBONO, COM ENCAIXE PARA SOLDA DN SW, PRESSAO 3.000 LBS, DN 2 1/2" X 2" | UN | 107.75
40367 | LUVA DE REDUCAO EM ACO CARBONO, COM ENCAIXE PARA SOLDA DN SW, PRESSAO 3.000 LBS, DN 2" X 1 1/2" | UN | 53.55
40373 | LUVA DE REDUCAO EM ACO CARBONO, COM ENCAIXE PARA SOLDA DN SW, PRESSAO 3.000 LBS, DN 3" X 2 1/2" | UN | 145.71
38947 | LUVA DE REDUCAO PARA TUBO PEX, METALICA, PARA CONEXAO COM ANEL DESLIZANTE, DN 20 X 16 MM | UN | 7.66
38948 | LUVA DE REDUCAO PARA TUBO PEX, METALICA, PARA CONEXAO COM ANEL DESLIZANTE, DN 25 X 16 MM | UN | 12.23
38949 | LUVA DE REDUCAO PARA TUBO PEX, METALICA, PARA CONEXAO COM ANEL DESLIZANTE, DN 25 X 20 MM | UN | 13.57
38951 | LUVA DE REDUCAO PARA TUBO PEX, METALICA, PARA CONEXAO COM ANEL DESLIZANTE, DN 32 X 25 MM | UN | 21.46
39312 | LUVA DE REDUCAO PARA TUBO PEX, PLASTICA, PARA CONEXAO COM CRIMPAGEM, DN 20 X 16 MM | UN | 16.65
39313 | LUVA DE REDUCAO PARA TUBO PEX, PLASTICA, PARA CONEXAO COM CRIMPAGEM, DN 25 X 16 MM | UN | 21.73
38950 | LUVA DE REDUCAO PARA TUBO PEX, PLASTICA, PARA CONEXAO COM CRIMPAGEM, DN 32 X 20 MM | UN | 32.7
39314 | LUVA DE REDUCAO PARA TUBO PEX, PLASTICA, PARA CONEXAO COM CRIMPAGEM, DN 32 X 25 MM | UN | 34.5
3907 | LUVA DE REDUCAO ROSCAVEL, PVC, 1" X 3/4", PARA AGUA FRIA PREDIAL | UN | 3.95
3889 | LUVA DE REDUCAO ROSCAVEL, PVC, 3/4" X 1/2", PARA AGUA FRIA PREDIAL | UN | 3.02
3868 | LUVA DE REDUCAO SOLDAVEL, PVC, 25 MM X 20 MM, PARA AGUA FRIA PREDIAL | UN | 1.17
3869 | LUVA DE REDUCAO SOLDAVEL, PVC, 32 MM X 25 MM, PARA AGUA FRIA PREDIAL | UN | 3.36
3872 | LUVA DE REDUCAO SOLDAVEL, PVC, 40 MM X 32 MM, PARA AGUA FRIA PREDIAL | UN | 4.08
3850 | LUVA DE REDUCAO SOLDAVEL, PVC, 60 MM X 50 MM, PARA AGUA FRIA PREDIAL | UN | 10.51
38023 | LUVA DE REDUCAO, PVC, SOLDAVEL, 50 X 25 MM, PARA AGUA FRIA PREDIAL | UN | 4.43
37986 | LUVA DE TRANSICAO DE CPVC X PVC, SOLDAVEL, 22 X 25 MM, PARA AGUA QUENTE | UN | 1.81
37987 | LUVA DE TRANSICAO, CPVC, SOLDAVEL, 42 MM X 1 1/2", PARA AGUA QUENTE | UN | 135.06
37988 | LUVA DE TRANSICAO, CPVC, SOLDAVEL, 54 MM X 2", PARA AGUA QUENTE PREDIAL | UN | 220.29
21120 | LUVA DE TRANSICAO, CPVC, 15 MM X 1/2", PARA AGUA QUENTE PREDIAL | UN | 10.98
39318 | LUVA DE TRANSICAO, CPVC, 22 MM X 1/2", PARA AGUA QUENTE | UN | 9.05
20162 | LUVA DUPLA, PVC LEVE, DN 150 MM | UN | 15.03
40366 | LUVA EM ACO CARBONO, SOLDAVEL, PRESSAO 3.000 LBS, DN 1 1/2" | UN | 26.49
40363 | LUVA EM ACO CARBONO, SOLDAVEL, PRESSAO 3.000 LBS, DN 1 1/4" | UN | 20.72
40354 | LUVA EM ACO CARBONO, SOLDAVEL, PRESSAO 3.000 LBS, DN 1/2" | UN | 9.02
40360 | LUVA EM ACO CARBONO, SOLDAVEL, PRESSAO 3.000 LBS, DN 1" | UN | 13.58
40372 | LUVA EM ACO CARBONO, SOLDAVEL, PRESSAO 3.000 LBS, DN 2 1/2" | UN | 83.88
40369 | LUVA EM ACO CARBONO, SOLDAVEL, PRESSAO 3.000 LBS, DN 2" | UN | 41.74
40357 | LUVA EM ACO CARBONO, SOLDAVEL, PRESSAO 3.000 LBS, DN 3/4" | UN | 10.12
40375 | LUVA EM ACO CARBONO, SOLDAVEL, PRESSAO 3.000 LBS, DN 3" | UN | 113.55
1893 | LUVA EM PVC RIGIDO ROSCAVEL, DE 1 1/2", PARA ELETRODUTO | UN | 3.3
1902 | LUVA EM PVC RIGIDO ROSCAVEL, DE 1 1/4", PARA ELETRODUTO | UN | 2.4
1901 | LUVA EM PVC RIGIDO ROSCAVEL, DE 1/2", PARA ELETRODUTO | UN | 0.75
1892 | LUVA EM PVC RIGIDO ROSCAVEL, DE 1", PARA ELETRODUTO | UN | 1.54
1907 | LUVA EM PVC RIGIDO ROSCAVEL, DE 2 1/2", PARA ELETRODUTO | UN | 10.62
1894 | LUVA EM PVC RIGIDO ROSCAVEL, DE 2", PARA ELETRODUTO | UN | 4.77
1891 | LUVA EM PVC RIGIDO ROSCAVEL, DE 3/4", PARA ELETRODUTO | UN | 1.11
1896 | LUVA EM PVC RIGIDO ROSCAVEL, DE 3", PARA ELETRODUTO | UN | 14.25
1895 | LUVA EM PVC RIGIDO ROSCAVEL, DE 4", PARA ELETRODUTO | UN | 25.05
2641 | LUVA PARA ELETRODUTO, EM ACO GALVANIZADO ELETROLITICO, DIAMETRO DE 100 MM (4") | UN | 22.09
2636 | LUVA PARA ELETRODUTO, EM ACO GALVANIZADO ELETROLITICO, DIAMETRO DE 15 MM (1/2") | UN | 1.42
2637 | LUVA PARA ELETRODUTO, EM ACO GALVANIZADO ELETROLITICO, DIAMETRO DE 20 MM (3/4") | UN | 1.51
2638 | LUVA PARA ELETRODUTO, EM ACO GALVANIZADO ELETROLITICO, DIAMETRO DE 25 MM (1") | UN | 1.76
2639 | LUVA PARA ELETRODUTO, EM ACO GALVANIZADO ELETROLITICO, DIAMETRO DE 32 MM (1 1/4") | UN | 3.12
2644 | LUVA PARA ELETRODUTO, EM ACO GALVANIZADO ELETROLITICO, DIAMETRO DE 40 MM (1 1/2") | UN | 4.52
2643 | LUVA PARA ELETRODUTO, EM ACO GALVANIZADO ELETROLITICO, DIAMETRO DE 50 MM (2") | UN | 6.3
2640 | LUVA PARA ELETRODUTO, EM ACO GALVANIZADO ELETROLITICO, DIAMETRO DE 65 MM (2 1/2") | UN | 9.19
2642 | LUVA PARA ELETRODUTO, EM ACO GALVANIZADO ELETROLITICO, DIAMETRO DE 80 MM (3") | UN | 14
38943 | LUVA PARA TUBO PEX, METALICO, PARA CONEXAO COM ANEL DESLIZANTE, DN 16 MM | UN | 5.66
38944 | LUVA PARA TUBO PEX, METALICO, PARA CONEXAO COM ANEL DESLIZANTE, DN 20 MM | UN | 8.75
38945 | LUVA PARA TUBO PEX, METALICO, PARA CONEXAO COM ANEL DESLIZANTE, DN 25 MM | UN | 17.74
38946 | LUVA PARA TUBO PEX, METALICO, PARA CONEXAO COM ANEL DESLIZANTE, DN 32 MM | UN | 26.45
39308 | LUVA PARA TUBO PEX, PLASTICA, PARA CONEXAO COM CRIMPAGEM, DN 16 MM | UN | 11.53
39309 | LUVA PARA TUBO PEX, PLASTICA, PARA CONEXAO COM CRIMPAGEM, DN 20 MM | UN | 16.68
39310 | LUVA PARA TUBO PEX, PLASTICA, PARA CONEXAO COM CRIMPAGEM, DN 25 MM | UN | 25.28
39311 | LUVA PARA TUBO PEX, PLASTICA, PARA CONEXAO COM CRIMPAGEM, DN 32 MM | UN | 37.99
39855 | LUVA PASSANTE DE COBRE (REF 601) SEM ANEL DE SOLDA, BOLSA 15 MM | UN | 2.03
39856 | LUVA PASSANTE DE COBRE (REF 601) SEM ANEL DE SOLDA, BOLSA 22 MM | UN | 4.8
39857 | LUVA PASSANTE DE COBRE (REF 601) SEM ANEL DE SOLDA, BOLSA 28 MM | UN | 7.76
39858 | LUVA PASSANTE DE COBRE (REF 601) SEM ANEL DE SOLDA, BOLSA 35 MM | UN | 17.23
39859 | LUVA PASSANTE DE COBRE (REF 601) SEM ANEL DE SOLDA, BOLSA 42 MM | UN | 26.56
39860 | LUVA PASSANTE DE COBRE (REF 601) SEM ANEL DE SOLDA, BOLSA 54 MM | UN | 40.76
39861 | LUVA PASSANTE DE COBRE (REF 601) SEM ANEL DE SOLDA, BOLSA 66 MM | UN | 116.39
38447 | LUVA PPR, SOLDAVEL, DN 110 MM, PARA AGUA QUENTE PREDIAL | UN | 100.71
36320 | LUVA PPR, SOLDAVEL, DN 20 MM, PARA AGUA QUENTE PREDIAL | UN | 1.46
36324 | LUVA PPR, SOLDAVEL, DN 25 MM, PARA AGUA QUENTE PREDIAL | UN | 2.21
38441 | LUVA PPR, SOLDAVEL, DN 32 MM, PARA AGUA QUENTE PREDIAL | UN | 2.9
38442 | LUVA PPR, SOLDAVEL, DN 40 MM, PARA AGUA QUENTE PREDIAL | UN | 7.38
38443 | LUVA PPR, SOLDAVEL, DN 50 MM, PARA AGUA QUENTE PREDIAL | UN | 11.15
38444 | LUVA PPR, SOLDAVEL, DN 63 MM, PARA AGUA QUENTE PREDIAL | UN | 16.6
38445 | LUVA PPR, SOLDAVEL, DN 75 MM, PARA AGUA QUENTE PREDIAL | UN | 39
38446 | LUVA PPR, SOLDAVEL, DN 90 MM, PARA AGUA QUENTE PREDIAL | UN | 62.94
3867 | LUVA PVC SOLDAVEL, 110 MM, PARA AGUA FRIA PREDIAL | UN | 70.62
3861 | LUVA PVC SOLDAVEL, 20 MM, PARA AGUA FRIA PREDIAL | UN | 0.58
3904 | LUVA PVC SOLDAVEL, 25 MM, PARA AGUA FRIA PREDIAL | UN | 0.71
3903 | LUVA PVC SOLDAVEL, 32 MM, PARA AGUA FRIA PREDIAL | UN | 1.76
3862 | LUVA PVC SOLDAVEL, 40 MM, PARA AGUA FRIA PREDIAL | UN | 3.58
3863 | LUVA PVC SOLDAVEL, 50 MM, PARA AGUA FRIA PREDIAL | UN | 4.2
3864 | LUVA PVC SOLDAVEL, 60 MM, PARA AGUA FRIA PREDIAL | UN | 10.93
3865 | LUVA PVC SOLDAVEL, 75 MM, PARA AGUA FRIA PREDIAL | UN | 19.02
3866 | LUVA PVC SOLDAVEL, 85 MM, PARA AGUA FRIA PREDIAL | UN | 43.53
3902 | LUVA PVC, ROSCAVEL, 2 1/2", AGUA FRIA PREDIAL | UN | 21.17
3878 | LUVA PVC, ROSCAVEL, 1 1/2", AGUA FRIA PREDIAL | UN | 6.69
3877 | LUVA PVC, ROSCAVEL, 1 1/4", AGUA FRIA PREDIAL | UN | 6.11
3879 | LUVA PVC, ROSCAVEL, 2", AGUA FRIA PREDIAL | UN | 13.49
3880 | LUVA PVC, ROSCAVEL, 3", AGUA FRIA PREDIAL | UN | 30.44
12892 | LUVA RASPA DE COURO, CANO CURTO (PUNHO *7* CM) | PAR | 11.04
3883 | LUVA ROSCAVEL, PVC, 1/2", AGUA FRIA PREDIAL | UN | 1.41
3876 | LUVA ROSCAVEL, PVC, 1", AGUA FRIA PREDIAL | UN | 3.52
3884 | LUVA ROSCAVEL, PVC, 3/4", AGUA FRIA PREDIAL | UN | 2.11
3837 | LUVA SIMPLES, PVC PBA, JE, DN 100 / DE 110 MM, PARA REDE AGUA (NBR 10351) | UN | 41.97
3845 | LUVA SIMPLES, PVC PBA, JE, DN 50 / DE 60 MM, PARA REDE AGUA (NBR 10351) | UN | 15.33
11045 | LUVA SIMPLES, PVC PBA, JE, DN 75 / DE 85 MM, PARA REDE AGUA (NBR 10351) | UN | 29.57
20170 | LUVA SIMPLES, PVC SERIE R, 100 MM, PARA ESGOTO OU AGUAS PLUVIAIS PREDIAIS | UN | 12.18
20171 | LUVA SIMPLES, PVC SERIE R, 150 MM, PARA ESGOTO OU AGUAS PLUVIAIS PREDIAIS | UN | 36.18
20167 | LUVA SIMPLES, PVC SERIE R, 40 MM, PARA ESGOTO OU AGUAS PLUVIAIS PREDIAIS | UN | 4.52
20168 | LUVA SIMPLES, PVC SERIE R, 50 MM, PARA ESGOTO OU AGUAS PLUVIAIS PREDIAIS | UN | 7.09
20169 | LUVA SIMPLES, PVC SERIE R, 75 MM, PARA ESGOTO OU AGUAS PLUVIAIS PREDIAIS | UN | 10.04
3899 | LUVA SIMPLES, PVC, SOLDAVEL, DN 100 MM, SERIE NORMAL, PARA ESGOTO PREDIAL | UN | 5.32
38676 | LUVA SIMPLES, PVC, SOLDAVEL, DN 150 MM, SERIE NORMAL, PARA ESGOTO PREDIAL | UN | 25.74
3897 | LUVA SIMPLES, PVC, SOLDAVEL, DN 40 MM, SERIE NORMAL, PARA ESGOTO PREDIAL | UN | 1.12
3875 | LUVA SIMPLES, PVC, SOLDAVEL, DN 50 MM, SERIE NORMAL, PARA ESGOTO PREDIAL | UN | 2.42
3898 | LUVA SIMPLES, PVC, SOLDAVEL, DN 75 MM, SERIE NORMAL, PARA ESGOTO PREDIAL | UN | 4.58
3855 | LUVA SOLDAVEL COM BUCHA DE LATAO, PVC, 20 MM X 1/2" | UN | 4.67
3874 | LUVA SOLDAVEL COM BUCHA DE LATAO, PVC, 25 MM X 1/2" | UN | 4.96
3870 | LUVA SOLDAVEL COM BUCHA DE LATAO, PVC, 25 MM X 3/4" | UN | 6.16
38678 | LUVA SOLDAVEL COM BUCHA DE LATAO, PVC, 32 MM X 1" | UN | 16.76
3859 | LUVA SOLDAVEL COM ROSCA, PVC, 20 MM X 1/2", PARA AGUA FRIA PREDIAL | UN | 1.24
3856 | LUVA SOLDAVEL COM ROSCA, PVC, 25 MM X 1/2", PARA AGUA FRIA PREDIAL | UN | 1.57
3906 | LUVA SOLDAVEL COM ROSCA, PVC, 25 MM X 3/4", PARA AGUA FRIA PREDIAL | UN | 1.48
3860 | LUVA SOLDAVEL COM ROSCA, PVC, 32 MM X 1", PARA AGUA FRIA PREDIAL | UN | 4.87
3905 | LUVA SOLDAVEL COM ROSCA, PVC, 40 MM X 1 1/4", PARA AGUA FRIA PREDIAL | UN | 10.78
3871 | LUVA SOLDAVEL COM ROSCA, PVC, 50 MM X 1 1/2", PARA AGUA FRIA PREDIAL | UN | 22.39
37429 | LUVA, PEAD PE 100, DE 400 MM, PARA ELETROFUSAO | UN | 2081.5
37426 | LUVA, PEAD PE 100, DE 63 MM, PARA ELETROFUSAO | UN | 20.02
37427 | LUVA, PEAD PE 100, DE 125 MM, PARA ELETROFUSAO | UN | 47.76
37424 | LUVA, PEAD PE 100, DE 20 MM, PARA ELETROFUSAO | UN | 9.2
37428 | LUVA, PEAD PE 100, DE 200 MM, PARA ELETROFUSAO | UN | 164.6
37425 | LUVA, PEAD PE 100, DE 32 MM, PARA ELETROFUSAO | UN | 9.92
11519 | MACANETA ALAVANCA RETA OCA, EM ZAMAC COM ACABAMENTO CROMADO, COMPRIMENTO APROX DE 15 CM | PAR | 32.5
11520 | MACANETA ALAVANCA, RETA SIMPLES / OCA, CROMADA, COMPRIMENTO DE 10 A 16 CM, ACABAMENTO PADRAO POPULAR - SOMENTE MACANETAS | PAR | 15.02
11518 | MACANETA BOLA, EM ZAMAC COM ACABAMENTO CROMADO, DIAMETRO DE APROX 2 1/2" | PAR | 54.63
38473 | MACARICO DE SOLDA 201 PARA EXTENSAO GLP OU ACETILENO | UN | 109.79
4244 | MACARIQUEIRO | H | 15.99
40977 | MACARIQUEIRO (MENSALISTA) | MES | 2834.61
4115 | MADEIRA ROLICA TRATADA, D = 12 A 15 CM, H = 3,00 M, EM EUCALIPTO OU EQUIVALENTE DA REGIAO | M | 18.34
4119 | MADEIRA ROLICA TRATADA, D = 16 A 20 CM, H = 6,00 M, EM EUCALIPTO OU EQUIVALENTE DA REGIAO | M | 37.04
2794 | MADEIRA ROLICA TRATADA, D = 25 A 29 CM, H = 6,50 M, EM EUCALIPTO OU EQUIVALENTE DA REGIAO | M | 98.27
2788 | MADEIRA ROLICA TRATADA, D = 30 A 34 CM, H = 6,50 M, EM EUCALIPTO OU EQUIVALENTE DA REGIAO | M | 143.16
4006 | MADEIRA SERRADA EM PINUS, MISTA OU EQUIVALENTE DA REGIAO - BRUTA | M3 | 1199.95
36151 | MANGOTE DE SEGURANCA EM RASPA DE COURO | UN | 24.54
37457 | MANGUEIRA CRISTAL PARA NIVEL, LISA, PVC TRANSPARENTE, 3/8" X1,5 MM | M | 2.32
37456 | MANGUEIRA CRISTAL PARA NIVEL, LISA, PVC TRANSPARENTE, 5/16" X1 MM | M | 1.22
37461 | MANGUEIRA CRISTAL TRANCADA, PVC COM REFORCO, COM PRESSAO DE TRABALHO (PT) 250 LBS/POL2, DE 3/4" X *2,8* MM | M | 8.62
37460 | MANGUEIRA CRISTAL TRANCADA, PVC COM REFORCO, PRESSAO DE TRABALHO (PT) 250 LBS/POL2, DE 1" X *3,4* MM | M | 11.77
37458 | MANGUEIRA CRISTAL, LISA, PVC TRANSPARENTE, 1/2" X 2 MM | M | 3.45
37454 | MANGUEIRA CRISTAL, LISA, PVC TRANSPARENTE, 1/4" X1 MM | M | 0.9
37455 | MANGUEIRA CRISTAL, LISA, PVC TRANSPARENTE, 1/4" X1,5 MM | M | 1.52
37459 | MANGUEIRA CRISTAL, LISA, PVC TRANSPARENTE, 3/4" X 2 MM | M | 4.84
21029 | MANGUEIRA DE INCENDIO, TIPO 1, DE 1 1/2", COMPRIMENTO = 15 M, TECIDO EM FIO DE POLIESTER E TUBO INTERNO EM BORRACHA SINTETICA, COM UNIOES ENGATE RAPIDO | UN | 290
21030 | MANGUEIRA DE INCENDIO, TIPO 1, DE 1 1/2", COMPRIMENTO = 20 M, TECIDO EM FIO DE POLIESTER E TUBO INTERNO EM BORRACHA SINTETICA, COM UNIOES ENGATE RAPIDO | UN | 357.47
21031 | MANGUEIRA DE INCENDIO, TIPO 1, DE 1 1/2", COMPRIMENTO = 25 M, TECIDO EM FIO DE POLIESTER E TUBO INTERNO EM BORRACHA SINTETICA, COM UNIOES ENGATE RAPIDO | UN | 445.04
21032 | MANGUEIRA DE INCENDIO, TIPO 1, DE 1 1/2", COMPRIMENTO = 30 M, TECIDO EM FIO DE POLIESTER E TUBO INTERNO EM BORRACHA SINTETICA, COM UNIOES ENGATE RAPIDO | UN | 475.19
37527 | MANGUEIRA DE INCENDIO, TIPO 2, DE 1 1/2", COMPRIMENTO = 15 M, TECIDO EM FIO DE POLIESTER E TUBO INTERNO EM BORRACHA SINTETICA, COM UNIOES ENGATE RAPIDO | UN | 429.25
37528 | MANGUEIRA DE INCENDIO, TIPO 2, DE 1 1/2", COMPRIMENTO = 20 M, TECIDO EM FIO DE POLIESTER E TUBO INTERNO EM BORRACHA SINTETICA, COM UNIOES | UN | 511.8
37529 | MANGUEIRA DE INCENDIO, TIPO 2, DE 1 1/2", COMPRIMENTO = 25 M, TECIDO EM FIO DE POLIESTER E TUBO INTERNO EM BORRACHA SINTETICA, COM UNIOES | UN | 516.83
37530 | MANGUEIRA DE INCENDIO, TIPO 2, DE 1 1/2", COMPRIMENTO = 30 M, TECIDO EM FIO DE POLIESTER E TUBO INTERNO EM BORRACHA SINTETICA, COM UNIOES | UN | 674.75
21034 | MANGUEIRA DE INCENDIO, TIPO 2, DE 2 1/2", COMPRIMENTO = 15 M, TECIDO EM FIO DE POLIESTER E TUBO INTERNO EM BORRACHA SINTETICA, COM UNIOES ENGATE RAPIDO | UN | 575.69
37531 | MANGUEIRA DE INCENDIO, TIPO 2, DE 2 1/2", COMPRIMENTO = 20 M, TECIDO EM FIO DE POLIESTER E TUBO INTERNO EM BORRACHA SINTETICA, COM UNIOES | UN | 725
21036 | MANGUEIRA DE INCENDIO, TIPO 2, DE 2 1/2", COMPRIMENTO = 25 M, TECIDO EM FIO DE POLIESTER E TUBO INTERNO EM BORRACHA SINTETICA, COM UNIOES ENGATE RAPIDO | UN | 881.48
21037 | MANGUEIRA DE INCENDIO, TIPO 2, DE 2 1/2", COMPRIMENTO = 30 M, TECIDO EM FIO DE POLIESTER E TUBO INTERNO EM BORRACHA SINTETICA, COM UNIOES ENGATE RAPIDO | UN | 1004.95
20185 | MANGUEIRA DE PVC FLEXIVEL,TIPO FLAT/ACHATADA, COR LARANJA, D = 1 1/2" (40 MM), PARA CONDUCAO DE AGUA, SERVICOS LEVES E MEDIOS | M | 14.01
20260 | MANGUEIRA PARA GAS - GLP, PVC, TRANCADA, DIAMETRO DE 3/8", COMPRIMENTO DE 1M (NORMATIZADA) | UN | 11.27
37523 | MANIPULADOR TELESCOPICO, POTENCIA DE 101 HP, CAPACIDADE DE CARGA DE 3.500 KG, ALTURA MAXIMA DE ELEVACAO DE 12 M | UN | 418767.64
37515 | MANIPULADOR TELESCOPICO, POTENCIA DE 85 HP, CAPACIDADE DE CARGA DE 3.500 KG, ALTURA MAXIMA DE ELEVACAO DE 12,3 M | UN | 372305.85
12899 | MANOMETRO COM CAIXA EM ACO PINTADO, ESCALA *10* KGF/CM2 (*10* BAR), DIAMETRO NOMINAL DE *63* MM, CONEXAO DE 1/4" | UN | 74.78
12898 | MANOMETRO COM CAIXA EM ACO PINTADO, ESCALA *10* KGF/CM2 (*10* BAR), DIAMETRO NOMINAL DE 100 MM, CONEXAO DE 1/2" | UN | 118.62
42528 | MANTA ALUMINIZADA NAS DUAS FACES, PARA SUBCOBERTURA, E = *2* MM | M2 | 6.97
39696 | MANTA ALUMINIZADA 1 FACE PARA SUBCOBERTURA, E = *1* MM | M2 | 4.9
39700 | MANTA ANTIRRUIDO DE POLIESTER (PET) PARA CONTRAPISO E = *8* MM | M2 | 19.96
11621 | MANTA ASFALTICA ELASTOMERICA EM POLIESTER ALUMINIZADA 3 MM, TIPO III, CLASSE B (NBR 9952) | M2 | 39.71
4014 | MANTA ASFALTICA ELASTOMERICA EM POLIESTER 3 MM, TIPO III, CLASSE B, ACABAMENTO PP (NBR 9952) | M2 | 41.09
4015 | MANTA ASFALTICA ELASTOMERICA EM POLIESTER 4 MM, TIPO III, CLASSE B, ACABAMENTO PP (NBR 9952) | M2 | 50.46
4017 | MANTA ASFALTICA ELASTOMERICA EM POLIESTER 5 MM, TIPO III, CLASSE B, ACABAMENTO PP (NBR 9952) | M2 | 73.42
4016 | MANTA ASFALTICA ELASTOMERICA TIPO GLASS 3 MM, TIPO II, CLASSE C, ACABAMENTO PP (NBR 9952) | M2 | 29
39699 | MANTA DE BORRACHA ANTIRRUIDO 5 MM | M2 | 13.06
38544 | MANTA DE POLIETILENO EXPANDIDO (PEBD) ANTICHAMAS, E = 8 MM | M2 | 7.44
38545 | MANTA DE POLIETILENO EXPANDIDO (PEBD), E = 5 MM | M2 | 4.78
42527 | MANTA DE POLIETILENO EXPANDIDO, COM 1 FACE METALIZADA PARA SUBCOBERTURA, E = *5* MM | M2 | 18.41
39323 | MANTA GEOTEXTIL TECIDO DE LAMINETES DE POLIPROPILENO, RESISTENCIA A TRACAO = *25* KN/M | M2 | 18.24
626 | MANTA LIQUIDA DE BASE ASFALTICA MODIFICADA COM A ADICAO DE ELASTOMEROS DILUIDOS EM SOLVENTE ORGANICO, APLICACAO A FRIO (MEMBRANA IMPERMEABILIZANTE ASFASTICA) | KG | 14.43
25860 | MANTA TERMOPLASTICA, PEAD, GEOMEMBRANA LISA, E = 0,50 MM ( NBR 15352) | M2 | 10.5
25861 | MANTA TERMOPLASTICA, PEAD, GEOMEMBRANA LISA, E = 0,75 MM ( NBR 15352) | M2 | 15.85
25862 | MANTA TERMOPLASTICA, PEAD, GEOMEMBRANA LISA, E = 0,80 MM ( NBR 15352) | M2 | 16.82
25863 | MANTA TERMOPLASTICA, PEAD, GEOMEMBRANA LISA, E = 1,00 MM ( NBR 15352) | M2 | 21.03
25864 | MANTA TERMOPLASTICA, PEAD, GEOMEMBRANA LISA, E = 1,50 MM ( NBR 15352) | M2 | 31.54
25865 | MANTA TERMOPLASTICA, PEAD, GEOMEMBRANA LISA, E = 2,00 MM ( NBR 15352) | M2 | 42.25
25866 | MANTA TERMOPLASTICA, PEAD, GEOMEMBRANA LISA, E = 2,50 MM ( NBR 15352) | M2 | 52.46
25868 | MANTA TERMOPLASTICA, PEAD, GEOMEMBRANA TEXTURIZADA EM AMBAS AS FACES, E = 0,50 MM (NBR 15352) | M2 | 11.71
25869 | MANTA TERMOPLASTICA, PEAD, GEOMEMBRANA TEXTURIZADA EM AMBAS AS FACES, E = 0,75 MM (NBR 15352) | M2 | 16.53
25870 | MANTA TERMOPLASTICA, PEAD, GEOMEMBRANA TEXTURIZADA EM AMBAS AS FACES, E = 0,80 MM (NBR 15352) | M2 | 18.73
25871 | MANTA TERMOPLASTICA, PEAD, GEOMEMBRANA TEXTURIZADA EM AMBAS AS FACES, E = 1,00 MM (NBR 15352) | M2 | 23
25867 | MANTA TERMOPLASTICA, PEAD, GEOMEMBRANA TEXTURIZADA EM AMBAS AS FACES, E = 1,50 MM (NBR 15352) | M2 | 34.05
25872 | MANTA TERMOPLASTICA, PEAD, GEOMEMBRANA TEXTURIZADA EM AMBAS AS FACES, E = 2,00 MM (NBR 15352) | M2 | 46.02
25873 | MANTA TERMOPLASTICA, PEAD, GEOMEMBRANA TEXTURIZADA EM AMBAS AS FACES, E = 2,50 MM (NBR 15352) | M2 | 57.4
11479 | MAQUINA DE 40 MM PARA FECHADURA DE EMBUTIR EXTERNA, EM ACO INOX | UN | 22.82
11481 | MAQUINA DE 40 MM PARA FECHADURA, PARA PORTA DE BANHEIRO, EM ACO INOX | UN | 20.64
43609 | MAQUINA DE 40 MM PARA FECHADURA, PARA PORTA INTERNA, EM ACO INOX | UN | 20.64
11478 | MAQUINA DE 55 MM PARA FECHADURA DE EMBUTIR EXTERNA, EM ACO INOX | UN | 39.15
43608 | MAQUINA DE 55 MM PARA FECHADURA, PARA PORTA DE BANHEIRO, EM ACO INOX | UN | 29.88
11476 | MAQUINA DE 55 MM PARA FECHADURA, PARA PORTA INTERNA, EM ACO INOX | UN | 29.88
40637 | MAQUINA DEMARCADORA DE FAIXA DE TRAFEGO A FRIO, AUTOPROPELIDA, MOTOR DIESEL 38 HP | UN | 505925.24
13836 | MAQUINA EXTRUSORA DE CONCRETO PARA GUIAS E SARJETAS, COM MOTOR A DIESEL DE 14 CV | UN | 47417.11
14534 | MAQUINA MANUAL TIPO PRENSA PARA PRODUCAO DE BLOCOS E PAVIMENTOS DE CONCRETO, COM MOTOR ELETRICO TRIFASICO PARA VIBRACAO, POTENCIA TOTAL INSTALADA DE 1,5 KW | UN | 19850.06
14619 | MAQUINA PARA CORTE COM DISCO ABRASIVO DE DIAMETRO DE 18'' (450 MM), COM MOTOR ELETRICO TRIFASICO DE 10 CV | UN | 14846.07
14535 | MAQUINA TIPO PRENSA HIDRAULICA, PARA FABRICACAO DE TUBOS DE CONCRETO PARA AGUAS PLUVIAIS, DN 200 A DN 600 MM X 1000 MM DE COMPRIMENTO, COM MOTOR PRINCIPAL DE 20 CV | UN | 197013.73
39813 | MAQUINA TIPO VASO/TANQUE/JATO DE PRESSAO PORTATIL PARA JATEAMENTO, CONTROLE AUTOMATICO E REMOTO, CAMARA DE 1 SAIDA, 280 L, DIAM. *670* MM, BICO JATO CURTO VENTURI DE 5/16", MANGUEIRA DE 1" DE 10 M, COMPLETA (VALVULAS POP UP E DOSADORA, FUNDO CONICO ETC) | UN | 21484.47
40403 | MAQUINA TRANSFORMADORA MONOFASICA PARA SOLDA ELETRICA, TENSAO DE 220 V, FREQUENCIA DE 60 HZ, FAIXA DE CORRENTE ENTRE 80 A (+/- 10 A) E 250 A, POTENCIA ENTRE 14,00 KVA E 15,0 KVA, CICLO DE TRABALHO ENTRE 10% E 20% A 250 A | UN | 847.8
12868 | MARCENEIRO | H | 14.65
40916 | MARCENEIRO (MENSALISTA) | MES | 2601.27
4755 | MARMORISTA / GRANITEIRO | H | 16.52
41067 | MARMORISTA / GRANITEIRO (MENSALISTA) | MES | 2929.08
38463 | MARTELO DE SOLDADOR/PICADOR DE SOLDA | UN | 26.67
40703 | MARTELO DEMOLIDOR ELETRICO, COM POTENCIA DE 2.000 W, FREQUENCIA DE 1.000 IMPACTOS POR MINUTO, FORÇA DE IMPACTO ENTRE 60 E 65 J, PESO DE 30 KG | UN | 7599.78
14531 | MARTELO DEMOLIDOR PNEUMATICO MANUAL, COM REDUCAO DE VIBRACAO, PESO DE 21 KG | UN | 14168.85
36533 | MARTELO DEMOLIDOR PNEUMATICO MANUAL, COM REDUCAO DE VIBRACAO, PESO DE 31,5 KG | UN | 16304.73
11616 | MARTELO DEMOLIDOR PNEUMATICO MANUAL, PADRAO, PESO DE 32 KG | UN | 15399.57
41898 | MARTELO DEMOLIDOR PNEUMATICO MANUAL, PESO DE 28 KG, COM SILENCIADOR | UN | 17326.61
13447 | MARTELO PERFURADOR PNEUMATICO MANUAL, DE SUPERFICIE, COM AVANCO DE COLUNA, PESO DE 22 KG | UN | 31882.16
14529 | MARTELO PERFURADOR PNEUMATICO MANUAL, HASTE 25 X 75 MM, 21 KG | UN | 17830.88
10747 | MARTELO PERFURADOR PNEUMATICO MANUAL, PESO DE 25 KG, COM SILENCIADOR | UN | 17494.82
36141 | MASCARA DE SEGURANCA PARA SOLDA COM ESCUDO DE CELERON E CARNEIRA DE PLASTICO COM REGULAGEM | UN | 33.12
39434 | MASSA DE REJUNTE EM PO PARA DRYWALL, A BASE DE GESSO, SECAGEM RAPIDA, PARA TRATAMENTO DE JUNTAS DE CHAPA DE GESSO (NECESSITA ADICAO DE AGUA) | KG | 2.39
39433 | MASSA DE REJUNTE PRONTA PARA TRATAMENTO DE JUNTAS DE CHAPA DE GESSO PARA DRYWALL, SEM ADICAO DE AGUA | KG | 1.72
4049 | MASSA EPOXI BICOMPONENTE (MASSA + CATALIZADOR) | L | 38.75
38120 | MASSA EPOXI BICOMPONENTE PARA REPAROS | KG | 102.69
38877 | MASSA PARA TEXTURA LISA DE BASE ACRILICA, USO INTERNO E EXTERNO | KG | 5.28
34546 | MASSA PARA TEXTURA RUSTICA DE BASE ACRILICA, COR BRANCA, USO INTERNO E EXTERNO | KG | 5.32
10498 | MASSA PARA VIDRO | KG | 10.17
4823 | MASSA PLASTICA PARA MARMORE/GRANITO | KG | 35.3
12357 | MASTRO SIMPLES GALVANIZADO DIAMETRO NOMINAL 1 1/2", COMPRIMENTO 3 M | UN | 164.75
12358 | MASTRO SIMPLES GALVANIZADO DIAMETRO NOMINAL 2", COMPRIMENTO 3 M | UN | 185.31
11079 | MATERIAL FILTRANTE (PEDREGULHO) 0,6 A 25,46 MM (POSTO PEDREIRA/FORNECEDOR, SEM FRETE) | M3 | 1104.12
11082 | MATERIAL FILTRANTE (PEDREGULHO) 38 A 25,4 MM (POSTO PEDREIRA/FORNECEDOR, SEM FRETE) | M3 | 1104.12
4058 | MECANICO DE EQUIPAMENTOS PESADOS | H | 22.57
40974 | MECANICO DE EQUIPAMENTOS PESADOS (MENSALISTA) | MES | 4000.34
34794 | MECANICO DE REFRIGERACAO | H | 14.21
40925 | MECANICO DE REFRIGERACAO (MENSALISTA) | MES | 2521.76
13741 | MEDIDOR DE NIVEL ESTATICO E DINAMICO PARA POCO, COMPRIMENTO DE 200 M | UN | 1800.3
3288 | MEIA CANA DE MADEIRA CEDRINHO OU EQUIVALENTE DA REGIAO, ACABAMENTO PARA FORRO PAULISTA, *2,5 X 2,5* CM | M | 4.3
13587 | MEIA CANA DE MADEIRA PINUS OU EQUIVALENTE DA REGIAO, ACABAMENTO PARA FORRO PAULISTA, *2,5 X 2,5* CM | M | 2.59
38598 | MEIA CANALETA DE CONCRETO ESTRUTURAL 14 X 19 X 19 CM, FBK 14 MPA (NBR 6136) | UN | 2.04
38595 | MEIA CANALETA DE CONCRETO ESTRUTURAL 14 X 19 X 19 CM, FBK 4,5 MPA (NBR 6136) | UN | 1.73
38592 | MEIO BLOCO DE CONCRETO ESTRUTURAL 14 X 19 X 14 CM, FBK 14 MPA (NBR 6136) | UN | 1.75
38588 | MEIO BLOCO DE CONCRETO ESTRUTURAL 14 X 19 X 14 CM, FBK 4,5 MPA (NBR 6136) | UN | 1.4
38593 | MEIO BLOCO DE CONCRETO ESTRUTURAL 14 X 19 X 19 CM, FBK 14 MPA (NBR 6136) | UN | 1.93
38589 | MEIO BLOCO DE CONCRETO ESTRUTURAL 14 X 19 X 19 CM, FBK 4,5 MPA (NBR 6136) | UN | 1.46
38594 | MEIO BLOCO DE CONCRETO ESTRUTURAL 14 X 19 X 34 CM, FBK 14 MPA (NBR 6136) | UN | 3.04
34773 | MEIO BLOCO DE VEDACAO DE CONCRETO APARENTE 14 X 19 X 19 CM (CLASSE C - NBR 6136) | UN | 1.44
34769 | MEIO BLOCO DE VEDACAO DE CONCRETO APARENTE 19 X 19 X 19 CM (CLASSE C - NBR 6136) | UN | 1.78
34763 | MEIO BLOCO DE VEDACAO DE CONCRETO APARENTE 9 X 19 X 19 CM (CLASSE C - NBR 6136) | UN | 1.1
34774 | MEIO BLOCO DE VEDACAO DE CONCRETO 14 X 19 X 19 CM (CLASSE C - NBR 6136) | UN | 1.37
34771 | MEIO BLOCO DE VEDACAO DE CONCRETO 19 X 19 X 19 CM (CLASSE C - NBR 6136) | UN | 1.65
34764 | MEIO BLOCO DE VEDACAO DE CONCRETO 9 X 19 X 19 CM (CLASSE C - NBR 6136) | UN | 1.08
34788 | MEIO BLOCO ESTRUTURAL CERAMICO 14 X 19 X 14 CM, 6,0 MPA (NBR 15270) | UN | 1.68
34781 | MEIO BLOCO ESTRUTURAL CERAMICO 14 X 19 X 19 CM, 6,0 MPA (NBR 15270) | UN | 1.9
41682 | MEIO-FIO OU GUIA DE CONCRETO PRE MOLDADO, COMP 1 M, *30 X 10/12* CM (H X L1/L2) | UN | 22.99
41683 | MEIO-FIO OU GUIA DE CONCRETO PRE MOLDADO, COMP 80 CM, *30 X 10/10* (H X L1/L2) | UN | 16.91
41680 | MEIO-FIO OU GUIA DE CONCRETO PRE-MOLDADO, COMP *39* CM, *19 X 6,5/6,5* CM (H X L1/L2) | UN | 9.1
41679 | MEIO-FIO OU GUIA DE CONCRETO PRE-MOLDADO, COMP 1 M, *20 X 12/15* CM (H X L1/L2) | UN | 20.81
41681 | MEIO-FIO OU GUIA DE CONCRETO PRE-MOLDADO, COMP 80 CM, *25 X 08/08* CM (H X L1/L2) | UN | 14.24
43386 | MEIO-FIO OU GUIA DE CONCRETO PRE-MOLDADO, TIPO CHAPEU PARA BOCA DE LOBO, DIMENSOES *1,20* X 0,15 X 0,30 M | UN | 32.53
4059 | MEIO-FIO OU GUIA DE CONCRETO, PRE-MOLDADO, COMP 1 M, *30 X 12/15* CM (H X L1/L2) | M | 22.99
4062 | MEIO-FIO OU GUIA DE CONCRETO, PRE-MOLDADO, COMP 1 M, *30 X 15* CM (H X L) | UN | 22.99
4061 | MEIO-FIO OU GUIA DE CONCRETO, PRE-MOLDADO, COMP 80 CM, *45 X 12/18* CM (H X L1/L2) | UN | 28.62
41315 | MEMBRANA IMPERMEABILIZANTE A BASE DE POLIUREIA, BICOMPONENTE, APLICACAO A FRIO | KG | 77.2
43148 | MEMBRANA IMPERMEABILIZANTE A BASE DE POLIURETANO | KG | 52.4
43147 | MEMBRANA IMPERMEABILIZANTE ACRILICA MONOCOMPONENTE | KG | 20.29
10608 | MESA VIBRATORIA COM DIMENSOES DE 2,0 X 1,0 M, COM MOTOR ELETRICO DE 2 POLOS E POTENCIA DE 3 CV | UN | 6783.22
4069 | MESTRE DE OBRAS | H | 34.15
40819 | MESTRE DE OBRAS (MENSALISTA) | MES | 6053.44
34361 | METACAULIM DE ALTA REATIVIDADE/CAULIM CALCINADO | KG | 14.77
36512 | MICRO-TRATOR CORTADOR DE GRAMA COM LARGURA DO CORTE DE 107 CM, COM 2 LAMINAS E DESCARTE LATERAL | UN | 12095.78
25972 | MICROESFERAS DE VIDRO PARA SINALIZACAO HORIZONTAL VIARIA, TIPO I-B (PREMIX) - NBR 16184 | KG | 13.33
25973 | MICROESFERAS DE VIDRO PARA SINALIZACAO HORIZONTAL VIARIA, TIPO II-A (DROP-ON) - NBR 16184 | KG | 13.33
11697 | MICTORIO COLETIVO ACO INOX (AISI 304), E = 0,8 MM, DE *100 X 40 X 30* CM (C X A X P) | UN | 436.98
11698 | MICTORIO COLETIVO ACO INOX (AISI 304), E = 0,8 MM, DE *100 X 50 X 35* CM (C X A X P) | UN | 521.3
11699 | MICTORIO INDIVIDUAL ACO INOX (AISI 304), E = 0,8 MM, DE *50 X 45 X 35* (C X A X P) | UN | 576.15
10432 | MICTORIO SIFONADO LOUCA BRANCA SEM COMPLEMENTOS | UN | 276.26
10430 | MICTORIO SIFONADO LOUCA COR SEM COMPLEMENTOS | UN | 297.52
37514 | MINICARREGADEIRA SOBRE RODAS, POTENCIA LIQUIDA DE *47* HP, CAPACIDADE NOMINAL DE OPERACAO DE *646* KG | UN | 146742.75
37519 | MINICARREGADEIRA SOBRE RODAS, POTENCIA LIQUIDA DE *72* HP, CAPACIDADE NOMINAL DE OPERACAO DE *1200* KG | UN | 226467.11
37520 | MINIESCAVADEIRA SOBRE ESTEIRAS, POTENCIA LIQUIDA DE *30* HP, PESO OPERACIONAL DE *3.500* KG | UN | 222754.54
37521 | MINIESCAVADEIRA SOBRE ESTEIRAS, POTENCIA LIQUIDA DE *42* HP, PESO OPERACIONAL DE *4.500* KG | UN | 271760.54
37522 | MINIESCAVADEIRA SOBRE ESTEIRAS, POTENCIA LIQUIDA DE *42* HP, PESO OPERACIONAL DE *5.300* KG | UN | 279936.66
21109 | MINUTERIA ELETRONICA COLETIVA COM POTENCIA MAXIMA RESISTIVA PARA LAMPADAS FLUORESCENTES DE *300* W ( 110 V ) / *600* W ( 110 V ) | UN | 38.99
36800 | MISTURADOR BASE PARA CHUVEIRO/BANHEIRA, 1/2 " OU 3/4 ", SOLDAVEL OU ROSCAVEL | UN | 88.38
11769 | MISTURADOR CROMADO DE MESA BICA BAIXA PARA LAVATORIO (REF 1875) | UN | 216.59
36793 | MISTURADOR CROMADO DE PAREDE PARA LAVATORIO (REF 1178) | UN | 350.67
37546 | MISTURADOR DE ARGAMASSA, EIXO HORIZONTAL, CAPACIDADE DE MISTURA 160 KG, MOTOR ELETRICO TRIFASICO 220/380 V, POTENCIA 3 CV | UN | 10253.93
37544 | MISTURADOR DE ARGAMASSA, EIXO HORIZONTAL, CAPACIDADE DE MISTURA 300 KG, MOTOR ELETRICO TRIFASICO 220/380 V, POTENCIA 5 CV | UN | 10845.25
37545 | MISTURADOR DE ARGAMASSA, EIXO HORIZONTAL, CAPACIDADE DE MISTURA 600 KG, MOTOR ELETRICO TRIFASICO 220/380 V, POTENCIA 7,5 CV | UN | 12904.39
11771 | MISTURADOR DE PAREDE CROMADO PARA COZINHA BICA MOVEL COM AREJADOR (REF 1258) | UN | 268.65
39919 | MISTURADOR DUPLO HORIZONTAL DE ALTA TURBULENCIA, CAPACIDADE / VOLUME 2 X 500 LITROS, MOTORES ELETRICOS MINIMO 5 CV CADA, PARA NATA CIMENTO, ARGAMASSA E OUTROS | UN | 51326.58
38385 | MISTURADOR MANUAL DE TINTAS PARA FURADEIRA, HASTE METALICA *60* CM, COM HELICE (MEXEDOR DE TINTA) | UN | 42.23
37587 | MISTURADOR MONOCOMANDO PARA CHUVEIRO, BASE BRUTA E ACABAMENTO CROMADO | UN | 244.35
11561 | MOLA HIDRAULICA AEREA, PARA PORTAS DE ATE 1.100 MM E PESO DE ATE 85 KG, COM CORPO EM ALUMINIO E BRACO EM ACO, SEM BRACO DE PARADA | UN | 196.85
43604 | MOLA HIDRAULICA AEREA, PARA PORTAS DE ATE 850 MM E PESO DE ATE 50 KG, COM CORPO EM ALUMINIO E BRACO EM ACO, SEM BRACO DE PARADA | UN | 104.94
11560 | MOLA HIDRAULICA AEREA, PARA PORTAS DE ATE 950 MM E PESO DE ATE 65 KG, COM CORPO EM ALUMINIO E BRACO EM ACO, SEM BRACO DE PARADA | UN | 151.94
11499 | MOLA HIDRAULICA DE PISO, PARA PORTAS DE ATE 1100 MM E PESO DE ATE 120 KG, COM CORPO EM ACO INOX | UN | 539.44
34761 | MONTADOR DE ELETROELETRONICOS | H | 15.29
40924 | MONTADOR DE ELETROELETRONICOS (MENSALISTA) | MES | 2712.5
25957 | MONTADOR DE ESTRUTURAS METALICAS | H | 15.06
40983 | MONTADOR DE ESTRUTURAS METALICAS (MENSALISTA) | MES | 2670.97
2437 | MONTADOR DE MAQUINAS | H | 22.91
40921 | MONTADOR DE MAQUINAS (MENSALISTA) | MES | 4061.8
14252 | MOTOBOMBA AUTOESCORVANTE MOTOR A GASOLINA, POTENCIA 6,0HP, BOCAIS 3" X 3", HM/Q = 5 MCA / 24 M3/H A 52,5 MCA / 5,0 M3/H | UN | 2288.14
730 | MOTOBOMBA AUTOESCORVANTE MOTOR ELETRICO TRIFASICO 7,4HP BOCA DIAMETRO DE SUCCAO X RECLAQUE: 2"X2", HM/ Q = 10 M / 73,5 M3/H A 28 M / 8,2 M3 /H | UN | 6113.49
723 | MOTOBOMBA AUTOESCORVANTE POTENCIA 5,42 HP, BOCAIS SUCCAO X RECALQUE 2" X 2", A GASOLINA, DIAMETRO DO ROTOR 122 MM HM/Q = 6 MCA / 33,0 M3/H A 28 MCA / 8,0 M3/H | UN | 3038.62
36502 | MOTOBOMBA CENTRIFUGA, MOTOR A GASOLINA, POTENCIA 5,42 HP, BOCAIS 1 1/2" X 1", DIAMETRO ROTOR 143 MM HM/Q = 6 MCA / 16,8 M3/H A 38 MCA / 6,6 M3/H | UN | 2855.94
36503 | MOTOBOMBA TRASH (PARA AGUA SUJA) AUTO ESCORVANTE, MOTOR GASOLINA DE 6,41 HP, DIAMETROS DE SUCCAO X RECALQUE: 3" X 3", HM/Q: 10/60 A 23/0 | UN | 3521.71
4090 | MOTONIVELADORA POTENCIA BASICA LIQUIDA (PRIMEIRA MARCHA) 125 HP , PESO BRUTO 13843 KG, LARGURA DA LAMINA DE 3,7 M | UN | 614000
13227 | MOTONIVELADORA POTENCIA BASICA LIQUIDA (PRIMEIRA MARCHA) 171 HP, PESO BRUTO 14768 KG, LARGURA DA LAMINA DE 3,7 M | UN | 762971.56
10597 | MOTONIVELADORA POTENCIA BASICA LIQUIDA (PRIMEIRA MARCHA) 186 HP, PESO BRUTO 15785 KG, LARGURA DA LAMINA DE 4,3 M | UN | 803125.99
39628 | MOTOR A DIESEL PARA VIBRADOR DE IMERSAO, DE *4,7* CV | UN | 3673.45
39404 | MOTOR A GASOLINA PARA VIBRADOR DE IMERSAO, 4 TEMPOS, DE 5,5 CV | UN | 1821.54
39402 | MOTOR ELETRICO PARA VIBRADOR DE IMERSAO, DE 2 CV, MONOFASICO, 110/220 V | UN | 1500.6
39403 | MOTOR ELETRICO PARA VIBRADOR DE IMERSAO, DE 2 CV, TRIFASICO, 220/380 V | UN | 1467.96
4093 | MOTORISTA DE CAMINHAO | H | 16.37
10512 | MOTORISTA DE CAMINHAO (MENSALISTA) | MES | 2903.67
20020 | MOTORISTA DE CAMINHAO-BASCULANTE | H | 15.44
41038 | MOTORISTA DE CAMINHAO-BASCULANTE (MENSALISTA) | MES | 2738.9
4094 | MOTORISTA DE CAMINHAO-CARRETA | H | 21.87
40988 | MOTORISTA DE CAMINHAO-CARRETA (MENSALISTA) | MES | 3877.67
4095 | MOTORISTA DE CARRO DE PASSEIO | H | 17.07
40990 | MOTORISTA DE CARRO DE PASSEIO (MENSALISTA) | MES | 3027.79
4097 | MOTORISTA DE ONIBUS / MICRO-ONIBUS | H | 23.63
40994 | MOTORISTA DE ONIBUS / MICRO-ONIBUS (MENSALISTA) | MES | 4189.47
4096 | MOTORISTA OPERADOR DE CAMINHAO COM MUNCK | H | 18.88
40992 | MOTORISTA OPERADOR DE CAMINHAO COM MUNCK (MENSALISTA) | MES | 3347.47
13955 | MOTOSSERRA PORTATIL COM MOTOR A GASOLINA DE *60* CC | UN | 1951.91
4114 | MOURAO CONCRETO CURVO, SECAO "T", H = 2,80 M + CURVA COM 0,45 M, COM FUROS PARA FIOS | UN | 52.69
36797 | MOURAO DE CONCRETO CURVO, *10 X 10* CM, H= *2,60* M + CURVA DE 0,40 M | UN | 46.92
4107 | MOURAO DE CONCRETO RETO, SECAO QUADARA *10 X 10* CM, H= *2,30* M | UN | 44.24
4102 | MOURAO DE CONCRETO RETO, SECAO QUADRADA, *10 X 10* CM, H= 3,00 M | UN | 54
36799 | MOURAO DE CONCRETO RETO, TIPO ESTICADOR, *10 X 10* CM, H= 2,50 M | UN | 45.54
2747 | MOURAO ROLICO DE MADEIRA TRATADA, D = 16 A 20 CM, H = 2,20 M, EM EUCALIPTO OU EQUIVALENTE DA REGIAO (PARA CERCA) | M | 20.79
21138 | MOURAO ROLICO DE MADEIRA TRATADA, D = 8 A 11 CM, H = 2,20 M, EM EUCALIPTO OU EQUIVALENTE DA REGIAO (PARA CERCA) | M | 6.59
10826 | MUDA DE ARBUSTO FLORIFERO, CLUSIA/GARDENIA/MOREIA BRANCA/ AZALEIA OU EQUIVALENTE DA REGIAO, H= *50 A 70* CM | UN | 114.94
365 | MUDA DE ARBUSTO FOLHAGEM, SANSAO-DO-CAMPO OU EQUIVALENTE DA REGIAO, H= *50 A 70* CM | UN | 71.26
38639 | MUDA DE ARBUSTO, BUXINHO, H= *50* M | UN | 275.86
38640 | MUDA DE ARBUSTO, PINGO DE OURO/ VIOLETEIRA, H = *10 A 20* CM | UN | 4.13
358 | MUDA DE ARVORE ORNAMENTAL, OITI/AROEIRA SALSA/ANGICO/IPE/JACARANDA OU EQUIVALENTE DA REGIAO, H= *1* M | UN | 85.05
359 | MUDA DE ARVORE ORNAMENTAL, OITI/AROEIRA SALSA/ANGICO/IPE/JACARANDA OU EQUIVALENTE DA REGIAO, H= *2* M | UN | 174.71
38641 | MUDA DE PALMEIRA, ARECA, H= *1,50* CM | UN | 172.41
360 | MUDA DE RASTEIRA/FORRACAO, AMENDOIM RASTEIRO/ONZE HORAS/AZULZINHA/IMPATIENS OU EQUIVALENTE DA REGIAO | UN | 4
4127 | MUFLA TERMINAL PRIMARIA UNIPOLAR USO EXTERNO PARA CABO 25/70MM2 ISOL, 3,6/6KV EM EPR - BORRACHA DE SILICONE | UN | 202.04
4154 | MUFLA TERMINAL PRIMARIA UNIPOLAR USO INTERNO PARA CABO 25/70MM2 ISOL 6/10KV EM EPR- BORRACHA DE SILICONE | UN | 246.85
4168 | MUFLA TERMINAL PRIMARIA UNIPOLAR USO INTERNO PARA CABO 35/120MM2 ISOLACAO 15/25KV EM EPR - BORRACHA DE SILICONE | UN | 260.7
4161 | MUFLA TERMINAL PRIMARIA UNIPOLAR USO INTERNO PARA CABO 35/70MM2 ISOLACAO 8,7/15KV EM EPR - BORRACHA DE SILICONE | UN | 250.92
42430 | MULTIEXERCITADOR COM SEIS FUNCOES, EM TUBO DE ACO CARBONO, PINTURA NO PROCESSO ELETROSTATICO - EQUIPAMENTO DE GINASTICA PARA ACADEMIA AO AR LIVRE / ACADEMIA DA TERCEIRA IDADE - ATI | UN | 4164.82
4214 | NIPEL PVC, ROSCAVEL, 1 1/2", AGUA FRIA PREDIAL | UN | 8.37
4215 | NIPEL PVC, ROSCAVEL, 1 1/4", AGUA FRIA PREDIAL | UN | 5.51
4210 | NIPEL PVC, ROSCAVEL, 1/2", AGUA FRIA PREDIAL | UN | 0.92
4212 | NIPEL PVC, ROSCAVEL, 1", AGUA FRIA PREDIAL | UN | 2.66
4213 | NIPEL PVC, ROSCAVEL, 2", AGUA FRIA PREDIAL | UN | 11.89
4211 | NIPEL PVC, ROSCAVEL, 3/4", AGUA FRIA PREDIAL | UN | 1.33
4209 | NIPLE DE FERRO GALVANIZADO, COM ROSCA BSP, DE 1 1/2" | UN | 13.62
4180 | NIPLE DE FERRO GALVANIZADO, COM ROSCA BSP, DE 1 1/4" | UN | 10.25
4177 | NIPLE DE FERRO GALVANIZADO, COM ROSCA BSP, DE 1/2" | UN | 3.4
4179 | NIPLE DE FERRO GALVANIZADO, COM ROSCA BSP, DE 1" | UN | 6.96
4208 | NIPLE DE FERRO GALVANIZADO, COM ROSCA BSP, DE 2 1/2" | UN | 32.42
4181 | NIPLE DE FERRO GALVANIZADO, COM ROSCA BSP, DE 2" | UN | 21.18
4178 | NIPLE DE FERRO GALVANIZADO, COM ROSCA BSP, DE 3/4" | UN | 4.72
4182 | NIPLE DE FERRO GALVANIZADO, COM ROSCA BSP, DE 3" | UN | 52.74
4183 | NIPLE DE FERRO GALVANIZADO, COM ROSCA BSP, DE 4" | UN | 84.91
4184 | NIPLE DE FERRO GALVANIZADO, COM ROSCA BSP, DE 5" | UN | 187.44
4185 | NIPLE DE FERRO GALVANIZADO, COM ROSCA BSP, DE 6" | UN | 311.43
4205 | NIPLE DE REDUCAO DE FERRO GALVANIZADO, COM ROSCA BSP, DE 1 1/2" X 1 1/4" | UN | 17.98
4192 | NIPLE DE REDUCAO DE FERRO GALVANIZADO, COM ROSCA BSP, DE 1 1/2" X 1" | UN | 17.98
4191 | NIPLE DE REDUCAO DE FERRO GALVANIZADO, COM ROSCA BSP, DE 1 1/2" X 3/4" | UN | 17.98
4207 | NIPLE DE REDUCAO DE FERRO GALVANIZADO, COM ROSCA BSP, DE 1 1/4" X 1/2" | UN | 14.47
4206 | NIPLE DE REDUCAO DE FERRO GALVANIZADO, COM ROSCA BSP, DE 1 1/4" X 1" | UN | 14.05
4190 | NIPLE DE REDUCAO DE FERRO GALVANIZADO, COM ROSCA BSP, DE 1 1/4" X 3/4" | UN | 14.05
4186 | NIPLE DE REDUCAO DE FERRO GALVANIZADO, COM ROSCA BSP, DE 1/2" X 1/4" | UN | 4.15
4188 | NIPLE DE REDUCAO DE FERRO GALVANIZADO, COM ROSCA BSP, DE 1" X 1/2" | UN | 8.48
4189 | NIPLE DE REDUCAO DE FERRO GALVANIZADO, COM ROSCA BSP, DE 1" X 3/4" | UN | 8.48
4197 | NIPLE DE REDUCAO DE FERRO GALVANIZADO, COM ROSCA BSP, DE 2 1/2" X 2" | UN | 44.91
4194 | NIPLE DE REDUCAO DE FERRO GALVANIZADO, COM ROSCA BSP, DE 2" X 1 1/2" | UN | 27.13
4193 | NIPLE DE REDUCAO DE FERRO GALVANIZADO, COM ROSCA BSP, DE 2" X 1 1/4" | UN | 27.13
4204 | NIPLE DE REDUCAO DE FERRO GALVANIZADO, COM ROSCA BSP, DE 2" X 1" | UN | 27.13
4187 | NIPLE DE REDUCAO DE FERRO GALVANIZADO, COM ROSCA BSP, DE 3/4" X 1/2" | UN | 5.41
4202 | NIPLE DE REDUCAO DE FERRO GALVANIZADO, COM ROSCA BSP, DE 3" X 2 1/2" | UN | 82.02
4203 | NIPLE DE REDUCAO DE FERRO GALVANIZADO, COM ROSCA BSP, DE 3" X 2" | UN | 72.43
40368 | NIPLE SEXTAVADO EM ACO CARBONO, COM ROSCA BSP, PRESSAO 3.000 LBS, DN 1 1/2" | UN | 32.45
40365 | NIPLE SEXTAVADO EM ACO CARBONO, COM ROSCA BSP, PRESSAO 3.000 LBS, DN 1 1/4" | UN | 21.89
40356 | NIPLE SEXTAVADO EM ACO CARBONO, COM ROSCA BSP, PRESSAO 3.000 LBS, DN 1/2" | UN | 7.48
40362 | NIPLE SEXTAVADO EM ACO CARBONO, COM ROSCA BSP, PRESSAO 3.000 LBS, DN 1" | UN | 14.5
40374 | NIPLE SEXTAVADO EM ACO CARBONO, COM ROSCA BSP, PRESSAO 3.000 LBS, DN 2 1/2" | UN | 84.81
40371 | NIPLE SEXTAVADO EM ACO CARBONO, COM ROSCA BSP, PRESSAO 3.000 LBS, DN 2" | UN | 53.39
40359 | NIPLE SEXTAVADO EM ACO CARBONO, COM ROSCA BSP, PRESSAO 3.000 LBS, DN 3/4" | UN | 9.66
7595 | NIVELADOR | H | 18.37
41094 | NIVELADOR (MENSALISTA) | MES | 3255.6
39609 | NOBREAK TRIFASICO, DE 10 KVA FATOR DE POTENCIA DE 0,8, AUTONOMIA MINIMA DE 30 MINUTOS A PLENA CARGA | UN | 62316.27
39610 | NOBREAK TRIFASICO, DE 15 KVA FATOR DE POTENCIA DE 0,8, AUTONOMIA MINIMA DE 30 MINUTOS A PLENA CARGA | UN | 90962.32
39611 | NOBREAK TRIFASICO, DE 20 KVA FATOR DE POTENCIA DE 0,8, AUTONOMIA MINIMA DE 30 MINUTOS A PLENA CARGA | UN | 110079.3
39612 | NOBREAK TRIFASICO, DE 25 KVA FATOR DE POTENCIA DE 0,8, AUTONOMIA MINIMA DE 30 MINUTOS A PLENA CARGA | UN | 172441.7
39608 | NOBREAK TRIFASICO, DE 5 KVA FATOR DE POTENCIA DE 0,8, AUTONOMIA MINIMA DE 30 MINUTOS A PLENA CARGA | UN | 49827.44
38175 | NUMERO / ALGARISMO PARA RESIDENCIA (FACHADA), EM ZAMAC, COM ALTURA DE APROX *45* MM, INCLUSIVE PARAFUSOS | UN | 3.94
38176 | NUMERO / ALGARISMO PARA RESIDENCIA (FACHADA), EM ZAMAC, COM ALTURA DE APROX 125 MM, INCLUSIVE PARAFUSOS | UN | 11.61
36152 | OCULOS DE SEGURANCA CONTRA IMPACTOS COM LENTE INCOLOR, ARMACAO NYLON, COM PROTECAO UVA E UVB | UN | 4.78
11138 | OLEO COMBUSTIVEL BPF A GRANEL | L | 2.49
5333 | OLEO DE LINHACA | L | 22.79
4221 | OLEO DIESEL COMBUSTIVEL COMUM | L | 3.87
4227 | OLEO LUBRIFICANTE PARA MOTORES DE EQUIPAMENTOS PESADOS (CAMINHOES, TRATORES, RETROS E ETC) | L | 22
38170 | OLHO MAGICO PARA PORTAS, EM LATAO, COM LENTE DE POLICARBONATO, ANGULO DE *200* GRAUS, ESPESSURA ENTRE *25 E 46* MM, INCLUINDO FECHO JANELA | UN | 17.25
4252 | OPERADOR DE BATE-ESTACAS | H | 21.66
40980 | OPERADOR DE BATE-ESTACAS (MENSALISTA) | MES | 3841.75
4243 | OPERADOR DE BETONEIRA (CAMINHAO) | H | 14.76
41031 | OPERADOR DE BETONEIRA (CAMINHAO) (MENSALISTA) | MES | 2618.07
37666 | OPERADOR DE BETONEIRA ESTACIONARIA / MISTURADOR | H | 14.25
40986 | OPERADOR DE BETONEIRA ESTACIONARIA / MISTURADOR (MENSALISTA) | MES | 2526.53
4250 | OPERADOR DE COMPRESSOR DE AR OU COMPRESSORISTA | H | 19.53
40978 | OPERADOR DE COMPRESSOR DE AR OU COMPRESSORISTA (MENSALISTA) | MES | 3465.26
25960 | OPERADOR DE DEMARCADORA DE FAIXAS DE TRAFEGO | H | 18.18
41043 | OPERADOR DE DEMARCADORA DE FAIXAS DE TRAFEGO (MENSALISTA) | MES | 3222.24
4234 | OPERADOR DE ESCAVADEIRA | H | 19.92
40987 | OPERADOR DE ESCAVADEIRA (MENSALISTA) | MES | 3529.83
4253 | OPERADOR DE GUINCHO OU GUINCHEIRO | H | 17.07
40981 | OPERADOR DE GUINCHO OU GUINCHEIRO (MENSALISTA) | MES | 3027.79
4254 | OPERADOR DE GUINDASTE | H | 17.6
41036 | OPERADOR DE GUINDASTE (MENSALISTA) | MES | 3121.07
4251 | OPERADOR DE JATO ABRASIVO OU JATISTA | H | 17.82
40979 | OPERADOR DE JATO ABRASIVO OU JATISTA (MENSALISTA) | MES | 3160
4230 | OPERADOR DE MAQUINAS E TRATORES DIVERSOS (TERRAPLANAGEM) | H | 18.88
40998 | OPERADOR DE MAQUINAS E TRATORES DIVERSOS (TERRAPLANAGEM) (MENSALISTA) | MES | 3346.06
4257 | OPERADOR DE MARTELETE OU MARTELETEIRO | H | 17.07
40982 | OPERADOR DE MARTELETE OU MARTELETEIRO (MENSALISTA) | MES | 3027.79
4240 | OPERADOR DE MOTO SCRAPER | H | 18.47
41026 | OPERADOR DE MOTO SCRAPER (MENSALISTA) | MES | 3277.16
4239 | OPERADOR DE MOTONIVELADORA | H | 22.67
41024 | OPERADOR DE MOTONIVELADORA (MENSALISTA) | MES | 4020.48
4248 | OPERADOR DE PA CARREGADEIRA | H | 21.32
41033 | OPERADOR DE PA CARREGADEIRA (MENSALISTA) | MES | 3781.62
25959 | OPERADOR DE PAVIMENTADORA / MESA VIBROACABADORA | H | 19.09
41040 | OPERADOR DE PAVIMENTADORA / MESA VIBROACABADORA (MENSALISTA) | MES | 3383.36
4238 | OPERADOR DE ROLO COMPACTADOR | H | 17.07
41012 | OPERADOR DE ROLO COMPACTADOR (MENSALISTA) | MES | 3027.81
4237 | OPERADOR DE TRATOR - EXCLUSIVE AGROPECUARIA | H | 20.83
41002 | OPERADOR DE TRATOR - EXCLUSIVE AGROPECUARIA (MENSALISTA) | MES | 3694.84
4233 | OPERADOR DE USINA DE ASFALTO, DE SOLOS OU DE CONCRETO | H | 16.37
41001 | OPERADOR DE USINA DE ASFALTO, DE SOLOS OU DE CONCRETO (MENSALISTA) | MES | 2905.5
2 | OXIGENIO, RECARGA PARA CILINDRO DE CONJUNTO OXICORTE GRANDE | M3 | 10.95
36517 | PA CARREGADEIRA SOBRE RODAS, POTENCIA BRUTA *127* CV, CAPACIDADE DA CACAMBA DE 2,0 A 2,4 M3, PESO OPERACIONAL MAXIMO DE 10330 KG | UN | 341843.94
4262 | PA CARREGADEIRA SOBRE RODAS, POTENCIA LIQUIDA 128 HP, CAPACIDADE DA CACAMBA DE 1,7 A 2,8 M3, PESO OPERACIONAL MAXIMO DE 11632 KG | UN | 384959.4
4263 | PA CARREGADEIRA SOBRE RODAS, POTENCIA LIQUIDA 197 HP, CAPACIDADE DA CACAMBA DE 2,5 A 3,5 M3, PESO OPERACIONAL MAXIMO DE 18338 KG | UN | 533810.34
36518 | PA CARREGADEIRA SOBRE RODAS, POTENCIA LIQUIDA 213 HP, CAPACIDADE DA CACAMBA DE 1,9 A 3,5 M3, PESO OPERACIONAL MAXIMO DE 19234 KG | UN | 607722.54
14221 | PA CARREGADEIRA SOBRE RODAS, POTENCIA 152 HP, CAPACIDADE DA CACAMBA DE 1,53 A 2,30 M3, PESO OPERACIONAL MAXIMO DE 10216 KG | UN | 354675.91
38402 | PA DE LIXO PLASTICA, CABO LONGO | UN | 6.68
3412 | PAINEL DE LA DE VIDRO SEM REVESTIMENTO PSI 20, E = 25 MM, DE 1200 X 600 MM | M2 | 13.77
3413 | PAINEL DE LA DE VIDRO SEM REVESTIMENTO PSI 20, E = 50 MM, DE 1200 X 600 MM | M2 | 31
39744 | PAINEL DE LA DE VIDRO SEM REVESTIMENTO PSI 40, E = 25 MM, DE 1200 X 600 MM | M2 | 24.07
39745 | PAINEL DE LA DE VIDRO SEM REVESTIMENTO PSI 40, E = 50 MM, DE 1200 X 600 MM | M2 | 50.81
39637 | PAINEL ESTRUTURAL PARA LAJE SECA REVESTIDO EM PLACA CIMENTICIA, DE 1,20 X 2,50 M, E = 23 MM | M2 | 99.61
39638 | PAINEL ESTRUTURAL PARA LAJE SECA REVESTIDO EM PLACA CIMENTICIA, DE 1,20 X 2,50 M, E = 40 MM | M2 | 185.49
39639 | PAINEL ESTRUTURAL PARA LAJE SECA REVESTIDO EM PLACA CIMENTICIA, DE 1,20 X 2,50 M, E = 55 MM | M2 | 244.55
39517 | PAINEL TERMOISOLANTE PARA FECHAMENTOS VERTICAIS (INCLUI PARAFUSOS DE FIXACAO) REVESTIDO EM ACO GALVALUME, LARGURA UTIL DE 1100 MM, REVESTIMENTO COM ESPESSURA DE 0,50 MM, COM PRE-PINTURA NAS DUAS FACES, NUCLEO EM POLIURETANO (PUR) COM ESPESSURA 40/50 MM | M2 | 206.89
39518 | PAINEL TERMOISOLANTE PARA FECHAMENTOS VERTICAIS (INCLUI PARAFUSOS DE FIXACAO) REVESTIDO EM ACO GALVALUME, LARGURA UTIL DE 1100 MM, REVESTIMENTO COM ESPESSURA DE 0,50 MM, COM PRE-PINTURA NAS DUAS FACES, NUCLEO EM POLIURETANO (PUR) COM ESPESSURA 70/80 MM | M2 | 245.27
38366 | PAPEL KRAFT BETUMADO | M2 | 4.21
11703 | PAPELEIRA DE PAREDE EM METAL CROMADO SEM TAMPA | UN | 51.39
37400 | PAPELEIRA PLASTICA TIPO DISPENSER PARA PAPEL HIGIENICO ROLAO | UN | 45.6
25400 | PAR DE TABELAS DE BASQUETE EM COMPENSADO NAVAL DE *1,80 X 1,20* M, COM ARO DE METAL E REDE (SEM SUPORTE DE FIXACAO) | UN | 1260.88
4272 | PARA-RAIOS DE BAIXA TENSAO, TENSAO DE OPERACAO *280* V , CORRENTE MAXIMA *20* KA | UN | 94.59
4276 | PARA-RAIOS DE DISTRIBUICAO, TENSAO NOMINAL 15 KV, CORRENTE NOMINAL DE DESCARGA 5 KA | UN | 279.18
4273 | PARA-RAIOS DE DISTRIBUICAO, TENSAO NOMINAL 30 KV, CORRENTE NOMINAL DE DESCARGA 10 KA | UN | 463.77
4274 | PARA-RAIOS TIPO FRANKLIN 350 MM, EM LATAO CROMADO, DUAS DESCIDAS, PARA PROTECAO DE EDIFICACOES CONTRA DESCARGAS ATMOSFERICAS | UN | 107.54
39438 | PARAFUSO CABECA TROMBETA E PONTA AGULHA (GN55), COMPRIMENTO 55 MM, EM ACO FOSFATIZADO, PARA FIXAR CHAPA DE GESSO EM PERFIL DRYWALL METALICO MAXIMO 0,7 MM | UN | 0.13
11963 | PARAFUSO DE ACO TIPO CHUMBADOR PARABOLT, DIAMETRO 1/2", COMPRIMENTO 75 MM | UN | 4.85
11964 | PARAFUSO DE ACO TIPO CHUMBADOR PARABOLT, DIAMETRO 3/8", COMPRIMENTO 75 MM | UN | 1.22
4379 | PARAFUSO DE ACO ZINCADO COM ROSCA SOBERBA, CABECA CHATA E FENDA SIMPLES, DIAMETRO 2,5 MM, COMPRIMENTO * 9,5 * MM | UN | 0.02
4377 | PARAFUSO DE ACO ZINCADO COM ROSCA SOBERBA, CABECA CHATA E FENDA SIMPLES, DIAMETRO 4,2 MM, COMPRIMENTO * 32 * MM | UN | 0.09
4356 | PARAFUSO DE ACO ZINCADO COM ROSCA SOBERBA, CABECA CHATA E FENDA SIMPLES, DIAMETRO 4,8 MM, COMPRIMENTO 45 MM | UN | 0.13
13246 | PARAFUSO DE FERRO POLIDO, SEXTAVADO, COM ROSCA INTEIRA, DIAMETRO 5/16", COMPRIMENTO 3/4", COM PORCA E ARRUELA LISA LEVE | UN | 0.23
4346 | PARAFUSO DE FERRO POLIDO, SEXTAVADO, COM ROSCA PARCIAL, DIAMETRO 5/8", COMPRIMENTO 6", COM PORCA E ARRUELA DE PRESSAO MEDIA | UN | 5.2
11955 | PARAFUSO DE LATAO COM ACABAMENTO CROMADO PARA FIXAR PECA SANITARIA, INCLUI PORCA CEGA, ARRUELA E BUCHA DE NYLON TAMANHO S-10 | UN | 2.27
11960 | PARAFUSO DE LATAO COM ROSCA SOBERBA, CABECA CHATA E FENDA SIMPLES, DIAMETRO 2,5 MM, COMPRIMENTO 12 MM | UN | 0.07
4333 | PARAFUSO DE LATAO COM ROSCA SOBERBA, CABECA CHATA E FENDA SIMPLES, DIAMETRO 3,2 MM, COMPRIMENTO 16 MM | UN | 0.13
4358 | PARAFUSO DE LATAO COM ROSCA SOBERBA, CABECA CHATA E FENDA SIMPLES, DIAMETRO 4,8 MM, COMPRIMENTO 65 MM | UN | 1.04
39435 | PARAFUSO DRY WALL, EM ACO FOSFATIZADO, CABECA TROMBETA E PONTA AGULHA (TA), COMPRIMENTO 25 MM | UN | 0.05
39436 | PARAFUSO DRY WALL, EM ACO FOSFATIZADO, CABECA TROMBETA E PONTA AGULHA (TA), COMPRIMENTO 35 MM | UN | 0.09
39437 | PARAFUSO DRY WALL, EM ACO FOSFATIZADO, CABECA TROMBETA E PONTA AGULHA (TA), COMPRIMENTO 45 MM | UN | 0.11
39439 | PARAFUSO DRY WALL, EM ACO FOSFATIZADO, CABECA TROMBETA E PONTA BROCA (TB), COMPRIMENTO 25 MM | UN | 0.08
39440 | PARAFUSO DRY WALL, EM ACO FOSFATIZADO, CABECA TROMBETA E PONTA BROCA (TB), COMPRIMENTO 35 MM | UN | 0.1
39441 | PARAFUSO DRY WALL, EM ACO FOSFATIZADO, CABECA TROMBETA E PONTA BROCA (TB), COMPRIMENTO 45 MM | UN | 0.13
39442 | PARAFUSO DRY WALL, EM ACO ZINCADO, CABECA LENTILHA E PONTA AGULHA (LA), LARGURA 4,2 MM, COMPRIMENTO 13 MM | UN | 0.09
39443 | PARAFUSO DRY WALL, EM ACO ZINCADO, CABECA LENTILHA E PONTA BROCA (LB), LARGURA 4,2 MM, COMPRIMENTO 13 MM | UN | 0.12
4329 | PARAFUSO EM ACO GALVANIZADO, TIPO MAQUINA, SEXTAVADO, SEM PORCA, DIAMETRO 1/2", COMPRIMENTO 2" | UN | 1.11
4383 | PARAFUSO FRANCES METRICO ZINCADO, DIAMETRO 12 MM, COMPRIMENTO 140MM, COM PORCA SEXTAVADA E ARRUELA DE PRESSAO MEDIA | UN | 10.03
4344 | PARAFUSO FRANCES METRICO ZINCADO, DIAMETRO 12 MM, COMPRIMENTO 150 MM, COM PORCA SEXTAVADA E ARRUELA DE PRESSAO MEDIA | UN | 10.52
436 | PARAFUSO FRANCES M16 EM ACO GALVANIZADO, COMPRIMENTO = 150 MM, DIAMETRO = 16 MM, CABECA ABAULADA | UN | 6.24
442 | PARAFUSO FRANCES M16 EM ACO GALVANIZADO, COMPRIMENTO = 45 MM, DIAMETRO = 16 MM, CABECA ABAULADA | UN | 3.69
11953 | PARAFUSO FRANCES ZINCADO, DIAMETRO 1/2'', COMPRIMENTO 2'', COM PORCA E ARRUELA | UN | 1.66
4335 | PARAFUSO FRANCES ZINCADO, DIAMETRO 1/2", COMPRIMENTO 12", COM PORCA E ARRUELA LISA MEDIA | UN | 7.06
4334 | PARAFUSO FRANCES ZINCADO, DIAMETRO 1/2", COMPRIMENTO 15", COM PORCA E ARRUELA LISA MEDIA | UN | 9.69
4343 | PARAFUSO FRANCES ZINCADO, DIAMETRO 1/2", COMPRIMENTO 4", COM PORCA E ARRUELA | UN | 2.38
430 | PARAFUSO M16 EM ACO GALVANIZADO, COMPRIMENTO = 125 MM, DIAMETRO = 16 MM, ROSCA MAQUINA, CABECA QUADRADA | UN | 5.58
441 | PARAFUSO M16 EM ACO GALVANIZADO, COMPRIMENTO = 150 MM, DIAMETRO = 16 MM, ROSCA MAQUINA, CABECA QUADRADA | UN | 6.15
431 | PARAFUSO M16 EM ACO GALVANIZADO, COMPRIMENTO = 200 MM, DIAMETRO = 16 MM, ROSCA MAQUINA, CABECA QUADRADA | UN | 7.42
432 | PARAFUSO M16 EM ACO GALVANIZADO, COMPRIMENTO = 250 MM, DIAMETRO = 16 MM, ROSCA MAQUINA, CABECA QUADRADA | UN | 8.19
429 | PARAFUSO M16 EM ACO GALVANIZADO, COMPRIMENTO = 300 MM, DIAMETRO = 16 MM, ROSCA DUPLA | UN | 11.04
439 | PARAFUSO M16 EM ACO GALVANIZADO, COMPRIMENTO = 300 MM, DIAMETRO = 16 MM, ROSCA MAQUINA, CABECA QUADRADA | UN | 9.41
433 | PARAFUSO M16 EM ACO GALVANIZADO, COMPRIMENTO = 350 MM, DIAMETRO = 16 MM, ROSCA MAQUINA, CABECA QUADRADA | UN | 10.98
437 | PARAFUSO M16 EM ACO GALVANIZADO, COMPRIMENTO = 400 MM, DIAMETRO = 16 MM, ROSCA DUPLA | UN | 14.59
11790 | PARAFUSO M16 EM ACO GALVANIZADO, COMPRIMENTO = 450 MM, DIAMETRO = 16 MM, ROSCA MAQUINA, CABECA QUADRADA | UN | 16.55
428 | PARAFUSO M16 EM ACO GALVANIZADO, COMPRIMENTO = 500 MM, DIAMETRO = 16 MM, ROSCA MAQUINA, COM CABECA SEXTAVADA E PORCA | UN | 18
4384 | PARAFUSO NIQUELADO COM ACABAMENTO CROMADO PARA FIXAR PECA SANITARIA, INCLUI PORCA CEGA, ARRUELA E BUCHA DE NYLON TAMANHO S-10 | UN | 11.53
4351 | PARAFUSO NIQUELADO 3 1/2" COM ACABAMENTO CROMADO PARA FIXAR PECA SANITARIA, INCLUI PORCA CEGA, ARRUELA E BUCHA DE NYLON TAMANHO S-8 | UN | 8.55
11054 | PARAFUSO ROSCA SOBERBA ZINCADO CABECA CHATA FENDA SIMPLES 3,2 X 20 MM (3/4 ") | UN | 0.02
11055 | PARAFUSO ROSCA SOBERBA ZINCADO CABECA CHATA FENDA SIMPLES 3,5 X 25 MM (1 ") | UN | 0.04
11056 | PARAFUSO ROSCA SOBERBA ZINCADO CABECA CHATA FENDA SIMPLES 3,8 X 30 MM (1.1/4 ") | UN | 0.05
11057 | PARAFUSO ROSCA SOBERBA ZINCADO CABECA CHATA FENDA SIMPLES 4,8 X 40 MM (1.1/2 ") | UN | 0.1
11059 | PARAFUSO ROSCA SOBERBA ZINCADO CABECA CHATA FENDA SIMPLES 5,5 X 50 MM (2 ") | UN | 0.19
11058 | PARAFUSO ROSCA SOBERBA ZINCADO CABECA CHATA FENDA SIMPLES 5,5 X 65 MM (2.1/2 ") | UN | 0.25
4380 | PARAFUSO ZINCADO ROSCA SOBERBA 5/16 " X 120 MM PARA TELHA FIBROCIMENTO | UN | 0.86
4299 | PARAFUSO ZINCADO ROSCA SOBERBA, CABECA SEXTAVADA, 5/16 " X 110 MM, PARA FIXACAO DE TELHA EM MADEIRA | UN | 0.81
4304 | PARAFUSO ZINCADO ROSCA SOBERBA, CABECA SEXTAVADA, 5/16 " X 150 MM, PARA FIXACAO DE TELHA EM MADEIRA | UN | 1.1
4305 | PARAFUSO ZINCADO ROSCA SOBERBA, CABECA SEXTAVADA, 5/16 " X 180 MM, PARA FIXACAO DE TELHA EM MADEIRA | UN | 1.28
4306 | PARAFUSO ZINCADO ROSCA SOBERBA, CABECA SEXTAVADA, 5/16 " X 200 MM, PARA FIXACAO DE TELHA EM MADEIRA | UN | 1.49
4308 | PARAFUSO ZINCADO ROSCA SOBERBA, CABECA SEXTAVADA, 5/16 " X 230 MM, PARA FIXACAO DE TELHA EM MADEIRA | UN | 3.08
4302 | PARAFUSO ZINCADO ROSCA SOBERBA, CABECA SEXTAVADA, 5/16 " X 250 MM, PARA FIXACAO DE TELHA EM MADEIRA | UN | 2.31
4300 | PARAFUSO ZINCADO ROSCA SOBERBA, CABECA SEXTAVADA, 5/16 " X 50 MM, PARA FIXACAO DE TELHA EM MADEIRA | UN | 0.55
4301 | PARAFUSO ZINCADO ROSCA SOBERBA, CABECA SEXTAVADA, 5/16 " X 85 MM, PARA FIXACAO DE TELHA EM MADEIRA | UN | 0.67
4320 | PARAFUSO ZINCADO 5/16 " X 250 MM PARA FIXACAO DE TELHA DE FIBROCIMENTO CANALETE 49, INCLUI BUCHA NYLON S-10 | UN | 2.04
4318 | PARAFUSO ZINCADO 5/16 " X 85 MM PARA FIXACAO DE TELHA DE FIBROCIMENTO CANALETE 90, INCLUI BUCHA NYLON S-10 | UN | 0.99
40547 | PARAFUSO ZINCADO, AUTOBROCANTE, FLANGEADO, 4,2 MM X 19 MM | CENTO | 14.01
11962 | PARAFUSO ZINCADO, SEXTAVADO, COM ROSCA INTEIRA, DIAMETRO 1/4", COMPRIMENTO 1/2" | UN | 0.11
4332 | PARAFUSO ZINCADO, SEXTAVADO, COM ROSCA INTEIRA, DIAMETRO 3/8", COMPRIMENTO 2" | UN | 0.55
4331 | PARAFUSO ZINCADO, SEXTAVADO, COM ROSCA INTEIRA, DIAMETRO 5/8", COMPRIMENTO 2 1/4" | UN | 2.1
4336 | PARAFUSO ZINCADO, SEXTAVADO, COM ROSCA INTEIRA, DIAMETRO 5/8", COMPRIMENTO 3", COM PORCA E ARRUELA DE PRESSAO MEDIA | UN | 2.69
13294 | PARAFUSO ZINCADO, SEXTAVADO, COM ROSCA SOBERBA, DIAMETRO 3/8", COMPRIMENTO 80 MM | UN | 0.77
11948 | PARAFUSO ZINCADO, SEXTAVADO, COM ROSCA SOBERBA, DIAMETRO 5/16", COMPRIMENTO 40 MM | UN | 0.34
4382 | PARAFUSO ZINCADO, SEXTAVADO, COM ROSCA SOBERBA, DIAMETRO 5/16", COMPRIMENTO 80 MM | UN | 0.57
4354 | PARAFUSO ZINCADO, SEXTAVADO, GRAU 5, ROSCA INTEIRA, DIAMETRO 1 1/2", COMPRIMENTO 4" | UN | 24.13
40839 | PARAFUSO, ASTM A307 - GRAU A, SEXTAVADO, ZINCADO, DIAMETRO 3/8" (9,52 MM), COMPRIMENTO 1 " (25,4 MM) | CENTO | 58.06
40552 | PARAFUSO, AUTO ATARRACHANTE, CABECA CHATA, FENDA SIMPLES, 1/4 (6,35 MM) X 25 MM | CENTO | 24.02
40549 | PARAFUSO, COMUM, ASTM A307, SEXTAVADO, DIAMETRO 1/2" (12,7 MM), COMPRIMENTO 1" (25,4 MM) | CENTO | 95.1
4385 | PARALELEPIPEDO GRANITICO OU BASALTICO, PARA PAVIMENTACAO, SEM FRETE (VARIACAO REGIONAL DE PECAS POR M2) | MIL | 494.57
20078 | PASTA LUBRIFICANTE PARA TUBOS E CONEXOES COM JUNTA ELASTICA (USO EM PVC, ACO, POLIETILENO E OUTROS) ( DE *400* G) | UN | 23.81
20079 | PASTA LUBRIFICANTE PARA TUBOS E CONEXOES COM JUNTA ELASTICA (USO EM PVC, ACO, POLIETILENO E OUTROS) (POTE DE 3.500* G) | UN | 148.53
39897 | PASTA PARA SOLDA DE TUBOS E CONEXOES DE COBRE (EMBALAGEM COM 250 G) | UN | 37.37
118 | PASTA VEDA JUNTAS/ROSCA, LATA DE *500* G, PARA INSTALACOES DE GAS E OUTROS | UN | 90.02
4396 | PASTILHA CERAMICA/PORCELANA, REVEST INT/EXT E PISCINA, CORES BRANCA OU FRIAS, *2,5 X 2,5* CM | M2 | 271.31
36881 | PASTILHA CERAMICA/PORCELANA, REVEST INT/EXT E PISCINA, CORES FRIAS *5 X 5* CM | M2 | 242.44
36882 | PASTILHA CERAMICA/PORCELANA, REVEST INT/EXT E PISCINA, CORES QUENTES *5 X 5* CM | M2 | 282.85
4397 | PASTILHA CERAMICA/PORCELANA, REVEST INT/EXT E PISCINA, CORES QUENTES, *2,5 X 2,5* CM | M2 | 439.96
34754 | PASTILHA DE VIDRO CRISTAL, NACIONAL, REVEST INT/EXT E PISCINA, TODAS AS CORES, E MAIOR OU IGUAL A 5 MM *2,0 X 2,0* CM | M2 | 814.66
25962 | PASTILHA DE VIDRO PIGMENTADA *2,0 X 2,0* CM, NACIONAL, PARA REVESTIMENTO INTERNO/EXTERNO E PISCINA, BRANCA OU CORES FRIAS, ESPESSURA MAIOR OU IGUAL A 5 MM | M2 | 515.97
34752 | PASTILHA DE VIDRO PIGMENTADA, NACIONAL, REVEST INT/EXT E PISCINA, CORES QUENTES, ESPESSURA MAIOR OU IGUAL A 5 MM *2,0 X 2,0* CM | M2 | 908.61
4751 | PASTILHEIRO | H | 17.67
41066 | PASTILHEIRO (MENSALISTA) | MES | 3132.3
39604 | PATCH CORD, CATEGORIA 5 E, EXTENSAO DE 1,50 M | UN | 10.05
39605 | PATCH CORD, CATEGORIA 5 E, EXTENSAO DE 2,50 M | UN | 13.95
39606 | PATCH CORD, CATEGORIA 6, EXTENSAO DE 1,50 M | UN | 17.72
39607 | PATCH CORD, CATEGORIA 6, EXTENSAO DE 2,50 M | UN | 20.33
39594 | PATCH PANEL, 24 PORTAS, CATEGORIA 5E, COM RACKS DE 19" E 1 U DE ALTURA | UN | 192.45
39596 | PATCH PANEL, 24 PORTAS, CATEGORIA 6, COM RACKS DE 19" E 1 U DE ALTURA | UN | 335.43
39595 | PATCH PANEL, 48 PORTAS, CATEGORIA 5E, COM RACKS DE 19" E 2 U DE ALTURA | UN | 281.57
39597 | PATCH PANEL, 48 PORTAS, CATEGORIA 6, COM RACKS DE 19" E 2 U DE ALTURA | UN | 452.34
10731 | PEDRA ARDOSIA, CINZA, *40 X 40* CM, E= *1 CM | M2 | 27.87
4704 | PEDRA ARDOSIA, CINZA, 20 X 40 CM, E= *1 CM | M2 | 25.15
10730 | PEDRA ARDOSIA, CINZA, 30 X 30, E= *1 CM | M2 | 26.94
4729 | PEDRA BRITADA GRADUADA, CLASSIFICADA (POSTO PEDREIRA/FORNECEDOR, SEM FRETE) | M3 | 53.41
4720 | PEDRA BRITADA N. 0, OU PEDRISCO (4,8 A 9,5 MM) POSTO PEDREIRA/FORNECEDOR, SEM FRETE | M3 | 61.2
4721 | PEDRA BRITADA N. 1 (9,5 a 19 MM) POSTO PEDREIRA/FORNECEDOR, SEM FRETE | M3 | 53.01
4718 | PEDRA BRITADA N. 2 (19 A 38 MM) POSTO PEDREIRA/FORNECEDOR, SEM FRETE | M3 | 53.29
4722 | PEDRA BRITADA N. 3 (38 A 50 MM) POSTO PEDREIRA/FORNECEDOR, SEM FRETE | M3 | 50.07
4723 | PEDRA BRITADA N. 4 (50 A 76 MM) POSTO PEDREIRA/FORNECEDOR, SEM FRETE | M3 | 49.64
4727 | PEDRA BRITADA N. 5 (76 A 100 MM) POSTO PEDREIRA/FORNECEDOR, SEM FRETE | M3 | 45.43
4748 | PEDRA BRITADA OU BICA CORRIDA, NAO CLASSIFICADA (POSTO PEDREIRA/FORNECEDOR, SEM FRETE) | M3 | 48.96
4730 | PEDRA DE MAO OU PEDRA RACHAO PARA ARRIMO/FUNDACAO (POSTO PEDREIRA/FORNECEDOR, SEM FRETE) | M3 | 49.82
13186 | PEDRA GRANITICA OU BASALTICA IRREGULAR, FAIXA GRANULOMETRICA 100 A 150 MM PARA PAVIMENTACAO OU CALCAMENTO POLIEDRICO, POSTO PEDREIRA / FORNECEDOR (SEM FRETE) | M3 | 39.25
10737 | PEDRA GRANITICA OU BASALTO, CACO, RETALHO, CAVACO, TIPO MIRACEMA, MADEIRA, PADUANA, RACHINHA, SANTA ISABEL OU OUTRAS SIMILARES, E= *1,0 A *2,0 CM | M2 | 87.58
10734 | PEDRA GRANITICA, SERRADA, TIPO MIRACEMA, MADEIRA, PADUANA, RACHINHA, SANTA ISABEL OU OUTRAS SIMILARES, *11,5 X *23 CM, E= *1,0 A *2,0 CM | M2 | 52.1
4708 | PEDRA PORTUGUESA OU PETIT PAVE, BRANCA OU PRETA | M2 | 101.05
4712 | PEDRA QUARTZITO OU CALCARIO LAMINADO, CACO, TIPO CARIRI, ITACOLOMI, LAGOA SANTA, LUMINARIA, PIRENOPOLIS, SAO TOME OU OUTRAS SIMILARES DA REGIAO, E= *1,5 A *2,5 CM | M2 | 49.4
4710 | PEDRA QUARTZITO OU CALCARIO LAMINADO, SERRADA, TIPO CARIRI, ITACOLOMI, LAGOA SANTA, LUMINARIA, PIRENOPOLIS, SAO TOME OU OUTRAS SIMILARES DA REGIAO, *20 X *40 CM, E= *1,5 A *2,5 CM | M2 | 158.43
4746 | PEDREGULHO OU PICARRA DE JAZIDA, AO NATURAL, PARA BASE DE PAVIMENTACAO (RETIRADO NA JAZIDA, SEM TRANSPORTE) | M3 | 37.21
4750 | PEDREIRO | H | 14.36
41065 | PEDREIRO (MENSALISTA) | MES | 2544.93
34747 | PEITORIL EM MARMORE, POLIDO, BRANCO COMUM, L= *15* CM, E= *2,0* CM, COM PINGADEIRA | M | 80.88
4826 | PEITORIL EM MARMORE, POLIDO, BRANCO COMUM, L= *15* CM, E= *3* CM, CORTE RETO | M | 86.97
41975 | PEITORIL PRE-MOLDADO EM GRANILITE, MARMORITE OU GRANITINA, L = *15* CM | M2 | 71.3
4825 | PEITORIL/ SOLEIRA EM MARMORE, POLIDO, BRANCO COMUM, L= *25* CM, E= *3* CM, CORTE RETO | M | 120.38
34744 | PELICULA REFLETIVA, GT 7 ANOS PARA SINALIZACAO VERTICAL | M2 | 16.74
39430 | PENDURAL OU PRESILHA REGULADORA, EM ACO GALVANIZADO, COM CORPO, MOLA E REBITE, PARA PERFIL TIPO CANALETA DE ESTRUTURA EM FORROS DRYWALL | UN | 1.71
39573 | PENDURAL OU REGULADOR, COM MOLA, EM ACO GALVANIZADO, PARA PERFIL TIPO T CLICADO DE FORROS REMOVIVEL | UN | 1.69
38410 | PENEIRA ROTATIVA COM MOTOR ELETRICO TRIFASICO DE 2 CV, CILINDRO DE 1 M X 0,60 M, COM FUROS DE 3,17 MM | UN | 12007.2
41596 | PERFIL "H" DE ACO LAMINADO, "HP" 250 X 62,0 | KG | 10.58
41598 | PERFIL "H" DE ACO LAMINADO, "HP" 310 X 79,0 | KG | 10.58
41594 | PERFIL "H" DE ACO LAMINADO, "W" 200 X 35,9 | KG | 10.75
43663 | PERFIL "I" DE ACO LAMINADO, ABAS INCLINADAS, "I" 102 X 12,7 | KG | 8.85
4766 | PERFIL "I" DE ACO LAMINADO, ABAS INCLINADAS, "I" 152 X 22 | KG | 8.33
43664 | PERFIL "I" DE ACO LAMINADO, ABAS INCLINADAS, "I" 203 X 34,3 | KG | 8.9
43082 | PERFIL "I" DE ACO LAMINADO, ABAS PARALELAS, "W", QUALQUER BITOLA | KG | 9.7
43665 | PERFIL "U" DE ACO LAMINADO, "U" 102 X 9,3 | KG | 8.33
10966 | PERFIL "U" DE ACO LAMINADO, "U" 152 X 15,6 | KG | 8.85
43692 | PERFIL "U" EM CHAPA ACO DOBRADA, E = 3,04 MM, H = 20 CM, ABAS = 5 CM (4,47 KG/M) | KG | 8.85
43083 | PERFIL "U" ENRIJECIDO DE ACO GALVANIZADO, DOBRADO, 150 X 60 X 20 MM, E = 3,00 MM OU 200 X 75 X 25 MM, E = 3,75 MM | KG | 8.4
40535 | PERFIL "U" SIMPLES DE ACO GALVANIZADO DOBRADO 75 X *40* MM, E = 2,65 MM | KG | 8.4
39427 | PERFIL CANALETA, FORMATO C, EM ACO ZINCADO, PARA ESTRUTURA FORRO DRYWALL, E = 0,5 MM, *46 X 18* (L X H), COMPRIMENTO 3 M | M | 4.56
39424 | PERFIL CANTONEIRA L, LISA, EM ACO, 25 X 30 MM, E = 0,5 MM, PARA ESTRUTURA DRYWALL | M | 2.71
39425 | PERFIL CANTONEIRA L, PERFURADA, EM ACO, 23 X 23 MM, E = 0,5 MM, PARA ESTRUTURA DRYWALL | M | 2.67
40664 | PERFIL CARTOLA DE ACO GALVANIZADO, *20 X 30 X 10* MM, E = 0,8 MM | KG | 17.24
34360 | PERFIL DE ALUMINIO ANODIZADO | KG | 34.82
20259 | PERFIL DE BORRACHA EPDM MACICO *12 X 15* MM PARA ESQUADRIAS | M | 8.8
14077 | PERFIL ELASTOMERICO PRE-FORMADO EM EPMD, PARA JUNTA DE DILATACAO DE PISOS COM POUCA SOLICITACAO, 15 MM DE LARGURA, MOVIMENTACAO DE *11 A 19* MM | M | 134.69
3678 | PERFIL ELASTOMERICO PRE-FORMADO EM EPMD, PARA JUNTA DE DILATACAO DE USO GERAL EM MEDIAS SOLICITACOES, 8 MM DE LARGURA, MOVIMENTACAO DE *5 A 11* MM | M | 60.88
39418 | PERFIL GUIA, FORMATO U, EM ACO ZINCADO, PARA ESTRUTURA PAREDE DRYWALL, E = 0,5 MM, 48 X 3000 MM (L X C) | M | 5.08
39419 | PERFIL GUIA, FORMATO U, EM ACO ZINCADO, PARA ESTRUTURA PAREDE DRYWALL, E = 0,5 MM, 70 X 3000 MM (L X C) | M | 6.19
39420 | PERFIL GUIA, FORMATO U, EM ACO ZINCADO, PARA ESTRUTURA PAREDE DRYWALL, E = 0,5 MM, 90 X 3000 MM (L X C) | M | 6.84
39571 | PERFIL LONGARINA (PRINCIPAL), T CLICADO, EM ACO, BRANCO, PARA FORRO REMOVIVEL, 24 X 3750 MM (L X C) | M | 4.13
39421 | PERFIL MONTANTE, FORMATO C, EM ACO ZINCADO, PARA ESTRUTURA PAREDE DRYWALL, E = 0,5 MM, 48 X 3000 MM (L X C) | M | 6.02
39422 | PERFIL MONTANTE, FORMATO C, EM ACO ZINCADO, PARA ESTRUTURA PAREDE DRYWALL, E = 0,5 MM, 70 X 3000 MM (L X C) | M | 7.03
39423 | PERFIL MONTANTE, FORMATO C, EM ACO ZINCADO, PARA ESTRUTURA PAREDE DRYWALL, E = 0,5 MM, 90 X 3000 MM (L X C) | M | 8.16
39426 | PERFIL RODAPE DE IMPERMEABILIZACAO, FORMATO L, EM ACO ZINCADO, PARA ESTRUTURA DRYWALL, E = 0,5 MM, 220 X 3000 MM (H X C) | M | 18.35
39429 | PERFIL TABICA ABERTA, PERFURADA, FORMATO Z, EM ACO GALVANIZADO NATURAL, LARGURA APROXIMADA 40 MM, PARA ESTRUTURA FORRO DRYWALL | M | 5.79
39428 | PERFIL TABICA FECHADA, LISA, FORMATO Z, EM ACO GALVANIZADO NATURAL, LARGURA TOTAL NA HORIZONTAL *40* MM, PARA ESTRUTURA FORRO DRYWALL | M | 4.42
39572 | PERFIL TIPO CANTONEIRA EM L, EM ACO GALVANIZADO, BRANCO, PARA FORRO REMOVIVEL, *23* X 3000 MM (L X C) | M | 3.83
39570 | PERFIL TRAVESSA (SECUNDARIO), T CLICADO, EM ACO GALVANIZADO , BRANCO, PARA FORRO REMOVIVEL, 24 X 1250 MM (L X C) | M | 4.06
39569 | PERFIL TRAVESSA (SECUNDARIO), T CLICADO, EM ACO GALVANIZADO, BRANCO, PARA FORRO REMOVIVEL, 24 X 625 MM (L X C) | M | 4.01
11552 | PERFIL U DE ABAS IGUAIS, EM ALUMINIO, 1/2" (1,27 X 1,27 CM), PARA PORTA OU JANELA DE CORRER | M | 6.09
40598 | PERFIL UDC ("U" DOBRADO DE CHAPA) SIMPLES DE ACO LAMINADO, GALVANIZADO, ASTM A36, 127 X 50 MM, E= 3 MM | KG | 8.19
39029 | PERFILADO PERFURADO DUPLO 38 X 76 MM, CHAPA 22 | M | 12.95
39028 | PERFILADO PERFURADO SIMPLES 38 X 38 MM, CHAPA 22 | M | 7.54
39328 | PERFILADO PERFURADO 19 X 38 MM, CHAPA 22 | M | 4.14
38541 | PERFURATRIZ COM TORRE METALICA PARA EXECUCAO DE ESTACA HELICE CONTINUA, PROFUNDIDADE MAXIMA DE 30 M, DIAMETRO MAXIMO DE 800 MM, POTENCIA INSTALADA DE 268 HP, MESA ROTATIVA COM TORQUE MAXIMO DE 170 KNM | UN | 2306710.5
38542 | PERFURATRIZ COM TORRE METALICA PARA EXECUCAO DE ESTACA HELICE CONTINUA, PROFUNDIDADE MAXIMA DE 32 M, DIAMETRO MAXIMO DE 1000 MM, POTENCIA INSTALADA DE 350 HP, MESA ROTATIVA COM TORQUE MAXIMO DE 263 KNM | UN | 3586842.08
38543 | PERFURATRIZ HIDRAULICA COM TRADO CURTO ACOPLADO, PROFUNDIDADE MAXIMA DE 20 M, DIAMETRO MAXIMO DE 1500 MM, POTENCIA INSTALADA DE 137 HP, MESA ROTATIVA COM TORQUE MAXIMO DE 30 KNM (INCLUI MONTAGEM, NAO INCLUI CAMINHAO) | UN | 878157.91
40406 | PERFURATRIZ MANUAL, TORQUE MAXIMO 55 KGF.M, POTENCIA 5 CV, COM DIAMETRO MAXIMO 8 1/2" (INCLUI SUPORTE/CHASSI TIPO MESA) | UN | 51178.69
40789 | PERFURATRIZ MANUAL, TORQUE MAXIMO 83 N.M, POTENCIA 5 CV, COM DIAMETRO MAXIMO 4" (NAO INCLUI SUPORTE / CHASSI) | UN | 7375.37
40791 | PERFURATRIZ MANUAL, TORQUE MAXIMO 83 N.M, POTENCIA 5 CV, COM DIAMETRO MAXIMO 4", PARA SOLO GRAMPEADO (INCLUI SUPORTE OU CHASSI TIPO MESA) | UN | 23088.13
11651 | PERFURATRIZ PNEUMATICA MANUAL DE PESO MEDIO, 18KG, COMPRIMENTO DE CURSO DE 6 M, DIAMETRO DO PISTAO DE 5,5 CM | UN | 12627.22
42002 | PERFURATRIZ ROTATIVA SOBRE ESTEIRA, TORQUE MAXIMO 2500 KGM, POTENCIA 110 HP, MOTOR DIESEL (COLETADO CAIXA) | UN | 752120.6
40435 | PERFURATRIZ SOBRE ESTEIRA, TORQUE MAXIMO DE 600 KGF, POTENCIA ENTRE 50 E 60 HP, DIAMETRO MAXIMO DE 10" | UN | 481750
39012 | PERFURATRIZ SOBRE ESTEIRA, TORQUE MAXIMO 600 KGF, PESO MEDIO 1000 KG, POTENCIA 20 HP, DIAMETRO MAXIMO 10" | UN | 502639.52
13617 | PICAPE CABINE SIMPLES COM MOTOR 1.6 FLEX, CAMBIO MANUAL, POTENCIA 101/104 CV, 2 PORTAS | UN | 53996.74
5327 | PIGMENTO EM PO PARA ARGAMASSAS, CIMENTOS E OUTROS | KG | 36.16
35274 | PILAR QUADRADO NAO APARELHADO *10 X 10* CM, EM MACARANDUBA, ANGELIM OU EQUIVALENTE DA REGIAO - BRUTA | M | 29.04
35275 | PILAR QUADRADO NAO APARELHADO *15 X 15* CM, EM MACARANDUBA, ANGELIM OU EQUIVALENTE DA REGIAO - BRUTA | M | 61.64
35276 | PILAR QUADRADO NAO APARELHADO *20 X 20* CM, EM MACARANDUBA, ANGELIM OU EQUIVALENTE DA REGIAO - BRUTA | M | 107.25
38386 | PINCEL CHATO (TRINCHA) CERDAS GRIS 1.1/2 " (38 MM) | UN | 4.53
11091 | PINGADEIRA PLASTICA PARA TELHA DE FIBROCIMENTO CANALETE 49/KALHETA OU CANALETE 90/KALHETAO | UN | 0.98
37586 | PINO DE ACO COM ARRUELA CONICA, DIAMETRO ARRUELA = *23* MM E COMP HASTE = *27* MM (ACAO INDIRETA) | CENTO | 44.85
37395 | PINO DE ACO COM FURO, HASTE = 27 MM (ACAO DIRETA) | CENTO | 38.56
14147 | PINO DE ACO COM ROSCA 1/4 ", COMPRIMENTO DA HASTE = 30 MM E ROSCA = 20 MM (ACAO DIRETA) | CENTO | 51.15
37396 | PINO DE ACO LISO 1/4 ", HASTE = *36,5* MM (ACAO DIRETA) | CENTO | 31.55
37397 | PINO DE ACO LISO 1/4 ", HASTE = *53* MM (ACAO DIRETA) | CENTO | 33.05
43606 | PINO GUIA RETO, EM LATAO, CHAPA COM 3 MM DE ESPESSURA E GUIA COM ROLETE DE 9 MM | UN | 7.29
444 | PINO ROSCA EXTERNA, EM ACO GALVANIZADO, PARA ISOLADOR DE 15KV, DIAMETRO 25 MM, COMPRIMENTO *290* MM | UN | 19.72
445 | PINO ROSCA EXTERNA, EM ACO GALVANIZADO, PARA ISOLADOR DE 25KV, DIAMETRO 35MM, COMPRIMENTO *320* MM | UN | 26.99
4783 | PINTOR | H | 14.36
41079 | PINTOR (MENSALISTA) | MES | 2544.93
12874 | PINTOR DE LETREIROS | H | 17.45
41082 | PINTOR DE LETREIROS (MENSALISTA) | MES | 3096.01
4785 | PINTOR PARA TINTA EPOXI | H | 15.44
41081 | PINTOR PARA TINTA EPOXI (MENSALISTA) | MES | 2737.33
4801 | PISO DE BORRACHA CANELADO EM PLACAS 50 X 50 CM, E = *3,5* MM, PARA COLA | M2 | 62.23
4794 | PISO DE BORRACHA ESPORTIVO EM PLACAS 50 X 50 CM, E = 15 MM, PARA ARGAMASSA, PRETO | M2 | 283.44
4796 | PISO DE BORRACHA FRISADO OU PASTILHADO, PRETO, EM PLACAS 50 X 50 CM, E = 7 MM, PARA ARGAMASSA | M2 | 172.16
4800 | PISO DE BORRACHA PASTILHADO EM PLACAS 50 X 50 CM, E = *3,5* MM, PARA COLA, PRETO | M2 | 47.34
4795 | PISO DE BORRACHA PASTILHADO EM PLACAS 50 X 50 CM, E = 15 MM, PARA ARGAMASSA, PRETO | M2 | 275.91
39694 | PISO ELEVADO COM 2 PLACAS DE ACO COM ENCHIMENTO DE CONCRETO CELULAR, INCLUSO BASE/HASTE/CRUZETAS, 60 X 60 CM, H = *28* CM, RESISTENCIA CARGA CONCENTRADA 496 KG (COM COLOCACAO) | M2 | 392.67
1292 | PISO EM CERAMICA ESMALTADA EXTRA, PEI MAIOR OU IGUAL A 4, FORMATO MAIOR QUE 2025 CM2 | M2 | 57.85
1287 | PISO EM CERAMICA ESMALTADA EXTRA, PEI MAIOR OU IGUAL A 4, FORMATO MENOR OU IGUAL A 2025 CM2 | M2 | 28.38
1297 | PISO EM CERAMICA ESMALTADA, COMERCIAL (PADRAO POPULAR), PEI MAIOR OU IGUAL A 3, FORMATO MENOR OU IGUAL A 2025 CM2 | M2 | 23.54
4786 | PISO EM GRANILITE, MARMORITE OU GRANITINA, AGREGADO COR PRETO, CINZA, PALHA OU BRANCO, E= *8* MM (INCLUSO EXECUCAO) | M2 | 82
10840 | PISO EM GRANITO, POLIDO, TIPO AMENDOA/ AMARELO CAPRI/ AMARELO DOURADO CARIOCA OU OUTROS EQUIVALENTES DA REGIAO, FORMATO MENOR OU IGUAL A 3025 CM2, E= *2* CM | M2 | 320
10841 | PISO EM GRANITO, POLIDO, TIPO ANDORINHA/ QUARTZ/ CASTELO/ CORUMBA OU OUTROS EQUIVALENTES DA REGIAO, FORMATO MENOR OU IGUAL A 3025 CM2, E= *2* CM | M2 | 241.5
25980 | PISO EM GRANITO, POLIDO, TIPO MARFIM, DALLAS, CARAVELAS OU OUTROS EQUIVALENTES DA REGIAO, FORMATO MENOR OU IGUAL A 3025 CM2, E= *2* CM | M2 | 308.59
10842 | PISO EM GRANITO, POLIDO, TIPO PRETO SAO GABRIEL/ TIJUCA OU OUTROS EQUIVALENTES DA REGIAO, FORMATO MENOR OU IGUAL A 3025 CM2, E= *2* CM | M2 | 348.84
21108 | PISO EM PORCELANATO RETIFICADO EXTRA, FORMATO MENOR OU IGUAL A 2025 CM2 | M2 | 77.1
38180 | PISO EM REGUA VINILICA SEMIFLEXIVEL, ENCAIXE CLICADO, E = 4 MM (SEM COLOCACAO) | M2 | 138.61
40648 | PISO EPOXI AUTONIVELANTE, ESPESSURA *4* MM (INCLUSO EXECUCAO) | M2 | 157.44
40649 | PISO EPOXI MULTILAYER, ESPESSURA *2* MM (INCLUSO EXECUCAO) | M2 | 91.7
40650 | PISO FULGET (GRANITO LAVADO) EM PLACAS DE *40 X 40* CM (SEM COLOCACAO) | M2 | 118.08
40651 | PISO FULGET (GRANITO LAVADO) EM PLACAS DE *75 X 75* CM (SEM COLOCACAO) | M2 | 217.79
40652 | PISO FULGET (GRANITO LAVADO) MOLDADO IN LOCO (INCLUSO EXECUCAO) | M2 | 116.76
40647 | PISO INDUSTRIAL EM CONCRETO ARMADO DE ACABAMENTO POLIDO, ESPESSURA 12 CM (CIMENTO QUEIMADO) (INCLUSO EXECUCAO) | M2 | 128.57
40653 | PISO KORODUR (INCLUSO EXECUCAO) | M2 | 98.4
36178 | PISO PODOTATIL DE CONCRETO - DIRECIONAL E ALERTA, *40 X 40 X 2,5* CM | UN | 7.96
38195 | PISO PORCELANATO, BORDA RETA, EXTRA, FORMATO MAIOR QUE 2025 CM2 | M2 | 91.07
38181 | PISO TATIL ALERTA OU DIRECIONAL, DE BORRACHA, COLORIDO, 25 X 25 CM, E = 5 MM, PARA COLA | M2 | 189.22
38182 | PISO TATIL DE ALERTA OU DIRECIONAL DE BORRACHA, PRETO, 25 X 25 CM, E = 5 MM, PARA COLA | M2 | 180.24
38186 | PISO TATIL DE ALERTA OU DIRECIONAL, DE BORRACHA, COLORIDO, 25 X 25 CM, E = 12 MM, PARA ARGAMASSA | M2 | 468.51
38185 | PISO TATIL DE ALERTA OU DIRECIONAL, DE BORRACHA, PRETO, 25 X 25 CM, E = 12 MM, PARA ARGAMASSA | M2 | 417.14
40654 | PISO URETANO, VERSAO REVESTIMENTO AUTONIVELANTE, ESPESSURA VARIÁVEL DE 3 A 4 MM (INCLUSO EXECUCAO) | M2 | 152.84
25981 | PISO/ REVESTIMENTO EM GRANITO, POLIDO, TIPO ANDORINHA/ QUARTZ/ CASTELO/ CORUMBA OU OUTROS EQUIVALENTES DA REGIAO, FORMATO MAIOR OU IGUAL A 3025 CM2, E = *2* CM | M2 | 254.92
4822 | PISO/ REVESTIMENTO EM MARMORE, POLIDO, BRANCO COMUM, FORMATO MAIOR OU IGUAL A 3025 CM2, E = *2* CM | M2 | 333.21
4818 | PISO/ REVESTIMENTO EM MARMORE, POLIDO, BRANCO COMUM, FORMATO MENOR OU IGUAL A 3025 CM2, E = *2* CM | M2 | 342.5
39567 | PLACA / CHAPA DE GESSO ACARTONADO, ACABAMENTO VINILICO LISO EM UMA DAS FACES, COR BRANCA, BORDA QUADRADA, E = 9,5 MM, *625 X 1250* MM (L X C), PARA FORRO REMOVIVEL | M2 | 28.52
39566 | PLACA / CHAPA DE GESSO ACARTONADO, ACABAMENTO VINILICO LISO EM UMA DAS FACES, COR BRANCA, BORDA QUADRADA, E = 9,5 MM, *625 X 625* MM (L X C), PARA FORRO REMOVIVEL | M2 | 32.94
39416 | PLACA / CHAPA DE GESSO ACARTONADO, RESISTENTE A UMIDADE (RU), COR VERDE, E = 12,5 MM, 1200 X 1800 MM (L X C) | M2 | 17.21
39417 | PLACA / CHAPA DE GESSO ACARTONADO, RESISTENTE A UMIDADE (RU), COR VERDE, E = 12,5 MM, 1200 X 2400 MM (L X C) | M2 | 18.04
39414 | PLACA / CHAPA DE GESSO ACARTONADO, RESISTENTE AO FOGO (RF), COR ROSA, E = 12,5 MM, 1200 X 1800 MM (L X C) | M2 | 16.16
39415 | PLACA / CHAPA DE GESSO ACARTONADO, RESISTENTE AO FOGO (RF), COR ROSA, E = 12,5 MM, 1200 X 2400 MM (L X C) | M2 | 17.12
39412 | PLACA / CHAPA DE GESSO ACARTONADO, STANDARD (ST), COR BRANCA, E = 12,5 MM, 1200 X 1800 MM (L X C) | M2 | 12.17
39413 | PLACA / CHAPA DE GESSO ACARTONADO, STANDARD (ST), COR BRANCA, E = 12,5 MM, 1200 X 2400 MM (L X C) | M2 | 12.05
11062 | PLACA CIMENTICIA LISA E = 10 MM, DE 1,20 X 3,00 M (SEM AMIANTO) | M2 | 71.24
11063 | PLACA CIMENTICIA LISA E = 6 MM, DE 1,20 X 3,00 M (SEM AMIANTO) | M2 | 68.97
13521 | PLACA DE ACO ESMALTADA PARA IDENTIFICACAO DE RUA, *45 CM X 20* CM | UN | 59.4
10851 | PLACA DE ACRILICO TRANSPARENTE ADESIVADA PARA SINALIZACAO DE PORTAS, BORDA POLIDA, DE *25 X 8*, E = 6 MM (NAO INCLUI ACESSORIOS PARA FIXACAO) | UN | 45.08
39515 | PLACA DE FIBRA MINERAL PARA FORRO, DE 1250 X 625 MM, E = 15 MM, BORDA RETA, COM PINTURA ANTIMOFO (NAO INCLUI PERFIS) | UN | 49.09
39516 | PLACA DE FIBRA MINERAL PARA FORRO, DE 625 X 625 MM, E = 15 MM, BORDA REBAIXADA PARA PERFIL 24 MM, COM PINTURA ANTIMOFO (NAO INCLUI PERFIS) | UN | 41.39
39514 | PLACA DE FIBRA MINERAL PARA FORRO, DE 625 X 625 MM, E = 15 MM, BORDA RETA, COM PINTURA ANTIMOFO (NAO INCLUI PERFIS) | UN | 25.75
4812 | PLACA DE GESSO PARA FORRO, *60 X 60* CM, ESPESSURA DE 12 MM (SEM COLOCACAO) | M2 | 7.88
10849 | PLACA DE INAUGURACAO EM BRONZE *35X 50*CM | UN | 864
10848 | PLACA DE INAUGURACAO METALICA, *40* CM X *60* CM | UN | 542.7
4813 | PLACA DE OBRA (PARA CONSTRUCAO CIVIL) EM CHAPA GALVANIZADA *N. 22*, ADESIVADA, DE *2,0 X 1,125* M | M2 | 180
37560 | PLACA DE SINALIZACAO DE SEGURANCA CONTRA INCENDIO - ALERTA, TRIANGULAR, BASE DE *30* CM, EM PVC *2* MM ANTI-CHAMAS (SIMBOLOS, CORES E PICTOGRAMAS CONFORME NBR 13434) | UN | 39.57
37557 | PLACA DE SINALIZACAO DE SEGURANCA CONTRA INCENDIO, FOTOLUMINESCENTE, QUADRADA, *14 X 14* CM, EM PVC *2* MM ANTI-CHAMAS (SIMBOLOS, CORES E PICTOGRAMAS CONFORME NBR 13434) | UN | 12.01
37556 | PLACA DE SINALIZACAO DE SEGURANCA CONTRA INCENDIO, FOTOLUMINESCENTE, QUADRADA, *20 X 20* CM, EM PVC *2* MM ANTI-CHAMAS (SIMBOLOS, CORES E PICTOGRAMAS CONFORME NBR 13434) | UN | 23.24
37559 | PLACA DE SINALIZACAO DE SEGURANCA CONTRA INCENDIO, FOTOLUMINESCENTE, RETANGULAR, *12 X 40* CM, EM PVC *2* MM ANTI-CHAMAS (SIMBOLOS, CORES E PICTOGRAMAS CONFORME NBR 13434) | UN | 28.51
37539 | PLACA DE SINALIZACAO DE SEGURANCA CONTRA INCENDIO, FOTOLUMINESCENTE, RETANGULAR, *13 X 26* CM, EM PVC *2* MM ANTI-CHAMAS (SIMBOLOS, CORES E PICTOGRAMAS CONFORME NBR 13434) | UN | 20.1
37558 | PLACA DE SINALIZACAO DE SEGURANCA CONTRA INCENDIO, FOTOLUMINESCENTE, RETANGULAR, *20 X 40* CM, EM PVC *2* MM ANTI-CHAMAS (SIMBOLOS, CORES E PICTOGRAMAS CONFORME NBR 13434) | UN | 37.47
34723 | PLACA DE SINALIZACAO EM CHAPA DE ACO NUM 16 COM PINTURA REFLETIVA | M2 | 415.8
34721 | PLACA DE SINALIZACAO EM CHAPA DE ALUMINIO COM PINTURA REFLETIVA, E = 2 MM | M2 | 518.4
4309 | PLACA DE VENTILACAO PARA TELHA DE FIBROCIMENTO CANALETE 49 KALHETA | UN | 4.43
4307 | PLACA DE VENTILACAO PARA TELHA DE FIBROCIMENTO, CANALETE 90 OU KALHETAO | UN | 7.58
10850 | PLACA NUMERACAO RESIDENCIAL EM CHAPA GALVANIZADA ESMALTADA 12 X 18 CM | UN | 27
42438 | PLACA ORIENTATIVA SOBRE EXERCÍCIOS, 2,00M X 1,00M, EM TUBO DE ACO CARBONO, PINTURA NO PROCESSO ELETROSTATICO - PARA ACADEMIA AO AR LIVRE / ACADEMIA DA TERCEIRA IDADE - ATI | UN | 1353.33
4792 | PLACA VINILICA SEMIFLEXIVEL PARA PISOS, E = 3,2 MM, 30 X 30 CM (SEM COLOCACAO) | M2 | 133.06
4790 | PLACA VINILICA SEMIFLEXIVEL PARA REVESTIMENTO DE PISOS E PAREDES, E = 2 MM (SEM COLOCACAO) | M2 | 80
40671 | PLACA/PISO DE CONCRETO POROSO/ PAVIMENTO PERMEAVEL/BLOCO DRENANTE DE CONCRETO, 40 CM X 40 CM, E = 6 CM, COR NATURAL | M2 | 52.27
7552 | PLACA/TAMPA CEGA EM LATAO ESCOVADO PARA CONDULETE EM LIGA DE ALUMINIO 4 X 4" | UN | 20.55
4893 | PLUG OU BUJAO DE FERRO GALVANIZADO, DE 1 1/2" | UN | 8.49
4894 | PLUG OU BUJAO DE FERRO GALVANIZADO, DE 1 1/4" | UN | 7.29
4888 | PLUG OU BUJAO DE FERRO GALVANIZADO, DE 1/2" | UN | 2.48
4890 | PLUG OU BUJAO DE FERRO GALVANIZADO, DE 1" | UN | 4.66
12411 | PLUG OU BUJAO DE FERRO GALVANIZADO, DE 2 1/2" | UN | 25.12
4891 | PLUG OU BUJAO DE FERRO GALVANIZADO, DE 2" | UN | 12.56
4889 | PLUG OU BUJAO DE FERRO GALVANIZADO, DE 3/4" | UN | 3.35
4892 | PLUG OU BUJAO DE FERRO GALVANIZADO, DE 3" | UN | 35.18
12412 | PLUG OU BUJAO DE FERRO GALVANIZADO, DE 4" | UN | 65.38
11073 | PLUG PVC P/ ESG PREDIAL 75MM | UN | 4.57
11071 | PLUG PVC P/ ESG PREDIAL 100MM | UN | 7.41
11072 | PLUG PVC P/ ESG PREDIAL 50MM | UN | 2.58
4895 | PLUG PVC ROSCAVEL, 1/2", AGUA FRIA PREDIAL (NBR 5648) | UN | 0.5
4907 | PLUG PVC, JE, DN 100 MM, PARA REDE COLETORA ESGOTO (NBR 10569) | UN | 26.54
4902 | PLUG PVC, JE, DN 150 MM, PARA REDE COLETORA ESGOTO (NBR 10569) | UN | 60.08
4908 | PLUG PVC, JE, DN 200 MM, PARA REDE COLETORA ESGOTO (NBR 10569) | UN | 122
4909 | PLUG PVC, JE, DN 250 MM, PARA REDE COLETORA ESGOTO (NBR 10569) | UN | 235.61
4903 | PLUG PVC, JE, DN 350 MM, PARA REDE COLETORA ESGOTO (NBR 10569) | UN | 692.79
4897 | PLUG PVC, ROSCAVEL 1", PARA AGUA FRIA PREDIAL | UN | 2.11
4896 | PLUG PVC, ROSCAVEL 3/4", PARA AGUA FRIA PREDIAL | UN | 0.75
4900 | PLUG PVC, ROSCAVEL, 1 1/2", AGUA FRIA PREDIAL | UN | 6.28
4898 | PLUG PVC, ROSCAVEL, 1 1/4", AGUA FRIA PREDIAL | UN | 2.35
4899 | PLUG PVC, ROSCAVEL, 2", AGUA FRIA PREDIAL | UN | 8.63
11096 | PO DE MARMORE (POSTO PEDREIRA/FORNECEDOR, SEM FRETE) | KG | 0.27
4741 | PO DE PEDRA (POSTO PEDREIRA/FORNECEDOR, SEM FRETE) | M3 | 50.07
4752 | POCEIRO / ESCAVADOR DE VALAS E TUBULOES | H | 12.15
41091 | POCEIRO / ESCAVADOR DE VALAS E TUBULOES (MENSALISTA) | MES | 2157.13
13954 | POLIDORA DE PISO (POLITRIZ) ELETRICA, MOTOR MONOFASICO DE 4 HP, PESO DE 100 KG, DIAMETRO DO TRABALHO DE 450 MM | UN | 6328.18
3411 | POLIESTIRENO EXPANDIDO/EPS (ISOPOR), PEROLAS, PARA CONCRETO LEVE | KG | 38.66
39995 | POLIESTIRENO EXPANDIDO/EPS (ISOPOR), TIPO 2F, BLOCO | M3 | 297.42
11615 | POLIESTIRENO EXPANDIDO/EPS (ISOPOR), TIPO 2F, PLACA, ISOLAMENTO TERMOACUSTICO, E = 10 MM, 1000 X 500 MM | M2 | 2.52
3408 | POLIESTIRENO EXPANDIDO/EPS (ISOPOR), TIPO 2F, PLACA, ISOLAMENTO TERMOACUSTICO, E = 20 MM, 1000 X 500 MM | M2 | 6.7
3409 | POLIESTIRENO EXPANDIDO/EPS (ISOPOR), TIPO 2F, PLACA, ISOLAMENTO TERMOACUSTICO, E = 50 MM, 1000 X 500 MM | M2 | 16.75
11427 | POLVORA NEGRA | KG | 76.66
4491 | PONTALETE *7,5 X 7,5* CM EM PINUS, MISTA OU EQUIVALENTE DA REGIAO - BRUTA | M | 5.33
2745 | PONTALETE ROLIÇO SEM TRATAMENTO, D = 8 A 11 CM, H = 3 M, EM EUCALIPTO OU EQUIVALENTE DA REGIAO - BRUTA (PARA ESCORAMENTO) | M | 2.42
14439 | PONTALETE ROLIÇO SEM TRATAMENTO, D = 8 A 11 CM, H = 6 M, EM EUCALIPTO OU EQUIVALENTE DA REGIAO - BRUTA (PARA ESCORAMENTO) | M | 3
26022 | PONTEIRO PARA MARTELO ROMPEDOR, DIAMETRO = *28* MM, COMPRIMENTO = *520* MM, ENCAIXE SEXTAVADO | UN | 119.76
421 | PORCA OLHAL EM ACO GALVANIZADO, DIAMETRO NOMINAL DE 16 MM | UN | 10.87
12362 | PORCA OLHAL EM ACO GALVANIZADO, ESPESSURA 16MM, ABERTURA 21MM | UN | 10.71
14148 | PORCA UNIAO/JUNCAO ZINCADA SEXTAVADA 1/4 ", CHAVE 7/16 ", COMPRIMENTO = 25 MM | UN | 0.87
4341 | PORCA ZINCADA, QUADRADA, DIAMETRO 3/8" | UN | 0.52
4337 | PORCA ZINCADA, QUADRADA, DIAMETRO 5/8" | UN | 1.31
4339 | PORCA ZINCADA, SEXTAVADA, DIAMETRO 1/2" | UN | 0.27
39997 | PORCA ZINCADA, SEXTAVADA, DIAMETRO 1/4" | UN | 0.15
11971 | PORCA ZINCADA, SEXTAVADA, DIAMETRO 1" | UN | 2.17
4342 | PORCA ZINCADA, SEXTAVADA, DIAMETRO 3/8" | UN | 0.11
4330 | PORCA ZINCADA, SEXTAVADA, DIAMETRO 5/16" | UN | 0.07
4340 | PORCA ZINCADA, SEXTAVADA, DIAMETRO 5/8" | UN | 0.6
5088 | PORTA CADEADO EM ACO GALVANIZADO, COMPRIMENTO DE 3 1/2" | UN | 5.69
11154 | PORTA CORTA-FOGO PARA SAIDA DE EMERGENCIA, COM FECHADURA, VAO LUZ DE 90 X 210 CM, CLASSE P-90 (NBR 11742) | UN | 720.88
4989 | PORTA DE ABRIR / GIRO, DE MADEIRA FOLHA MEDIA (NBR 15930) DE 1000 X 2100 MM, DE 35 MM A 40 MM DE ESPESSURA, NUCLEO SEMI-SOLIDO (SARRAFEADO), CAPA LISA EM HDF, ACABAMENTO EM LAMINADO NATURAL PARA VERNIZ | UN | 273.34
4982 | PORTA DE ABRIR / GIRO, DE MADEIRA FOLHA MEDIA (NBR 15930) DE 1000 X 2100 MM, DE 35 MM A 40 MM DE ESPESSURA, NUCLEO SEMI-SOLIDO (SARRAFEADO), CAPA LISA EM HDF, ACABAMENTO EM PRIMER PARA PINTURA | UN | 256.38
4962 | PORTA DE ABRIR / GIRO, DE MADEIRA FOLHA MEDIA (NBR 15930) DE 700 X 2100 MM, DE 35 MM A 40 MM DE ESPESSURA, NUCLEO SEMI-SOLIDO (SARRAFEADO), CAPA FRISADA EM HDF, ACABAMENTO MELAMINICO EM PADRAO MADEIRA | UN | 202.19
4981 | PORTA DE ABRIR / GIRO, DE MADEIRA FOLHA MEDIA (NBR 15930) DE 700 X 2100 MM, DE 35 MM A 40 MM DE ESPESSURA, NUCLEO SEMI-SOLIDO (SARRAFEADO), CAPA LISA EM HDF, ACABAMENTO EM LAMINADO NATURAL PARA VERNIZ | UN | 180
4964 | PORTA DE ABRIR / GIRO, DE MADEIRA FOLHA MEDIA (NBR 15930) DE 800 X 2100 MM, DE 35 MM A 40 MM DE ESPESSURA, NUCLEO SEMI-SOLIDO (SARRAFEADO), CAPA FRISADA EM HDF, ACABAMENTO MELAMINICO EM PADRAO MADEIRA | UN | 228.35
4992 | PORTA DE ABRIR / GIRO, DE MADEIRA FOLHA MEDIA (NBR 15930) DE 800 X 2100 MM, DE 35 MM A 40 MM DE ESPESSURA, NUCLEO SEMI-SOLIDO (SARRAFEADO), CAPA LISA EM HDF, ACABAMENTO EM LAMINADO NATURAL PARA VERNIZ | UN | 223.06
4987 | PORTA DE ABRIR / GIRO, DE MADEIRA FOLHA MEDIA (NBR 15930) DE 900 X 2100 MM, DE 35 MM A 40 MM DE ESPESSURA, NUCLEO SEMI-SOLIDO (SARRAFEADO), CAPA LISA EM HDF, ACABAMENTO EM LAMINADO NATURAL PARA VERNIZ | UN | 255.19
39021 | PORTA DE ABRIR EM ACO COM DIVISAO HORIZONTAL PARA VIDROS, COM FUNDO ANTICORROSIVO/PRIMER DE PROTECAO, SEM GUARNICAO/ALIZAR/VISTA, VIDROS NAO INCLUSOS, 87 X 210 CM | UN | 324.25
39022 | PORTA DE ABRIR EM ACO TIPO VENEZIANA, COM FUNDO ANTICORROSIVO / PRIMER DE PROTECAO, SEM GUARNICAO/ALIZAR/VISTA, 87 X 210 CM | UN | 401
39024 | PORTA DE ABRIR EM ALUMINIO COM DIVISAO HORIZONTAL PARA VIDROS, ACABAMENTO ANODIZADO NATURAL, VIDROS INCLUSOS, SEM GUARNICAO/ALIZAR/VISTA , 87 X 210 CM | UN | 750.51
4914 | PORTA DE ABRIR EM ALUMINIO COM LAMBRI HORIZONTAL/LAMINADA, ACABAMENTO ANODIZADO NATURAL, SEM GUARNICAO/ALIZAR/VISTA | M2 | 608.53
4917 | PORTA DE ABRIR EM ALUMINIO TIPO VENEZIANA, ACABAMENTO ANODIZADO NATURAL, SEM GUARNICAO/ALIZAR/VISTA | M2 | 420.26
39025 | PORTA DE ABRIR EM ALUMINIO TIPO VENEZIANA, ACABAMENTO ANODIZADO NATURAL, SEM GUARNICAO/ALIZAR/VISTA, 87 X 210 CM | UN | 769.57
4930 | PORTA DE ABRIR EM GRADIL COM BARRA CHATA 3 CM X 1/4", COM REQUADRO E GUARNICAO - COMPLETO - ACABAMENTO NATURAL | M2 | 348.47
4922 | PORTA DE CORRER EM ALUMINIO, DUAS FOLHAS MOVEIS COM VIDRO, FECHADURA E PUXADOR EMBUTIDO, ACABAMENTO ANODIZADO NATURAL, SEM GUARNICAO/ALIZAR/VISTA | M2 | 389.83
4911 | PORTA DE ENROLAR MANUAL COMPLETA, ARTICULADA RAIADA LARGA, EM ACO GALVANIZADO NATURAL, CHAPA NUMERO 24 (SEM INSTALACAO) | M2 | 253.4
37518 | PORTA DE ENROLAR MANUAL COMPLETA, PERFIL MEIA CANA CEGA, EM ACO GALVANIZADO COM PINTURA ELETROSTATICA, CHAPA NUMERO 24 " (SEM INSTALACAO) | M2 | 411.77
4910 | PORTA DE ENROLAR MANUAL COMPLETA, PERFIL MEIA CANA CEGA, EM ACO GALVANIZADO NATURAL, CHAPA NUMERO 24 (SEM INSTALACAO) | M2 | 347.13
4943 | PORTA DE ENROLAR MANUAL COMPLETA, PERFIL MEIA CANA VAZADA TIJOLINHO, EM ACO GALVANIZADO NATURAL, CHAPA NUMERO 24 (SEM INSTALACAO) | M2 | 517.14
5002 | PORTA DE MADEIRA QUADRICULADA PARA VIDRO, DE CORRER (EUCALIPTO OU EQUIVALENTE REGIONAL), E = *3,5* CM | M2 | 277.19
4977 | PORTA DE MADEIRA TIPO VENEZIANA (EUCALIPTO OU EQUIVALENTE REGIONAL), E = *3,5* CM | M2 | 187.11
5028 | PORTA DE MADEIRA-DE-LEI QUADRICULADA PARA VIDRO, DE CORRER (ANGELIM OU EQUIVALENTE REGIONAL), E = *3,5* CM | M2 | 457.84
4998 | PORTA DE MADEIRA-DE-LEI TIPO MEXICANA SEM EMENDA (ANGELIM OU EQUIVALENTE REGIONAL), E = *3,5* CM | M2 | 380.25
4969 | PORTA DE MADEIRA-DE-LEI TIPO VENEZIANA (ANGELIM OU EQUIVALENTE REGIONAL), E = *3,5* CM | M2 | 264.64
11364 | PORTA DE MADEIRA, FOLHA LEVE (NBR 15930) DE 600 X 2100 MM, DE 35 MM A 40 MM DE ESPESSURA, NUCLEO COLMEIA, CAPA LISA EM HDF, ACABAMENTO EM PRIMER PARA PINTURA | UN | 154.63
11365 | PORTA DE MADEIRA, FOLHA LEVE (NBR 15930) DE 700 X 2100 MM, DE 35 MM A 40 MM DE ESPESSURA, NUCLEO COLMEIA, CAPA LISA EM HDF, ACABAMENTO EM PRIMER PARA PINTURA | UN | 160.47
11366 | PORTA DE MADEIRA, FOLHA LEVE (NBR 15930) DE 800 X 2100 MM, DE 35 MM A 40 MM DE ESPESSURA, NUCLEO COLMEIA, CAPA LISA EM HDF, ACABAMENTO EM PRIMER PARA PINTURA | UN | 170.58
43777 | PORTA DE MADEIRA, FOLHA LEVE (NBR 15930), DE 600 X 2100 MM, E = 35 MM, NUCLEO COLMEIA, CAPA LISA EM HDF, ACABAMENTO MELAMINICO EM PADRAO MADEIRA | UN | 200.37
20322 | PORTA DE MADEIRA, FOLHA MEDIA (NBR 15930) DE 600 X 2100 MM, DE 35 MM A 40 MM DE ESPESSURA, NUCLEO SEMI-SOLIDO (SARRAFEADO), CAPA FRISADA EM HDF, ACABAMENTO MELAMINICO EM PADRAO MADEIRA | UN | 186.01
10553 | PORTA DE MADEIRA, FOLHA MEDIA (NBR 15930) DE 600 X 2100 MM, DE 35 MM A 40 MM DE ESPESSURA, NUCLEO SEMI-SOLIDO (SARRAFEADO), CAPA LISA EM HDF, ACABAMENTO EM PRIMER PARA PINTURA | UN | 168.89
5020 | PORTA DE MADEIRA, FOLHA MEDIA (NBR 15930) DE 600 X 2100 MM, DE 35 MM A 40 MM DE ESPESSURA, NUCLEO SEMI-SOLIDO (SARRAFEADO), CAPA LISA EM HDF, ACABAMENTO LAMINADO NATURAL PARA VERNIZ | UN | 178.07
10554 | PORTA DE MADEIRA, FOLHA MEDIA (NBR 15930) DE 700 X 2100 MM, DE 35 MM A 40 MM DE ESPESSURA, NUCLEO SEMI-SOLIDO (SARRAFEADO), CAPA LISA EM HDF, ACABAMENTO EM PRIMER PARA PINTURA | UN | 170.39
10555 | PORTA DE MADEIRA, FOLHA MEDIA (NBR 15930) DE 800 X 2100 MM, DE 35 MM A 40 MM DE ESPESSURA, NUCLEO SEMI-SOLIDO (SARRAFEADO), CAPA LISA EM HDF, ACABAMENTO EM PRIMER PARA PINTURA | UN | 185.82
10556 | PORTA DE MADEIRA, FOLHA MEDIA (NBR 15930) DE 900 X 2100 MM, DE 35 MM A 40 MM DE ESPESSURA, NUCLEO SEMI-SOLIDO (SARRAFEADO), CAPA LISA EM HDF, ACABAMENTO EM PRIMER PARA PINTURA | UN | 247.06
39502 | PORTA DE MADEIRA, FOLHA PESADA (NBR 15930) DE 800 X 2100 MM, DE 40 MM A 45 MM DE ESPESSURA, NUCLEO SOLIDO, CAPA LISA EM HDF, ACABAMENTO EM LAMINADO NATURAL PARA VERNIZ | UN | 346.94
39504 | PORTA DE MADEIRA, FOLHA PESADA (NBR 15930) DE 800 X 2100 MM, DE 40 MM A 45 MM DE ESPESSURA, NUCLEO SOLIDO, CAPA LISA EM HDF, ACABAMENTO EM PRIMER PARA PINTURA | UN | 383.65
39503 | PORTA DE MADEIRA, FOLHA PESADA (NBR 15930) DE 900 X 2100 MM, DE 40 MM A 45 MM DE ESPESSURA, NUCLEO SOLIDO, CAPA LISA EM HDF, ACABAMENTO EM LAMINADO NATURAL PARA VERNIZ | UN | 403.78
39505 | PORTA DE MADEIRA, FOLHA PESADA (NBR 15930) DE 900 X 2100 MM, DE 40 MM A 45 MM DE ESPESSURA, NUCLEO SOLIDO, CAPA LISA EM HDF, ACABAMENTO EM PRIMER PARA PINTURA | UN | 435.13
25969 | PORTA DENTE PARA FRESADORA | UN | 386.63
4944 | PORTA GRADE DE ENROLAR MANUAL COMPLETA, PERFIL TUBULAR TIJOLINHO 3/4 ", EM ACO GALVANIZADO NATURAL (SEM INSTALACAO) | M2 | 773.12
21102 | PORTA TOALHA BANHO EM METAL CROMADO, TIPO BARRA | UN | 61.14
21101 | PORTA TOALHA ROSTO EM METAL CROMADO, TIPO ARGOLA | UN | 39.26
34713 | PORTA VIDRO TEMPERADO INCOLOR, 2 FOLHAS DE CORRER, E = 10 MM (SEM FERRAGENS E SEM COLOCACAO) | M2 | 360.23
4947 | PORTAO BASCULANTE MANUAL EM ACO GALVANIZADO NATURAL, TIPO LAMBRIL COM REQUADRO/BATENTE, CHAPA NUMERO 26, INCLUI FECHADURA (SEM INSTALACAO) | M2 | 447.82
37563 | PORTAO BASCULANTE, MANUAL, EM CHAPA TIPO LAMBRIL QUADRADO, COM REQUADRO, ACABAMENTO NATURAL | M2 | 343.85
4948 | PORTAO DE ABRIR EM GRADIL DE METALON REDONDO DE 3/4" VERTICAL, COM REQUADRO, ACABAMENTO NATURAL - COMPLETO | M2 | 312.06
37561 | PORTAO DE CORRER EM CHAPA TIPO PAINEL LAMBRIL QUADRADO, COM PORTA SOCIAL COMPLETA INCLUIDA, COM REQUADRO, ACABAMENTO NATURAL, COM TRILHOS E ROLDANAS | M2 | 641.88
37562 | PORTAO DE CORRER EM GRADIL FIXO DE BARRA DE FERRO CHATA DE 3 X 1/4" NA VERTICAL, SEM REQUADRO, ACABAMENTO NATURAL, COM TRILHOS E ROLDANAS | M2 | 411.7
37585 | PORTINHOLA DE ABRIR EM ALUMINIO DE 60 X 80 CM, VENEZIANA VENTILADA 1 FOLHA, ACABAMENTO ANODIZADO NATURAL | UN | 209.54
14164 | POSTE CONICO CONTINUO EM ACO GALVANIZADO, CURVO, BRACO DUPLO, ENGASTADO, H = 9 M, DIAMETRO INFERIOR = *135* MM | UN | 1457.93
14163 | POSTE CONICO CONTINUO EM ACO GALVANIZADO, CURVO, BRACO DUPLO, FLANGEADO, H = 9 M, DIAMETRO INFERIOR = *135* MM | UN | 1657.03
5051 | POSTE CONICO CONTINUO EM ACO GALVANIZADO, CURVO, BRACO SIMPLES, ENGASTADO, H = 9 M, DIAMETRO INFERIOR = *135* MM | UN | 1409.29
14162 | POSTE CONICO CONTINUO EM ACO GALVANIZADO, CURVO, BRACO SIMPLES, FLANGEADO, H = 9 M, DIAMETRO INFERIOR = *135* MM | UN | 1407.24
5052 | POSTE CONICO CONTINUO EM ACO GALVANIZADO, CURVO, BRACO SIMPLES, FLANGEADO, H = 7 M, DIAMETRO INFERIOR = *125* MM | UN | 1050
14166 | POSTE CONICO CONTINUO EM ACO GALVANIZADO, RETO, ENGASTADO, H = 7 M, DIAMETRO INFERIOR = *125* MM | UN | 1063.33
14165 | POSTE CONICO CONTINUO EM ACO GALVANIZADO, RETO, ENGASTADO, H = 9 M, DIAMETRO INFERIOR = *145* MM | UN | 1473.1
5050 | POSTE CONICO CONTINUO EM ACO GALVANIZADO, RETO, FLANGEADO, H = 3 M, DIAMETRO INFERIOR = *95* MM | UN | 362.56
12378 | POSTE CONICO CONTINUO EM ACO GALVANIZADO, RETO, FLANGEADO, H = 6 M, DIAMETRO INFERIOR = *90* CM | UN | 861.79
12366 | POSTE DE CONCRETO CIRCULAR, 150 KG, H = 10 M (NBR 8451) | UN | 609.64
5045 | POSTE DE CONCRETO CIRCULAR, 200 KG, H = 11 M (NBR 8451) | UN | 848.96
5044 | POSTE DE CONCRETO CIRCULAR, 200 KG, H = 9 M (NBR 8451) | UN | 598.95
5055 | POSTE DE CONCRETO CIRCULAR, 300 KG, H = 11 M (NBR 8451) | UN | 851.54
5053 | POSTE DE CONCRETO CIRCULAR, 300 KG, H = 9 M (NBR 8451) | UN | 662.78
5035 | POSTE DE CONCRETO CIRCULAR, 400 KG, H = 11 M (NBR 8451) | UN | 1083.63
5036 | POSTE DE CONCRETO CIRCULAR, 400 KG, H = 14 M (NBR 8451) | UN | 1808.95
5059 | POSTE DE CONCRETO CIRCULAR, 400 KG, H = 9 M (NBR 8451) | UN | 847.5
5034 | POSTE DE CONCRETO CIRCULAR, 600 KG, H = 10 M (NBR 8451) | UN | 1169.48
5056 | POSTE DE CONCRETO DUPLO T ,TIPO B, 500 KG, H = 9 M (NBR 8451) | UN | 908.71
5057 | POSTE DE CONCRETO DUPLO T, TIPO B, 300 KG, H = 10 M (NBR 8451) | UN | 728.78
5033 | POSTE DE CONCRETO DUPLO T, TIPO B, 300 KG, H = 9 M (NBR 8451) | UN | 605
5038 | POSTE DE CONCRETO DUPLO T, TIPO D, 200 KG, H = 9 M (NBR 8451) | UN | 493.07
12372 | POSTE DE CONCRETO DUPLO T, 200 KG, H = 11 M (NBR 8451) | UN | 649.77
13339 | POSTE DE CONCRETO DUPLO T, 300 KG, H = 12 M (NBR 8451) | UN | 965.95
12373 | POSTE DE CONCRETO DUPLO T, 400 KG,H = 12 M (NBR 8451) | UN | 1011.56
12388 | POSTE DECORATIVO PARA JARDIM EM ACO TUBULAR, SEM LUMINARIA, H = *2,5* M | UN | 214.61
34695 | POSTE PADRAO SUBTERRANEO 100 A, H = 2,5 M | UN | 695.75
34692 | POSTE PADRAO SUBTERRANEO 200 A, H = 2,5 M | UN | 1669.8
2731 | POSTE ROLICO DE MADEIRA TRATADA, D = 20 A 25 CM, H = 12,00 M, EM EUCALIPTO OU EQUIVALENTE DA REGIAO | M | 69.25
26028 | POZOLANA DE CLASSE C | T | 306.82
11844 | PRANCHA APARELHADA *4 X 30* CM, EM MACARANDUBA, ANGELIM OU EQUIVALENTE DA REGIAO | M | 30.41
4465 | PRANCHA NAO APARELHADA *6 X 25* CM, EM MACARANDUBA, ANGELIM OU EQUIVALENTE DA REGIAO - BRUTA | M | 25.27
35273 | PRANCHA NAO APARELHADA *6 X 30* CM, EM MACARANDUBA, ANGELIM OU EQUIVALENTE DA REGIAO - BRUTA | M | 30.31
4470 | PRANCHA NAO APARELHADA *6 X 40* CM, EM MACARANDUBA, ANGELIM OU EQUIVALENTE DA REGIAO - BRUTA | M | 69.94
20208 | PRANCHAO APARELHADO *8 X 30* CM, EM MACARANDUBA, ANGELIM OU EQUIVALENTE DA REGIAO | M | 62.95
20204 | PRANCHAO APARELHADO *7,5 X 23* CM, EM MACARANDUBA, ANGELIM OU EQUIVALENTE DA REGIAO | M | 46.63
4437 | PRANCHAO NAO APARELHADO *7,5 X 23* CM, EM MACARANDUBA, ANGELIM OU EQUIVALENTE DA REGIAO - BRUTA | M | 52.45
14580 | PRANCHAO NAO APARELHADO *8 X 30* CM, EM MACARANDUBA, ANGELIM OU EQUIVALENTE DA REGIAO - BRUTA | M | 52.45
40304 | PREGO DE ACO POLIDO COM CABECA DUPLA 17 X 27 (2 1/2 X 11) | KG | 19.58
5065 | PREGO DE ACO POLIDO COM CABECA 10 X 10 (7/8 X 17) | KG | 30.18
5072 | PREGO DE ACO POLIDO COM CABECA 10 X 11 (1 X 17) | KG | 27.92
5066 | PREGO DE ACO POLIDO COM CABECA 12 X 12 | KG | 20.91
5063 | PREGO DE ACO POLIDO COM CABECA 14 X 18 (1 1/2 X 14) | KG | 18.93
20247 | PREGO DE ACO POLIDO COM CABECA 15 X 15 (1 1/4 X 13) | KG | 17.57
5074 | PREGO DE ACO POLIDO COM CABECA 15 X 18 (1 1/2 X 13) | KG | 17.78
5067 | PREGO DE ACO POLIDO COM CABECA 16 X 24 (2 1/4 X 12) | KG | 16.91
5078 | PREGO DE ACO POLIDO COM CABECA 16 X 27 (2 1/2 X 12) | KG | 16.72
5068 | PREGO DE ACO POLIDO COM CABECA 17 X 21 (2 X 11) | KG | 15.87
5073 | PREGO DE ACO POLIDO COM CABECA 17 X 24 (2 1/4 X 11) | KG | 16.17
5069 | PREGO DE ACO POLIDO COM CABECA 17 X 27 (2 1/2 X 11) | KG | 16.17
5070 | PREGO DE ACO POLIDO COM CABECA 17 X 30 (2 3/4 X 11) | KG | 16.35
5071 | PREGO DE ACO POLIDO COM CABECA 18 X 24 (2 1/4 X 10) | KG | 15.87
5061 | PREGO DE ACO POLIDO COM CABECA 18 X 27 (2 1/2 X 10) | KG | 15.6
5075 | PREGO DE ACO POLIDO COM CABECA 18 X 30 (2 3/4 X 10) | KG | 15.87
39027 | PREGO DE ACO POLIDO COM CABECA 19 X 36 (3 1/4 X 9) | KG | 15.85
5062 | PREGO DE ACO POLIDO COM CABECA 19 X 33 (3 X 9) | KG | 16.08
40568 | PREGO DE ACO POLIDO COM CABECA 22 X 48 (4 1/4 X 5) | KG | 15.99
39026 | PREGO DE ACO POLIDO SEM CABECA 15 X 15 (1 1/4 X 13) | KG | 17.84
42431 | PRESSAO DE PERNAS TRIPLO, EM TUBO DE ACO CARBONO, PINTURA NO PROCESSO ELETROSTATICO - EQUIPAMENTO DE GINASTICA PARA ACADEMIA AO AR LIVRE / ACADEMIA DA TERCEIRA IDADE - ATI | UN | 2561.88
11149 | PRIMER EPOXI | GL | 212.2
511 | PRIMER PARA MANTA ASFALTICA A BASE DE ASFALTO MODIFICADO DILUIDO EM SOLVENTE, APLICACAO A FRIO | L | 9.45
11174 | PRIMER UNIVERSAL, FUNDO ANTICORROSIVO TIPO ZARCAO | 18L | 602.5
37540 | PROJETOR DE ARGAMASSA, CAPACIDADE DE PROJECAO 1,5 M3/H, ALCANCE DA PROJECAO 30 ATE 60 M, MOTOR ELETRICO TRIFASICO | UN | 66718.18
37548 | PROJETOR DE ARGAMASSA, CAPACIDADE DE PROJECAO 2,0 M3/H, ALCANCE DA PROJECAO ATE 50 M, MOTOR ELETRICO TRIFASICO | UN | 88434.62
39828 | PROJETOR PNEUMATICO DE ARGAMASSA PARA CHAPISCO E REBOCO COM RECIPIENTE ACOPLADO, TIPO CANEQUNHA, COM VOLUME DE 1,50 L, SEM COMPRESSOR | UN | 530.52
12273 | PROJETOR RETANGULAR FECHADO PARA LAMPADA VAPOR DE MERCURIO/SODIO 250 W A 500 W, CABECEIRAS EM ALUMINIO FUNDIDO, CORPO EM ALUMINIO ANODIZADO, PARA LAMPADA E40 FECHAMENTO EM VIDRO TEMPERADO. | UN | 60.87
38392 | PROLONGADOR/EXTENSOR PARA ROLO DE PINTURA 3 M | UN | 49.98
11735 | PROLONGAMENTO PVC PARA CAIXA SIFONADA 100 MM X 200 MM (NBR 5688) | UN | 3.83
11733 | PROLONGAMENTO PVC PARA CAIXA SIFONADA 100 MM X 100 MM (NBR 5688) | UN | 1.87
11734 | PROLONGAMENTO PVC PARA CAIXA SIFONADA, 100 MM X 150 MM (NBR 5688) | UN | 2.89
11737 | PROLONGAMENTO PVC PARA CAIXA SIFONADA, 150 MM X 150 MM (NBR 5688) | UN | 5.12
11738 | PROLONGAMENTO PVC PARA CAIXA SIFONADA, 150 MM X 200 MM (NBR 5688) | UN | 8.32
36143 | PROTETOR AUDITIVO TIPO CONCHA COM ABAFADOR DE RUIDOS, ATENUACAO ACIMA DE 22 DB | UN | 25.15
36142 | PROTETOR AUDITIVO TIPO PLUG DE INSERCAO COM CORDAO, ATENUACAO SUPERIOR A 15 DB | UN | 1.84
36146 | PROTETOR SOLAR FPS 30, EMBALAGEM 2 LITROS | UN | 208.59
39015 | PROTETOR/PONTEIRA PLASTICA PARA PONTA DE VERGALHAO DE ATE 1", TIPO PROTETOR DE ESPERA | UN | 0.67
38377 | PRUMO DE CENTRO EM ACO *400* G | UN | 23.1
38376 | PRUMO DE PAREDE EM ACO 700 A 750 G | UN | 26.33
38116 | PULSADOR CAMPAINHA 10A, 250V (APENAS MODULO) | UN | 6.14
38066 | PULSADOR CAMPAINHA 10A, 250V, CONJUNTO MONTADO PARA EMBUTIR 4" X 2" (PLACA + SUPORTE + MODULO) | UN | 10.13
38117 | PULSADOR MINUTERIA 10A, 250V (APENAS MODULO) | UN | 10.45
38067 | PULSADOR MINUTERIA 10A, 250V, CONJUNTO MONTADO PARA EMBUTIR 4" X 2" (PLACA + SUPORTE + MODULO) | UN | 14.27
41757 | PULVERIZADOR DE TINTA ELETRICO / MAQUINA DE PINTURA AIRLESS, VAZAO *2* L/MIN (COLETADO CAIXA) | UN | 5549.81
11522 | PUXADOR DE EMBUTIR TIPO CONCHA, COM FURO PARA CHAVE, EM LATAO CROMADO, COMPRIMENTO DE APROX *100* MM E LARGURA DE APROX *40* MM | UN | 11.03
43600 | PUXADOR TIPO ALCA, EM ZAMAC CROMADO, COM COMPRIMENTO DE APROX 150 MM, COM ROSETA PARA PORTAS DE MADEIRAS, INCLUINDO PARAFUSOS | UN | 44.21
5080 | PUXADOR TIPO ALCA, EM ZAMAC CROMADO, COM ROSETAS, COMPRIMENTO DE APROX *100* MM, PARA PORTAS E JANELAS DE MADEIRA, INCLUINDO PARAFUSOS | UN | 17.24
38168 | PUXADOR TUBULAR RETO DUPLO, EM ALUMINIO CROMADO, COMPRIMENTO DE APROX 400 MM E DIAMETRO DE 25 MM (1") | UN | 120.37
43601 | PUXADOR TUBULAR RETO SIMPLES, EM ALUMINIO CROMADO, COM COMPRIMENTO DE APROX 400 MM E DIAMETRO DE 25 MM | UN | 60.18
13393 | QUADRO DE DISTRIBUICAO COM BARRAMENTO TRIFASICO, DE EMBUTIR, EM CHAPA DE ACO GALVANIZADO, PARA 12 DISJUNTORES DIN, 100 A | UN | 262.92
13395 | QUADRO DE DISTRIBUICAO COM BARRAMENTO TRIFASICO, DE EMBUTIR, EM CHAPA DE ACO GALVANIZADO, PARA 18 DISJUNTORES DIN, 100 A, INCLUINDO BARRAMENTO | UN | 368.46
12039 | QUADRO DE DISTRIBUICAO COM BARRAMENTO TRIFASICO, DE EMBUTIR, EM CHAPA DE ACO GALVANIZADO, PARA 24 DISJUNTORES DIN, 100 A | UN | 387.21
13396 | QUADRO DE DISTRIBUICAO COM BARRAMENTO TRIFASICO, DE EMBUTIR, EM CHAPA DE ACO GALVANIZADO, PARA 28 DISJUNTORES DIN, 100 A | UN | 543.82
12041 | QUADRO DE DISTRIBUICAO COM BARRAMENTO TRIFASICO, DE EMBUTIR, EM CHAPA DE ACO GALVANIZADO, PARA 30 DISJUNTORES DIN, 150 A | UN | 444.06
12043 | QUADRO DE DISTRIBUICAO COM BARRAMENTO TRIFASICO, DE EMBUTIR, EM CHAPA DE ACO GALVANIZADO, PARA 30 DISJUNTORES DIN, 225 A | UN | 937.56
39762 | QUADRO DE DISTRIBUICAO COM BARRAMENTO TRIFASICO, DE EMBUTIR, EM CHAPA DE ACO GALVANIZADO, PARA 36 DISJUNTORES DIN, 100 A | UN | 446.3
12042 | QUADRO DE DISTRIBUICAO COM BARRAMENTO TRIFASICO, DE EMBUTIR, EM CHAPA DE ACO GALVANIZADO, PARA 40 DISJUNTORES DIN, 100 A | UN | 651.59
39763 | QUADRO DE DISTRIBUICAO COM BARRAMENTO TRIFASICO, DE EMBUTIR, EM CHAPA DE ACO GALVANIZADO, PARA 48 DISJUNTORES DIN, 100 A | UN | 762.6
39760 | QUADRO DE DISTRIBUICAO COM BARRAMENTO TRIFASICO, DE SOBREPOR, EM CHAPA DE ACO GALVANIZADO, PARA *42* DISJUNTORES DIN, 100 A | UN | 760.09
39756 | QUADRO DE DISTRIBUICAO COM BARRAMENTO TRIFASICO, DE SOBREPOR, EM CHAPA DE ACO GALVANIZADO, PARA 12 DISJUNTORES DIN, 100 A | UN | 272.92
12038 | QUADRO DE DISTRIBUICAO COM BARRAMENTO TRIFASICO, DE SOBREPOR, EM CHAPA DE ACO GALVANIZADO, PARA 18 DISJUNTORES DIN, 100 A | UN | 341.02
39757 | QUADRO DE DISTRIBUICAO COM BARRAMENTO TRIFASICO, DE SOBREPOR, EM CHAPA DE ACO GALVANIZADO, PARA 28 DISJUNTORES DIN, 100 A | UN | 315.34
39758 | QUADRO DE DISTRIBUICAO COM BARRAMENTO TRIFASICO, DE SOBREPOR, EM CHAPA DE ACO GALVANIZADO, PARA 30 DISJUNTORES DIN, 100 A | UN | 459.56
39759 | QUADRO DE DISTRIBUICAO COM BARRAMENTO TRIFASICO, DE SOBREPOR, EM CHAPA DE ACO GALVANIZADO, PARA 36 DISJUNTORES DIN, 100 A | UN | 567.56
39761 | QUADRO DE DISTRIBUICAO COM BARRAMENTO TRIFASICO, DE SOBREPOR, EM CHAPA DE ACO GALVANIZADO, PARA 48 DISJUNTORES DIN, 100 A | UN | 682.22
39805 | QUADRO DE DISTRIBUICAO, EM PVC, DE EMBUTIR, COM BARRAMENTO TERRA / NEUTRO, PARA 12 DISJUNTORES NEMA OU 16 DISJUNTORES DIN | UN | 89.39
39806 | QUADRO DE DISTRIBUICAO, EM PVC, DE EMBUTIR, COM BARRAMENTO TERRA / NEUTRO, PARA 18 DISJUNTORES NEMA OU 24 DISJUNTORES DIN | UN | 165.63
39807 | QUADRO DE DISTRIBUICAO, EM PVC, DE EMBUTIR, COM BARRAMENTO TERRA / NEUTRO, PARA 27 DISJUNTORES NEMA OU 36 DISJUNTORES DIN | UN | 358.95
43100 | QUADRO DE DISTRIBUICAO, EM PVC, DE EMBUTIR, COM BARRAMENTO TERRA / NEUTRO, PARA 48 DISJUNTORES DIN | UN | 280.62
39804 | QUADRO DE DISTRIBUICAO, EM PVC, DE EMBUTIR, COM BARRAMENTO TERRA / NEUTRO, PARA 6 DISJUNTORES NEMA OU 8 DISJUNTORES DIN | UN | 52.49
39796 | QUADRO DE DISTRIBUICAO, SEM BARRAMENTO, EM PVC, DE EMBUTIR, PARA 12 DISJUNTORES NEMA OU 16 DISJUNTORES DIN | UN | 54.37
39797 | QUADRO DE DISTRIBUICAO, SEM BARRAMENTO, EM PVC, DE EMBUTIR, PARA 18 DISJUNTORES NEMA OU 24 DISJUNTORES DIN | UN | 85.35
39798 | QUADRO DE DISTRIBUICAO, SEM BARRAMENTO, EM PVC, DE EMBUTIR, PARA 27 DISJUNTORES NEMA OU 36 DISJUNTORES DIN | UN | 146.4
39794 | QUADRO DE DISTRIBUICAO, SEM BARRAMENTO, EM PVC, DE EMBUTIR, PARA 3 DISJUNTORES NEMA OU 4 DISJUNTORES DIN | UN | 23.08
39795 | QUADRO DE DISTRIBUICAO, SEM BARRAMENTO, EM PVC, DE EMBUTIR, PARA 6 DISJUNTORES NEMA OU 8 DISJUNTORES DIN | UN | 36.46
39799 | QUADRO DE DISTRIBUICAO, SEM BARRAMENTO, EM PVC, DE SOBREPOR, PARA 3 DISJUNTORES NEMA OU 4 DISJUNTORES DIN | UN | 26.9
39801 | QUADRO DE DISTRIBUICAO, SEM BARRAMENTO, EM PVC, DE SOBREPOR, PARA 12 DISJUNTORES NEMA OU 16 DISJUNTORES DIN | UN | 76.99
39802 | QUADRO DE DISTRIBUICAO, SEM BARRAMENTO, EM PVC, DE SOBREPOR, PARA 18 DISJUNTORES NEMA OU 24 DISJUNTORES DIN | UN | 112.85
39803 | QUADRO DE DISTRIBUICAO, SEM BARRAMENTO, EM PVC, DE SOBREPOR, PARA 27 DISJUNTORES NEMA OU 36 DISJUNTORES DIN | UN | 157.43
39800 | QUADRO DE DISTRIBUICAO, SEM BARRAMENTO, EM PVC, DE SOBREPOR, PARA 6 DISJUNTORES NEMA OU 8 DISJUNTORES DIN | UN | 45.82
4224 | QUEROSENE | L | 15.78
21059 | RALO FOFO COM REQUADRO, QUADRADO 150 X 150 MM | UN | 51.34
11234 | RALO FOFO COM REQUADRO, QUADRADO 200 X 200 MM | UN | 77.39
21060 | RALO FOFO COM REQUADRO, QUADRADO 250 X 250 MM | UN | 95.25
21061 | RALO FOFO COM REQUADRO, QUADRADO 300 X 300 MM | UN | 119.06
21062 | RALO FOFO COM REQUADRO, QUADRADO 400 X 400 MM | UN | 187.53
11708 | RALO FOFO SEMIESFERICO, 100 MM, PARA LAJES/ CALHAS | UN | 20.46
11709 | RALO FOFO SEMIESFERICO, 150 MM, PARA LAJES/ CALHAS | UN | 48.07
11710 | RALO FOFO SEMIESFERICO, 200 MM, PARA LAJES/ CALHAS | UN | 110.51
11707 | RALO FOFO SEMIESFERICO, 75 MM, PARA LAJES/ CALHAS | UN | 15.33
11739 | RALO SECO PVC CONICO, 100 X 40 MM, COM GRELHA REDONDA BRANCA | UN | 5.58
11711 | RALO SECO PVC CONICO, 100 X 40 MM, COM GRELHA QUADRADA | UN | 8.17
5102 | RALO SECO PVC QUADRADO, 100 X 100 X 53 MM, SAIDA 40 MM, COM GRELHA BRANCA | UN | 7.9
11741 | RALO SIFONADO PVC CILINDRICO, 100 X 40 MM, COM GRELHA REDONDA BRANCA | UN | 5.75
11743 | RALO SIFONADO PVC REDONDO CONICO, 100 X 40 MM, COM GRELHA BRANCA REDONDA | UN | 5.22
11745 | RALO SIFONADO PVC, QUADRADO, 100 X 100 X 53 MM, SAIDA 40 MM, COM GRELHA BRANCA | UN | 7.42
25961 | RASTELEIRO | H | 12.89
40985 | RASTELEIRO (MENSALISTA) | MES | 2288.53
1088 | REATOR ELETRONICO BIVOLT PARA 1 LAMPADA FLUORESCENTE DE 18/20 W | UN | 16.17
1087 | REATOR ELETRONICO BIVOLT PARA 1 LAMPADA FLUORESCENTE DE 36/40 W | UN | 20.2
38777 | REATOR ELETRONICO BIVOLT PARA 2 LAMPADAS FLUORESCENTES DE 14 W | UN | 40.23
1086 | REATOR ELETRONICO BIVOLT PARA 2 LAMPADAS FLUORESCENTES DE 18/20 W | UN | 21.23
1079 | REATOR ELETRONICO BIVOLT PARA 2 LAMPADAS FLUORESCENTES DE 36/40 W | UN | 21.95
39374 | REATOR INTERNO/INTEGRADO PARA LAMPADA VAPOR METALICO 400 W, ALTO FATOR DE POTENCIA | UN | 113.4
1082 | REATOR P/ LAMPADA VAPOR DE SODIO 250W USO EXT | UN | 137.98
12316 | REATOR P/ 1 LAMPADA VAPOR DE MERCURIO 125W USO EXT | UN | 63.24
12317 | REATOR P/ 1 LAMPADA VAPOR DE MERCURIO 250W USO EXT | UN | 75.41
12318 | REATOR P/ 1 LAMPADA VAPOR DE MERCURIO 400W USO EXT | UN | 86.88
5104 | REBITE DE ALUMINIO VAZADO DE REPUXO, 3,2 X 8 MM (1KG = 1025 UNIDADES) | KG | 56.77
26023 | REBOLO ABRASIVO RETO DE USO GERAL GRAO 36, DE 6 X 1 " (DIAMETRO X ALTURA) | UN | 42.54
2710 | REBOLO ABRASIVO RETO DE USO GERAL GRAO 36, DE 6 X 3/4 " (DIAMETRO X ALTURA) | UN | 33.97
14575 | RECICLADORA DE ASFALTO A FRIO SOBRE RODAS, LARG. FRESAGEM 2,00 M, POT. 315 KW/422 HP | UN | 3905271.1
20034 | REDUCAO EXCENTRICA PVC NBR 10569 P/REDE COLET ESG PB JE 150 X 100MM | UN | 86.8
20036 | REDUCAO EXCENTRICA PVC NBR 10569 P/REDE COLET ESG PB JE 200 X 150MM | UN | 166.96
20037 | REDUCAO EXCENTRICA PVC NBR 10569 P/REDE COLET ESG PB JE 250 X 200MM | UN | 314.92
20043 | REDUCAO EXCENTRICA PVC P/ ESG PREDIAL DN 100 X 50MM | UN | 6.22
20044 | REDUCAO EXCENTRICA PVC P/ ESG PREDIAL DN 100 X 75MM | UN | 7.27
20042 | REDUCAO EXCENTRICA PVC P/ ESG PREDIAL DN 75 X 50MM | UN | 5.27
20046 | REDUCAO EXCENTRICA PVC, SERIE R, DN 100 X 75 MM, PARA ESGOTO OU AGUAS PLUVIAIS PREDIAIS | UN | 15.42
20047 | REDUCAO EXCENTRICA PVC, SERIE R, DN 150 X 100 MM, PARA ESGOTO OU AGUAS PLUVIAIS PREDIAIS | UN | 42.15
20045 | REDUCAO EXCENTRICA PVC, SERIE R, DN 75 X 50 MM, PARA ESGOTO OU AGUAS PLUVIAIS PREDIAIS | UN | 6.34
20972 | REDUCAO FIXA TIPO STORZ, ENGATE RAPIDO 2.1/2" X 1.1/2", EM LATAO, PARA INSTALACAO PREDIAL COMBATE A INCENDIO PREDIAL | UN | 93.57
20032 | REDUCAO PVC PBA, JE, BB, DN 75 X 50 / DE 85 X 60 MM, PARA REDE DE AGUA | UN | 59.83
11321 | REDUCAO PVC PBA, JE, PB, DN 100 X 50 / DE 110 X 60 MM, PARA REDE DE AGUA | UN | 27.28
11323 | REDUCAO PVC PBA, JE, PB, DN 100 X 75 / DE 110 X 85 MM, PARA REDE DE AGUA | UN | 31.37
20327 | REDUCAO PVC PBA, JE, PB, DN 75 X 50 / DE 85 X 60 MM, PARA REDE DE AGUA | UN | 17.8
25966 | REDUTOR TIPO THINNER PARA ACABAMENTO | L | 20.16
13390 | REFLETOR REDONDO EM ALUMINIO ANODIZADO PARA LAMPADA VAPOR DE MERCURIO/SODIO, CORPO EM ALUMINIO COM PINTURA EPOXI, PARA LAMPADA E-27 DE 300 W, COM SUPORTE REDONDO E ALCA REGULAVEL PARA FIXACAO. | UN | 79.81
6034 | REGISTRO DE ESFERA DE PASSEIO, PVC PARA POLIETILENO, 20 MM | UN | 10.05
6036 | REGISTRO DE ESFERA PVC, COM BORBOLETA, COM ROSCA EXTERNA, DE 1/2" | UN | 13.68
6031 | REGISTRO DE ESFERA PVC, COM BORBOLETA, COM ROSCA EXTERNA, DE 3/4" | UN | 16.08
6029 | REGISTRO DE ESFERA PVC, COM CABECA QUADRADA, COM ROSCA EXTERNA, 1/2" | UN | 16.25
6033 | REGISTRO DE ESFERA PVC, COM CABECA QUADRADA, COM ROSCA EXTERNA, 3/4" | UN | 21.42
11672 | REGISTRO DE ESFERA, PVC, COM VOLANTE, VS, ROSCAVEL, DN 1 1/2", COM CORPO DIVIDIDO | UN | 46.59
11669 | REGISTRO DE ESFERA, PVC, COM VOLANTE, VS, ROSCAVEL, DN 1 1/4", COM CORPO DIVIDIDO | UN | 44.37
11670 | REGISTRO DE ESFERA, PVC, COM VOLANTE, VS, ROSCAVEL, DN 1/2", COM CORPO DIVIDIDO | UN | 16.99
20055 | REGISTRO DE ESFERA, PVC, COM VOLANTE, VS, ROSCAVEL, DN 1", COM CORPO DIVIDIDO | UN | 33.23
11671 | REGISTRO DE ESFERA, PVC, COM VOLANTE, VS, ROSCAVEL, DN 2", COM CORPO DIVIDIDO | UN | 71.3
6032 | REGISTRO DE ESFERA, PVC, COM VOLANTE, VS, ROSCAVEL, DN 3/4", COM CORPO DIVIDIDO | UN | 20.36
11673 | REGISTRO DE ESFERA, PVC, COM VOLANTE, VS, SOLDAVEL, DN 20 MM, COM CORPO DIVIDIDO | UN | 16.04
11674 | REGISTRO DE ESFERA, PVC, COM VOLANTE, VS, SOLDAVEL, DN 25 MM, COM CORPO DIVIDIDO | UN | 20.65
11675 | REGISTRO DE ESFERA, PVC, COM VOLANTE, VS, SOLDAVEL, DN 32 MM, COM CORPO DIVIDIDO | UN | 32.79
11676 | REGISTRO DE ESFERA, PVC, COM VOLANTE, VS, SOLDAVEL, DN 40 MM, COM CORPO DIVIDIDO | UN | 43.85
11677 | REGISTRO DE ESFERA, PVC, COM VOLANTE, VS, SOLDAVEL, DN 50 MM, COM CORPO DIVIDIDO | UN | 45.29
11678 | REGISTRO DE ESFERA, PVC, COM VOLANTE, VS, SOLDAVEL, DN 60 MM, COM CORPO DIVIDIDO | UN | 82.94
6038 | REGISTRO DE PRESSAO PVC, ROSCAVEL, VOLANTE SIMPLES, DE 1/2" | UN | 5.26
11718 | REGISTRO DE PRESSAO PVC, ROSCAVEL, VOLANTE SIMPLES, DE 3/4" | UN | 15
6037 | REGISTRO DE PRESSAO PVC, SOLDAVEL, VOLANTE SIMPLES, DE 20 MM | UN | 10.94
11719 | REGISTRO DE PRESSAO PVC, SOLDAVEL, VOLANTE SIMPLES, DE 25 MM | UN | 12.17
6019 | REGISTRO GAVETA BRUTO EM LATAO FORJADO, BITOLA 1 " (REF 1509) | UN | 42.62
6010 | REGISTRO GAVETA BRUTO EM LATAO FORJADO, BITOLA 1 1/2 " (REF 1509) | UN | 73.34
6017 | REGISTRO GAVETA BRUTO EM LATAO FORJADO, BITOLA 1 1/4 " (REF 1509) | UN | 58.09
6020 | REGISTRO GAVETA BRUTO EM LATAO FORJADO, BITOLA 1/2 " (REF 1509) | UN | 25.6
6028 | REGISTRO GAVETA BRUTO EM LATAO FORJADO, BITOLA 2 " (REF 1509) | UN | 102.15
6011 | REGISTRO GAVETA BRUTO EM LATAO FORJADO, BITOLA 2 1/2 " (REF 1509) | UN | 211.86
6012 | REGISTRO GAVETA BRUTO EM LATAO FORJADO, BITOLA 3 " (REF 1509) | UN | 256.49
6016 | REGISTRO GAVETA BRUTO EM LATAO FORJADO, BITOLA 3/4 " (REF 1509) | UN | 27
6027 | REGISTRO GAVETA BRUTO EM LATAO FORJADO, BITOLA 4 " (REF 1509) | UN | 534.44
6013 | REGISTRO GAVETA COM ACABAMENTO E CANOPLA CROMADOS, SIMPLES, BITOLA 1 " (REF 1509) | UN | 80.64
6015 | REGISTRO GAVETA COM ACABAMENTO E CANOPLA CROMADOS, SIMPLES, BITOLA 1 1/2 " (REF 1509) | UN | 117.27
6014 | REGISTRO GAVETA COM ACABAMENTO E CANOPLA CROMADOS, SIMPLES, BITOLA 1 1/4 " (REF 1509) | UN | 112.12
6006 | REGISTRO GAVETA COM ACABAMENTO E CANOPLA CROMADOS, SIMPLES, BITOLA 1/2 " (REF 1509) | UN | 58.4
6005 | REGISTRO GAVETA COM ACABAMENTO E CANOPLA CROMADOS, SIMPLES, BITOLA 3/4 " (REF 1509) | UN | 65.88
11756 | REGISTRO OU REGULADOR DE GAS COZINHA, VAZAO DE 2 KG/H, 2,8 KPA | UN | 31.46
10904 | REGISTRO OU VALVULA GLOBO ANGULAR EM LATAO, PARA HIDRANTES EM INSTALACAO PREDIAL DE INCENDIO, 45 GRAUS, DIAMETRO DE 2 1/2", COM VOLANTE, CLASSE DE PRESSAO DE ATE 200 PSI | UN | 131
11752 | REGISTRO PRESSAO BRUTO EM LATAO FORJADO, BITOLA 1/2 " (REF 1400) | UN | 18.14
11753 | REGISTRO PRESSAO BRUTO EM LATAO FORJADO, BITOLA 3/4 " (REF 1400) | UN | 21.66
6021 | REGISTRO PRESSAO COM ACABAMENTO E CANOPLA CROMADA, SIMPLES, BITOLA 1/2 " (REF 1416) | UN | 60.11
6024 | REGISTRO PRESSAO COM ACABAMENTO E CANOPLA CROMADA, SIMPLES, BITOLA 3/4 " (REF 1416) | UN | 62.13
38379 | REGUA DE ALUMINIO PARA PEDREIRO 2 X 1 " | M | 30.9
13897 | REGUA VIBRADORA DUPLA PARA CONCRETO A GASOLINA 5,5 HP, PESO DE 60 KG, COMPRIMENTO 4 M | UN | 5771.3
10640 | REGUA VIBRATORIA DE CONCRETO TRELICADA, EQUIPADA COM MOTOR A GASOLINA DE 9 HP | UN | 12499.42
11086 | REJEITO DE MINERIO DE FERRO PARA PAVIMENTACAO (POSTO PEDREIRA/FORNECEDOR, SEM FRETE) | M3 | 47.91
34357 | REJUNTE CIMENTICIO, QUALQUER COR | KG | 3.87
37329 | REJUNTE EPOXI, QUALQUER COR | KG | 81.62
2510 | RELE FOTOELETRICO INTERNO E EXTERNO BIVOLT 1000 W, DE CONECTOR, SEM BASE | UN | 19.99
12359 | RELE TERMICO BIMETAL PARA USO EM MOTORES TRIFASICOS, TENSAO 380 V, POTENCIA ATE 15 CV, CORRENTE NOMINAL MAXIMA 22 A | UN | 83.63
5320 | REMOVEDOR DE TINTA OLEO/ESMALTE VERNIZ | L | 40.33
7353 | RESINA ACRILICA BASE AGUA - COR BRANCA | L | 19.87
36144 | RESPIRADOR DESCARTAVEL SEM VALVULA DE EXALACAO, PFF 1 | UN | 1.37
10518 | RETARDO PARA CORDEL DETONANTE | UN | 75.15
36530 | RETROESCAVADEIRA SOBRE RODAS COM CARREGADEIRA, TRACAO 4 X 2, POTENCIA LIQUIDA 79 HP, PESO OPERACIONAL MINIMO DE 6570 KG, CAPACIDADE DA CARREGADEIRA DE 1,00 M3 E DA RETROESCAVADEIRA MINIMA DE 0,20 M3, PROFUNDIDADE DE ESCAVACAO MAXIMA DE 4,37 M | UN | 287648.77
6046 | RETROESCAVADEIRA SOBRE RODAS COM CARREGADEIRA, TRACAO 4 X 4, POTENCIA LIQUIDA 72 HP, PESO OPERACIONAL MINIMO DE 7140 KG, CAPACIDADE MINIMA DA CARREGADEIRA DE 0,79 M3 E DA RETROESCAVADEIRA MINIMA DE 0,18 M3, PROFUNDIDADE DE ESCAVACAO MAXIMA DE 4,50 M | UN | 312000
36531 | RETROESCAVADEIRA SOBRE RODAS COM CARREGADEIRA, TRACAO 4 X 4, POTENCIA LIQUIDA 88 HP, PESO OPERACIONAL MINIMO DE 6674 KG, CAPACIDADE DA CARREGADEIRA DE 1,00 M3 E DA RETROESCAVADEIRA MINIMA DE 0,26 M3, PROFUNDIDADE DE ESCAVACAO MAXIMA DE 4,37 M | UN | 323414.61
34684 | REVESTIMENTO DE PAREDE EM GRANILITE, MARMORITE OU GRANITINA - ESP = 5 MM (INCLUSO EXECUCAO) | M2 | 193.94
34683 | REVESTIMENTO DE PAREDE EM GRANILITE, MARMORITE OU GRANITINA COLORIDO - ESP = 5 MM (INCLUSO EXECUCAO) | M2 | 121.21
533 | REVESTIMENTO EM CERAMICA ESMALTADA COMERCIAL, PEI MENOR OU IGUAL A 3, FORMATO MENOR OU IGUAL A 2025 CM2 | M2 | 18.9
10515 | REVESTIMENTO EM CERAMICA ESMALTADA EXTRA, PEI MAIOR OU IGUAL 4, FORMATO MAIOR A 2025 CM2 | M2 | 48.74
536 | REVESTIMENTO EM CERAMICA ESMALTADA EXTRA, PEI MENOR OU IGUAL A 3, FORMATO MENOR OU IGUAL A 2025 CM2 | M2 | 32.03
153 | REVESTIMENTO EPOXI DE ALTA RESISTENCIA QUIMICA, ISENTO DE SOLVENTES, BICOMPONENTE | L | 84.97
34682 | REVESTIMENTO PARA ESCADA EM GRANILITE, MARMORITE OU GRANITINA ESP = 8 MM (INCLUSO EXECUCAO) | M2 | 92.69
20205 | RIPA APARELHADA *1,5 X 5* CM, EM MACARANDUBA, ANGELIM OU EQUIVALENTE DA REGIAO | M | 1.94
4412 | RIPA NAO APARELHADA *1 X 3* CM, EM MACARANDUBA, ANGELIM OU EQUIVALENTE DA REGIAO - BRUTA | M | 1.16
4408 | RIPA NAO APARELHADA, *1,5 X 5* CM, EM MACARANDUBA, ANGELIM OU EQUIVALENTE DA REGIAO - BRUTA | M | 1.45
10559 | ROCADEIRA COSTAL COM MOTOR A GASOLINA DE *32* CC | UN | 1992.04
10664 | ROCADEIRA DESLOCAVEL, LARGURA DE TRABALHO DE 1,3 M | UN | 5413.94
36250 | RODAFORRO EM PVC, PARA FORRO DE PVC, COMPRIMENTO 6 M | M | 4.65
10857 | RODAPE ARDOSIA, CINZA, 10 CM, E= *1CM | M | 10.85
4803 | RODAPE DE BORRACHA LISO, H = 70 MM, E = *2* MM, PARA ARGAMASSA, PRETO | M | 25.3
6186 | RODAPE DE MADEIRA MACICA CUMARU/IPE CHAMPANHE OU EQUIVALENTE DA REGIAO, *1,5 X 7 CM | M | 12.46
4829 | RODAPE EM MARMORE, POLIDO, BRANCO COMUM, L= *7* CM, E= *2* CM, CORTE RETO | M | 40.77
39829 | RODAPE EM POLIESTIRENO, BRANCO, H = *5* CM, E = *1,5* CM | M | 23.81
20231 | RODAPE OU RODABANCADA EM GRANITO, POLIDO, TIPO ANDORINHA/ QUARTZ/ CASTELO/ CORUMBA OU OUTROS EQUIVALENTES DA REGIAO, H= 10 CM, E= *2,0* CM | M | 47.63
4804 | RODAPE PLANO PARA PISO VINILICO, H = 5 CM | M | 19.42
34680 | RODAPE PRE-MOLDADO DE GRANILITE, MARMORITE OU GRANITINA L = 10 CM | M | 28.52
11573 | RODIZIO TIPO NAPOLEAO PARA JANELAS DE CORRER, EM ZAMAC, COMPRIMENTO DE APROX 60 CM, COM ROLAMENTO EM ACO | UN | 4.93
38401 | RODO PARA CHAO 40 CM COM CABO | UN | 7.95
11575 | ROLDANA CONCAVA DUPLA, 4 RODAS, EM ZAMAC COM CHAPA DE LATAO, ROLAMENTOS EM ACO, PARA PORTAS E JANELAS DE CORRER | UN | 47.61
38179 | ROLDANA CONCAVA DUPLA, 4 RODAS, PARA PORTA DE CORRER, EM ZAMAC COM CHAPA DE ACO, ROLAMENTO INTERNO BLINDADO DE ACO REVESTIDO EM NYLON | UN | 39.37
20256 | ROLDANA PLASTICA COM PREGO, TAMANHO 30 X 30 MM, PARA INSTALACAO ELETRICA APARENTE | UN | 0.27
14511 | ROLO COMPACTADOR DE PNEUS, ESTATICO, PRESSAO VARIAVEL, POTENCIA 110 HP, PESO SEM/COM LASTRO 10,8/27 T, LARGURA DE ROLAGEM 2,30 M | UN | 531288.95
10642 | ROLO COMPACTADOR DE PNEUS, ESTATICO, PRESSAO VARIAVEL, POTENCIA 111 HP, PESO SEM/COM LASTRO 9,5/26,0 T, LARGURA DE ROLAGEM 1,90 M | UN | 500500
14489 | ROLO COMPACTADOR PE DE CARNEIRO VIBRATORIO, POTENCIA 125 HP, PESO OPERACIONAL SEM/COM LASTRO 11,95/13,30 T, IMPACTO DINAMICO 38,5/22,5 T, LARGURA DE TRABALHO 2,15 M | UN | 443934.19
14513 | ROLO COMPACTADOR PE DE CARNEIRO VIBRATORIO, POTENCIA 80 HP, PESO OPERACIONAL SEM/COM LASTRO 7,4/8,8 T, LARGURA DE TRABALHO 1,68 M | UN | 332961.17
13600 | ROLO COMPACTADOR VIBRATORIO DE UM CILINDRO LISO DE ACO, POTENCIA 125 HP, PESO SEM/COM LASTRO 10,75/12,92 T, IMPACTO DINAMICO 31,5/18,5 T, LARGURA TRABALHO 2,15 M | UN | 429613.68
10646 | ROLO COMPACTADOR VIBRATORIO DE UM CILINDRO, ACO LISO, POTENCIA 80 HP, PESO OPERACIONAL MAXIMO 8,1 T, IMPACTO DINAMICO 16,15/9,5 T, LARGURA TRABALHO 1,68 M | UN | 320248.37
6070 | ROLO COMPACTADOR VIBRATORIO PE DE CARNEIRO, COM CONTROLE REMOTO POR RADIO, POTENCIA 12,5 KW, PESO OPERACIONAL DE 1,675 T, LARGURA DE TRABALHO 0,85 M | UN | 437579.99
6069 | ROLO COMPACTADOR VIBRATORIO REBOCAVEL, CILINDRO DE ACO LISO, POTENCIA DE TRACAO DE 65 CV, PESO DE 4,7 T, IMPACTO DINAMICO TOTAL DE 18,3 T, LARGURA DO ROLO 1,67 M | UN | 96668.02
14626 | ROLO COMPACTADOR VIBRATORIO TANDEM, ACO LISO, POTENCIA 125 HP, PESO SEM/COM LASTRO 10,20/11,65 T, LARGURA DE TRABALHO 1,73 M | UN | 479050.02
6067 | ROLO COMPACTADOR VIBRATORIO TANDEM, ACO LISO, POTENCIA 58 CV, PESO SEM/COM LASTRO 6,5/9,4 T, LARGURA DE TRABALHO 1,20 M | UN | 393250
38393 | ROLO DE ESPUMA POLIESTER 23 CM (SEM CABO) | UN | 14
38390 | ROLO DE LA DE CARNEIRO 23 CM (SEM CABO) | UN | 31.05
36532 | ROMPEDOR ELETRICO PESO 26 KG, POTENCIA OPERACIONAL DE 2,5 KW | UN | 19747
11578 | ROSETA QUADRADA, SEM FUROS, EM ACO INOX POLIDO, LARGURA APROXIMADA DE 50 MM, PARA FECHADURA DE PORTA - PARAFUSOS INCLUIDOS | UN | 10.28
11577 | ROSETA REDONDA DE SOBREPOR, SEM FUROS, EM ACO INOX POLIDO, DIAMETRO APROXIMADO DE 50 MM, PARA FECHADURA DE PORTA - PARAFUSOS INCLUIDOS | UN | 9.81
42432 | ROTACAO DIAGONAL DUPLA, APARELHO TRIPLO, EM TUBO DE ACO CARBONO, PINTURA NO PROCESSO ELETROSTATICO - EQUIPAMENTO DE GINASTICA PARA ACADEMIA AO AR LIVRE / ACADEMIA DA TERCEIRA IDADE - ATI | UN | 1569.45
42437 | ROTACAO VERTICAL DUPLO, EM TUBO DE ACO CARBONO, PINTURA NO PROCESSO ELETROSTATICO - EQUIPAMENTO DE GINASTICA PARA ACADEMIA AO AR LIVRE / ACADEMIA DA TERCEIRA IDADE - ATI | UN | 1193.2
1116 | RUFO EXTERNO DE CHAPA DE ACO GALVANIZADA NUM 26, CORTE 25 CM | M | 15.1
1115 | RUFO EXTERNO DE CHAPA DE ACO GALVANIZADA NUM 26, CORTE 28 CM | M | 18.1
1113 | RUFO EXTERNO/INTERNO DE CHAPA DE ACO GALVANIZADA NUM 26, CORTE 33 CM | M | 21.16
1114 | RUFO INTERNO DE CHAPA DE ACO GALVANIZADA NUM 26, CORTE 50 CM | M | 25.21
40873 | RUFO INTERNO/EXTERNO DE CHAPA DE ACO GALVANIZADA NUM 24, CORTE 25 CM | M | 19.72
20214 | RUFO PARA TELHA ESTRUTURAL DE FIBROCIMENTO 1 ABA (SEM AMIANTO) | UN | 46.82
11064 | RUFO PARA TELHA ESTRUTURAL DE FIBROCIMENTO 2 ABAS, COMPRIMENTO DE 1031 MM (SEM AMIANTO) | UN | 19.85
7237 | RUFO PARA TELHA ONDULADA DE FIBROCIMENTO, E = 6 MM, ABA *260* MM, COMPRIMENTO 1100 MM (SEM AMIANTO) | UN | 27.08
11757 | SABONETEIRA DE PAREDE EM METAL CROMADO | UN | 50.1
11758 | SABONETEIRA PLASTICA TIPO DISPENSER PARA SABONETE LIQUIDO COM RESERVATORIO 800 A 1500 ML | UN | 43.8
37526 | SACO DE RAFIA PARA ENTULHO, NOVO, LISO (SEM CLICHE), *60 x 90* CM | UN | 2.99
6076 | SAIBRO PARA ARGAMASSA (COLETADO NO COMERCIO) | M3 | 50
13109 | SAPATA DE PVC ADITIVADO NERVURADO D = 6" | UN | 198.04
13110 | SAPATA DE PVC ADITIVADO NERVURADO D = 8" | UN | 260.63
7581 | SAPATILHA EM ACO GALVANIZADO PARA CABOS COM DIAMETRO NOMINAL ATE 5/8" | UN | 2.82
4509 | SARRAFO *2,5 X 10* CM EM PINUS, MISTA OU EQUIVALENTE DA REGIAO - BRUTA | M | 2.7
4512 | SARRAFO *2,5 X 5* CM EM PINUS, MISTA OU EQUIVALENTE DA REGIAO - BRUTA | M | 1.29
4517 | SARRAFO *2,5 X 7,5* CM EM PINUS, MISTA OU EQUIVALENTE DA REGIAO - BRUTA | M | 1.86
20206 | SARRAFO APARELHADO *2 X 10* CM, EM MACARANDUBA, ANGELIM OU EQUIVALENTE DA REGIAO | M | 5.24
4460 | SARRAFO NAO APARELHADO *2,5 X 10* CM, EM MACARANDUBA, ANGELIM OU EQUIVALENTE DA REGIAO - BRUTA | M | 5.38
4417 | SARRAFO NAO APARELHADO *2,5 X 7* CM, EM MACARANDUBA, ANGELIM OU EQUIVALENTE DA REGIAO - BRUTA | M | 4.15
4415 | SARRAFO NAO APARELHADO 2,5 X 5 CM, EM MACARANDUBA, ANGELIM OU EQUIVALENTE DA REGIAO - BRUTA | M | 2.88
37373 | SEGURO - HORISTA (COLETADO CAIXA) | H | 0.06
40864 | SEGURO - MENSALISTA (COLETADO CAIXA) | MES | 11.13
4734 | SEIXO ROLADO PARA APLICACAO EM CONCRETO (POSTO PEDREIRA/FORNECEDOR, SEM FRETE) | M3 | 68.18
6085 | SELADOR ACRILICO PAREDES INTERNAS/EXTERNAS | L | 5.44
38396 | SELADOR HORIZONTAL PARA FITA DE ACO 1 " | UN | 450.35
6090 | SELADOR PVA PAREDES INTERNAS | L | 10.33
11622 | SELANTE A BASE DE ALCATRAO E POLIURETANO PARA JUNTAS HORIZONTAIS | KG | 64.03
6094 | SELANTE A BASE DE RESINAS ACRILICAS PARA TRINCAS | KG | 17.47
43143 | SELANTE ACRILICO PARA TRATAMENTO / ACABAMENTO SUPERFICIAL DE CONCRETO ESTAMPADO, APARENTE, PEDRAS E OUTROS | L | 24.18
7317 | SELANTE DE BASE ASFALTICA PARA VEDACAO | KG | 30.41
142 | SELANTE ELASTICO MONOCOMPONENTE A BASE DE POLIURETANO (PU) PARA JUNTAS DIVERSAS | 310ML | 30.21
43142 | SELANTE MONOCOMPONENTE A BASE DE SILICONE DE BAIXO MODULO, PARA JUNTAS DE PAVIMENTACAO | L | 137.24
38123 | SELANTE TIPO VEDA CALHA PARA METAL E FIBROCIMENTO | KG | 72.22
42701 | SELIM COMPACTO EM PVC, SEM TRAVA, DN 150 X 100 MM, PARA REDE COLETORA ESGOTO (NBR 10569) | UN | 40.36
42702 | SELIM COMPACTO EM PVC, SEM TRAVA, DN 200 X 100 MM, PARA REDE COLETORA ESGOTO (NBR 10569) | UN | 71.72
37955 | SELIM COMPACTO EM PVC, SEM TRAVAS, DN 300 X 100 MM, PARA REDE COLETORA ESGOTO (NBR 10569) | UN | 92.95
42699 | SELIM PVC, COM TRAVA, JE, 90 GRAUS, DN 125 X 100 MM OU 150 X 100 MM, PARA REDE COLETORA ESGOTO (NBR 10569) | UN | 24.65
42700 | SELIM PVC, SOLDAVEL, SEM TRAVA, JE, 90 GRAUS, DN 200 X 100 MM, PARA REDE COLETORA ESGOTO (NBR 10569) | UN | 70.29
37743 | SEMIRREBOQUE COM DOIS EIXOS EM TANDEM TIPO BASCULANTE COM CACAMBA METALICA 14 M3 (INCLUI MONTAGEM, NAO INCLUI CAVALO MECANICO) | UN | 181097.9
37744 | SEMIRREBOQUE COM TRES EIXOS EM TANDEM TIPO BASCULANTE COM CACAMBA METALICA 18 M3 (INCLUI MONTAGEM, NAO INCLUI CAVALO MECANICO) | UN | 212937.06
37741 | SEMIRREBOQUE COM TRES EIXOS, PARA TRANSPORTE DE CARGA SECA, DIMENSOES APROXIMADAS 2,60 X 12,50 X 0,50 M (NAO INCLUI CAVALO MECANICO) | UN | 164671.32
39396 | SENSOR DE PRESENCA BIVOLT COM FOTOCELULA PARA QUALQUER TIPO DE LAMPADA, POTENCIA MAXIMA *1000* W, USO EXTERNO | UN | 39.14
39392 | SENSOR DE PRESENCA BIVOLT DE PAREDE COM FOTOCELULA PARA QUALQUER TIPO DE LAMPADA POTENCIA MAXIMA *1000* W, USO INTERNO | UN | 44.15
39393 | SENSOR DE PRESENCA BIVOLT DE PAREDE SEM FOTOCELULA PARA QUALQUER TIPO DE LAMPADA POTENCIA MAXIMA *1000* W, USO INTERNO | UN | 27.3
39394 | SENSOR DE PRESENCA BIVOLT DE TETO COM FOTOCELULA PARA QUALQUER TIPO DE LAMPADA POTENCIA MAXIMA *1000* W, USO INTERNO | UN | 30.73
39395 | SENSOR DE PRESENCA BIVOLT DE TETO SEM FOTOCELULA PARA QUALQUER TIPO DE LAMPADA POTENCIA MAXIMA *900* W, USO INTERNO | UN | 28.58
14618 | SERRA CIRCULAR DE BANCADA COM MOTOR ELETRICO, POTENCIA DE *1600* W, PARA DISCO DE DIAMETRO DE 10" (250 MM) | UN | 1267.73
40269 | SERRA CIRCULAR DE BANCADA, MODELO PICA-PAU, DIAMETRO DE 350 MM. CARACTERISTICAS DO MOTOR: TRIFASICO, POTENCIA DE 5 HP, FREQUENCIA DE 60 HZ | UN | 5107.6
6110 | SERRALHEIRO | H | 14.36
40910 | SERRALHEIRO (MENSALISTA) | MES | 2544.93
6111 | SERVENTE DE OBRAS | H | 10.2
41084 | SERVENTE DE OBRAS (MENSALISTA) | MES | 1808.14
25950 | SERVICO DE BOMBEAMENTO DE CONCRETO COM CONSUMO MINIMO DE 40 M3 | M3 | 37.14
38637 | SIFAO EM METAL CROMADO PARA PIA AMERICANA, 1.1/2 X 1.1/2 " | UN | 168.16
6150 | SIFAO EM METAL CROMADO PARA PIA AMERICANA, 1.1/2 X 2 " | UN | 170.22
6136 | SIFAO EM METAL CROMADO PARA PIA OU LAVATORIO, 1 X 1.1/2 " | UN | 133.8
38638 | SIFAO EM METAL CROMADO PARA TANQUE, 1.1/4 X 1.1/2 " | UN | 141.7
20262 | SIFAO PLASTICO EXTENSIVEL UNIVERSAL, TIPO COPO | UN | 14.77
6148 | SIFAO PLASTICO FLEXIVEL SAIDA VERTICAL PARA COLUNA LAVATORIO, 1 X 1.1/2 " | UN | 8.4
6145 | SIFAO PLASTICO TIPO COPO PARA PIA AMERICANA 1.1/2 X 1.1/2 " | UN | 15.07
6149 | SIFAO PLASTICO TIPO COPO PARA PIA OU LAVATORIO, 1 X 1.1/2 " | UN | 14.21
6146 | SIFAO PLASTICO TIPO COPO PARA TANQUE, 1.1/4 X 1.1/2 " | UN | 15.09
26026 | SILICA ATIVA PARA ADICAO EM CONCRETO E ARGAMASSA | KG | 2.54
39961 | SILICONE ACETICO USO GERAL INCOLOR 280 G | UN | 19.96
42433 | SIMULADOR DE CAMINHADA TRIPLO, EM TUBO DE ACO CARBONO, PINTURA NO PROCESSO ELETROSTATICO - EQUIPAMENTO DE GINASTICA PARA ACADEMIA AO AR LIVRE / ACADEMIA DA TERCEIRA IDADE - ATI | UN | 3099.99
42434 | SIMULADOR DE CAVALGADA TRIPLO, EM TUBO DE ACO CARBONO, PINTURA NO PROCESSO ELETROSTATICO - EQUIPAMENTO DE GINASTICA PARA ACADEMIA AO AR LIVRE / ACADEMIA DA TERCEIRA IDADE - ATI | UN | 3350
42435 | SIMULADOR DE REMO INDIVIDUAL, EM TUBO DE ACO CARBONO, PINTURA NO PROCESSO ELETROSTATICO - EQUIPAMENTO DE GINASTICA PARA ACADEMIA AO AR LIVRE / ACADEMIA DA TERCEIRA IDADE - ATI | UN | 1670.52
38061 | SINALIZADOR NOTURNO SIMPLES PARA PARA-RAIOS, SEM RELE FOTOELETRICO | UN | 58.1
20250 | SISAL EM FIBRA | KG | 13.5
39965 | SISTEMA DE FORMAS MANUSEAVEIS DE ALUMINIO, PARA BLOCO RESID. COM PAREDES DE CONCRETO MOLDADAS IN LOCO, BLOCO COM 4 PAV. E 4 UNIDADES POR PAV., UNIDADE HABITACIONALCOM 48 M2 E 2 QUARTOS; TELHA DE FIBROCIMENTO (COLETADO CAIXA) | M2 | 1771.67
39964 | SISTEMA DE FORMAS MANUSEAVEIS DE ALUMINIO, PARA EDIF. RESID. UNIFAMILIAR COM PAREDES DE CONCRETO MOLDADAS IN LOCO, UNIDADE HABITACIONAL TERREA COM 38 M2, COM SALA, CIRCULACAO, 2 QUARTOS, BANHEIRO, COZINHA E TANQUE EXTERNO (SEM COBERTURA) (COLETADO CAIXA) | M2 | 1427.31
13388 | SOLDA EM BARRA DE ESTANHO-CHUMBO 50/50 | KG | 127.69
39914 | SOLDA EM VARETA FOSCOPER, D = *2,5* MM X COMPRIMENTO 500 MM | KG | 176.66
12732 | SOLDA ESTANHO/COBRE PARA CONEXOES DE COBRE, FIO 2,5 MM, CARRETEL 500 GR (SEM CHUMBO) | UN | 203.84
6160 | SOLDADOR | H | 14.36
41087 | SOLDADOR (MENSALISTA) | MES | 2544.93
6166 | SOLDADOR ELETRICO (PARA SOLDA A SER TESTADA COM RAIOS "X") | H | 21.66
41088 | SOLDADOR ELETRICO (PARA SOLDA A SER TESTADA COM RAIOS "X") (MENSALISTA) | MES | 3841.27
20232 | SOLEIRA EM GRANITO, POLIDO, TIPO ANDORINHA/ QUARTZ/ CASTELO/ CORUMBA OU OUTROS EQUIVALENTES DA REGIAO, L= *15* CM, E= *2,0* CM | M | 67.42
10856 | SOLEIRA PRE-MOLDADA EM GRANILITE, MARMORITE OU GRANITINA, L = *15 CM | M | 78.43
4828 | SOLEIRA/ PEITORIL EM MARMORE, POLIDO, BRANCO COMUM, L= *15* CM, E= *2* CM, CORTE RETO | M | 60.86
20249 | SOLEIRA/ TABEIRA EM MARMORE, POLIDO, BRANCO COMUM, L= 5 CM, E= *2,0* CM | M | 33.32
11609 | SOLUCAO ASFALTICA ELASTOMERICA PARA IMPRIMACAO, APLICACAO A FRIO | L | 10.64
20083 | SOLUCAO LIMPADORA PARA PVC, FRASCO COM 1000 CM3 | UN | 56.48
20082 | SOLUCAO LIMPADORA PARA PVC, FRASCO COM 200 CM3 | UN | 22
5318 | SOLVENTE DILUENTE A BASE DE AGUARRAS | L | 15
10691 | SOLVENTE PARA COLA (PARA LAMINADO MELAMINICO) A BASE DE RESINA SINTETICA | L | 44.33
12295 | SOQUETE DE BAQUELITE BASE E27, PARA LAMPADAS | UN | 2.3
12296 | SOQUETE DE PORCELANA BASE E27, FIXO DE TETO, PARA LAMPADAS | UN | 2.98
12294 | SOQUETE DE PORCELANA BASE E27, PARA USO AO TEMPO, PARA LAMPADAS | UN | 7.16
14543 | SOQUETE DE PVC / TERMOPLASTICO BASE E27, COM CHAVE, PARA LAMPADAS | UN | 5.11
13329 | SOQUETE DE PVC / TERMOPLASTICO BASE E27, COM RABICHO, PARA LAMPADAS | UN | 3
21044 | SPRINKLER TIPO PENDENTE, 68 GRAUS CELSIUS (BULBO VERMELHO), ACABAMENTO CROMADO, 1/2" - 15 MM | UN | 24.52
21045 | SPRINKLER TIPO PENDENTE, 68 GRAUS CELSIUS (BULBO VERMELHO), ACABAMENTO CROMADO, 3/4" - 20 MM | UN | 33.59
21040 | SPRINKLER TIPO PENDENTE, 68 GRAUS CELSIUS (BULBO VERMELHO), ACABAMENTO NATURAL, 1/2" - 15 MM | UN | 24
21041 | SPRINKLER TIPO PENDENTE, 68 GRAUS CELSIUS (BULBO VERMELHO), ACABAMENTO NATURAL, 3/4" - 20 MM | UN | 28.97
21047 | SPRINKLER TIPO PENDENTE, 79 GRAUS CELSIUS (BULBO AMARELO), ACABAMENTO CROMADO, 3/4" - 20 MM | UN | 36.16
21043 | SPRINKLER TIPO PENDENTE, 79 GRAUS CELSIUS (BULBO AMARELO), ACABAMENTO NATURAL, 3/4" - 20 MM | UN | 35.2
21042 | SPRINKLER TIPO PENDENTE, 79 GRAUS CELSIUS (BULBO AMARELO,) ACABAMENTO NATURAL OU CROMADO, 1/2" - 15 MM | UN | 27.87
14149 | SUPORTE "Y" PARA FITA PERFURADA | CENTO | 182.04
38099 | SUPORTE DE FIXACAO PARA ESPELHO / PLACA 4" X 2", PARA 3 MODULOS, PARA INSTALACAO DE TOMADAS E INTERRUPTORES (SOMENTE SUPORTE) | UN | 1.61
38100 | SUPORTE DE FIXACAO PARA ESPELHO / PLACA 4" X 4", PARA 6 MODULOS, PARA INSTALACAO DE TOMADAS E INTERRUPTORES (SOMENTE SUPORTE) | UN | 2.64
20061 | SUPORTE DE PVC PARA CALHA PLUVIAL, DIAMETRO ENTRE 119 E 170 MM, PARA DRENAGEM PREDIAL | UN | 2.73
7576 | SUPORTE EM ACO GALVANIZADO PARA TRANSFORMADOR PARA POSTE DUPLO T 185 X 95 MM, CHAPA DE 5/16" | UN | 116.1
3384 | SUPORTE GUIA SIMPLES COM ROLDANA EM POLIPROPILENO PARA CHUMBAR, H = 20 CM | UN | 5.69
7572 | SUPORTE ISOLADOR REFORCADO DIAMETRO NOMINAL 5/16", COM ROSCA SOBERBA E BUCHA | UN | 9.29
3396 | SUPORTE ISOLADOR SIMPLES DIAMETRO NOMINAL 5/16", COM ROSCA SOBERBA E BUCHA | UN | 6.58
37590 | SUPORTE MAO-FRANCESA EM ACO, ABAS IGUAIS 30 CM, CAPACIDADE MINIMA 60 KG, BRANCO | UN | 16.36
37591 | SUPORTE MAO-FRANCESA EM ACO, ABAS IGUAIS 40 CM, CAPACIDADE MINIMA 70 KG, BRANCO | UN | 19.66
12626 | SUPORTE METALICO PARA CALHA PLUVIAL, ZINCADO, DOBRADO, DIAMETRO ENTRE 119 E 170 MM, PARA DRENAGEM PREDIAL | UN | 13.12
11033 | SUPORTE PARA CALHA DE 150 MM EM FERRO GALVANIZADO | UN | 4.24
390 | SUPORTE PARA TUBO DIAMETRO NOMINAL 2", COM ROSCA MECANICA | UN | 13.22
42436 | SURF DUPLO, EM TUBO DE ACO CARBONO, PINTURA NO PROCESSO ELETROSTATICO - EQUIPAMENTO DE GINASTICA PARA ACADEMIA AO AR LIVRE / ACADEMIA DA TERCEIRA IDADE - ATI | UN | 1748.56
6193 | TABUA NAO APARELHADA *2,5 X 20* CM, EM MACARANDUBA, ANGELIM OU EQUIVALENTE DA REGIAO - BRUTA | M | 10.78
6194 | TABUA *2,5 X 15 CM EM PINUS, MISTA OU EQUIVALENTE DA REGIAO - BRUTA | M | 3.8
10567 | TABUA *2,5 X 23* CM EM PINUS, MISTA OU EQUIVALENTE DA REGIAO - BRUTA | M | 6.02
6212 | TABUA *2,5 X 30 CM EM PINUS, MISTA OU EQUIVALENTE DA REGIAO - BRUTA | M | 8.84
3993 | TABUA APARELHADA *2,5 X 15* CM, EM MACARANDUBA, ANGELIM OU EQUIVALENTE DA REGIAO | M2 | 10.45
3990 | TABUA APARELHADA *2,5 X 25* CM, EM MACARANDUBA, ANGELIM OU EQUIVALENTE DA REGIAO | M | 13.11
3992 | TABUA APARELHADA *2,5 X 30* CM, EM MACARANDUBA, ANGELIM OU EQUIVALENTE DA REGIAO | M | 17.7
6178 | TABUA DE MADEIRA PARA PISO, CUMARU/IPE CHAMPANHE OU EQUIVALENTE DA REGIAO, ENCAIXE MACHO/FEMEA, *10 X 2* CM | M2 | 207.83
6180 | TABUA DE MADEIRA PARA PISO, CUMARU/IPE CHAMPANHE OU EQUIVALENTE DA REGIAO, ENCAIXE MACHO/FEMEA, *15 X 2* CM | M2 | 224.31
6182 | TABUA DE MADEIRA PARA PISO, IPE (CERNE) OU EQUIVALENTE DA REGIAO, ENCAIXE MACHO/FEMEA, *20 X 2* CM | M2 | 278.42
43614 | TABUA NAO APARELHADA *2,5 X 15* CM, EM MACARANDUBA, ANGELIM OU EQUIVALENTE DA REGIAO - BRUTA | M | 8.85
6189 | TABUA NAO APARELHADA *2,5 X 30* CM, EM MACARANDUBA, ANGELIM OU EQUIVALENTE DA REGIAO - BRUTA | M | 15.73
6214 | TACO DE MADEIRA PARA PISO, IPE (CERNE) OU EQUIVALENTE DA REGIAO, 7 X 42 CM, E = 2 CM | M2 | 130.19
36153 | TALABARTE DE SEGURANCA, 2 MOSQUETOES TRAVA DUPLA *53* MM DE ABERTURA, COM ABSORVEDOR DE ENERGIA | UN | 164.11
10740 | TALHA ELETRICA 3 T, VELOCIDADE 2,1 M / MIN, POTENCIA 1,3 KW | UN | 10090.78
13914 | TALHA MANUAL DE CORRENTE, CAPACIDADE DE 1 T COM ELEVACAO DE 3 M | UN | 730.11
10742 | TALHA MANUAL DE CORRENTE, CAPACIDADE DE 2 T COM ELEVACAO DE 3 M | UN | 1064.87
38465 | TALHADEIRA COM PUNHO DE PROTECAO *20 X 250* MM | UN | 27.19
7543 | TAMPA CEGA EM PVC PARA CONDULETE 4 X 2" | UN | 4.96
43427 | TAMPA DE CONCRETO ARMADO PARA FOSSA SEPTICA, DIAMETRO NOMINAL DE 3,00 M E ESPESSURA MINIMA DE 100 MM | UN | 952.34
41613 | TAMPA DE CONCRETO ARMADO PARA FOSSA, D = *0,90* M, E = 0,05 M | UN | 61.21
41614 | TAMPA DE CONCRETO ARMADO PARA FOSSA, D = *1,10* M, E = 0,05 M | UN | 78
41615 | TAMPA DE CONCRETO ARMADO PARA FOSSA, D = *1,35* M, E = 0,05 M | UN | 120.56
41616 | TAMPA DE CONCRETO ARMADO PARA FOSSA, D = 1,50 M, E = 0,05 M | UN | 180.13
41617 | TAMPA DE CONCRETO ARMADO PARA FOSSA, D = 2,00 M, E = 0,05 M | UN | 358.17
41618 | TAMPA DE CONCRETO ARMADO PARA FOSSA, D = 2,50 M, E = 0,05 M | UN | 659.38
43428 | TAMPA DE CONCRETO ARMADO PARA POCO DE INSPECAO, COM FURO E TAMPINHA, DIAMETRO NOMINAL DE 3,00 M E ESPESSURA MINIMA DE 100 MM | UN | 1158.21
41619 | TAMPA DE CONCRETO ARMADO PARA POCO, COM FURO E TAMPINHA, D = *0,90* M, E = 0,05 M | UN | 75.04
41620 | TAMPA DE CONCRETO ARMADO PARA POCO, COM FURO E TAMPINHA, D = *1,10* M, E = 0,05 M | UN | 94.78
41622 | TAMPA DE CONCRETO ARMADO PARA POCO, COM FURO E TAMPINHA, D = *1,35* M, E = 0,05 M | UN | 164.4
41623 | TAMPA DE CONCRETO ARMADO PARA POCO, COM FURO E TAMPINHA, D = 1,50 M, E = 0,05 M | UN | 252.77
41624 | TAMPA DE CONCRETO ARMADO PARA POCO, COM FURO E TAMPINHA, D = 2,00 M, E = 0,05 M | UN | 473.94
41625 | TAMPA DE CONCRETO ARMADO PARA POCO, COM FURO E TAMPINHA, D = 2,50 M, E = 0,05 M | UN | 729.19
13255 | TAMPA DE CONCRETO PARA PV OU CAIXA DE INSPECAO, DIMENSOES 600 X 600 X 50 MM | UN | 68.41
39352 | TAMPA PARA CONDULETE, EM PVC, PARA TOMADA HEXAGONAL | UN | 3.06
39346 | TAMPA PARA CONDULETE, EM PVC, PARA 1 INTERRUPTOR | UN | 3.06
39350 | TAMPA PARA CONDULETE, EM PVC, PARA 1 MODULO RJ | UN | 3.3
39351 | TAMPA PARA CONDULETE, EM PVC, PARA 2 MODULOS RJ | UN | 3.82
38952 | TAMPAO / CAP, ROSCA FEMEA, METALICO, PARA TUBO PEX, DN 1/2" | UN | 3.56
38953 | TAMPAO / CAP, ROSCA FEMEA, METALICO, PARA TUBO PEX, DN 3/4" | UN | 5.61
38835 | TAMPAO / CAP, ROSCA MACHO, PARA TUBO PEX, DN 1/2" | UN | 5.04
38837 | TAMPAO / CAP, ROSCA MACHO, PARA TUBO PEX, DN 1" | UN | 13.12
38836 | TAMPAO / CAP, ROSCA MACHO, PARA TUBO PEX, DN 3/4" | UN | 7.26
2666 | TAMPAO / TERMINAL / PLUG, D = 1 1/4" , PARA DUTO CORRUGADO PEAD (CABEAMENTO SUBTERRANEO) | UN | 4.9
2668 | TAMPAO / TERMINAL / PLUG, D = 2" , PARA DUTO CORRUGADO PEAD (CABEAMENTO SUBTERRANEO) | UN | 5.6
2664 | TAMPAO / TERMINAL / PLUG, D = 3" , PARA DUTO CORRUGADO PEAD (CABEAMENTO SUBTERRANEO) | UN | 8.26
2662 | TAMPAO / TERMINAL / PLUG, D = 4" , PARA DUTO CORRUGADO PEAD (CABEAMENTO SUBTERRANEO) | UN | 10.13
20964 | TAMPAO COM CORRENTE, EM LATAO, ENGATE RAPIDO 1 1/2", PARA INSTALACAO PREDIAL DE COMBATE A INCENDIO | UN | 51.15
10905 | TAMPAO COM CORRENTE, EM LATAO, ENGATE RAPIDO 2 1/2", PARA INSTALACAO PREDIAL DE COMBATE A INCENDIO | UN | 68.61
42703 | TAMPAO COMPLETO PARA TIL, EM PVC, OCRE, DN 100 MM, PARA REDE COLETORA DE ESGOTO | UN | 78.99
42704 | TAMPAO COMPLETO PARA TIL, EM PVC, OCRE, DN 150 MM, PARA REDE COLETORA DE ESGOTO | UN | 121.26
42705 | TAMPAO COMPLETO PARA TIL, EM PVC, OCRE, DN 200 MM, PARA REDE COLETORA DE ESGOTO | UN | 154.71
42706 | TAMPAO COMPLETO PARA TIL, EM PVC, OCRE, DN 250 MM, PARA REDE COLETORA DE ESGOTO | UN | 191.6
11289 | TAMPAO FOFO ARTICULADO P/ REGISTRO, CLASSE A15 CARGA MAX 1,5 T, *200 X 200* MM | UN | 83.34
11241 | TAMPAO FOFO ARTICULADO P/ REGISTRO, CLASSE A15 CARGA MAXIMA 1,5 T, *400 X 400* MM | UN | 208.37
11301 | TAMPAO FOFO ARTICULADO, CLASSE B125 CARGA MAX 12,5 T, REDONDO TAMPA 600 MM, REDE PLUVIAL/ESGOTO | UN | 528.37
21090 | TAMPAO FOFO ARTICULADO, CLASSE D400 CARGA MAX 40 T, REDONDO TAMPA *600 MM, REDE PLUVIAL/ESGOTO | UN | 647.44
14112 | TAMPAO FOFO SIMPLES COM BASE, CLASSE A15 CARGA MAX 1,5 T, *400 X 600* MM, REDE TELEFONE | UN | 270.13
11315 | TAMPAO FOFO SIMPLES COM BASE, CLASSE A15 CARGA MAX 1,5 T, 300 X 300 MM, REDE PLUVIAL/ESGOTO | UN | 126.51
11292 | TAMPAO FOFO SIMPLES COM BASE, CLASSE A15 CARGA MAX 1,5 T, 300 X 400 MM | UN | 296.18
21071 | TAMPAO FOFO SIMPLES COM BASE, CLASSE A15 CARGA MAX 1,5 T, 400 X 400 MM, REDE PLUVIAL/ESGOTO/ELETRICA | UN | 193.48
11293 | TAMPAO FOFO SIMPLES COM BASE, CLASSE A15 CARGA MAX 1,5 T, 400 X 500 MM, COM INSCRICAO INCENDIO | UN | 327.44
11316 | TAMPAO FOFO SIMPLES COM BASE, CLASSE B125 CARGA MAX 12,5 T, REDONDO TAMPA 500 MM, REDE PLUVIAL/ESGOTO | UN | 416.74
6243 | TAMPAO FOFO SIMPLES COM BASE, CLASSE B125 CARGA MAX 12,5 T, REDONDO TAMPA 600 MM, REDE PLUVIAL/ESGOTO | UN | 480
21079 | TAMPAO FOFO SIMPLES COM BASE, CLASSE D400 CARGA MAX 40 T, REDONDO TAMPA 500 MM, REDE PLUVIAL/ESGOTO | UN | 572.27
6240 | TAMPAO FOFO SIMPLES COM BASE, CLASSE D400 CARGA MAX 40 T, REDONDO TAMPA 600 MM, REDE PLUVIAL/ESGOTO | UN | 635.53
11296 | TAMPAO FOFO SIMPLES COM BASE, CLASSE D400 CARGA MAX 40 T, REDONDO TAMPA 900 MM, REDE PLUVIAL/ESGOTO | UN | 2024.93
11299 | TAMPAO FOFO SIMPLES, CLASSE A15 CARGA MAX 1,5 T, *550 X 1100* MM, REDE TELEFONE | UN | 685.39
11066 | TAMPAO PARA TELHA ESTRUTURAL DE FIBROCIMENTO 1 ABA, DE 370 X 155 X 76 MM (SEM AMIANTO) | UN | 16.47
11065 | TAMPAO PARA TELHA ESTRUTURAL DE FIBROCIMENTO 2 ABAS, DE 787 X 215 X 60 MM (SEM AMIANTO) | UN | 18.88
11688 | TANQUE ACO INOXIDAVEL (ACO 304) COM ESFREGADOR E VALVULA, DE *50 X 40 X 22* CM | UN | 312.88
37736 | TANQUE DE ACO CARBONO NAO REVESTIDO, PARA TRANSPORTE DE AGUA COM CAPACIDADE DE 10 M3, COM BOMBA CENTRIFUGA POR TOMADA DE FORCA, VAZAO MAXIMA *75* M3/H (INCLUI MONTAGEM, NAO INCLUI CAMINHAO) | UN | 60150
37739 | TANQUE DE ACO PARA TRANSPORTE DE AGUA COM CAPACIDADE DE 14 M3 (INCLUI MONTAGEM, NAO INCLUI CAMINHAO) | UN | 74030.76
37740 | TANQUE DE ACO PARA TRANSPORTE DE AGUA COM CAPACIDADE DE 4 M3 (INCLUI MONTAGEM, NAO INCLUI CAMINHAO) | UN | 42245.81
37738 | TANQUE DE ACO PARA TRANSPORTE DE AGUA COM CAPACIDADE DE 6 M3 (INCLUI MONTAGEM, NAO INCLUI CAMINHAO) | UN | 50192.05
37737 | TANQUE DE ACO PARA TRANSPORTE DE AGUA COM CAPACIDADE DE 8 M3 (INCLUI MONTAGEM, NAO INCLUI CAMINHAO) | UN | 39932.35
25014 | TANQUE DE ASFALTO ESTACIONARIO COM MACARICO, CAPACIDADE 20.000 L | UN | 83636.66
25013 | TANQUE DE ASFALTO ESTACIONARIO COM SERPENTINA, CAPACIDADE 20.000 L | UN | 87660.07
14405 | TANQUE DE ASFALTO ESTACIONARIO COM SERPENTINA, CAPACIDADE 30.000 L | UN | 102898.74
36790 | TANQUE DUPLO EM MARMORE SINTETICO COM CUBA LISA E ESFREGADOR, *110 X 60* CM | UN | 246.62
20271 | TANQUE LOUCA BRANCA COM COLUNA *30* L | UN | 530.58
10423 | TANQUE LOUCA BRANCA SUSPENSO *20* L | UN | 329.08
37589 | TANQUE SIMPLES EM MARMORE SINTETICO COM COLUNA, CAPACIDADE *22* L, *60 X 46* CM | UN | 302.17
11690 | TANQUE SIMPLES EM MARMORE SINTETICO DE FIXAR NA PAREDE, CAPACIDADE *22* L, *60 X 46* CM | UN | 160.52
20234 | TANQUE SIMPLES EM MARMORE SINTETICO SUSPENSO, CAPACIDADE *38* L, *60 X 60* CM | UN | 203.14
4763 | TAQUEADOR OU TAQUEIRO | H | 17.6
41070 | TAQUEADOR OU TAQUEIRO (MENSALISTA) | MES | 3122.99
14583 | TARIFA "A" ENTRE 0 E 20M3 FORNECIMENTO D'AGUA | M3 | 15.89
11457 | TARJETA LIVRE / OCUPADO PARA PORTA DE BANHEIRO, CORPO EM ZAMAC E ESPELHO EM LATAO | UN | 38.92
21121 | TE CPVC, SOLDAVEL, 90 GRAUS, 15 MM, PARA AGUA QUENTE PREDIAL | UN | 2.96
38010 | TE CPVC, SOLDAVEL, 90 GRAUS, 22 MM, PARA AGUA QUENTE PREDIAL | UN | 4.84
38011 | TE CPVC, SOLDAVEL, 90 GRAUS, 28 MM, PARA AGUA QUENTE PREDIAL | UN | 8.93
38012 | TE CPVC, SOLDAVEL, 90 GRAUS, 35 MM, PARA AGUA QUENTE PREDIAL | UN | 30.52
38013 | TE CPVC, SOLDAVEL, 90 GRAUS, 42 MM, PARA AGUA QUENTE PREDIAL | UN | 39.62
38014 | TE CPVC, SOLDAVEL, 90 GRAUS, 54 MM, PARA AGUA QUENTE PREDIAL | UN | 64.47
38015 | TE CPVC, SOLDAVEL, 90 GRAUS, 73 MM, PARA AGUA QUENTE PREDIAL | UN | 155.68
38016 | TE CPVC, SOLDAVEL, 90 GRAUS, 89 MM, PARA AGUA QUENTE PREDIAL | UN | 189.42
12741 | TE DE COBRE (REF 611) SEM ANEL DE SOLDA, BOLSA X BOLSA X BOLSA, 104 MM | UN | 978.79
12733 | TE DE COBRE (REF 611) SEM ANEL DE SOLDA, BOLSA X BOLSA X BOLSA, 15 MM | UN | 4.92
12734 | TE DE COBRE (REF 611) SEM ANEL DE SOLDA, BOLSA X BOLSA X BOLSA, 22 MM | UN | 10.49
12735 | TE DE COBRE (REF 611) SEM ANEL DE SOLDA, BOLSA X BOLSA X BOLSA, 28 MM | UN | 17.27
12736 | TE DE COBRE (REF 611) SEM ANEL DE SOLDA, BOLSA X BOLSA X BOLSA, 35 MM | UN | 39.47
12737 | TE DE COBRE (REF 611) SEM ANEL DE SOLDA, BOLSA X BOLSA X BOLSA, 42 MM | UN | 50.85
12738 | TE DE COBRE (REF 611) SEM ANEL DE SOLDA, BOLSA X BOLSA X BOLSA, 54 MM | UN | 100.51
12739 | TE DE COBRE (REF 611) SEM ANEL DE SOLDA, BOLSA X BOLSA X BOLSA, 66 MM | UN | 286.13
12740 | TE DE COBRE (REF 611) SEM ANEL DE SOLDA, BOLSA X BOLSA X BOLSA, 79 MM | UN | 447.66
6297 | TE DE FERRO GALVANIZADO, DE 1 1/2" | UN | 25.24
6296 | TE DE FERRO GALVANIZADO, DE 1 1/4" | UN | 19.92
6294 | TE DE FERRO GALVANIZADO, DE 1/2" | UN | 5.68
6323 | TE DE FERRO GALVANIZADO, DE 1" | UN | 13.01
6299 | TE DE FERRO GALVANIZADO, DE 2 1/2" | UN | 75.91
6298 | TE DE FERRO GALVANIZADO, DE 2" | UN | 39.98
6295 | TE DE FERRO GALVANIZADO, DE 3/4" | UN | 8.08
6322 | TE DE FERRO GALVANIZADO, DE 3" | UN | 101.67
6300 | TE DE FERRO GALVANIZADO, DE 4" | UN | 187.44
6321 | TE DE FERRO GALVANIZADO, DE 5" | UN | 267.75
6301 | TE DE FERRO GALVANIZADO, DE 6" | UN | 627.59
7105 | TE DE INSPECAO, PVC, 100 X 75 MM, SERIE NORMAL PARA ESGOTO PREDIAL | UN | 33.55
20183 | TE DE INSPECAO, PVC, SERIE R, 100 X 75 MM, PARA ESGOTO OU AGUAS PLUVIAIS PREDIAIS | UN | 44.17
38448 | TE DE INSPECAO, PVC, SERIE R, 150 X 100 MM, PARA ESGOTO OU AGUAS PLUVIAIS PREDIAIS | UN | 207.54
20182 | TE DE INSPECAO, PVC, SERIE R, 75 X 75 MM, PARA ESGOTO OU AGUAS PLUVIAIS PREDIAIS | UN | 25.21
7119 | TE DE REDUCAO COM ROSCA, PVC, 90 GRAUS, 1 X 3/4", PARA AGUA FRIA PREDIAL | UN | 8.78
7120 | TE DE REDUCAO COM ROSCA, PVC, 90 GRAUS, 3/4 X 1/2", PARA AGUA FRIA PREDIAL | UN | 6.02
6319 | TE DE REDUCAO DE FERRO GALVANIZADO, COM ROSCA BSP, DE 1 1/2" X 1" | UN | 29.65
6304 | TE DE REDUCAO DE FERRO GALVANIZADO, COM ROSCA BSP, DE 1 1/2" X 3/4" | UN | 29.65
21116 | TE DE REDUCAO DE FERRO GALVANIZADO, COM ROSCA BSP, DE 1 1/4" X 3/4" | UN | 22.45
6320 | TE DE REDUCAO DE FERRO GALVANIZADO, COM ROSCA BSP, DE 1" X 1/2" | UN | 15.27
6303 | TE DE REDUCAO DE FERRO GALVANIZADO, COM ROSCA BSP, DE 1" X 3/4" | UN | 15.27
6308 | TE DE REDUCAO DE FERRO GALVANIZADO, COM ROSCA BSP, DE 2 1/2" X 1 1/2" | UN | 82.05
6317 | TE DE REDUCAO DE FERRO GALVANIZADO, COM ROSCA BSP, DE 2 1/2" X 1 1/4" | UN | 82.05
6307 | TE DE REDUCAO DE FERRO GALVANIZADO, COM ROSCA BSP, DE 2 1/2" X 1" | UN | 82.05
6309 | TE DE REDUCAO DE FERRO GALVANIZADO, COM ROSCA BSP, DE 2 1/2" X 2" | UN | 84.43
6318 | TE DE REDUCAO DE FERRO GALVANIZADO, COM ROSCA BSP, DE 2" X 1 1/2" | UN | 44.26
6306 | TE DE REDUCAO DE FERRO GALVANIZADO, COM ROSCA BSP, DE 2" X 1 1/4" | UN | 44.26
6305 | TE DE REDUCAO DE FERRO GALVANIZADO, COM ROSCA BSP, DE 2" X 1" | UN | 44.26
6302 | TE DE REDUCAO DE FERRO GALVANIZADO, COM ROSCA BSP, DE 3/4" X 1/2" | UN | 9.38
6312 | TE DE REDUCAO DE FERRO GALVANIZADO, COM ROSCA BSP, DE 3" X 1 1/2" | UN | 118.02
6311 | TE DE REDUCAO DE FERRO GALVANIZADO, COM ROSCA BSP, DE 3" X 1 1/4" | UN | 118.02
6310 | TE DE REDUCAO DE FERRO GALVANIZADO, COM ROSCA BSP, DE 3" X 1" | UN | 118.02
6314 | TE DE REDUCAO DE FERRO GALVANIZADO, COM ROSCA BSP, DE 3" X 2 1/2" | UN | 118.02
6313 | TE DE REDUCAO DE FERRO GALVANIZADO, COM ROSCA BSP, DE 3" X 2" | UN | 118.02
6315 | TE DE REDUCAO DE FERRO GALVANIZADO, COM ROSCA BSP, DE 4" X 2" | UN | 223.46
6316 | TE DE REDUCAO DE FERRO GALVANIZADO, COM ROSCA BSP, DE 4" X 3" | UN | 223.46
38878 | TE DE REDUCAO METALICO, PARA CONEXAO COM ANEL DESLIZANTE EM TUBO PEX, DN 16 X 20 X 16 MM | UN | 18.46
38879 | TE DE REDUCAO METALICO, PARA CONEXAO COM ANEL DESLIZANTE EM TUBO PEX, DN 16 X 25 X 16 MM | UN | 34.6
38881 | TE DE REDUCAO METALICO, PARA CONEXAO COM ANEL DESLIZANTE EM TUBO PEX, DN 20 X 16 X 16 MM | UN | 18.11
38880 | TE DE REDUCAO METALICO, PARA CONEXAO COM ANEL DESLIZANTE EM TUBO PEX, DN 20 X 16 X 20 MM | UN | 18.97
38882 | TE DE REDUCAO METALICO, PARA CONEXAO COM ANEL DESLIZANTE EM TUBO PEX, DN 20 X 20 X 16 MM | UN | 19.65
38883 | TE DE REDUCAO METALICO, PARA CONEXAO COM ANEL DESLIZANTE EM TUBO PEX, DN 20 X 25 X 20 MM | UN | 29.06
38884 | TE DE REDUCAO METALICO, PARA CONEXAO COM ANEL DESLIZANTE EM TUBO PEX, DN 25 X 16 X 16 MM | UN | 31.55
38885 | TE DE REDUCAO METALICO, PARA CONEXAO COM ANEL DESLIZANTE EM TUBO PEX, DN 25 X 16 X 20 MM | UN | 30.52
38886 | TE DE REDUCAO METALICO, PARA CONEXAO COM ANEL DESLIZANTE EM TUBO PEX, DN 25 X 16 X 25 MM | UN | 32.94
38887 | TE DE REDUCAO METALICO, PARA CONEXAO COM ANEL DESLIZANTE EM TUBO PEX, DN 25 X 20 X 20 MM | UN | 29.58
38888 | TE DE REDUCAO METALICO, PARA CONEXAO COM ANEL DESLIZANTE EM TUBO PEX, DN 25 X 20 X 25 MM | UN | 35.17
38890 | TE DE REDUCAO METALICO, PARA CONEXAO COM ANEL DESLIZANTE EM TUBO PEX, DN 25 X 32 X 25 MM | UN | 52.27
38893 | TE DE REDUCAO METALICO, PARA CONEXAO COM ANEL DESLIZANTE EM TUBO PEX, DN 32 X 20 X 32 MM | UN | 42.04
38894 | TE DE REDUCAO METALICO, PARA CONEXAO COM ANEL DESLIZANTE EM TUBO PEX, DN 32 X 25 X 25 MM | UN | 53.39
38896 | TE DE REDUCAO METALICO, PARA CONEXAO COM ANEL DESLIZANTE EM TUBO PEX, DN 32 X 25 X 32 MM | UN | 54.45
39324 | TE DE REDUCAO, CPVC, 22 X 15 MM, PARA AGUA QUENTE PREDIAL | UN | 6.56
39325 | TE DE REDUCAO, CPVC, 28 X 22 MM, PARA AGUA QUENTE PREDIAL | UN | 9.93
39326 | TE DE REDUCAO, CPVC, 35 X 28 MM, PARA AGUA QUENTE PREDIAL | UN | 25.57
39327 | TE DE REDUCAO, CPVC, 42 X 35 MM, PARA AGUA QUENTE PREDIAL | UN | 38.74
20176 | TE DE REDUCAO, PVC LEVE, CURTO, 90 GRAUS, COM BOLSA PARA ANEL, 150 X 100 MM, PARA ESGOTO | UN | 38.06
11378 | TE DE REDUCAO, PVC PBA, BBB, JE, DN 100 X 50 / DE 110 X 60 MM, PARA REDE AGUA (NBR 10351) | UN | 85.32
11379 | TE DE REDUCAO, PVC PBA, BBB, JE, DN 100 X 75 / DE 110 X 85 MM, PARA REDE AGUA (NBR 10351) | UN | 72.1
11493 | TE DE REDUCAO, PVC PBA, BBB, JE, DN 75 X 50 / DE 85 X 60 MM, PARA REDE AGUA (NBR 10351) | UN | 41.58
42717 | TE DE REDUCAO, PVC, BBB, JE, 90 GRAUS, DN 200 X 150 MM, PARA TUBO CORRUGADO E/OU LISO, REDE COLETORA ESGOTO (NBR 10569) | UN | 470.07
42718 | TE DE REDUCAO, PVC, BBB, JE, 90 GRAUS, DN 250 X 150 MM, PARA TUBO CORRUGADO E/OU LISO, REDE COLETORA ESGOTO (NBR 10569) | UN | 521.88
7106 | TE DE REDUCAO, PVC, SOLDAVEL, 90 GRAUS, 110 MM X 60 MM, PARA AGUA FRIA PREDIAL | UN | 142.81
7104 | TE DE REDUCAO, PVC, SOLDAVEL, 90 GRAUS, 25 MM X 20 MM, PARA AGUA FRIA PREDIAL | UN | 2.97
7136 | TE DE REDUCAO, PVC, SOLDAVEL, 90 GRAUS, 32 MM X 25 MM, PARA AGUA FRIA PREDIAL | UN | 5.6
7128 | TE DE REDUCAO, PVC, SOLDAVEL, 90 GRAUS, 40 MM X 32 MM, PARA AGUA FRIA PREDIAL | UN | 9.17
7108 | TE DE REDUCAO, PVC, SOLDAVEL, 90 GRAUS, 50 MM X 20 MM, PARA AGUA FRIA PREDIAL | UN | 9.81
7129 | TE DE REDUCAO, PVC, SOLDAVEL, 90 GRAUS, 50 MM X 25 MM, PARA AGUA FRIA PREDIAL | UN | 8.16
7130 | TE DE REDUCAO, PVC, SOLDAVEL, 90 GRAUS, 50 MM X 32 MM, PARA AGUA FRIA PREDIAL | UN | 13.31
7131 | TE DE REDUCAO, PVC, SOLDAVEL, 90 GRAUS, 50 MM X 40 MM, PARA AGUA FRIA PREDIAL | UN | 16.32
7132 | TE DE REDUCAO, PVC, SOLDAVEL, 90 GRAUS, 75 MM X 50 MM, PARA AGUA FRIA PREDIAL | UN | 45.32
7133 | TE DE REDUCAO, PVC, SOLDAVEL, 90 GRAUS, 85 MM X 60 MM, PARA AGUA FRIA PREDIAL | UN | 70.39
37420 | TE DE SERVICO INTEGRADO, EM POLIPROPILENO (PP), PARA TUBOS EM PEAD/PVC, 60 X 20 MM - LIGACAO PREDIAL DE AGUA | UN | 36.49
37421 | TE DE SERVICO INTEGRADO, EM POLIPROPILENO (PP), PARA TUBOS EM PEAD/PVC, 60 X 32 MM - LIGACAO PREDIAL DE AGUA | UN | 49.87
37422 | TE DE SERVICO INTEGRADO, EM POLIPROPILENO (PP), PARA TUBOS EM PEAD, 63 X 20 MM - LIGACAO PREDIAL DE AGUA | UN | 46.68
37443 | TE DE SERVICO, PEAD PE 100, DE 125 X 20 MM, PARA ELETROFUSAO | UN | 149.44
37444 | TE DE SERVICO, PEAD PE 100, DE 125 X 32 MM, PARA ELETROFUSAO | UN | 151.98
37445 | TE DE SERVICO, PEAD PE 100, DE 125 X 63 MM, PARA ELETROFUSAO | UN | 230.36
37446 | TE DE SERVICO, PEAD PE 100, DE 200 X 20 MM, PARA ELETROFUSAO | UN | 251.13
37447 | TE DE SERVICO, PEAD PE 100, DE 200 X 32 MM, PARA ELETROFUSAO | UN | 255.06
37448 | TE DE SERVICO, PEAD PE 100, DE 200 X 63 MM, PARA ELETROFUSAO | UN | 349.85
37440 | TE DE SERVICO, PEAD PE 100, DE 63 X 20 MM, PARA ELETROFUSAO | UN | 118.62
37441 | TE DE SERVICO, PEAD PE 100, DE 63 X 32 MM, PARA ELETROFUSAO | UN | 118.62
37442 | TE DE SERVICO, PEAD PE 100, DE 63 X 63 MM, PARA ELETROFUSAO | UN | 142.87
38017 | TE DE TRANSICAO, CPVC, SOLDAVEL, 15 MM X 1/2", PARA AGUA QUENTE | UN | 9.33
38018 | TE DE TRANSICAO, CPVC, SOLDAVEL, 22 MM X 1/2", PARA AGUA QUENTE | UN | 10.29
39895 | TE DUPLA CURVA BRONZE/LATAO (REF 764) SEM ANEL DE SOLDA, ROSCA F X BOLSA X ROSCA F, 1/2" X 15 X 1/2" | UN | 35.55
39896 | TE DUPLA CURVA BRONZE/LATAO (REF 764) SEM ANEL DE SOLDA, ROSCA F X BOLSA X ROSCA F, 3/4" X 22 X 3/4" | UN | 52.11
38873 | TE METALICO, PARA CONEXAO COM ANEL DESLIZANTE EM TUBO PEX, DN 16 MM | UN | 16.37
38874 | TE METALICO, PARA CONEXAO COM ANEL DESLIZANTE EM TUBO PEX, DN 20 MM | UN | 19.91
38875 | TE METALICO, PARA CONEXAO COM ANEL DESLIZANTE EM TUBO PEX, DN 25 MM | UN | 35.19
38876 | TE METALICO, PARA CONEXAO COM ANEL DESLIZANTE EM TUBO PEX, DN 32 MM | UN | 47.34
39000 | TE MISTURADOR COM INSERTO METALICO, FEMEA, PPR, DN 25 MM X 3/4", PARA AGUA QUENTE E FRIA PREDIAL | UN | 32.28
38674 | TE MISTURADOR DE TRANSICAO, CPVC, COM ROSCA, 22 MM X 3/4", PARA AGUA QUENTE | UN | 32.44
38911 | TE MISTURADOR METALICO, PARA CONEXAO COM ANEL DESLIZANTE EM TUBO PEX, DN 16 MM X 1/2" | UN | 58.71
38912 | TE MISTURADOR METALICO, PARA CONEXAO COM ANEL DESLIZANTE EM TUBO PEX, DN 20 MM X 3/4" | UN | 74.61
38019 | TE MISTURADOR, CPVC, SOLDAVEL, 15 MM, PARA AGUA QUENTE | UN | 8.13
38020 | TE MISTURADOR, CPVC, SOLDAVEL, 22 MM, PARA AGUA QUENTE | UN | 10.29
38454 | TE MISTURADOR, PPR, F M M, DN 20 X 20 MM, PARA AGUA QUENTE PREDIAL | UN | 5.89
38455 | TE MISTURADOR, PPR, F M M, DN 25 X 25 MM, PARA AGUA QUENTE PREDIAL | UN | 5.39
38462 | TE NORMAL, PPR, SOLDAVEL, 90 GRAUS, DN 110 X 110 X 110 MM, PARA AGUA QUENTE PREDIAL | UN | 152.23
36362 | TE NORMAL, PPR, SOLDAVEL, 90 GRAUS, DN 20 X 20 X 20 MM, PARA AGUA QUENTE PREDIAL | UN | 2.32
36298 | TE NORMAL, PPR, SOLDAVEL, 90 GRAUS, DN 25 X 25 X 25 MM, PARA AGUA QUENTE PREDIAL | UN | 3.43
38456 | TE NORMAL, PPR, SOLDAVEL, 90 GRAUS, DN 32 X 32 X 32 MM, PARA AGUA QUENTE PREDIAL | UN | 5.6
38457 | TE NORMAL, PPR, SOLDAVEL, 90 GRAUS, DN 40 X 40 X 40 MM, PARA AGUA QUENTE PREDIAL | UN | 12.62
38458 | TE NORMAL, PPR, SOLDAVEL, 90 GRAUS, DN 50 X 50 X 50 MM, PARA AGUA QUENTE PREDIAL | UN | 16.92
38459 | TE NORMAL, PPR, SOLDAVEL, 90 GRAUS, DN 63 X 63 X 63 MM, PARA AGUA QUENTE PREDIAL | UN | 29.86
38460 | TE NORMAL, PPR, SOLDAVEL, 90 GRAUS, DN 75 X 75 X 75 MM, PARA AGUA QUENTE PREDIAL | UN | 62.36
38461 | TE NORMAL, PPR, SOLDAVEL, 90 GRAUS, DN 90 X 90 X 90 MM, PARA AGUA QUENTE PREDIAL | UN | 95.13
7094 | TE PVC ROSCAVEL 90 GRAUS, 1", PARA AGUA FRIA PREDIAL | UN | 10.29
7116 | TE PVC SOLDAVEL, BBB, 90 GRAUS, DN 40 MM, PARA ESGOTO SECUNDARIO PREDIAL | UN | 2.84
7118 | TE PVC, ROSCAVEL, 90 GRAUS, 1 1/2", AGUA FRIA PREDIAL | UN | 22.71
7117 | TE PVC, ROSCAVEL, 90 GRAUS, 1 1/4", AGUA FRIA PREDIAL | UN | 20.19
7098 | TE PVC, ROSCAVEL, 90 GRAUS, 1/2", AGUA FRIA PREDIAL | UN | 2.81
7110 | TE PVC, ROSCAVEL, 90 GRAUS, 2", AGUA FRIA PREDIAL | UN | 49.38
7123 | TE PVC, ROSCAVEL, 90 GRAUS, 3/4", AGUA FRIA PREDIAL | UN | 3.62
7121 | TE PVC, SOLDAVEL, COM BUCHA DE LATAO NA BOLSA CENTRAL, 90 GRAUS, 20 MM X 1/2", PARA AGUA FRIA PREDIAL | UN | 8.92
7137 | TE PVC, SOLDAVEL, COM BUCHA DE LATAO NA BOLSA CENTRAL, 90 GRAUS, 25 MM X 1/2", PARA AGUA FRIA PREDIAL | UN | 8.03
7122 | TE PVC, SOLDAVEL, COM BUCHA DE LATAO NA BOLSA CENTRAL, 90 GRAUS, 25 MM X 3/4", PARA AGUA FRIA PREDIAL | UN | 10.04
7114 | TE PVC, SOLDAVEL, COM BUCHA DE LATAO NA BOLSA CENTRAL, 90 GRAUS, 32 MM X 3/4", PARA AGUA FRIA PREDIAL | UN | 15.47
7109 | TE PVC, SOLDAVEL, COM ROSCA NA BOLSA CENTRAL, 90 GRAUS, 20 MM X 1/2", PARA AGUA FRIA PREDIAL | UN | 2.71
7135 | TE PVC, SOLDAVEL, COM ROSCA NA BOLSA CENTRAL, 90 GRAUS, 25 MM X 1/2", PARA AGUA FRIA PREDIAL | UN | 4.23
37947 | TE PVC, SOLDAVEL, COM ROSCA NA BOLSA CENTRAL, 90 GRAUS, 25 MM X 3/4", PARA AGUA FRIA PREDIAL | UN | 4.28
7103 | TE PVC, SOLDAVEL, COM ROSCA NA BOLSA CENTRAL, 90 GRAUS, 32 MM X 3/4", PARA AGUA FRIA PREDIAL | UN | 9.82
40419 | TE RANHURADO EM FERRO FUNDIDO, DN 50 (2") | UN | 29.16
40420 | TE RANHURADO EM FERRO FUNDIDO, DN 65 (2 1/2") | UN | 42.54
40421 | TE RANHURADO EM FERRO FUNDIDO, DN 80 (3") | UN | 45.29
7126 | TE REDUCAO PVC, ROSCAVEL, 90 GRAUS, 1.1/2" X 3/4", AGUA FRIA PREDIAL | UN | 20.6
38905 | TE ROSCA FEMEA, METALICO, PARA CONEXAO COM ANEL DESLIZANTE EM TUBO PEX, DN 16 MM X 1/2" | UN | 18.4
38907 | TE ROSCA FEMEA, METALICO, PARA CONEXAO COM ANEL DESLIZANTE EM TUBO PEX, DN 20 MM X 1/2" | UN | 19.57
38908 | TE ROSCA FEMEA, METALICO, PARA CONEXAO COM ANEL DESLIZANTE EM TUBO PEX, DN 20 MM X 3/4" | UN | 22.03
38909 | TE ROSCA FEMEA, METALICO, PARA CONEXAO COM ANEL DESLIZANTE EM TUBO PEX, DN 25 MM X 1/2" | UN | 31.67
38910 | TE ROSCA FEMEA, METALICO, PARA CONEXAO COM ANEL DESLIZANTE EM TUBO PEX, DN 25 MM X 3/4" | UN | 34.2
38897 | TE ROSCA MACHO, METALICO, PARA CONEXAO COM ANEL DESLIZANTE EM TUBO PEX, DN 16 MM X 1/2" | UN | 18.47
38899 | TE ROSCA MACHO, METALICO, PARA CONEXAO COM ANEL DESLIZANTE EM TUBO PEX, DN 20 MM X 1/2" | UN | 20.78
38900 | TE ROSCA MACHO, METALICO, PARA CONEXAO COM ANEL DESLIZANTE EM TUBO PEX, DN 20 MM X 3/4" | UN | 21.67
38901 | TE ROSCA MACHO, METALICO, PARA CONEXAO COM ANEL DESLIZANTE EM TUBO PEX, DN 25 MM X 3/4" | UN | 35.44
38904 | TE ROSCA MACHO, METALICO, PARA CONEXAO COM ANEL DESLIZANTE EM TUBO PEX, DN 32 MM X 1" | UN | 57.58
38903 | TE ROSCA MACHO, METALICO, PARA CONEXAO COM ANEL DESLIZANTE EM TUBO PEX, DN 32 MM X 3/4" | UN | 57.22
7091 | TE SANITARIO, PVC, DN 100 X 100 MM, SERIE NORMAL, PARA ESGOTO PREDIAL | UN | 13.4
11655 | TE SANITARIO, PVC, DN 100 X 50 MM, SERIE NORMAL, PARA ESGOTO PREDIAL | UN | 12.8
11656 | TE SANITARIO, PVC, DN 100 X 75 MM, SERIE NORMAL PARA ESGOTO PREDIAL | UN | 13.38
37948 | TE SANITARIO, PVC, DN 40 X 40 MM, SERIE NORMAL, PARA ESGOTO PREDIAL | UN | 2.71
7097 | TE SANITARIO, PVC, DN 50 X 50 MM, SERIE NORMAL, PARA ESGOTO PREDIAL | UN | 5.95
11657 | TE SANITARIO, PVC, DN 75 X 50 MM, SERIE NORMAL PARA ESGOTO PREDIAL | UN | 11.67
11658 | TE SANITARIO, PVC, DN 75 X 75 MM, SERIE NORMAL PARA ESGOTO PREDIAL | UN | 11.88
7146 | TE SOLDAVEL, PVC, 90 GRAUS, 110 MM, PARA AGUA FRIA PREDIAL (NBR 5648) | UN | 152.93
7138 | TE SOLDAVEL, PVC, 90 GRAUS, 20 MM, PARA AGUA FRIA PREDIAL (NBR 5648) | UN | 0.86
7139 | TE SOLDAVEL, PVC, 90 GRAUS, 25 MM, PARA AGUA FRIA PREDIAL (NBR 5648) | UN | 1.13
7140 | TE SOLDAVEL, PVC, 90 GRAUS, 32 MM, PARA AGUA FRIA PREDIAL (NBR 5648) | UN | 3.77
7141 | TE SOLDAVEL, PVC, 90 GRAUS, 40 MM, PARA AGUA FRIA PREDIAL (NBR 5648) | UN | 8.25
7143 | TE SOLDAVEL, PVC, 90 GRAUS, 60 MM, PARA AGUA FRIA PREDIAL (NBR 5648) | UN | 27.49
7144 | TE SOLDAVEL, PVC, 90 GRAUS, 75 MM, PARA AGUA FRIA PREDIAL (NBR 5648) | UN | 54.98
7145 | TE SOLDAVEL, PVC, 90 GRAUS, 85 MM, PARA AGUA FRIA PREDIAL (NBR 5648) | UN | 90.17
7142 | TE SOLDAVEL, PVC, 90 GRAUS,50 MM, PARA AGUA FRIA PREDIAL (NBR 5648) | UN | 9.22
3593 | TE 45 GRAUS DE FERRO GALVANIZADO, COM ROSCA BSP, DE 1 1/2" | UN | 54.78
3588 | TE 45 GRAUS DE FERRO GALVANIZADO, COM ROSCA BSP, DE 1 1/4" | UN | 42.22
3585 | TE 45 GRAUS DE FERRO GALVANIZADO, COM ROSCA BSP, DE 1/2" | UN | 13.04
3587 | TE 45 GRAUS DE FERRO GALVANIZADO, COM ROSCA BSP, DE 1" | UN | 26.2
3590 | TE 45 GRAUS DE FERRO GALVANIZADO, COM ROSCA BSP, DE 2 1/2" | UN | 155.53
3589 | TE 45 GRAUS DE FERRO GALVANIZADO, COM ROSCA BSP, DE 2" | UN | 83.48
3586 | TE 45 GRAUS DE FERRO GALVANIZADO, COM ROSCA BSP, DE 3/4" | UN | 17.08
3592 | TE 45 GRAUS DE FERRO GALVANIZADO, COM ROSCA BSP, DE 3" | UN | 245.85
3591 | TE 45 GRAUS DE FERRO GALVANIZADO, COM ROSCA BSP, DE 4" | UN | 394.1
40396 | TE 90 GRAUS EM ACO CARBONO, SOLDAVEL, PRESSAO 3.000 LBS, DN 1 1/2" | UN | 75.37
40395 | TE 90 GRAUS EM ACO CARBONO, SOLDAVEL, PRESSAO 3.000 LBS, DN 1 1/4" | UN | 57.84
40392 | TE 90 GRAUS EM ACO CARBONO, SOLDAVEL, PRESSAO 3.000 LBS, DN 1/2" | UN | 18.61
40394 | TE 90 GRAUS EM ACO CARBONO, SOLDAVEL, PRESSAO 3.000 LBS, DN 1" | UN | 37.66
40398 | TE 90 GRAUS EM ACO CARBONO, SOLDAVEL, PRESSAO 3.000 LBS, DN 2 1/2" | UN | 241.82
40397 | TE 90 GRAUS EM ACO CARBONO, SOLDAVEL, PRESSAO 3.000 LBS, DN 2" | UN | 123.84
40393 | TE 90 GRAUS EM ACO CARBONO, SOLDAVEL, PRESSAO 3.000 LBS, DN 3/4" | UN | 23.97
40399 | TE 90 GRAUS EM ACO CARBONO, SOLDAVEL, PRESSAO 3.000 LBS, DN 3" | UN | 395.61
39322 | TE, PLASTICO, DN 16 MM, PARA CONEXAO COM CRIMPAGEM EM TUBO PEX | UN | 22.32
39289 | TE, PLASTICO, DN 20 MM, PARA CONEXAO COM CRIMPAGEM EM TUBO PEX | UN | 26.74
39290 | TE, PLASTICO, DN 25 MM, PARA CONEXAO COM CRIMPAGEM EM TUBO PEX | UN | 45.38
39291 | TE, PLASTICO, DN 32 MM, PARA CONEXAO COM CRIMPAGEM EM TUBO PEX | UN | 67.94
20174 | TE, PVC LEVE, CURTO, 90 GRAUS, 150 MM, PARA ESGOTO | UN | 32.64
41892 | TE, PVC PBA, BBB, 90 GRAUS, DN 100 / DE 110 MM, PARA REDE AGUA (NBR 10351) | UN | 107.37
7048 | TE, PVC PBA, BBB, 90 GRAUS, DN 50 / DE 60 MM, PARA REDE AGUA (NBR 10351) | UN | 23.17
7088 | TE, PVC PBA, BBB, 90 GRAUS, DN 75 / DE 85 MM, PARA REDE AGUA (NBR 10351) | UN | 50.68
20179 | TE, PVC, SERIE R, 100 X 100 MM, PARA ESGOTO OU AGUAS PLUVIAIS PREDIAIS | UN | 43.95
20178 | TE, PVC, SERIE R, 100 X 75 MM, PARA ESGOTO OU AGUAS PLUVIAIS PREDIAIS | UN | 38.84
20180 | TE, PVC, SERIE R, 150 X 100 MM, PARA ESGOTO OU AGUAS PLUVIAIS PREDIAIS | UN | 71.37
20181 | TE, PVC, SERIE R, 150 X 150 MM, PARA ESGOTO OU AGUAS PLUVIAIS PREDIAIS | UN | 105.87
20177 | TE, PVC, SERIE R, 75 X 75 MM, PARA ESGOTO OU AGUAS PLUVIAIS PREDIAIS | UN | 25.45
7082 | TE, PVC, 90 GRAUS, BBB, JE, DN 100 MM, PARA REDE COLETORA ESGOTO (NBR 10569) | UN | 50.64
42707 | TE, PVC, 90 GRAUS, BBB, JE, DN 100 MM, PARA TUBO CORRUGADO E/OU LISO, REDE COLETORA ESGOTO (NBR 10569 | UN | 137.51
7069 | TE, PVC, 90 GRAUS, BBB, JE, DN 150 MM, PARA REDE COLETORA ESGOTO (NBR 10569) | UN | 112.38
42708 | TE, PVC, 90 GRAUS, BBB, JE, DN 150 MM, PARA TUBO CORRUGADO E/OU LISO, REDE COLETORA ESGOTO (NBR 10569) | UN | 360.94
7070 | TE, PVC, 90 GRAUS, BBB, JE, DN 200 MM, PARA REDE COLETORA ESGOTO (NBR 10569) | UN | 160.93
42709 | TE, PVC, 90 GRAUS, BBB, JE, DN 200 MM, PARA TUBO CORRUGADO E/OU LISO, REDE COLETORA ESGOTO (NBR 10569) | UN | 539.81
42710 | TE, PVC, 90 GRAUS, BBB, JE, DN 250 MM, PARA TUBO CORRUGADO E/OU LISO, REDE COLETORA ESGOTO (NBR 10569) | UN | 1551.68
42716 | TE, PVC, 90 GRAUS, BBB, JE, DN 300 MM, PARA TUBO CORRUGADO E/OU LISO, REDE COLETORA ESGOTO (NBR 10569) | UN | 1931.33
20172 | TE, PVC, 90 GRAUS, BBP, JE, DN 100 MM, PARA REDE COLETORA ESGOTO (NBR 10569) | UN | 37.14
40945 | TECNICO DE EDIFICACOES | H | 34.05
40946 | TECNICO DE EDIFICACOES (MENSALISTA) | MES | 6035.04
7153 | TECNICO EM LABORATORIO E CAMPO DE CONSTRUCAO CIVIL | H | 20.81
41089 | TECNICO EM LABORATORIO E CAMPO DE CONSTRUCAO CIVIL (MENSALISTA) | MES | 3690.65
40943 | TECNICO EM SEGURANCA DO TRABALHO | H | 18.43
40944 | TECNICO EM SEGURANCA DO TRABALHO (MENSALISTA) | MES | 3269.17
6175 | TECNICO EM SONDAGEM | H | 21.97
41092 | TECNICO EM SONDAGEM (MENSALISTA) | MES | 3898.14
37712 | TELA ARAME GALVANIZADO REVESTIDO COM POLIMERO, MALHA HEXAGONAL DUPLA TORCAO, 8 X 10 CM (ZN/AL REVESTIDO COM POLIMERO), FIO *2,4* MM | M2 | 61.49
34547 | TELA DE ACO SOLDADA GALVANIZADA/ZINCADA PARA ALVENARIA, FIO D = *1,20 A 1,70* MM, MALHA 15 X 15 MM, (C X L) *50 X 12* CM | M | 3.75
34548 | TELA DE ACO SOLDADA GALVANIZADA/ZINCADA PARA ALVENARIA, FIO D = *1,20 A 1,70* MM, MALHA 15 X 15 MM, (C X L) *50 X 17,5* CM | M | 6.15
34558 | TELA DE ACO SOLDADA GALVANIZADA/ZINCADA PARA ALVENARIA, FIO D = *1,20 A 1,70* MM, MALHA 15 X 15 MM, (C X L) *50 X 10,5* CM | M | 3.05
34550 | TELA DE ACO SOLDADA GALVANIZADA/ZINCADA PARA ALVENARIA, FIO D = *1,20 A 1,70* MM, MALHA 15 X 15 MM, (C X L) *50 X 6* CM | M | 1.62
34557 | TELA DE ACO SOLDADA GALVANIZADA/ZINCADA PARA ALVENARIA, FIO D = *1,20 A 1,70* MM, MALHA 15 X 15 MM, (C X L) *50 X 7,5* CM | M | 2.37
37411 | TELA DE ACO SOLDADA GALVANIZADA/ZINCADA PARA ALVENARIA, FIO D = *1,24 MM, MALHA 25 X 25 MM | M2 | 17.37
39508 | TELA DE ACO SOLDADA NERVURADA, CA-60, L-159, (1,69 KG/M2), DIAMETRO DO FIO = 4,5 MM, LARGURA = 2,45 M, ESPACAMENTO DA MALHA = 30 X 10 CM | M2 | 9.76
39507 | TELA DE ACO SOLDADA NERVURADA, CA-60, Q-113, (1,8 KG/M2), DIAMETRO DO FIO = 3,8 MM, LARGURA = 2,45 M, ESPACAMENTO DA MALHA = 10 X 10 CM | M2 | 14.56
7155 | TELA DE ACO SOLDADA NERVURADA, CA-60, Q-138, (2,20 KG/M2), DIAMETRO DO FIO = 4,2 MM, LARGURA = 2,45 M, ESPACAMENTO DA MALHA = 10 X 10 CM | M2 | 18.69
42406 | TELA DE ACO SOLDADA NERVURADA, CA-60, Q-159, (2,52 KG/M2), DIAMETRO DO FIO = 4,5 MM, LARGURA = 2,45 M, ESPACAMENTO DA MALHA = 10 X 10 CM | M2 | 21.42
7156 | TELA DE ACO SOLDADA NERVURADA, CA-60, Q-196, (3,11 KG/M2), DIAMETRO DO FIO = 5,0 MM, LARGURA = 2,45 M, ESPACAMENTO DA MALHA = 10 X 10 CM | M2 | 26.81
43127 | TELA DE ACO SOLDADA NERVURADA, CA-60, Q-283 (4,48 KG/M2), DIAMETRO DO FIO = 6,0 MM, LARGURA = 2,45 X 6,00 M DE COMPRIMENTO, ESPACAMENTO DA MALHA = 10 X 10 CM | M2 | 38.37
10917 | TELA DE ACO SOLDADA NERVURADA, CA-60, Q-61, (0,97 KG/M2), DIAMETRO DO FIO = 3,4 MM, LARGURA = 2,45 M, ESPACAMENTO DA MALHA = 15 X 15 CM | M2 | 8.1
21141 | TELA DE ACO SOLDADA NERVURADA, CA-60, Q-92, (1,48 KG/M2), DIAMETRO DO FIO = 4,2 MM, LARGURA = 2,45 X 60 M DE COMPRIMENTO, ESPACAMENTO DA MALHA = 15 X 15 CM | M2 | 12.54
39509 | TELA DE ACO SOLDADA NERVURADA, CA-60, T-196, (2,11 KG/M2), DIAMETRO DO FIO = 5,0 MM, LARGURA = 2,45 M, ESPACAMENTO DA MALHA = 30 X 10 CM | M2 | 12.06
25988 | TELA DE ANIAGEM (JUTA) | M2 | 12.12
7167 | TELA DE ARAME GALVANIZADA QUADRANGULAR / LOSANGULAR, FIO 2,11 MM (14 BWG), MALHA 5 X 5 CM, H = 2 M | M2 | 17.01
10928 | TELA DE ARAME GALVANIZADA QUADRANGULAR / LOSANGULAR, FIO 2,11 MM (14 BWG), MALHA 8 X 8 CM, H = 2 M | M2 | 9.77
10933 | TELA DE ARAME GALVANIZADA QUADRANGULAR / LOSANGULAR, FIO 2,77 MM (12 BWG), MALHA 10 X 10 CM, H = 2 M | M2 | 14.74
7158 | TELA DE ARAME GALVANIZADA QUADRANGULAR / LOSANGULAR, FIO 2,77 MM (12 BWG), MALHA 5 X 5 CM, H = 2 M | M2 | 25
10927 | TELA DE ARAME GALVANIZADA QUADRANGULAR / LOSANGULAR, FIO 2,77 MM (12 BWG), MALHA 8 X 8 CM, H = 2 M | M2 | 15.99
7162 | TELA DE ARAME GALVANIZADA QUADRANGULAR / LOSANGULAR, FIO 3,4 MM (10 BWG), MALHA 5 X 5 CM, H = 2 M | M2 | 39.12
10932 | TELA DE ARAME GALVANIZADA QUADRANGULAR / LOSANGULAR, FIO 4,19 MM (8 BWG), MALHA 5 X 5 CM, H = 2 M | M2 | 68.04
10937 | TELA DE ARAME GALVANIZADA REVESTIDA EM PVC, QUADRANGULAR / LOSANGULAR, FIO 2,11 MM (14 BWG), BITOLA FINAL = *2,8* MM, MALHA *8 X 8* CM, H = 2 M | M2 | 17.49
10935 | TELA DE ARAME GALVANIZADA REVESTIDA EM PVC, QUADRANGULAR / LOSANGULAR, FIO 2,77 MM (12 BWG), BITOLA FINAL = *3,8* MM, MALHA 7,5 X 7,5 CM, H = 2 M | M2 | 30.33
10931 | TELA DE ARAME GALVANIZADA, HEXAGONAL, FIO 0,56 MM (24 BWG), MALHA 1/2", H = 1 M | M2 | 8.53
7164 | TELA DE ARAME ONDULADA, FIO *2,77* MM (12 BWG), MALHA 5 X 5 CM, H = 2 M | M2 | 28.23
36887 | TELA DE FIBRA DE VIDRO, ACABAMENTO ANTI-ALCALINO, MALHA 10 X 10 MM | M2 | 11.39
34630 | TELA EM MALHA HEXAGONAL DE DUPLA TORCAO 8 X 10 CM (ZN/AL REVESTIDO COM POLIMERO), FIO 2,7 MM, COM GEOMANTA OU BIOMANTA, DIMENSOES 4,0 X 2,0 X 0,6 M, COM INCLINACAO DE 70 GRAUS, PARA SOLO REFORCADO | UN | 999.44
7161 | TELA EM METAL PARA ESTUQUE (DEPLOYE) | M2 | 3.51
7170 | TELA FACHADEIRA EM POLIETILENO, ROLO DE 3 X 100 M (L X C), COR BRANCA, SEM LOGOMARCA - PARA PROTECAO DE OBRAS | M2 | 1.61
37524 | TELA PLASTICA LARANJA, TIPO TAPUME PARA SINALIZACAO, MALHA RETANGULAR, ROLO 1.20 X 50 M (L X C) | M | 1.55
37525 | TELA PLASTICA TECIDA LISTRADA BRANCA E LARANJA, TIPO GUARDA CORPO, EM POLIETILENO MONOFILADO, ROLO 1,20 X 50 M (L X C) | M | 1.85
36789 | TELHA CERAMICA TIPO AMERICANA, COMPRIMENTO DE *45* CM, RENDIMENTO DE *12* TELHAS/M2 | UN | 1.35
7173 | TELHA DE BARRO / CERAMICA, NAO ESMALTADA, TIPO COLONIAL, CANAL, PLAN, PAULISTA, COMPRIMENTO DE *44 A 50* CM, RENDIMENTO DE COBERTURA DE *26* TELHAS/M2 | MIL | 875
7175 | TELHA DE BARRO / CERAMICA, TIPO ROMANA, AMERICANA, PORTUGUESA, FRANCESA, COMPRIMENTO DE *41* CM, RENDIMENTO DE *16* TELHAS/M2 | UN | 0.99
40741 | TELHA DE CONCRETO TIPO CLASSICA, COR CINZA, COMPRIMENTO DE *42* CM, RENDIMENTO DE *10* TELHAS/M2 | UN | 1.86
7184 | TELHA DE FIBRA DE VIDRO ONDULADA INCOLOR, E = 0,6 MM, DE *0,50 X 2,44* M | M2 | 28.69
34458 | TELHA DE FIBROCIMENTO E = 6 MM, DE 3,00 X 1,06 M (SEM AMIANTO) | UN | 159.05
34464 | TELHA DE FIBROCIMENTO E = 6 MM, DE 4,10 X 1,06 M (SEM AMIANTO) | UN | 213.38
34468 | TELHA DE FIBROCIMENTO E = 6 MM, DE 4,60 X 1,06 M (SEM AMIANTO) | UN | 246.26
34473 | TELHA DE FIBROCIMENTO E = 8 MM, DE 3,00 X 1,06 M (SEM AMIANTO) | UN | 201.41
34480 | TELHA DE FIBROCIMENTO E = 8 MM, DE 4,10 X 1,06 M (SEM AMIANTO) | UN | 274.65
34486 | TELHA DE FIBROCIMENTO E = 8 MM, DE 4,60 X 1,06 M (SEM AMIANTO) | UN | 307.61
7202 | TELHA DE FIBROCIMENTO E= 8 MM, DE *3,70 X 1,06* M (SEM AMIANTO) | M2 | 63.04
7190 | TELHA DE FIBROCIMENTO ONDULADA E = 4 MM, DE 1,22 X 0,50 M (SEM AMIANTO) | UN | 10.81
34417 | TELHA DE FIBROCIMENTO ONDULADA E = 4 MM, DE 2,13 X 0,50 M (SEM AMIANTO) | UN | 18.8
7191 | TELHA DE FIBROCIMENTO ONDULADA E = 4 MM, DE 2,44 X 0,50 M (SEM AMIANTO) | UN | 21.78
7213 | TELHA DE FIBROCIMENTO ONDULADA E = 4 MM, DE 2,44 X 0,50 M (SEM AMIANTO) | M2 | 17.85
7195 | TELHA DE FIBROCIMENTO ONDULADA E = 6 MM, DE 1,53 X 1,10 M (SEM AMIANTO) | UN | 51.9
7186 | TELHA DE FIBROCIMENTO ONDULADA E = 6 MM, DE 1,83 X 1,10 M (SEM AMIANTO) | UN | 62.1
7194 | TELHA DE FIBROCIMENTO ONDULADA E = 6 MM, DE 2,44 X 1,10 M (SEM AMIANTO) | M2 | 30.79
7207 | TELHA DE FIBROCIMENTO ONDULADA E = 6 MM, DE 2,44 X 1,10 M (SEM AMIANTO) | UN | 82.65
7197 | TELHA DE FIBROCIMENTO ONDULADA E = 6 MM, DE 3,66 X 1,10 M (SEM AMIANTO) | UN | 124.17
7192 | TELHA DE FIBROCIMENTO ONDULADA E = 8 MM, DE 1,53 X 1,10 M (SEM AMIANTO) | UN | 68.29
7193 | TELHA DE FIBROCIMENTO ONDULADA E = 8 MM, DE 1,83 X 1,10 M (SEM AMIANTO) | UN | 81.52
7189 | TELHA DE FIBROCIMENTO ONDULADA E = 8 MM, DE 2,44 X 1,10 M (SEM AMIANTO) | UN | 114.51
7198 | TELHA DE FIBROCIMENTO ONDULADA E = 8 MM, DE 3,66 X 1,10 M (SEM AMIANTO) | M2 | 42.63
34402 | TELHA DE FIBROCIMENTO ONDULADA E = 8 MM, DE 3,66 X 1,10 M (SEM AMIANTO) | UN | 171.64
7245 | TELHA DE VIDRO TIPO FRANCESA, *39 X 23* CM | UN | 40.14
34425 | TELHA ESTRUTURAL DE FIBROCIMENTO 1 ABA, DE 0,52 X 2,00 M (SEM AMIANTO) | UN | 106.13
7223 | TELHA ESTRUTURAL DE FIBROCIMENTO 1 ABA, DE 0,52 X 2,50 M (SEM AMIANTO) | UN | 123.69
7234 | TELHA ESTRUTURAL DE FIBROCIMENTO 1 ABA, DE 0,52 X 3,60 M (SEM AMIANTO) | UN | 178.41
7224 | TELHA ESTRUTURAL DE FIBROCIMENTO 1 ABA, DE 0,52 X 4,00 M (SEM AMIANTO) | UN | 197.06
7221 | TELHA ESTRUTURAL DE FIBROCIMENTO 1 ABA, DE 0,52 X 4,50 M (SEM AMIANTO) | M2 | 95.82
7210 | TELHA ESTRUTURAL DE FIBROCIMENTO 1 ABA, DE 0,52 X 4,50 M (SEM AMIANTO) | UN | 224.22
7225 | TELHA ESTRUTURAL DE FIBROCIMENTO 1 ABA, DE 0,52 X 5,00 M (SEM AMIANTO) | UN | 249.15
7226 | TELHA ESTRUTURAL DE FIBROCIMENTO 1 ABA, DE 0,52 X 5,50 M (SEM AMIANTO) | UN | 274.17
7236 | TELHA ESTRUTURAL DE FIBROCIMENTO 1 ABA, DE 0,52 X 6,00 M (SEM AMIANTO) | UN | 299.02
7227 | TELHA ESTRUTURAL DE FIBROCIMENTO 1 ABA, DE 0,52 X 6,50 M (SEM AMIANTO) | UN | 323.95
7212 | TELHA ESTRUTURAL DE FIBROCIMENTO 1 ABA, DE 0,52 X 7,20 M (SEM AMIANTO) | UN | 358.69
7229 | TELHA ESTRUTURAL DE FIBROCIMENTO 2 ABAS, DE 1,00 X 3,00 M (SEM AMIANTO) | UN | 237.2
7230 | TELHA ESTRUTURAL DE FIBROCIMENTO 2 ABAS, DE 1,00 X 4,60 M (SEM AMIANTO) | UN | 377.99
7231 | TELHA ESTRUTURAL DE FIBROCIMENTO 2 ABAS, DE 1,00 X 6,00 M (SEM AMIANTO) | UN | 496.42
7220 | TELHA ESTRUTURAL DE FIBROCIMENTO 2 ABAS, DE 1,00 X 7,40 M (SEM AMIANTO) | UN | 610.3
34447 | TELHA ESTRUTURAL DE FIBROCIMENTO 2 ABAS, DE 1,00 X 8,20 M (SEM AMIANTO) | UN | 679.28
7233 | TELHA ESTRUTURAL DE FIBROCIMENTO 2 ABAS, DE 1,00 X 9,20 M (SEM AMIANTO) | UN | 760.48
40740 | TELHA GALVALUME COM ISOLAMENTO TERMOACUSTICO EM ESPUMA RIGIDA DE POLIURETANO (PU) INJETADO, ESPESSURA DE 30 MM, DENSIDADE DE 35 KG/M3, COM DUAS FACES TRAPEZOIDAIS, ACABAMENTO NATURAL (NAO INCLUI ACESSORIOS DE FIXACAO) | M2 | 148.66
25007 | TELHA ONDULADA EM ACO ZINCADO, ALTURA DE 17 MM, ESPESSURA DE 0,50 MM, LARGURA UTIL DE APROXIMADAMENTE 985 MM, SEM PINTURA | M2 | 42.54
43071 | TELHA TERMOISOLANTE REVESTIDA EM ACO GALVALUME, FACE SUPERIOR TRAPEZOIDAL E FACE INFERIOR PLANA (NAO INCLUI ACESSORIOS DE FIXACAO), REVEST COM ESPESSURA DE 0,50 MM, COM PRE-PINTURA DE COR BRANCA NAS DUAS FACES, NUCLEO EM POLIIOCIANURATO (PIR) COM ESPESSURA DE 50 MM | M2 | 167.4
39520 | TELHA TERMOISOLANTE REVESTIDA EM ACO GALVANIZADO, FACE SUPERIOR EM TELHA TRAPEZOIDAL E FACE INFERIOR EM CHAPA PLANA (SEM ACESSORIOS DE FIXACAO), REVESTIMENTO COM ESPESSURA DE 0,50 MM COM PRE-PINTURA NAS DUAS FACES, NUCLEO EM POLIESTIRENO (EPS) DE 30 MM | M2 | 136.57
39521 | TELHA TERMOISOLANTE REVESTIDA EM ACO GALVANIZADO, FACE SUPERIOR EM TELHA TRAPEZOIDAL E FACE INFERIOR EM CHAPA PLANA (SEM ACESSORIOS DE FIXACAO), REVESTIMENTO COM ESPESSURA DE 0,50 MM COM PRE-PINTURA NAS DUAS FACES, NUCLEO EM POLIESTIRENO (EPS) DE 50 MM | M2 | 141.03
39522 | TELHA TERMOISOLANTE REVESTIDA EM ACO GALVANIZADO, FACES SUPERIOR E INFERIOR EM TELHA TRAPEZOIDAL (SEM ACESSORIOS DE FIXACAO), REVESTIMENTO COM ESPESSURA DE 0,50 MM COM PRE-PINTURA NAS DUAS FACES, NUCLEO EM POLIESTIRENO (EPS) DE 50 MM | M2 | 145.63
7243 | TELHA TRAPEZOIDAL EM ACO ZINCADO, SEM PINTURA, ALTURA DE APROXIMADAMENTE 40 MM, ESPESSURA DE 0,50 MM E LARGURA UTIL DE 980 MM | M2 | 44.45
11067 | TELHA TRAPEZOIDAL EM ALUMINIO, ALTURA DE *38* MM E ESPESSURA DE 0,5 MM (LARGURA TOTAL DE 1056 MM E COMPRIMENTO DE 5000 MM) | UN | 295.28
11068 | TELHA TRAPEZOIDAL EM ALUMINIO, ALTURA DE *38* MM E ESPESSURA DE 0,7 MM (LARGURA TOTAL DE 1056 MM E COMPRIMENTO DE 5000 MM) | UN | 373.05
7246 | TELHA VIDRO TIPO CANAL OU COLONIAL, C = 46 A 50 CM | UN | 37.35
12869 | TELHADOR | H | 17.14
41097 | TELHADOR (MENSALISTA) | MES | 3038.68
1574 | TERMINAL A COMPRESSAO EM COBRE ESTANHADO PARA CABO 10 MM2, 1 FURO E 1 COMPRESSAO, PARA PARAFUSO DE FIXACAO M6 | UN | 1.68
1581 | TERMINAL A COMPRESSAO EM COBRE ESTANHADO PARA CABO 120 MM2, 1 FURO E 1 COMPRESSAO, PARA PARAFUSO DE FIXACAO M12 | UN | 11.68
1575 | TERMINAL A COMPRESSAO EM COBRE ESTANHADO PARA CABO 16 MM2, 1 FURO E 1 COMPRESSAO, PARA PARAFUSO DE FIXACAO M6 | UN | 2
1570 | TERMINAL A COMPRESSAO EM COBRE ESTANHADO PARA CABO 2,5 MM2, 1 FURO E 1 COMPRESSAO, PARA PARAFUSO DE FIXACAO M5 | UN | 1
1576 | TERMINAL A COMPRESSAO EM COBRE ESTANHADO PARA CABO 25 MM2, 1 FURO E 1 COMPRESSAO, PARA PARAFUSO DE FIXACAO M8 | UN | 2.77
1577 | TERMINAL A COMPRESSAO EM COBRE ESTANHADO PARA CABO 35 MM2, 1 FURO E 1 COMPRESSAO, PARA PARAFUSO DE FIXACAO M8 | UN | 3.12
1571 | TERMINAL A COMPRESSAO EM COBRE ESTANHADO PARA CABO 4 MM2, 1 FURO E 1 COMPRESSAO, PARA PARAFUSO DE FIXACAO M5 | UN | 1.3
1578 | TERMINAL A COMPRESSAO EM COBRE ESTANHADO PARA CABO 50 MM2, 1 FURO E 1 COMPRESSAO, PARA PARAFUSO DE FIXACAO M8 | UN | 5.41
1573 | TERMINAL A COMPRESSAO EM COBRE ESTANHADO PARA CABO 6 MM2, 1 FURO E 1 COMPRESSAO, PARA PARAFUSO DE FIXACAO M6 | UN | 1.56
1579 | TERMINAL A COMPRESSAO EM COBRE ESTANHADO PARA CABO 70 MM2, 1 FURO E 1 COMPRESSAO, PARA PARAFUSO DE FIXACAO M10 | UN | 6.75
1580 | TERMINAL A COMPRESSAO EM COBRE ESTANHADO PARA CABO 95 MM2, 1 FURO E 1 COMPRESSAO, PARA PARAFUSO DE FIXACAO M12 | UN | 8.31
7571 | TERMINAL AEREO EM ACO GALVANIZADO DN 5/16", COMPRIMENTO DE 350MM, COM BASE DE FIXACAO HORIZONTAL | UN | 11.33
39321 | TERMINAL DE VENTILACAO, 100 MM, SERIE NORMAL, ESGOTO PREDIAL | UN | 14.75
39319 | TERMINAL DE VENTILACAO, 50 MM, SERIE NORMAL, ESGOTO PREDIAL | UN | 5.76
39320 | TERMINAL DE VENTILACAO, 75 MM, SERIE NORMAL, ESGOTO PREDIAL | UN | 9.57
1591 | TERMINAL METALICO A PRESSAO PARA 1 CABO DE 120 MM2, COM 1 FURO DE FIXACAO | UN | 25.77
1547 | TERMINAL METALICO A PRESSAO PARA 1 CABO DE 150 A 185 MM2, COM 2 FUROS PARA FIXACAO | UN | 135.02
38196 | TERMINAL METALICO A PRESSAO PARA 1 CABO DE 150 MM2, COM 1 FURO DE FIXACAO | UN | 26.29
1543 | TERMINAL METALICO A PRESSAO PARA 1 CABO DE 16 A 25 MM2, COM 2 FUROS PARA FIXACAO | UN | 27.94
1585 | TERMINAL METALICO A PRESSAO PARA 1 CABO DE 16 MM2, COM 1 FURO DE FIXACAO | UN | 5.41
1593 | TERMINAL METALICO A PRESSAO PARA 1 CABO DE 185 MM2, COM 1 FURO DE FIXACAO | UN | 28.74
11838 | TERMINAL METALICO A PRESSAO PARA 1 CABO DE 240 MM2, COM 1 FURO DE FIXACAO | UN | 37.92
1594 | TERMINAL METALICO A PRESSAO PARA 1 CABO DE 25 A 35 MM2, COM 2 FUROS PARA FIXACAO | UN | 38.34
1586 | TERMINAL METALICO A PRESSAO PARA 1 CABO DE 25 MM2, COM 1 FURO DE FIXACAO | UN | 6.85
11839 | TERMINAL METALICO A PRESSAO PARA 1 CABO DE 300 MM2, COM 1 FURO DE FIXACAO | UN | 55.18
1587 | TERMINAL METALICO A PRESSAO PARA 1 CABO DE 35 MM2, COM 1 FURO DE FIXACAO | UN | 6.97
1545 | TERMINAL METALICO A PRESSAO PARA 1 CABO DE 50 A 70 MM2, COM 2 FUROS PARA FIXACAO | UN | 66.21
1588 | TERMINAL METALICO A PRESSAO PARA 1 CABO DE 50 MM2, COM 1 FURO DE FIXACAO | UN | 9.57
1535 | TERMINAL METALICO A PRESSAO PARA 1 CABO DE 6 A 10 MM2, COM 1 FURO DE FIXACAO | UN | 5.51
1589 | TERMINAL METALICO A PRESSAO PARA 1 CABO DE 70 MM2, COM 1 FURO DE FIXACAO | UN | 9.87
1546 | TERMINAL METALICO A PRESSAO PARA 1 CABO DE 95 A 120 MM2, COM 2 FUROS PARA FIXACAO | UN | 111.73
1590 | TERMINAL METALICO A PRESSAO PARA 1 CABO DE 95 MM2, COM 1 FURO DE FIXACAO | UN | 17.38
1542 | TERMINAL METALICO A PRESSAO 1 CABO, PARA CABOS DE 4 A 10 MM2, COM 2 FUROS PARA FIXACAO | UN | 23.02
38415 | TERMOFUSORA PARA TUBOS E CONEXOES EM PPR COM DIAMETROS DE 20 A 63 MM, POTENCIA DE 800 W, TENSAO 220 V | UN | 940.08
38414 | TERMOFUSORA PARA TUBOS E CONEXOES EM PPR COM DIAMETROS DE 75 A 110 MM, POTENCIA DE *1100* W, TENSAO 220 V | UN | 1319.41
38128 | TERRA VEGETAL (ENSACADA) | KG | 0.5
7253 | TERRA VEGETAL (GRANEL) | M3 | 107.14
4806 | TESTEIRA ANTIDERRAPANTE PARA PISO VINILICO *5 X 2,5* CM, E = 2 MM | M | 14.69
34401 | TIJOLO CERAMICO LAMINADO 5,5 X 11 X 23 CM (L X A X C) | UN | 2.17
7260 | TIJOLO CERAMICO MACICO APARENTE *6 X 12 X 24* CM (L X A X C) | UN | 1.92
7256 | TIJOLO CERAMICO MACICO APARENTE 2 FUROS, *6,5 X 10 X 20* CM (L X A X C) | UN | 1.9
7258 | TIJOLO CERAMICO MACICO COMUM *5 X 10 X 20* CM (L X A X C) | UN | 0.78
34400 | TIJOLO CERAMICO REFRATARIO 2,5 X 11,4 X 22,9 CM (L X A X C) | UN | 3.34
10617 | TIJOLO CERAMICO REFRATARIO 6,3 X 11,4 X 22,9 CM (L X A X C) | UN | 6.38
7274 | TIL PARA LIGACAO PREDIAL, EM PVC, JE, BBB, DN 100 X 100 MM, PARA REDE COLETORA ESGOTO (NBR 10569) | UN | 44.69
11663 | TIL TUBO QUEDA, EM PVC, JE, BBB, DN 100 X 100 MM, PARA REDE COLETORA DE ESGOTO (NBR 10569) | UN | 367.6
154 | TINTA / REVESTIMENTO A BASE DE RESINA EPOXI COM ALCATRAO, BICOMPONENTE | L | 63.88
38121 | TINTA A BASE DE RESINA ACRILICA EMULSIONADA EM AGUA, PARA SINALIZACAO HORIZONTAL VIARIA (NBR 13699) | L | 9.83
7343 | TINTA A BASE DE RESINA ACRILICA, PARA SINALIZACAO HORIZONTAL VIARIA (NBR 11862) | L | 9.95
43776 | TINTA A OLEO BRILHANTE, PARA MADEIRAS E METAIS | L | 15.79
7350 | TINTA ACRILICA PARA CERAMICA | L | 20.41
7348 | TINTA ACRILICA PREMIUM PARA PISO | L | 11.45
7356 | TINTA ACRILICA PREMIUM, COR BRANCO FOSCO | L | 17.16
7313 | TINTA ASFALTICA IMPERMEABILIZANTE DILUIDA EM SOLVENTE, PARA MATERIAIS CIMENTICIOS, METAL E MADEIRA | L | 16.06
7319 | TINTA ASFALTICA IMPERMEABILIZANTE DISPERSA EM AGUA, PARA MATERIAIS CIMENTICIOS | L | 9.19
38119 | TINTA BORRACHA CLORADA, ACABAMENTO SEMIBRILHO, BRANCA | L | 104.81
7314 | TINTA BORRACHA CLORADA, ACABAMENTO SEMIBRILHO, CORES VIVAS | L | 112.96
38131 | TINTA BORRACHA, CLORADA, ACABAMENTO SEMIBRILHO, PRETA | L | 105.75
7304 | TINTA EPOXI BASE AGUA PREMIUM, BRANCA | L | 46.81
43649 | TINTA ESMALTE BASE AGUA PREMIUM ACETINADO | L | 24.21
43650 | TINTA ESMALTE BASE AGUA PREMIUM BRILHANTE | L | 22.88
7311 | TINTA ESMALTE SINTETICO PREMIUM ACETINADO | L | 23.43
7292 | TINTA ESMALTE SINTETICO PREMIUM BRILHANTE | L | 22.69
7293 | TINTA ESMALTE SINTETICO PREMIUM DE DUPLA ACAO GRAFITE FOSCO PARA SUPERFICIES METALICAS FERROSAS | L | 25.1
7306 | TINTA ESMALTE SINTETICO PREMIUM DE EFEITO PROTETOR DE SUPERFICIE METALICA ALUMINIO | L | 27.7
7288 | TINTA ESMALTE SINTETICO PREMIUM FOSCO | L | 23
43625 | TINTA ESMALTE SINTETICO STANDARD ACETINADO | L | 18.57
43647 | TINTA ESMALTE SINTETICO STANDARD BRILHANTE | L | 16.87
43648 | TINTA ESMALTE SINTETICO STANDARD FOSCO | L | 16.28
35693 | TINTA LATEX ACRILICA ECONOMICA, COR BRANCA | L | 7.87
35692 | TINTA LATEX ACRILICA STANDARD, COR BRANCA | L | 11.72
7342 | TINTA MINERAL IMPERMEAVEL EM PO, BRANCA | KG | 1.76
39574 | TIRANTE COM ELO, EM ARAME GALVANIZADO RIGIDO, NUMERO 10, COMPRIMENTO 2000 MM, PARA PENDURAL DE FORRO REMOVIVEL | UN | 3.86
11060 | TIRANTE EM FERRO GALVANIZADO PARA CONTRAVENTAMENTO DE TELHA CANALETE 90, 1/4 " X 400 MM | UN | 25.13
37401 | TOALHEIRO PLASTICO TIPO DISPENSER PARA PAPEL TOALHA INTERFOLHADO | UN | 45.6
7525 | TOMADA INDUSTRIAL DE EMBUTIR 3P+T 30 A, 440 V, COM TRAVA, COM PLACA | UN | 48.25
7524 | TOMADA INDUSTRIAL DE EMBUTIR 3P+T 30 A, 440 V, COM TRAVA, SEM PLACA | UN | 45.47
38105 | TOMADA PARA ANTENA DE TV, CABO COAXIAL DE 9 MM (APENAS MODULO) | UN | 11.68
38084 | TOMADA PARA ANTENA DE TV, CABO COAXIAL DE 9 MM, CONJUNTO MONTADO PARA EMBUTIR 4" X 2" (PLACA + SUPORTE + MODULO) | UN | 16.59
38103 | TOMADA RJ11, 2 FIOS (APENAS MODULO) | UN | 17.53
38082 | TOMADA RJ11, 2 FIOS, CONJUNTO MONTADO PARA EMBUTIR 4" X 2" (PLACA + SUPORTE + MODULO) | UN | 21.6
38104 | TOMADA RJ45, 8 FIOS, CAT 5E (APENAS MODULO) | UN | 34.33
38083 | TOMADA RJ45, 8 FIOS, CAT 5E, CONJUNTO MONTADO PARA EMBUTIR 4" X 2" (PLACA + SUPORTE + MODULO) | UN | 38.12
38101 | TOMADA 2P+T 10A, 250V (APENAS MODULO) | UN | 8.34
7528 | TOMADA 2P+T 10A, 250V, CONJUNTO MONTADO PARA EMBUTIR 4" X 2" (PLACA + SUPORTE + MODULO) | UN | 9.8
12147 | TOMADA 2P+T 10A, 250V, CONJUNTO MONTADO PARA SOBREPOR 4" X 2" (CAIXA + MODULO) | UN | 14.94
38075 | TOMADA 2P+T 20A 250V, CONJUNTO MONTADO PARA EMBUTIR 4" X 2" (PLACA + SUPORTE + MODULO) | UN | 16.97
38102 | TOMADA 2P+T 20A, 250V (APENAS MODULO) | UN | 10.67
38076 | TOMADAS (2 MODULOS) 2P+T 10A, 250V, CONJUNTO MONTADO PARA EMBUTIR 4" X 2" (PLACA + SUPORTE + MODULOS) | UN | 19.03
7592 | TOPOGRAFO | H | 35.7
40820 | TOPOGRAFO (MENSALISTA) | MES | 6326.63
11762 | TORNEIRA CROMADA COM BICO PARA JARDIM/TANQUE 1/2 " OU 3/4 " (REF 1153) | UN | 60.41
13418 | TORNEIRA CROMADA CURTA SEM BICO PARA TANQUE, PADRAO POPULAR, 1/2 " OU 3/4 " (REF 1140) | UN | 16.88
13984 | TORNEIRA CROMADA CURTA SEM BICO PARA USO GERAL 1/2 " OU 3/4 " (REF 1152) | UN | 42.22
11772 | TORNEIRA CROMADA DE MESA PARA COZINHA BICA MOVEL COM AREJADOR 1/2 " OU 3/4 " (REF 1167) | UN | 102.53
36795 | TORNEIRA CROMADA DE MESA PARA LAVATORIO COM SENSOR DE PRESENCA | UN | 659.44
36796 | TORNEIRA CROMADA DE MESA PARA LAVATORIO TEMPORIZADA PRESSAO BICA BAIXA | UN | 169.79
36791 | TORNEIRA CROMADA DE MESA PARA LAVATORIO, BICA ALTA (REF 1195) | UN | 87.48
13415 | TORNEIRA CROMADA DE MESA PARA LAVATORIO, PADRAO POPULAR, 1/2 " OU 3/4 " (REF 1193) | UN | 50.85
36792 | TORNEIRA CROMADA DE PAREDE LONGA PARA LAVATORIO (REF 1178) | UN | 167.22
11773 | TORNEIRA CROMADA DE PAREDE PARA COZINHA BICA MOVEL COM AREJADOR 1/2 " OU 3/4 " (REF 1168) | UN | 97.88
11775 | TORNEIRA CROMADA DE PAREDE PARA COZINHA COM AREJADOR 1/2 " OU 3/4 " (REF 1157) | UN | 102.21
13983 | TORNEIRA CROMADA DE PAREDE PARA COZINHA COM AREJADOR, PADRAO POPULAR, 1/2 " OU 3/4 " (REF 1159) | UN | 52.22
13416 | TORNEIRA CROMADA DE PAREDE PARA COZINHA SEM AREJADOR, PADRAO POPULAR, 1/2 " OU 3/4 " (REF 1158) | UN | 42.11
13417 | TORNEIRA CROMADA SEM BICO PARA TANQUE 1/2 " OU 3/4 " (REF 1143) | UN | 37.15
7604 | TORNEIRA CROMADA SEM BICO PARA TANQUE, PADRAO POPULAR, 1/2 " OU 3/4 " (REF 1126) | UN | 16.08
11763 | TORNEIRA DE BOIA CONVENCIONAL PARA CAIXA D'AGUA, 1.1/2", COM HASTE E TORNEIRA METALICOS E BALAO PLASTICO | UN | 43.18
11764 | TORNEIRA DE BOIA CONVENCIONAL PARA CAIXA D'AGUA, 1.1/4", COM HASTE E TORNEIRA METALICOS E BALAO PLASTICO | UN | 46.12
11829 | TORNEIRA DE BOIA CONVENCIONAL PARA CAIXA D'AGUA, 1/2", COM HASTE E TORNEIRA METALICOS E BALAO PLASTICO | UN | 11.05
11825 | TORNEIRA DE BOIA CONVENCIONAL PARA CAIXA D'AGUA, 1", COM HASTE E TORNEIRA METALICOS E BALAO PLASTICO | UN | 18.95
11767 | TORNEIRA DE BOIA CONVENCIONAL PARA CAIXA D'AGUA, 2", COM HASTE E TORNEIRA METALICOS E BALAO PLASTICO | UN | 76.56
11830 | TORNEIRA DE BOIA CONVENCIONAL PARA CAIXA D'AGUA, 3/4", COM HASTE E TORNEIRA METALICOS E BALAO PLASTICO | UN | 11.94
11766 | TORNEIRA DE BOIA VAZAO TOTAL PARA CAIXA D'AGUA, 1/2", COM HASTE E TORNEIRA METALICOS E BALAO PLASTICO | UN | 21.23
11765 | TORNEIRA DE BOIA VAZAO TOTAL PARA CAIXA D'AGUA, 1", COM HASTE E TORNEIRA METALICOS E BALAO PLASTICO | UN | 28.91
11824 | TORNEIRA DE BOIA VAZAO TOTAL PARA CAIXA D'AGUA, 3/4", COM HASTE E TORNEIRA METALICOS E BALAO PLASTICO | UN | 21.9
11777 | TORNEIRA ELETRICA DE PAREDE, BICA ALTA, PARA COZINHA, 5500 W (110/220 V) | UN | 130.21
7602 | TORNEIRA METAL AMARELO COM BICO PARA JARDIM, PADRAO POPULAR, 1/2 " OU 3/4 " (REF 1128) | UN | 15.95
7603 | TORNEIRA METAL AMARELO CURTA SEM BICO PARA TANQUE, PADRAO POPULAR, 1/2 " OU 3/4 " (REF 1120) | UN | 15.46
11826 | TORNEIRA METALICA DE BOIA CONVENCIONAL PARA CAIXA D'AGUA, 1/2 ", COM HASTE, TORNEIRA E BALAO METALICOS | UN | 18.39
7606 | TORNEIRA METALICA DE BOIA CONVENCIONAL PARA CAIXA D'AGUA, 3/4 ", COM HASTE, TORNEIRA E BALAO METALICOS | UN | 19.16
40329 | TORNEIRA PLASTICA DE BOIA CONVENCIONAL PARA CAIXA DE AGUA, 3/4 ", COM HASTE METALICA E COM TORNEIRA E BALAO PLASTICOS (PADRAO POPULAR) | UN | 9.27
11823 | TORNEIRA PLASTICA DE BOIA PARA CAIXA DE DESCARGA, 1/2", BALAO E TORNEIRA PLASTICOS, COM HASTE METALICA | UN | 4
11822 | TORNEIRA PLASTICA DE MESA, BICA MOVEL, PARA COZINHA 1/2 " | UN | 40.09
11831 | TORNEIRA PLASTICA PARA TANQUE 1/2 " OU 3/4 " COM BICO PARA MANGUEIRA | UN | 30.44
7613 | TRANSFORMADOR TRIFASICO DE DISTRIBUICAO, POTENCIA DE 1000 KVA, TENSAO NOMINAL DE 15 KV, TENSAO SECUNDARIA DE 220/127V, EM OLEO ISOLANTE TIPO MINERAL | UN | 61849.87
7619 | TRANSFORMADOR TRIFASICO DE DISTRIBUICAO, POTENCIA DE 112,5 KVA, TENSAO NOMINAL DE 15 KV, TENSAO SECUNDARIA DE 220/127V, EM OLEO ISOLANTE TIPO MINERAL | UN | 9560.66
12076 | TRANSFORMADOR TRIFASICO DE DISTRIBUICAO, POTENCIA DE 15 KVA, TENSAO NOMINAL DE 15 KV, TENSAO SECUNDARIA DE 220/127V, EM OLEO ISOLANTE TIPO MINERAL | UN | 4385.62
7614 | TRANSFORMADOR TRIFASICO DE DISTRIBUICAO, POTENCIA DE 150 KVA, TENSAO NOMINAL DE 15 KV, TENSAO SECUNDARIA DE 220/127V, EM OLEO ISOLANTE TIPO MINERAL | UN | 12058.28
7618 | TRANSFORMADOR TRIFASICO DE DISTRIBUICAO, POTENCIA DE 1500 KVA, TENSAO NOMINAL DE 15 KV, TENSAO SECUNDARIA DE 220/127V, EM OLEO ISOLANTE TIPO MINERAL | UN | 78207.01
7620 | TRANSFORMADOR TRIFASICO DE DISTRIBUICAO, POTENCIA DE 225 KVA, TENSAO NOMINAL DE 15 KV, TENSAO SECUNDARIA DE 220/127V, EM OLEO ISOLANTE TIPO MINERAL | UN | 16915.99
7610 | TRANSFORMADOR TRIFASICO DE DISTRIBUICAO, POTENCIA DE 30 KVA, TENSAO NOMINAL DE 15 KV, TENSAO SECUNDARIA DE 220/127V, EM OLEO ISOLANTE TIPO MINERAL | UN | 5356.73
7615 | TRANSFORMADOR TRIFASICO DE DISTRIBUICAO, POTENCIA DE 300 KVA, TENSAO NOMINAL DE 15 KV, TENSAO SECUNDARIA DE 220/127V, EM OLEO ISOLANTE TIPO MINERAL | UN | 19735.32
7617 | TRANSFORMADOR TRIFASICO DE DISTRIBUICAO, POTENCIA DE 45 KVA, TENSAO NOMINAL DE 15 KV, TENSAO SECUNDARIA DE 220/127V, EM OLEO ISOLANTE TIPO MINERAL | UN | 5983.24
7616 | TRANSFORMADOR TRIFASICO DE DISTRIBUICAO, POTENCIA DE 500 KVA, TENSAO NOMINAL DE 15 KV, TENSAO SECUNDARIA DE 220/127V, EM OLEO ISOLANTE TIPO MINERAL | UN | 32204.91
7611 | TRANSFORMADOR TRIFASICO DE DISTRIBUICAO, POTENCIA DE 75 KVA, TENSAO NOMINAL DE 15 KV, TENSAO SECUNDARIA DE 220/127V, EM OLEO ISOLANTE TIPO MINERAL | UN | 7737.5
7612 | TRANSFORMADOR TRIFASICO DE DISTRIBUICAO, POTENCIA DE 750 KVA, TENSAO NOMINAL DE 15 KV, TENSAO SECUNDARIA DE 220/127V, EM OLEO ISOLANTE TIPO MINERAL | UN | 44174.54
37371 | TRANSPORTE - HORISTA (COLETADO CAIXA) | H | 0.7
40861 | TRANSPORTE - MENSALISTA (COLETADO CAIXA) | MES | 132.37
36510 | TRATOR DE ESTEIRAS, POTENCIA BRUTA DE 133 HP, PESO OPERACIONAL DE 14 T, COM LAMINA COM CAPACIDADE DE 3,00 M3 | UN | 648012.2
25020 | TRATOR DE ESTEIRAS, POTENCIA BRUTA DE 347 HP, PESO OPERACIONAL DE 38,5 T, COM ESCARIFICADOR E LAMINA COM CAPACIDADE DE 4,70M3 | UN | 2669582.29
7622 | TRATOR DE ESTEIRAS, POTENCIA DE 100 HP, PESO OPERACIONAL DE 9,4 T, COM LAMINA COM CAPACIDADE DE 2,19 M3 | UN | 628666.55
7624 | TRATOR DE ESTEIRAS, POTENCIA DE 150 HP, PESO OPERACIONAL DE 16,7 T, COM RODA MOTRIZ ELEVADA E LAMINA COM CONTATO DE 3,18M3 | UN | 815000
7625 | TRATOR DE ESTEIRAS, POTENCIA DE 170 HP, PESO OPERACIONAL DE 19 T, COM LAMINA COM CAPACIDADE DE 5,2 M3 | UN | 810015.21
7623 | TRATOR DE ESTEIRAS, POTENCIA DE 347 HP, PESO OPERACIONAL DE 38,5 T, COM LAMINA COM CAPACIDADE DE 8,70M3 | UN | 2669582.29
36508 | TRATOR DE ESTEIRAS, POTENCIA NO VOLANTE DE 200 HP, PESO OPERACIONAL DE 20,1 T, COM RODA MOTRIZ ELEVADA E LAMINA COM CAPACIDADE DE 3,89 M3 | UN | 1200617.08
36509 | TRATOR DE ESTEIRAS, POTENCIA 125 HP, PESO OPERACIONAL DE 12,9 T, COM LAMINA COM CAPACIDADE DE 2,7 M3 | UN | 657981.61
13238 | TRATOR DE PNEUS COM POTENCIA DE 105 CV, TRACAO 4 X 4, PESO COM LASTRO DE 5775 KG | UN | 182523.35
36511 | TRATOR DE PNEUS COM POTENCIA DE 122 CV, TRACAO 4 X 4, PESO COM LASTRO DE 4510 KG | UN | 211495.31
36515 | TRATOR DE PNEUS COM POTENCIA DE 15 CV, PESO COM LASTRO DE 1160 KG | UN | 62289.71
10598 | TRATOR DE PNEUS COM POTENCIA DE 50 CV, TRACAO 4 X 2, PESO COM LASTRO DE 2714 KG | UN | 101012.18
7640 | TRATOR DE PNEUS COM POTENCIA DE 85 CV, TRACAO 4 X 4, PESO COM LASTRO DE 4675 KG | UN | 155000
36513 | TRATOR DE PNEUS COM POTENCIA DE 85 CV, TURBO, PESO COM LASTRO DE 4900 KG | UN | 149314.24
36514 | TRATOR DE PNEUS COM POTENCIA DE 95 CV, TRACAO 4 X 4, PESO MAXIMO DE 5225 KG | UN | 166588.77
11572 | TRAVA / PRENDEDOR DE PORTA, EM LATAO CROMADO, MONTADO EM PISO | UN | 26.46
36149 | TRAVA-QUEDAS EM ACO PARA CORDA DE 12 MM, EXTENSOR DE 25 X 300 MM, COM MOSQUETAO TIPO GANCHO TRAVA DUPLA | UN | 144.17
42407 | TRELICA NERVURADA (ESPACADOR), ALTURA = 120,0 MM, DIAMETRO DOS BANZOS INFERIORES E SUPERIOR = 6,0 MM, DIAMETRO DA DIAGONAL = 4,2 MM | M | 6.12
11581 | TRILHO PANTOGRAFICO CONCAVO, TIPO U, EM ALUMINIO, COM DIMENSOES DE APROX *35 X 35* MM, PARA ROLDANA DE PORTA DE CORRER | M | 17.46
43605 | TRILHO PANTOGRAFICO RETO, EM ALUMINIO, TIPO U, COM DIMENSOES DE *38 X 38* MM PARA PORTA DE CORRER | UN | 35.73
11580 | TRILHO QUADRADO FRIZADO PARA RODIZIO (VERGALHAO MACICO), EM ALUMINIO, COM DIMENSOES DE *6 X 6* MM | M | 7
10743 | TROLEY MANUAL CAPACIDADE 1 T | UN | 589.52
39848 | TUBO / MANGUEIRA PRETA EM POLIETILENO, LINHA PESADA OU REFORCADA, TIPO ESPAGUETE, PARA INJECAO DE CALDA DE CIMENTO, D = 1/2", ESPESSURA 1,5 MM | M | 1.42
20999 | TUBO ACO CARBONO COM COSTURA, NBR 5580, CLASSE L, DN = 15 MM, E = 2,25 MM, 1,06 KG/M | M | 10.38
21001 | TUBO ACO CARBONO COM COSTURA, NBR 5580, CLASSE L, DN = 25 MM, E = 2,65 MM, 2,02 KG/M | M | 19.37
21003 | TUBO ACO CARBONO COM COSTURA, NBR 5580, CLASSE L, DN = 40 MM, E = 3,0 MM, 3,34 KG/M | M | 31.83
21006 | TUBO ACO CARBONO COM COSTURA, NBR 5580, CLASSE L, DN = 80 MM, E = 3,35 MM, 7,07 KG/M | M | 67.55
21019 | TUBO ACO CARBONO COM COSTURA, NBR 5580, CLASSE M, DN = 25 MM, E = 3,35 MM, *2,50* KG//M | M | 23.48
21021 | TUBO ACO CARBONO COM COSTURA, NBR 5580, CLASSE M, DN = 40 MM, E = 3,35 MM, *3,71* KG//M | M | 37.12
21024 | TUBO ACO CARBONO COM COSTURA, NBR 5580, CLASSE M, DN = 80 MM, E = 4,05 MM, *8,47* KG/M | M | 79.53
40624 | TUBO ACO CARBONO SEM COSTURA 1 1/2", E= *3,68 MM, SCHEDULE 40, 4,05 KG/M | M | 58.63
42575 | TUBO ACO CARBONO SEM COSTURA 1 1/4", E= *3,56 MM, SCHEDULE 40, *3,38* KG/M | M | 53.8
13127 | TUBO ACO CARBONO SEM COSTURA 1/2", E= *2,77 MM, SCHEDULE 40, *1,27 KG/M | M | 26.15
13137 | TUBO ACO CARBONO SEM COSTURA 1/2", E= *3,73 MM, SCHEDULE 80, *1,62 KG/M | M | 34.7
42574 | TUBO ACO CARBONO SEM COSTURA 1", E= *3,38 MM, SCHEDULE 40, *2,50* KG/M | M | 40.15
20989 | TUBO ACO CARBONO SEM COSTURA 14", E= *11,13 MM, SCHEDULE 40, *94,55 KG/M | M | 1243.31
21147 | TUBO ACO CARBONO SEM COSTURA 2 1/2", E = 5,16 MM, SCHEDULE 40 (8,62 KG/M) | M | 116.57
21148 | TUBO ACO CARBONO SEM COSTURA 2", E= *3,91* MM, SCHEDULE 40, *5,43* KG/M | M | 71.95
20984 | TUBO ACO CARBONO SEM COSTURA 20", E= *12,70 MM, SCHEDULE 30, *154,97 KG/M | M | 2385.67
13042 | TUBO ACO CARBONO SEM COSTURA 20", E= *6,35 MM, SCHEDULE 10, *78,46 KG/M | M | 1322.02
21150 | TUBO ACO CARBONO SEM COSTURA 3/4", E= *2,87 MM, SCHEDULE 40, *1,69 KG/M | M | 35.67
13141 | TUBO ACO CARBONO SEM COSTURA 3/4", E= *3,91 MM, SCHEDULE 80, *2,19 KG/M. | M | 44.95
42576 | TUBO ACO CARBONO SEM COSTURA 3", E= *5,49 MM, SCHEDULE 40, *11,28* KG/M | M | 146.76
21151 | TUBO ACO CARBONO SEM COSTURA 4", E= *6,02 MM, SCHEDULE 40, *16,06 KG/M | M | 213.54
13142 | TUBO ACO CARBONO SEM COSTURA 4", E= *8,56 MM, SCHEDULE 80, *22,31 KG/M | M | 305.28
42577 | TUBO ACO CARBONO SEM COSTURA 5", E= *6,55 MM, SCHEDULE 40, *21,75* KG/M | M | 334.98
20994 | TUBO ACO CARBONO SEM COSTURA 6", E= *10,97 MM, SCHEDULE 80, *42,56 KG/M | M | 575.59
7672 | TUBO ACO CARBONO SEM COSTURA 6", E= 7,11 MM, SCHEDULE 40, *28,26 KG/M | M | 377.07
20995 | TUBO ACO CARBONO SEM COSTURA 8", E= *12,70 MM, SCHEDULE 80, *64,64 KG/M | M | 756.43
7690 | TUBO ACO CARBONO SEM COSTURA 8", E= *6,35 MM, SCHEDULE 20, *33,27 KG/M | M | 437.49
20980 | TUBO ACO CARBONO SEM COSTURA 8", E= *7,04 MM, SCHEDULE 30, *36,75 KG/M | M | 477.26
7661 | TUBO ACO CARBONO SEM COSTURA 8", E= *8,18 MM, SCHEDULE 40, *42,55 KG/M | M | 567.75
21016 | TUBO ACO GALVANIZADO COM COSTURA, CLASSE LEVE, DN 100 MM ( 4"), E = 3,75 MM, *10,55* KG/M (NBR 5580) | M | 132.3
21008 | TUBO ACO GALVANIZADO COM COSTURA, CLASSE LEVE, DN 15 MM ( 1/2"), E = 2,25 MM, *1,2* KG/M (NBR 5580) | M | 15.45
21009 | TUBO ACO GALVANIZADO COM COSTURA, CLASSE LEVE, DN 20 MM ( 3/4"), E = 2,25 MM, *1,3* KG/M (NBR 5580) | M | 20.12
21010 | TUBO ACO GALVANIZADO COM COSTURA, CLASSE LEVE, DN 25 MM ( 1"), E = 2,65 MM, *2,11* KG/M (NBR 5580) | M | 27.02
21011 | TUBO ACO GALVANIZADO COM COSTURA, CLASSE LEVE, DN 32 MM ( 1 1/4"), E = 2,65 MM, *2,71* KG/M (NBR 5580) | M | 39.38
21012 | TUBO ACO GALVANIZADO COM COSTURA, CLASSE LEVE, DN 40 MM ( 1 1/2"), E = 3,00 MM, *3,48* KG/M (NBR 5580) | M | 43.52
21013 | TUBO ACO GALVANIZADO COM COSTURA, CLASSE LEVE, DN 50 MM ( 2"), E = 3,00 MM, *4,40* KG/M (NBR 5580) | M | 56.79
21014 | TUBO ACO GALVANIZADO COM COSTURA, CLASSE LEVE, DN 65 MM ( 2 1/2"), E = 3,35 MM, * 6,23* KG/M (NBR 5580) | M | 79.46
21015 | TUBO ACO GALVANIZADO COM COSTURA, CLASSE LEVE, DN 80 MM ( 3"), E = 3,35 MM, *7,32* KG/M (NBR 5580) | M | 91.29
7697 | TUBO ACO GALVANIZADO COM COSTURA, CLASSE MEDIA, DN 1.1/2", E = *3,25* MM, PESO *3,61* KG/M (NBR 5580) | M | 43.56
7698 | TUBO ACO GALVANIZADO COM COSTURA, CLASSE MEDIA, DN 1.1/4", E = *3,25* MM, PESO *3,14* KG/M (NBR 5580) | M | 37.5
7691 | TUBO ACO GALVANIZADO COM COSTURA, CLASSE MEDIA, DN 1/2", E = *2,65* MM, PESO *1,22* KG/M (NBR 5580) | M | 15.84
40626 | TUBO ACO GALVANIZADO COM COSTURA, CLASSE MEDIA, DN 1", E = 3,38 MM, PESO 2,50 KG/M (NBR 5580) | M | 29.73
7701 | TUBO ACO GALVANIZADO COM COSTURA, CLASSE MEDIA, DN 2.1/2", E = *3,65* MM, PESO *6,51* KG/M (NBR 5580) | M | 77.96
7696 | TUBO ACO GALVANIZADO COM COSTURA, CLASSE MEDIA, DN 2", E = *3,65* MM, PESO *5,10* KG/M (NBR 5580) | M | 62.82
7700 | TUBO ACO GALVANIZADO COM COSTURA, CLASSE MEDIA, DN 3/4", E = *2,65* MM, PESO *1,58* KG/M (NBR 5580) | M | 20.04
7694 | TUBO ACO GALVANIZADO COM COSTURA, CLASSE MEDIA, DN 3", E = *4,05* MM, PESO *8,47* KG/M (NBR 5580) | M | 104.9
7693 | TUBO ACO GALVANIZADO COM COSTURA, CLASSE MEDIA, DN 4", E = 4,50* MM, PESO 12,10* KG/M (NBR 5580) | M | 144.48
7692 | TUBO ACO GALVANIZADO COM COSTURA, CLASSE MEDIA, DN 5", E = *5,40* MM, PESO *17,80* KG/M (NBR 5580) | M | 216.31
7695 | TUBO ACO GALVANIZADO COM COSTURA, CLASSE MEDIA, DN 6", E = 4,85* MM, PESO 19,68* KG/M (NBR 5580) | M | 234.59
13356 | TUBO ACO INDUSTRIAL DN 2" (50,8 MM) E=1,50MM, PESO= 1,8237 KG/M | M | 17.01
36365 | TUBO COLETOR DE ESGOTO PVC, JEI, DN 100 MM (NBR 7362) | M | 27.34
41930 | TUBO COLETOR DE ESGOTO PVC, JEI, DN 200 MM (NBR 7362) | M | 88.5
41931 | TUBO COLETOR DE ESGOTO PVC, JEI, DN 250 MM (NBR 7362) | M | 150.92
41932 | TUBO COLETOR DE ESGOTO PVC, JEI, DN 300 MM (NBR 7362) | M | 243.76
41933 | TUBO COLETOR DE ESGOTO PVC, JEI, DN 350 MM (NBR 7362) | M | 301.89
41934 | TUBO COLETOR DE ESGOTO PVC, JEI, DN 400 MM (NBR 7362) | M | 391.03
41936 | TUBO COLETOR DE ESGOTO, PVC, JEI, DN 150 MM (NBR 7362) | M | 58.95
41785 | TUBO CORRUGADO PEAD, PAREDE DUPLA, INTERNA LISA, JEI, DN/DI *1000* MM, PARA SANEAMENTO | M | 1558.76
41781 | TUBO CORRUGADO PEAD, PAREDE DUPLA, INTERNA LISA, JEI, DN/DI *400* MM, PARA SANEAMENTO | M | 444.41
41783 | TUBO CORRUGADO PEAD, PAREDE DUPLA, INTERNA LISA, JEI, DN/DI *800* MM, PARA SANEAMENTO | M | 1172.74
41786 | TUBO CORRUGADO PEAD, PAREDE DUPLA, INTERNA LISA, JEI, DN/DI 1200 MM, PARA SANEAMENTO | M | 2446.46
41779 | TUBO CORRUGADO PEAD, PAREDE DUPLA, INTERNA LISA, JEI, DN/DI 250 MM, PARA SANEAMENTO | M | 170.45
41780 | TUBO CORRUGADO PEAD, PAREDE DUPLA, INTERNA LISA, JEI, DN/DI 300 MM, PARA SANEAMENTO | M | 201.59
41782 | TUBO CORRUGADO PEAD, PAREDE DUPLA, INTERNA LISA, JEI, DN/DI 600 MM, PARA SANEAMENTO | M | 831.02
38130 | TUBO CPVC SOLDAVEL, 35 MM, AGUA QUENTE PREDIAL (NBR 15884) | M | 34.6
21123 | TUBO CPVC, SOLDAVEL, 15 MM, AGUA QUENTE PREDIAL (NBR 15884) | M | 9.82
21124 | TUBO CPVC, SOLDAVEL, 22 MM, AGUA QUENTE PREDIAL (NBR 15884) | M | 17.41
21125 | TUBO CPVC, SOLDAVEL, 28 MM, AGUA QUENTE PREDIAL (NBR 15884) | M | 27.94
38028 | TUBO CPVC, SOLDAVEL, 42 MM, AGUA QUENTE PREDIAL (NBR 15884) | M | 47.42
38029 | TUBO CPVC, SOLDAVEL, 54 MM, AGUA QUENTE PREDIAL (NBR 15884) | M | 72.29
38030 | TUBO CPVC, SOLDAVEL, 73 MM, AGUA QUENTE PREDIAL (NBR 15884) | M | 111.04
38031 | TUBO CPVC, SOLDAVEL, 89 MM, AGUA QUENTE PREDIAL (NBR 15884) | M | 175.95
39735 | TUBO DE BORRACHA ELASTOMERICA FLEXIVEL, PRETA, PARA ISOLAMENTO TERMICO DE TUBULACAO, DN 1 1/8" (28 MM), E= 32 MM, COEFICIENTE DE CONDUTIVIDADE TERMICA 0,036W/mK, VAPOR DE AGUA MAIOR OU IGUAL A 10.000 | M | 120.97
39734 | TUBO DE BORRACHA ELASTOMERICA FLEXIVEL, PRETA, PARA ISOLAMENTO TERMICO DE TUBULACAO, DN 1 3/8" (35 MM), E= 32 MM, COEFICIENTE DE CONDUTIVIDADE TERMICA 0,036W/mK, VAPOR DE AGUA MAIOR OU IGUAL A 10.000 | M | 143.49
39736 | TUBO DE BORRACHA ELASTOMERICA FLEXIVEL, PRETA, PARA ISOLAMENTO TERMICO DE TUBULACAO, DN 1 5/8" (42 MM), E= 32 MM, COEFICIENTE DE CONDUTIVIDADE TERMICA 0,036W/mK, VAPOR DE AGUA MAIOR OU IGUAL A 10.000 | M | 163.76
39737 | TUBO DE BORRACHA ELASTOMERICA FLEXIVEL, PRETA, PARA ISOLAMENTO TERMICO DE TUBULACAO, DN 1/2" (12 MM), E= 19 MM, COEFICIENTE DE CONDUTIVIDADE TERMICA 0,036W/mK, VAPOR DE AGUA MAIOR OU IGUAL A 10.000 | M | 22.03
39738 | TUBO DE BORRACHA ELASTOMERICA FLEXIVEL, PRETA, PARA ISOLAMENTO TERMICO DE TUBULACAO, DN 1/4" (6 MM), E= 9 MM, COEFICIENTE DE CONDUTIVIDADE TERMICA 0,036W/mK, VAPOR DE AGUA MAIOR OU IGUAL A 10.000 | M | 7.96
39739 | TUBO DE BORRACHA ELASTOMERICA FLEXIVEL, PRETA, PARA ISOLAMENTO TERMICO DE TUBULACAO, DN 1" (25 MM), E= 32 MM, COEFICIENTE DE CONDUTIVIDADE TERMICA 0,036W/mK, VAPOR DE AGUA MAIOR OU IGUAL A 10.000 | M | 113.25
39733 | TUBO DE BORRACHA ELASTOMERICA FLEXIVEL, PRETA, PARA ISOLAMENTO TERMICO DE TUBULACAO, DN 2 1/8" (54 MM), E= 32 MM, COEFICIENTE DE CONDUTIVIDADE TERMICA 0,036W/mK, VAPOR DE AGUA MAIOR OU IGUAL A 10.000 | M | 195.97
39854 | TUBO DE BORRACHA ELASTOMERICA FLEXIVEL, PRETA, PARA ISOLAMENTO TERMICO DE TUBULACAO, DN 2 5/8" (*64* MM), E= *32* MM, COEFICIENTE DE CONDUTIVIDADE TERMICA 0,036W/MK, VAPOR DE AGUA MAIOR OU IGUAL A 10.000 | M | 198.75
39740 | TUBO DE BORRACHA ELASTOMERICA FLEXIVEL, PRETA, PARA ISOLAMENTO TERMICO DE TUBULACAO, DN 3/4" (18 MM), E= 32 MM, COEFICIENTE DE CONDUTIVIDADE TERMICA 0,036W/mK, VAPOR DE AGUA MAIOR OU IGUAL A 10.000 | M | 108.75
39741 | TUBO DE BORRACHA ELASTOMERICA FLEXIVEL, PRETA, PARA ISOLAMENTO TERMICO DE TUBULACAO, DN 3/8" (10 MM), E= 19 MM, COEFICIENTE DE CONDUTIVIDADE TERMICA 0,036W/mK, VAPOR DE AGUA MAIOR OU IGUAL A 10.000 | M | 20.04
39853 | TUBO DE BORRACHA ELASTOMERICA FLEXIVEL, PRETA, PARA ISOLAMENTO TERMICO DE TUBULACAO, DN 5/8" (15 MM), E= 19 MM, COEFICIENTE DE CONDUTIVIDADE TERMICA 0,036W/MK, VAPOR DE AGUA MAIOR OU IGUAL A 10.000 | M | 26.32
39742 | TUBO DE BORRACHA ELASTOMERICA FLEXIVEL, PRETA, PARA ISOLAMENTO TERMICO DE TUBULACAO, DN 7/8" (22 MM), E= 32 MM, COEFICIENTE DE CONDUTIVIDADE TERMICA 0,036W/mK, VAPOR DE AGUA MAIOR OU IGUAL A 10.000 | M | 87.41
39749 | TUBO DE COBRE CLASSE "A", DN = 1 " (28 MM), PARA INSTALACOES DE MEDIA PRESSAO PARA GASES COMBUSTIVEIS E MEDICINAIS | M | 68.71
39751 | TUBO DE COBRE CLASSE "A", DN = 1 1/2 " (42 MM), PARA INSTALACOES DE MEDIA PRESSAO PARA GASES COMBUSTIVEIS E MEDICINAIS | M | 124.85
39750 | TUBO DE COBRE CLASSE "A", DN = 1 1/4 " (35 MM), PARA INSTALACOES DE MEDIA PRESSAO PARA GASES COMBUSTIVEIS E MEDICINAIS | M | 103.77
39747 | TUBO DE COBRE CLASSE "A", DN = 1/2 " (15 MM), PARA INSTALACOES DE MEDIA PRESSAO PARA GASES COMBUSTIVEIS E MEDICINAIS | M | 33.38
39753 | TUBO DE COBRE CLASSE "A", DN = 2 1/2 " (66 MM), PARA INSTALACOES DE MEDIA PRESSAO PARA GASES COMBUSTIVEIS E MEDICINAIS | M | 229.82
39754 | TUBO DE COBRE CLASSE "A", DN = 3 " (79 MM), PARA INSTALACOES DE MEDIA PRESSAO PARA GASES COMBUSTIVEIS E MEDICINAIS | M | 338.59
39748 | TUBO DE COBRE CLASSE "A", DN = 3/4 " (22 MM), PARA INSTALACOES DE MEDIA PRESSAO PARA GASES COMBUSTIVEIS E MEDICINAIS | M | 54.01
39755 | TUBO DE COBRE CLASSE "A", DN = 4 " (104 MM), PARA INSTALACOES DE MEDIA PRESSAO PARA GASES COMBUSTIVEIS E MEDICINAIS | M | 513.39
12742 | TUBO DE COBRE CLASSE "E", DN = 104 MM, PARA INSTALACAO HIDRAULICA PREDIAL | M | 406.51
12713 | TUBO DE COBRE CLASSE "E", DN = 15 MM, PARA INSTALACAO HIDRAULICA PREDIAL | M | 21.56
12743 | TUBO DE COBRE CLASSE "E", DN = 22 MM, PARA INSTALACAO HIDRAULICA PREDIAL | M | 37.09
12744 | TUBO DE COBRE CLASSE "E", DN = 28 MM, PARA INSTALACAO HIDRAULICA PREDIAL | M | 47.07
12745 | TUBO DE COBRE CLASSE "E", DN = 35 MM, PARA INSTALACAO HIDRAULICA PREDIAL | M | 68.35
12746 | TUBO DE COBRE CLASSE "E", DN = 42 MM, PARA INSTALACAO HIDRAULICA PREDIAL | M | 92.3
12747 | TUBO DE COBRE CLASSE "E", DN = 54 MM, PARA INSTALACAO HIDRAULICA PREDIAL | M | 133.86
12748 | TUBO DE COBRE CLASSE "E", DN = 66 MM, PARA INSTALACAO HIDRAULICA PREDIAL | M | 188.59
12749 | TUBO DE COBRE CLASSE "E", DN = 79 MM, PARA INSTALACAO HIDRAULICA PREDIAL | M | 275.68
39726 | TUBO DE COBRE CLASSE "I", DN = 1 " (28 MM), PARA INSTALACOES INDUSTRIAIS DE ALTA PRESSAO E VAPOR | M | 90.55
39728 | TUBO DE COBRE CLASSE "I", DN = 1 1/2 " (42 MM), PARA INSTALACOES INDUSTRIAIS DE ALTA PRESSAO E VAPOR | M | 159.14
39727 | TUBO DE COBRE CLASSE "I", DN = 1 1/4 " (35 MM), PARA INSTALACOES INDUSTRIAIS DE ALTA PRESSAO E VAPOR | M | 130.97
39724 | TUBO DE COBRE CLASSE "I", DN = 1/2 " (15 MM), PARA INSTALACOES INDUSTRIAIS DE ALTA PRESSAO E VAPOR | M | 40.1
39729 | TUBO DE COBRE CLASSE "I", DN = 2 " (54 MM), PARA INSTALACOES INDUSTRIAIS DE ALTA PRESSAO E VAPOR | M | 220.39
39730 | TUBO DE COBRE CLASSE "I", DN = 2 1/2 " (66 MM), PARA INSTALACOES INDUSTRIAIS DE ALTA PRESSAO E VAPOR | M | 285.94
39731 | TUBO DE COBRE CLASSE "I", DN = 3 " (79 MM), PARA INSTALACOES INDUSTRIAIS DE ALTA PRESSAO E VAPOR | M | 423.5
39725 | TUBO DE COBRE CLASSE "I", DN = 3/4 " (22 MM), PARA INSTALACOES INDUSTRIAIS DE ALTA PRESSAO E VAPOR | M | 65.35
39732 | TUBO DE COBRE CLASSE "I", DN = 4" (104 MM), PARA INSTALACOES INDUSTRIAIS DE ALTA PRESSAO E VAPOR | M | 623.37
39660 | TUBO DE COBRE FLEXIVEL, D = 1/2 ", E = 0,79 MM, PARA AR-CONDICIONADO/ INSTALACOES GAS RESIDENCIAIS E COMERCIAIS | M | 28.4
39662 | TUBO DE COBRE FLEXIVEL, D = 1/4 ", E = 0,79 MM, PARA AR-CONDICIONADO/ INSTALACOES GAS RESIDENCIAIS E COMERCIAIS | M | 13.61
39661 | TUBO DE COBRE FLEXIVEL, D = 3/16 ", E = 0,79 MM, PARA AR-CONDICIONADO/ INSTALACOES GAS RESIDENCIAIS E COMERCIAIS | M | 9.28
39666 | TUBO DE COBRE FLEXIVEL, D = 3/4 ", E = 0,79 MM, PARA AR-CONDICIONADO/ INSTALACOES GAS RESIDENCIAIS E COMERCIAIS | M | 42.73
39664 | TUBO DE COBRE FLEXIVEL, D = 3/8 ", E = 0,79 MM, PARA AR-CONDICIONADO/ INSTALACOES GAS RESIDENCIAIS E COMERCIAIS | M | 20.94
39663 | TUBO DE COBRE FLEXIVEL, D = 5/16 ", E = 0,79 MM, PARA AR-CONDICIONADO/ INSTALACOES GAS RESIDENCIAIS E COMERCIAIS | M | 16.74
39665 | TUBO DE COBRE FLEXIVEL, D = 5/8 ", E = 0,79 MM, PARA AR-CONDICIONADO/ INSTALACOES GAS RESIDENCIAIS E COMERCIAIS | M | 35.33
39752 | TUBO DE COBRE, CLASSE "A", DN = 2" (54 MM), PARA INSTALACOES DE MEDIA PRESSAO PARA GASES COMBUSTIVEIS E MEDICINAIS | M | 177.65
7725 | TUBO DE CONCRETO ARMADO PARA AGUAS PLUVIAIS, CLASSE PA-1, COM ENCAIXE PONTA E BOLSA, DIAMETRO NOMINAL DE = 600 MM | M | 117.5
7753 | TUBO DE CONCRETO ARMADO PARA AGUAS PLUVIAIS, CLASSE PA-1, COM ENCAIXE PONTA E BOLSA, DIAMETRO NOMINAL DE 1000 MM | M | 229.07
13256 | TUBO DE CONCRETO ARMADO PARA AGUAS PLUVIAIS, CLASSE PA-1, COM ENCAIXE PONTA E BOLSA, DIAMETRO NOMINAL DE 1100 MM | M | 320.9
7757 | TUBO DE CONCRETO ARMADO PARA AGUAS PLUVIAIS, CLASSE PA-1, COM ENCAIXE PONTA E BOLSA, DIAMETRO NOMINAL DE 1200 MM | M | 342.13
7758 | TUBO DE CONCRETO ARMADO PARA AGUAS PLUVIAIS, CLASSE PA-1, COM ENCAIXE PONTA E BOLSA, DIAMETRO NOMINAL DE 1500 MM | M | 495.67
7759 | TUBO DE CONCRETO ARMADO PARA AGUAS PLUVIAIS, CLASSE PA-1, COM ENCAIXE PONTA E BOLSA, DIAMETRO NOMINAL DE 2000 MM | M | 1373.5
40334 | TUBO DE CONCRETO ARMADO PARA AGUAS PLUVIAIS, CLASSE PA-1, COM ENCAIXE PONTA E BOLSA, DIAMETRO NOMINAL DE 300 MM | M | 53.81
7745 | TUBO DE CONCRETO ARMADO PARA AGUAS PLUVIAIS, CLASSE PA-1, COM ENCAIXE PONTA E BOLSA, DIAMETRO NOMINAL DE 400 MM | M | 60.72
7714 | TUBO DE CONCRETO ARMADO PARA AGUAS PLUVIAIS, CLASSE PA-1, COM ENCAIXE PONTA E BOLSA, DIAMETRO NOMINAL DE 500 MM | M | 72.57
7742 | TUBO DE CONCRETO ARMADO PARA AGUAS PLUVIAIS, CLASSE PA-1, COM ENCAIXE PONTA E BOLSA, DIAMETRO NOMINAL DE 700 MM | M | 160.15
7750 | TUBO DE CONCRETO ARMADO PARA AGUAS PLUVIAIS, CLASSE PA-1, COM ENCAIXE PONTA E BOLSA, DIAMETRO NOMINAL DE 800 MM | M | 195.5
7756 | TUBO DE CONCRETO ARMADO PARA AGUAS PLUVIAIS, CLASSE PA-1, COM ENCAIXE PONTA E BOLSA, DIAMETRO NOMINAL DE 900 MM | M | 224.63
7765 | TUBO DE CONCRETO ARMADO PARA AGUAS PLUVIAIS, CLASSE PA-2, COM ENCAIXE PONTA E BOLSA, DIAMETRO NOMINAL DE 1000 MM | M | 251.78
12569 | TUBO DE CONCRETO ARMADO PARA AGUAS PLUVIAIS, CLASSE PA-2, COM ENCAIXE PONTA E BOLSA, DIAMETRO NOMINAL DE 1100 MM | M | 347.56
7766 | TUBO DE CONCRETO ARMADO PARA AGUAS PLUVIAIS, CLASSE PA-2, COM ENCAIXE PONTA E BOLSA, DIAMETRO NOMINAL DE 1200 MM | M | 369.28
7767 | TUBO DE CONCRETO ARMADO PARA AGUAS PLUVIAIS, CLASSE PA-2, COM ENCAIXE PONTA E BOLSA, DIAMETRO NOMINAL DE 1500 MM | M | 530.23
7727 | TUBO DE CONCRETO ARMADO PARA AGUAS PLUVIAIS, CLASSE PA-2, COM ENCAIXE PONTA E BOLSA, DIAMETRO NOMINAL DE 2000 MM | M | 1540.33
7760 | TUBO DE CONCRETO ARMADO PARA AGUAS PLUVIAIS, CLASSE PA-2, COM ENCAIXE PONTA E BOLSA, DIAMETRO NOMINAL DE 300 MM | M | 61.21
7761 | TUBO DE CONCRETO ARMADO PARA AGUAS PLUVIAIS, CLASSE PA-2, COM ENCAIXE PONTA E BOLSA, DIAMETRO NOMINAL DE 400 MM | M | 64.18
7752 | TUBO DE CONCRETO ARMADO PARA AGUAS PLUVIAIS, CLASSE PA-2, COM ENCAIXE PONTA E BOLSA, DIAMETRO NOMINAL DE 500 MM | M | 78
7762 | TUBO DE CONCRETO ARMADO PARA AGUAS PLUVIAIS, CLASSE PA-2, COM ENCAIXE PONTA E BOLSA, DIAMETRO NOMINAL DE 600 MM | M | 101.94
7722 | TUBO DE CONCRETO ARMADO PARA AGUAS PLUVIAIS, CLASSE PA-2, COM ENCAIXE PONTA E BOLSA, DIAMETRO NOMINAL DE 700 MM | M | 156
7763 | TUBO DE CONCRETO ARMADO PARA AGUAS PLUVIAIS, CLASSE PA-2, COM ENCAIXE PONTA E BOLSA, DIAMETRO NOMINAL DE 800 MM | M | 190.07
7764 | TUBO DE CONCRETO ARMADO PARA AGUAS PLUVIAIS, CLASSE PA-2, COM ENCAIXE PONTA E BOLSA, DIAMETRO NOMINAL DE 900 MM | M | 227.1
12572 | TUBO DE CONCRETO ARMADO PARA AGUAS PLUVIAIS, CLASSE PA-3, COM ENCAIXE PONTA E BOLSA, DIAMETRO NOMINAL DE 1000 MM | M | 320.9
12573 | TUBO DE CONCRETO ARMADO PARA AGUAS PLUVIAIS, CLASSE PA-3, COM ENCAIXE PONTA E BOLSA, DIAMETRO NOMINAL DE 1100 MM | M | 422.11
12574 | TUBO DE CONCRETO ARMADO PARA AGUAS PLUVIAIS, CLASSE PA-3, COM ENCAIXE PONTA E BOLSA, DIAMETRO NOMINAL DE 1200 MM | M | 510.38
12575 | TUBO DE CONCRETO ARMADO PARA AGUAS PLUVIAIS, CLASSE PA-3, COM ENCAIXE PONTA E BOLSA, DIAMETRO NOMINAL DE 1500 MM | M | 775.1
12576 | TUBO DE CONCRETO ARMADO PARA AGUAS PLUVIAIS, CLASSE PA-3, COM ENCAIXE PONTA E BOLSA, DIAMETRO NOMINAL DE 400 MM | M | 93.8
12577 | TUBO DE CONCRETO ARMADO PARA AGUAS PLUVIAIS, CLASSE PA-3, COM ENCAIXE PONTA E BOLSA, DIAMETRO NOMINAL DE 500 MM | M | 126.38
12578 | TUBO DE CONCRETO ARMADO PARA AGUAS PLUVIAIS, CLASSE PA-3, COM ENCAIXE PONTA E BOLSA, DIAMETRO NOMINAL DE 600 MM | M | 153.04
12579 | TUBO DE CONCRETO ARMADO PARA AGUAS PLUVIAIS, CLASSE PA-3, COM ENCAIXE PONTA E BOLSA, DIAMETRO NOMINAL DE 700 MM | M | 263.63
12580 | TUBO DE CONCRETO ARMADO PARA AGUAS PLUVIAIS, CLASSE PA-3, COM ENCAIXE PONTA E BOLSA, DIAMETRO NOMINAL DE 800 MM | M | 274.69
12581 | TUBO DE CONCRETO ARMADO PARA AGUAS PLUVIAIS, CLASSE PA-3, COM ENCAIXE PONTA E BOLSA, DIAMETRO NOMINAL DE 900 MM | M | 294.24
7720 | TUBO DE CONCRETO ARMADO PARA ESGOTO SANITARIO, CLASSE EA-2, COM ENCAIXE PONTA E BOLSA, COM JUNTA ELASTICA, DIAMETRO NOMINAL DE 1000 MM | M | 460.12
40335 | TUBO DE CONCRETO ARMADO PARA ESGOTO SANITARIO, CLASSE EA-2, COM ENCAIXE PONTA E BOLSA, COM JUNTA ELASTICA, DIAMETRO NOMINAL DE 300 MM | M | 96.27
7740 | TUBO DE CONCRETO ARMADO PARA ESGOTO SANITARIO, CLASSE EA-2, COM ENCAIXE PONTA E BOLSA, COM JUNTA ELASTICA, DIAMETRO NOMINAL DE 400 MM | M | 98.73
7741 | TUBO DE CONCRETO ARMADO PARA ESGOTO SANITARIO, CLASSE EA-2, COM ENCAIXE PONTA E BOLSA, COM JUNTA ELASTICA, DIAMETRO NOMINAL DE 500 MM | M | 182.66
7774 | TUBO DE CONCRETO ARMADO PARA ESGOTO SANITARIO, CLASSE EA-2, COM ENCAIXE PONTA E BOLSA, COM JUNTA ELASTICA, DIAMETRO NOMINAL DE 600 MM | M | 224.13
7744 | TUBO DE CONCRETO ARMADO PARA ESGOTO SANITARIO, CLASSE EA-2, COM ENCAIXE PONTA E BOLSA, COM JUNTA ELASTICA, DIAMETRO NOMINAL DE 700 MM | M | 292.76
7773 | TUBO DE CONCRETO ARMADO PARA ESGOTO SANITARIO, CLASSE EA-2, COM ENCAIXE PONTA E BOLSA, COM JUNTA ELASTICA, DIAMETRO NOMINAL DE 800 MM | M | 299.23
7754 | TUBO DE CONCRETO ARMADO PARA ESGOTO SANITARIO, CLASSE EA-2, COM ENCAIXE PONTA E BOLSA, COM JUNTA ELASTICA, DIAMETRO NOMINAL DE 900 MM | M | 453.7
7735 | TUBO DE CONCRETO ARMADO PARA ESGOTO SANITARIO, CLASSE EA-3, COM ENCAIXE PONTA E BOLSA, COM JUNTA ELASTICA, DIAMETRO NOMINAL DE 1000 MM | M | 587.5
7755 | TUBO DE CONCRETO ARMADO PARA ESGOTO SANITARIO, CLASSE EA-3, COM ENCAIXE PONTA E BOLSA, COM JUNTA ELASTICA, DIAMETRO NOMINAL DE 400 MM | M | 116.51
7776 | TUBO DE CONCRETO ARMADO PARA ESGOTO SANITARIO, CLASSE EA-3, COM ENCAIXE PONTA E BOLSA, COM JUNTA ELASTICA, DIAMETRO NOMINAL DE 500 MM | M | 242.89
7743 | TUBO DE CONCRETO ARMADO PARA ESGOTO SANITARIO, CLASSE EA-3, COM ENCAIXE PONTA E BOLSA, COM JUNTA ELASTICA, DIAMETRO NOMINAL DE 600 MM | M | 257.21
7733 | TUBO DE CONCRETO ARMADO PARA ESGOTO SANITARIO, CLASSE EA-3, COM ENCAIXE PONTA E BOLSA, COM JUNTA ELASTICA, DIAMETRO NOMINAL DE 700 MM | M | 335.71
7775 | TUBO DE CONCRETO ARMADO PARA ESGOTO SANITARIO, CLASSE EA-3, COM ENCAIXE PONTA E BOLSA, COM JUNTA ELASTICA, DIAMETRO NOMINAL DE 800 MM | M | 367.8
7734 | TUBO DE CONCRETO ARMADO PARA ESGOTO SANITARIO, CLASSE EA-3, COM ENCAIXE PONTA E BOLSA, COM JUNTA ELASTICA, DIAMETRO NOMINAL DE 900 MM | M | 520.85
37449 | TUBO DE CONCRETO SIMPLES PARA AGUAS PLUVIAIS, CLASSE PS1, COM ENCAIXE MACHO E FEMEA, DIAMETRO NOMINAL DE 200 MM | M | 19.85
37450 | TUBO DE CONCRETO SIMPLES PARA AGUAS PLUVIAIS, CLASSE PS1, COM ENCAIXE MACHO E FEMEA, DIAMETRO NOMINAL DE 300 MM | M | 27.8
37451 | TUBO DE CONCRETO SIMPLES PARA AGUAS PLUVIAIS, CLASSE PS1, COM ENCAIXE MACHO E FEMEA, DIAMETRO NOMINAL DE 400 MM | M | 38.81
37452 | TUBO DE CONCRETO SIMPLES PARA AGUAS PLUVIAIS, CLASSE PS1, COM ENCAIXE MACHO E FEMEA, DIAMETRO NOMINAL DE 500 MM | M | 56.41
37453 | TUBO DE CONCRETO SIMPLES PARA AGUAS PLUVIAIS, CLASSE PS1, COM ENCAIXE MACHO E FEMEA, DIAMETRO NOMINAL DE 600 MM | M | 64.97
7778 | TUBO DE CONCRETO SIMPLES PARA AGUAS PLUVIAIS, CLASSE PS1, COM ENCAIXE PONTA E BOLSA, DIAMETRO NOMINAL DE 200 MM | M | 24.37
7796 | TUBO DE CONCRETO SIMPLES PARA AGUAS PLUVIAIS, CLASSE PS1, COM ENCAIXE PONTA E BOLSA, DIAMETRO NOMINAL DE 300 MM | M | 33.4
7781 | TUBO DE CONCRETO SIMPLES PARA AGUAS PLUVIAIS, CLASSE PS1, COM ENCAIXE PONTA E BOLSA, DIAMETRO NOMINAL DE 400 MM | M | 39.47
7795 | TUBO DE CONCRETO SIMPLES PARA AGUAS PLUVIAIS, CLASSE PS1, COM ENCAIXE PONTA E BOLSA, DIAMETRO NOMINAL DE 500 MM | M | 58.74
7791 | TUBO DE CONCRETO SIMPLES PARA AGUAS PLUVIAIS, CLASSE PS1, COM ENCAIXE PONTA E BOLSA, DIAMETRO NOMINAL DE 600 MM | M | 70.32
7783 | TUBO DE CONCRETO SIMPLES PARA AGUAS PLUVIAIS, CLASSE PS2, COM ENCAIXE PONTA E BOLSA, DIAMETRO NOMINAL DE 200 MM | M | 24.91
7790 | TUBO DE CONCRETO SIMPLES PARA AGUAS PLUVIAIS, CLASSE PS2, COM ENCAIXE PONTA E BOLSA, DIAMETRO NOMINAL DE 300 MM | M | 39.26
7785 | TUBO DE CONCRETO SIMPLES PARA AGUAS PLUVIAIS, CLASSE PS2, COM ENCAIXE PONTA E BOLSA, DIAMETRO NOMINAL DE 400 MM | M | 43.32
7792 | TUBO DE CONCRETO SIMPLES PARA AGUAS PLUVIAIS, CLASSE PS2, COM ENCAIXE PONTA E BOLSA, DIAMETRO NOMINAL DE 500 MM | M | 61.45
7793 | TUBO DE CONCRETO SIMPLES PARA AGUAS PLUVIAIS, CLASSE PS2, COM ENCAIXE PONTA E BOLSA, DIAMETRO NOMINAL DE 600 MM | M | 72.57
13159 | TUBO DE CONCRETO SIMPLES PARA ESGOTO SANITARIO, CLASSE ES, COM ENCAIXE PONTA E BOLSA, COM JUNTA ELASTICA, DIAMETRO NOMINAL DE 400 MM | M | 63.18
13168 | TUBO DE CONCRETO SIMPLES PARA ESGOTO SANITARIO, CLASSE ES, COM ENCAIXE PONTA E BOLSA, COM JUNTA ELASTICA, DIAMETRO NOMINAL DE 500 MM | M | 76.72
13173 | TUBO DE CONCRETO SIMPLES PARA ESGOTO SANITARIO, CLASSE ES, COM ENCAIXE PONTA E BOLSA, COM JUNTA ELASTICA, DIAMETRO NOMINAL DE 600 MM | M | 103.81
12583 | TUBO DE CONCRETO SIMPLES POROSO PARA DRENAGEM (DRENO POROSO), COM ENCAIXE MACHO E FEMEA, DIAMETRO NOMINAL DE 200 MM | M | 20.76
12584 | TUBO DE CONCRETO SIMPLES POROSO PARA DRENAGEM (DRENO POROSO), COM ENCAIXE MACHO E FEMEA, DIAMETRO NOMINAL DE 300 MM | M | 27.08
12613 | TUBO DE DESCARGA PVC, PARA LIGACAO CAIXA DE DESCARGA - EMBUTIR, 40 MM X 150 CM | UN | 14.19
1031 | TUBO DE DESCIDA EXTERNO DE PVC PARA CAIXA DE DESCARGA EXTERNA ALTA - 40 MM X 1,60 M | UN | 10.15
39707 | TUBO DE ESPUMA DE POLIETILENO EXPANDIDO FLEXIVEL PARA ISOLAMENTO TERMICO DE TUBULACAO DE AR CONDICIONADO, AGUA QUENTE, DN 1 1/2", E= 10 MM | M | 4.83
39708 | TUBO DE ESPUMA DE POLIETILENO EXPANDIDO FLEXIVEL PARA ISOLAMENTO TERMICO DE TUBULACAO DE AR CONDICIONADO, AGUA QUENTE, DN 1 1/4", E= 10 MM | M | 4.68
39710 | TUBO DE ESPUMA DE POLIETILENO EXPANDIDO FLEXIVEL PARA ISOLAMENTO TERMICO DE TUBULACAO DE AR CONDICIONADO, AGUA QUENTE, DN 1 1/8", E= 10 MM | M | 3.29
39709 | TUBO DE ESPUMA DE POLIETILENO EXPANDIDO FLEXIVEL PARA ISOLAMENTO TERMICO DE TUBULACAO DE AR CONDICIONADO, AGUA QUENTE, DN 1 3/8", E= 10 MM | M | 4.57
39711 | TUBO DE ESPUMA DE POLIETILENO EXPANDIDO FLEXIVEL PARA ISOLAMENTO TERMICO DE TUBULACAO DE AR CONDICIONADO, AGUA QUENTE, DN 1 5/8", E= 10 MM | M | 5.13
39712 | TUBO DE ESPUMA DE POLIETILENO EXPANDIDO FLEXIVEL PARA ISOLAMENTO TERMICO DE TUBULACAO DE AR CONDICIONADO, AGUA QUENTE, DN 1/2", E= 10 MM | M | 1.8
39713 | TUBO DE ESPUMA DE POLIETILENO EXPANDIDO FLEXIVEL PARA ISOLAMENTO TERMICO DE TUBULACAO DE AR CONDICIONADO, AGUA QUENTE, DN 1/4", E= 10 MM | M | 1.42
39714 | TUBO DE ESPUMA DE POLIETILENO EXPANDIDO FLEXIVEL PARA ISOLAMENTO TERMICO DE TUBULACAO DE AR CONDICIONADO, AGUA QUENTE, DN 1", E= 10 MM | M | 3.26
39715 | TUBO DE ESPUMA DE POLIETILENO EXPANDIDO FLEXIVEL PARA ISOLAMENTO TERMICO DE TUBULACAO DE AR CONDICIONADO, AGUA QUENTE, DN 3/4", E= 10 MM | M | 2.32
39716 | TUBO DE ESPUMA DE POLIETILENO EXPANDIDO FLEXIVEL PARA ISOLAMENTO TERMICO DE TUBULACAO DE AR CONDICIONADO, AGUA QUENTE, DN 3/8", E= 10 MM | M | 1.76
39718 | TUBO DE ESPUMA DE POLIETILENO EXPANDIDO FLEXIVEL PARA ISOLAMENTO TERMICO DE TUBULACAO DE AR CONDICIONADO, AGUA QUENTE, DN 7/8", E= 10 MM | M | 3
9813 | TUBO DE POLIETILENO DE ALTA DENSIDADE (PEAD), PE-80, DE = 20 MM X 2,3 MM DE PAREDE, PARA LIGACAO DE AGUA PREDIAL (NBR 15561) | M | 4.06
9815 | TUBO DE POLIETILENO DE ALTA DENSIDADE (PEAD), PE-80, DE = 32 MM X 3,0 MM DE PAREDE, PARA LIGACAO DE AGUA PREDIAL (NBR 15561) | M | 8.01
25876 | TUBO DE POLIETILENO DE ALTA DENSIDADE, PEAD, PE-80, DE = 1000 MM X 38,5 MM PAREDE, ( SDR 26 - PN 05 ) PARA REDE DE AGUA OU ESGOTO (NBR 15561) | M | 3989.62
25888 | TUBO DE POLIETILENO DE ALTA DENSIDADE, PEAD, PE-80, DE = 110 MM X 10,0 MM PAREDE, ( SDR 11 - PN 12,5 ) PARA REDE DE AGUA OU ESGOTO (NBR 15561) | M | 97.78
25874 | TUBO DE POLIETILENO DE ALTA DENSIDADE, PEAD, PE-80, DE = 1200 MM X 37,2 MM PAREDE ( SDR 32,25 - PN 04 ) PARA REDE DE AGUA OU ESGOTO (NBR 15561) | M | 6997.2
25877 | TUBO DE POLIETILENO DE ALTA DENSIDADE, PEAD, PE-80, DE = 1400 MM X 42,9 MM PAREDE, (SDR 32,25 - PN 04 ) PARA REDE DE AGUA OU ESGOTO (NBR 15561) | M | 9547.94
25878 | TUBO DE POLIETILENO DE ALTA DENSIDADE, PEAD, PE-80, DE = 160 MM X 14,6 MM PAREDE, (SDR 11 - PN 12,5 ) PARA REDE DE AGUA OU ESGOTO (NBR 15561) | M | 209.88
25879 | TUBO DE POLIETILENO DE ALTA DENSIDADE, PEAD, PE-80, DE = 1600 MM X 49,0 MM PAREDE, ( SDR 32,25 - PN 04 ) PARA REDE DE AGUA OU ESGOTO (NBR 15561) | M | 9057.36
25887 | TUBO DE POLIETILENO DE ALTA DENSIDADE, PEAD, PE-80, DE = 900 MM X 34,7 MM PAREDE, ( SDR 26 - PN 05 ) PARA REDE DE AGUA OU ESGOTO (NBR 15561) | M | 3618.56
25880 | TUBO DE POLIETILENO DE ALTA DENSIDADE, PEAD, PE-80, DE= 200 MM X 18,2 MM PAREDE, ( SDR 11 - PN 12,5 ) PARA REDE DE AGUA OU ESGOTO (NBR 15561) | M | 327.18
25881 | TUBO DE POLIETILENO DE ALTA DENSIDADE, PEAD, PE-80, DE= 315 MM X 28,7 MM PAREDE, ( SDR 11 - PN 12,5 ) PARA REDE DE AGUA OU ESGOTO (NBR 15561) | M | 801.69
25882 | TUBO DE POLIETILENO DE ALTA DENSIDADE, PEAD, PE-80, DE= 400 MM X 36,4 MM PAREDE, ( SDR 11 - PN 12,5 ) PARA REDE DE AGUA OU ESGOTO (NBR 15561) | M | 1291.23
25883 | TUBO DE POLIETILENO DE ALTA DENSIDADE, PEAD, PE-80, DE= 50 MM X 4,6 MM PAREDE, (SDR 11 - PN 12,5) PARA REDE DE AGUA OU ESGOTO (NBR 15561) | M | 20.83
25884 | TUBO DE POLIETILENO DE ALTA DENSIDADE, PEAD, PE-80, DE= 500 MM X 45,5 MM PAREDE, ( SDR 11 - PN 12,5 ) PARA REDE DE AGUA OU ESGOTO (NBR 15561) | M | 2266.93
25885 | TUBO DE POLIETILENO DE ALTA DENSIDADE, PEAD, PE-80, DE= 630 MM X 57,3 MM PAREDE (SDR 11 - PN 12,5 ) PARA REDE DE AGUA OU ESGOTO (NBR 15561) | M | 3371.57
25889 | TUBO DE POLIETILENO DE ALTA DENSIDADE, PEAD, PE-80, DE= 730 MM X 34,1 MM PAREDE, ( SDR 21 - PN 06 ) PARA REDE DE AGUA OU ESGOTO (NBR 15561) | M | 1690.75
25886 | TUBO DE POLIETILENO DE ALTA DENSIDADE, PEAD, PE-80, DE= 75 MM X 6,9 MM PAREDE, ( SRD 11 - PN 12,5 ) PARA REDE DE AGUA OU ESGOTO (NBR 15561) | M | 46.58
25875 | TUBO DE POLIETILENO DE ALTA DENSIDADE, PEAD, PE-80, DE= 800 MM X 30,8 MM PAREDE, ( SDR 26 - PN 05 ) PARA REDE DE AGUA OU ESGOTO (NBR 15561) | M | 2205.87
9876 | TUBO DE PVC, PBL, TIPO LEVE, DN = 125 MM, PARA VENTILACAO | M | 18.81
9877 | TUBO DE PVC, PBL, TIPO LEVE, DN = 250 MM, PARA VENTILACAO | M | 65.91
9878 | TUBO DE PVC, PBL, TIPO LEVE, DN = 300 MM, PARA VENTILACAO | M | 85.85
9879 | TUBO DE PVC, PBL, TIPO LEVE, DN = 400 MM, PARA VENTILACAO | M | 204.91
42001 | TUBO DE REVESTIMENTO, EM ACO, CORPO SCHEDULE 40, PONTEIRA SCHEDULE 80, ROSQUEAVEL E SEGMENTADO PARA PERFURACAO, DIAMETRO 6'' (200 MM) (COLETADO CAIXA) | M | 502.46
41986 | TUBO DE REVESTIMENTO, EM ACO, CORPO SCHEDULE 40, PONTEIRA SCHEDULE 80, ROSQUEAVEL E SEGMENTADO PARA PERFURACAO, DIAMETRO 10'' (310 MM) | M | 2250.21
43422 | TUBO DE REVESTIMENTO, EM ACO, CORPO SCHEDULE 40, PONTEIRA SCHEDULE 80, ROSQUEAVEL E SEGMENTADO PARA PERFURACAO, DIAMETRO 12" (320 MM) | M | 2759.67
41987 | TUBO DE REVESTIMENTO, EM ACO, CORPO SCHEDULE 40, PONTEIRA SCHEDULE 80, ROSQUEAVEL E SEGMENTADO PARA PERFURACAO, DIAMETRO 14'' (400 MM) | M | 3198.68
41988 | TUBO DE REVESTIMENTO, EM ACO, CORPO SCHEDULE 40, PONTEIRA SCHEDULE 80, ROSQUEAVEL E SEGMENTADO PARA PERFURACAO, DIAMETRO 16'' (450 MM) | M | 4225.01
41697 | TUBO DE REVESTIMENTO, EM ACO, CORPO SCHEDULE 40, PONTEIRA SCHEDULE 80, ROSQUEAVEL E SEGMENTADO PARA PERFURACAO, DIAMETRO 4'' (450 MM) | M | 748.87
41985 | TUBO DE REVESTIMENTO, EM ACO, CORPO SCHEDULE 40, PONTEIRA SCHEDULE 80, ROSQUEAVEL E SEGMENTADO PARA PERFURACAO, DIAMETRO 6'' (200 MM) | M | 1042.97
41699 | TUBO DE REVESTIMENTO, EM ACO, CORPO SCHEDULE 40, PONTEIRA SCHEDULE 80, ROSQUEAVEL E SEGMENTADO PARA PERFURACAO, DIAMETRO 8'' (450 MM) | M | 1485.14
38053 | TUBO DRENO, CORRUGADO, ESPIRALADO, FLEXIVEL, PERFURADO, EM POLIETILENO DE ALTA DENSIDADE (PEAD), DN *160* MM, (6") PARA DRENAGEM - EM BARRA (NORMA DNIT 093/2006 - EM) | M | 16.46
38054 | TUBO DRENO, CORRUGADO, ESPIRALADO, FLEXIVEL, PERFURADO, EM POLIETILENO DE ALTA DENSIDADE (PEAD), DN *200* MM, (8") PARA DRENAGEM - EM BARRA (NORMA DNIT 093/2006 - EM) | M | 28.29
38052 | TUBO DRENO, CORRUGADO, ESPIRALADO, FLEXIVEL, PERFURADO, EM POLIETILENO DE ALTA DENSIDADE (PEAD), DN 100 MM, (4") PARA DRENAGEM - EM ROLO (NORMA DNIT 093/2006 - E.M) | M | 7.97
38051 | TUBO DRENO, CORRUGADO, ESPIRALADO, FLEXIVEL, PERFURADO, EM POLIETILENO DE ALTA DENSIDADE (PEAD), DN 65 MM, (2 1/2") PARA DRENAGEM - EM ROLO (NORMA DNIT 093/2006 - EM) | M | 4.97
38787 | TUBO MONOCAMADA PEX, DN 16 MM | M | 5.65
38825 | TUBO MONOCAMADA PEX, DN 20 MM | M | 7.4
38826 | TUBO MONOCAMADA PEX, DN 25 MM | M | 10.97
38827 | TUBO MONOCAMADA PEX, DN 32 MM | M | 17.62
38830 | TUBO MULTICAMADA PEX, DN *26* MM, PARA INSTALACOES A GAS (AMARELO) | M | 24.68
38828 | TUBO MULTICAMADA PEX, DN 16 MM, PARA INSTALACOES A GAS (AMARELO) | M | 10.88
38829 | TUBO MULTICAMADA PEX, DN 20 MM, PARA INSTALACOES A GAS (AMARELO) | M | 17.82
38831 | TUBO MULTICAMADA PEX, DN 32 MM, PARA INSTALACOES A GAS (AMARELO) | M | 34.42
36274 | TUBO PPR PN 20, DN 20 MM, PARA AGUA QUENTE PREDIAL | M | 7.19
36278 | TUBO PPR PN 20, DN 25 MM, PARA AGUA QUENTE PREDIAL | M | 9.75
38977 | TUBO PPR, CLASSE PN 12, DN 110 MM | M | 148.42
38971 | TUBO PPR, CLASSE PN 12, DN 32 MM | M | 12.23
38972 | TUBO PPR, CLASSE PN 12, DN 40 MM | M | 18.62
38973 | TUBO PPR, CLASSE PN 12, DN 50 MM | M | 24.63
38974 | TUBO PPR, CLASSE PN 12, DN 63 MM | M | 35.92
38975 | TUBO PPR, CLASSE PN 12, DN 75 MM | M | 59.87
38976 | TUBO PPR, CLASSE PN 12, DN 90 MM | M | 83.96
38986 | TUBO PPR, CLASSE PN 25, DN 110 MM, PARA AGUA QUENTE E FRIA PREDIAL | M | 168.97
38978 | TUBO PPR, CLASSE PN 25, DN 20 MM, PARA AGUA QUENTE E FRIA PREDIAL | M | 7.19
38979 | TUBO PPR, CLASSE PN 25, DN 25 MM, PARA AGUA QUENTE E FRIA PREDIAL | M | 9.75
38980 | TUBO PPR, CLASSE PN 25, DN 32 MM, PARA AGUA QUENTE E FRIA PREDIAL | M | 16.3
38981 | TUBO PPR, CLASSE PN 25, DN 40 MM, PARA AGUA QUENTE E FRIA PREDIAL | M | 22.58
38982 | TUBO PPR, CLASSE PN 25, DN 50 MM, PARA AGUA QUENTE E FRIA PREDIAL | M | 32.86
38983 | TUBO PPR, CLASSE PN 25, DN 63 MM, PARA AGUA QUENTE E FRIA PREDIAL | M | 43.56
38984 | TUBO PPR, CLASSE PN 25, DN 75 MM, PARA AGUA QUENTE E FRIA PREDIAL | M | 84.02
38985 | TUBO PPR, CLASSE PN 25, DN 90 MM, PARA AGUA QUENTE E FRIA PREDIAL | M | 124.38
9836 | TUBO PVC SERIE NORMAL, DN 100 MM, PARA ESGOTO PREDIAL (NBR 5688) | M | 12.27
20065 | TUBO PVC SERIE NORMAL, DN 150 MM, PARA ESGOTO PREDIAL (NBR 5688) | M | 31.39
9835 | TUBO PVC SERIE NORMAL, DN 40 MM, PARA ESGOTO PREDIAL (NBR 5688) | M | 4.42
38032 | TUBO PVC CORRUGADO, PAREDE DUPLA, JE, DN 150 MM, REDE COLETORA ESGOTO | M | 45.71
38033 | TUBO PVC CORRUGADO, PAREDE DUPLA, JE, DN 200 MM, REDE COLETORA ESGOTO | M | 74.8
38034 | TUBO PVC CORRUGADO, PAREDE DUPLA, JE, DN 250 MM, REDE COLETORA ESGOTO | M | 123.74
38035 | TUBO PVC CORRUGADO, PAREDE DUPLA, JE, DN 300 MM, REDE COLETORA ESGOTO | M | 172.43
38036 | TUBO PVC CORRUGADO, PAREDE DUPLA, JE, DN 350 MM, REDE COLETORA ESGOTO | M | 243.31
38037 | TUBO PVC CORRUGADO, PAREDE DUPLA, JE, DN 400 MM, REDE COLETORA ESGOTO | M | 282.12
9850 | TUBO PVC DE REVESTIMENTO GEOMECANICO NERVURADO REFORCADO, DN = 150 MM, COMPRIMENTO = 2 M | M | 108
9853 | TUBO PVC DE REVESTIMENTO GEOMECANICO NERVURADO REFORCADO, DN = 200 MM, COMPRIMENTO = 2 M | M | 192.05
9854 | TUBO PVC DE REVESTIMENTO GEOMECANICO NERVURADO STANDARD, DN = 154 MM, COMPRIMENTO = 2 M | M | 84.15
9851 | TUBO PVC DE REVESTIMENTO GEOMECANICO NERVURADO STANDARD, DN = 206 MM, COMPRIMENTO = 2 M | M | 145.91
9855 | TUBO PVC DE REVESTIMENTO GEOMECANICO NERVURADO STANDARD, DN = 250 MM, COMPRIMENTO = 2 M | M | 244.06
9825 | TUBO PVC DEFOFO, JEI, 1 MPA, DN 100 MM, PARA REDE DE AGUA (NBR 7665) | M | 43.51
9828 | TUBO PVC DEFOFO, JEI, 1 MPA, DN 150 MM, PARA REDE DE AGUA (NBR 7665) | M | 117.1
9829 | TUBO PVC DEFOFO, JEI, 1 MPA, DN 200 MM, PARA REDE DE AGUA (NBR 7665) | M | 198.45
9826 | TUBO PVC DEFOFO, JEI, 1 MPA, DN 250 MM, PARA REDE DE AGUA (NBR 7665) | M | 302.12
9827 | TUBO PVC DEFOFO, JEI, 1 MPA, DN 300 MM, PARA REDE DE AGUA (NBR 7665) | M | 429.01
36374 | TUBO PVC PBA JEI, CLASSE 12, DN 100 MM, PARA REDE DE AGUA (NBR 5647) | M | 52.15
36084 | TUBO PVC PBA JEI, CLASSE 12, DN 50 MM, PARA REDE DE AGUA (NBR 5647) | M | 15.45
36373 | TUBO PVC PBA JEI, CLASSE 12, DN 75 MM, PARA REDE DE AGUA (NBR 5647) | M | 32.08
36377 | TUBO PVC PBA JEI, CLASSE 15, DN 100 MM, PARA REDE DE AGUA (NBR 5647) | M | 62.56
36375 | TUBO PVC PBA JEI, CLASSE 15, DN 50 MM, PARA REDE DE AGUA (NBR 5647) | M | 19.06
36376 | TUBO PVC PBA JEI, CLASSE 15, DN 75 MM, PARA REDE DE AGUA (NBR 5647) | M | 37.44
36380 | TUBO PVC PBA JEI, CLASSE 20, DN 100 MM, PARA REDE DE AGUA (NBR 5647) | M | 78.22
36378 | TUBO PVC PBA JEI, CLASSE 20, DN 50 MM, PARA REDE DE AGUA (NBR 5647) | M | 23.44
36379 | TUBO PVC PBA JEI, CLASSE 20, DN 75 MM, PARA REDE DE AGUA (NBR 5647) | M | 47.25
9859 | TUBO PVC ROSCAVEL, 3/4", AGUA FRIA PREDIAL | M | 9.14
9838 | TUBO PVC SERIE NORMAL, DN 50 MM, PARA ESGOTO PREDIAL (NBR 5688) | M | 7.53
9837 | TUBO PVC SERIE NORMAL, DN 75 MM, PARA ESGOTO PREDIAL (NBR 5688) | M | 10.87
9833 | TUBO PVC, FLEXIVEL, CORRUGADO, PERFURADO, DN 110 MM, PARA DRENAGEM, SISTEMA IRRIGACAO | M | 9.25
9830 | TUBO PVC, FLEXIVEL, CORRUGADO, PERFURADO, DN 65 MM, PARA DRENAGEM, SISTEMA IRRIGACAO | M | 4.95
9834 | TUBO PVC, RIGIDO, CORRUGADO, PERFURADO, DN 150 MM, PARA DRENAGEM, SISTEMA IRRIGACAO | M | 25.74
9863 | TUBO PVC, ROSCAVEL, 2 1/2", AGUA FRIA PREDIAL | M | 65.95
9860 | TUBO PVC, ROSCAVEL, 2", PARA AGUA FRIA PREDIAL | M | 42.34
9862 | TUBO PVC, ROSCAVEL, 1 1/2", AGUA FRIA PREDIAL | M | 29.88
9861 | TUBO PVC, ROSCAVEL, 1 1/4", AGUA FRIA PREDIAL | M | 24.01
9856 | TUBO PVC, ROSCAVEL, 1/2", AGUA FRIA PREDIAL | M | 6.45
9866 | TUBO PVC, ROSCAVEL, 1", AGUA FRIA PREDIAL | M | 17.73
9857 | TUBO PVC, ROSCAVEL, 3", AGUA FRIA PREDIAL | M | 85.3
9864 | TUBO PVC, ROSCAVEL, 4", AGUA FRIA PREDIAL | M | 102.98
9865 | TUBO PVC, ROSCAVEL, 5", AGUA FRIA PREDIAL | M | 148.1
9858 | TUBO PVC, ROSCAVEL, 6", AGUA FRIA PREDIAL | M | 155.26
9841 | TUBO PVC, SERIE R, DN 100 MM, PARA ESGOTO OU AGUAS PLUVIAIS PREDIAIS (NBR 5688) | M | 30.28
9840 | TUBO PVC, SERIE R, DN 150 MM, PARA ESGOTO OU AGUAS PLUVIAIS PREDIAIS (NBR 5688) | M | 61.55
20067 | TUBO PVC, SERIE R, DN 40 MM, PARA ESGOTO OU AGUAS PLUVIAIS PREDIAIS (NBR 5688) | M | 10.57
20068 | TUBO PVC, SERIE R, DN 50 MM, PARA ESGOTO OU AGUAS PLUVIAIS PREDIAIS (NBR 5688) | M | 13.19
9839 | TUBO PVC, SERIE R, DN 75 MM, PARA ESGOTO OU AGUAS PLUVIAIS PREDIAIS (NBR 5688) | M | 17.28
9870 | TUBO PVC, SOLDAVEL, DN 110 MM, AGUA FRIA (NBR-5648) | M | 71.92
9867 | TUBO PVC, SOLDAVEL, DN 20 MM, AGUA FRIA (NBR-5648) | M | 2.64
9868 | TUBO PVC, SOLDAVEL, DN 25 MM, AGUA FRIA (NBR-5648) | M | 3.39
9869 | TUBO PVC, SOLDAVEL, DN 32 MM, AGUA FRIA (NBR-5648) | M | 7.61
9874 | TUBO PVC, SOLDAVEL, DN 40 MM, AGUA FRIA (NBR-5648) | M | 11.08
9875 | TUBO PVC, SOLDAVEL, DN 50 MM, PARA AGUA FRIA (NBR-5648) | M | 12.69
9873 | TUBO PVC, SOLDAVEL, DN 60 MM, AGUA FRIA (NBR-5648) | M | 21.42
9871 | TUBO PVC, SOLDAVEL, DN 75 MM, AGUA FRIA (NBR-5648) | M | 35.88
9872 | TUBO PVC, SOLDAVEL, DN 85 MM, AGUA FRIA (NBR-5648) | M | 44.83
7667 | TUBO 26" EM CHAPA PRETA, E= 3/16", 147 KG/6 M | M | 2123.77
7660 | TUBO 30" EM CHAPA PRETA, E= 1/4", 175 KG/6 M | M | 2707.31
7676 | TUBO 30" EM CHAPA PRETA, E= 3/8", 177 KG/6 M | M | 2738.25
12426 | UNIAO COM ASSENTO CONICO DE BRONZE, DIAMETRO 1/2" | UN | 27.37
12425 | UNIAO COM ASSENTO CONICO DE BRONZE, DIAMETRO 1" | UN | 37.6
12427 | UNIAO COM ASSENTO CONICO DE BRONZE, DIAMETRO 2 1/2" | UN | 156.07
12428 | UNIAO COM ASSENTO CONICO DE BRONZE, DIAMETRO 2' | UN | 100.18
12430 | UNIAO COM ASSENTO CONICO DE BRONZE, DIAMETRO 3/4" | UN | 33.55
12429 | UNIAO COM ASSENTO CONICO DE BRONZE, DIAMETRO 3" | UN | 252.37
12431 | UNIAO COM ASSENTO CONICO DE BRONZE, DIAMETRO 4" | UN | 429.5
12432 | UNIAO COM ASSENTO CONICO DE FERRO LONGO (MACHO-FEMEA), DIAMETRO 1 1/2" | UN | 88.33
12434 | UNIAO COM ASSENTO CONICO DE FERRO LONGO (MACHO-FEMEA), DIAMETRO 1/2" | UN | 28.78
12433 | UNIAO COM ASSENTO CONICO DE FERRO LONGO (MACHO-FEMEA), DIAMETRO 1" | UN | 56.23
12435 | UNIAO COM ASSENTO CONICO DE FERRO LONGO (MACHO-FEMEA), DIAMETRO 2 1/2" | UN | 174.03
12437 | UNIAO COM ASSENTO CONICO DE FERRO LONGO (MACHO-FEMEA), DIAMETRO 2" | UN | 140.55
12439 | UNIAO COM ASSENTO CONICO DE FERRO LONGO (MACHO-FEMEA), DIAMETRO 3/4" | UN | 45.11
12438 | UNIAO COM ASSENTO CONICO DE FERRO LONGO (MACHO-FEMEA), DIAMETRO 3' | UN | 254.35
12436 | UNIAO COM ASSENTO CONICO DE FERRO LONGO (MACHO-FEMEA), DIAMETRO 4" | UN | 321.3
36357 | UNIAO COM FLANGE PPR, DN 40 MM, PARA AGUA QUENTE PREDIAL | UN | 127.91
12424 | UNIAO DE FERRO GALVANIZADO, COM ASSENTO CONICO DE BRONZE, DE 1 1/2" | UN | 57.9
12440 | UNIAO DE FERRO GALVANIZADO, COM ASSENTO CONICO DE BRONZE, DE 1 1/4" | UN | 55.96
9884 | UNIAO DE FERRO GALVANIZADO, COM ROSCA BSP, COM ASSENTO PLANO, DE 1 1/2" | UN | 41.74
9888 | UNIAO DE FERRO GALVANIZADO, COM ROSCA BSP, COM ASSENTO PLANO, DE 1 1/4" | UN | 33.54
9883 | UNIAO DE FERRO GALVANIZADO, COM ROSCA BSP, COM ASSENTO PLANO, DE 1/2" | UN | 14.63
9886 | UNIAO DE FERRO GALVANIZADO, COM ROSCA BSP, COM ASSENTO PLANO, DE 1" | UN | 20.04
9889 | UNIAO DE FERRO GALVANIZADO, COM ROSCA BSP, COM ASSENTO PLANO, DE 2 1/2" | UN | 101.55
9887 | UNIAO DE FERRO GALVANIZADO, COM ROSCA BSP, COM ASSENTO PLANO, DE 2" | UN | 61.38
9885 | UNIAO DE FERRO GALVANIZADO, COM ROSCA BSP, COM ASSENTO PLANO, DE 3/4" | UN | 19.38
9890 | UNIAO DE FERRO GALVANIZADO, COM ROSCA BSP, COM ASSENTO PLANO, DE 3" | UN | 157.33
9891 | UNIAO DE FERRO GALVANIZADO, COM ROSCA BSP, COM ASSENTO PLANO, DE 4" | UN | 220.87
39292 | UNIAO DE REDUCAO METALICA, PARA CONEXAO COM ANEL DESLIZANTE EM TUBO PEX, DN 20 X 16 MM | UN | 10.34
39293 | UNIAO DE REDUCAO METALICA, PARA CONEXAO COM ANEL DESLIZANTE EM TUBO PEX, DN 25 X 16 MM | UN | 16.69
39294 | UNIAO DE REDUCAO METALICA, PARA CONEXAO COM ANEL DESLIZANTE EM TUBO PEX, DN 25 X 20 MM | UN | 16.69
39295 | UNIAO DE REDUCAO METALICA, PARA CONEXAO COM ANEL DESLIZANTE EM TUBO PEX, DN 32 X 25 MM | UN | 28.46
36313 | UNIAO DUPLA PPR DN 20 MM, PARA AGUA QUENTE PREDIAL | UN | 30.32
36316 | UNIAO DUPLA PPR DN 25 MM, PARA AGUA QUENTE PREDIAL | UN | 36.77
64 | UNIAO EM POLIPROPILENO (PP), PARA TUBO EM PEAD, 20 MM - LIGACAO PREDIAL DE AGUA | UN | 4.34
37423 | UNIAO EM POLIPROPILENO (PP), PARA TUBO EM PEAD, 32 MM - LIGACAO PREDIAL DE AGUA | UN | 10.72
39296 | UNIAO METALICA, PARA CONEXAO COM ANEL DESLIZANTE EM TUBO PEX, DN 16 MM | UN | 7.99
39297 | UNIAO METALICA, PARA CONEXAO COM ANEL DESLIZANTE EM TUBO PEX, DN 20 MM | UN | 11.42
39298 | UNIAO METALICA, PARA CONEXAO COM ANEL DESLIZANTE EM TUBO PEX, DN 25 MM | UN | 20.12
39299 | UNIAO METALICA, PARA CONEXAO COM ANEL DESLIZANTE EM TUBO PEX, DN 32 MM | UN | 34.24
9892 | UNIAO PVC, ROSCAVEL 1/2", AGUA FRIA PREDIAL | UN | 5.76
9893 | UNIAO PVC, ROSCAVEL 2", AGUA FRIA PREDIAL | UN | 78.23
9901 | UNIAO PVC, ROSCAVEL, 1 1/2", AGUA FRIA PREDIAL | UN | 34.71
9896 | UNIAO PVC, ROSCAVEL, 1 1/4", AGUA FRIA PREDIAL | UN | 31.29
9900 | UNIAO PVC, ROSCAVEL, 1", AGUA FRIA PREDIAL | UN | 18.98
9898 | UNIAO PVC, ROSCAVEL, 2 1/2", AGUA FRIA PREDIAL | UN | 160.85
9899 | UNIAO PVC, ROSCAVEL, 3/4", AGUA FRIA PREDIAL | UN | 10.36
9902 | UNIAO PVC, ROSCAVEL, 3", AGUA FRIA PREDIAL | UN | 203.69
9908 | UNIAO PVC, SOLDAVEL, 110 MM, PARA AGUA FRIA PREDIAL | UN | 406.14
9905 | UNIAO PVC, SOLDAVEL, 20 MM, PARA AGUA FRIA PREDIAL | UN | 6.78
9906 | UNIAO PVC, SOLDAVEL, 25 MM, PARA AGUA FRIA PREDIAL | UN | 8.13
9895 | UNIAO PVC, SOLDAVEL, 32 MM, PARA AGUA FRIA PREDIAL | UN | 13.34
9894 | UNIAO PVC, SOLDAVEL, 40 MM, PARA AGUA FRIA PREDIAL | UN | 25.99
9897 | UNIAO PVC, SOLDAVEL, 50 MM, PARA AGUA FRIA PREDIAL | UN | 28.14
9910 | UNIAO PVC, SOLDAVEL, 60 MM, PARA AGUA FRIA PREDIAL | UN | 70.83
9909 | UNIAO PVC, SOLDAVEL, 75 MM, PARA AGUA FRIA PREDIAL | UN | 142.93
9907 | UNIAO PVC, SOLDAVEL, 85 MM, PARA AGUA FRIA PREDIAL | UN | 219.76
20973 | UNIAO TIPO STORZ, COM EMPATACAO INTERNA TIPO ANEL DE EXPANSAO, ENGATE RAPIDO 1 1/2", PARA MANGUEIRA DE COMBATE A INCENDIO PREDIAL | UN | 80.22
20974 | UNIAO TIPO STORZ, COM EMPATACAO INTERNA TIPO ANEL DE EXPANSAO, ENGATE RAPIDO 2 1/2", PARA MANGUEIRA DE COMBATE A INCENDIO PREDIAL | UN | 114.78
37989 | UNIAO, CPVC, SOLDAVEL, 15 MM, PARA AGUA QUENTE PREDIAL | UN | 10.6
37990 | UNIAO, CPVC, SOLDAVEL, 22 MM, PARA AGUA QUENTE PREDIAL | UN | 12.32
37991 | UNIAO, CPVC, SOLDAVEL, 28 MM, PARA AGUA QUENTE PREDIAL | UN | 19.49
37992 | UNIAO, CPVC, SOLDAVEL, 35 MM, PARA AGUA QUENTE PREDIAL | UN | 29.76
37993 | UNIAO, CPVC, SOLDAVEL, 42 MM, PARA AGUA QUENTE PREDIAL | UN | 44.18
37994 | UNIAO, CPVC, SOLDAVEL, 54 MM, PARA AGUA QUENTE PREDIAL | UN | 106.16
37995 | UNIAO, CPVC, SOLDAVEL, 73 MM, PARA AGUA QUENTE PREDIAL | UN | 154.08
37996 | UNIAO, CPVC, SOLDAVEL, 89 MM, PARA AGUA QUENTE PREDIAL | UN | 227.18
13883 | USINA DE ASFALTO A FRIO, CAPACIDADE DE 30 A 40 T/H, ELETRICA, POTENCIA DE 30 CV | UN | 86190.85
38604 | USINA DE ASFALTO A FRIO, CAPACIDADE DE 40 A 60 T/H, ELETRICA, POTENCIA DE 30 CV | UN | 107349.56
10601 | USINA DE ASFALTO A QUENTE, FIXA, TIPO CONTRA FLUXO, CAPACIDADE DE 100 A 140 T/H, POTENCIA DE 280 KW, COM MISTURADOR EXTERNO ROTATIVO | UN | 2088163.04
26034 | USINA DE ASFALTO, GRAVIMETRICA, CAPACIDADE DE 150 T/H, POTENCIA DE 400 KW | UN | 5498059.59
13894 | USINA DE CONCRETO FIXA, CAPACIDADE NOMINAL DE 40 M3/H, SEM SILO | UN | 392649.25
13895 | USINA DE CONCRETO FIXA, CAPACIDADE NOMINAL DE 60 M3/H, SEM SILO | UN | 527982.35
13892 | USINA DE CONCRETO FIXA, CAPACIDADE NOMINAL DE 80 M3/H, SEM SILO | UN | 647029.46
9914 | USINA DE CONCRETO FIXA, CAPACIDADE NOMINAL DE 90 A 120 M3/H, SEM SILO | UN | 700000
36485 | USINA DE LAMA ASFALTICA, PROD 30 A 50 T/H, SILO DE AGREGADO 7 M3, RESERVATORIOS PARA EMULSAO E AGUA DE 2,3 M3 CADA, MISTURADOR TIPO PUGG-MILL A SER MONTADO SOBRE CAMINHAO | UN | 424438.89
9912 | USINA DE MISTURAS ASFALTICAS A QUENTE, MOVEL, TIPO CONTRA FLUXO, CAPACIDADE DE 40 A 80 T/H | UN | 1700000
9921 | USINA MISTURADORA DE SOLOS, DOSADORES TRIPLOS, CALHA VIBRATORIA CAPACIDADE DE 200 A 500 T/H, POTENCIA DE 75 KW | UN | 876940.41
21112 | VALVULA DE DESCARGA EM METAL CROMADO PARA MICTORIO COM ACIONAMENTO POR PRESSAO E FECHAMENTO AUTOMATICO | UN | 226.22
10228 | VALVULA DE DESCARGA METALICA, BASE 1 1/2 " E ACABAMENTO METALICO CROMADO | UN | 262.8
11781 | VALVULA DE DESCARGA METALICA, BASE 1 1/4 " E ACABAMENTO METALICO CROMADO | UN | 212.9
11746 | VALVULA DE ESFERA BRUTA EM BRONZE, BITOLA 1 " (REF 1552-B) | UN | 59.8
11751 | VALVULA DE ESFERA BRUTA EM BRONZE, BITOLA 1 1/2 " (REF 1552-B) | UN | 107.41
11750 | VALVULA DE ESFERA BRUTA EM BRONZE, BITOLA 1 1/4 " (REF 1552-B) | UN | 89.13
11748 | VALVULA DE ESFERA BRUTA EM BRONZE, BITOLA 1/2 " (REF 1552-B) | UN | 38.37
11747 | VALVULA DE ESFERA BRUTA EM BRONZE, BITOLA 2 " (REF 1552-B) | UN | 165.62
11749 | VALVULA DE ESFERA BRUTA EM BRONZE, BITOLA 3/4 " (REF 1552-B) | UN | 44.3
10236 | VALVULA DE RETENCAO DE BRONZE, PE COM CRIVOS, EXTREMIDADE COM ROSCA, DE 1 1/2", PARA FUNDO DE POCO | UN | 66.49
10233 | VALVULA DE RETENCAO DE BRONZE, PE COM CRIVOS, EXTREMIDADE COM ROSCA, DE 1 1/4", PARA FUNDO DE POCO | UN | 62.31
10234 | VALVULA DE RETENCAO DE BRONZE, PE COM CRIVOS, EXTREMIDADE COM ROSCA, DE 1", PARA FUNDO DE POCO | UN | 39.25
10231 | VALVULA DE RETENCAO DE BRONZE, PE COM CRIVOS, EXTREMIDADE COM ROSCA, DE 2 1/2", PARA FUNDO DE POCO | UN | 180
10232 | VALVULA DE RETENCAO DE BRONZE, PE COM CRIVOS, EXTREMIDADE COM ROSCA, DE 2", PARA FUNDO DE POCO | UN | 100.72
10229 | VALVULA DE RETENCAO DE BRONZE, PE COM CRIVOS, EXTREMIDADE COM ROSCA, DE 3/4", PARA FUNDO DE POCO | UN | 35.5
10235 | VALVULA DE RETENCAO DE BRONZE, PE COM CRIVOS, EXTREMIDADE COM ROSCA, DE 3", PARA FUNDO DE POCO | UN | 246.76
10230 | VALVULA DE RETENCAO DE BRONZE, PE COM CRIVOS, EXTREMIDADE COM ROSCA, DE 4", PARA FUNDO DE POCO | UN | 434.28
10409 | VALVULA DE RETENCAO HORIZONTAL, DE BRONZE (PN-25), 1 1/2", 400 PSI, TAMPA DE PORCA DE UNIAO, EXTREMIDADES COM ROSCA | UN | 129.02
10411 | VALVULA DE RETENCAO HORIZONTAL, DE BRONZE (PN-25), 1 1/4", 400 PSI, TAMPA DE PORCA DE UNIAO, EXTREMIDADES COM ROSCA | UN | 115.45
10404 | VALVULA DE RETENCAO HORIZONTAL, DE BRONZE (PN-25), 1/2", 400 PSI, TAMPA DE PORCA DE UNIAO, EXTREMIDADES COM ROSCA | UN | 46.82
10410 | VALVULA DE RETENCAO HORIZONTAL, DE BRONZE (PN-25), 1", 400 PSI, TAMPA DE PORCA DE UNIAO, EXTREMIDADES COM ROSCA | UN | 77.12
10405 | VALVULA DE RETENCAO HORIZONTAL, DE BRONZE (PN-25), 2 1/2", 400 PSI, TAMPA DE PORCA DE UNIAO, EXTREMIDADES COM ROSCA | UN | 258.49
10408 | VALVULA DE RETENCAO HORIZONTAL, DE BRONZE (PN-25), 2", 400 PSI, TAMPA DE PORCA DE UNIAO, EXTREMIDADES COM ROSCA | UN | 180.76
10412 | VALVULA DE RETENCAO HORIZONTAL, DE BRONZE (PN-25), 3/4", 400 PSI, TAMPA DE PORCA DE UNIAO, EXTREMIDADES COM ROSCA | UN | 56.74
10406 | VALVULA DE RETENCAO HORIZONTAL, DE BRONZE (PN-25), 3", 400 PSI, TAMPA DE PORCA DE UNIAO, EXTREMIDADES COM ROSCA | UN | 357.03
10407 | VALVULA DE RETENCAO HORIZONTAL, DE BRONZE (PN-25), 4", 400 PSI, TAMPA DE PORCA DE UNIAO, EXTREMIDADES COM ROSCA | UN | 553.76
10416 | VALVULA DE RETENCAO VERTICAL, DE BRONZE (PN-16), 1 1/2", 200 PSI, EXTREMIDADES COM ROSCA | UN | 68.68
10419 | VALVULA DE RETENCAO VERTICAL, DE BRONZE (PN-16), 1 1/4", 200 PSI, EXTREMIDADES COM ROSCA | UN | 59.62
21092 | VALVULA DE RETENCAO VERTICAL, DE BRONZE (PN-16), 1/2", 200 PSI, EXTREMIDADES COM ROSCA | UN | 34.08
10418 | VALVULA DE RETENCAO VERTICAL, DE BRONZE (PN-16), 1", 200 PSI, EXTREMIDADES COM ROSCA | UN | 39.74
12657 | VALVULA DE RETENCAO VERTICAL, DE BRONZE (PN-16), 2 1/2", 200 PSI, EXTREMIDADES COM ROSCA | UN | 160.37
10417 | VALVULA DE RETENCAO VERTICAL, DE BRONZE (PN-16), 2", 200 PSI, EXTREMIDADES COM ROSCA | UN | 100.08
10413 | VALVULA DE RETENCAO VERTICAL, DE BRONZE (PN-16), 3/4", 200 PSI, EXTREMIDADES COM ROSCA | UN | 36.37
10414 | VALVULA DE RETENCAO VERTICAL, DE BRONZE (PN-16), 3", 200 PSI, EXTREMIDADES COM ROSCA | UN | 219
10415 | VALVULA DE RETENCAO VERTICAL, DE BRONZE (PN-16), 4", 200 PSI, EXTREMIDADES COM ROSCA | UN | 380.08
38643 | VALVULA EM METAL CROMADO PARA LAVATORIO, 1 " SEM LADRAO | UN | 33.45
6157 | VALVULA EM METAL CROMADO PARA PIA AMERICANA 3.1/2 X 1.1/2 " | UN | 45.69
37588 | VALVULA EM METAL CROMADO PARA TANQUE, 1.1/2 " SEM LADRAO | UN | 22.98
6152 | VALVULA EM PLASTICO BRANCO COM SAIDA LISA PARA TANQUE 1.1/4 " X 1.1/2 " | UN | 3.23
6158 | VALVULA EM PLASTICO BRANCO PARA LAVATORIO 1 ", SEM UNHO, COM LADRAO | UN | 3.89
6153 | VALVULA EM PLASTICO BRANCO PARA TANQUE OU LAVATORIO 1 ", SEM UNHO E SEM LADRAO | UN | 3.03
6156 | VALVULA EM PLASTICO BRANCO PARA TANQUE 1.1/4 " X 1.1/2 ", SEM UNHO E SEM LADRAO | UN | 3.83
6154 | VALVULA EM PLASTICO CROMADO PARA LAVATORIO 1 ", SEM UNHO, COM LADRAO | UN | 7.22
6155 | VALVULA EM PLASTICO CROMADO TIPO AMERICANA PARA PIA DE COZINHA 3.1/2 " X 1.1/2 ", SEM ADAPTADOR | UN | 14.94
43595 | VARA FINA PARA CREMONA, EM FERRO ZINCADO BRANCO, COM DIAMETRO DE APROX 10 MM E COMPRIMENTO DE 1,20 M | UN | 15.82
43596 | VARA FINA PARA CREMONA, EM FERRO ZINCADO BRANCO, COM DIAMETRO DE APROX 10 MM E COMPRIMENTO DE 1,50 M | UN | 18.29
38108 | VARIADOR DE LUMINOSIDADE ROTATIVO (DIMMER) 127 V, 300 W (APENAS MODULO) | UN | 51.04
38087 | VARIADOR DE LUMINOSIDADE ROTATIVO (DIMMER) 127V, 300W, CONJUNTO MONTADO PARA EMBUTIR 4" X 2" (PLACA + SUPORTE + MODULO) | UN | 65.64
38109 | VARIADOR DE LUMINOSIDADE ROTATIVO (DIMMER) 220 V, 600 W (APENAS MODULO) | UN | 81.57
38088 | VARIADOR DE LUMINOSIDADE ROTATIVO (DIMMER) 220V, 600W, CONJUNTO MONTADO PARA EMBUTIR 4" X 2" (PLACA + SUPORTE + MODULO) | UN | 85.77
38110 | VARIADOR DE VELOCIDADE PARA VENTILADOR 127 V, 150 W (APENAS MODULO) | UN | 31.38
38089 | VARIADOR DE VELOCIDADE PARA VENTILADOR 127V, 150W + 2 INTERRUPTORES PARALELOS, PARA REVERSAO E LAMPADA, CONJUNTO MONTADO PARA EMBUTIR 4" X 2" (PLACA + SUPORTE + MODULOS) | UN | 54.67
38111 | VARIADOR DE VELOCIDADE PARA VENTILADOR 220 V, 250 W (APENAS MODULO) | UN | 35.09
38090 | VARIADOR DE VELOCIDADE PARA VENTILADOR 220V, 250W + 2 INTERRUPTORES PARALELOS, PARA REVERSAO E LAMPADA, CONJUNTO MONTADO PARA EMBUTIR 4" X 2" (PLACA + SUPORTE + MODULOS) | UN | 56.51
11786 | VASO SANITARIO SIFONADO INFANTIL LOUCA BRANCA | UN | 273.71
13726 | VASSOURA MECANICA REBOCAVEL COM ESCOVA CILINDRICA LARGURA UTIL DE VARRIMENTO = 2,44M | UN | 40561.22
38400 | VASSOURA 40 CM COM CABO | UN | 11.12
12627 | VEDACAO DE CALHA, EM BORRACHA COR PRETA, MEDIDA ENTRE 119 E 170 MM, PARA DRENAGEM PLUVIAL PREDIAL | UN | 0.37
6138 | VEDACAO PVC, 100 MM, PARA SAIDA VASO SANITARIO | UN | 1.76
39996 | VERGALHAO ZINCADO ROSCA TOTAL, 1/4 " (6,3 MM) | M | 2.9
10478 | VERNIZ POLIURETANO BRILHANTE PARA MADEIRA, COM FILTRO SOLAR, USO INTERNO E EXTERNO | L | 29.12
10475 | VERNIZ SINTETICO BRILHANTE PARA MADEIRA TIPO COPAL, USO INTERNO | L | 25.61
10481 | VERNIZ SINTETICO BRILHANTE PARA MADEIRA, COM FILTRO SOLAR, USO INTERNO E EXTERNO (BASE SOLVENTE) | L | 27.93
4031 | VEU DE VIDRO/VEU DE SUPERFICIE 30 A 35 G/M2 | M2 | 25.31
4030 | VEU POLIESTER | M2 | 5.38
39399 | VIBRADOR DE IMERSAO, COM PONTEIRA DE *35* MM, MANGOTE DE 5 M, SEM MOTOR | UN | 1197.01
39400 | VIBRADOR DE IMERSAO, COM PONTEIRA DE *45* MM, MANGOTE DE 5 M, SEM MOTOR. | UN | 1301.1
39401 | VIBRADOR DE IMERSAO, COM PONTEIRA DE *60* MM, MANGOTE DE 5 M, SEM MOTOR. | UN | 1459.52
11652 | VIBRADOR DE IMERSAO, DIAMETRO DA PONTEIRA DE *35* MM, COM MOTOR 4 TEMPOS A GASOLINA DE 5,5 HP (5,5 CV) | UN | 3140
13896 | VIBRADOR DE IMERSAO, DIAMETRO DA PONTEIRA DE *45* MM, COM MOTOR ELETRICO TRIFASICO DE 2 HP (2 CV) | UN | 2816.85
13475 | VIBRADOR DE IMERSAO, DIAMETRO DA PONTEIRA DE *45* MM, COM MOTOR 4 TEMPOS A GASOLINA DE 5,5 HP (5,5 CV) | UN | 3431.27
25971 | VIBROACABADORA DE ASFALTO SOBRE ESTEIRAS, LARG. PAVIM. MAX. 8,00 M, POT. 100 KW/ 134 HP, CAP. 600 T/ H | UN | 3134544.27
25970 | VIBROACABADORA DE ASFALTO SOBRE ESTEIRAS, LARG. PAVIM. 2,13 M A 4,55 M, POT. 74 KW/ 100 HP, CAP. 400 T/ H | UN | 1319606.75
13476 | VIBROACABADORA DE ASFALTO SOBRE ESTEIRAS, LARG. PAVIM. 2,60 M A 5,75 M, POT. 110 HP, CAP. 450 T/ H | UN | 1329169.22
10488 | VIBROACABADORA DE ASFALTO SOBRE ESTEIRAS, LARG. PAVIMENT. 1,90 A 5,3 M, POT. 78 KW/105 HP, CAP. 450 T/H | UN | 1610302.81
13606 | VIBROACABADORA DE ASFALTO SOBRE RODAS, LARGURA DE PAVIMENTACAO DE 1,70 A 4,20 M, POTENCIA 78 KW/105 HP, CAPACIDADE 300 T/H | UN | 1426705.26
10489 | VIDRACEIRO | H | 11.26
41073 | VIDRACEIRO (MENSALISTA) | MES | 1999.33
34391 | VIDRO COMUM LAMINADO LISO INCOLOR DUPLO, ESPESSURA TOTAL 8 MM (CADA CAMADA DE 4 MM) - COLOCADO | M2 | 765.85
10496 | VIDRO COMUM LAMINADO, LISO, INCOLOR, DUPLO, ESPESSURA TOTAL 6 MM (CADA CAMADA E= 3 MM) - COLOCADO | M2 | 666.66
10497 | VIDRO COMUM LAMINADO, LISO, INCOLOR, TRIPLO, ESPESSURA TOTAL 12 MM (CADA CAMADA E= 4 MM) - COLOCADO | M2 | 1733.33
10504 | VIDRO COMUM LAMINADO, LISO, INCOLOR, TRIPLO, ESPESSURA TOTAL 15 MM (CADA CAMADA E = 5 MM) - COLOCADO | M2 | 2026.66
34390 | VIDRO CRISTAL COLORIDO, 10 MM, PINTADO NA COR BRANCA | M2 | 597.33
34389 | VIDRO CRISTAL COLORIDO, 4 MM, PINTADO NA COR BRANCA | M2 | 186.66
34388 | VIDRO CRISTAL COLORIDO, 6 MM, PINTADO NA COR BRANCA | M2 | 265.29
34387 | VIDRO CRISTAL COLORIDO, 8 MM, PINTADO NA COR BRANCA | M2 | 430.66
11188 | VIDRO LISO FUME E = 4MM - SEM COLOCACAO | M2 | 213.33
11189 | VIDRO LISO FUME E = 6MM - SEM COLOCACAO | M2 | 320
21107 | VIDRO LISO FUME, E = 5 MM - SEM COLOCACAO | M2 | 230.28
34386 | VIDRO LISO INCOLOR 10 MM - SEM COLOCACAO | M2 | 399.99
10490 | VIDRO LISO INCOLOR 2 A 3 MM - SEM COLOCACAO | M2 | 120
10492 | VIDRO LISO INCOLOR 4MM - SEM COLOCACAO | M2 | 159.99
10493 | VIDRO LISO INCOLOR 5MM - SEM COLOCACAO | M2 | 186.66
10491 | VIDRO LISO INCOLOR 6 MM - SEM COLOCACAO | M2 | 226.66
34385 | VIDRO LISO INCOLOR 8MM - SEM COLOCACAO | M2 | 330.66
10499 | VIDRO MARTELADO OU CANELADO, 4 MM - SEM COLOCACAO | M2 | 133.33
34384 | VIDRO PLANO ARAMADO E = 6 MM - SEM COLOCACAO | M2 | 399.99
11185 | VIDRO PLANO ARMADO E = 7MM - SEM COLOCACAO | M2 | 413.33
10507 | VIDRO TEMPERADO INCOLOR E = 10 MM, SEM COLOCACAO | M2 | 351.33
10505 | VIDRO TEMPERADO INCOLOR E = 6 MM, SEM COLOCACAO | M2 | 207.31
10506 | VIDRO TEMPERADO INCOLOR E = 8 MM, SEM COLOCACAO | M2 | 270.62
5031 | VIDRO TEMPERADO INCOLOR PARA PORTA DE ABRIR, E = 10 MM (SEM FERRAGENS E SEM COLOCACAO) | M2 | 380
10502 | VIDRO TEMPERADO VERDE E = 10 MM, SEM COLOCACAO | M2 | 442.79
10501 | VIDRO TEMPERADO VERDE E = 6 MM, SEM COLOCACAO | M2 | 250.16
10503 | VIDRO TEMPERADO VERDE E = 8 MM, SEM COLOCACAO | M2 | 337.97
4500 | VIGA *7,5 X 10* CM EM PINUS, MISTA OU EQUIVALENTE DA REGIAO - BRUTA | M | 10.27
4448 | VIGA *7,5 X 15 CM EM PINUS, MISTA OU EQUIVALENTE DA REGIAO - BRUTA | M | 14.12
20213 | VIGA APARELHADA *6 X 12* CM, EM MACARANDUBA, ANGELIM OU EQUIVALENTE DA REGIAO | M | 14.74
20211 | VIGA APARELHADA *6 X 16* CM, EM MACARANDUBA, ANGELIM OU EQUIVALENTE DA REGIAO | M | 19.52
40270 | VIGA DE ESCORAMAENTO H20, DE MADEIRA, PESO DE 5,00 A 5,20 KG/M, COM EXTREMIDADES PLASTICAS | M | 67.69
4425 | VIGA NAO APARELHADA *6 X 12* CM, EM MACARANDUBA, ANGELIM OU EQUIVALENTE DA REGIAO - BRUTA | M | 16.14
4472 | VIGA NAO APARELHADA *6 X 16* CM, EM MACARANDUBA, ANGELIM OU EQUIVALENTE DA REGIAO - BRUTA | M | 20.16
35272 | VIGA NAO APARELHADA *6 X 20* CM, EM MACARANDUBA, ANGELIM OU EQUIVALENTE DA REGIAO - BRUTA | M | 29.14
4481 | VIGA NAO APARELHADA *8 X 16* CM EM MACARANDUBA, ANGELIM OU EQUIVALENTE DA REGIAO - BRUTA | M | 31.19
34345 | VIGIA DIURNO | H | 10.62
41096 | VIGIA DIURNO (MENSALISTA) | MES | 1885.07
41776 | VIGIA NOTURNO, HORA EFETIVAMENTE TRABALHADA DE 22 H AS 5 H (COM ADICIONAL NOTURNO) | H | 14.57
11157 | WASH PRIMER PARA TINTA AUTOMOTIVA | GL | 171.86
TOTAL DE INSUMOS : 5299

## Comp
Código | Descrição | Unidade | Preço
97141 | ASSENTAMENTO DE TUBO DE FERRO FUNDIDO PARA REDE DE ÁGUA, DN 80 MM, JUNTA ELÁSTICA, INSTALADO EM LOCAL COM NÍVEL ALTO DE INTERFERÊNCIAS (NÃO INCLUI FORNECIMENTO). AF_11/2017 | M | 6.52 | SINAPI
97142 | ASSENTAMENTO DE TUBO DE FERRO FUNDIDO PARA REDE DE ÁGUA, DN 100 MM, JUNTA ELÁSTICA, INSTALADO EM LOCAL COM NÍVEL ALTO DE INTERFERÊNCIAS (NÃO INCLUI FORNECIMENTO). AF_11/2017 | M | 7.26 | SINAPI
97143 | ASSENTAMENTO DE TUBO DE FERRO FUNDIDO PARA REDE DE ÁGUA, DN 150 MM, JUNTA ELÁSTICA, INSTALADO EM LOCAL COM NÍVEL ALTO DE INTERFERÊNCIAS (NÃO INCLUI FORNECIMENTO). AF_11/2017 | M | 9.14 | SINAPI
97144 | ASSENTAMENTO DE TUBO DE FERRO FUNDIDO PARA REDE DE ÁGUA, DN 200 MM, JUNTA ELÁSTICA, INSTALADO EM LOCAL COM NÍVEL ALTO DE INTERFERÊNCIAS (NÃO INCLUI FORNECIMENTO). AF_11/2017 | M | 11.02 | SINAPI
97145 | ASSENTAMENTO DE TUBO DE FERRO FUNDIDO PARA REDE DE ÁGUA, DN 250 MM, JUNTA ELÁSTICA, INSTALADO EM LOCAL COM NÍVEL ALTO DE INTERFERÊNCIAS (NÃO INCLUI FORNECIMENTO). AF_11/2017 | M | 12.9 | SINAPI
97146 | ASSENTAMENTO DE TUBO DE FERRO FUNDIDO PARA REDE DE ÁGUA, DN 300 MM, JUNTA ELÁSTICA, INSTALADO EM LOCAL COM NÍVEL ALTO DE INTERFERÊNCIAS (NÃO INCLUI FORNECIMENTO). AF_11/2017 | M | 14.79 | SINAPI
97147 | ASSENTAMENTO DE TUBO DE FERRO FUNDIDO PARA REDE DE ÁGUA, DN 350 MM, JUNTA ELÁSTICA, INSTALADO EM LOCAL COM NÍVEL ALTO DE INTERFERÊNCIAS (NÃO INCLUI FORNECIMENTO). AF_11/2017 | M | 16.7 | SINAPI
97148 | ASSENTAMENTO DE TUBO DE FERRO FUNDIDO PARA REDE DE ÁGUA, DN 400 MM, JUNTA ELÁSTICA, INSTALADO EM LOCAL COM NÍVEL ALTO DE INTERFERÊNCIAS (NÃO INCLUI FORNECIMENTO). AF_11/2017 | M | 18.58 | SINAPI
97149 | ASSENTAMENTO DE TUBO DE FERRO FUNDIDO PARA REDE DE ÁGUA, DN 450 MM, JUNTA ELÁSTICA, INSTALADO EM LOCAL COM NÍVEL ALTO DE INTERFERÊNCIAS (NÃO INCLUI FORNECIMENTO). AF_11/2017 | M | 20.5 | SINAPI
97150 | ASSENTAMENTO DE TUBO DE FERRO FUNDIDO PARA REDE DE ÁGUA, DN 500 MM, JUNTA ELÁSTICA, INSTALADO EM LOCAL COM NÍVEL ALTO DE INTERFERÊNCIAS (NÃO INCLUI FORNECIMENTO). AF_11/2017 | M | 24.15 | SINAPI
97151 | ASSENTAMENTO DE TUBO DE FERRO FUNDIDO PARA REDE DE ÁGUA, DN 600 MM, JUNTA ELÁSTICA, INSTALADO EM LOCAL COM NÍVEL ALTO DE INTERFERÊNCIAS (NÃO INCLUI FORNECIMENTO). AF_11/2017 | M | 28.22 | SINAPI
97152 | ASSENTAMENTO DE TUBO DE FERRO FUNDIDO PARA REDE DE ÁGUA, DN 700 MM, JUNTA ELÁSTICA, INSTALADO EM LOCAL COM NÍVEL ALTO DE INTERFERÊNCIAS (NÃO INCLUI FORNECIMENTO). AF_11/2017 | M | 32.07 | SINAPI
97153 | ASSENTAMENTO DE TUBO DE FERRO FUNDIDO PARA REDE DE ÁGUA, DN 800 MM, JUNTA ELÁSTICA, INSTALADO EM LOCAL COM NÍVEL ALTO DE INTERFERÊNCIAS (NÃO INCLUI FORNECIMENTO). AF_11/2017 | M | 36.04 | SINAPI
97154 | ASSENTAMENTO DE TUBO DE FERRO FUNDIDO PARA REDE DE ÁGUA, DN 900 MM, JUNTA ELÁSTICA, INSTALADO EM LOCAL COM NÍVEL ALTO DE INTERFERÊNCIAS (NÃO INCLUI FORNECIMENTO). AF_11/2017 | M | 40.07 | SINAPI
97155 | ASSENTAMENTO DE TUBO DE FERRO FUNDIDO PARA REDE DE ÁGUA, DN 1000 MM, JUNTA ELÁSTICA, INSTALADO EM LOCAL COM NÍVEL ALTO DE INTERFERÊNCIAS (NÃO INCLUI FORNECIMENTO). AF_11/2017 | M | 44.08 | SINAPI
97156 | ASSENTAMENTO DE TUBO DE FERRO FUNDIDO PARA REDE DE ÁGUA, DN 1200 MM, JUNTA ELÁSTICA, INSTALADO EM LOCAL COM NÍVEL ALTO DE INTERFERÊNCIAS (NÃO INCLUI FORNECIMENTO). AF_11/2017 | M | 52.5 | SINAPI
97157 | ASSENTAMENTO DE TUBO DE FERRO FUNDIDO PARA REDE DE ÁGUA, DN 80 MM, JUNTA ELÁSTICA, INSTALADO EM LOCAL COM NÍVEL BAIXO DE INTERFERÊNCIAS (NÃO INCLUI FORNECIMENTO). AF_11/2017 | M | 3.93 | SINAPI
97158 | ASSENTAMENTO DE TUBO DE FERRO FUNDIDO PARA REDE DE ÁGUA, DN 100 MM, JUNTA ELÁSTICA, INSTALADO EM LOCAL COM NÍVEL BAIXO DE INTERFERÊNCIAS (NÃO INCLUI FORNECIMENTO). AF_11/2017 | M | 4.39 | SINAPI
97159 | ASSENTAMENTO DE TUBO DE FERRO FUNDIDO PARA REDE DE ÁGUA, DN 150 MM, JUNTA ELÁSTICA, INSTALADO EM LOCAL COM NÍVEL BAIXO DE INTERFERÊNCIAS (NÃO INCLUI FORNECIMENTO). AF_11/2017 | M | 5.54 | SINAPI
97160 | ASSENTAMENTO DE TUBO DE FERRO FUNDIDO PARA REDE DE ÁGUA, DN 200 MM, JUNTA ELÁSTICA, INSTALADO EM LOCAL COM NÍVEL BAIXO DE INTERFERÊNCIAS (NÃO INCLUI FORNECIMENTO). AF_11/2017 | M | 6.68 | SINAPI
97161 | ASSENTAMENTO DE TUBO DE FERRO FUNDIDO PARA REDE DE ÁGUA, DN 250 MM, JUNTA ELÁSTICA, INSTALADO EM LOCAL COM NÍVEL BAIXO DE INTERFERÊNCIAS (NÃO INCLUI FORNECIMENTO). AF_11/2017 | M | 7.85 | SINAPI
97162 | ASSENTAMENTO DE TUBO DE FERRO FUNDIDO PARA REDE DE ÁGUA, DN 300 MM, JUNTA ELÁSTICA, INSTALADO EM LOCAL COM NÍVEL BAIXO DE INTERFERÊNCIAS (NÃO INCLUI FORNECIMENTO). AF_11/2017 | M | 8.99 | SINAPI
97163 | ASSENTAMENTO DE TUBO DE FERRO FUNDIDO PARA REDE DE ÁGUA, DN 350 MM, JUNTA ELÁSTICA, INSTALADO EM LOCAL COM NÍVEL BAIXO DE INTERFERÊNCIAS (NÃO INCLUI FORNECIMENTO). AF_11/2017 | M | 10.17 | SINAPI
97164 | ASSENTAMENTO DE TUBO DE FERRO FUNDIDO PARA REDE DE ÁGUA, DN 400 MM, JUNTA ELÁSTICA, INSTALADO EM LOCAL COM NÍVEL BAIXO DE INTERFERÊNCIAS (NÃO INCLUI FORNECIMENTO). AF_11/2017 | M | 11.32 | SINAPI
97165 | ASSENTAMENTO DE TUBO DE FERRO FUNDIDO PARA REDE DE ÁGUA, DN 450 MM, JUNTA ELÁSTICA, INSTALADO EM LOCAL COM NÍVEL BAIXO DE INTERFERÊNCIAS (NÃO INCLUI FORNECIMENTO). AF_11/2017 | M | 12.51 | SINAPI
97166 | ASSENTAMENTO DE TUBO DE FERRO FUNDIDO PARA REDE DE ÁGUA, DN 500 MM, JUNTA ELÁSTICA, INSTALADO EM LOCAL COM NÍVEL BAIXO DE INTERFERÊNCIAS (NÃO INCLUI FORNECIMENTO). AF_11/2017 | M | 14.78 | SINAPI
97167 | ASSENTAMENTO DE TUBO DE FERRO FUNDIDO PARA REDE DE ÁGUA, DN 600 MM, JUNTA ELÁSTICA, INSTALADO EM LOCAL COM NÍVEL BAIXO DE INTERFERÊNCIAS (NÃO INCLUI FORNECIMENTO). AF_11/2017 | M | 17.29 | SINAPI
97168 | ASSENTAMENTO DE TUBO DE FERRO FUNDIDO PARA REDE DE ÁGUA, DN 700 MM, JUNTA ELÁSTICA, INSTALADO EM LOCAL COM NÍVEL BAIXO DE INTERFERÊNCIAS (NÃO INCLUI FORNECIMENTO). AF_11/2017 | M | 19.58 | SINAPI
97169 | ASSENTAMENTO DE TUBO DE FERRO FUNDIDO PARA REDE DE ÁGUA, DN 800 MM, JUNTA ELÁSTICA, INSTALADO EM LOCAL COM NÍVEL BAIXO DE INTERFERÊNCIAS (NÃO INCLUI FORNECIMENTO). AF_11/2017 | M | 22.01 | SINAPI
97170 | ASSENTAMENTO DE TUBO DE FERRO FUNDIDO PARA REDE DE ÁGUA, DN 900 MM, JUNTA ELÁSTICA, INSTALADO EM LOCAL COM NÍVEL BAIXO DE INTERFERÊNCIAS (NÃO INCLUI FORNECIMENTO). AF_11/2017 | M | 24.48 | SINAPI
97171 | ASSENTAMENTO DE TUBO DE FERRO FUNDIDO PARA REDE DE ÁGUA, DN 1000 MM, JUNTA ELÁSTICA, INSTALADO EM LOCAL COM NÍVEL BAIXO DE INTERFERÊNCIAS (NÃO INCLUI FORNECIMENTO). AF_11/2017 | M | 26.94 | SINAPI
97172 | ASSENTAMENTO DE TUBO DE FERRO FUNDIDO PARA REDE DE ÁGUA, DN 1200 MM, JUNTA ELÁSTICA, INSTALADO EM LOCAL COM NÍVEL BAIXO DE INTERFERÊNCIAS (NÃO INCLUI FORNECIMENTO). AF_11/2017 | M | 32.25 | SINAPI
97173 | ASSENTAMENTO DE TUBO DE AÇO CARBONO PARA REDE DE ÁGUA, DN 600 MM (24), JUNTA SOLDADA, INSTALADO EM LOCAL COM NÍVEL ALTO DE INTERFERÊNCIAS (NÃO INCLUI FORNECIMENTO). AF_11/2017 | M | 26.49 | SINAPI
97174 | ASSENTAMENTO DE TUBO DE AÇO CARBONO PARA REDE DE ÁGUA, DN 700 MM (28), JUNTA SOLDADA, INSTALADO EM LOCAL COM NÍVEL ALTO DE INTERFERÊNCIAS (NÃO INCLUI FORNECIMENTO). AF_11/2017 | M | 30.63 | SINAPI
97175 | ASSENTAMENTO DE TUBO DE AÇO CARBONO PARA REDE DE ÁGUA, DN 800 MM (32), JUNTA SOLDADA, INSTALADO EM LOCAL COM NÍVEL ALTO DE INTERFERÊNCIAS (NÃO INCLUI FORNECIMENTO). AF_11/2017 | M | 34.77 | SINAPI
97176 | ASSENTAMENTO DE TUBO DE AÇO CARBONO PARA REDE DE ÁGUA, DN 900 MM (36), JUNTA SOLDADA, INSTALADO EM LOCAL COM NÍVEL ALTO DE INTERFERÊNCIAS (NÃO INCLUI FORNECIMENTO). AF_11/2017 | M | 38.92 | SINAPI
97177 | ASSENTAMENTO DE TUBO DE AÇO CARBONO PARA REDE DE ÁGUA, DN 1000 MM (40) OU DN 1100 MM (44), JUNTA SOLDADA, INSTALADO EM LOCAL COM NÍVEL ALTO DE INTERFERÊNCIAS (NÃO INCLUI FORNECIMENTO). AF_11/2017 | M | 47.2 | SINAPI
97178 | ASSENTAMENTO DE TUBO DE AÇO CARBONO PARA REDE DE ÁGUA, DN 1200 MM (48) OU DN 1300 MM (52), JUNTA SOLDADA, INSTALADO EM LOCAL COM NÍVEL ALTO DE INTERFERÊNCIAS (NÃO INCLUI FORNECIMENTO). AF_11/2017 | M | 55.49 | SINAPI
97179 | ASSENTAMENTO DE TUBO DE AÇO CARBONO PARA REDE DE ÁGUA, DN 1400 MM (56'') OU DN 1500 MM (60), JUNTA SOLDADA, INSTALADO EM LOCAL COM NÍVEL ALTO DE INTERFERÊNCIAS (NÃO INCLUI FORNECIMENTO). AF_11/2017 | M | 63.78 | SINAPI
97180 | ASSENTAMENTO DE TUBO DE AÇO CARBONO PARA REDE DE ÁGUA, DN 1600 MM (64) OU DN 1700 MM (68), JUNTA SOLDADA, INSTALADO EM LOCAL COM NÍVEL ALTO DE INTERFERÊNCIAS (NÃO INCLUI FORNECIMENTO). AF_11/2017 | M | 72.06 | SINAPI
97181 | ASSENTAMENTO DE TUBO DE AÇO CARBONO PARA REDE DE ÁGUA, DN 1800 MM (72) OU DN 1900 MM (76), JUNTA SOLDADA, INSTALADO EM LOCAL COM NÍVEL ALTO DE INTERFERÊNCIAS (NÃO INCLUI FORNECIMENTO). AF_11/2017 | M | 82.99 | SINAPI
97182 | ASSENTAMENTO DE TUBO DE AÇO CARBONO PARA REDE DE ÁGUA, DN 2000 MM (80) OU DN 2100 MM (84), JUNTA SOLDADA, INSTALADO EM LOCAL COM NÍVEL ALTO DE INTERFERÊNCIAS (NÃO INCLUI FORNECIMENTO). AF_11/2017 | M | 91.54 | SINAPI
97183 | ASSENTAMENTO DE TUBO DE AÇO CARBONO PARA REDE DE ÁGUA, DN 600 MM (24), JUNTA SOLDADA, INSTALADO EM LOCAL COM NÍVEL BAIXO DE INTERFERÊNCIAS (NÃO INCLUI FORNECIMENTO). AF_11/2017 | M | 21.67 | SINAPI
97184 | ASSENTAMENTO DE TUBO DE AÇO CARBONO PARA REDE DE ÁGUA, DN 700 MM (28), JUNTA SOLDADA, INSTALADO EM LOCAL COM NÍVEL BAIXO DE INTERFERÊNCIAS (NÃO INCLUI FORNECIMENTO). AF_11/2017 | M | 25.1 | SINAPI
97185 | ASSENTAMENTO DE TUBO DE AÇO CARBONO PARA REDE DE ÁGUA, DN 800 MM (32), JUNTA SOLDADA, INSTALADO EM LOCAL COM NÍVEL BAIXO DE INTERFERÊNCIAS (NÃO INCLUI FORNECIMENTO). AF_11/2017 | M | 28.55 | SINAPI
97186 | ASSENTAMENTO DE TUBO DE AÇO CARBONO PARA REDE DE ÁGUA, DN 900 MM (36), JUNTA SOLDADA, INSTALADO EM LOCAL COM NÍVEL BAIXO DE INTERFERÊNCIAS (NÃO INCLUI FORNECIMENTO). AF_11/2017 | M | 32 | SINAPI
97187 | ASSENTAMENTO DE TUBO DE AÇO CARBONO PARA REDE DE ÁGUA, DN 1000 MM (40 ) OU DN 1100 MM (44 ), JUNTA SOLDADA, INSTALADO EM LOCAL COM NÍVEL BAIXO DE INTERFERÊNCIAS (NÃO INCLUI FORNECIMENTO). AF_11/2017 | M | 38.89 | SINAPI
97188 | ASSENTAMENTO DE TUBO DE AÇO CARBONO PARA REDE DE ÁGUA, DN 1200 MM (48) OU DN 1300 MM (52), JUNTA SOLDADA, INSTALADO EM LOCAL COM NÍVEL BAIXO DE INTERFERÊNCIAS (NÃO INCLUI FORNECIMENTO). AF_11/2017 | M | 45.78 | SINAPI
97189 | ASSENTAMENTO DE TUBO DE AÇO CARBONO PARA REDE DE ÁGUA, DN 1400 MM (56'') OU DN 1500 MM (60), JUNTA SOLDADA, INSTALADO EM LOCAL COM NÍVEL BAIXO DE INTERFERÊNCIAS (NÃO INCLUI FORNECIMENTO). AF_11/2017 | M | 52.69 | SINAPI
97190 | ASSENTAMENTO DE TUBO DE AÇO CARBONO PARA REDE DE ÁGUA, DN 1600 MM (64) OU DN 1700 MM (68), JUNTA SOLDADA, INSTALADO EM LOCAL COM NÍVEL BAIXO DE INTERFERÊNCIAS (NÃO INCLUI FORNECIMENTO). AF_11/2017 | M | 59.57 | SINAPI
97191 | ASSENTAMENTO DE TUBO DE AÇO CARBONO PARA REDE DE ÁGUA, DN 1800 MM (72) OU DN 1900 MM (76), JUNTA SOLDADA, INSTALADO EM LOCAL COM NÍVEL BAIXO DE INTERFERÊNCIAS (NÃO INCLUI FORNECIMENTO). AF_11/2017 | M | 68.47 | SINAPI
97192 | ASSENTAMENTO DE TUBO DE AÇO CARBONO PARA REDE DE ÁGUA, DN 2000 MM (80) OU DN 2100 MM (84), JUNTA SOLDADA, INSTALADO EM LOCAL COM NÍVEL BAIXO DE INTERFERÊNCIAS (NÃO INCLUI FORNECIMENTO). AF_11/2017 | M | 75.56 | SINAPI
90694 | TUBO DE PVC PARA REDE COLETORA DE ESGOTO DE PAREDE MACIÇA, DN 100 MM, JUNTA ELÁSTICA, INSTALADO EM LOCAL COM NÍVEL BAIXO DE INTERFERÊNCIAS - FORNECIMENTO E ASSENTAMENTO. AF_06/2015 | M | 31.12 | SINAPI
90695 | TUBO DE PVC PARA REDE COLETORA DE ESGOTO DE PAREDE MACIÇA, DN 150 MM, JUNTA ELÁSTICA, INSTALADO EM LOCAL COM NÍVEL BAIXO DE INTERFERÊNCIAS - FORNECIMENTO E ASSENTAMENTO. AF_06/2015 | M | 64.89 | SINAPI
90696 | TUBO DE PVC PARA REDE COLETORA DE ESGOTO DE PAREDE MACIÇA, DN 200 MM, JUNTA ELÁSTICA, INSTALADO EM LOCAL COM NÍVEL BAIXO DE INTERFERÊNCIAS - FORNECIMENTO E ASSENTAMENTO. AF_06/2015 | M | 96.47 | SINAPI
90697 | TUBO DE PVC PARA REDE COLETORA DE ESGOTO DE PAREDE MACIÇA, DN 250 MM, JUNTA ELÁSTICA, INSTALADO EM LOCAL COM NÍVEL BAIXO DE INTERFERÊNCIAS - FORNECIMENTO E ASSENTAMENTO. AF_06/2015 | M | 162.59 | SINAPI
90698 | TUBO DE PVC PARA REDE COLETORA DE ESGOTO DE PAREDE MACIÇA, DN 300 MM, JUNTA ELÁSTICA, INSTALADO EM LOCAL COM NÍVEL BAIXO DE INTERFERÊNCIAS - FORNECIMENTO E ASSENTAMENTO. AF_06/2015 | M | 260.66 | SINAPI
90699 | TUBO DE PVC PARA REDE COLETORA DE ESGOTO DE PAREDE MACIÇA, DN 350 MM, JUNTA ELÁSTICA, INSTALADO EM LOCAL COM NÍVEL BAIXO DE INTERFERÊNCIAS - FORNECIMENTO E ASSENTAMENTO. AF_06/2015 | M | 322.29 | SINAPI
90700 | TUBO DE PVC PARA REDE COLETORA DE ESGOTO DE PAREDE MACIÇA, DN 400 MM, JUNTA ELÁSTICA, INSTALADO EM LOCAL COM NÍVEL BAIXO DE INTERFERÊNCIAS - FORNECIMENTO E ASSENTAMENTO. AF_06/2015 | M | 422.34 | SINAPI
90701 | TUBO DE PVC CORRUGADO DE DUPLA PAREDE PARA REDE COLETORA DE ESGOTO, DN 150 MM, JUNTA ELÁSTICA, INSTALADO EM LOCAL COM NÍVEL BAIXO DE INTERFERÊNCIAS - FORNECIMENTO E ASSENTAMENTO. AF_06/2015 | M | 54.79 | SINAPI
90702 | TUBO DE PVC CORRUGADO DE DUPLA PAREDE PARA REDE COLETORA DE ESGOTO, DN 200 MM, JUNTA ELÁSTICA, INSTALADO EM LOCAL COM NÍVEL BAIXO DE INTERFERÊNCIAS - FORNECIMENTO E ASSENTAMENTO. AF_06/2015 | M | 86.21 | SINAPI
90703 | TUBO DE PVC CORRUGADO DE DUPLA PAREDE PARA REDE COLETORA DE ESGOTO, DN 250 MM, JUNTA ELÁSTICA, INSTALADO EM LOCAL COM NÍVEL BAIXO DE INTERFERÊNCIAS - FORNECIMENTO E ASSENTAMENTO. AF_06/2015 | M | 139.99 | SINAPI
90704 | TUBO DE PVC CORRUGADO DE DUPLA PAREDE PARA REDE COLETORA DE ESGOTO, DN 300 MM, JUNTA ELÁSTICA, INSTALADO EM LOCAL COM NÍVEL BAIXO DE INTERFERÊNCIAS - FORNECIMENTO E ASSENTAMENTO. AF_06/2015 | M | 192.93 | SINAPI
90705 | TUBO DE PVC CORRUGADO DE DUPLA PAREDE PARA REDE COLETORA DE ESGOTO, DN 350 MM, JUNTA ELÁSTICA, INSTALADO EM LOCAL COM NÍVEL BAIXO DE INTERFERÊNCIAS - FORNECIMENTO E ASSENTAMENTO. AF_06/2015 | M | 270.6 | SINAPI
90706 | TUBO DE PVC CORRUGADO DE DUPLA PAREDE PARA REDE COLETORA DE ESGOTO, DN 400 MM, JUNTA ELÁSTICA, INSTALADO EM LOCAL COM NÍVEL BAIXO DE INTERFERÊNCIAS - FORNECIMENTO E ASSENTAMENTO. AF_06/2015 | M | 322.36 | SINAPI
90708 | TUBO DE PEAD CORRUGADO DE DUPLA PAREDE PARA REDE COLETORA DE ESGOTO, DN 600 MM, JUNTA ELÁSTICA INTEGRADA, INSTALADO EM LOCAL COM NÍVEL BAIXO DE INTERFERÊNCIAS - FORNECIMENTO E ASSENTAMENTO. AF_06/2015 | M | 885.77 | SINAPI
90709 | TUBO DE PVC PARA REDE COLETORA DE ESGOTO DE PAREDE MACIÇA, DN 100 MM, JUNTA ELÁSTICA, INSTALADO EM LOCAL COM NÍVEL ALTO DE INTERFERÊNCIAS - FORNECIMENTO E ASSENTAMENTO. AF_06/2015 | M | 32.85 | SINAPI
90710 | TUBO DE PVC PARA REDE COLETORA DE ESGOTO DE PAREDE MACIÇA, DN 150 MM, JUNTA ELÁSTICA, INSTALADO EM LOCAL COM NÍVEL ALTO DE INTERFERÊNCIAS - FORNECIMENTO E ASSENTAMENTO. AF_06/2015 | M | 66.63 | SINAPI
90711 | TUBO DE PVC PARA REDE COLETORA DE ESGOTO DE PAREDE MACIÇA, DN 200 MM, JUNTA ELÁSTICA, INSTALADO EM LOCAL COM NÍVEL ALTO DE INTERFERÊNCIAS - FORNECIMENTO E ASSENTAMENTO. AF_06/2015 | M | 98.2 | SINAPI
90712 | TUBO DE PVC PARA REDE COLETORA DE ESGOTO DE PAREDE MACIÇA, DN 250 MM, JUNTA ELÁSTICA, INSTALADO EM LOCAL COM NÍVEL ALTO DE INTERFERÊNCIAS - FORNECIMENTO E ASSENTAMENTO. AF_06/2015 | M | 164.33 | SINAPI
90713 | TUBO DE PVC PARA REDE COLETORA DE ESGOTO DE PAREDE MACIÇA, DN 300 MM, JUNTA ELÁSTICA, INSTALADO EM LOCAL COM NÍVEL ALTO DE INTERFERÊNCIAS - FORNECIMENTO E ASSENTAMENTO. AF_06/2015 | M | 262.39 | SINAPI
90714 | TUBO DE PVC PARA REDE COLETORA DE ESGOTO DE PAREDE MACIÇA, DN 350 MM, JUNTA ELÁSTICA, INSTALADO EM LOCAL COM NÍVEL ALTO DE INTERFERÊNCIAS - FORNECIMENTO E ASSENTAMENTO. AF_06/2015 | M | 324.02 | SINAPI
90715 | TUBO DE PVC PARA REDE COLETORA DE ESGOTO DE PAREDE MACIÇA, DN 400 MM, JUNTA ELÁSTICA, INSTALADO EM LOCAL COM NÍVEL ALTO DE INTERFERÊNCIAS - FORNECIMENTO E ASSENTAMENTO. AF_06/2015 | M | 426.05 | SINAPI
90716 | TUBO DE PVC CORRUGADO DE DUPLA PAREDE PARA REDE COLETORA DE ESGOTO, DN 150 MM, JUNTA ELÁSTICA, INSTALADO EM LOCAL COM NÍVEL ALTO DE INTERFERÊNCIAS - FORNECIMENTO E ASSENTAMENTO. AF_06/2015 | M | 56.52 | SINAPI
90717 | TUBO DE PVC CORRUGADO DE DUPLA PAREDE PARA REDE COLETORA DE ESGOTO, DN 200 MM, JUNTA ELÁSTICA, INSTALADO EM LOCAL COM NÍVEL ALTO DE INTERFERÊNCIAS - FORNECIMENTO E ASSENTAMENTO. AF_06/2015 | M | 87.94 | SINAPI
90718 | TUBO DE PVC CORRUGADO DE DUPLA PAREDE PARA REDE COLETORA DE ESGOTO, DN 250 MM, JUNTA ELÁSTICA, INSTALADO EM LOCAL COM NÍVEL ALTO DE INTERFERÊNCIAS - FORNECIMENTO E ASSENTAMENTO. AF_06/2015 | M | 141.73 | SINAPI
90719 | TUBO DE PVC CORRUGADO DE DUPLA PAREDE PARA REDE COLETORA DE ESGOTO, DN 300 MM, JUNTA ELÁSTICA, INSTALADO EM LOCAL COM NÍVEL ALTO DE INTERFERÊNCIAS - FORNECIMENTO E ASSENTAMENTO. AF_06/2015 | M | 194.66 | SINAPI
90720 | TUBO DE PVC CORRUGADO DE DUPLA PAREDE PARA REDE COLETORA DE ESGOTO, DN 350 MM, JUNTA ELÁSTICA, INSTALADO EM LOCAL COM NÍVEL ALTO DE INTERFERÊNCIAS - FORNECIMENTO E ASSENTAMENTO. AF_06/2015 | M | 272.32 | SINAPI
90721 | TUBO DE PVC CORRUGADO DE DUPLA PAREDE PARA REDE COLETORA DE ESGOTO, DN 400 MM, EM JUNTA ELÁSTICA, INSTALADO EM LOCAL COM NÍVEL ALTO DE INTERFERÊNCIAS - FORNECIMENTO E ASSENTAMENTO. AF_06/2015 | M | 326.06 | SINAPI
90723 | TUBO DE PEAD CORRUGADO DE DUPLA PAREDE PARA REDE COLETORA DE ESGOTO, DN 600 MM, JUNTA ELÁSTICA INTEGRADA, INSTALADO EM LOCAL COM NÍVEL ALTO DE INTERFERÊNCIAS - FORNECIMENTO E ASSENTAMENTO. AF_06/2015 | M | 887.98 | SINAPI
90724 | JUNTA ARGAMASSADA ENTRE TUBO DN 100 MM E O POÇO DE VISITA/ CAIXA DE CONCRETO OU ALVENARIA EM REDES DE ESGOTO. AF_06/2015 | UN | 20.41 | SINAPI
90725 | JUNTA ARGAMASSADA ENTRE TUBO DN 150 MM E O POÇO DE VISITA/ CAIXA DE CONCRETO OU ALVENARIA EM REDES DE ESGOTO. AF_06/2015 | UN | 25.23 | SINAPI
90726 | JUNTA ARGAMASSADA ENTRE TUBO DN 200 MM E O POÇO/ CAIXA DE CONCRETO OU ALVENARIA EM REDES DE ESGOTO. AF_06/2015 | UN | 30.06 | SINAPI
90727 | JUNTA ARGAMASSADA ENTRE TUBO DN 250 MM E O POÇO DE VISITA/ CAIXA DE CONCRETO OU ALVENARIA EM REDES DE ESGOTO. AF_06/2015 | UN | 34.89 | SINAPI
90728 | JUNTA ARGAMASSADA ENTRE TUBO DN 300 MM E O POÇO DE VISITA/ CAIXA DE CONCRETO OU ALVENARIA EM REDES DE ESGOTO. AF_06/2015 | UN | 39.71 | SINAPI
90729 | JUNTA ARGAMASSADA ENTRE TUBO DN 350 MM E O POÇO DE VISITA/ CAIXA DE CONCRETO OU ALVENARIA EM REDES DE ESGOTO. AF_06/2015 | UN | 44.54 | SINAPI
90730 | JUNTA ARGAMASSADA ENTRE TUBO DN 400 MM E O POÇO DE VISITA/ CAIXA DE CONCRETO OU ALVENARIA EM REDES DE ESGOTO. AF_06/2015 | UN | 49.43 | SINAPI
90731 | JUNTA ARGAMASSADA ENTRE TUBO DN 450 MM E O POÇO DE VISITA/ CAIXA DE CONCRETO OU ALVENARIA EM REDES DE ESGOTO. AF_06/2015 | UN | 54.25 | SINAPI
90732 | JUNTA ARGAMASSADA ENTRE TUBO DN 600 MM E O POÇO DE VISITA/ CAIXA DE CONCRETO OU ALVENARIA EM REDES DE ESGOTO. AF_06/2015 | UN | 68.73 | SINAPI
90733 | ASSENTAMENTO DE TUBO DE PVC PARA REDE COLETORA DE ESGOTO DE PAREDE MACIÇA, DN 100 MM, JUNTA ELÁSTICA, INSTALADO EM LOCAL COM NÍVEL BAIXO DE INTERFERÊNCIAS (NÃO INCLUI FORNECIMENTO). AF_06/2015 | M | 2.18 | SINAPI
90734 | ASSENTAMENTO DE TUBO DE PVC PARA REDE COLETORA DE ESGOTO DE PAREDE MACIÇA, DN 150 MM, JUNTA ELÁSTICA, INSTALADO EM LOCAL COM NÍVEL BAIXO DE INTERFERÊNCIAS (NÃO INCLUI FORNECIMENTO). AF_06/2015 | M | 2.66 | SINAPI
90735 | ASSENTAMENTO DE TUBO DE PVC PARA REDE COLETORA DE ESGOTO DE PAREDE MACIÇA, DN 200 MM, JUNTA ELÁSTICA, INSTALADO EM LOCAL COM NÍVEL BAIXO DE INTERFERÊNCIAS (NÃO INCLUI FORNECIMENTO). AF_06/2015 | M | 3.16 | SINAPI
90736 | ASSENTAMENTO DE TUBO DE PVC PARA REDE COLETORA DE ESGOTO DE PAREDE MACIÇA, DN 250 MM, JUNTA ELÁSTICA, INSTALADO EM LOCAL COM NÍVEL BAIXO DE INTERFERÊNCIAS (NÃO INCLUI FORNECIMENTO). AF_06/2015 | M | 3.64 | SINAPI
90737 | ASSENTAMENTO DE TUBO DE PVC PARA REDE COLETORA DE ESGOTO DE PAREDE MACIÇA, DN 300 MM, JUNTA ELÁSTICA, INSTALADO EM LOCAL COM NÍVEL BAIXO DE INTERFERÊNCIAS (NÃO INCLUI FORNECIMENTO). AF_06/2015 | M | 4.13 | SINAPI
90738 | ASSENTAMENTO DE TUBO DE PVC PARA REDE COLETORA DE ESGOTO DE PAREDE MACIÇA, DN 350 MM, JUNTA ELÁSTICA, INSTALADO EM LOCAL COM NÍVEL BAIXO DE INTERFERÊNCIAS (NÃO INCLUI FORNECIMENTO). AF_06/2015 | M | 4.62 | SINAPI
90739 | ASSENTAMENTO DE TUBO DE PVC PARA REDE COLETORA DE ESGOTO DE PAREDE MACIÇA, DN 400 MM, JUNTA ELÁSTICA, INSTALADO EM LOCAL COM NÍVEL BAIXO DE INTERFERÊNCIAS (NÃO INCLUI FORNECIMENTO). AF_06/2015 | M | 10.97 | SINAPI
90740 | ASSENTAMENTO DE TUBO DE PVC CORRUGADO DE DUPLA PAREDE PARA REDE COLETORA DE ESGOTO, DN 150 MM, JUNTA ELÁSTICA, INSTALADO EM LOCAL COM NÍVEL BAIXO DE INTERFERÊNCIAS (NÃO INCLUI FORNECIMENTO). AF_06/2015 | M | 4.87 | SINAPI
90741 | ASSENTAMENTO DE TUBO DE PVC CORRUGADO DE DUPLA PAREDE PARA REDE COLETORA DE ESGOTO, DN 200 MM, JUNTA ELÁSTICA, INSTALADO EM LOCAL COM NÍVEL BAIXO DE INTERFERÊNCIAS (NÃO INCLUI FORNECIMENTO). AF_06/2015 | M | 5.36 | SINAPI
90742 | ASSENTAMENTO DE TUBO DE PVC CORRUGADO DE DUPLA PAREDE PARA REDE COLETORA DE ESGOTO, DN 250 MM, JUNTA ELÁSTICA, INSTALADO EM LOCAL COM NÍVEL BAIXO DE INTERFERÊNCIAS (NÃO INCLUI FORNECIMENTO). AF_06/2015 | M | 5.84 | SINAPI
90743 | ASSENTAMENTO DE TUBO DE PVC CORRUGADO DE DUPLA PAREDE PARA REDE COLETORA DE ESGOTO, DN 300 MM, JUNTA ELÁSTICA, INSTALADO EM LOCAL COM NÍVEL BAIXO DE INTERFERÊNCIAS (NÃO INCLUI FORNECIMENTO). AF_06/2015 | M | 6.33 | SINAPI
90744 | ASSENTAMENTO DE TUBO DE PVC CORRUGADO DE DUPLA PAREDE PARA REDE COLETORA DE ESGOTO, DN 350 MM, JUNTA ELÁSTICA, INSTALADO EM LOCAL COM NÍVEL BAIXO DE INTERFERÊNCIAS (NÃO INCLUI FORNECIMENTO). AF_06/2015 | M | 6.82 | SINAPI
90745 | ASSENTAMENTO DE TUBO DE PVC CORRUGADO DE DUPLA PAREDE PARA REDE COLETORA DE ESGOTO, DN 400 MM, JUNTA ELÁSTICA, INSTALADO EM LOCAL COM NÍVEL BAIXO DE INTERFERÊNCIAS (NÃO INCLUI FORNECIMENTO). AF_06/2015 | M | 15.69 | SINAPI
90746 | ASSENTAMENTO DE TUBO DE PEAD CORRUGADO DE DUPLA PAREDE PARA REDE COLETORA DE ESGOTO, DN 450 MM, JUNTA ELÁSTICA INTEGRADA, INSTALADO EM LOCAL COM NÍVEL BAIXO DE INTERFERÊNCIAS (NÃO INCLUI FORNECIMENTO). AF_06/2015 | M | 2.96 | SINAPI
90747 | ASSENTAMENTO DE TUBO DE PEAD CORRUGADO DE DUPLA PAREDE PARA REDE COLETORA DE ESGOTO, DN 600 MM, JUNTA ELÁSTICA INTEGRADA, INSTALADO EM LOCAL COM NÍVEL BAIXO DE INTERFERÊNCIAS (NÃO INCLUI FORNECIMENTO). AF_06/2015 | M | 11.55 | SINAPI
90748 | ASSENTAMENTO DE TUBO DE PVC PARA REDE COLETORA DE ESGOTO DE PAREDE MACIÇA, DN 100 MM, JUNTA ELÁSTICA, INSTALADO EM LOCAL COM NÍVEL ALTO DE INTERFERÊNCIAS (NÃO INCLUI FORNECIMENTO). AF_06/2015 | M | 3.91 | SINAPI
90749 | ASSENTAMENTO DE TUBO DE PVC PARA REDE COLETORA DE ESGOTO DE PAREDE MACIÇA, DN 150 MM, JUNTA ELÁSTICA, INSTALADO EM LOCAL COM NÍVEL ALTO DE INTERFERÊNCIAS (NÃO INCLUI FORNECIMENTO). AF_06/2015 | M | 4.4 | SINAPI
90750 | ASSENTAMENTO DE TUBO DE PVC PARA REDE COLETORA DE ESGOTO DE PAREDE MACIÇA, DN 200 MM, JUNTA ELÁSTICA, INSTALADO EM LOCAL COM NÍVEL ALTO DE INTERFERÊNCIAS (NÃO INCLUI FORNECIMENTO). AF_06/2015 | M | 4.89 | SINAPI
90751 | ASSENTAMENTO DE TUBO DE PVC PARA REDE COLETORA DE ESGOTO DE PAREDE MACIÇA, DN 250 MM, JUNTA ELÁSTICA, INSTALADO EM LOCAL COM NÍVEL ALTO DE INTERFERÊNCIAS (NÃO INCLUI FORNECIMENTO). AF_06/2015 | M | 5.38 | SINAPI
90752 | ASSENTAMENTO DE TUBO DE PVC PARA REDE COLETORA DE ESGOTO DE PAREDE MACIÇA, DN 300 MM, JUNTA ELÁSTICA, INSTALADO EM LOCAL COM NÍVEL ALTO DE INTERFERÊNCIAS (NÃO INCLUI FORNECIMENTO). AF_06/2015 | M | 5.86 | SINAPI
90753 | ASSENTAMENTO DE TUBO DE PVC PARA REDE COLETORA DE ESGOTO DE PAREDE MACIÇA, DN 350 MM, JUNTA ELÁSTICA, INSTALADO EM LOCAL COM NÍVEL ALTO DE INTERFERÊNCIAS (NÃO INCLUI FORNECIMENTO). AF_06/2015 | M | 6.35 | SINAPI
90754 | ASSENTAMENTO DE TUBO DE PVC PARA REDE COLETORA DE ESGOTO DE PAREDE MACIÇA, DN 400 MM, JUNTA ELÁSTICA, INSTALADO EM LOCAL COM NÍVEL ALTO DE INTERFERÊNCIAS (NÃO INCLUI FORNECIMENTO). AF_06/2015 | M | 14.68 | SINAPI
90755 | ASSENTAMENTO DE TUBO DE PVC CORRUGADO DE DUPLA PAREDE PARA REDE COLETORA DE ESGOTO, DN 150 MM, JUNTA ELÁSTICA, INSTALADO EM LOCAL COM NÍVEL ALTO DE INTERFERÊNCIAS (NÃO INCLUI FORNECIMENTO). AF_06/2015 | M | 6.6 | SINAPI
90756 | ASSENTAMENTO DE TUBO DE PVC CORRUGADO DE DUPLA PAREDE PARA REDE COLETORA DE ESGOTO, DN 200 MM, JUNTA ELÁSTICA, INSTALADO EM LOCAL COM NÍVEL ALTO DE INTERFERÊNCIAS (NÃO INCLUI FORNECIMENTO). AF_06/2015 | M | 7.09 | SINAPI
90757 | ASSENTAMENTO DE TUBO DE PVC CORRUGADO DE DUPLA PAREDE PARA REDE COLETORA DE ESGOTO, DN 250 MM, JUNTA ELÁSTICA, INSTALADO EM LOCAL COM NÍVEL ALTO DE INTERFERÊNCIAS (NÃO INCLUI FORNECIMENTO). AF_06/2015 | M | 7.58 | SINAPI
90758 | ASSENTAMENTO DE TUBO DE PVC CORRUGADO DE DUPLA PAREDE PARA REDE COLETORA DE ESGOTO, DN 300 MM, JUNTA ELÁSTICA, INSTALADO EM LOCAL COM NÍVEL ALTO DE INTERFERÊNCIAS (NÃO INCLUI FORNECIMENTO). AF_06/2015 | M | 8.06 | SINAPI
90759 | ASSENTAMENTO DE TUBO DE PVC CORRUGADO DE DUPLA PAREDE PARA REDE COLETORA DE ESGOTO, DN 350 MM, JUNTA ELÁSTICA, INSTALADO EM LOCAL COM NÍVEL ALTO DE INTERFERÊNCIAS (NÃO INCLUI FORNECIMENTO). AF_06/2015 | M | 8.54 | SINAPI
90760 | ASSENTAMENTO DE TUBO DE PVC CORRUGADO DE DUPLA PAREDE PARA REDE COLETORA DE ESGOTO, DN 400 MM, EM JUNTA ELÁSTICA, INSTALADO EM LOCAL COM NÍVEL ALTO DE INTERFERÊNCIAS (NÃO INCLUI FORNECIMENTO). AF_06/2015 | M | 19.39 | SINAPI
90761 | ASSENTAMENTO DE TUBO DE PEAD CORRUGADO DE DUPLA PAREDE PARA REDE COLETORA DE ESGOTO, DN 450 MM, JUNTA ELÁSTICA INTEGRADA, INSTALADO EM LOCAL COM NÍVEL ALTO DE INTERFERÊNCIAS (NÃO INCLUI FORNECIMENTO). AF_06/2015 | M | 3.63 | SINAPI
90762 | ASSENTAMENTO DE TUBO DE PEAD CORRUGADO DE DUPLA PAREDE PARA REDE COLETORA DE ESGOTO, DN 600 MM, JUNTA ELÁSTICA INTEGRADA, INSTALADO EM LOCAL COM NÍVEL ALTO DE INTERFERÊNCIAS (NÃO INCLUI FORNECIMENTO). AF_06/2015 | M | 13.76 | SINAPI
94869 | TUBO DE PEAD CORRUGADO DE DUPLA PAREDE PARA REDE COLETORA DE ESGOTO, DN 250 MM, JUNTA ELÁSTICA INTEGRADA, INSTALADO EM LOCAL COM NÍVEL BAIXO DE INTERFERÊNCIAS - FORNECIMENTO E ASSENTAMENTO. AF_06/2016 | M | 180.59 | SINAPI
94870 | ASSENTAMENTO DE TUBO DE PEAD CORRUGADO DE DUPLA PAREDE PARA REDE COLETORA DE ESGOTO, DN 250 MM, JUNTA ELÁSTICA INTEGRADA, INSTALADO EM LOCAL COM NÍVEL BAIXO DE INTERFERÊNCIAS (NÃO INCLUI FORNECIMENTO). AF_06/2016 | M | 0.72 | SINAPI
94871 | TUBO DE PEAD CORRUGADO DE DUPLA PAREDE PARA REDE COLETORA DE ESGOTO, DN 300 MM, JUNTA ELÁSTICA INTEGRADA, INSTALADO EM LOCAL COM NÍVEL BAIXO DE INTERFERÊNCIAS - FORNECIMENTO E ASSENTAMENTO. AF_06/2016 | M | 213.92 | SINAPI
94872 | ASSENTAMENTO DE TUBO DE PEAD CORRUGADO DE DUPLA PAREDE PARA REDE COLETORA DE ESGOTO, DN 300 MM, JUNTA ELÁSTICA INTEGRADA, INSTALADO EM LOCAL COM NÍVEL BAIXO DE INTERFERÊNCIAS (NÃO INCLUI FORNECIMENTO). AF_06/2016 | M | 1.27 | SINAPI
94875 | TUBO DE PEAD CORRUGADO DE DUPLA PAREDE PARA REDE COLETORA DE ESGOTO, DN 750 MM, JUNTA ELÁSTICA INTEGRADA, INSTALADO EM LOCAL COM NÍVEL BAIXO DE INTERFERÊNCIAS - FORNECIMENTO E ASSENTAMENTO. AF_06/2016 | M | 1251.35 | SINAPI
94876 | ASSENTAMENTO DE TUBO DE PEAD CORRUGADO DE DUPLA PAREDE PARA REDE COLETORA DE ESGOTO, DN 750 MM, JUNTA ELÁSTICA INTEGRADA, INSTALADO EM LOCAL COM NÍVEL BAIXO DE INTERFERÊNCIAS (NÃO INCLUI FORNECIMENTO). AF_06/2016 | M | 17.5 | SINAPI
94878 | ASSENTAMENTO DE TUBO DE PEAD CORRUGADO DE DUPLA PAREDE PARA REDE COLETORA DE ESGOTO, DN 900 MM, JUNTA ELÁSTICA INTEGRADA, INSTALADO EM LOCAL COM NÍVEL BAIXO DE INTERFERÊNCIAS (NÃO INCLUI FORNECIMENTO). AF_06/2016 | M | 20.54 | SINAPI
94879 | TUBO DE PEAD CORRUGADO DE DUPLA PAREDE PARA REDE COLETORA DE ESGOTO, DN 1000 MM, JUNTA ELÁSTICA INTEGRADA, INSTALADO EM LOCAL COM NÍVEL BAIXO DE INTERFERÊNCIAS - FORNECIMENTO E ASSENTAMENTO. AF_06/2016 | M | 1666.78 | SINAPI
94880 | ASSENTAMENTO DE TUBO DE PEAD CORRUGADO DE DUPLA PAREDE PARA REDE COLETORA DE ESGOTO, DN 1000 MM, JUNTA ELÁSTICA INTEGRADA, INSTALADO EM LOCAL COM NÍVEL BAIXO DE INTERFERÊNCIAS (NÃO INCLUI FORNECIMENTO). AF_06/2016 | M | 25.14 | SINAPI
94881 | TUBO DE PEAD CORRUGADO DE DUPLA PAREDE PARA REDE COLETORA DE ESGOTO, DN 1200 MM, JUNTA ELÁSTICA INTEGRADA, INSTALADO EM LOCAL COM NÍVEL BAIXO DE INTERFERÊNCIAS - FORNECIMENTO E ASSENTAMENTO. AF_06/2016 | M | 2603.57 | SINAPI
94882 | ASSENTAMENTO DE TUBO DE PEAD CORRUGADO DE DUPLA PAREDE PARA REDE COLETORA DE ESGOTO, DN 1200 MM, JUNTA ELÁSTICA INTEGRADA, INSTALADO EM LOCAL COM NÍVEL BAIXO DE INTERFERÊNCIAS (NÃO INCLUI FORNECIMENTO). AF_06/2016 | M | 29.84 | SINAPI
94884 | ASSENTAMENTO DE TUBO DE PEAD CORRUGADO DE DUPLA PAREDE PARA REDE COLETORA DE ESGOTO, DN 1500 MM, JUNTA ELÁSTICA INTEGRADA, INSTALADO EM LOCAL COM NÍVEL BAIXO DE INTERFERÊNCIAS (NÃO INCLUI FORNECIMENTO). AF_06/2016 | M | 39.34 | SINAPI
94885 | TUBO DE PEAD CORRUGADO DE DUPLA PAREDE PARA REDE COLETORA DE ESGOTO, DN 250 MM, JUNTA ELÁSTICA INTEGRADA, INSTALADO EM LOCAL COM NÍVEL ALTO DE INTERFERÊNCIAS - FORNECIMENTO E ASSENTAMENTO. AF_06/2016 | M | 180.8 | SINAPI
94886 | ASSENTAMENTO DE TUBO DE PEAD CORRUGADO DE DUPLA PAREDE PARA REDE COLETORA DE ESGOTO, DN 250 MM, JUNTA ELÁSTICA INTEGRADA, INSTALADO EM LOCAL COM NÍVEL ALTO DE INTERFERÊNCIAS (NÃO INCLUI FORNECIMENTO). AF_06/2016 | M | 0.93 | SINAPI
94887 | TUBO DE PEAD CORRUGADO DE DUPLA PAREDE PARA REDE COLETORA DE ESGOTO, DN 300 MM, JUNTA ELÁSTICA INTEGRADA, INSTALADO EM LOCAL COM NÍVEL ALTO DE INTERFERÊNCIAS - FORNECIMENTO E ASSENTAMENTO. AF_06/2016 | M | 214.26 | SINAPI
94888 | ASSENTAMENTO DE TUBO DE PEAD CORRUGADO DE DUPLA PAREDE PARA REDE COLETORA DE ESGOTO, DN 300 MM, JUNTA ELÁSTICA INTEGRADA, INSTALADO EM LOCAL COM NÍVEL ALTO DE INTERFERÊNCIAS (NÃO INCLUI FORNECIMENTO). AF_06/2016 | M | 1.61 | SINAPI
94891 | TUBO DE PEAD CORRUGADO DE DUPLA PAREDE PARA REDE COLETORA DE ESGOTO, DN 750 MM, JUNTA ELÁSTICA INTEGRADA, INSTALADO EM LOCAL COM NÍVEL ALTO DE INTERFERÊNCIAS - FORNECIMENTO E ASSENTAMENTO. AF_06/2016 | M | 1254.17 | SINAPI
94892 | ASSENTAMENTO DE TUBO DE PEAD CORRUGADO DE DUPLA PAREDE PARA REDE COLETORA DE ESGOTO, DN 750 MM, JUNTA ELÁSTICA INTEGRADA, INSTALADO EM LOCAL COM NÍVEL ALTO DE INTERFERÊNCIAS (NÃO INCLUI FORNECIMENTO). AF_06/2016 | M | 20.32 | SINAPI
94894 | ASSENTAMENTO DE TUBO DE PEAD CORRUGADO DE DUPLA PAREDE PARA REDE COLETORA DE ESGOTO, DN 900 MM, JUNTA ELÁSTICA INTEGRADA, INSTALADO EM LOCAL COM NÍVEL ALTO DE INTERFERÊNCIAS (NÃO INCLUI FORNECIMENTO). AF_06/2016 | M | 23.61 | SINAPI
94895 | TUBO DE PEAD CORRUGADO DE DUPLA PAREDE PARA REDE COLETORA DE ESGOTO, DN 1000 MM, JUNTA ELÁSTICA INTEGRADA, INSTALADO EM LOCAL COM NÍVEL ALTO DE INTERFERÊNCIAS - FORNECIMENTO E ASSENTAMENTO. AF_06/2016 | M | 1670.16 | SINAPI
94896 | ASSENTAMENTO DE TUBO DE PEAD CORRUGADO DE DUPLA PAREDE PARA REDE COLETORA DE ESGOTO, DN 1000 MM, JUNTA ELÁSTICA INTEGRADA, INSTALADO EM LOCAL COM NÍVEL ALTO DE INTERFERÊNCIAS (NÃO INCLUI FORNECIMENTO). AF_06/2016 | M | 28.52 | SINAPI
94897 | TUBO DE PEAD CORRUGADO DE DUPLA PAREDE PARA REDE COLETORA DE ESGOTO, DN 1200 MM, JUNTA ELÁSTICA INTEGRADA, INSTALADO EM LOCAL COM NÍVEL ALTO DE INTERFERÊNCIAS - FORNECIMENTO E ASSENTAMENTO. AF_06/2016 | M | 2607.16 | SINAPI
94898 | ASSENTAMENTO DE TUBO DE PEAD CORRUGADO DE DUPLA PAREDE PARA REDE COLETORA DE ESGOTO, DN 1200 MM, JUNTA ELÁSTICA INTEGRADA, INSTALADO EM LOCAL COM NÍVEL ALTO DE INTERFERÊNCIAS (NÃO INCLUI FORNECIMENTO). AF_06/2016 | M | 33.43 | SINAPI
94900 | ASSENTAMENTO DE TUBO DE PEAD CORRUGADO DE DUPLA PAREDE PARA REDE COLETORA DE ESGOTO, DN 1500 MM, JUNTA ELÁSTICA INTEGRADA, INSTALADO EM LOCAL COM NÍVEL ALTO DE INTERFERÊNCIAS (NÃO INCLUI FORNECIMENTO). AF_06/2016 | M | 43.29 | SINAPI
97121 | ASSENTAMENTO DE TUBO DE PVC PBA PARA REDE DE ÁGUA, DN 50 MM, JUNTA ELÁSTICA INTEGRADA, INSTALADO EM LOCAL COM NÍVEL ALTO DE INTERFERÊNCIAS (NÃO INCLUI FORNECIMENTO). AF_11/2017 | M | 1.64 | SINAPI
97122 | ASSENTAMENTO DE TUBO DE PVC PBA PARA REDE DE ÁGUA, DN 75 MM, JUNTA ELÁSTICA INTEGRADA, INSTALADO EM LOCAL COM NÍVEL ALTO DE INTERFERÊNCIAS (NÃO INCLUI FORNECIMENTO). AF_11/2017 | M | 2.28 | SINAPI
97123 | ASSENTAMENTO DE TUBO DE PVC PBA PARA REDE DE ÁGUA, DN 100 MM, JUNTA ELÁSTICA INTEGRADA, INSTALADO EM LOCAL COM NÍVEL ALTO DE INTERFERÊNCIAS (NÃO INCLUI FORNECIMENTO). AF_11/2017 | M | 2.91 | SINAPI
97124 | ASSENTAMENTO DE TUBO DE PVC PBA PARA REDE DE ÁGUA, DN 50 MM, JUNTA ELÁSTICA INTEGRADA, INSTALADO EM LOCAL COM NÍVEL BAIXO DE INTERFERÊNCIAS (NÃO INCLUI FORNECIMENTO). AF_11/2017 | M | 0.73 | SINAPI
97125 | ASSENTAMENTO DE TUBO DE PVC PBA PARA REDE DE ÁGUA, DN 75 MM, JUNTA ELÁSTICA INTEGRADA, INSTALADO EM LOCAL COM NÍVEL BAIXO DE INTERFERÊNCIAS (NÃO INCLUI FORNECIMENTO). AF_11/2017 | M | 1.05 | SINAPI
97126 | ASSENTAMENTO DE TUBO DE PVC PBA PARA REDE DE ÁGUA, DN 100 MM, JUNTA ELÁSTICA INTEGRADA, INSTALADO EM LOCAL COM NÍVEL BAIXO DE INTERFERÊNCIAS (NÃO INCLUI FORNECIMENTO). AF_11/2017 | M | 1.32 | SINAPI
92833 | TUBO DE CONCRETO PARA REDES COLETORAS DE ESGOTO SANITÁRIO, DIÂMETRO DE 300 MM, JUNTA ELÁSTICA, INSTALADO EM LOCAL COM BAIXO NÍVEL DE INTERFERÊNCIAS - FORNECIMENTO E ASSENTAMENTO. AF_12/2015 | M | 141.29 | SINAPI
92834 | ASSENTAMENTO DE TUBO DE CONCRETO PARA REDES COLETORAS DE ESGOTO SANITÁRIO, DIÂMETRO DE 300 MM, JUNTA ELÁSTICA, INSTALADO EM LOCAL COM BAIXO NÍVEL DE INTERFERÊNCIAS (NÃO INCLUI FORNECIMENTO). AF_12/2015 | M | 6.3 | SINAPI
92835 | TUBO DE CONCRETO PARA REDES COLETORAS DE ESGOTO SANITÁRIO, DIÂMETRO DE 400 MM, JUNTA ELÁSTICA, INSTALADO EM LOCAL COM BAIXO NÍVEL DE INTERFERÊNCIAS - FORNECIMENTO E ASSENTAMENTO. AF_12/2015 | M | 152.21 | SINAPI
92836 | ASSENTAMENTO DE TUBO DE CONCRETO PARA REDES COLETORAS DE ESGOTO SANITÁRIO, DIÂMETRO DE 400 MM, JUNTA ELÁSTICA, INSTALADO EM LOCAL COM BAIXO NÍVEL DE INTERFERÊNCIAS (NÃO INCLUI FORNECIMENTO). AF_12/2015 | M | 8.07 | SINAPI
92837 | TUBO DE CONCRETO PARA REDES COLETORAS DE ESGOTO SANITÁRIO, DIÂMETRO DE 500 MM, JUNTA ELÁSTICA, INSTALADO EM LOCAL COM BAIXO NÍVEL DE INTERFERÊNCIAS - FORNECIMENTO E ASSENTAMENTO. AF_12/2015 | M | 251.61 | SINAPI
92838 | ASSENTAMENTO DE TUBO DE CONCRETO PARA REDES COLETORAS DE ESGOTO SANITÁRIO, DIÂMETRO DE 500 MM, JUNTA ELÁSTICA, INSTALADO EM LOCAL COM BAIXO NÍVEL DE INTERFERÊNCIAS (NÃO INCLUI FORNECIMENTO). AF_12/2015 | M | 9.68 | SINAPI
92839 | TUBO DE CONCRETO PARA REDES COLETORAS DE ESGOTO SANITÁRIO, DIÂMETRO DE 600 MM, JUNTA ELÁSTICA, INSTALADO EM LOCAL COM BAIXO NÍVEL DE INTERFERÊNCIAS - FORNECIMENTO E ASSENTAMENTO. AF_12/2015 | M | 308.32 | SINAPI
92840 | ASSENTAMENTO DE TUBO DE CONCRETO PARA REDES COLETORAS DE ESGOTO SANITÁRIO, DIÂMETRO DE 600 MM, JUNTA ELÁSTICA, INSTALADO EM LOCAL COM BAIXO NÍVEL DE INTERFERÊNCIAS (NÃO INCLUI FORNECIMENTO). AF_12/2015 | M | 11.46 | SINAPI
92841 | TUBO DE CONCRETO PARA REDES COLETORAS DE ESGOTO SANITÁRIO, DIÂMETRO DE 700 MM, JUNTA ELÁSTICA, INSTALADO EM LOCAL COM BAIXO NÍVEL DE INTERFERÊNCIAS - FORNECIMENTO E ASSENTAMENTO. AF_12/2015 | M | 384.44 | SINAPI
92842 | ASSENTAMENTO DE TUBO DE CONCRETO PARA REDES COLETORAS DE ESGOTO SANITÁRIO, DIÂMETRO DE 700 MM, JUNTA ELÁSTICA, INSTALADO EM LOCAL COM BAIXO NÍVEL DE INTERFERÊNCIAS (NÃO INCLUI FORNECIMENTO). AF_12/2015 | M | 13.1 | SINAPI
92843 | TUBO DE CONCRETO PARA REDES COLETORAS DE ESGOTO SANITÁRIO, DIÂMETRO DE 800 MM, JUNTA ELÁSTICA, INSTALADO EM LOCAL COM BAIXO NÍVEL DE INTERFERÊNCIAS - FORNECIMENTO E ASSENTAMENTO. AF_12/2015 | M | 409.98 | SINAPI
92844 | ASSENTAMENTO DE TUBO DE CONCRETO PARA REDES COLETORAS DE ESGOTO SANITÁRIO, DIÂMETRO DE 800 MM, JUNTA ELÁSTICA, INSTALADO EM LOCAL COM BAIXO NÍVEL DE INTERFERÊNCIAS (NÃO INCLUI FORNECIMENTO). AF_12/2015 | M | 14.87 | SINAPI
92845 | TUBO DE CONCRETO PARA REDES COLETORAS DE ESGOTO SANITÁRIO, DIÂMETRO DE 900 MM, JUNTA ELÁSTICA, INSTALADO EM LOCAL COM BAIXO NÍVEL DE INTERFERÊNCIAS - FORNECIMENTO E ASSENTAMENTO. AF_12/2015 | M | 565.58 | SINAPI
92846 | ASSENTAMENTO DE TUBO DE CONCRETO PARA REDES COLETORAS DE ESGOTO SANITÁRIO, DIÂMETRO DE 900 MM, JUNTA ELÁSTICA, INSTALADO EM LOCAL COM BAIXO NÍVEL DE INTERFERÊNCIAS (NÃO INCLUI FORNECIMENTO). AF_12/2015 | M | 16.51 | SINAPI
92847 | TUBO DE CONCRETO PARA REDES COLETORAS DE ESGOTO SANITÁRIO, DIÂMETRO DE 1000 MM, JUNTA ELÁSTICA, INSTALADO EM LOCAL COM BAIXO NÍVEL DE INTERFERÊNCIAS - FORNECIMENTO E ASSENTAMENTO. AF_12/2015 | M | 593.58 | SINAPI
92848 | ASSENTAMENTO DE TUBO DE CONCRETO PARA REDES COLETORAS DE ESGOTO SANITÁRIO, DIÂMETRO DE 1000 MM, JUNTA ELÁSTICA, INSTALADO EM LOCAL COM BAIXO NÍVEL DE INTERFERÊNCIAS (NÃO INCLUI FORNECIMENTO). AF_12/2015 | M | 18.31 | SINAPI
92849 | TUBO DE CONCRETO PARA REDES COLETORAS DE ESGOTO SANITÁRIO, DIÂMETRO DE 300 MM, JUNTA ELÁSTICA, INSTALADO EM LOCAL COM ALTO NÍVEL DE INTERFERÊNCIAS - FORNECIMENTO E ASSENTAMENTO. AF_12/2015 | M | 147.01 | SINAPI
92850 | ASSENTAMENTO DE TUBO DE CONCRETO PARA REDES COLETORAS DE ESGOTO SANITÁRIO, DIÂMETRO DE 300 MM, JUNTA ELÁSTICA, INSTALADO EM LOCAL COM ALTO NÍVEL DE INTERFERÊNCIAS (NÃO INCLUI FORNECIMENTO). AF_12/2015 | M | 11.94 | SINAPI
92851 | TUBO DE CONCRETO PARA REDES COLETORAS DE ESGOTO SANITÁRIO, DIÂMETRO DE 400 MM, JUNTA ELÁSTICA, INSTALADO EM LOCAL COM ALTO NÍVEL DE INTERFERÊNCIAS - FORNECIMENTO E ASSENTAMENTO. AF_12/2015 | M | 159.32 | SINAPI
92852 | ASSENTAMENTO DE TUBO DE CONCRETO PARA REDES COLETORAS DE ESGOTO SANITÁRIO, DIÂMETRO DE 400 MM, JUNTA ELÁSTICA, INSTALADO EM LOCAL COM ALTO NÍVEL DE INTERFERÊNCIAS (NÃO INCLUI FORNECIMENTO). AF_12/2015 | M | 15.08 | SINAPI
92853 | TUBO DE CONCRETO PARA REDES COLETORAS DE ESGOTO SANITÁRIO, DIÂMETRO DE 500 MM, JUNTA ELÁSTICA, INSTALADO EM LOCAL COM ALTO NÍVEL DE INTERFERÊNCIAS - FORNECIMENTO E ASSENTAMENTO. AF_12/2015 | M | 260.43 | SINAPI
92854 | ASSENTAMENTO DE TUBO DE CONCRETO PARA REDES COLETORAS DE ESGOTO SANITÁRIO, DIÂMETRO DE 500 MM, JUNTA ELÁSTICA, INSTALADO EM LOCAL COM ALTO NÍVEL DE INTERFERÊNCIAS (NÃO INCLUI FORNECIMENTO). AF_12/2015 | M | 18.37 | SINAPI
92855 | TUBO DE CONCRETO PARA REDES COLETORAS DE ESGOTO SANITÁRIO, DIÂMETRO DE 600 MM, JUNTA ELÁSTICA, INSTALADO EM LOCAL COM ALTO NÍVEL DE INTERFERÊNCIAS - FORNECIMENTO E ASSENTAMENTO. AF_12/2015 | M | 318.65 | SINAPI
92856 | ASSENTAMENTO DE TUBO DE CONCRETO PARA REDES COLETORAS DE ESGOTO SANITÁRIO, DIÂMETRO DE 600 MM, JUNTA ELÁSTICA, INSTALADO EM LOCAL COM ALTO NÍVEL DE INTERFERÊNCIAS (NÃO INCLUI FORNECIMENTO). AF_12/2015 | M | 21.65 | SINAPI
92857 | TUBO DE CONCRETO PARA REDES COLETORAS DE ESGOTO SANITÁRIO, DIÂMETRO DE 700 MM, JUNTA ELÁSTICA, INSTALADO EM LOCAL COM ALTO NÍVEL DE INTERFERÊNCIAS - FORNECIMENTO E ASSENTAMENTO. AF_12/2015 | M | 396.3 | SINAPI
92858 | ASSENTAMENTO DE TUBO DE CONCRETO PARA REDES COLETORAS DE ESGOTO SANITÁRIO, DIÂMETRO DE 700 MM, JUNTA ELÁSTICA, INSTALADO EM LOCAL COM ALTO NÍVEL DE INTERFERÊNCIAS (NÃO INCLUI FORNECIMENTO). AF_12/2015 | M | 24.79 | SINAPI
92859 | TUBO DE CONCRETO PARA REDES COLETORAS DE ESGOTO SANITÁRIO, DIÂMETRO DE 800 MM, JUNTA ELÁSTICA, INSTALADO EM LOCAL COM ALTO NÍVEL DE INTERFERÊNCIAS - FORNECIMENTO E ASSENTAMENTO. AF_12/2015 | M | 423.25 | SINAPI
92860 | ASSENTAMENTO DE TUBO DE CONCRETO PARA REDES COLETORAS DE ESGOTO SANITÁRIO, DIÂMETRO DE 800 MM, JUNTA ELÁSTICA, INSTALADO EM LOCAL COM ALTO NÍVEL DE INTERFERÊNCIAS (NÃO INCLUI FORNECIMENTO). AF_12/2015 | M | 28.14 | SINAPI
92861 | TUBO DE CONCRETO PARA REDES COLETORAS DE ESGOTO SANITÁRIO, DIÂMETRO DE 900 MM, JUNTA ELÁSTICA, INSTALADO EM LOCAL COM ALTO NÍVEL DE INTERFERÊNCIAS - FORNECIMENTO E ASSENTAMENTO. AF_12/2015 | M | 580.47 | SINAPI
92862 | ASSENTAMENTO DE TUBO DE CONCRETO PARA REDES COLETORAS DE ESGOTO SANITÁRIO, DIÂMETRO DE 900 MM, JUNTA ELÁSTICA, INSTALADO EM LOCAL COM ALTO NÍVEL DE INTERFERÊNCIAS (NÃO INCLUI FORNECIMENTO). AF_12/2015 | M | 31.4 | SINAPI
92863 | TUBO DE CONCRETO PARA REDES COLETORAS DE ESGOTO SANITÁRIO, DIÂMETRO DE 1000 MM, JUNTA ELÁSTICA, INSTALADO EM LOCAL COM ALTO NÍVEL DE INTERFERÊNCIAS - FORNECIMENTO E ASSENTAMENTO. AF_12/2015 | M | 610.2 | SINAPI
92864 | ASSENTAMENTO DE TUBO DE CONCRETO PARA REDES COLETORAS DE ESGOTO SANITÁRIO, DIÂMETRO DE 1000 MM, JUNTA ELÁSTICA, INSTALADO EM LOCAL COM ALTO NÍVEL DE INTERFERÊNCIAS (NÃO INCLUI FORNECIMENTO). AF_12/2015 | M | 34.69 | SINAPI
92210 | TUBO DE CONCRETO PARA REDES COLETORAS DE ÁGUAS PLUVIAIS, DIÂMETRO DE 400 MM, JUNTA RÍGIDA, INSTALADO EM LOCAL COM BAIXO NÍVEL DE INTERFERÊNCIAS - FORNECIMENTO E ASSENTAMENTO. AF_12/2015 | M | 99.15 | SINAPI
92211 | TUBO DE CONCRETO PARA REDES COLETORAS DE ÁGUAS PLUVIAIS, DIÂMETRO DE 500 MM, JUNTA RÍGIDA, INSTALADO EM LOCAL COM BAIXO NÍVEL DE INTERFERÊNCIAS - FORNECIMENTO E ASSENTAMENTO. AF_12/2015 | M | 119.35 | SINAPI
92212 | TUBO DE CONCRETO PARA REDES COLETORAS DE ÁGUAS PLUVIAIS, DIÂMETRO DE 600 MM, JUNTA RÍGIDA, INSTALADO EM LOCAL COM BAIXO NÍVEL DE INTERFERÊNCIAS - FORNECIMENTO E ASSENTAMENTO. AF_12/2015 | M | 174.22 | SINAPI
92213 | TUBO DE CONCRETO PARA REDES COLETORAS DE ÁGUAS PLUVIAIS, DIÂMETRO DE 700 MM, JUNTA RÍGIDA, INSTALADO EM LOCAL COM BAIXO NÍVEL DE INTERFERÊNCIAS - FORNECIMENTO E ASSENTAMENTO. AF_12/2015 | M | 226.65 | SINAPI
92214 | TUBO DE CONCRETO PARA REDES COLETORAS DE ÁGUAS PLUVIAIS, DIÂMETRO DE 800 MM, JUNTA RÍGIDA, INSTALADO EM LOCAL COM BAIXO NÍVEL DE INTERFERÊNCIAS - FORNECIMENTO E ASSENTAMENTO. AF_12/2015 | M | 273.14 | SINAPI
92215 | TUBO DE CONCRETO PARA REDES COLETORAS DE ÁGUAS PLUVIAIS, DIÂMETRO DE 900 MM, JUNTA RÍGIDA, INSTALADO EM LOCAL COM BAIXO NÍVEL DE INTERFERÊNCIAS - FORNECIMENTO E ASSENTAMENTO. AF_12/2015 | M | 313.73 | SINAPI
92216 | TUBO DE CONCRETO PARA REDES COLETORAS DE ÁGUAS PLUVIAIS, DIÂMETRO DE 1000 MM, JUNTA RÍGIDA, INSTALADO EM LOCAL COM BAIXO NÍVEL DE INTERFERÊNCIAS - FORNECIMENTO E ASSENTAMENTO. AF_12/2015 | M | 330.73 | SINAPI
92219 | TUBO DE CONCRETO PARA REDES COLETORAS DE ÁGUAS PLUVIAIS, DIÂMETRO DE 400 MM, JUNTA RÍGIDA, INSTALADO EM LOCAL COM ALTO NÍVEL DE INTERFERÊNCIAS - FORNECIMENTO E ASSENTAMENTO. AF_12/2015 | M | 106.18 | SINAPI
92220 | TUBO DE CONCRETO PARA REDES COLETORAS DE ÁGUAS PLUVIAIS, DIÂMETRO DE 500 MM, JUNTA RÍGIDA, INSTALADO EM LOCAL COM ALTO NÍVEL DE INTERFERÊNCIAS - FORNECIMENTO E ASSENTAMENTO. AF_12/2015 | M | 128.04 | SINAPI
92221 | TUBO DE CONCRETO PARA REDES COLETORAS DE ÁGUAS PLUVIAIS, DIÂMETRO DE 600 MM, JUNTA RÍGIDA, INSTALADO EM LOCAL COM ALTO NÍVEL DE INTERFERÊNCIAS - FORNECIMENTO E ASSENTAMENTO. AF_12/2015 | M | 184.42 | SINAPI
92222 | TUBO DE CONCRETO PARA REDES COLETORAS DE ÁGUAS PLUVIAIS, DIÂMETRO DE 700 MM, JUNTA RÍGIDA, INSTALADO EM LOCAL COM ALTO NÍVEL DE INTERFERÊNCIAS - FORNECIMENTO E ASSENTAMENTO. AF_12/2015 | M | 238.48 | SINAPI
92223 | TUBO DE CONCRETO PARA REDES COLETORAS DE ÁGUAS PLUVIAIS, DIÂMETRO DE 800 MM, JUNTA RÍGIDA, INSTALADO EM LOCAL COM ALTO NÍVEL DE INTERFERÊNCIAS - FORNECIMENTO E ASSENTAMENTO. AF_12/2015 | M | 286.41 | SINAPI
92224 | TUBO DE CONCRETO PARA REDES COLETORAS DE ÁGUAS PLUVIAIS, DIÂMETRO DE 900 MM, JUNTA RÍGIDA, INSTALADO EM LOCAL COM ALTO NÍVEL DE INTERFERÊNCIAS - FORNECIMENTO E ASSENTAMENTO. AF_12/2015 | M | 328.46 | SINAPI
92226 | TUBO DE CONCRETO PARA REDES COLETORAS DE ÁGUAS PLUVIAIS, DIÂMETRO DE 1000 MM, JUNTA RÍGIDA, INSTALADO EM LOCAL COM ALTO NÍVEL DE INTERFERÊNCIAS - FORNECIMENTO E ASSENTAMENTO. AF_12/2015 | M | 347.18 | SINAPI
92808 | ASSENTAMENTO DE TUBO DE CONCRETO PARA REDES COLETORAS DE ÁGUAS PLUVIAIS, DIÂMETRO DE 300 MM, JUNTA RÍGIDA, INSTALADO EM LOCAL COM BAIXO NÍVEL DE INTERFERÊNCIAS (NÃO INCLUI FORNECIMENTO). AF_12/2015 | M | 28.52 | SINAPI
92809 | ASSENTAMENTO DE TUBO DE CONCRETO PARA REDES COLETORAS DE ÁGUAS PLUVIAIS, DIÂMETRO DE 400 MM, JUNTA RÍGIDA, INSTALADO EM LOCAL COM BAIXO NÍVEL DE INTERFERÊNCIAS (NÃO INCLUI FORNECIMENTO). AF_12/2015 | M | 36.61 | SINAPI
92810 | ASSENTAMENTO DE TUBO DE CONCRETO PARA REDES COLETORAS DE ÁGUAS PLUVIAIS, DIÂMETRO DE 500 MM, JUNTA RÍGIDA, INSTALADO EM LOCAL COM BAIXO NÍVEL DE INTERFERÊNCIAS (NÃO INCLUI FORNECIMENTO). AF_12/2015 | M | 44.61 | SINAPI
92811 | ASSENTAMENTO DE TUBO DE CONCRETO PARA REDES COLETORAS DE ÁGUAS PLUVIAIS, DIÂMETRO DE 600 MM, JUNTA RÍGIDA, INSTALADO EM LOCAL COM BAIXO NÍVEL DE INTERFERÊNCIAS (NÃO INCLUI FORNECIMENTO). AF_12/2015 | M | 53.2 | SINAPI
92812 | ASSENTAMENTO DE TUBO DE CONCRETO PARA REDES COLETORAS DE ÁGUAS PLUVIAIS, DIÂMETRO DE 700 MM, JUNTA RÍGIDA, INSTALADO EM LOCAL COM BAIXO NÍVEL DE INTERFERÊNCIAS (NÃO INCLUI FORNECIMENTO). AF_12/2015 | M | 61.7 | SINAPI
92813 | ASSENTAMENTO DE TUBO DE CONCRETO PARA REDES COLETORAS DE ÁGUAS PLUVIAIS, DIÂMETRO DE 800 MM, JUNTA RÍGIDA, INSTALADO EM LOCAL COM BAIXO NÍVEL DE INTERFERÊNCIAS (NÃO INCLUI FORNECIMENTO). AF_12/2015 | M | 71.78 | SINAPI
92814 | ASSENTAMENTO DE TUBO DE CONCRETO PARA REDES COLETORAS DE ÁGUAS PLUVIAIS, DIÂMETRO DE 900 MM, JUNTA RÍGIDA, INSTALADO EM LOCAL COM BAIXO NÍVEL DE INTERFERÊNCIAS (NÃO INCLUI FORNECIMENTO). AF_12/2015 | M | 82.37 | SINAPI
92815 | ASSENTAMENTO DE TUBO DE CONCRETO PARA REDES COLETORAS DE ÁGUAS PLUVIAIS, DIÂMETRO DE 1000 MM, JUNTA RÍGIDA, INSTALADO EM LOCAL COM BAIXO NÍVEL DE INTERFERÊNCIAS (NÃO INCLUI FORNECIMENTO). AF_12/2015 | M | 94.79 | SINAPI
92816 | TUBO DE CONCRETO PARA REDES COLETORAS DE ÁGUAS PLUVIAIS, DIÂMETRO DE 1200 MM, JUNTA RÍGIDA, INSTALADO EM LOCAL COM BAIXO NÍVEL DE INTERFERÊNCIAS - FORNECIMENTO E ASSENTAMENTO. AF_12/2015 | M | 470.99 | SINAPI
92817 | ASSENTAMENTO DE TUBO DE CONCRETO PARA REDES COLETORAS DE ÁGUAS PLUVIAIS, DIÂMETRO DE 1200 MM, JUNTA RÍGIDA, INSTALADO EM LOCAL COM BAIXO NÍVEL DE INTERFERÊNCIAS (NÃO INCLUI FORNECIMENTO). AF_12/2015 | M | 118.6 | SINAPI
92818 | TUBO DE CONCRETO PARA REDES COLETORAS DE ÁGUAS PLUVIAIS, DIÂMETRO DE 1500 MM, JUNTA RÍGIDA, INSTALADO EM LOCAL COM BAIXO NÍVEL DE INTERFERÊNCIAS - FORNECIMENTO E ASSENTAMENTO. AF_12/2015 | M | 670.21 | SINAPI
92819 | ASSENTAMENTO DE TUBO DE CONCRETO PARA REDES COLETORAS DE ÁGUAS PLUVIAIS, DIÂMETRO DE 1500 MM, JUNTA RÍGIDA, INSTALADO EM LOCAL COM BAIXO NÍVEL DE INTERFERÊNCIAS (NÃO INCLUI FORNECIMENTO). AF_12/2015 | M | 159.67 | SINAPI
92820 | ASSENTAMENTO DE TUBO DE CONCRETO PARA REDES COLETORAS DE ÁGUAS PLUVIAIS, DIÂMETRO DE 300 MM, JUNTA RÍGIDA, INSTALADO EM LOCAL COM ALTO NÍVEL DE INTERFERÊNCIAS (NÃO INCLUI FORNECIMENTO). AF_12/2015 | M | 34.01 | SINAPI
92821 | ASSENTAMENTO DE TUBO DE CONCRETO PARA REDES COLETORAS DE ÁGUAS PLUVIAIS, DIÂMETRO DE 400 MM, JUNTA RÍGIDA, INSTALADO EM LOCAL COM ALTO NÍVEL DE INTERFERÊNCIAS (NÃO INCLUI FORNECIMENTO). AF_12/2015 | M | 43.64 | SINAPI
92822 | ASSENTAMENTO DE TUBO DE CONCRETO PARA REDES COLETORAS DE ÁGUAS PLUVIAIS, DIÂMETRO DE 500 MM, JUNTA RÍGIDA, INSTALADO EM LOCAL COM ALTO NÍVEL DE INTERFERÊNCIAS (NÃO INCLUI FORNECIMENTO). AF_12/2015 | M | 53.3 | SINAPI
92824 | ASSENTAMENTO DE TUBO DE CONCRETO PARA REDES COLETORAS DE ÁGUAS PLUVIAIS, DIÂMETRO DE 600 MM, JUNTA RÍGIDA, INSTALADO EM LOCAL COM ALTO NÍVEL DE INTERFERÊNCIAS (NÃO INCLUI FORNECIMENTO). AF_12/2015 | M | 63.4 | SINAPI
92825 | ASSENTAMENTO DE TUBO DE CONCRETO PARA REDES COLETORAS DE ÁGUAS PLUVIAIS, DIÂMETRO DE 700 MM, JUNTA RÍGIDA, INSTALADO EM LOCAL COM ALTO NÍVEL DE INTERFERÊNCIAS (NÃO INCLUI FORNECIMENTO). AF_12/2015 | M | 73.53 | SINAPI
92826 | ASSENTAMENTO DE TUBO DE CONCRETO PARA REDES COLETORAS DE ÁGUAS PLUVIAIS, DIÂMETRO DE 800 MM, JUNTA RÍGIDA, INSTALADO EM LOCAL COM ALTO NÍVEL DE INTERFERÊNCIAS (NÃO INCLUI FORNECIMENTO). AF_12/2015 | M | 85.05 | SINAPI
92827 | ASSENTAMENTO DE TUBO DE CONCRETO PARA REDES COLETORAS DE ÁGUAS PLUVIAIS, DIÂMETRO DE 900 MM, JUNTA RÍGIDA, INSTALADO EM LOCAL COM ALTO NÍVEL DE INTERFERÊNCIAS (NÃO INCLUI FORNECIMENTO). AF_12/2015 | M | 97.1 | SINAPI
92828 | ASSENTAMENTO DE TUBO DE CONCRETO PARA REDES COLETORAS DE ÁGUAS PLUVIAIS, DIÂMETRO DE 1000 MM, JUNTA RÍGIDA, INSTALADO EM LOCAL COM ALTO NÍVEL DE INTERFERÊNCIAS (NÃO INCLUI FORNECIMENTO). AF_12/2015 | M | 111.24 | SINAPI
92829 | TUBO DE CONCRETO PARA REDES COLETORAS DE ÁGUAS PLUVIAIS, DIÂMETRO DE 1200 MM, JUNTA RÍGIDA, INSTALADO EM LOCAL COM ALTO NÍVEL DE INTERFERÊNCIAS - FORNECIMENTO E ASSENTAMENTO. AF_12/2015 | M | 490.38 | SINAPI
92830 | ASSENTAMENTO DE TUBO DE CONCRETO PARA REDES COLETORAS DE ÁGUAS PLUVIAIS, DIÂMETRO DE 1200 MM, JUNTA RÍGIDA, INSTALADO EM LOCAL COM ALTO NÍVEL DE INTERFERÊNCIAS (NÃO INCLUI FORNECIMENTO). AF_12/2015 | M | 137.99 | SINAPI
92831 | TUBO DE CONCRETO PARA REDES COLETORAS DE ÁGUAS PLUVIAIS, DIÂMETRO DE 1500 MM, JUNTA RÍGIDA, INSTALADO EM LOCAL COM ALTO NÍVEL DE INTERFERÊNCIAS - FORNECIMENTO E ASSENTAMENTO. AF_12/2015 | M | 693.99 | SINAPI
92832 | ASSENTAMENTO DE TUBO DE CONCRETO PARA REDES COLETORAS DE ÁGUAS PLUVIAIS, DIÂMETRO DE 1500 MM, JUNTA RÍGIDA, INSTALADO EM LOCAL COM ALTO NÍVEL DE INTERFERÊNCIAS (NÃO INCLUI FORNECIMENTO). AF_12/2015 | M | 183.45 | SINAPI
95565 | TUBO DE CONCRETO PARA REDES COLETORAS DE ÁGUAS PLUVIAIS, DIÂMETRO DE 300MM, JUNTA RÍGIDA, INSTALADO EM LOCAL COM BAIXO NÍVEL DE INTERFERÊNCIAS - FORNECIMENTO E ASSENTAMENTO. AF_12/2015 | M | 84.35 | SINAPI
95566 | TUBO DE CONCRETO PARA REDES COLETORAS DE ÁGUAS PLUVIAIS, DIÂMETRO DE 300MM, JUNTA RÍGIDA, INSTALADO EM LOCAL COM ALTO NÍVEL DE INTERFERÊNCIAS - FORNECIMENTO E ASSENTAMENTO. AF_12/2015 | M | 89.92 | SINAPI
95567 | TUBO DE CONCRETO (SIMPLES) PARA REDES COLETORAS DE ÁGUAS PLUVIAIS, DIÂMETRO DE 300 MM, JUNTA RÍGIDA, INSTALADO EM LOCAL COM BAIXO NÍVEL DE INTERFERÊNCIAS - FORNECIMENTO E ASSENTAMENTO. AF_12/2015 | M | 63.33 | SINAPI
95568 | TUBO DE CONCRETO (SIMPLES) PARA REDES COLETORAS DE ÁGUAS PLUVIAIS, DIÂMETRO DE 400 MM, JUNTA RÍGIDA, INSTALADO EM LOCAL COM BAIXO NÍVEL DE INTERFERÊNCIAS - FORNECIMENTO E ASSENTAMENTO. AF_12/2015 | M | 77.77 | SINAPI
95569 | TUBO DE CONCRETO (SIMPLES) PARA REDES COLETORAS DE ÁGUAS PLUVIAIS, DIÂMETRO DE 500 MM, JUNTA RÍGIDA, INSTALADO EM LOCAL COM BAIXO NÍVEL DE INTERFERÊNCIAS - FORNECIMENTO E ASSENTAMENTO. AF_12/2015 | M | 105.74 | SINAPI
95570 | TUBO DE CONCRETO (SIMPLES) PARA REDES COLETORAS DE ÁGUAS PLUVIAIS, DIÂMETRO DE 300 MM, JUNTA RÍGIDA, INSTALADO EM LOCAL COM ALTO NÍVEL DE INTERFERÊNCIAS - FORNECIMENTO E ASSENTAMENTO. AF_12/2015 | M | 68.9 | SINAPI
95571 | TUBO DE CONCRETO (SIMPLES) PARA REDES COLETORAS DE ÁGUAS PLUVIAIS, DIÂMETRO DE 400 MM, JUNTA RÍGIDA, INSTALADO EM LOCAL COM ALTO NÍVEL DE INTERFERÊNCIAS - FORNECIMENTO E ASSENTAMENTO. AF_12/2015 | M | 84.91 | SINAPI
95572 | TUBO DE CONCRETO (SIMPLES) PARA REDES COLETORAS DE ÁGUAS PLUVIAIS, DIÂMETRO DE 500 MM, JUNTA RÍGIDA, INSTALADO EM LOCAL COM ALTO NÍVEL DE INTERFERÊNCIAS - FORNECIMENTO E ASSENTAMENTO. AF_12/2015 | M | 114.55 | SINAPI
97127 | ASSENTAMENTO DE TUBO DE PVC DEFOFO OU PRFV OU RPVC PARA REDE DE ÁGUA, DN 150 MM, JUNTA ELÁSTICA INTEGRADA, INSTALADO EM LOCAL COM NÍVEL ALTO DE INTERFERÊNCIAS (NÃO INCLUI FORNECIMENTO). AF_11/2017 | M | 4.17 | SINAPI
97128 | ASSENTAMENTO DE TUBO DE PVC DEFOFO OU PRFV OU RPVC PARA REDE DE ÁGUA, DN 200 MM, JUNTA ELÁSTICA INTEGRADA, INSTALADO EM LOCAL COM NÍVEL ALTO DE INTERFERÊNCIAS (NÃO INCLUI FORNECIMENTO). AF_11/2017 | M | 8.13 | SINAPI
97129 | ASSENTAMENTO DE TUBO DE PVC DEFOFO OU PRFV OU RPVC PARA REDE DE ÁGUA, DN 250 MM, JUNTA ELÁSTICA INTEGRADA, INSTALADO EM LOCAL COM NÍVEL ALTO DE INTERFERÊNCIAS (NÃO INCLUI FORNECIMENTO). AF_11/2017 | M | 9.99 | SINAPI
97130 | ASSENTAMENTO DE TUBO DE PVC DEFOFO OU PRFV OU RPVC PARA REDE DE ÁGUA, DN 300 MM, JUNTA ELÁSTICA INTEGRADA, INSTALADO EM LOCAL COM NÍVEL ALTO DE INTERFERÊNCIAS (NÃO INCLUI FORNECIMENTO). AF_11/2017 | M | 11.85 | SINAPI
97131 | ASSENTAMENTO DE TUBO DE PVC DEFOFO OU PRFV OU RPVC PARA REDE DE ÁGUA, DN 350 MM, JUNTA ELÁSTICA INTEGRADA, INSTALADO EM LOCAL COM NÍVEL ALTO DE INTERFERÊNCIAS (NÃO INCLUI FORNECIMENTO). AF_11/2017 | M | 13.72 | SINAPI
97132 | ASSENTAMENTO DE TUBO DE PVC DEFOFO OU PRFV OU RPVC PARA REDE DE ÁGUA, DN 400 MM, JUNTA ELÁSTICA INTEGRADA, INSTALADO EM LOCAL COM NÍVEL ALTO DE INTERFERÊNCIAS (NÃO INCLUI FORNECIMENTO). AF_11/2017 | M | 15.56 | SINAPI
97133 | ASSENTAMENTO DE TUBO DE PVC DEFOFO OU PRFV OU RPVC PARA REDE DE ÁGUA, DN 500 MM, JUNTA ELÁSTICA INTEGRADA, INSTALADO EM LOCAL COM NÍVEL ALTO DE INTERFERÊNCIAS (NÃO INCLUI FORNECIMENTO). AF_11/2017 | M | 19.31 | SINAPI
97134 | ASSENTAMENTO DE TUBO DE PVC DEFOFO OU PRFV OU RPVC PARA REDE DE ÁGUA, DN 150 MM, JUNTA ELÁSTICA INTEGRADA, INSTALADO EM LOCAL COM NÍVEL BAIXO DE INTERFERÊNCIAS (NÃO INCLUI FORNECIMENTO). AF_11/2017 | M | 1.92 | SINAPI
97135 | ASSENTAMENTO DE TUBO DE PVC DEFOFO OU PRFV OU RPVC PARA REDE DE ÁGUA, DN 200 MM, JUNTA ELÁSTICA INTEGRADA, INSTALADO EM LOCAL COM NÍVEL BAIXO DE INTERFERÊNCIAS (NÃO INCLUI FORNECIMENTO). AF_11/2017 | M | 4.1 | SINAPI
97136 | ASSENTAMENTO DE TUBO DE PVC DEFOFO OU PRFV OU RPVC PARA REDE DE ÁGUA, DN 250 MM, JUNTA ELÁSTICA INTEGRADA, INSTALADO EM LOCAL COM NÍVEL BAIXO DE INTERFERÊNCIAS (NÃO INCLUI FORNECIMENTO). AF_11/2017 | M | 5.05 | SINAPI
97137 | ASSENTAMENTO DE TUBO DE PVC DEFOFO OU PRFV OU RPVC PARA REDE DE ÁGUA, DN 300 MM, JUNTA ELÁSTICA INTEGRADA, INSTALADO EM LOCAL COM NÍVEL BAIXO DE INTERFERÊNCIAS (NÃO INCLUI FORNECIMENTO). AF_11/2017 | M | 6 | SINAPI
97138 | ASSENTAMENTO DE TUBO DE PVC DEFOFO OU PRFV OU RPVC PARA REDE DE ÁGUA, DN 350 MM, JUNTA ELÁSTICA INTEGRADA, INSTALADO EM LOCAL COM NÍVEL BAIXO DE INTERFERÊNCIAS (NÃO INCLUI FORNECIMENTO). AF_11/2017 | M | 6.94 | SINAPI
97139 | ASSENTAMENTO DE TUBO DE PVC DEFOFO OU PRFV OU RPVC PARA REDE DE ÁGUA, DN 400 MM, JUNTA ELÁSTICA INTEGRADA, INSTALADO EM LOCAL COM NÍVEL BAIXO DE INTERFERÊNCIAS (NÃO INCLUI FORNECIMENTO). AF_11/2017 | M | 7.87 | SINAPI
97140 | ASSENTAMENTO DE TUBO DE PVC DEFOFO OU PRFV OU RPVC PARA REDE DE ÁGUA, DN 500 MM, JUNTA ELÁSTICA INTEGRADA, INSTALADO EM LOCAL COM NÍVEL BAIXO DE INTERFERÊNCIAS (NÃO INCLUI FORNECIMENTO). AF_11/2017 | M | 9.78 | SINAPI
93206 | EXECUÇÃO DE ESCRITÓRIO EM CANTEIRO DE OBRA EM ALVENARIA, NÃO INCLUSO MOBILIÁRIO E EQUIPAMENTOS. AF_02/2016 | M2 | 908.24 | SINAPI
93207 | EXECUÇÃO DE ESCRITÓRIO EM CANTEIRO DE OBRA EM CHAPA DE MADEIRA COMPENSADA, NÃO INCLUSO MOBILIÁRIO E EQUIPAMENTOS. AF_02/2016 | M2 | 818.49 | SINAPI
93208 | EXECUÇÃO DE ALMOXARIFADO EM CANTEIRO DE OBRA EM CHAPA DE MADEIRA COMPENSADA, INCLUSO PRATELEIRAS. AF_02/2016 | M2 | 646.7 | SINAPI
93209 | EXECUÇÃO DE ALMOXARIFADO EM CANTEIRO DE OBRA EM ALVENARIA, INCLUSO PRATELEIRAS. AF_02/2016 | M2 | 735.6 | SINAPI
93210 | EXECUÇÃO DE REFEITÓRIO EM CANTEIRO DE OBRA EM CHAPA DE MADEIRA COMPENSADA, NÃO INCLUSO MOBILIÁRIO E EQUIPAMENTOS. AF_02/2016 | M2 | 454.14 | SINAPI
93211 | EXECUÇÃO DE REFEITÓRIO EM CANTEIRO DE OBRA EM ALVENARIA, NÃO INCLUSO MOBILIÁRIO E EQUIPAMENTOS. AF_02/2016 | M2 | 467.79 | SINAPI
93212 | EXECUÇÃO DE SANITÁRIO E VESTIÁRIO EM CANTEIRO DE OBRA EM CHAPA DE MADEIRA COMPENSADA, NÃO INCLUSO MOBILIÁRIO. AF_02/2016 | M2 | 748.62 | SINAPI
93213 | EXECUÇÃO DE SANITÁRIO E VESTIÁRIO EM CANTEIRO DE OBRA EM ALVENARIA, NÃO INCLUSO MOBILIÁRIO. AF_02/2016 | M2 | 823.42 | SINAPI
93214 | EXECUÇÃO DE RESERVATÓRIO ELEVADO DE ÁGUA (1000 LITROS) EM CANTEIRO DE OBRA, APOIADO EM ESTRUTURA DE MADEIRA. AF_02/2016 | UN | 3770.43 | SINAPI
93243 | EXECUÇÃO DE RESERVATÓRIO ELEVADO DE ÁGUA (2000 LITROS) EM CANTEIRO DE OBRA, APOIADO EM ESTRUTURA DE MADEIRA. AF_02/2016 | UN | 5865.45 | SINAPI
93582 | EXECUÇÃO DE CENTRAL DE ARMADURA EM CANTEIRO DE OBRA, NÃO INCLUSO MOBILIÁRIO E EQUIPAMENTOS. AF_04/2016 | M2 | 205.79 | SINAPI
93583 | EXECUÇÃO DE CENTRAL DE FÔRMAS, PRODUÇÃO DE ARGAMASSA OU CONCRETO EM CANTEIRO DE OBRA, NÃO INCLUSO MOBILIÁRIO E EQUIPAMENTOS. AF_04/2016 | M2 | 346.48 | SINAPI
93584 | EXECUÇÃO DE DEPÓSITO EM CANTEIRO DE OBRA EM CHAPA DE MADEIRA COMPENSADA, NÃO INCLUSO MOBILIÁRIO. AF_04/2016 | M2 | 626.92 | SINAPI
93585 | EXECUÇÃO DE GUARITA EM CANTEIRO DE OBRA EM CHAPA DE MADEIRA COMPENSADA, NÃO INCLUSO MOBILIÁRIO. AF_04/2016 | M2 | 820.05 | SINAPI
98441 | PAREDE DE MADEIRA COMPENSADA PARA CONSTRUÇÃO TEMPORÁRIA EM CHAPA SIMPLES, EXTERNA, COM ÁREA LÍQUIDA MAIOR OU IGUAL A 6 M², SEM VÃO. AF_05/2018 | M2 | 89.43 | SINAPI
98442 | PAREDE DE MADEIRA COMPENSADA PARA CONSTRUÇÃO TEMPORÁRIA EM CHAPA SIMPLES, EXTERNA, COM ÁREA LÍQUIDA MENOR QUE 6 M², SEM VÃO. AF_05/2018 | M2 | 91.8 | SINAPI
98443 | PAREDE DE MADEIRA COMPENSADA PARA CONSTRUÇÃO TEMPORÁRIA EM CHAPA SIMPLES, INTERNA, COM ÁREA LÍQUIDA MAIOR OU IGUAL A 6 M², SEM VÃO. AF_05/2018 | M2 | 76.65 | SINAPI
98444 | PAREDE DE MADEIRA COMPENSADA PARA CONSTRUÇÃO TEMPORÁRIA EM CHAPA SIMPLES, INTERNA, COM ÁREA LÍQUIDA MENOR QUE 6 M², SEM VÃO. AF_05/2018 | M2 | 78.33 | SINAPI
98445 | PAREDE DE MADEIRA COMPENSADA PARA CONSTRUÇÃO TEMPORÁRIA EM CHAPA SIMPLES, EXTERNA, COM ÁREA LÍQUIDA MAIOR OU IGUAL A 6 M², COM VÃO. AF_05/2018 | M2 | 109.09 | SINAPI
98446 | PAREDE DE MADEIRA COMPENSADA PARA CONSTRUÇÃO TEMPORÁRIA EM CHAPA SIMPLES, EXTERNA, COM ÁREA LÍQUIDA MENOR QUE 6 M², COM VÃO. AF_05/2018 | M2 | 142.57 | SINAPI
98447 | PAREDE DE MADEIRA COMPENSADA PARA CONSTRUÇÃO TEMPORÁRIA EM CHAPA SIMPLES, INTERNA, COM ÁREA LÍQUIDA MAIOR OU IGUAL A 6 M², COM VÃO. AF_05/2018 | M2 | 91.35 | SINAPI
98448 | PAREDE DE MADEIRA COMPENSADA PARA CONSTRUÇÃO TEMPORÁRIA EM CHAPA SIMPLES, INTERNA, COM ÁREA LÍQUIDA MENOR QUE 6 M², COM VÃO. AF_05/2018 | M2 | 117.07 | SINAPI
98449 | PAREDE DE MADEIRA COMPENSADA PARA CONSTRUÇÃO TEMPORÁRIA EM CHAPA DUPLA, EXTERNA, COM ÁREA LÍQUIDA MAIOR OU IGUAL A 6 M², SEM VÃO. AF_05/2018 | M2 | 114.16 | SINAPI
98450 | PAREDE DE MADEIRA COMPENSADA PARA CONSTRUÇÃO TEMPORÁRIA EM CHAPA DUPLA, EXTERNA, COM ÁREA LÍQUIDA MENOR QUE 6 M², SEM VÃO. AF_05/2018 | M2 | 117.59 | SINAPI
98451 | PAREDE DE MADEIRA COMPENSADA PARA CONSTRUÇÃO TEMPORÁRIA EM CHAPA DUPLA, INTERNA, COM ÁREA LÍQUIDA MAIOR OU IGUAL A 6 M², SEM VÃO. AF_05/2018 | M2 | 99.34 | SINAPI
98452 | PAREDE DE MADEIRA COMPENSADA PARA CONSTRUÇÃO TEMPORÁRIA EM CHAPA DUPLA, INTERNA, COM ÁREA LÍQUIDA MENOR QUE 6 M², SEM VÃO. AF_05/2018 | M2 | 101.41 | SINAPI
98453 | PAREDE DE MADEIRA COMPENSADA PARA CONSTRUÇÃO TEMPORÁRIA EM CHAPA DUPLA, EXTERNA, COM ÁREA LÍQUIDA MAIOR OU IGUAL A QUE 6 M², COM VÃO. AF_05/2018 | M2 | 137.94 | SINAPI
98454 | PAREDE DE MADEIRA COMPENSADA PARA CONSTRUÇÃO TEMPORÁRIA EM CHAPA DUPLA, EXTERNA, COM ÁREA LÍQUIDA MENOR QUE 6 M², COM VÃO. AF_05/2018 | M2 | 181.4 | SINAPI
98455 | PAREDE DE MADEIRA COMPENSADA PARA CONSTRUÇÃO TEMPORÁRIA EM CHAPA DUPLA, INTERNA, COM ÁREA LÍQUIDA MAIOR OU IGUAL A 6 M², COM VÃO. AF_05/2018 | M2 | 118.16 | SINAPI
98456 | PAREDE DE MADEIRA COMPENSADA PARA CONSTRUÇÃO TEMPORÁRIA EM CHAPA DUPLA, INTERNA, COM ÁREA LÍQUIDA MENOR QUE 6 M², COM VÃO. AF_05/2018 | M2 | 153.17 | SINAPI
98458 | TAPUME COM COMPENSADO DE MADEIRA. AF_05/2018 | M2 | 85.32 | SINAPI
98459 | TAPUME COM TELHA METÁLICA. AF_05/2018 | M2 | 77.52 | SINAPI
98460 | PISO PARA CONSTRUÇÃO TEMPORÁRIA EM MADEIRA, SEM REAPROVEITAMENTO. AF_05/2018 | M2 | 97.42 | SINAPI
98461 | ESTRUTURA DE MADEIRA PROVISÓRIA PARA SUPORTE DE CAIXA D ÁGUA ELEVADA DE 1000 LITROS. AF_05/2018_P | UN | 3091.3 | SINAPI
98462 | ESTRUTURA DE MADEIRA PROVISÓRIA PARA SUPORTE DE CAIXA D ÁGUA ELEVADA DE 3000 LITROS. AF_05/2018_P | UN | 4642.47 | SINAPI
5631 | ESCAVADEIRA HIDRÁULICA SOBRE ESTEIRAS, CAÇAMBA 0,80 M3, PESO OPERACIONAL 17 T, POTENCIA BRUTA 111 HP - CHP DIURNO. AF_06/2014 | CHP | 128.35 | SINAPI
5678 | RETROESCAVADEIRA SOBRE RODAS COM CARREGADEIRA, TRAÇÃO 4X4, POTÊNCIA LÍQ. 88 HP, CAÇAMBA CARREG. CAP. MÍN. 1 M3, CAÇAMBA RETRO CAP. 0,26 M3, PESO OPERACIONAL MÍN. 6.674 KG, PROFUNDIDADE ESCAVAÇÃO MÁX. 4,37 M - CHP DIURNO. AF_06/2014 | CHP | 101.6 | SINAPI
5680 | RETROESCAVADEIRA SOBRE RODAS COM CARREGADEIRA, TRAÇÃO 4X2, POTÊNCIA LÍQ. 79 HP, CAÇAMBA CARREG. CAP. MÍN. 1 M3, CAÇAMBA RETRO CAP. 0,20 M3, PESO OPERACIONAL MÍN. 6.570 KG, PROFUNDIDADE ESCAVAÇÃO MÁX. 4,37 M - CHP DIURNO. AF_06/2014 | CHP | 94.18 | SINAPI
5684 | ROLO COMPACTADOR VIBRATÓRIO DE UM CILINDRO AÇO LISO, POTÊNCIA 80 HP, PESO OPERACIONAL MÁXIMO 8,1 T, IMPACTO DINÂMICO 16,15 / 9,5 T, LARGURA DE TRABALHO 1,68 M - CHP DIURNO. AF_06/2014 | CHP | 98.71 | SINAPI
5689 | GRADE DE DISCO CONTROLE REMOTO REBOCÁVEL, COM 24 DISCOS 24 X 6 MM COM PNEUS PARA TRANSPORTE - CHP DIURNO. AF_06/2014 | CHP | 3.59 | SINAPI
5795 | MARTELETE OU ROMPEDOR PNEUMÁTICO MANUAL, 28 KG, COM SILENCIADOR - CHP DIURNO. AF_07/2016 | CHP | 23.59 | SINAPI
5811 | CAMINHÃO BASCULANTE 6 M3, PESO BRUTO TOTAL 16.000 KG, CARGA ÚTIL MÁXIMA 13.071 KG, DISTÂNCIA ENTRE EIXOS 4,80 M, POTÊNCIA 230 CV INCLUSIVE CAÇAMBA METÁLICA - CHP DIURNO. AF_06/2014 | CHP | 130.32 | SINAPI
5823 | USINA DE CONCRETO FIXA, CAPACIDADE NOMINAL DE 90 A 120 M3/H, SEM SILO - CHP DIURNO. AF_07/2016 | CHP | 171.57 | SINAPI
5824 | CAMINHÃO TOCO, PBT 16.000 KG, CARGA ÚTIL MÁX. 10.685 KG, DIST. ENTRE EIXOS 4,8 M, POTÊNCIA 189 CV, INCLUSIVE CARROCERIA FIXA ABERTA DE MADEIRA P/ TRANSPORTE GERAL DE CARGA SECA, DIMEN. APROX. 2,5 X 7,00 X 0,50 M - CHP DIURNO. AF_06/2014 | CHP | 123.99 | SINAPI
5835 | VIBROACABADORA DE ASFALTO SOBRE ESTEIRAS, LARGURA DE PAVIMENTAÇÃO 1,90 M A 5,30 M, POTÊNCIA 105 HP CAPACIDADE 450 T/H - CHP DIURNO. AF_11/2014 | CHP | 260.13 | SINAPI
5839 | VASSOURA MECÂNICA REBOCÁVEL COM ESCOVA CILÍNDRICA, LARGURA ÚTIL DE VARRIMENTO DE 2,44 M - CHP DIURNO. AF_06/2014 | CHP | 5.4 | SINAPI
5843 | TRATOR DE PNEUS, POTÊNCIA 122 CV, TRAÇÃO 4X4, PESO COM LASTRO DE 4.510 KG - CHP DIURNO. AF_06/2014 | CHP | 161.15 | SINAPI
5847 | TRATOR DE ESTEIRAS, POTÊNCIA 170 HP, PESO OPERACIONAL 19 T, CAÇAMBA 5,2 M3 - CHP DIURNO. AF_06/2014 | CHP | 169.43 | SINAPI
5851 | TRATOR DE ESTEIRAS, POTÊNCIA 150 HP, PESO OPERACIONAL 16,7 T, COM RODA MOTRIZ ELEVADA E LÂMINA 3,18 M3 - CHP DIURNO. AF_06/2014 | CHP | 161.8 | SINAPI
5855 | TRATOR DE ESTEIRAS, POTÊNCIA 347 HP, PESO OPERACIONAL 38,5 T, COM LÂMINA 8,70 M3 - CHP DIURNO. AF_06/2014 | CHP | 415.17 | SINAPI
5863 | ROLO COMPACTADOR VIBRATÓRIO REBOCÁVEL, CILINDRO DE AÇO LISO, POTÊNCIA DE TRAÇÃO DE 65 CV, PESO 4,7 T, IMPACTO DINÂMICO 18,3 T, LARGURA DE TRABALHO 1,67 M - CHP DIURNO. AF_02/2016 | CHP | 12.3 | SINAPI
5867 | ROLO COMPACTADOR VIBRATÓRIO TANDEM AÇO LISO, POTÊNCIA 58 HP, PESO SEM/COM LASTRO 6,5 / 9,4 T, LARGURA DE TRABALHO 1,2 M - CHP DIURNO. AF_06/2014 | CHP | 97.85 | SINAPI
5875 | RETROESCAVADEIRA SOBRE RODAS COM CARREGADEIRA, TRAÇÃO 4X4, POTÊNCIA LÍQ. 72 HP, CAÇAMBA CARREG. CAP. MÍN. 0,79 M3, CAÇAMBA RETRO CAP. 0,18 M3, PESO OPERACIONAL MÍN. 7.140 KG, PROFUNDIDADE ESCAVAÇÃO MÁX. 4,50 M - CHP DIURNO. AF_06/2014 | CHP | 94.82 | SINAPI
5879 | ROLO COMPACTADOR VIBRATÓRIO PÉ DE CARNEIRO, OPERADO POR CONTROLE REMOTO, POTÊNCIA 12,5 KW, PESO OPERACIONAL 1,675 T, LARGURA DE TRABALHO 0,85 M - CHP DIURNO. AF_02/2016 | CHP | 84.45 | SINAPI
5882 | USINA DE LAMA ASFÁLTICA, PROD 30 A 50 T/H, SILO DE AGREGADO 7 M3, RESERVATÓRIOS PARA EMULSÃO E ÁGUA DE 2,3 M3 CADA, MISTURADOR TIPO PUG MILL A SER MONTADO SOBRE CAMINHÃO - CHP DIURNO. AF_10/2014 | CHP | 77.67 | SINAPI
5890 | CAMINHÃO TOCO, PESO BRUTO TOTAL 14.300 KG, CARGA ÚTIL MÁXIMA 9590 KG, DISTÂNCIA ENTRE EIXOS 4,76 M, POTÊNCIA 185 CV (NÃO INCLUI CARROCERIA) - CHP DIURNO. AF_06/2014 | CHP | 124.6 | SINAPI
5894 | CAMINHÃO TOCO, PESO BRUTO TOTAL 16.000 KG, CARGA ÚTIL MÁXIMA DE 10.685 KG, DISTÂNCIA ENTRE EIXOS 4,80 M, POTÊNCIA 189 CV EXCLUSIVE CARROCERIA - CHP DIURNO. AF_06/2014 | CHP | 121.35 | SINAPI
5901 | CAMINHÃO PIPA 10.000 L TRUCADO, PESO BRUTO TOTAL 23.000 KG, CARGA ÚTIL MÁXIMA 15.935 KG, DISTÂNCIA ENTRE EIXOS 4,8 M, POTÊNCIA 230 CV, INCLUSIVE TANQUE DE AÇO PARA TRANSPORTE DE ÁGUA - CHP DIURNO. AF_06/2014 | CHP | 189.25 | SINAPI
5909 | ESPARGIDOR DE ASFALTO PRESSURIZADO COM TANQUE DE 2500 L, REBOCÁVEL COM MOTOR A GASOLINA POTÊNCIA 3,4 HP - CHP DIURNO. AF_07/2014 | CHP | 23.18 | SINAPI
5921 | GRADE DE DISCO REBOCÁVEL COM 20 DISCOS 24" X 6 MM COM PNEUS PARA TRANSPORTE - CHP DIURNO. AF_06/2014 | CHP | 2.82 | SINAPI
5928 | GUINDAUTO HIDRÁULICO, CAPACIDADE MÁXIMA DE CARGA 6200 KG, MOMENTO MÁXIMO DE CARGA 11,7 TM, ALCANCE MÁXIMO HORIZONTAL 9,70 M, INCLUSIVE CAMINHÃO TOCO PBT 16.000 KG, POTÊNCIA DE 189 CV - CHP DIURNO. AF_06/2014 | CHP | 159.54 | SINAPI
5932 | MOTONIVELADORA POTÊNCIA BÁSICA LÍQUIDA (PRIMEIRA MARCHA) 125 HP, PESO BRUTO 13032 KG, LARGURA DA LÂMINA DE 3,7 M - CHP DIURNO. AF_06/2014 | CHP | 149.21 | SINAPI
5940 | PÁ CARREGADEIRA SOBRE RODAS, POTÊNCIA LÍQUIDA 128 HP, CAPACIDADE DA CAÇAMBA 1,7 A 2,8 M3, PESO OPERACIONAL 11632 KG - CHP DIURNO. AF_06/2014 | CHP | 128.4 | SINAPI
5944 | PÁ CARREGADEIRA SOBRE RODAS, POTÊNCIA 197 HP, CAPACIDADE DA CAÇAMBA 2,5 A 3,5 M3, PESO OPERACIONAL 18338 KG - CHP DIURNO. AF_06/2014 | CHP | 142.06 | SINAPI
5953 | COMPRESSOR DE AR REBOCÁVEL, VAZÃO 189 PCM, PRESSÃO EFETIVA DE TRABALHO 102 PSI, MOTOR DIESEL, POTÊNCIA 63 CV - CHP DIURNO. AF_06/2015 | CHP | 37.4 | SINAPI
6259 | CAMINHÃO PIPA 6.000 L, PESO BRUTO TOTAL 13.000 KG, DISTÂNCIA ENTRE EIXOS 4,80 M, POTÊNCIA 189 CV INCLUSIVE TANQUE DE AÇO PARA TRANSPORTE DE ÁGUA, CAPACIDADE 6 M3 - CHP DIURNO. AF_06/2014 | CHP | 157.26 | SINAPI
6879 | ROLO COMPACTADOR DE PNEUS ESTÁTICO, PRESSÃO VARIÁVEL, POTÊNCIA 111 HP, PESO SEM/COM LASTRO 9,5 / 26 T, LARGURA DE TRABALHO 1,90 M - CHP DIURNO. AF_07/2014 | CHP | 126.4 | SINAPI
7030 | TANQUE DE ASFALTO ESTACIONÁRIO COM SERPENTINA, CAPACIDADE 30.000 L - CHP DIURNO. AF_06/2014 | CHP | 148.93 | SINAPI
7042 | MOTOBOMBA TRASH (PARA ÁGUA SUJA) AUTO ESCORVANTE, MOTOR GASOLINA DE 6,41 HP, DIÂMETROS DE SUCÇÃO X RECALQUE: 3" X 3", HM/Q = 10 MCA / 60 M3/H A 23 MCA / 0 M3/H - CHP DIURNO. AF_10/2014 | CHP | 8.32 | SINAPI
7049 | ROLO COMPACTADOR PE DE CARNEIRO VIBRATORIO, POTENCIA 125 HP, PESO OPERACIONAL SEM/COM LASTRO 11,95 / 13,30 T, IMPACTO DINAMICO 38,5 / 22,5 T, LARGURA DE TRABALHO 2,15 M - CHP DIURNO. AF_06/2014 | CHP | 135.27 | SINAPI
67826 | CAMINHÃO BASCULANTE 6 M3 TOCO, PESO BRUTO TOTAL 16.000 KG, CARGA ÚTIL MÁXIMA 11.130 KG, DISTÂNCIA ENTRE EIXOS 5,36 M, POTÊNCIA 185 CV, INCLUSIVE CAÇAMBA METÁLICA - CHP DIURNO. AF_06/2014 | CHP | 115.52 | SINAPI
73417 | GRUPO GERADOR ESTACIONÁRIO, MOTOR DIESEL POTÊNCIA 170 KVA - CHP DIURNO. AF_02/2016 | CHP | 123.5 | SINAPI
73436 | ROLO COMPACTADOR VIBRATÓRIO PÉ DE CARNEIRO PARA SOLOS, POTÊNCIA 80 HP, PESO OPERACIONAL SEM/COM LASTRO 7,4 / 8,8 T, LARGURA DE TRABALHO 1,68 M - CHP DIURNO. AF_02/2016 | CHP | 142.29 | SINAPI
73467 | CAMINHÃO TOCO, PBT 14.300 KG, CARGA ÚTIL MÁX. 9.710 KG, DIST. ENTRE EIXOS 3,56 M, POTÊNCIA 185 CV, INCLUSIVE CARROCERIA FIXA ABERTA DE MADEIRA P/ TRANSPORTE GERAL DE CARGA SECA, DIMEN. APROX. 2,50 X 6,50 X 0,50 M - CHP DIURNO. AF_06/2014 | CHP | 106.55 | SINAPI
73536 | MOTOBOMBA CENTRÍFUGA, MOTOR A GASOLINA, POTÊNCIA 5,42 HP, BOCAIS 1 1/2" X 1", DIÂMETRO ROTOR 143 MM HM/Q = 6 MCA / 16,8 M3/H A 38 MCA / 6,6 M3/H - CHP DIURNO. AF_06/2014 | CHP | 7.06 | SINAPI
83362 | ESPARGIDOR DE ASFALTO PRESSURIZADO, TANQUE 6 M3 COM ISOLAÇÃO TÉRMICA, AQUECIDO COM 2 MAÇARICOS, COM BARRA ESPARGIDORA 3,60 M, MONTADO SOBRE CAMINHÃO TOCO, PBT 14.300 KG, POTÊNCIA 185 CV - CHP DIURNO. AF_08/2015 | CHP | 189.22 | SINAPI
83765 | GRUPO DE SOLDAGEM COM GERADOR A DIESEL 60 CV PARA SOLDA ELÉTRICA, SOBRE 04 RODAS, COM MOTOR 4 CILINDROS 600 A - CHP DIURNO. AF_02/2016 | CHP | 74.4 | SINAPI
87445 | BETONEIRA CAPACIDADE NOMINAL 400 L, CAPACIDADE DE MISTURA 310 L, MOTOR A DIESEL POTÊNCIA 5,0 HP, SEM CARREGADOR - CHP DIURNO. AF_06/2014 | CHP | 3.46 | SINAPI
88386 | MISTURADOR DE ARGAMASSA, EIXO HORIZONTAL, CAPACIDADE DE MISTURA 300 KG, MOTOR ELÉTRICO POTÊNCIA 5 CV - CHP DIURNO. AF_06/2014 | CHP | 4.19 | SINAPI
88393 | MISTURADOR DE ARGAMASSA, EIXO HORIZONTAL, CAPACIDADE DE MISTURA 600 KG, MOTOR ELÉTRICO POTÊNCIA 7,5 CV - CHP DIURNO. AF_06/2014 | CHP | 5.78 | SINAPI
88399 | MISTURADOR DE ARGAMASSA, EIXO HORIZONTAL, CAPACIDADE DE MISTURA 160 KG, MOTOR ELÉTRICO POTÊNCIA 3 CV - CHP DIURNO. AF_06/2014 | CHP | 3.08 | SINAPI
88418 | PROJETOR DE ARGAMASSA, CAPACIDADE DE PROJEÇÃO 1,5 M3/H, ALCANCE DE 30 ATÉ 60 M, MOTOR ELÉTRICO POTÊNCIA 7,5 HP - CHP DIURNO. AF_06/2014 | CHP | 13.33 | SINAPI
88433 | PROJETOR DE ARGAMASSA, CAPACIDADE DE PROJEÇÃO 2 M3/H, ALCANCE ATÉ 50 M, MOTOR ELÉTRICO POTÊNCIA 7,5 HP - CHP DIURNO. AF_06/2014 | CHP | 16.41 | SINAPI
88830 | BETONEIRA CAPACIDADE NOMINAL DE 400 L, CAPACIDADE DE MISTURA 280 L, MOTOR ELÉTRICO TRIFÁSICO POTÊNCIA DE 2 CV, SEM CARREGADOR - CHP DIURNO. AF_10/2014 | CHP | 1.55 | SINAPI
88843 | TRATOR DE ESTEIRAS, POTÊNCIA 125 HP, PESO OPERACIONAL 12,9 T, COM LÂMINA 2,7 M3 - CHP DIURNO. AF_10/2014 | CHP | 136.99 | SINAPI
88907 | ESCAVADEIRA HIDRÁULICA SOBRE ESTEIRAS, CAÇAMBA 1,20 M3, PESO OPERACIONAL 21 T, POTÊNCIA BRUTA 155 HP - CHP DIURNO. AF_06/2014 | CHP | 151.9 | SINAPI
89021 | BOMBA SUBMERSÍVEL ELÉTRICA TRIFÁSICA, POTÊNCIA 2,96 HP, Ø ROTOR 144 MM SEMI-ABERTO, BOCAL DE SAÍDA Ø 2, HM/Q = 2 MCA / 38,8 M3/H A 28 MCA / 5 M3/H - CHP DIURNO. AF_06/2014 | CHP | 2.18 | SINAPI
89028 | TANQUE DE ASFALTO ESTACIONÁRIO COM MAÇARICO, CAPACIDADE 20.000 L - CHP DIURNO. AF_06/2014 | CHP | 137.49 | SINAPI
89032 | TRATOR DE ESTEIRAS, POTÊNCIA 100 HP, PESO OPERACIONAL 9,4 T, COM LÂMINA 2,19 M3 - CHP DIURNO. AF_06/2014 | CHP | 124.11 | SINAPI
89035 | TRATOR DE PNEUS, POTÊNCIA 85 CV, TRAÇÃO 4X4, PESO COM LASTRO DE 4.675 KG - CHP DIURNO. AF_06/2014 | CHP | 120.71 | SINAPI
89225 | BETONEIRA CAPACIDADE NOMINAL DE 600 L, CAPACIDADE DE MISTURA 360 L, MOTOR ELÉTRICO TRIFÁSICO POTÊNCIA DE 4 CV, SEM CARREGADOR - CHP DIURNO. AF_11/2014 | CHP | 4.22 | SINAPI
89234 | FRESADORA DE ASFALTO A FRIO SOBRE RODAS, LARGURA FRESAGEM DE 1,0 M, POTÊNCIA 208 HP - CHP DIURNO. AF_11/2014 | CHP | 395.42 | SINAPI
89242 | FRESADORA DE ASFALTO A FRIO SOBRE RODAS, LARGURA FRESAGEM DE 2,0 M, POTÊNCIA 550 HP - CHP DIURNO. AF_11/2014 | CHP | 926.34 | SINAPI
89250 | RECICLADORA DE ASFALTO A FRIO SOBRE RODAS, LARGURA FRESAGEM DE 2,0 M, POTÊNCIA 422 HP - CHP DIURNO. AF_11/2014 | CHP | 803.22 | SINAPI
89257 | VIBROACABADORA DE ASFALTO SOBRE ESTEIRAS, LARGURA DE PAVIMENTAÇÃO 2,13 M A 4,55 M, POTÊNCIA 100 HP CAPACIDADE 400 T/H - CHP DIURNO. AF_11/2014 | CHP | 224.97 | SINAPI
89272 | GUINDASTE HIDRÁULICO AUTOPROPELIDO, COM LANÇA TELESCÓPICA 28,80 M, CAPACIDADE MÁXIMA 30 T, POTÊNCIA 97 KW, TRAÇÃO 4 X 4 - CHP DIURNO. AF_11/2014 | CHP | 121.83 | SINAPI
89278 | BETONEIRA CAPACIDADE NOMINAL DE 600 L, CAPACIDADE DE MISTURA 440 L, MOTOR A DIESEL POTÊNCIA 10 HP, COM CARREGADOR - CHP DIURNO. AF_11/2014 | CHP | 8.14 | SINAPI
89843 | BATE-ESTACAS POR GRAVIDADE, POTÊNCIA DE 160 HP, PESO DO MARTELO ATÉ 3 TONELADAS - CHP DIURNO. AF_11/2014 | CHP | 145.56 | SINAPI
89876 | CAMINHÃO BASCULANTE 14 M3, COM CAVALO MECÂNICO DE CAPACIDADE MÁXIMA DE TRAÇÃO COMBINADO DE 36000 KG, POTÊNCIA 286 CV, INCLUSIVE SEMIREBOQUE COM CAÇAMBA METÁLICA - CHP DIURNO. AF_12/2014 | CHP | 206.71 | SINAPI
89883 | CAMINHÃO BASCULANTE 18 M3, COM CAVALO MECÂNICO DE CAPACIDADE MÁXIMA DE TRAÇÃO COMBINADO DE 45000 KG, POTÊNCIA 330 CV, INCLUSIVE SEMIREBOQUE COM CAÇAMBA METÁLICA - CHP DIURNO. AF_12/2014 | CHP | 228.85 | SINAPI
90586 | VIBRADOR DE IMERSÃO, DIÂMETRO DE PONTEIRA 45MM, MOTOR ELÉTRICO TRIFÁSICO POTÊNCIA DE 2 CV - CHP DIURNO. AF_06/2015 | CHP | 1.7 | SINAPI
90625 | PERFURATRIZ MANUAL, TORQUE MÁXIMO 83 N.M, POTÊNCIA 5 CV, COM DIÂMETRO MÁXIMO 4" - CHP DIURNO. AF_06/2015 | CHP | 6.04 | SINAPI
90631 | PERFURATRIZ SOBRE ESTEIRA, TORQUE MÁXIMO 600 KGF, PESO MÉDIO 1000 KG, POTÊNCIA 20 HP, DIÂMETRO MÁXIMO 10" - CHP DIURNO. AF_06/2015 | CHP | 97.36 | SINAPI
90637 | MISTURADOR DUPLO HORIZONTAL DE ALTA TURBULÊNCIA, CAPACIDADE / VOLUME 2 X 500 LITROS, MOTORES ELÉTRICOS MÍNIMO 5 CV CADA, PARA NATA CIMENTO, ARGAMASSA E OUTROS - CHP DIURNO. AF_06/2015 | CHP | 12.39 | SINAPI
90643 | BOMBA TRIPLEX, PARA INJEÇÃO DE NATA DE CIMENTO, VAZÃO MÁXIMA DE 100 LITROS/MINUTO, PRESSÃO MÁXIMA DE 70 BAR - CHP DIURNO. AF_06/2015 | CHP | 16.79 | SINAPI
90650 | BOMBA CENTRÍFUGA MONOESTÁGIO COM MOTOR ELÉTRICO MONOFÁSICO, POTÊNCIA 15 HP, DIÂMETRO DO ROTOR 173 MM, HM/Q = 30 MCA / 90 M3/H A 45 MCA / 55 M3/H - CHP DIURNO. AF_06/2015 | CHP | 9.37 | SINAPI
90656 | BOMBA DE PROJEÇÃO DE CONCRETO SECO, POTÊNCIA 10 CV, VAZÃO 3 M3/H - CHP DIURNO. AF_06/2015 | CHP | 12.3 | SINAPI
90662 | BOMBA DE PROJEÇÃO DE CONCRETO SECO, POTÊNCIA 10 CV, VAZÃO 6 M3/H - CHP DIURNO. AF_06/2015 | CHP | 12.81 | SINAPI
90668 | PROJETOR PNEUMÁTICO DE ARGAMASSA PARA CHAPISCO E REBOCO COM RECIPIENTE ACOPLADO, TIPO CANEQUINHA, COM COMPRESSOR DE AR REBOCÁVEL VAZÃO 89 PCM E MOTOR DIESEL DE 20 CV - CHP DIURNO. AF_06/2015 | CHP | 19.98 | SINAPI
90674 | PERFURATRIZ COM TORRE METÁLICA PARA EXECUÇÃO DE ESTACA HÉLICE CONTÍNUA, PROFUNDIDADE MÁXIMA DE 30 M, DIÂMETRO MÁXIMO DE 800 MM, POTÊNCIA INSTALADA DE 268 HP, MESA ROTATIVA COM TORQUE MÁXIMO DE 170 KNM - CHP DIURNO. AF_06/2015 | CHP | 394.09 | SINAPI
90680 | PERFURATRIZ HIDRÁULICA SOBRE CAMINHÃO COM TRADO CURTO ACOPLADO, PROFUNDIDADE MÁXIMA DE 20 M, DIÂMETRO MÁXIMO DE 1500 MM, POTÊNCIA INSTALADA DE 137 HP, MESA ROTATIVA COM TORQUE MÁXIMO DE 30 KNM - CHP DIURNO. AF_06/2015 | CHP | 241.52 | SINAPI
90686 | MANIPULADOR TELESCÓPICO, POTÊNCIA DE 85 HP, CAPACIDADE DE CARGA DE 3.500 KG, ALTURA MÁXIMA DE ELEVAÇÃO DE 12,3 M - CHP DIURNO. AF_06/2015 | CHP | 114.75 | SINAPI
90692 | MINICARREGADEIRA SOBRE RODAS, POTÊNCIA LÍQUIDA DE 47 HP, CAPACIDADE NOMINAL DE OPERAÇÃO DE 646 KG - CHP DIURNO. AF_06/2015 | CHP | 86.73 | SINAPI
90964 | COMPRESSOR DE AR REBOCÁVEL, VAZÃO 89 PCM, PRESSÃO EFETIVA DE TRABALHO 102 PSI, MOTOR DIESEL, POTÊNCIA 20 CV - CHP DIURNO. AF_06/2015 | CHP | 18.91 | SINAPI
90972 | COMPRESSOR DE AR REBOCAVEL, VAZÃO 250 PCM, PRESSAO DE TRABALHO 102 PSI, MOTOR A DIESEL POTÊNCIA 81 CV - CHP DIURNO. AF_06/2015 | CHP | 48.46 | SINAPI
90979 | COMPRESSOR DE AR REBOCÁVEL, VAZÃO 748 PCM, PRESSÃO EFETIVA DE TRABALHO 102 PSI, MOTOR DIESEL, POTÊNCIA 210 CV - CHP DIURNO. AF_06/2015 | CHP | 125.24 | SINAPI
90991 | ESCAVADEIRA HIDRÁULICA SOBRE ESTEIRAS, CAÇAMBA 0,80 M3, PESO OPERACIONAL 17,8 T, POTÊNCIA LÍQUIDA 110 HP - CHP DIURNO. AF_10/2014 | CHP | 125.08 | SINAPI
90999 | COMPRESSOR DE AR REBOCAVEL, VAZÃO 400 PCM, PRESSAO DE TRABALHO 102 PSI, MOTOR A DIESEL POTÊNCIA 110 CV - CHP DIURNO. AF_06/2015 | CHP | 64.24 | SINAPI
91031 | CAMINHÃO TRUCADO (C/ TERCEIRO EIXO) ELETRÔNICO - POTÊNCIA 231CV - PBT = 22000KG - DIST. ENTRE EIXOS 5170 MM - INCLUI CARROCERIA FIXA ABERTA DE MADEIRA - CHP DIURNO. AF_06/2015 | CHP | 152.27 | SINAPI
91277 | PLACA VIBRATÓRIA REVERSÍVEL COM MOTOR 4 TEMPOS A GASOLINA, FORÇA CENTRÍFUGA DE 25 KN (2500 KGF), POTÊNCIA 5,5 CV - CHP DIURNO. AF_08/2015 | CHP | 7.81 | SINAPI
91283 | CORTADORA DE PISO COM MOTOR 4 TEMPOS A GASOLINA, POTÊNCIA DE 13 HP, COM DISCO DE CORTE DIAMANTADO SEGMENTADO PARA CONCRETO, DIÂMETRO DE 350 MM, FURO DE 1" (14 X 1") - CHP DIURNO. AF_08/2015 | CHP | 17.75 | SINAPI
91386 | CAMINHÃO BASCULANTE 10 M3, TRUCADO CABINE SIMPLES, PESO BRUTO TOTAL 23.000 KG, CARGA ÚTIL MÁXIMA 15.935 KG, DISTÂNCIA ENTRE EIXOS 4,80 M, POTÊNCIA 230 CV INCLUSIVE CAÇAMBA METÁLICA - CHP DIURNO. AF_06/2014 | CHP | 162.7 | SINAPI
91533 | COMPACTADOR DE SOLOS DE PERCUSSÃO (SOQUETE) COM MOTOR A GASOLINA 4 TEMPOS, POTÊNCIA 4 CV - CHP DIURNO. AF_08/2015 | CHP | 29.38 | SINAPI
91634 | GUINDAUTO HIDRÁULICO, CAPACIDADE MÁXIMA DE CARGA 6500 KG, MOMENTO MÁXIMO DE CARGA 5,8 TM, ALCANCE MÁXIMO HORIZONTAL 7,60 M, INCLUSIVE CAMINHÃO TOCO PBT 9.700 KG, POTÊNCIA DE 160 CV - CHP DIURNO. AF_08/2015 | CHP | 141.34 | SINAPI
91645 | CAMINHÃO DE TRANSPORTE DE MATERIAL ASFÁLTICO 30.000 L, COM CAVALO MECÂNICO DE CAPACIDADE MÁXIMA DE TRAÇÃO COMBINADO DE 66.000 KG, POTÊNCIA 360 CV, INCLUSIVE TANQUE DE ASFALTO COM SERPENTINA - CHP DIURNO. AF_08/2015 | CHP | 293.7 | SINAPI
91692 | SERRA CIRCULAR DE BANCADA COM MOTOR ELÉTRICO POTÊNCIA DE 5HP, COM COIFA PARA DISCO 10" - CHP DIURNO. AF_08/2015 | CHP | 25.59 | SINAPI
92043 | DISTRIBUIDOR DE AGREGADOS REBOCAVEL, CAPACIDADE 1,9 M³, LARGURA DE TRABALHO 3,66 M - CHP DIURNO. AF_11/2015 | CHP | 8 | SINAPI
92106 | CAMINHÃO PARA EQUIPAMENTO DE LIMPEZA A SUCÇÃO, COM CAMINHÃO TRUCADO DE PESO BRUTO TOTAL 23000 KG, CARGA ÚTIL MÁXIMA 15935 KG, DISTÂNCIA ENTRE EIXOS 4,80 M, POTÊNCIA 230 CV, INCLUSIVE LIMPADORA A SUCÇÃO, TANQUE 12000 L - CHP DIURNO. AF_11/2015 | CHP | 193.41 | SINAPI
92112 | PENEIRA ROTATIVA COM MOTOR ELÉTRICO TRIFÁSICO DE 2 CV, CILINDRO DE 1 M X 0,60 M, COM FUROS DE 3,17 MM - CHP DIURNO. AF_11/2015 | CHP | 2.47 | SINAPI
92118 | DOSADOR DE AREIA, CAPACIDADE DE 26 LITROS - CHP DIURNO. AF_11/2015 | CHP | 0.19 | SINAPI
92138 | CAMINHONETE COM MOTOR A DIESEL, POTÊNCIA 180 CV, CABINE DUPLA, 4X4 - CHP DIURNO. AF_11/2015 | CHP | 67.53 | SINAPI
92145 | CAMINHONETE CABINE SIMPLES COM MOTOR 1.6 FLEX, CÂMBIO MANUAL, POTÊNCIA 101/104 CV, 2 PORTAS - CHP DIURNO. AF_11/2015 | CHP | 58.77 | SINAPI
92242 | CAMINHÃO DE TRANSPORTE DE MATERIAL ASFÁLTICO 20.000 L, COM CAVALO MECÂNICO DE CAPACIDADE MÁXIMA DE TRAÇÃO COMBINADO DE 45.000 KG, POTÊNCIA 330 CV, INCLUSIVE TANQUE DE ASFALTO COM MAÇARICO - CHP DIURNO. AF_12/2015 | CHP | 257.86 | SINAPI
92716 | APARELHO PARA CORTE E SOLDA OXI-ACETILENO SOBRE RODAS, INCLUSIVE CILINDROS E MAÇARICOS - CHP DIURNO. AF_12/2015 | CHP | 20.59 | SINAPI
92960 | MÁQUINA EXTRUSORA DE CONCRETO PARA GUIAS E SARJETAS, MOTOR A DIESEL, POTÊNCIA 14 CV - CHP DIURNO. AF_12/2015 | CHP | 12.69 | SINAPI
92966 | MARTELO PERFURADOR PNEUMÁTICO MANUAL, HASTE 25 X 75 MM, 21 KG - CHP DIURNO. AF_12/2015 | CHP | 23.67 | SINAPI
93224 | PERFURATRIZ COM TORRE METÁLICA PARA EXECUÇÃO DE ESTACA HÉLICE CONTÍNUA, PROFUNDIDADE MÁXIMA DE 32 M, DIÂMETRO MÁXIMO DE 1000 MM, POTÊNCIA INSTALADA DE 350 HP, MESA ROTATIVA COM TORQUE MÁXIMO DE 263 KNM - CHP DIURNO. AF_01/2016 | CHP | 580.87 | SINAPI
93233 | BETONEIRA CAPACIDADE NOMINAL 400 L, CAPACIDADE DE MISTURA 310 L, MOTOR A GASOLINA POTÊNCIA 5,5 HP, SEM CARREGADOR - CHP DIURNO. AF_02/2016 | CHP | 7.41 | SINAPI
93272 | GRUA ASCENSIONAL, LANCA DE 30 M, CAPACIDADE DE 1,0 T A 30 M, ALTURA ATE 39 M - CHP DIURNO. AF_03/2016 | CHP | 86.97 | SINAPI
93281 | GUINCHO ELÉTRICO DE COLUNA, CAPACIDADE 400 KG, COM MOTO FREIO, MOTOR TRIFÁSICO DE 1,25 CV - CHP DIURNO. AF_03/2016 | CHP | 22.28 | SINAPI
93287 | GUINDASTE HIDRÁULICO AUTOPROPELIDO, COM LANÇA TELESCÓPICA 40 M, CAPACIDADE MÁXIMA 60 T, POTÊNCIA 260 KW - CHP DIURNO. AF_03/2016 | CHP | 360.02 | SINAPI
93402 | GUINDAUTO HIDRÁULICO, CAPACIDADE MÁXIMA DE CARGA 3300 KG, MOMENTO MÁXIMO DE CARGA 5,8 TM, ALCANCE MÁXIMO HORIZONTAL 7,60 M, INCLUSIVE CAMINHÃO TOCO PBT 16.000 KG, POTÊNCIA DE 189 CV - CHP DIURNO. AF_03/2016 | CHP | 157.05 | SINAPI
93408 | MÁQUINA JATO DE PRESSAO PORTÁTIL, CAMARA DE 1 SAIDA, CAPACIDADE 280 L, DIAMETRO 670 MM, BICO DE JATO CURTO VENTURI DE 5/16'' , MANGUEIRA DE 1'' COM COMPRESSOR DE AR REBOCÁVEL 189 PCM E MOTOR DIESEL 63 CV - CHP DIURNO. AF_03/2016 | CHP | 65.08 | SINAPI
93415 | GERADOR PORTÁTIL MONOFÁSICO, POTÊNCIA 5500 VA, MOTOR A GASOLINA, POTÊNCIA DO MOTOR 13 CV - CHP DIURNO. AF_03/2016 | CHP | 12.09 | SINAPI
93421 | GRUPO GERADOR REBOCÁVEL, POTÊNCIA 66 KVA, MOTOR A DIESEL - CHP DIURNO. AF_03/2016 | CHP | 49.09 | SINAPI
93427 | GRUPO GERADOR ESTACIONÁRIO, POTÊNCIA 150 KVA, MOTOR A DIESEL- CHP DIURNO. AF_03/2016 | CHP | 111.76 | SINAPI
93433 | USINA DE MISTURA ASFÁLTICA À QUENTE, TIPO CONTRA FLUXO, PROD 40 A 80 TON/HORA - CHP DIURNO. AF_03/2016 | CHP | 2127.18 | SINAPI
93439 | USINA DE ASFALTO À FRIO, CAPACIDADE DE 40 A 60 TON/HORA, ELÉTRICA POTÊNCIA 30 CV - CHP DIURNO. AF_03/2016 | CHP | 110.58 | SINAPI
95121 | USINA MISTURADORA DE SOLOS, CAPACIDADE DE 200 A 500 TON/H, POTENCIA 75KW - CHP DIURNO. AF_07/2016 | CHP | 217.52 | SINAPI
95127 | DISTRIBUIDOR DE AGREGADOS AUTOPROPELIDO, CAP 3 M3, A DIESEL, POTÊNCIA 176CV - CHP DIURNO. AF_07/2016 | CHP | 143.74 | SINAPI
95133 | MÁQUINA DEMARCADORA DE FAIXA DE TRÁFEGO À FRIO, AUTOPROPELIDA, POTÊNCIA 38 HP - CHP DIURNO. AF_07/2016 | CHP | 104.75 | SINAPI
95139 | TALHA MANUAL DE CORRENTE, CAPACIDADE DE 2 TON. COM ELEVAÇÃO DE 3 M - CHP DIURNO. AF_07/2016 | CHP | 0.06 | SINAPI
95212 | GRUA ASCENCIONAL, LANCA DE 42 M, CAPACIDADE DE 1,5 T A 30 M, ALTURA ATE 39 M - CHP DIURNO. AF_08/2016 | CHP | 94.64 | SINAPI
95218 | PULVERIZADOR DE TINTA ELÉTRICO/MÁQUINA DE PINTURA AIRLESS, VAZÃO 2 L/MIN - CHP DIURNO. AF_08/2016 | CHP | 21.49 | SINAPI
95258 | MARTELO DEMOLIDOR PNEUMÁTICO MANUAL, 32 KG - CHP DIURNO. AF_09/2016 | CHP | 23.3 | SINAPI
95264 | COMPACTADOR DE SOLOS DE PERCUSÃO (SOQUETE) COM MOTOR A GASOLINA, POTÊNCIA 3 CV - CHP DIURNO. AF_09/2016 | CHP | 5.32 | SINAPI
95270 | RÉGUA VIBRATÓRIA DUPLA PARA CONCRETO, PESO DE 60KG, COMPRIMENTO 4 M, COM MOTOR A GASOLINA, POTÊNCIA 5,5 HP - CHP DIURNO. AF_09/2016 | CHP | 7.61 | SINAPI
95276 | POLIDORA DE PISO (POLITRIZ), PESO DE 100KG, DIÂMETRO 450 MM, MOTOR ELÉTRICO, POTÊNCIA 4 HP - CHP DIURNO. AF_09/2016 | CHP | 2.83 | SINAPI
95282 | DESEMPENADEIRA DE CONCRETO, PESO DE 75KG, 4 PÁS, MOTOR A GASOLINA, POTÊNCIA 5,5 HP - CHP DIURNO. AF_09/2016 | CHP | 7.59 | SINAPI
95620 | PERFURATRIZ PNEUMATICA MANUAL DE PESO MEDIO, MARTELETE, 18KG, COMPRIMENTO MÁXIMO DE CURSO DE 6 M, DIAMETRO DO PISTAO DE 5,5 CM - CHP DIURNO. AF_11/2016 | CHP | 22.88 | SINAPI
95631 | ROLO COMPACTADOR VIBRATORIO TANDEM, ACO LISO, POTENCIA 125 HP, PESO SEM/COM LASTRO 10,20/11,65 T, LARGURA DE TRABALHO 1,73 M - CHP DIURNO. AF_11/2016 | CHP | 139.74 | SINAPI
95702 | PERFURATRIZ MANUAL, TORQUE MAXIMO 55 KGF.M, POTENCIA 5 CV, COM DIAMETRO MAXIMO 8 1/2" - CHP DIURNO. AF_11/2016 | CHP | 33.14 | SINAPI
95708 | PERFURATRIZ SOBRE ESTEIRA, TORQUE MÁXIMO 600 KGF, POTÊNCIA ENTRE 50 E 60 HP, DIÂMETRO MÁXIMO 10 - CHP DIURNO. AF_11/2016 | CHP | 112.9 | SINAPI
95714 | ESCAVADEIRA HIDRAULICA SOBRE ESTEIRA, COM GARRA GIRATORIA DE MANDIBULAS, PESO OPERACIONAL ENTRE 22,00 E 25,50 TON, POTENCIA LIQUIDA ENTRE 150 E 160 HP - CHP DIURNO. AF_11/2016 | CHP | 155.66 | SINAPI
95720 | ESCAVADEIRA HIDRAULICA SOBRE ESTEIRA, EQUIPADA COM CLAMSHELL, COM CAPACIDADE DA CAÇAMBA ENTRE 1,20 E 1,50 M3, PESO OPERACIONAL ENTRE 20,00 E 22,00 TON, POTENCIA LIQUIDA ENTRE 150 E 160 HP - CHP DIURNO. AF_11/2016 | CHP | 152.91 | SINAPI
95872 | GRUPO GERADOR COM CARENAGEM, MOTOR DIESEL POTÊNCIA STANDART ENTRE 250 E 260 KVA - CHP DIURNO. AF_12/2016 | CHP | 189.55 | SINAPI
96013 | TRATOR DE PNEUS COM POTÊNCIA DE 122 CV, TRAÇÃO 4X4, COM VASSOURA MECÂNICA ACOPLADA - CHP DIURNO. AF_02/2017 | CHP | 165.97 | SINAPI
96020 | TRATOR DE PNEUS COM POTÊNCIA DE 122 CV, TRAÇÃO 4X4, COM GRADE DE DISCOS ACOPLADA - CHP DIURNO. AF_02/2017 | CHP | 165.69 | SINAPI
96028 | TRATOR DE PNEUS COM POTÊNCIA DE 85 CV, TRAÇÃO 4X4, COM GRADE DE DISCOS ACOPLADA - CHP DIURNO. AF_02/2017 | CHP | 125.25 | SINAPI
96035 | CAMINHÃO BASCULANTE 10 M3, TRUCADO, POTÊNCIA 230 CV, INCLUSIVE CAÇAMBA METÁLICA, COM DISTRIBUIDOR DE AGREGADOS ACOPLADO - CHP DIURNO. AF_02/2017 | CHP | 169.87 | SINAPI
96157 | TRATOR DE PNEUS COM POTÊNCIA DE 85 CV, TRAÇÃO 4X4, COM VASSOURA MECÂNICA ACOPLADA - CHP DIURNO. AF_03/2017 | CHP | 125.53 | SINAPI
96158 | MINICARREGADEIRA SOBRE RODAS POTENCIA 47HP CAPACIDADE OPERACAO 646 KG, COM VASSOURA MECÂNICA ACOPLADA - CHP DIURNO. AF_03/2017 | CHP | 94.34 | SINAPI
96245 | MINIESCAVADEIRA SOBRE ESTEIRAS, POTENCIA LIQUIDA DE *30* HP, PESO OPERACIONAL DE *3.500* KG - CHP DIURNO. AF_04/2017 | CHP | 64.9 | SINAPI
96303 | PERFURATRIZ ROTATIVA SOBRE ESTEIRA, TORQUE MAXIMO 2500 KGM, POTENCIA 110 HP, MOTOR DIESEL- CHP DIURNO. AF_05/2017 | CHP | 150.41 | SINAPI
96309 | COMPRESSOR DE AR, VAZAO DE 10 PCM, RESERVATORIO 100 L, PRESSAO DE TRABALHO ENTRE 6,9 E 9,7 BAR, POTENCIA 2 HP, TENSAO 110/220 V - CHP DIURNO. AF_05/2017 | CHP | 1.37 | SINAPI
96463 | ROLO COMPACTADOR DE PNEUS, ESTATICO, PRESSAO VARIAVEL, POTENCIA 110 HP, PESO SEM/COM LASTRO 10,8/27 T, LARGURA DE ROLAGEM 2,30 M - CHP DIURNO. AF_06/2017 | CHP | 129.94 | SINAPI
98764 | INVERSOR DE SOLDA MONOFÁSICO DE 160 A, POTÊNCIA DE 5400 W, TENSÃO DE 220 V, PARA SOLDA COM ELETRODOS DE 2,0 A 4,0 MM E PROCESSO TIG - CHP DIURNO. AF_06/2018 | CHP | 4.02 | SINAPI
99833 | LAVADORA DE ALTA PRESSAO (LAVA-JATO) PARA AGUA FRIA, PRESSAO DE OPERACAO ENTRE 1400 E 1900 LIB/POL2, VAZAO MAXIMA ENTRE 400 E 700 L/H - CHP DIURNO. AF_04/2019 | CHP | 1.5 | SINAPI
100641 | USINA DE MISTURA ASFÁLTICA À QUENTE, TIPO CONTRA FLUXO, PROD 100 A 140 TON/HORA - CHP DIURNO. AF_12/2019 | CHP | 448.24 | SINAPI
100647 | USINA DE ASFALTO, TIPO GRAVIMÉTRICA, PROD 150 TON/HORA - CHP DIURNO. AF_12/2019 | CHP | 912.09 | SINAPI
5632 | ESCAVADEIRA HIDRÁULICA SOBRE ESTEIRAS, CAÇAMBA 0,80 M3, PESO OPERACIONAL 17 T, POTENCIA BRUTA 111 HP - CHI DIURNO. AF_06/2014 | CHI | 53.78 | SINAPI
5679 | RETROESCAVADEIRA SOBRE RODAS COM CARREGADEIRA, TRAÇÃO 4X4, POTÊNCIA LÍQ. 88 HP, CAÇAMBA CARREG. CAP. MÍN. 1 M3, CAÇAMBA RETRO CAP. 0,26 M3, PESO OPERACIONAL MÍN. 6.674 KG, PROFUNDIDADE ESCAVAÇÃO MÁX. 4,37 M - CHI DIURNO. AF_06/2014 | CHI | 44.45 | SINAPI
5681 | RETROESCAVADEIRA SOBRE RODAS COM CARREGADEIRA, TRAÇÃO 4X2, POTÊNCIA LÍQ. 79 HP, CAÇAMBA CARREG. CAP. MÍN. 1 M3, CAÇAMBA RETRO CAP. 0,20 M3, PESO OPERACIONAL MÍN. 6.570 KG, PROFUNDIDADE ESCAVAÇÃO MÁX. 4,37 M - CHI DIURNO. AF_06/2014 | CHI | 42.17 | SINAPI
5685 | ROLO COMPACTADOR VIBRATÓRIO DE UM CILINDRO AÇO LISO, POTÊNCIA 80 HP, PESO OPERACIONAL MÁXIMO 8,1 T, IMPACTO DINÂMICO 16,15 / 9,5 T, LARGURA DE TRABALHO 1,68 M - CHI DIURNO. AF_06/2014 | CHI | 40.4 | SINAPI
5690 | GRADE DE DISCO CONTROLE REMOTO REBOCÁVEL, COM 24 DISCOS 24 X 6 MM COM PNEUS PARA TRANSPORTE - CHI DIURNO. AF_06/2014 | CHI | 2.23 | SINAPI
5806 | MOTOBOMBA CENTRÍFUGA, MOTOR A GASOLINA, POTÊNCIA 5,42 HP, BOCAIS 1 1/2" X 1", DIÂMETRO ROTOR 143 MM HM/Q = 6 MCA / 16,8 M3/H A 38 MCA / 6,6 M3/H - CHI DIURNO. AF_06/2014 | CHI | 0.2 | SINAPI
5826 | CAMINHÃO TOCO, PBT 16.000 KG, CARGA ÚTIL MÁX. 10.685 KG, DIST. ENTRE EIXOS 4,8 M, POTÊNCIA 189 CV, INCLUSIVE CARROCERIA FIXA ABERTA DE MADEIRA P/ TRANSPORTE GERAL DE CARGA SECA, DIMEN. APROX. 2,5 X 7,00 X 0,50 M - CHI DIURNO. AF_06/2014 | CHI | 31.81 | SINAPI
5829 | USINA DE CONCRETO FIXA, CAPACIDADE NOMINAL DE 90 A 120 M3/H, SEM SILO - CHI DIURNO. AF_07/2016 | CHI | 117.06 | SINAPI
5837 | VIBROACABADORA DE ASFALTO SOBRE ESTEIRAS, LARGURA DE PAVIMENTAÇÃO 1,90 M A 5,30 M, POTÊNCIA 105 HP CAPACIDADE 450 T/H - CHI DIURNO. AF_11/2014 | CHI | 99.01 | SINAPI
5841 | VASSOURA MECÂNICA REBOCÁVEL COM ESCOVA CILÍNDRICA, LARGURA ÚTIL DE VARRIMENTO DE 2,44 M - CHI DIURNO. AF_06/2014 | CHI | 2.57 | SINAPI
5845 | TRATOR DE PNEUS, POTÊNCIA 122 CV, TRAÇÃO 4X4, PESO COM LASTRO DE 4.510 KG - CHI DIURNO. AF_06/2014 | CHI | 37.64 | SINAPI
5849 | TRATOR DE ESTEIRAS, POTÊNCIA 170 HP, PESO OPERACIONAL 19 T, CAÇAMBA 5,2 M3 - CHI DIURNO. AF_06/2014 | CHI | 55.67 | SINAPI
5853 | TRATOR DE ESTEIRAS, POTÊNCIA 150 HP, PESO OPERACIONAL 16,7 T, COM RODA MOTRIZ ELEVADA E LÂMINA 3,18 M3 - CHI DIURNO. AF_06/2014 | CHI | 55.85 | SINAPI
5857 | TRATOR DE ESTEIRAS, POTÊNCIA 347 HP, PESO OPERACIONAL 38,5 T, COM LÂMINA 8,70 M3 - CHI DIURNO. AF_06/2014 | CHI | 126.51 | SINAPI
5865 | ROLO COMPACTADOR VIBRATÓRIO REBOCÁVEL, CILINDRO DE AÇO LISO, POTÊNCIA DE TRAÇÃO DE 65 CV, PESO 4,7 T, IMPACTO DINÂMICO 18,3 T, LARGURA DE TRABALHO 1,67 M - CHI DIURNO. AF_02/2016 | CHI | 5.86 | SINAPI
5869 | ROLO COMPACTADOR VIBRATÓRIO TANDEM AÇO LISO, POTÊNCIA 58 HP, PESO SEM/COM LASTRO 6,5 / 9,4 T, LARGURA DE TRABALHO 1,2 M - CHI DIURNO. AF_06/2014 | CHI | 44.85 | SINAPI
5877 | RETROESCAVADEIRA SOBRE RODAS COM CARREGADEIRA, TRAÇÃO 4X4, POTÊNCIA LÍQ. 72 HP, CAÇAMBA CARREG. CAP. MÍN. 0,79 M3, CAÇAMBA RETRO CAP. 0,18 M3, PESO OPERACIONAL MÍN. 7.140 KG, PROFUNDIDADE ESCAVAÇÃO MÁX. 4,50 M - CHI DIURNO. AF_06/2014 | CHI | 43.73 | SINAPI
5881 | ROLO COMPACTADOR VIBRATÓRIO PÉ DE CARNEIRO, OPERADO POR CONTROLE REMOTO, POTÊNCIA 12,5 KW, PESO OPERACIONAL 1,675 T, LARGURA DE TRABALHO 0,85 M - CHI DIURNO. AF_02/2016 | CHI | 47.53 | SINAPI
5884 | USINA DE LAMA ASFÁLTICA, PROD 30 A 50 T/H, SILO DE AGREGADO 7 M3, RESERVATÓRIOS PARA EMULSÃO E ÁGUA DE 2,3 M3 CADA, MISTURADOR TIPO PUG MILL A SER MONTADO SOBRE CAMINHÃO - CHI DIURNO. AF_10/2014 | CHI | 32.54 | SINAPI
5892 | CAMINHÃO TOCO, PESO BRUTO TOTAL 14.300 KG, CARGA ÚTIL MÁXIMA 9590 KG, DISTÂNCIA ENTRE EIXOS 4,76 M, POTÊNCIA 185 CV (NÃO INCLUI CARROCERIA) - CHI DIURNO. AF_06/2014 | CHI | 32.71 | SINAPI
5896 | CAMINHÃO TOCO, PESO BRUTO TOTAL 16.000 KG, CARGA ÚTIL MÁXIMA DE 10.685 KG, DISTÂNCIA ENTRE EIXOS 4,80 M, POTÊNCIA 189 CV EXCLUSIVE CARROCERIA - CHI DIURNO. AF_06/2014 | CHI | 30.74 | SINAPI
5903 | CAMINHÃO PIPA 10.000 L TRUCADO, PESO BRUTO TOTAL 23.000 KG, CARGA ÚTIL MÁXIMA 15.935 KG, DISTÂNCIA ENTRE EIXOS 4,8 M, POTÊNCIA 230 CV, INCLUSIVE TANQUE DE AÇO PARA TRANSPORTE DE ÁGUA - CHI DIURNO. AF_06/2014 | CHI | 38.4 | SINAPI
5911 | ESPARGIDOR DE ASFALTO PRESSURIZADO COM TANQUE DE 2500 L, REBOCÁVEL COM MOTOR A GASOLINA POTÊNCIA 3,4 HP - CHI DIURNO. AF_07/2014 | CHI | 17.93 | SINAPI
5923 | GRADE DE DISCO REBOCÁVEL COM 20 DISCOS 24" X 6 MM COM PNEUS PARA TRANSPORTE - CHI DIURNO. AF_06/2014 | CHI | 1.75 | SINAPI
5930 | GUINDAUTO HIDRÁULICO, CAPACIDADE MÁXIMA DE CARGA 6200 KG, MOMENTO MÁXIMO DE CARGA 11,7 TM, ALCANCE MÁXIMO HORIZONTAL 9,70 M, INCLUSIVE CAMINHÃO TOCO PBT 16.000 KG, POTÊNCIA DE 189 CV - CHI DIURNO. AF_06/2014 | CHI | 36.91 | SINAPI
5934 | MOTONIVELADORA POTÊNCIA BÁSICA LÍQUIDA (PRIMEIRA MARCHA) 125 HP, PESO BRUTO 13032 KG, LARGURA DA LÂMINA DE 3,7 M - CHI DIURNO. AF_06/2014 | CHI | 55.59 | SINAPI
5942 | PÁ CARREGADEIRA SOBRE RODAS, POTÊNCIA LÍQUIDA 128 HP, CAPACIDADE DA CAÇAMBA 1,7 A 2,8 M3, PESO OPERACIONAL 11632 KG - CHI DIURNO. AF_06/2014 | CHI | 49.72 | SINAPI
5946 | PÁ CARREGADEIRA SOBRE RODAS, POTÊNCIA 197 HP, CAPACIDADE DA CAÇAMBA 2,5 A 3,5 M3, PESO OPERACIONAL 18338 KG - CHI DIURNO. AF_06/2014 | CHI | 59.19 | SINAPI
5952 | MARTELETE OU ROMPEDOR PNEUMÁTICO MANUAL, 28 KG, COM SILENCIADOR - CHI DIURNO. AF_07/2016 | CHI | 22.21 | SINAPI
5954 | COMPRESSOR DE AR REBOCÁVEL, VAZÃO 189 PCM, PRESSÃO EFETIVA DE TRABALHO 102 PSI, MOTOR DIESEL, POTÊNCIA 63 CV - CHI DIURNO. AF_06/2015 | CHI | 3.29 | SINAPI
5961 | CAMINHÃO BASCULANTE 6 M3, PESO BRUTO TOTAL 16.000 KG, CARGA ÚTIL MÁXIMA 13.071 KG, DISTÂNCIA ENTRE EIXOS 4,80 M, POTÊNCIA 230 CV INCLUSIVE CAÇAMBA METÁLICA - CHI DIURNO. AF_06/2014 | CHI | 37.55 | SINAPI
6260 | CAMINHÃO PIPA 6.000 L, PESO BRUTO TOTAL 13.000 KG, DISTÂNCIA ENTRE EIXOS 4,80 M, POTÊNCIA 189 CV INCLUSIVE TANQUE DE AÇO PARA TRANSPORTE DE ÁGUA, CAPACIDADE 6 M3 - CHI DIURNO. AF_06/2014 | CHI | 34.4 | SINAPI
6880 | ROLO COMPACTADOR DE PNEUS ESTÁTICO, PRESSÃO VARIÁVEL, POTÊNCIA 111 HP, PESO SEM/COM LASTRO 9,5 / 26 T, LARGURA DE TRABALHO 1,90 M - CHI DIURNO. AF_07/2014 | CHI | 51.35 | SINAPI
7031 | TANQUE DE ASFALTO ESTACIONÁRIO COM SERPENTINA, CAPACIDADE 30.000 L - CHI DIURNO. AF_06/2014 | CHI | 4.1 | SINAPI
7043 | MOTOBOMBA TRASH (PARA ÁGUA SUJA) AUTO ESCORVANTE, MOTOR GASOLINA DE 6,41 HP, DIÂMETROS DE SUCÇÃO X RECALQUE: 3" X 3", HM/Q = 10 MCA / 60 M3/H A 23 MCA / 0 M3/H - CHI DIURNO. AF_10/2014 | CHI | 0.24 | SINAPI
7050 | ROLO COMPACTADOR PE DE CARNEIRO VIBRATORIO, POTENCIA 125 HP, PESO OPERACIONAL SEM/COM LASTRO 11,95 / 13,30 T, IMPACTO DINAMICO 38,5 / 22,5 T, LARGURA DE TRABALHO 2,15 M - CHI DIURNO. AF_06/2014 | CHI | 47.92 | SINAPI
67827 | CAMINHÃO BASCULANTE 6 M3 TOCO, PESO BRUTO TOTAL 16.000 KG, CARGA ÚTIL MÁXIMA 11.130 KG, DISTÂNCIA ENTRE EIXOS 5,36 M, POTÊNCIA 185 CV, INCLUSIVE CAÇAMBA METÁLICA - CHI DIURNO. AF_06/2014 | CHI | 36.76 | SINAPI
73395 | GRUPO GERADOR ESTACIONÁRIO, MOTOR DIESEL POTÊNCIA 170 KVA - CHI DIURNO. AF_02/2016 | CHI | 5.18 | SINAPI
83766 | GRUPO DE SOLDAGEM COM GERADOR A DIESEL 60 CV PARA SOLDA ELÉTRICA, SOBRE 04 RODAS, COM MOTOR 4 CILINDROS 600 A - CHI DIURNO. AF_02/2016 | CHI | 30.24 | SINAPI
84013 | ESCAVADEIRA HIDRÁULICA SOBRE ESTEIRAS, CAÇAMBA 0,80 M3, PESO OPERACIONAL 17,8 T, POTÊNCIA LÍQUIDA 110 HP - CHI DIURNO. AF_10/2014 | CHI | 52.4 | SINAPI
87446 | BETONEIRA CAPACIDADE NOMINAL 400 L, CAPACIDADE DE MISTURA 310 L, MOTOR A DIESEL POTÊNCIA 5,0 HP, SEM CARREGADOR - CHI DIURNO. AF_06/2014 | CHI | 0.39 | SINAPI
88392 | MISTURADOR DE ARGAMASSA, EIXO HORIZONTAL, CAPACIDADE DE MISTURA 300 KG, MOTOR ELÉTRICO POTÊNCIA 5 CV - CHI DIURNO. AF_06/2014 | CHI | 0.77 | SINAPI
88398 | MISTURADOR DE ARGAMASSA, EIXO HORIZONTAL, CAPACIDADE DE MISTURA 600 KG, MOTOR ELÉTRICO POTÊNCIA 7,5 CV - CHI DIURNO. AF_06/2014 | CHI | 0.91 | SINAPI
88404 | MISTURADOR DE ARGAMASSA, EIXO HORIZONTAL, CAPACIDADE DE MISTURA 160 KG, MOTOR ELÉTRICO POTÊNCIA 3 CV - CHI DIURNO. AF_06/2014 | CHI | 0.72 | SINAPI
88430 | PROJETOR DE ARGAMASSA, CAPACIDADE DE PROJEÇÃO 1,5 M3/H, ALCANCE DE 30 ATÉ 60 M, MOTOR ELÉTRICO POTÊNCIA 7,5 HP - CHI DIURNO. AF_06/2014 | CHI | 4.76 | SINAPI
88438 | PROJETOR DE ARGAMASSA, CAPACIDADE DE PROJEÇÃO 2 M3/H, ALCANCE ATÉ 50 M, MOTOR ELÉTRICO POTÊNCIA 7,5 HP - CHI DIURNO. AF_06/2014 | CHI | 6.32 | SINAPI
88831 | BETONEIRA CAPACIDADE NOMINAL DE 400 L, CAPACIDADE DE MISTURA 280 L, MOTOR ELÉTRICO TRIFÁSICO POTÊNCIA DE 2 CV, SEM CARREGADOR - CHI DIURNO. AF_10/2014 | CHI | 0.29 | SINAPI
88844 | TRATOR DE ESTEIRAS, POTÊNCIA 125 HP, PESO OPERACIONAL 12,9 T, COM LÂMINA 2,7 M3 - CHI DIURNO. AF_10/2014 | CHI | 49.87 | SINAPI
88908 | ESCAVADEIRA HIDRÁULICA SOBRE ESTEIRAS, CAÇAMBA 1,20 M3, PESO OPERACIONAL 21 T, POTÊNCIA BRUTA 155 HP - CHI DIURNO. AF_06/2014 | CHI | 57.14 | SINAPI
89022 | BOMBA SUBMERSÍVEL ELÉTRICA TRIFÁSICA, POTÊNCIA 2,96 HP, Ø ROTOR 144 MM SEMI-ABERTO, BOCAL DE SAÍDA Ø 2, HM/Q = 2 MCA / 38,8 M3/H A 28 MCA / 5 M3/H - CHI DIURNO. AF_06/2014 | CHI | 0.31 | SINAPI
89027 | TANQUE DE ASFALTO ESTACIONÁRIO COM MAÇARICO, CAPACIDADE 20.000 L - CHI DIURNO. AF_06/2014 | CHI | 3.33 | SINAPI
89031 | TRATOR DE ESTEIRAS, POTÊNCIA 100 HP, PESO OPERACIONAL 9,4 T, COM LÂMINA 2,19 M3 - CHI DIURNO. AF_06/2014 | CHI | 48.76 | SINAPI
89036 | TRATOR DE PNEUS, POTÊNCIA 85 CV, TRAÇÃO 4X4, PESO COM LASTRO DE 4.675 KG - CHI DIURNO. AF_06/2014 | CHI | 34.21 | SINAPI
89218 | BATE-ESTACAS POR GRAVIDADE, POTÊNCIA DE 160 HP, PESO DO MARTELO ATÉ 3 TONELADAS - CHI DIURNO. AF_11/2014 | CHI | 70.13 | SINAPI
89226 | BETONEIRA CAPACIDADE NOMINAL DE 600 L, CAPACIDADE DE MISTURA 360 L, MOTOR ELÉTRICO TRIFÁSICO POTÊNCIA DE 4 CV, SEM CARREGADOR - CHI DIURNO. AF_11/2014 | CHI | 1.18 | SINAPI
89235 | FRESADORA DE ASFALTO A FRIO SOBRE RODAS, LARGURA FRESAGEM DE 1,0 M, POTÊNCIA 208 HP - CHI DIURNO. AF_11/2014 | CHI | 127.08 | SINAPI
89243 | FRESADORA DE ASFALTO A FRIO SOBRE RODAS, LARGURA FRESAGEM DE 2,0 M, POTÊNCIA 550 HP - CHI DIURNO. AF_11/2014 | CHI | 266.14 | SINAPI
89251 | RECICLADORA DE ASFALTO A FRIO SOBRE RODAS, LARGURA FRESAGEM DE 2,0 M, POTÊNCIA 422 HP - CHI DIURNO. AF_11/2014 | CHI | 234.27 | SINAPI
89258 | VIBROACABADORA DE ASFALTO SOBRE ESTEIRAS, LARGURA DE PAVIMENTAÇÃO 2,13 M A 4,55 M, POTÊNCIA 100 HP, CAPACIDADE 400 T/H - CHI DIURNO. AF_11/2014 | CHI | 85.29 | SINAPI
89273 | GUINDASTE HIDRÁULICO AUTOPROPELIDO, COM LANÇA TELESCÓPICA 28,80 M, CAPACIDADE MÁXIMA 30 T, POTÊNCIA 97 KW, TRAÇÃO 4 X 4 - CHI DIURNO. AF_11/2014 | CHI | 57.24 | SINAPI
89279 | BETONEIRA CAPACIDADE NOMINAL DE 600 L, CAPACIDADE DE MISTURA 440 L, MOTOR A DIESEL POTÊNCIA 10 HP, COM CARREGADOR - CHI DIURNO. AF_11/2014 | CHI | 1.44 | SINAPI
89877 | CAMINHÃO BASCULANTE 14 M3, COM CAVALO MECÂNICO DE CAPACIDADE MÁXIMA DE TRAÇÃO COMBINADO DE 36000 KG, POTÊNCIA 286 CV, INCLUSIVE SEMIREBOQUE COM CAÇAMBA METÁLICA - CHI DIURNO. AF_12/2014 | CHI | 48.74 | SINAPI
89884 | CAMINHÃO BASCULANTE 18 M3, COM CAVALO MECÂNICO DE CAPACIDADE MÁXIMA DE TRAÇÃO COMBINADO DE 45000 KG, POTÊNCIA 330 CV, INCLUSIVE SEMIREBOQUE COM CAÇAMBA METÁLICA - CHI DIURNO. AF_12/2014 | CHI | 50.58 | SINAPI
90587 | VIBRADOR DE IMERSÃO, DIÂMETRO DE PONTEIRA 45MM, MOTOR ELÉTRICO TRIFÁSICO POTÊNCIA DE 2 CV - CHI DIURNO. AF_06/2015 | CHI | 0.4 | SINAPI
90626 | PERFURATRIZ MANUAL, TORQUE MÁXIMO 83 N.M, POTÊNCIA 5 CV, COM DIÂMETRO MÁXIMO 4" - CHI DIURNO. AF_06/2015 | CHI | 1.64 | SINAPI
90632 | PERFURATRIZ SOBRE ESTEIRA, TORQUE MÁXIMO 600 KGF, PESO MÉDIO 1000 KG, POTÊNCIA 20 HP, DIÂMETRO MÁXIMO 10" - CHI DIURNO. AF_06/2015 | CHI | 53.45 | SINAPI
90638 | MISTURADOR DUPLO HORIZONTAL DE ALTA TURBULÊNCIA, CAPACIDADE / VOLUME 2 X 500 LITROS, MOTORES ELÉTRICOS MÍNIMO 5 CV CADA, PARA NATA CIMENTO, ARGAMASSA E OUTROS - CHI DIURNO. AF_06/2015 | CHI | 3.67 | SINAPI
90644 | BOMBA TRIPLEX, PARA INJEÇÃO DE NATA DE CIMENTO, VAZÃO MÁXIMA DE 100 LITROS/MINUTO, PRESSÃO MÁXIMA DE 70 BAR - CHI DIURNO. AF_06/2015 | CHI | 5.48 | SINAPI
90651 | BOMBA CENTRÍFUGA MONOESTÁGIO COM MOTOR ELÉTRICO MONOFÁSICO, POTÊNCIA 15 HP, DIÂMETRO DO ROTOR 173 MM, HM/Q = 30 MCA / 90 M3/H A 45 MCA / 55 M3/H - CHI DIURNO. AF_06/2015 | CHI | 0.7 | SINAPI
90657 | BOMBA DE PROJEÇÃO DE CONCRETO SECO, POTÊNCIA 10 CV, VAZÃO 3 M3/H - CHI DIURNO. AF_06/2015 | CHI | 3.56 | SINAPI
90663 | BOMBA DE PROJEÇÃO DE CONCRETO SECO, POTÊNCIA 10 CV, VAZÃO 6 M3/H - CHI DIURNO. AF_06/2015 | CHI | 3.82 | SINAPI
90669 | PROJETOR PNEUMÁTICO DE ARGAMASSA PARA CHAPISCO E REBOCO COM RECIPIENTE ACOPLADO, TIPO CANEQUINHA, COM COMPRESSOR DE AR REBOCÁVEL VAZÃO 89 PCM E MOTOR DIESEL DE 20 CV - CHI DIURNO. AF_06/2015 | CHI | 5.2 | SINAPI
90675 | PERFURATRIZ COM TORRE METÁLICA PARA EXECUÇÃO DE ESTACA HÉLICE CONTÍNUA, PROFUNDIDADE MÁXIMA DE 30 M, DIÂMETRO MÁXIMO DE 800 MM, POTÊNCIA INSTALADA DE 268 HP, MESA ROTATIVA COM TORQUE MÁXIMO DE 170 KNM - CHI DIURNO. AF_06/2015 | CHI | 162.84 | SINAPI
90681 | PERFURATRIZ HIDRÁULICA SOBRE CAMINHÃO COM TRADO CURTO ACOPLADO, PROFUNDIDADE MÁXIMA DE 20 M, DIÂMETRO MÁXIMO DE 1500 MM, POTÊNCIA INSTALADA DE 137 HP, MESA ROTATIVA COM TORQUE MÁXIMO DE 30 KNM - CHI DIURNO. AF_06/2015 | CHI | 100.61 | SINAPI
90687 | MANIPULADOR TELESCÓPICO, POTÊNCIA DE 85 HP, CAPACIDADE DE CARGA DE 3.500 KG, ALTURA MÁXIMA DE ELEVAÇÃO DE 12,3 M - CHI DIURNO. AF_06/2015 | CHI | 51.89 | SINAPI
90693 | MINICARREGADEIRA SOBRE RODAS, POTÊNCIA LÍQUIDA DE 47 HP, CAPACIDADE NOMINAL DE OPERAÇÃO DE 646 KG - CHI DIURNO. AF_06/2015 | CHI | 38.16 | SINAPI
90965 | COMPRESSOR DE AR REBOCÁVEL, VAZÃO 89 PCM, PRESSÃO EFETIVA DE TRABALHO 102 PSI, MOTOR DIESEL, POTÊNCIA 20 CV - CHI DIURNO. AF_06/2015 | CHI | 4.4 | SINAPI
90973 | COMPRESSOR DE AR REBOCAVEL, VAZÃO 250 PCM, PRESSAO DE TRABALHO 102 PSI, MOTOR A DIESEL POTÊNCIA 81 CV - CHI DIURNO. AF_06/2015 | CHI | 4.41 | SINAPI
90982 | COMPRESSOR DE AR REBOCÁVEL, VAZÃO 748 PCM, PRESSÃO EFETIVA DE TRABALHO 102 PSI, MOTOR DIESEL, POTÊNCIA 210 CV - CHI DIURNO. AF_06/2015 | CHI | 11.21 | SINAPI
91001 | COMPRESSOR DE AR REBOCAVEL, VAZÃO 400 PCM, PRESSAO DE TRABALHO 102 PSI, MOTOR A DIESEL POTÊNCIA 110 CV - CHI DIURNO. AF_06/2015 | CHI | 5.23 | SINAPI
91032 | CAMINHÃO TRUCADO (C/ TERCEIRO EIXO) ELETRÔNICO - POTÊNCIA 231CV - PBT = 22000KG - DIST. ENTRE EIXOS 5170 MM - INCLUI CARROCERIA FIXA ABERTA DE MADEIRA - CHI DIURNO. AF_06/2015 | CHI | 36.51 | SINAPI
91278 | PLACA VIBRATÓRIA REVERSÍVEL COM MOTOR 4 TEMPOS A GASOLINA, FORÇA CENTRÍFUGA DE 25 KN (2500 KGF), POTÊNCIA 5,5 CV - CHI DIURNO. AF_08/2015 | CHI | 0.54 | SINAPI
91285 | CORTADORA DE PISO COM MOTOR 4 TEMPOS A GASOLINA, POTÊNCIA DE 13 HP, COM DISCO DE CORTE DIAMANTADO SEGMENTADO PARA CONCRETO, DIÂMETRO DE 350 MM, FURO DE 1" (14 X 1") - CHI DIURNO. AF_08/2015 | CHI | 0.84 | SINAPI
91387 | CAMINHÃO BASCULANTE 10 M3, TRUCADO CABINE SIMPLES, PESO BRUTO TOTAL 23.000 KG, CARGA ÚTIL MÁXIMA 15.935 KG, DISTÂNCIA ENTRE EIXOS 4,80 M, POTÊNCIA 230 CV INCLUSIVE CAÇAMBA METÁLICA - CHI DIURNO. AF_06/2014 | CHI | 40.04 | SINAPI
91395 | CAMINHÃO TOCO, PBT 14.300 KG, CARGA ÚTIL MÁX. 9.710 KG, DIST. ENTRE EIXOS 3,56 M, POTÊNCIA 185 CV, INCLUSIVE CARROCERIA FIXA ABERTA DE MADEIRA P/ TRANSPORTE GERAL DE CARGA SECA, DIMEN. APROX. 2,50 X 6,50 X 0,50 M - CHI DIURNO. AF_06/2014 | CHI | 33.93 | SINAPI
91486 | ESPARGIDOR DE ASFALTO PRESSURIZADO, TANQUE 6 M3 COM ISOLAÇÃO TÉRMICA, AQUECIDO COM 2 MAÇARICOS, COM BARRA ESPARGIDORA 3,60 M, MONTADO SOBRE CAMINHÃO TOCO, PBT 14.300 KG, POTÊNCIA 185 CV - CHI DIURNO. AF_08/2015 | CHI | 39 | SINAPI
91534 | COMPACTADOR DE SOLOS DE PERCUSSÃO (SOQUETE) COM MOTOR A GASOLINA 4 TEMPOS, POTÊNCIA 4 CV - CHI DIURNO. AF_08/2015 | CHI | 23.64 | SINAPI
91635 | GUINDAUTO HIDRÁULICO, CAPACIDADE MÁXIMA DE CARGA 6500 KG, MOMENTO MÁXIMO DE CARGA 5,8 TM, ALCANCE MÁXIMO HORIZONTAL 7,60 M, INCLUSIVE CAMINHÃO TOCO PBT 9.700 KG, POTÊNCIA DE 160 CV - CHI DIURNO. AF_08/2015 | CHI | 35.89 | SINAPI
91646 | CAMINHÃO DE TRANSPORTE DE MATERIAL ASFÁLTICO 30.000 L, COM CAVALO MECÂNICO DE CAPACIDADE MÁXIMA DE TRAÇÃO COMBINADO DE 66.000 KG, POTÊNCIA 360 CV, INCLUSIVE TANQUE DE ASFALTO COM SERPENTINA - CHI DIURNO. AF_08/2015 | CHI | 55.57 | SINAPI
91693 | SERRA CIRCULAR DE BANCADA COM MOTOR ELÉTRICO POTÊNCIA DE 5HP, COM COIFA PARA DISCO 10" - CHI DIURNO. AF_08/2015 | CHI | 22.94 | SINAPI
92044 | DISTRIBUIDOR DE AGREGADOS REBOCAVEL, CAPACIDADE 1,9 M³, LARGURA DE TRABALHO 3,66 M - CHI DIURNO. AF_11/2015 | CHI | 4.56 | SINAPI
92107 | CAMINHÃO PARA EQUIPAMENTO DE LIMPEZA A SUCÇÃO COM CAMINHÃO TRUCADO DE PESO BRUTO TOTAL 23000 KG, CARGA ÚTIL MÁXIMA 15935 KG, DISTÂNCIA ENTRE EIXOS 4,80 M, POTÊNCIA 230 CV, INCLUSIVE LIMPADORA A SUCÇÃO, TANQUE 12000 L - CHI DIURNO. AF_11/2015 | CHI | 40.09 | SINAPI
92113 | PENEIRA ROTATIVA COM MOTOR ELÉTRICO TRIFÁSICO DE 2 CV, CILINDRO DE 1 M X 0,60 M, COM FUROS DE 3,17 MM - CHI DIURNO. AF_11/2015 | CHI | 0.85 | SINAPI
92119 | DOSADOR DE AREIA, CAPACIDADE DE 26 LITROS - CHI DIURNO. AF_11/2015 | CHI | 0.09 | SINAPI
92139 | CAMINHONETE COM MOTOR A DIESEL, POTÊNCIA 180 CV, CABINE DUPLA, 4X4 - CHI DIURNO. AF_11/2015 | CHI | 31.3 | SINAPI
92146 | CAMINHONETE CABINE SIMPLES COM MOTOR 1.6 FLEX, CÂMBIO MANUAL, POTÊNCIA 101/104 CV, 2 PORTAS - CHI DIURNO. AF_11/2015 | CHI | 24.1 | SINAPI
92243 | CAMINHÃO DE TRANSPORTE DE MATERIAL ASFÁLTICO 20.000 L, COM CAVALO MECÂNICO DE CAPACIDADE MÁXIMA DE TRAÇÃO COMBINADO DE 45.000 KG, POTÊNCIA 330 CV, INCLUSIVE TANQUE DE ASFALTO COM MAÇARICO - CHI DIURNO. AF_12/2015 | CHI | 47.56 | SINAPI
92717 | APARELHO PARA CORTE E SOLDA OXI-ACETILENO SOBRE RODAS, INCLUSIVE CILINDROS E MAÇARICOS - CHI DIURNO. AF_12/2015 | CHI | 0.32 | SINAPI
92961 | MÁQUINA EXTRUSORA DE CONCRETO PARA GUIAS E SARJETAS, MOTOR A DIESEL, POTÊNCIA 14 CV - CHI DIURNO. AF_12/2015 | CHI | 3.39 | SINAPI
92967 | MARTELO PERFURADOR PNEUMÁTICO MANUAL, HASTE 25 X 75 MM, 21 KG - CHI DIURNO. AF_12/2015 | CHI | 22.25 | SINAPI
93225 | PERFURATRIZ COM TORRE METÁLICA PARA EXECUÇÃO DE ESTACA HÉLICE CONTÍNUA, PROFUNDIDADE MÁXIMA DE 32 M, DIÂMETRO MÁXIMO DE 1000 MM, POTÊNCIA INSTALADA DE 350 HP, MESA ROTATIVA COM TORQUE MÁXIMO DE 263 KNM - CHI DIURNO. AF_01/2016 | CHI | 240.55 | SINAPI
93234 | BETONEIRA CAPACIDADE NOMINAL 400 L, CAPACIDADE DE MISTURA 310 L, MOTOR A GASOLINA POTÊNCIA 5,5 HP, SEM CARREGADOR - CHI DIURNO. AF_02/2016 | CHI | 0.35 | SINAPI
93244 | ROLO COMPACTADOR VIBRATÓRIO PÉ DE CARNEIRO PARA SOLOS, POTÊNCIA 80 HP, PESO OPERACIONAL SEM/COM LASTRO 7,4 / 8,8 T, LARGURA DE TRABALHO 1,68 M - CHI DIURNO. AF_02/2016 | CHI | 41.18 | SINAPI
93274 | GRUA ASCENSIONAL, LANÇA DE 30 M, CAPACIDADE DE 1,0 T A 30 M, ALTURA ATÉ 39 M - CHI DIURNO. AF_03/2016 | CHI | 50.78 | SINAPI
93282 | GUINCHO ELÉTRICO DE COLUNA, CAPACIDADE 400 KG, COM MOTO FREIO, MOTOR TRIFÁSICO DE 1,25 CV - CHI DIURNO. AF_03/2016 | CHI | 21.38 | SINAPI
93288 | GUINDASTE HIDRÁULICO AUTOPROPELIDO, COM LANÇA TELESCÓPICA 40 M, CAPACIDADE MÁXIMA 60 T, POTÊNCIA 260 KW - CHI DIURNO. AF_03/2016 | CHI | 90.67 | SINAPI
93403 | GUINDAUTO HIDRÁULICO, CAPACIDADE MÁXIMA DE CARGA 3300 KG, MOMENTO MÁXIMO DE CARGA 5,8 TM, ALCANCE MÁXIMO HORIZONTAL 7,60 M, INCLUSIVE CAMINHÃO TOCO PBT 16.000 KG, POTÊNCIA DE 189 CV - CHI DIURNO. AF_03/2016 | CHI | 35.89 | SINAPI
93409 | MÁQUINA JATO DE PRESSAO PORTÁTIL, CAMARA DE 1 SAIDA, CAPACIDADE 280 L, DIAMETRO 670 MM, BICO DE JATO CURTO VENTURI DE 5/16'' , MANGUEIRA DE 1'' COM COMPRESSOR DE AR REBOCÁVEL 189 PCM E MOTOR DIESEL 63 CV - CHI DIURNO. AF_03/2016 | CHI | 27.77 | SINAPI
93416 | GERADOR PORTÁTIL MONOFÁSICO, POTÊNCIA 5500 VA, MOTOR A GASOLINA, POTÊNCIA DO MOTOR 13 CV - CHI DIURNO. AF_03/2016 | CHI | 0.24 | SINAPI
93422 | GRUPO GERADOR REBOCÁVEL, POTÊNCIA 66 KVA, MOTOR A DIESEL - CHI DIURNO. AF_03/2016 | CHI | 3.25 | SINAPI
93428 | GRUPO GERADOR ESTACIONÁRIO, POTÊNCIA 150 KVA, MOTOR A DIESEL- CHI DIURNO. AF_03/2016 | CHI | 4.61 | SINAPI
93434 | USINA DE MISTURA ASFÁLTICA À QUENTE, TIPO CONTRA FLUXO, PROD 40 A 80 TON/HORA - CHI DIURNO. AF_03/2016 | CHI | 160.27 | SINAPI
93440 | USINA DE ASFALTO À FRIO, CAPACIDADE DE 40 A 60 TON/HORA, ELÉTRICA POTÊNCIA 30 CV - CHI DIURNO. AF_03/2016 | CHI | 84.48 | SINAPI
95122 | USINA MISTURADORA DE SOLOS, CAPACIDADE DE 200 A 500 TON/H, POTENCIA 75KW - CHI DIURNO. AF_07/2016 | CHI | 121.41 | SINAPI
95128 | DISTRIBUIDOR DE AGREGADOS AUTOPROPELIDO, CAP 3 M3, A DIESEL, POTÊNCIA 176CV - CHI DIURNO. AF_07/2016 | CHI | 36.03 | SINAPI
95140 | TALHA MANUAL DE CORRENTE, CAPACIDADE DE 2 TON. COM ELEVAÇÃO DE 3 M - CHI DIURNO. AF_07/2016 | CHI | 0.04 | SINAPI
95213 | GRUA ASCENCIONAL, LANÇA DE 42 M, CAPACIDADE DE 1,5 T A 30 M, ALTURA ATÉ 39 M - CHI DIURNO. AF_08/2016 | CHI | 54.66 | SINAPI
95219 | PULVERIZADOR DE TINTA ELÉTRICO/MÁQUINA DE PINTURA AIRLESS, VAZÃO 2 L/MIN - CHI DIURNO. AF_08/2016 | CHI | 20.71 | SINAPI
95259 | MARTELO DEMOLIDOR PNEUMÁTICO MANUAL, 32 KG - CHI DIURNO. AF_09/2016 | CHI | 22.07 | SINAPI
95265 | COMPACTADOR DE SOLOS DE PERCUSÃO (SOQUETE) COM MOTOR A GASOLINA, POTÊNCIA 3 CV - CHI DIURNO. AF_09/2016 | CHI | 0.69 | SINAPI
95271 | RÉGUA VIBRATÓRIA DUPLA PARA CONCRETO, PESO DE 60KG, COMPRIMENTO 4 M, COM MOTOR A GASOLINA, POTÊNCIA 5,5 HP - CHI DIURNO. AF_09/2016 | CHI | 0.45 | SINAPI
95277 | POLIDORA DE PISO (POLITRIZ), PESO DE 100KG, DIÂMETRO 450 MM, MOTOR ELÉTRICO, POTÊNCIA 4 HP - CHI DIURNO. AF_09/2016 | CHI | 0.44 | SINAPI
95283 | DESEMPENADEIRA DE CONCRETO, PESO DE 75KG, 4 PÁS, MOTOR A GASOLINA, POTÊNCIA 5,5 HP - CHI DIURNO. AF_09/2016 | CHI | 0.49 | SINAPI
95621 | PERFURATRIZ PNEUMATICA MANUAL DE PESO MEDIO, MARTELETE, 18KG, COMPRIMENTO MÁXIMO DE CURSO DE 6 M, DIAMETRO DO PISTAO DE 5,5 CM - CHI DIURNO. AF_11/2016 | CHI | 21.87 | SINAPI
95632 | ROLO COMPACTADOR VIBRATORIO TANDEM, ACO LISO, POTENCIA 125 HP, PESO SEM/COM LASTRO 10,20/11,65 T, LARGURA DE TRABALHO 1,73 M - CHI DIURNO. AF_11/2016 | CHI | 50.05 | SINAPI
95703 | PERFURATRIZ MANUAL, TORQUE MAXIMO 55 KGF.M, POTENCIA 5 CV, COM DIAMETRO MAXIMO 8 1/2" - CHI DIURNO. AF_11/2016 | CHI | 26.49 | SINAPI
95709 | PERFURATRIZ SOBRE ESTEIRA, TORQUE MÁXIMO 600 KGF, POTÊNCIA ENTRE 50 E 60 HP, DIÂMETRO MÁXIMO 10 - CHI DIURNO. AF_11/2016 | CHI | 52.17 | SINAPI
95715 | ESCAVADEIRA HIDRAULICA SOBRE ESTEIRA, COM GARRA GIRATORIA DE MANDIBULAS, PESO OPERACIONAL ENTRE 22,00 E 25,50 TON, POTENCIA LIQUIDA ENTRE 150 E 160 HP - CHI DIURNO. AF_11/2016 | CHI | 58.93 | SINAPI
95721 | ESCAVADEIRA HIDRAULICA SOBRE ESTEIRA, EQUIPADA COM CLAMSHELL, COM CAPACIDADE DA CAÇAMBA ENTRE 1,20 E 1,50 M3, PESO OPERACIONAL ENTRE 20,00 E 22,00 TON, POTENCIA LIQUIDA ENTRE 150 E 160 HP - CHI DIURNO. AF_11/2016 | CHI | 57.62 | SINAPI
95873 | GRUPO GERADOR COM CARENAGEM, MOTOR DIESEL POTÊNCIA STANDART ENTRE 250 E 260 KVA - CHI DIURNO. AF_12/2016 | CHI | 7.36 | SINAPI
96014 | TRATOR DE PNEUS COM POTÊNCIA DE 122 CV, TRAÇÃO 4X4, COM VASSOURA MECÂNICA ACOPLADA - CHI DIURNO. AF_02/2017 | CHI | 40.1 | SINAPI
96021 | TRATOR DE PNEUS COM POTÊNCIA DE 122 CV, TRAÇÃO 4X4, COM GRADE DE DISCOS ACOPLADA - CHI DIURNO. AF_02/2017 | CHI | 39.95 | SINAPI
96029 | TRATOR DE PNEUS COM POTÊNCIA DE 85 CV, TRAÇÃO 4X4, COM GRADE DE DISCOS ACOPLADA - CHI DIURNO. AF_02/2017 | CHI | 36.52 | SINAPI
96036 | CAMINHÃO BASCULANTE 10 M3, TRUCADO, POTÊNCIA 230 CV, INCLUSIVE CAÇAMBA METÁLICA, COM DISTRIBUIDOR DE AGREGADOS ACOPLADO - CHI DIURNO. AF_02/2017 | CHI | 42.91 | SINAPI
96155 | TRATOR DE PNEUS COM POTÊNCIA DE 85 CV, TRAÇÃO 4X4, COM VASSOURA MECÂNICA ACOPLADA - CHI DIURNO. AF_02/2017 | CHI | 36.67 | SINAPI
96156 | MINICARREGADEIRA SOBRE RODAS POTENCIA 47HP CAPACIDADE OPERACAO 646 KG, COM VASSOURA MECÂNICA ACOPLADA - CHI DIURNO. AF_03/2017 | CHI | 41.72 | SINAPI
96159 | MÁQUINA DEMARCADORA DE FAIXA DE TRÁFEGO À FRIO, AUTOPROPELIDA, POTÊNCIA 38 HP - CHI DIURNO. AF_07/2016 | CHI | 45.96 | SINAPI
96246 | MINIESCAVADEIRA SOBRE ESTEIRAS, POTENCIA LIQUIDA DE *30* HP, PESO OPERACIONAL DE *3.500* KG - CHI DIURNO. AF_04/2017 | CHI | 38.05 | SINAPI
96302 | PERFURATRIZ ROTATIVA SOBRE ESTEIRA, TORQUE MAXIMO 2500 KGM, POTENCIA 110 HP, MOTOR DIESEL - CHI DIURNO. AF_05/2017 | CHI | 68.48 | SINAPI
96308 | COMPRESSOR DE AR, VAZAO DE 10 PCM, RESERVATORIO 100 L, PRESSAO DE TRABALHO ENTRE 6,9 E 9,7 BAR POTENCIA 2 HP, TENSAO 110/220 V  CHI DIURNO. AF_05/2017 | CHI | 0.16 | SINAPI
96464 | ROLO COMPACTADOR DE PNEUS, ESTATICO, PRESSAO VARIAVEL, POTENCIA 110 HP, PESO SEM/COM LASTRO 10,8/27 T, LARGURA DE ROLAGEM 2,30 M - CHI DIURNO. AF_06/2017 | CHI | 53.22 | SINAPI
98765 | INVERSOR DE SOLDA MONOFÁSICO DE 160 A, POTÊNCIA DE 5400 W, TENSÃO DE 220 V, PARA SOLDA COM ELETRODOS DE 2,0 A 4,0 MM E PROCESSO TIG - CHI DIURNO. AF_06/2018 | CHI | 0.13 | SINAPI
99834 | LAVADORA DE ALTA PRESSAO (LAVA-JATO) PARA AGUA FRIA, PRESSAO DE OPERACAO ENTRE 1400 E 1900 LIB/POL2, VAZAO MAXIMA ENTRE 400 E 700 L/H - CHI DIURNO. AF_04/2019 | CHI | 0.23 | SINAPI
100642 | USINA DE MISTURA ASFÁLTICA À QUENTE, TIPO CONTRA FLUXO, PROD 100 A 140 TON/HORA - CHI DIURNO. AF_12/2019 | CHI | 118.82 | SINAPI
100648 | USINA DE ASFALTO, TIPO GRAVIMÉTRICA, PROD 150 TON/HORA - CHI DIURNO. AF_12/2019 | CHI | 279.77 | SINAPI
5089 | ROLO COMPACTADOR VIBRATÓRIO PÉ DE CARNEIRO PARA SOLOS, POTÊNCIA 80 HP, PESO OPERACIONAL SEM/COM LASTRO 7,4 / 8,8 T, LARGURA DE TRABALHO 1,68 M - MANUTENÇÃO. AF_02/2016 | H | 22.2 | SINAPI
5627 | ESCAVADEIRA HIDRÁULICA SOBRE ESTEIRAS, CAÇAMBA 0,80 M3, PESO OPERACIONAL 17 T, POTENCIA BRUTA 111 HP - DEPRECIAÇÃO. AF_06/2014 | H | 26.32 | SINAPI
5628 | ESCAVADEIRA HIDRÁULICA SOBRE ESTEIRAS, CAÇAMBA 0,80 M3, PESO OPERACIONAL 17 T, POTENCIA BRUTA 111 HP - JUROS. AF_06/2014 | H | 3.57 | SINAPI
5629 | ESCAVADEIRA HIDRÁULICA SOBRE ESTEIRAS, CAÇAMBA 0,80 M3, PESO OPERACIONAL 17 T, POTENCIA BRUTA 111 HP - MANUTENÇÃO. AF_06/2014 | H | 32.9 | SINAPI
5630 | ESCAVADEIRA HIDRÁULICA SOBRE ESTEIRAS, CAÇAMBA 0,80 M3, PESO OPERACIONAL 17 T, POTENCIA BRUTA 111 HP - MATERIAIS NA OPERAÇÃO. AF_06/2014 | H | 41.67 | SINAPI
5658 | GRADE DE DISCO CONTROLE REMOTO REBOCÁVEL, COM 24 DISCOS 24 X 6 MM COM PNEUS PARA TRANSPORTE - MANUTENÇÃO. AF_06/2014 | H | 1.36 | SINAPI
5664 | RETROESCAVADEIRA SOBRE RODAS COM CARREGADEIRA, TRAÇÃO 4X4, POTÊNCIA LÍQ. 88 HP, CAÇAMBA CARREG. CAP. MÍN. 1 M3, CAÇAMBA RETRO CAP. 0,26 M3, PESO OPERACIONAL MÍN. 6.674 KG, PROFUNDIDADE ESCAVAÇÃO MÁX. 4,37 M - MANUTENÇÃO. AF_06/2014 | H | 22.63 | SINAPI
5667 | RETROESCAVADEIRA SOBRE RODAS COM CARREGADEIRA, TRAÇÃO 4X2, POTÊNCIA LÍQ. 79 HP, CAÇAMBA CARREG. CAP. MÍN. 1 M3, CAÇAMBA RETRO CAP. 0,20 M3, PESO OPERACIONAL MÍN. 6.570 KG, PROFUNDIDADE ESCAVAÇÃO MÁX. 4,37 M - MANUTENÇÃO. AF_06/2014 | H | 20.13 | SINAPI
5668 | RETROESCAVADEIRA SOBRE RODAS COM CARREGADEIRA, TRAÇÃO 4X2, POTÊNCIA LÍQ. 79 HP, CAÇAMBA CARREG. CAP. MÍN. 1 M3, CAÇAMBA RETRO CAP. 0,20 M3, PESO OPERACIONAL MÍN. 6.570 KG, PROFUNDIDADE ESCAVAÇÃO MÁX. 4,37 M - MATERIAIS NA OPERAÇÃO. AF_06/2014 | H | 31.88 | SINAPI
5674 | ROLO COMPACTADOR VIBRATÓRIO DE UM CILINDRO AÇO LISO, POTÊNCIA 80 HP, PESO OPERACIONAL MÁXIMO 8,1 T, IMPACTO DINÂMICO 16,15 / 9,5 T, LARGURA DE TRABALHO 1,68 M - MANUTENÇÃO. AF_06/2014 | H | 21.36 | SINAPI
5692 | MOTOBOMBA CENTRÍFUGA, MOTOR A GASOLINA, POTÊNCIA 5,42 HP, BOCAIS 1 1/2" X 1", DIÂMETRO ROTOR 143 MM HM/Q = 6 MCA / 16,8 M3/H A 38 MCA / 6,6 M3/H - MANUTENÇÃO. AF_06/2014 | H | 0.19 | SINAPI
5693 | MOTOBOMBA CENTRÍFUGA, MOTOR A GASOLINA, POTÊNCIA 5,42 HP, BOCAIS 1 1/2" X 1", DIÂMETRO ROTOR 143 MM HM/Q = 6 MCA / 16,8 M3/H A 38 MCA / 6,6 M3/H - MATERIAIS NA OPERAÇÃO. AF_06/2014 | H | 6.67 | SINAPI
5695 | CAMINHÃO BASCULANTE 6 M3, PESO BRUTO TOTAL 16.000 KG, CARGA ÚTIL MÁXIMA 13.071 KG, DISTÂNCIA ENTRE EIXOS 4,80 M, POTÊNCIA 230 CV INCLUSIVE CAÇAMBA METÁLICA - MANUTENÇÃO. AF_06/2014 | H | 27.26 | SINAPI
5703 | USINA DE CONCRETO FIXA, CAPACIDADE NOMINAL DE 90 A 120 M3/H, SEM SILO - MATERIAIS NA OPERAÇÃO. AF_07/2016 | H | 19.51 | SINAPI
5705 | CAMINHÃO TOCO, PBT 16.000 KG, CARGA ÚTIL MÁX. 10.685 KG, DIST. ENTRE EIXOS 4,8 M, POTÊNCIA 189 CV, INCLUSIVE CARROCERIA FIXA ABERTA DE MADEIRA P/ TRANSPORTE GERAL DE CARGA SECA, DIMEN. APROX. 2,5 X 7,00 X 0,50 M - MANUTENÇÃO. AF_06/2014 | H | 16.84 | SINAPI
5707 | USINA MISTURADORA DE SOLOS, CAPACIDADE DE 200 A 500 TON/H, POTENCIA 75KW - MANUTENÇÃO. AF_07/2016 | H | 43.84 | SINAPI
5710 | VIBROACABADORA DE ASFALTO SOBRE ESTEIRAS, LARGURA DE PAVIMENTAÇÃO 1,90 M A 5,30 M, POTÊNCIA 105 HP CAPACIDADE 450 T/H - MANUTENÇÃO. AF_11/2014 | H | 103.54 | SINAPI
5711 | VIBROACABADORA DE ASFALTO SOBRE ESTEIRAS, LARGURA DE PAVIMENTAÇÃO 1,90 M A 5,30 M, POTÊNCIA 105 HP CAPACIDADE 450 T/H - MATERIAIS NA OPERAÇÃO. AF_11/2014 | H | 57.58 | SINAPI
5714 | TRATOR DE PNEUS, POTÊNCIA 85 CV, TRAÇÃO 4X4, PESO COM LASTRO DE 4.675 KG - MANUTENÇÃO. AF_06/2014 | H | 9.03 | SINAPI
5715 | TRATOR DE PNEUS, POTÊNCIA 85 CV, TRAÇÃO 4X4, PESO COM LASTRO DE 4.675 KG - MATERIAIS NA OPERAÇÃO. AF_06/2014 | H | 77.47 | SINAPI
5718 | TRATOR DE ESTEIRAS, POTÊNCIA 170 HP, PESO OPERACIONAL 19 T, CAÇAMBA 5,2 M3 - MATERIAIS NA OPERAÇÃO. AF_06/2014 | H | 68.73 | SINAPI
5721 | TRATOR DE ESTEIRAS, POTÊNCIA 150 HP, PESO OPERACIONAL 16,7 T, COM RODA MOTRIZ ELEVADA E LÂMINA 3,18 M3 - MATERIAIS NA OPERAÇÃO. AF_06/2014 | H | 60.64 | SINAPI
5722 | TRATOR DE ESTEIRAS, POTÊNCIA 347 HP, PESO OPERACIONAL 38,5 T, COM LÂMINA 8,70 M3 - MATERIAIS NA OPERAÇÃO. AF_06/2014 | H | 140.24 | SINAPI
5724 | TRATOR DE ESTEIRAS, POTÊNCIA 100 HP, PESO OPERACIONAL 9,4 T, COM LÂMINA 2,19 M3 - MANUTENÇÃO. AF_06/2014 | H | 34.95 | SINAPI
5727 | ROLO COMPACTADOR VIBRATÓRIO REBOCÁVEL, CILINDRO DE AÇO LISO, POTÊNCIA DE TRAÇÃO DE 65 CV, PESO 4,7 T, IMPACTO DINÂMICO 18,3 T, LARGURA DE TRABALHO 1,67 M - MANUTENÇÃO. AF_02/2016 | H | 6.44 | SINAPI
5729 | ROLO COMPACTADOR VIBRATÓRIO TANDEM AÇO LISO, POTÊNCIA 58 HP, PESO SEM/COM LASTRO 6,5 / 9,4 T, LARGURA DE TRABALHO 1,2 M - MANUTENÇÃO. AF_06/2014 | H | 26.22 | SINAPI
5730 | ROLO COMPACTADOR VIBRATÓRIO TANDEM AÇO LISO, POTÊNCIA 58 HP, PESO SEM/COM LASTRO 6,5 / 9,4 T, LARGURA DE TRABALHO 1,2 M - MATERIAIS NA OPERAÇÃO. AF_06/2014 | H | 26.78 | SINAPI
5735 | RETROESCAVADEIRA SOBRE RODAS COM CARREGADEIRA, TRAÇÃO 4X4, POTÊNCIA LÍQ. 72 HP, CAÇAMBA CARREG. CAP. MÍN. 0,79 M3, CAÇAMBA RETRO CAP. 0,18 M3, PESO OPERACIONAL MÍN. 7.140 KG, PROFUNDIDADE ESCAVAÇÃO MÁX. 4,50 M - MANUTENÇÃO. AF_06/2014 | H | 21.84 | SINAPI
5736 | RETROESCAVADEIRA SOBRE RODAS COM CARREGADEIRA, TRAÇÃO 4X4, POTÊNCIA LÍQ. 72 HP, CAÇAMBA CARREG. CAP. MÍN. 0,79 M3, CAÇAMBA RETRO CAP. 0,18 M3, PESO OPERACIONAL MÍN. 7.140 KG, PROFUNDIDADE ESCAVAÇÃO MÁX. 4,50 M - MATERIAIS NA OPERAÇÃO. AF_06/2014 | H | 29.25 | SINAPI
5738 | ROLO COMPACTADOR VIBRATÓRIO PÉ DE CARNEIRO, OPERADO POR CONTROLE REMOTO, POTÊNCIA 12,5 KW, PESO OPERACIONAL 1,675 T, LARGURA DE TRABALHO 0,85 M - DEPRECIAÇÃO. AF_02/2016 | H | 23.32 | SINAPI
5739 | ROLO COMPACTADOR VIBRATÓRIO PÉ DE CARNEIRO, OPERADO POR CONTROLE REMOTO, POTÊNCIA 12,5 KW, PESO OPERACIONAL 1,675 T, LARGURA DE TRABALHO 0,85 M - MANUTENÇÃO. AF_02/2016 | H | 29.18 | SINAPI
5741 | USINA DE LAMA ASFÁLTICA, PROD 30 A 50 T/H, SILO DE AGREGADO 7 M3, RESERVATÓRIOS PARA EMULSÃO E ÁGUA DE 2,3 M3 CADA, MISTURADOR TIPO PUG MILL A SER MONTADO SOBRE CAMINHÃO - MANUTENÇÃO. AF_10/2014 | H | 27.29 | SINAPI
5742 | USINA DE LAMA ASFÁLTICA, PROD 30 A 50 T/H, SILO DE AGREGADO 7 M3, RESERVATÓRIOS PARA EMULSÃO E ÁGUA DE 2,3 M3 CADA, MISTURADOR TIPO PUG MILL A SER MONTADO SOBRE CAMINHÃO - MATERIAIS NA OPERAÇÃO. AF_10/2014 | H | 17.84 | SINAPI
5747 | CAMINHÃO PIPA 6.000 L, PESO BRUTO TOTAL 13.000 KG, DISTÂNCIA ENTRE EIXOS 4,80 M, POTÊNCIA 189 CV INCLUSIVE TANQUE DE AÇO PARA TRANSPORTE DE ÁGUA, CAPACIDADE 6 M3 - MATERIAIS NA OPERAÇÃO. AF_06/2014 | H | 102.28 | SINAPI
5751 | CAMINHÃO TOCO, PESO BRUTO TOTAL 14.300 KG, CARGA ÚTIL MÁXIMA 9590 KG, DISTÂNCIA ENTRE EIXOS 4,76 M, POTÊNCIA 185 CV (NÃO INCLUI CARROCERIA) - MANUTENÇÃO. AF_06/2014 | H | 18.13 | SINAPI
5754 | CAMINHÃO TOCO, PESO BRUTO TOTAL 16.000 KG, CARGA ÚTIL MÁXIMA DE 10.685 KG, DISTÂNCIA ENTRE EIXOS 4,80 M, POTÊNCIA 189 CV EXCLUSIVE CARROCERIA - MANUTENÇÃO. AF_06/2014 | H | 15.27 | SINAPI
5763 | CAMINHÃO PIPA 10.000 L TRUCADO, PESO BRUTO TOTAL 23.000 KG, CARGA ÚTIL MÁXIMA 15.935 KG, DISTÂNCIA ENTRE EIXOS 4,8 M, POTÊNCIA 230 CV, INCLUSIVE TANQUE DE AÇO PARA TRANSPORTE DE ÁGUA - MANUTENÇÃO. AF_06/2014 | H | 26.4 | SINAPI
5765 | ESPARGIDOR DE ASFALTO PRESSURIZADO COM TANQUE DE 2500 L, REBOCÁVEL COM MOTOR A GASOLINA POTÊNCIA 3,4 HP - MANUTENÇÃO. AF_07/2014 | H | 1.92 | SINAPI
5766 | ESPARGIDOR DE ASFALTO PRESSURIZADO COM TANQUE DE 2500 L, REBOCÁVEL COM MOTOR A GASOLINA POTÊNCIA 3,4 HP - MATERIAIS NA OPERAÇÃO. AF_07/2014 | H | 3.33 | SINAPI
5779 | MOTONIVELADORA POTÊNCIA BÁSICA LÍQUIDA (PRIMEIRA MARCHA) 125 HP, PESO BRUTO 13032 KG, LARGURA DA LÂMINA DE 3,7 M - MANUTENÇÃO. AF_06/2014 | H | 39.48 | SINAPI
5787 | PÁ CARREGADEIRA SOBRE RODAS, POTÊNCIA 197 HP, CAPACIDADE DA CAÇAMBA 2,5 A 3,5 M3, PESO OPERACIONAL 18338 KG - MATERIAIS NA OPERAÇÃO. AF_06/2014 | H | 45.51 | SINAPI
5797 | COMPRESSOR DE AR REBOCÁVEL, VAZÃO 189 PCM, PRESSÃO EFETIVA DE TRABALHO 102 PSI, MOTOR DIESEL, POTÊNCIA 63 CV - MANUTENÇÃO. AF_06/2015 | H | 3.62 | SINAPI
5800 | BOMBA SUBMERSÍVEL ELÉTRICA TRIFÁSICA, POTÊNCIA 2,96 HP, Ø ROTOR 144 MM SEMI-ABERTO, BOCAL DE SAÍDA Ø 2, HM/Q = 2 MCA / 38,8 M3/H A 28 MCA / 5 M3/H - MANUTENÇÃO. AF_06/2014 | H | 0.3 | SINAPI
7032 | TANQUE DE ASFALTO ESTACIONÁRIO COM SERPENTINA, CAPACIDADE 30.000 L - DEPRECIAÇÃO. AF_06/2014 | H | 3.52 | SINAPI
7033 | TANQUE DE ASFALTO ESTACIONÁRIO COM SERPENTINA, CAPACIDADE 30.000 L - JUROS. AF_06/2014 | H | 0.58 | SINAPI
7034 | TANQUE DE ASFALTO ESTACIONÁRIO COM SERPENTINA, CAPACIDADE 30.000 L - MANUTENÇÃO. AF_06/2014 | H | 6.61 | SINAPI
7035 | TANQUE DE ASFALTO ESTACIONÁRIO COM SERPENTINA, CAPACIDADE 30.000 L - MATERIAIS NA OPERAÇÃO. AF_06/2014 | H | 138.22 | SINAPI
7038 | ROLO COMPACTADOR DE PNEUS ESTÁTICO, PRESSÃO VARIÁVEL, POTÊNCIA 111 HP, PESO SEM/COM LASTRO 9,5 / 26 T, LARGURA DE TRABALHO 1,90 M - DEPRECIAÇÃO. AF_07/2014 | H | 26.67 | SINAPI
7039 | ROLO COMPACTADOR DE PNEUS ESTÁTICO, PRESSÃO VARIÁVEL, POTÊNCIA 111 HP, PESO SEM/COM LASTRO 9,5 / 26 T, LARGURA DE TRABALHO 1,90 M - JUROS. AF_07/2014 | H | 3.7 | SINAPI
7040 | ROLO COMPACTADOR DE PNEUS ESTÁTICO, PRESSÃO VARIÁVEL, POTÊNCIA 111 HP, PESO SEM/COM LASTRO 9,5 / 26 T, LARGURA DE TRABALHO 1,90 M - MANUTENÇÃO. AF_07/2014 | H | 33.38 | SINAPI
7044 | MOTOBOMBA TRASH (PARA ÁGUA SUJA) AUTO ESCORVANTE, MOTOR GASOLINA DE 6,41 HP, DIÂMETROS DE SUCÇÃO X RECALQUE: 3" X 3", HM/Q = 10 MCA / 60 M3/H A 23 MCA / 0 M3/H - DEPRECIAÇÃO. AF_10/2014 | H | 0.22 | SINAPI
7045 | MOTOBOMBA TRASH (PARA ÁGUA SUJA) AUTO ESCORVANTE, MOTOR GASOLINA DE 6,41 HP, DIÂMETROS DE SUCÇÃO X RECALQUE: 3" X 3", HM/Q = 10 MCA / 60 M3/H A 23 MCA / 0 M3/H - JUROS. AF_10/2014 | H | 0.02 | SINAPI
7046 | MOTOBOMBA TRASH (PARA ÁGUA SUJA) AUTO ESCORVANTE, MOTOR GASOLINA DE 6,41 HP, DIÂMETROS DE SUCÇÃO X RECALQUE: 3" X 3", HM/Q = 10 MCA / 60 M3/H A 23 MCA / 0 M3/H - MANUTENÇÃO. AF_10/2014 | H | 0.24 | SINAPI
7047 | MOTOBOMBA TRASH (PARA ÁGUA SUJA) AUTO ESCORVANTE, MOTOR GASOLINA DE 6,41 HP, DIÂMETROS DE SUCÇÃO X RECALQUE: 3" X 3", HM/Q = 10 MCA / 60 M3/H A 23 MCA / 0 M3/H - MATERIAIS NA OPERAÇÃO. AF_10/2014 | H | 7.84 | SINAPI
7051 | ROLO COMPACTADOR PE DE CARNEIRO VIBRATORIO, POTENCIA 125 HP, PESO OPERACIONAL SEM/COM LASTRO 11,95 / 13,30 T, IMPACTO DINAMICO 38,5 / 22,5 T, LARGURA DE TRABALHO 2,15 M - DEPRECIAÇÃO. AF_06/2014 | H | 23.66 | SINAPI
7052 | ROLO COMPACTADOR PE DE CARNEIRO VIBRATORIO, POTENCIA 125 HP, PESO OPERACIONAL SEM/COM LASTRO 11,95 / 13,30 T, IMPACTO DINAMICO 38,5 / 22,5 T, LARGURA DE TRABALHO 2,15 M - JUROS. AF_06/2014 | H | 3.28 | SINAPI
7053 | ROLO COMPACTADOR PE DE CARNEIRO VIBRATORIO, POTENCIA 125 HP, PESO OPERACIONAL SEM/COM LASTRO 11,95 / 13,30 T, IMPACTO DINAMICO 38,5 / 22,5 T, LARGURA DE TRABALHO 2,15 M - MANUTENÇÃO. AF_06/2014 | H | 29.61 | SINAPI
7054 | ROLO COMPACTADOR PE DE CARNEIRO VIBRATORIO, POTENCIA 125 HP, PESO OPERACIONAL SEM/COM LASTRO 11,95 / 13,30 T, IMPACTO DINAMICO 38,5 / 22,5 T, LARGURA DE TRABALHO 2,15 M - MATERIAIS NA OPERAÇÃO. AF_06/2014 | H | 57.74 | SINAPI
7058 | CAMINHÃO BASCULANTE 6 M3 TOCO, PESO BRUTO TOTAL 16.000 KG, CARGA ÚTIL MÁXIMA 11.130 KG, DISTÂNCIA ENTRE EIXOS 5,36 M, POTÊNCIA 185 CV, INCLUSIVE CAÇAMBA METÁLICA - DEPRECIAÇÃO. AF_06/2014 | H | 13.9 | SINAPI
7059 | CAMINHÃO BASCULANTE 6 M3 TOCO, PESO BRUTO TOTAL 16.000 KG, CARGA ÚTIL MÁXIMA 11.130 KG, DISTÂNCIA ENTRE EIXOS 5,36 M, POTÊNCIA 185 CV, INCLUSIVE CAÇAMBA METÁLICA - JUROS. AF_06/2014 | H | 2.56 | SINAPI
7060 | CAMINHÃO BASCULANTE 6 M3 TOCO, PESO BRUTO TOTAL 16.000 KG, CARGA ÚTIL MÁXIMA 11.130 KG, DISTÂNCIA ENTRE EIXOS 5,36 M, POTÊNCIA 185 CV, INCLUSIVE CAÇAMBA METÁLICA - MANUTENÇÃO. AF_06/2014 | H | 26.06 | SINAPI
7061 | CAMINHÃO BASCULANTE 6 M3 TOCO, PESO BRUTO TOTAL 16.000 KG, CARGA ÚTIL MÁXIMA 11.130 KG, DISTÂNCIA ENTRE EIXOS 5,36 M, POTÊNCIA 185 CV, INCLUSIVE CAÇAMBA METÁLICA - MATERIAIS NA OPERAÇÃO. AF_06/2014 | H | 52.7 | SINAPI
7063 | TRATOR DE PNEUS, POTÊNCIA 122 CV, TRAÇÃO 4X4, PESO COM LASTRO DE 4.510 KG - DEPRECIAÇÃO. AF_06/2014 | H | 11.27 | SINAPI
7064 | TRATOR DE PNEUS, POTÊNCIA 122 CV, TRAÇÃO 4X4, PESO COM LASTRO DE 4.510 KG - JUROS. AF_06/2014 | H | 1.56 | SINAPI
7065 | TRATOR DE PNEUS, POTÊNCIA 122 CV, TRAÇÃO 4X4, PESO COM LASTRO DE 4.510 KG - MANUTENÇÃO. AF_06/2014 | H | 12.33 | SINAPI
7066 | TRATOR DE PNEUS, POTÊNCIA 122 CV, TRAÇÃO 4X4, PESO COM LASTRO DE 4.510 KG - MATERIAIS NA OPERAÇÃO. AF_06/2014 | H | 111.18 | SINAPI
53786 | RETROESCAVADEIRA SOBRE RODAS COM CARREGADEIRA, TRAÇÃO 4X4, POTÊNCIA LÍQ. 88 HP, CAÇAMBA CARREG. CAP. MÍN. 1 M3, CAÇAMBA RETRO CAP. 0,26 M3, PESO OPERACIONAL MÍN. 6.674 KG, PROFUNDIDADE ESCAVAÇÃO MÁX. 4,37 M - MATERIAIS NA OPERAÇÃO. AF_06/2014 | H | 34.52 | SINAPI
53788 | ROLO COMPACTADOR VIBRATÓRIO DE UM CILINDRO AÇO LISO, POTÊNCIA 80 HP, PESO OPERACIONAL MÁXIMO 8,1 T, IMPACTO DINÂMICO 16,15 / 9,5 T, LARGURA DE TRABALHO 1,68 M - MATERIAIS NA OPERAÇÃO. AF_06/2014 | H | 36.95 | SINAPI
53792 | CAMINHÃO BASCULANTE 6 M3, PESO BRUTO TOTAL 16.000 KG, CARGA ÚTIL MÁXIMA 13.071 KG, DISTÂNCIA ENTRE EIXOS 4,80 M, POTÊNCIA 230 CV INCLUSIVE CAÇAMBA METÁLICA - MATERIAIS NA OPERAÇÃO. AF_06/2014 | H | 65.51 | SINAPI
53794 | USINA DE CONCRETO FIXA, CAPACIDADE NOMINAL DE 90 A 120 M3/H, SEM SILO - MANUTENÇÃO. AF_07/2016 | H | 35 | SINAPI
53797 | CAMINHÃO TOCO, PBT 16.000 KG, CARGA ÚTIL MÁX. 10.685 KG, DIST. ENTRE EIXOS 4,8 M, POTÊNCIA 189 CV, INCLUSIVE CARROCERIA FIXA ABERTA DE MADEIRA P/ TRANSPORTE GERAL DE CARGA SECA, DIMEN. APROX. 2,5 X 7,00 X 0,50 M - MATERIAIS NA OPERAÇÃO. AF_06/2014 | H | 75.34 | SINAPI
53804 | VASSOURA MECÂNICA REBOCÁVEL COM ESCOVA CILÍNDRICA, LARGURA ÚTIL DE VARRIMENTO DE 2,44 M - MANUTENÇÃO. AF_06/2014 | H | 2.83 | SINAPI
53806 | TRATOR DE ESTEIRAS, POTÊNCIA 170 HP, PESO OPERACIONAL 19 T, CAÇAMBA 5,2 M3 - MANUTENÇÃO. AF_06/2014 | H | 45.03 | SINAPI
53810 | TRATOR DE ESTEIRAS, POTÊNCIA 150 HP, PESO OPERACIONAL 16,7 T, COM RODA MOTRIZ ELEVADA E LÂMINA 3,18 M3 - MANUTENÇÃO. AF_06/2014 | H | 45.31 | SINAPI
53814 | TRATOR DE ESTEIRAS, POTÊNCIA 347 HP, PESO OPERACIONAL 38,5 T, COM LÂMINA 8,70 M3 - MANUTENÇÃO. AF_06/2014 | H | 148.42 | SINAPI
53817 | TRATOR DE ESTEIRAS, POTÊNCIA 100 HP, PESO OPERACIONAL 9,4 T, COM LÂMINA 2,19 M3 - MATERIAIS NA OPERAÇÃO. AF_06/2014 | H | 40.4 | SINAPI
53818 | ROLO COMPACTADOR VIBRATÓRIO REBOCÁVEL, CILINDRO DE AÇO LISO, POTÊNCIA DE TRAÇÃO DE 65 CV, PESO 4,7 T, IMPACTO DINÂMICO 18,3 T, LARGURA DE TRABALHO 1,67 M - DEPRECIAÇÃO. AF_02/2016 | H | 5.15 | SINAPI
53827 | CAMINHÃO TOCO, PESO BRUTO TOTAL 14.300 KG, CARGA ÚTIL MÁXIMA 9590 KG, DISTÂNCIA ENTRE EIXOS 4,76 M, POTÊNCIA 185 CV (NÃO INCLUI CARROCERIA) - MATERIAIS NA OPERAÇÃO. AF_06/2014 | H | 73.76 | SINAPI
53829 | CAMINHÃO TOCO, PESO BRUTO TOTAL 16.000 KG, CARGA ÚTIL MÁXIMA DE 10.685 KG, DISTÂNCIA ENTRE EIXOS 4,80 M, POTÊNCIA 189 CV EXCLUSIVE CARROCERIA - MATERIAIS NA OPERAÇÃO. AF_06/2014 | H | 75.34 | SINAPI
53831 | CAMINHÃO PIPA 10.000 L TRUCADO, PESO BRUTO TOTAL 23.000 KG, CARGA ÚTIL MÁXIMA 15.935 KG, DISTÂNCIA ENTRE EIXOS 4,8 M, POTÊNCIA 230 CV, INCLUSIVE TANQUE DE AÇO PARA TRANSPORTE DE ÁGUA - MATERIAIS NA OPERAÇÃO. AF_06/2014 | H | 124.45 | SINAPI
53840 | GRADE DE DISCO REBOCÁVEL COM 20 DISCOS 24" X 6 MM COM PNEUS PARA TRANSPORTE - DEPRECIAÇÃO. AF_06/2014 | H | 1.54 | SINAPI
53841 | GRADE DE DISCO REBOCÁVEL COM 20 DISCOS 24" X 6 MM COM PNEUS PARA TRANSPORTE - MANUTENÇÃO. AF_06/2014 | H | 1.07 | SINAPI
53849 | MOTONIVELADORA POTÊNCIA BÁSICA LÍQUIDA (PRIMEIRA MARCHA) 125 HP, PESO BRUTO 13032 KG, LARGURA DA LÂMINA DE 3,7 M - MATERIAIS NA OPERAÇÃO. AF_06/2014 | H | 54.14 | SINAPI
53857 | PÁ CARREGADEIRA SOBRE RODAS, POTÊNCIA LÍQUIDA 128 HP, CAPACIDADE DA CAÇAMBA 1,7 A 2,8 M3, PESO OPERACIONAL 11632 KG - MANUTENÇÃO. AF_06/2014 | H | 26.94 | SINAPI
53858 | PÁ CARREGADEIRA SOBRE RODAS, POTÊNCIA LÍQUIDA 128 HP, CAPACIDADE DA CAÇAMBA 1,7 A 2,8 M3, PESO OPERACIONAL 11632 KG - MATERIAIS NA OPERAÇÃO. AF_06/2014 | H | 51.74 | SINAPI
53861 | PÁ CARREGADEIRA SOBRE RODAS, POTÊNCIA 197 HP, CAPACIDADE DA CAÇAMBA 2,5 A 3,5 M3, PESO OPERACIONAL 18338 KG - MANUTENÇÃO. AF_06/2014 | H | 37.36 | SINAPI
53863 | MARTELETE OU ROMPEDOR PNEUMÁTICO MANUAL, 28 KG, COM SILENCIADOR - MANUTENÇÃO. AF_07/2016 | H | 1.38 | SINAPI
53865 | COMPRESSOR DE AR REBOCÁVEL, VAZÃO 189 PCM, PRESSÃO EFETIVA DE TRABALHO 102 PSI, MOTOR DIESEL, POTÊNCIA 63 CV - MATERIAIS NA OPERAÇÃO. AF_06/2015 | H | 30.49 | SINAPI
53866 | BOMBA SUBMERSÍVEL ELÉTRICA TRIFÁSICA, POTÊNCIA 2,96 HP, Ø ROTOR 144 MM SEMI-ABERTO, BOCAL DE SAÍDA Ø 2, HM/Q = 2 MCA / 38,8 M3/H A 28 MCA / 5 M3/H - MATERIAIS NA OPERAÇÃO. AF_06/2014 | H | 1.57 | SINAPI
53882 | CAMINHÃO PIPA 6.000 L, PESO BRUTO TOTAL 13.000 KG, DISTÂNCIA ENTRE EIXOS 4,80 M, POTÊNCIA 189 CV INCLUSIVE TANQUE DE AÇO PARA TRANSPORTE DE ÁGUA, CAPACIDADE 6 M3 - MANUTENÇÃO. AF_06/2014 | H | 20.58 | SINAPI
55263 | ROLO COMPACTADOR DE PNEUS ESTÁTICO, PRESSÃO VARIÁVEL, POTÊNCIA 111 HP, PESO SEM/COM LASTRO 9,5 / 26 T, LARGURA DE TRABALHO 1,90 M - MATERIAIS NA OPERAÇÃO. AF_07/2014 | H | 41.67 | SINAPI
73303 | GRUPO GERADOR ESTACIONÁRIO, MOTOR DIESEL POTÊNCIA 170 KVA - DEPRECIAÇÃO. AF_02/2016 | H | 4.39 | SINAPI
73307 | GRUPO GERADOR ESTACIONÁRIO, MOTOR DIESEL POTÊNCIA 170 KVA - MANUTENÇÃO. AF_02/2016 | H | 3.91 | SINAPI
73309 | ROLO COMPACTADOR VIBRATÓRIO PÉ DE CARNEIRO PARA SOLOS, POTÊNCIA 80 HP, PESO OPERACIONAL SEM/COM LASTRO 7,4 / 8,8 T, LARGURA DE TRABALHO 1,68 M - DEPRECIAÇÃO. AF_02/2016 | H | 17.74 | SINAPI
73311 | GRUPO GERADOR ESTACIONÁRIO, MOTOR DIESEL POTÊNCIA 170 KVA - MATERIAIS NA OPERAÇÃO. AF_02/2016 | H | 115.2 | SINAPI
73313 | ROLO COMPACTADOR VIBRATÓRIO PÉ DE CARNEIRO PARA SOLOS, POTÊNCIA 80 HP, PESO OPERACIONAL SEM/COM LASTRO 7,4 / 8,8 T, LARGURA DE TRABALHO 1,68 M - JUROS. AF_02/2016 | H | 2.46 | SINAPI
73315 | ROLO COMPACTADOR VIBRATÓRIO PÉ DE CARNEIRO PARA SOLOS, POTÊNCIA 80 HP, PESO OPERACIONAL SEM/COM LASTRO 7,4 / 8,8 T, LARGURA DE TRABALHO 1,68 M - MATERIAIS NA OPERAÇÃO. AF_02/2016 | H | 36.95 | SINAPI
73335 | CAMINHÃO TOCO, PBT 14.300 KG, CARGA ÚTIL MÁX. 9.710 KG, DIST. ENTRE EIXOS 3,56 M, POTÊNCIA 185 CV, INCLUSIVE CARROCERIA FIXA ABERTA DE MADEIRA P/ TRANSPORTE GERAL DE CARGA SECA, DIMEN. APROX. 2,50 X 6,50 X 0,50 M - MANUTENÇÃO. AF_06/2014 | H | 19.92 | SINAPI
73340 | CAMINHÃO TOCO, PBT 14.300 KG, CARGA ÚTIL MÁX. 9.710 KG, DIST. ENTRE EIXOS 3,56 M, POTÊNCIA 185 CV, INCLUSIVE CARROCERIA FIXA ABERTA DE MADEIRA P/ TRANSPORTE GERAL DE CARGA SECA, DIMEN. APROX. 2,50 X 6,50 X 0,50 M - MATERIAIS NA OPERAÇÃO. AF_06/2014 | H | 52.7 | SINAPI
83361 | ESPARGIDOR DE ASFALTO PRESSURIZADO, TANQUE 6 M3 COM ISOLAÇÃO TÉRMICA, AQUECIDO COM 2 MAÇARICOS, COM BARRA ESPARGIDORA 3,60 M, MONTADO SOBRE CAMINHÃO TOCO, PBT 14.300 KG, POTÊNCIA 185 CV - MANUTENÇÃO. AF_08/2015 | H | 11.41 | SINAPI
83761 | GRUPO DE SOLDAGEM COM GERADOR A DIESEL 60 CV PARA SOLDA ELÉTRICA, SOBRE 04 RODAS, COM MOTOR 4 CILINDROS 600 A - DEPRECIAÇÃO. AF_02/2016 | H | 9.36 | SINAPI
83762 | GRUPO DE SOLDAGEM COM GERADOR A DIESEL 60 CV PARA SOLDA ELÉTRICA, SOBRE 04 RODAS, COM MOTOR 4 CILINDROS 600 A - MANUTENÇÃO. AF_02/2016 | H | 11.7 | SINAPI
83763 | GRUPO DE SOLDAGEM COM GERADOR A DIESEL 60 CV PARA SOLDA ELÉTRICA, SOBRE 04 RODAS, COM MOTOR 4 CILINDROS 600 A - MATERIAIS NA OPERAÇÃO. AF_02/2016 | H | 32.46 | SINAPI
83764 | GRUPO DE SOLDAGEM COM GERADOR A DIESEL 60 CV PARA SOLDA ELÉTRICA, SOBRE 04 RODAS, COM MOTOR 4 CILINDROS 600 A - JUROS. AF_02/2016 | H | 1.05 | SINAPI
87026 | GRADE DE DISCO REBOCÁVEL COM 20 DISCOS 24" X 6 MM COM PNEUS PARA TRANSPORTE - JUROS. AF_06/2014 | H | 0.21 | SINAPI
87441 | BETONEIRA CAPACIDADE NOMINAL 400 L, CAPACIDADE DE MISTURA 310 L, MOTOR A DIESEL POTÊNCIA 5,0 HP, SEM CARREGADOR - DEPRECIAÇÃO. AF_06/2014 | H | 0.35 | SINAPI
87442 | BETONEIRA CAPACIDADE NOMINAL 400 L, CAPACIDADE DE MISTURA 310 L, MOTOR A DIESEL POTÊNCIA 5,0 HP, SEM CARREGADOR - JUROS. AF_06/2014 | H | 0.04 | SINAPI
87443 | BETONEIRA CAPACIDADE NOMINAL 400 L, CAPACIDADE DE MISTURA 310 L, MOTOR A DIESEL POTÊNCIA 5,0 HP, SEM CARREGADOR - MANUTENÇÃO. AF_06/2014 | H | 0.33 | SINAPI
87444 | BETONEIRA CAPACIDADE NOMINAL 400 L, CAPACIDADE DE MISTURA 310 L, MOTOR A DIESEL POTÊNCIA 5,0 HP, SEM CARREGADOR - MATERIAIS NA OPERAÇÃO. AF_06/2014 | H | 2.74 | SINAPI
88387 | MISTURADOR DE ARGAMASSA, EIXO HORIZONTAL, CAPACIDADE DE MISTURA 300 KG, MOTOR ELÉTRICO POTÊNCIA 5 CV - DEPRECIAÇÃO. AF_06/2014 | H | 0.69 | SINAPI
88389 | MISTURADOR DE ARGAMASSA, EIXO HORIZONTAL, CAPACIDADE DE MISTURA 300 KG, MOTOR ELÉTRICO POTÊNCIA 5 CV - JUROS. AF_06/2014 | H | 0.08 | SINAPI
88390 | MISTURADOR DE ARGAMASSA, EIXO HORIZONTAL, CAPACIDADE DE MISTURA 300 KG, MOTOR ELÉTRICO POTÊNCIA 5 CV - MANUTENÇÃO. AF_06/2014 | H | 0.86 | SINAPI
88391 | MISTURADOR DE ARGAMASSA, EIXO HORIZONTAL, CAPACIDADE DE MISTURA 300 KG, MOTOR ELÉTRICO POTÊNCIA 5 CV - MATERIAIS NA OPERAÇÃO. AF_06/2014 | H | 2.56 | SINAPI
88394 | MISTURADOR DE ARGAMASSA, EIXO HORIZONTAL, CAPACIDADE DE MISTURA 600 KG, MOTOR ELÉTRICO POTÊNCIA 7,5 CV - DEPRECIAÇÃO. AF_06/2014 | H | 0.82 | SINAPI
88395 | MISTURADOR DE ARGAMASSA, EIXO HORIZONTAL, CAPACIDADE DE MISTURA 600 KG, MOTOR ELÉTRICO POTÊNCIA 7,5 CV - JUROS. AF_06/2014 | H | 0.09 | SINAPI
88396 | MISTURADOR DE ARGAMASSA, EIXO HORIZONTAL, CAPACIDADE DE MISTURA 600 KG, MOTOR ELÉTRICO POTÊNCIA 7,5 CV - MANUTENÇÃO. AF_06/2014 | H | 1.03 | SINAPI
88397 | MISTURADOR DE ARGAMASSA, EIXO HORIZONTAL, CAPACIDADE DE MISTURA 600 KG, MOTOR ELÉTRICO POTÊNCIA 7,5 CV - MATERIAIS NA OPERAÇÃO. AF_06/2014 | H | 3.84 | SINAPI
88400 | MISTURADOR DE ARGAMASSA, EIXO HORIZONTAL, CAPACIDADE DE MISTURA 160 KG, MOTOR ELÉTRICO POTÊNCIA 3 CV - DEPRECIAÇÃO. AF_06/2014 | H | 0.65 | SINAPI
88401 | MISTURADOR DE ARGAMASSA, EIXO HORIZONTAL, CAPACIDADE DE MISTURA 160 KG, MOTOR ELÉTRICO POTÊNCIA 3 CV - JUROS. AF_06/2014 | H | 0.07 | SINAPI
88402 | MISTURADOR DE ARGAMASSA, EIXO HORIZONTAL, CAPACIDADE DE MISTURA 160 KG, MOTOR ELÉTRICO POTÊNCIA 3 CV - MANUTENÇÃO. AF_06/2014 | H | 0.82 | SINAPI
88403 | MISTURADOR DE ARGAMASSA, EIXO HORIZONTAL, CAPACIDADE DE MISTURA 160 KG, MOTOR ELÉTRICO POTÊNCIA 3 CV - MATERIAIS NA OPERAÇÃO. AF_06/2014 | H | 1.54 | SINAPI
88419 | PROJETOR DE ARGAMASSA, CAPACIDADE DE PROJEÇÃO 1,5 M3/H, ALCANCE DE 30 ATÉ 60 M, MOTOR ELÉTRICO POTÊNCIA 7,5 HP - DEPRECIAÇÃO. AF_06/2014 | H | 4.26 | SINAPI
88422 | PROJETOR DE ARGAMASSA, CAPACIDADE DE PROJEÇÃO 1,5 M3/H, ALCANCE DE 30 ATÉ 60 M, MOTOR ELÉTRICO POTÊNCIA 7,5 HP - JUROS. AF_06/2014 | H | 0.5 | SINAPI
88425 | PROJETOR DE ARGAMASSA, CAPACIDADE DE PROJEÇÃO 1,5 M3/H, ALCANCE DE 30 ATÉ 60 M, MOTOR ELÉTRICO POTÊNCIA 7,5 HP - MANUTENÇÃO. AF_06/2014 | H | 4.67 | SINAPI
88427 | PROJETOR DE ARGAMASSA, CAPACIDADE DE PROJEÇÃO 1,5 M3/H, ALCANCE DE 30 ATÉ 60 M, MOTOR ELÉTRICO POTÊNCIA 7,5 HP - MATERIAIS NA OPERAÇÃO. AF_06/2014 | H | 3.9 | SINAPI
88434 | PROJETOR DE ARGAMASSA, CAPACIDADE DE PROJEÇÃO 2 M3/H, ALCANCE ATÉ 50 M, MOTOR ELÉTRICO POTÊNCIA 7,5 HP - DEPRECIAÇÃO. AF_06/2014 | H | 5.65 | SINAPI
88435 | PROJETOR DE ARGAMASSA, CAPACIDADE DE PROJEÇÃO 2 M3/H, ALCANCE ATÉ 50 M, MOTOR ELÉTRICO POTÊNCIA 7,5 HP - JUROS. AF_06/2014 | H | 0.67 | SINAPI
88436 | PROJETOR DE ARGAMASSA, CAPACIDADE DE PROJEÇÃO 2 M3/H, ALCANCE ATÉ 50 M, MOTOR ELÉTRICO POTÊNCIA 7,5 HP - MANUTENÇÃO. AF_06/2014 | H | 6.19 | SINAPI
88437 | PROJETOR DE ARGAMASSA, CAPACIDADE DE PROJEÇÃO 2 M3/H, ALCANCE ATÉ 50 M, MOTOR ELÉTRICO POTÊNCIA 7,5 HP - MATERIAIS NA OPERAÇÃO. AF_06/2014 | H | 3.9 | SINAPI
88569 | ESPARGIDOR DE ASFALTO PRESSURIZADO COM TANQUE DE 2500 L, REBOCÁVEL COM MOTOR A GASOLINA POTÊNCIA 3,4 HP - DEPRECIAÇÃO. AF_07/2014 | H | 2.46 | SINAPI
88570 | ESPARGIDOR DE ASFALTO PRESSURIZADO COM TANQUE DE 2500 L, REBOCÁVEL COM MOTOR A GASOLINA POTÊNCIA 3,4 HP - JUROS. AF_07/2014 | H | 0.53 | SINAPI
88826 | BETONEIRA CAPACIDADE NOMINAL DE 400 L, CAPACIDADE DE MISTURA 280 L, MOTOR ELÉTRICO TRIFÁSICO POTÊNCIA DE 2 CV, SEM CARREGADOR - DEPRECIAÇÃO. AF_10/2014 | H | 0.26 | SINAPI
88827 | BETONEIRA CAPACIDADE NOMINAL DE 400 L, CAPACIDADE DE MISTURA 280 L, MOTOR ELÉTRICO TRIFÁSICO POTÊNCIA DE 2 CV, SEM CARREGADOR - JUROS. AF_10/2014 | H | 0.03 | SINAPI
88828 | BETONEIRA CAPACIDADE NOMINAL DE 400 L, CAPACIDADE DE MISTURA 280 L, MOTOR ELÉTRICO TRIFÁSICO POTÊNCIA DE 2 CV, SEM CARREGADOR - MANUTENÇÃO. AF_10/2014 | H | 0.24 | SINAPI
88829 | BETONEIRA CAPACIDADE NOMINAL DE 400 L, CAPACIDADE DE MISTURA 280 L, MOTOR ELÉTRICO TRIFÁSICO POTÊNCIA DE 2 CV, SEM CARREGADOR - MATERIAIS NA OPERAÇÃO. AF_10/2014 | H | 1.02 | SINAPI
88832 | ESCAVADEIRA HIDRÁULICA SOBRE ESTEIRAS, CAÇAMBA 0,80 M3, PESO OPERACIONAL 17,8 T, POTÊNCIA LÍQUIDA 110 HP - DEPRECIAÇÃO. AF_10/2014 | H | 25.11 | SINAPI
88834 | ESCAVADEIRA HIDRÁULICA SOBRE ESTEIRAS, CAÇAMBA 0,80 M3, PESO OPERACIONAL 17,8 T, POTÊNCIA LÍQUIDA 110 HP - JUROS. AF_10/2014 | H | 3.4 | SINAPI
88835 | ESCAVADEIRA HIDRÁULICA SOBRE ESTEIRAS, CAÇAMBA 0,80 M3, PESO OPERACIONAL 17,8 T, POTÊNCIA LÍQUIDA 110 HP - MANUTENÇÃO. AF_10/2014 | H | 31.39 | SINAPI
88836 | ESCAVADEIRA HIDRÁULICA SOBRE ESTEIRAS, CAÇAMBA 0,80 M3, PESO OPERACIONAL 17,8 T, POTÊNCIA LÍQUIDA 110 HP - MATERIAIS NA OPERAÇÃO. AF_10/2014 | H | 41.29 | SINAPI
88839 | TRATOR DE ESTEIRAS, POTÊNCIA 125 HP, PESO OPERACIONAL 12,9 T, COM LÂMINA 2,7 M3 - DEPRECIAÇÃO. AF_10/2014 | H | 20.46 | SINAPI
88840 | TRATOR DE ESTEIRAS, POTÊNCIA 125 HP, PESO OPERACIONAL 12,9 T, COM LÂMINA 2,7 M3 - JUROS. AF_10/2014 | H | 4.6 | SINAPI
88841 | TRATOR DE ESTEIRAS, POTÊNCIA 125 HP, PESO OPERACIONAL 12,9 T, COM LÂMINA 2,7 M3 - MANUTENÇÃO. AF_10/2014 | H | 36.58 | SINAPI
88842 | TRATOR DE ESTEIRAS, POTÊNCIA 125 HP, PESO OPERACIONAL 12,9 T, COM LÂMINA 2,7 M3 - MATERIAIS NA OPERAÇÃO. AF_10/2014 | H | 50.54 | SINAPI
88847 | USINA DE LAMA ASFÁLTICA, PROD 30 A 50 T/H, SILO DE AGREGADO 7 M3, RESERVATÓRIOS PARA EMULSÃO E ÁGUA DE 2,3 M3 CADA, MISTURADOR TIPO PUG MILL A SER MONTADO SOBRE CAMINHÃO - DEPRECIAÇÃO. AF_10/2014 | H | 14.55 | SINAPI
88848 | USINA DE LAMA ASFÁLTICA, PROD 30 A 50 T/H, SILO DE AGREGADO 7 M3, RESERVATÓRIOS PARA EMULSÃO E ÁGUA DE 2,3 M3 CADA, MISTURADOR TIPO PUG MILL A SER MONTADO SOBRE CAMINHÃO - JUROS. AF_10/2014 | H | 3.05 | SINAPI
88853 | MOTOBOMBA CENTRÍFUGA, MOTOR A GASOLINA, POTÊNCIA 5,42 HP, BOCAIS 1 1/2" X 1", DIÂMETRO ROTOR 143 MM HM/Q = 6 MCA / 16,8 M3/H A 38 MCA / 6,6 M3/H - DEPRECIAÇÃO. AF_06/2014 | H | 0.18 | SINAPI
88854 | MOTOBOMBA CENTRÍFUGA, MOTOR A GASOLINA, POTÊNCIA 5,42 HP, BOCAIS 1 1/2" X 1", DIÂMETRO ROTOR 143 MM HM/Q = 6 MCA / 16,8 M3/H A 38 MCA / 6,6 M3/H - JUROS. AF_06/2014 | H | 0.02 | SINAPI
88855 | GRADE DE DISCO CONTROLE REMOTO REBOCÁVEL, COM 24 DISCOS 24 X 6 MM COM PNEUS PARA TRANSPORTE - DEPRECIAÇÃO. AF_06/2014 | H | 1.96 | SINAPI
88856 | GRADE DE DISCO CONTROLE REMOTO REBOCÁVEL, COM 24 DISCOS 24 X 6 MM COM PNEUS PARA TRANSPORTE - JUROS. AF_06/2014 | H | 0.27 | SINAPI
88857 | RETROESCAVADEIRA SOBRE RODAS COM CARREGADEIRA, TRAÇÃO 4X4, POTÊNCIA LÍQ. 88 HP, CAÇAMBA CARREG. CAP. MÍN. 1 M3, CAÇAMBA RETRO CAP. 0,26 M3, PESO OPERACIONAL MÍN. 6.674 KG, PROFUNDIDADE ESCAVAÇÃO MÁX. 4,37 M - DEPRECIAÇÃO. AF_06/2014 | H | 18.11 | SINAPI
88858 | RETROESCAVADEIRA SOBRE RODAS COM CARREGADEIRA, TRAÇÃO 4X4, POTÊNCIA LÍQ. 88 HP, CAÇAMBA CARREG. CAP. MÍN. 1 M3, CAÇAMBA RETRO CAP. 0,26 M3, PESO OPERACIONAL MÍN. 6.674 KG, PROFUNDIDADE ESCAVAÇÃO MÁX. 4,37 M - JUROS. AF_06/2014 | H | 2.45 | SINAPI
88859 | RETROESCAVADEIRA SOBRE RODAS COM CARREGADEIRA, TRAÇÃO 4X2, POTÊNCIA LÍQ. 79 HP, CAÇAMBA CARREG. CAP. MÍN. 1 M3, CAÇAMBA RETRO CAP. 0,20 M3, PESO OPERACIONAL MÍN. 6.570 KG, PROFUNDIDADE ESCAVAÇÃO MÁX. 4,37 M - DEPRECIAÇÃO. AF_06/2014 | H | 16.1 | SINAPI
88860 | RETROESCAVADEIRA SOBRE RODAS COM CARREGADEIRA, TRAÇÃO 4X2, POTÊNCIA LÍQ. 79 HP, CAÇAMBA CARREG. CAP. MÍN. 1 M3, CAÇAMBA RETRO CAP. 0,20 M3, PESO OPERACIONAL MÍN. 6.570 KG, PROFUNDIDADE ESCAVAÇÃO MÁX. 4,37 M - JUROS. AF_06/2014 | H | 2.18 | SINAPI
88900 | ESCAVADEIRA HIDRÁULICA SOBRE ESTEIRAS, CAÇAMBA 1,20 M3, PESO OPERACIONAL 21 T, POTÊNCIA BRUTA 155 HP - DEPRECIAÇÃO. AF_06/2014 | H | 29.28 | SINAPI
88902 | ESCAVADEIRA HIDRÁULICA SOBRE ESTEIRAS, CAÇAMBA 1,20 M3, PESO OPERACIONAL 21 T, POTÊNCIA BRUTA 155 HP - JUROS. AF_06/2014 | H | 3.97 | SINAPI
88903 | ESCAVADEIRA HIDRÁULICA SOBRE ESTEIRAS, CAÇAMBA 1,20 M3, PESO OPERACIONAL 21 T, POTÊNCIA BRUTA 155 HP - MANUTENÇÃO. AF_06/2014 | H | 36.6 | SINAPI
88904 | ESCAVADEIRA HIDRÁULICA SOBRE ESTEIRAS, CAÇAMBA 1,20 M3, PESO OPERACIONAL 21 T, POTÊNCIA BRUTA 155 HP - MATERIAIS NA OPERAÇÃO. AF_06/2014 | H | 58.16 | SINAPI
89009 | TRATOR DE ESTEIRAS, POTÊNCIA 150 HP, PESO OPERACIONAL 16,7 T, COM RODA MOTRIZ ELEVADA E LÂMINA 3,18 M3 - DEPRECIAÇÃO. AF_06/2014 | H | 25.34 | SINAPI
89010 | TRATOR DE ESTEIRAS, POTÊNCIA 150 HP, PESO OPERACIONAL 16,7 T, COM RODA MOTRIZ ELEVADA E LÂMINA 3,18 M3 - JUROS. AF_06/2014 | H | 5.7 | SINAPI
89011 | RETROESCAVADEIRA SOBRE RODAS COM CARREGADEIRA, TRAÇÃO 4X4, POTÊNCIA LÍQ. 72 HP, CAÇAMBA CARREG. CAP. MÍN. 0,79 M3, CAÇAMBA RETRO CAP. 0,18 M3, PESO OPERACIONAL MÍN. 7.140 KG, PROFUNDIDADE ESCAVAÇÃO MÁX. 4,50 M - DEPRECIAÇÃO. AF_06/2014 | H | 17.47 | SINAPI
89012 | RETROESCAVADEIRA SOBRE RODAS COM CARREGADEIRA, TRAÇÃO 4X4, POTÊNCIA LÍQ. 72 HP, CAÇAMBA CARREG. CAP. MÍN. 0,79 M3, CAÇAMBA RETRO CAP. 0,18 M3, PESO OPERACIONAL MÍN. 7.140 KG, PROFUNDIDADE ESCAVAÇÃO MÁX. 4,50 M - JUROS. AF_06/2014 | H | 2.37 | SINAPI
89013 | TRATOR DE ESTEIRAS, POTÊNCIA 347 HP, PESO OPERACIONAL 38,5 T, COM LÂMINA 8,70 M3 - DEPRECIAÇÃO. AF_06/2014 | H | 83.02 | SINAPI
89014 | TRATOR DE ESTEIRAS, POTÊNCIA 347 HP, PESO OPERACIONAL 38,5 T, COM LÂMINA 8,70 M3 - JUROS. AF_06/2014 | H | 18.68 | SINAPI
89015 | VASSOURA MECÂNICA REBOCÁVEL COM ESCOVA CILÍNDRICA, LARGURA ÚTIL DE VARRIMENTO DE 2,44 M - DEPRECIAÇÃO. AF_06/2014 | H | 2.27 | SINAPI
89016 | VASSOURA MECÂNICA REBOCÁVEL COM ESCOVA CILÍNDRICA, LARGURA ÚTIL DE VARRIMENTO DE 2,44 M - JUROS. AF_06/2014 | H | 0.3 | SINAPI
89017 | TRATOR DE ESTEIRAS, POTÊNCIA 170 HP, PESO OPERACIONAL 19 T, CAÇAMBA 5,2 M3 - DEPRECIAÇÃO. AF_06/2014 | H | 25.19 | SINAPI
89018 | TRATOR DE ESTEIRAS, POTÊNCIA 170 HP, PESO OPERACIONAL 19 T, CAÇAMBA 5,2 M3 - JUROS. AF_06/2014 | H | 5.67 | SINAPI
89019 | BOMBA SUBMERSÍVEL ELÉTRICA TRIFÁSICA, POTÊNCIA 2,96 HP, Ø ROTOR 144 MM SEMI-ABERTO, BOCAL DE SAÍDA Ø 2, HM/Q = 2 MCA / 38,8 M3/H A 28 MCA / 5 M3/H - DEPRECIAÇÃO. AF_06/2014 | H | 0.28 | SINAPI
89020 | BOMBA SUBMERSÍVEL ELÉTRICA TRIFÁSICA, POTÊNCIA 2,96 HP, Ø ROTOR 144 MM SEMI-ABERTO, BOCAL DE SAÍDA Ø 2, HM/Q = 2 MCA / 38,8 M3/H A 28 MCA / 5 M3/H - JUROS. AF_06/2014 | H | 0.03 | SINAPI
89023 | TANQUE DE ASFALTO ESTACIONÁRIO COM MAÇARICO, CAPACIDADE 20.000 L - DEPRECIAÇÃO. AF_06/2014 | H | 2.86 | SINAPI
89024 | TANQUE DE ASFALTO ESTACIONÁRIO COM MAÇARICO, CAPACIDADE 20.000 L - JUROS. AF_06/2014 | H | 0.47 | SINAPI
89025 | TANQUE DE ASFALTO ESTACIONÁRIO COM MAÇARICO, CAPACIDADE 20.000 L - MANUTENÇÃO. AF_06/2014 | H | 5.37 | SINAPI
89026 | TANQUE DE ASFALTO ESTACIONÁRIO COM MAÇARICO, CAPACIDADE 20.000 L - MATERIAIS NA OPERAÇÃO. AF_06/2014 | H | 128.79 | SINAPI
89029 | TRATOR DE ESTEIRAS, POTÊNCIA 100 HP, PESO OPERACIONAL 9,4 T, COM LÂMINA 2,19 M3 - DEPRECIAÇÃO. AF_06/2014 | H | 19.55 | SINAPI
89030 | TRATOR DE ESTEIRAS, POTÊNCIA 100 HP, PESO OPERACIONAL 9,4 T, COM LÂMINA 2,19 M3 - JUROS. AF_06/2014 | H | 4.4 | SINAPI
89033 | TRATOR DE PNEUS, POTÊNCIA 85 CV, TRAÇÃO 4X4, PESO COM LASTRO DE 4.675 KG - DEPRECIAÇÃO. AF_06/2014 | H | 8.26 | SINAPI
89034 | TRATOR DE PNEUS, POTÊNCIA 85 CV, TRAÇÃO 4X4, PESO COM LASTRO DE 4.675 KG - JUROS. AF_06/2014 | H | 1.14 | SINAPI
89128 | PÁ CARREGADEIRA SOBRE RODAS, POTÊNCIA LÍQUIDA 128 HP, CAPACIDADE DA CAÇAMBA 1,7 A 2,8 M3, PESO OPERACIONAL 11632 KG - DEPRECIAÇÃO. AF_06/2014 | H | 21.55 | SINAPI
89129 | PÁ CARREGADEIRA SOBRE RODAS, POTÊNCIA LÍQUIDA 128 HP, CAPACIDADE DA CAÇAMBA 1,7 A 2,8 M3, PESO OPERACIONAL 11632 KG - JUROS. AF_06/2014 | H | 2.92 | SINAPI
89130 | PÁ CARREGADEIRA SOBRE RODAS, POTÊNCIA 197 HP, CAPACIDADE DA CAÇAMBA 2,5 A 3,5 M3, PESO OPERACIONAL 18338 KG - DEPRECIAÇÃO. AF_06/2014 | H | 29.89 | SINAPI
89131 | PÁ CARREGADEIRA SOBRE RODAS, POTÊNCIA 197 HP, CAPACIDADE DA CAÇAMBA 2,5 A 3,5 M3, PESO OPERACIONAL 18338 KG - JUROS. AF_06/2014 | H | 4.05 | SINAPI
89210 | ROLO COMPACTADOR VIBRATÓRIO DE UM CILINDRO AÇO LISO, POTÊNCIA 80 HP, PESO OPERACIONAL MÁXIMO 8,1 T, IMPACTO DINÂMICO 16,15 / 9,5 T, LARGURA DE TRABALHO 1,68 M - DEPRECIAÇÃO. AF_06/2014 | H | 17.06 | SINAPI
89211 | ROLO COMPACTADOR VIBRATÓRIO DE UM CILINDRO AÇO LISO, POTÊNCIA 80 HP, PESO OPERACIONAL MÁXIMO 8,1 T, IMPACTO DINÂMICO 16,15 / 9,5 T, LARGURA DE TRABALHO 1,68 M - JUROS. AF_06/2014 | H | 2.36 | SINAPI
89212 | BATE-ESTACAS POR GRAVIDADE, POTÊNCIA DE 160 HP, PESO DO MARTELO ATÉ 3 TONELADAS - DEPRECIAÇÃO. AF_11/2014 | H | 16.37 | SINAPI
89213 | BATE-ESTACAS POR GRAVIDADE, POTÊNCIA DE 160 HP, PESO DO MARTELO ATÉ 3 TONELADAS - JUROS. AF_11/2014 | H | 2.58 | SINAPI
89214 | BATE-ESTACAS POR GRAVIDADE, POTÊNCIA DE 160 HP, PESO DO MARTELO ATÉ 3 TONELADAS - MANUTENÇÃO. AF_11/2014 | H | 15.37 | SINAPI
89215 | BATE-ESTACAS POR GRAVIDADE, POTÊNCIA DE 160 HP, PESO DO MARTELO ATÉ 3 TONELADAS - MATERIAIS NA OPERAÇÃO. AF_11/2014 | H | 60.06 | SINAPI
89221 | BETONEIRA CAPACIDADE NOMINAL DE 600 L, CAPACIDADE DE MISTURA 360 L, MOTOR ELÉTRICO TRIFÁSICO POTÊNCIA DE 4 CV, SEM CARREGADOR - DEPRECIAÇÃO. AF_11/2014 | H | 1.06 | SINAPI
89222 | BETONEIRA CAPACIDADE NOMINAL DE 600 L, CAPACIDADE DE MISTURA 360 L, MOTOR ELÉTRICO TRIFÁSICO POTÊNCIA DE 4 CV, SEM CARREGADOR - JUROS. AF_11/2014 | H | 0.12 | SINAPI
89223 | BETONEIRA CAPACIDADE NOMINAL DE 600 L, CAPACIDADE DE MISTURA 360 L, MOTOR ELÉTRICO TRIFÁSICO POTÊNCIA DE 4 CV, SEM CARREGADOR - MANUTENÇÃO. AF_11/2014 | H | 0.99 | SINAPI
89224 | BETONEIRA CAPACIDADE NOMINAL DE 600 L, CAPACIDADE DE MISTURA 360 L, MOTOR ELÉTRICO TRIFÁSICO POTÊNCIA DE 4 CV, SEM CARREGADOR - MATERIAIS NA OPERAÇÃO. AF_11/2014 | H | 2.05 | SINAPI
89228 | MOTONIVELADORA POTÊNCIA BÁSICA LÍQUIDA (PRIMEIRA MARCHA) 125 HP, PESO BRUTO 13032 KG, LARGURA DA LÂMINA DE 3,7 M - DEPRECIAÇÃO. AF_06/2014 | H | 24.56 | SINAPI
89229 | MOTONIVELADORA POTÊNCIA BÁSICA LÍQUIDA (PRIMEIRA MARCHA) 125 HP, PESO BRUTO 13032 KG, LARGURA DA LÂMINA DE 3,7 M - JUROS. AF_06/2014 | H | 4.42 | SINAPI
89230 | FRESADORA DE ASFALTO A FRIO SOBRE RODAS, LARGURA FRESAGEM DE 1,0 M, POTÊNCIA 208 HP - DEPRECIAÇÃO. AF_11/2014 | H | 89.84 | SINAPI
89231 | FRESADORA DE ASFALTO A FRIO SOBRE RODAS, LARGURA FRESAGEM DE 1,0 M, POTÊNCIA 208 HP - JUROS. AF_11/2014 | H | 14.23 | SINAPI
89232 | FRESADORA DE ASFALTO A FRIO SOBRE RODAS, LARGURA FRESAGEM DE 1,0 M, POTÊNCIA 208 HP - MANUTENÇÃO. AF_11/2014 | H | 160.26 | SINAPI
89233 | FRESADORA DE ASFALTO A FRIO SOBRE RODAS, LARGURA FRESAGEM DE 1,0 M, POTÊNCIA 208 HP - MATERIAIS NA OPERAÇÃO. AF_11/2014 | H | 108.08 | SINAPI
89236 | FRESADORA DE ASFALTO A FRIO SOBRE RODAS, LARGURA FRESAGEM DE 2,0 M, POTÊNCIA 550 HP - DEPRECIAÇÃO. AF_11/2014 | H | 209.88 | SINAPI
89237 | FRESADORA DE ASFALTO A FRIO SOBRE RODAS, LARGURA FRESAGEM DE 2,0 M, POTÊNCIA 550 HP - JUROS. AF_11/2014 | H | 33.25 | SINAPI
89238 | FRESADORA DE ASFALTO A FRIO SOBRE RODAS, LARGURA FRESAGEM DE 2,0 M, POTÊNCIA 550 HP - MANUTENÇÃO. AF_11/2014 | H | 374.37 | SINAPI
89239 | FRESADORA DE ASFALTO A FRIO SOBRE RODAS, LARGURA FRESAGEM DE 2,0 M, POTÊNCIA 550 HP - MATERIAIS NA OPERAÇÃO. AF_11/2014 | H | 285.83 | SINAPI
89240 | VIBROACABADORA DE ASFALTO SOBRE ESTEIRAS, LARGURA DE PAVIMENTAÇÃO 1,90 M A 5,30 M, POTÊNCIA 105 HP CAPACIDADE 450 T/H - DEPRECIAÇÃO. AF_11/2014 | H | 64.41 | SINAPI
89241 | VIBROACABADORA DE ASFALTO SOBRE ESTEIRAS, LARGURA DE PAVIMENTAÇÃO 1,90 M A 5,30 M, POTÊNCIA 105 HP CAPACIDADE 450 T/H - JUROS. AF_11/2014 | H | 11.59 | SINAPI
89246 | RECICLADORA DE ASFALTO A FRIO SOBRE RODAS, LARGURA FRESAGEM DE 2,0 M, POTÊNCIA 422 HP - DEPRECIAÇÃO. AF_11/2014 | H | 182.37 | SINAPI
89247 | RECICLADORA DE ASFALTO A FRIO SOBRE RODAS, LARGURA FRESAGEM DE 2,0 M, POTÊNCIA 422 HP - JUROS. AF_11/2014 | H | 28.89 | SINAPI
89248 | RECICLADORA DE ASFALTO A FRIO SOBRE RODAS, LARGURA FRESAGEM DE 2,0 M, POTÊNCIA 422 HP - MANUTENÇÃO. AF_11/2014 | H | 325.3 | SINAPI
89249 | RECICLADORA DE ASFALTO A FRIO SOBRE RODAS, LARGURA FRESAGEM DE 2,0 M, POTÊNCIA 422 HP - MATERIAIS NA OPERAÇÃO. AF_11/2014 | H | 243.65 | SINAPI
89253 | VIBROACABADORA DE ASFALTO SOBRE ESTEIRAS, LARGURA DE PAVIMENTAÇÃO 2,13 M A 4,55 M, POTÊNCIA 100 HP, CAPACIDADE 400 T/H - DEPRECIAÇÃO. AF_11/2014 | H | 52.78 | SINAPI
89254 | VIBROACABADORA DE ASFALTO SOBRE ESTEIRAS, LARGURA DE PAVIMENTAÇÃO 2,13 M A 4,55 M, POTÊNCIA 100 HP, CAPACIDADE 400 T/H - JUROS. AF_11/2014 | H | 9.5 | SINAPI
89255 | VIBROACABADORA DE ASFALTO SOBRE ESTEIRAS, LARGURA DE PAVIMENTAÇÃO 2,13 M A 4,55 M, POTÊNCIA 100 HP, CAPACIDADE 400 T/H - MANUTENÇÃO. AF_11/2014 | H | 84.85 | SINAPI
89256 | VIBROACABADORA DE ASFALTO SOBRE ESTEIRAS, LARGURA DE PAVIMENTAÇÃO 2,13 M A 4,55 M, POTÊNCIA 100 HP, CAPACIDADE 400 T/H - MATERIAIS NA OPERAÇÃO. AF_11/2014 | H | 54.83 | SINAPI
89259 | GUINDAUTO HIDRÁULICO, CAPACIDADE MÁXIMA DE CARGA 6200 KG, MOMENTO MÁXIMO DE CARGA 11,7 TM, ALCANCE MÁXIMO HORIZONTAL 9,70 M, INCLUSIVE CAMINHÃO TOCO PBT 16.000 KG, POTÊNCIA DE 189 CV - DEPRECIAÇÃO. AF_06/2014 | H | 10.85 | SINAPI
89260 | GUINDAUTO HIDRÁULICO, CAPACIDADE MÁXIMA DE CARGA 6200 KG, MOMENTO MÁXIMO DE CARGA 11,7 TM, ALCANCE MÁXIMO HORIZONTAL 9,70 M, INCLUSIVE CAMINHÃO TOCO PBT 16.000 KG, POTÊNCIA DE 189 CV - JUROS. AF_06/2014 | H | 2.27 | SINAPI
89262 | GUINDAUTO HIDRÁULICO, CAPACIDADE MÁXIMA DE CARGA 6200 KG, MOMENTO MÁXIMO DE CARGA 11,7 TM, ALCANCE MÁXIMO HORIZONTAL 9,70 M, INCLUSIVE CAMINHÃO TOCO PBT 16.000 KG, POTÊNCIA DE 189 CV - MANUTENÇÃO. AF_06/2014 | H | 20.35 | SINAPI
89264 | CAMINHÃO TOCO, PBT 16.000 KG, CARGA ÚTIL MÁX. 10.685 KG, DIST. ENTRE EIXOS 4,8 M, POTÊNCIA 189 CV, INCLUSIVE CARROCERIA FIXA ABERTA DE MADEIRA P/ TRANSPORTE GERAL DE CARGA SECA, DIMEN. APROX. 2,5 X 7,00 X 0,50 M - DEPRECIAÇÃO. AF_06/2014 | H | 8.98 | SINAPI
89265 | CAMINHÃO TOCO, PBT 16.000 KG, CARGA ÚTIL MÁX. 10.685 KG, DIST. ENTRE EIXOS 4,8 M, POTÊNCIA 189 CV, INCLUSIVE CARROCERIA FIXA ABERTA DE MADEIRA P/ TRANSPORTE GERAL DE CARGA SECA, DIMEN. APROX. 2,5 X 7,00 X 0,50 M - JUROS. AF_06/2014 | H | 1.88 | SINAPI
89266 | CAMINHÃO TOCO, PBT 16.000 KG, CARGA ÚTIL MÁX. 10.685 KG, DIST. ENTRE EIXOS 4,8 M, POTÊNCIA 189 CV, INCLUSIVE CARROCERIA FIXA ABERTA DE MADEIRA P/ TRANSPORTE GERAL DE CARGA SECA, DIMEN. APROX. 2,5 X 7,00 X 0,50 M - IMPOSTOS E SEGUROS. AF_06/2014 | H | 0.72 | SINAPI
89267 | GUINDASTE HIDRÁULICO AUTOPROPELIDO, COM LANÇA TELESCÓPICA 28,80 M, CAPACIDADE MÁXIMA 30 T, POTÊNCIA 97 KW, TRAÇÃO 4 X 4 - DEPRECIAÇÃO. AF_11/2014 | H | 28.51 | SINAPI
89268 | GUINDASTE HIDRÁULICO AUTOPROPELIDO, COM LANÇA TELESCÓPICA 28,80 M, CAPACIDADE MÁXIMA 30 T, POTÊNCIA 97 KW, TRAÇÃO 4 X 4 - JUROS. AF_11/2014 | H | 5.13 | SINAPI
89269 | GUINDASTE HIDRÁULICO AUTOPROPELIDO, COM LANÇA TELESCÓPICA 28,80 M, CAPACIDADE MÁXIMA 30 T, POTÊNCIA 97 KW, TRAÇÃO 4 X 4 - IMPOSTOS E SEGUROS. AF_11/2014 | H | 1.99 | SINAPI
89270 | GUINDASTE HIDRÁULICO AUTOPROPELIDO, COM LANÇA TELESCÓPICA 28,80 M, CAPACIDADE MÁXIMA 30 T, POTÊNCIA 97 KW, TRAÇÃO 4 X 4 - MANUTENÇÃO. AF_11/2014 | H | 45.83 | SINAPI
89271 | GUINDASTE HIDRÁULICO AUTOPROPELIDO, COM LANÇA TELESCÓPICA 28,80 M, CAPACIDADE MÁXIMA 30 T, POTÊNCIA 97 KW, TRAÇÃO 4 X 4 - MATERIAIS NA OPERAÇÃO. AF_11/2014 | H | 18.76 | SINAPI
89274 | BETONEIRA CAPACIDADE NOMINAL DE 600 L, CAPACIDADE DE MISTURA 440 L, MOTOR A DIESEL POTÊNCIA 10 HP, COM CARREGADOR - DEPRECIAÇÃO. AF_11/2014 | H | 1.29 | SINAPI
89275 | BETONEIRA CAPACIDADE NOMINAL DE 600 L, CAPACIDADE DE MISTURA 440 L, MOTOR A DIESEL POTÊNCIA 10 HP, COM CARREGADOR - JUROS. AF_11/2014 | H | 0.15 | SINAPI
89276 | BETONEIRA CAPACIDADE NOMINAL DE 600 L, CAPACIDADE DE MISTURA 440 L, MOTOR A DIESEL POTÊNCIA 10 HP, COM CARREGADOR - MANUTENÇÃO. AF_11/2014 | H | 1.21 | SINAPI
89277 | BETONEIRA CAPACIDADE NOMINAL DE 600 L, CAPACIDADE DE MISTURA 440 L, MOTOR A DIESEL POTÊNCIA 10 HP, COM CARREGADOR - MATERIAIS NA OPERAÇÃO. AF_11/2014 | H | 5.49 | SINAPI
89280 | ROLO COMPACTADOR VIBRATÓRIO TANDEM AÇO LISO, POTÊNCIA 58 HP, PESO SEM/COM LASTRO 6,5 / 9,4 T, LARGURA DE TRABALHO 1,2 M - DEPRECIAÇÃO. AF_06/2014 | H | 20.96 | SINAPI
89281 | ROLO COMPACTADOR VIBRATÓRIO TANDEM AÇO LISO, POTÊNCIA 58 HP, PESO SEM/COM LASTRO 6,5 / 9,4 T, LARGURA DE TRABALHO 1,2 M - JUROS. AF_06/2014 | H | 2.91 | SINAPI
89870 | CAMINHÃO BASCULANTE 14 M3, COM CAVALO MECÂNICO DE CAPACIDADE MÁXIMA DE TRAÇÃO COMBINADO DE 36000 KG, POTÊNCIA 286 CV, INCLUSIVE SEMIREBOQUE COM CAÇAMBA METÁLICA - DEPRECIAÇÃO. AF_12/2014 | H | 23.42 | SINAPI
89871 | CAMINHÃO BASCULANTE 14 M3, COM CAVALO MECÂNICO DE CAPACIDADE MÁXIMA DE TRAÇÃO COMBINADO DE 36000 KG, POTÊNCIA 286 CV, INCLUSIVE SEMIREBOQUE COM CAÇAMBA METÁLICA - JUROS. AF_12/2014 | H | 4.33 | SINAPI
89872 | CAMINHÃO BASCULANTE 14 M3, COM CAVALO MECÂNICO DE CAPACIDADE MÁXIMA DE TRAÇÃO COMBINADO DE 36000 KG, POTÊNCIA 286 CV, INCLUSIVE SEMIREBOQUE COM CAÇAMBA METÁLICA - IMPOSTOS E SEGUROS. AF_12/2014 | H | 1.69 | SINAPI
89873 | CAMINHÃO BASCULANTE 14 M3, COM CAVALO MECÂNICO DE CAPACIDADE MÁXIMA DE TRAÇÃO COMBINADO DE 36000 KG, POTÊNCIA 286 CV, INCLUSIVE SEMIREBOQUE COM CAÇAMBA METÁLICA - MANUTENÇÃO. AF_12/2014 | H | 43.93 | SINAPI
89874 | CAMINHÃO BASCULANTE 14 M3, COM CAVALO MECÂNICO DE CAPACIDADE MÁXIMA DE TRAÇÃO COMBINADO DE 36000 KG, POTÊNCIA 286 CV, INCLUSIVE SEMIREBOQUE COM CAÇAMBA METÁLICA - MATERIAIS NA OPERAÇÃO. AF_12/2014 | H | 114.04 | SINAPI
89878 | CAMINHÃO BASCULANTE 18 M3, COM CAVALO MECÂNICO DE CAPACIDADE MÁXIMA DE TRAÇÃO COMBINADO DE 45000 KG, POTÊNCIA 330 CV, INCLUSIVE SEMIREBOQUE COM CAÇAMBA METÁLICA - DEPRECIAÇÃO. AF_12/2014 | H | 24.89 | SINAPI
89879 | CAMINHÃO BASCULANTE 18 M3, COM CAVALO MECÂNICO DE CAPACIDADE MÁXIMA DE TRAÇÃO COMBINADO DE 45000 KG, POTÊNCIA 330 CV, INCLUSIVE SEMIREBOQUE COM CAÇAMBA METÁLICA - JUROS. AF_12/2014 | H | 4.6 | SINAPI
89880 | CAMINHÃO BASCULANTE 18 M3, COM CAVALO MECÂNICO DE CAPACIDADE MÁXIMA DE TRAÇÃO COMBINADO DE 45000 KG, POTÊNCIA 330 CV, INCLUSIVE SEMIREBOQUE COM CAÇAMBA METÁLICA - IMPOSTOS E SEGUROS. AF_12/2014 | H | 1.79 | SINAPI
89881 | CAMINHÃO BASCULANTE 18 M3, COM CAVALO MECÂNICO DE CAPACIDADE MÁXIMA DE TRAÇÃO COMBINADO DE 45000 KG, POTÊNCIA 330 CV, INCLUSIVE SEMIREBOQUE COM CAÇAMBA METÁLICA - MANUTENÇÃO. AF_12/2014 | H | 46.69 | SINAPI
89882 | CAMINHÃO BASCULANTE 18 M3, COM CAVALO MECÂNICO DE CAPACIDADE MÁXIMA DE TRAÇÃO COMBINADO DE 45000 KG, POTÊNCIA 330 CV, INCLUSIVE SEMIREBOQUE COM CAÇAMBA METÁLICA - MATERIAIS NA OPERAÇÃO. AF_12/2014 | H | 131.58 | SINAPI
90582 | VIBRADOR DE IMERSÃO, DIÂMETRO DE PONTEIRA 45MM, MOTOR ELÉTRICO TRIFÁSICO POTÊNCIA DE 2 CV - DEPRECIAÇÃO. AF_06/2015 | H | 0.36 | SINAPI
90583 | VIBRADOR DE IMERSÃO, DIÂMETRO DE PONTEIRA 45MM, MOTOR ELÉTRICO TRIFÁSICO POTÊNCIA DE 2 CV - JUROS. AF_06/2015 | H | 0.04 | SINAPI
90584 | VIBRADOR DE IMERSÃO, DIÂMETRO DE PONTEIRA 45MM, MOTOR ELÉTRICO TRIFÁSICO POTÊNCIA DE 2 CV - MANUTENÇÃO. AF_06/2015 | H | 0.28 | SINAPI
90585 | VIBRADOR DE IMERSÃO, DIÂMETRO DE PONTEIRA 45MM, MOTOR ELÉTRICO TRIFÁSICO POTÊNCIA DE 2 CV - MATERIAIS NA OPERAÇÃO. AF_06/2015 | H | 1.02 | SINAPI
90621 | PERFURATRIZ MANUAL, TORQUE MÁXIMO 83 N.M, POTÊNCIA 5 CV, COM DIÂMETRO MÁXIMO 4" - DEPRECIAÇÃO. AF_06/2015 | H | 1.47 | SINAPI
90622 | PERFURATRIZ MANUAL, TORQUE MÁXIMO 83 N.M, POTÊNCIA 5 CV, COM DIÂMETRO MÁXIMO 4" - JUROS. AF_06/2015 | H | 0.17 | SINAPI
90623 | PERFURATRIZ MANUAL, TORQUE MÁXIMO 83 N.M, POTÊNCIA 5 CV, COM DIÂMETRO MÁXIMO 4" - MANUTENÇÃO. AF_06/2015 | H | 1.84 | SINAPI
90624 | PERFURATRIZ MANUAL, TORQUE MÁXIMO 83 N.M, POTÊNCIA 5 CV, COM DIÂMETRO MÁXIMO 4" - MATERIAIS NA OPERAÇÃO. AF_06/2015 | H | 2.56 | SINAPI
90627 | PERFURATRIZ SOBRE ESTEIRA, TORQUE MÁXIMO 600 KGF, PESO MÉDIO 1000 KG, POTÊNCIA 20 HP, DIÂMETRO MÁXIMO 10" - DEPRECIAÇÃO. AF_06/2015 | H | 26.79 | SINAPI
90628 | PERFURATRIZ SOBRE ESTEIRA, TORQUE MÁXIMO 600 KGF, PESO MÉDIO 1000 KG, POTÊNCIA 20 HP, DIÂMETRO MÁXIMO 10" - JUROS. AF_06/2015 | H | 3.82 | SINAPI
90629 | PERFURATRIZ SOBRE ESTEIRA, TORQUE MÁXIMO 600 KGF, PESO MÉDIO 1000 KG, POTÊNCIA 20 HP, DIÂMETRO MÁXIMO 10" - MANUTENÇÃO. AF_06/2015 | H | 33.52 | SINAPI
90630 | PERFURATRIZ SOBRE ESTEIRA, TORQUE MÁXIMO 600 KGF, PESO MÉDIO 1000 KG, POTÊNCIA 20 HP, DIÂMETRO MÁXIMO 10" - MATERIAIS NA OPERAÇÃO. AF_06/2015 | H | 10.39 | SINAPI
90633 | MISTURADOR DUPLO HORIZONTAL DE ALTA TURBULÊNCIA, CAPACIDADE / VOLUME 2 X 500 LITROS, MOTORES ELÉTRICOS MÍNIMO 5 CV CADA, PARA NATA CIMENTO, ARGAMASSA E OUTROS - DEPRECIAÇÃO. AF_06/2015 | H | 3.28 | SINAPI
90634 | MISTURADOR DUPLO HORIZONTAL DE ALTA TURBULÊNCIA, CAPACIDADE / VOLUME 2 X 500 LITROS, MOTORES ELÉTRICOS MÍNIMO 5 CV CADA, PARA NATA CIMENTO, ARGAMASSA E OUTROS - JUROS. AF_06/2015 | H | 0.39 | SINAPI
90635 | MISTURADOR DUPLO HORIZONTAL DE ALTA TURBULÊNCIA, CAPACIDADE / VOLUME 2 X 500 LITROS, MOTORES ELÉTRICOS MÍNIMO 5 CV CADA, PARA NATA CIMENTO, ARGAMASSA E OUTROS - MANUTENÇÃO. AF_06/2015 | H | 3.59 | SINAPI
90636 | MISTURADOR DUPLO HORIZONTAL DE ALTA TURBULÊNCIA, CAPACIDADE / VOLUME 2 X 500 LITROS, MOTORES ELÉTRICOS MÍNIMO 5 CV CADA, PARA NATA CIMENTO, ARGAMASSA E OUTROS - MATERIAIS NA OPERAÇÃO. AF_06/2015 | H | 5.13 | SINAPI
90639 | BOMBA TRIPLEX, PARA INJEÇÃO DE NATA DE CIMENTO, VAZÃO MÁXIMA DE 100 LITROS/MINUTO, PRESSÃO MÁXIMA DE 70 BAR - DEPRECIAÇÃO. AF_06/2015 | H | 4.9 | SINAPI
90640 | BOMBA TRIPLEX, PARA INJEÇÃO DE NATA DE CIMENTO, VAZÃO MÁXIMA DE 100 LITROS/MINUTO, PRESSÃO MÁXIMA DE 70 BAR - JUROS. AF_06/2015 | H | 0.58 | SINAPI
90641 | BOMBA TRIPLEX, PARA INJEÇÃO DE NATA DE CIMENTO, VAZÃO MÁXIMA DE 100 LITROS/MINUTO, PRESSÃO MÁXIMA DE 70 BAR - MANUTENÇÃO. AF_06/2015 | H | 5.36 | SINAPI
90642 | BOMBA TRIPLEX, PARA INJEÇÃO DE NATA DE CIMENTO, VAZÃO MÁXIMA DE 100 LITROS/MINUTO, PRESSÃO MÁXIMA DE 70 BAR - MATERIAIS NA OPERAÇÃO. AF_06/2015 | H | 5.95 | SINAPI
90646 | BOMBA CENTRÍFUGA MONOESTÁGIO COM MOTOR ELÉTRICO MONOFÁSICO, POTÊNCIA 15 HP, DIÂMETRO DO ROTOR 173 MM, HM/Q = 30 MCA / 90 M3/H A 45 MCA / 55 M3/H - DEPRECIAÇÃO. AF_06/2015 | H | 0.63 | SINAPI
90647 | BOMBA CENTRÍFUGA MONOESTÁGIO COM MOTOR ELÉTRICO MONOFÁSICO, POTÊNCIA 15 HP, DIÂMETRO DO ROTOR 173 MM, HM/Q = 30 MCA / 90 M3/H A 45 MCA / 55 M3/H - JUROS. AF_06/2015 | H | 0.07 | SINAPI
90648 | BOMBA CENTRÍFUGA MONOESTÁGIO COM MOTOR ELÉTRICO MONOFÁSICO, POTÊNCIA 15 HP, DIÂMETRO DO ROTOR 173 MM, HM/Q = 30 MCA / 90 M3/H A 45 MCA / 55 M3/H - MANUTENÇÃO. AF_06/2015 | H | 0.69 | SINAPI
90649 | BOMBA CENTRÍFUGA MONOESTÁGIO COM MOTOR ELÉTRICO MONOFÁSICO, POTÊNCIA 15 HP, DIÂMETRO DO ROTOR 173 MM, HM/Q = 30 MCA / 90 M3/H A 45 MCA / 55 M3/H - MATERIAIS NA OPERAÇÃO. AF_06/2015 | H | 7.98 | SINAPI
90652 | BOMBA DE PROJEÇÃO DE CONCRETO SECO, POTÊNCIA 10 CV, VAZÃO 3 M3/H - DEPRECIAÇÃO. AF_06/2015 | H | 3.19 | SINAPI
90653 | BOMBA DE PROJEÇÃO DE CONCRETO SECO, POTÊNCIA 10 CV, VAZÃO 3 M3/H - JUROS. AF_06/2015 | H | 0.37 | SINAPI
90654 | BOMBA DE PROJEÇÃO DE CONCRETO SECO, POTÊNCIA 10 CV, VAZÃO 3 M3/H - MANUTENÇÃO. AF_06/2015 | H | 3.49 | SINAPI
90655 | BOMBA DE PROJEÇÃO DE CONCRETO SECO, POTÊNCIA 10 CV, VAZÃO 3 M3/H - MATERIAIS NA OPERAÇÃO. AF_06/2015 | H | 5.25 | SINAPI
90658 | BOMBA DE PROJEÇÃO DE CONCRETO SECO, POTÊNCIA 10 CV, VAZÃO 6 M3/H - DEPRECIAÇÃO. AF_06/2015 | H | 3.42 | SINAPI
90659 | BOMBA DE PROJEÇÃO DE CONCRETO SECO, POTÊNCIA 10 CV, VAZÃO 6 M3/H - JUROS. AF_06/2015 | H | 0.4 | SINAPI
90660 | BOMBA DE PROJEÇÃO DE CONCRETO SECO, POTÊNCIA 10 CV, VAZÃO 6 M3/H - MANUTENÇÃO. AF_06/2015 | H | 3.74 | SINAPI
90661 | BOMBA DE PROJEÇÃO DE CONCRETO SECO, POTÊNCIA 10 CV, VAZÃO 6 M3/H - MATERIAIS NA OPERAÇÃO. AF_06/2015 | H | 5.25 | SINAPI
90664 | PROJETOR PNEUMÁTICO DE ARGAMASSA PARA CHAPISCO E REBOCO COM RECIPIENTE ACOPLADO, TIPO CANEQUINHA, COM COMPRESSOR DE AR REBOCÁVEL VAZÃO 89 PCM E MOTOR DIESEL DE 20 CV - DEPRECIAÇÃO. AF_06/2015 | H | 4.67 | SINAPI
90665 | PROJETOR PNEUMÁTICO DE ARGAMASSA PARA CHAPISCO E REBOCO COM RECIPIENTE ACOPLADO, TIPO CANEQUINHA, COM COMPRESSOR DE AR REBOCÁVEL VAZÃO 89 PCM E MOTOR DIESEL DE 20 CV - JUROS. AF_06/2015 | H | 0.53 | SINAPI
90666 | PROJETOR PNEUMÁTICO DE ARGAMASSA PARA CHAPISCO E REBOCO COM RECIPIENTE ACOPLADO, TIPO CANEQUINHA, COM COMPRESSOR DE AR REBOCÁVEL VAZÃO 89 PCM E MOTOR DIESEL DE 20 CV - MANUTENÇÃO. AF_06/2015 | H | 5.11 | SINAPI
90667 | PROJETOR PNEUMÁTICO DE ARGAMASSA PARA CHAPISCO E REBOCO COM RECIPIENTE ACOPLADO, TIPO CANEQUINHA, COM COMPRESSOR DE AR REBOCÁVEL VAZÃO 89 PCM E MOTOR DIESEL DE 20 CV - MATERIAIS NA OPERAÇÃO. AF_06/2015 | H | 9.67 | SINAPI
90670 | PERFURATRIZ COM TORRE METÁLICA PARA EXECUÇÃO DE ESTACA HÉLICE CONTÍNUA, PROFUNDIDADE MÁXIMA DE 30 M, DIÂMETRO MÁXIMO DE 800 MM, POTÊNCIA INSTALADA DE 268 HP, MESA ROTATIVA COM TORQUE MÁXIMO DE 170 KNM - DEPRECIAÇÃO. AF_06/2015 | H | 122.94 | SINAPI
90671 | PERFURATRIZ COM TORRE METÁLICA PARA EXECUÇÃO DE ESTACA HÉLICE CONTÍNUA, PROFUNDIDADE MÁXIMA DE 30 M, DIÂMETRO MÁXIMO DE 800 MM, POTÊNCIA INSTALADA DE 268 HP, MESA ROTATIVA COM TORQUE MÁXIMO DE 170 KNM - JUROS. AF_06/2015 | H | 17.06 | SINAPI
90672 | PERFURATRIZ COM TORRE METÁLICA PARA EXECUÇÃO DE ESTACA HÉLICE CONTÍNUA, PROFUNDIDADE MÁXIMA DE 30 M, DIÂMETRO MÁXIMO DE 800 MM, POTÊNCIA INSTALADA DE 268 HP, MESA ROTATIVA COM TORQUE MÁXIMO DE 170 KNM - MANUTENÇÃO. AF_06/2015 | H | 153.85 | SINAPI
90673 | PERFURATRIZ COM TORRE METÁLICA PARA EXECUÇÃO DE ESTACA HÉLICE CONTÍNUA, PROFUNDIDADE MÁXIMA DE 30 M, DIÂMETRO MÁXIMO DE 800 MM, POTÊNCIA INSTALADA DE 268 HP, MESA ROTATIVA COM TORQUE MÁXIMO DE 170 KNM - MATERIAIS NA OPERAÇÃO. AF_06/2015 | H | 77.4 | SINAPI
90676 | PERFURATRIZ HIDRÁULICA SOBRE CAMINHÃO COM TRADO CURTO ACOPLADO, PROFUNDIDADE MÁXIMA DE 20 M, DIÂMETRO MÁXIMO DE 1500 MM, POTÊNCIA INSTALADA DE 137 HP, MESA ROTATIVA COM TORQUE MÁXIMO DE 30 KNM - DEPRECIAÇÃO. AF_06/2015 | H | 65.19 | SINAPI
90677 | PERFURATRIZ HIDRÁULICA SOBRE CAMINHÃO COM TRADO CURTO ACOPLADO, PROFUNDIDADE MÁXIMA DE 20 M, DIÂMETRO MÁXIMO DE 1500 MM, POTÊNCIA INSTALADA DE 137 HP, MESA ROTATIVA COM TORQUE MÁXIMO DE 30 KNM - JUROS. AF_06/2015 | H | 9.04 | SINAPI
90678 | PERFURATRIZ HIDRÁULICA SOBRE CAMINHÃO COM TRADO CURTO ACOPLADO, PROFUNDIDADE MÁXIMA DE 20 M, DIÂMETRO MÁXIMO DE 1500 MM, POTÊNCIA INSTALADA DE 137 HP, MESA ROTATIVA COM TORQUE MÁXIMO DE 30 KNM - MANUTENÇÃO. AF_06/2015 | H | 81.59 | SINAPI
90679 | PERFURATRIZ HIDRÁULICA SOBRE CAMINHÃO COM TRADO CURTO ACOPLADO, PROFUNDIDADE MÁXIMA DE 20 M, DIÂMETRO MÁXIMO DE 1500 MM, POTÊNCIA INSTALADA DE 137 HP, MESA ROTATIVA COM TORQUE MÁXIMO DE 30 KNM - MATERIAIS NA OPERAÇÃO. AF_06/2015 | H | 59.32 | SINAPI
90682 | MANIPULADOR TELESCÓPICO, POTÊNCIA DE 85 HP, CAPACIDADE DE CARGA DE 3.500 KG, ALTURA MÁXIMA DE ELEVAÇÃO DE 12,3 M - DEPRECIAÇÃO. AF_06/2015 | H | 23.82 | SINAPI
90683 | MANIPULADOR TELESCÓPICO, POTÊNCIA DE 85 HP, CAPACIDADE DE CARGA DE 3.500 KG, ALTURA MÁXIMA DE ELEVAÇÃO DE 12,3 M - JUROS. AF_06/2015 | H | 2.82 | SINAPI
90684 | MANIPULADOR TELESCÓPICO, POTÊNCIA DE 85 HP, CAPACIDADE DE CARGA DE 3.500 KG, ALTURA MÁXIMA DE ELEVAÇÃO DE 12,3 M - MANUTENÇÃO. AF_06/2015 | H | 26.06 | SINAPI
90685 | MANIPULADOR TELESCÓPICO, POTÊNCIA DE 85 HP, CAPACIDADE DE CARGA DE 3.500 KG, ALTURA MÁXIMA DE ELEVAÇÃO DE 12,3 M - MATERIAIS NA OPERAÇÃO. AF_06/2015 | H | 36.8 | SINAPI
90688 | MINICARREGADEIRA SOBRE RODAS, POTÊNCIA LÍQUIDA DE 47 HP, CAPACIDADE NOMINAL DE OPERAÇÃO DE 646 KG - DEPRECIAÇÃO. AF_06/2015 | H | 11.73 | SINAPI
90689 | MINICARREGADEIRA SOBRE RODAS, POTÊNCIA LÍQUIDA DE 47 HP, CAPACIDADE NOMINAL DE OPERAÇÃO DE 646 KG - JUROS. AF_06/2015 | H | 1.18 | SINAPI
90690 | MINICARREGADEIRA SOBRE RODAS, POTÊNCIA LÍQUIDA DE 47 HP, CAPACIDADE NOMINAL DE OPERAÇÃO DE 646 KG - MANUTENÇÃO. AF_06/2015 | H | 14.67 | SINAPI
90691 | MINICARREGADEIRA SOBRE RODAS, POTÊNCIA LÍQUIDA DE 47 HP, CAPACIDADE NOMINAL DE OPERAÇÃO DE 646 KG - MATERIAIS NA OPERAÇÃO. AF_06/2015 | H | 33.9 | SINAPI
90957 | COMPRESSOR DE AR REBOCÁVEL, VAZÃO 189 PCM, PRESSÃO EFETIVA DE TRABALHO 102 PSI, MOTOR DIESEL, POTÊNCIA 63 CV - DEPRECIAÇÃO. AF_06/2015 | H | 2.89 | SINAPI
90958 | COMPRESSOR DE AR REBOCÁVEL, VAZÃO 189 PCM, PRESSÃO EFETIVA DE TRABALHO 102 PSI, MOTOR DIESEL, POTÊNCIA 63 CV - JUROS. AF_06/2015 | H | 0.4 | SINAPI
90960 | COMPRESSOR DE AR REBOCÁVEL, VAZÃO 89 PCM, PRESSÃO EFETIVA DE TRABALHO 102 PSI, MOTOR DIESEL, POTÊNCIA 20 CV - DEPRECIAÇÃO. AF_06/2015 | H | 3.87 | SINAPI
90961 | COMPRESSOR DE AR REBOCÁVEL, VAZÃO 89 PCM, PRESSÃO EFETIVA DE TRABALHO 102 PSI, MOTOR DIESEL, POTÊNCIA 20 CV - JUROS. AF_06/2015 | H | 0.53 | SINAPI
90962 | COMPRESSOR DE AR REBOCÁVEL, VAZÃO 89 PCM, PRESSÃO EFETIVA DE TRABALHO 102 PSI, MOTOR DIESEL, POTÊNCIA 20 CV - MANUTENÇÃO. AF_06/2015 | H | 4.84 | SINAPI
90963 | COMPRESSOR DE AR REBOCÁVEL, VAZÃO 89 PCM, PRESSÃO EFETIVA DE TRABALHO 102 PSI, MOTOR DIESEL, POTÊNCIA 20 CV - MATERIAIS NA OPERAÇÃO. AF_06/2015 | H | 9.67 | SINAPI
90968 | COMPRESSOR DE AR REBOCAVEL, VAZÃO 250 PCM, PRESSAO DE TRABALHO 102 PSI, MOTOR A DIESEL POTÊNCIA 81 CV - DEPRECIAÇÃO. AF_06/2015 | H | 3.88 | SINAPI
90969 | COMPRESSOR DE AR REBOCAVEL, VAZÃO 250 PCM, PRESSAO DE TRABALHO 102 PSI, MOTOR A DIESEL POTÊNCIA 81 CV - JUROS. AF_06/2015 | H | 0.53 | SINAPI
90970 | COMPRESSOR DE AR REBOCAVEL, VAZÃO 250 PCM, PRESSAO DE TRABALHO 102 PSI, MOTOR A DIESEL POTÊNCIA 81 CV - MANUTENÇÃO. AF_06/2015 | H | 4.85 | SINAPI
90971 | COMPRESSOR DE AR REBOCAVEL, VAZÃO 250 PCM, PRESSAO DE TRABALHO 102 PSI, MOTOR A DIESEL POTÊNCIA 81 CV - MATERIAIS NA OPERAÇÃO. AF_06/2015 | H | 39.2 | SINAPI
90975 | COMPRESSOR DE AR REBOCÁVEL, VAZÃO 748 PCM, PRESSÃO EFETIVA DE TRABALHO 102 PSI, MOTOR DIESEL, POTÊNCIA 210 CV - DEPRECIAÇÃO. AF_06/2015 | H | 9.85 | SINAPI
90976 | COMPRESSOR DE AR REBOCÁVEL, VAZÃO 748 PCM, PRESSÃO EFETIVA DE TRABALHO 102 PSI, MOTOR DIESEL, POTÊNCIA 210 CV - JUROS. AF_06/2015 | H | 1.36 | SINAPI
90977 | COMPRESSOR DE AR REBOCÁVEL, VAZÃO 748 PCM, PRESSÃO EFETIVA DE TRABALHO 102 PSI, MOTOR DIESEL, POTÊNCIA 210 CV - MANUTENÇÃO. AF_06/2015 | H | 12.33 | SINAPI
90978 | COMPRESSOR DE AR REBOCÁVEL, VAZÃO 748 PCM, PRESSÃO EFETIVA DE TRABALHO 102 PSI, MOTOR DIESEL, POTÊNCIA 210 CV - MATERIAIS NA OPERAÇÃO. AF_06/2015 | H | 101.7 | SINAPI
90992 | COMPRESSOR DE AR REBOCAVEL, VAZÃO 400 PCM, PRESSAO DE TRABALHO 102 PSI, MOTOR A DIESEL POTÊNCIA 110 CV - DEPRECIAÇÃO. AF_06/2015 | H | 4.6 | SINAPI
90993 | COMPRESSOR DE AR REBOCAVEL, VAZÃO 400 PCM, PRESSAO DE TRABALHO 102 PSI, MOTOR A DIESEL POTÊNCIA 110 CV - JUROS. AF_06/2015 | H | 0.63 | SINAPI
90994 | COMPRESSOR DE AR REBOCAVEL, VAZÃO 400 PCM, PRESSAO DE TRABALHO 102 PSI, MOTOR A DIESEL POTÊNCIA 110 CV - MANUTENÇÃO. AF_06/2015 | H | 5.76 | SINAPI
90995 | COMPRESSOR DE AR REBOCAVEL, VAZÃO 400 PCM, PRESSAO DE TRABALHO 102 PSI, MOTOR A DIESEL POTÊNCIA 110 CV - MATERIAIS NA OPERAÇÃO. AF_06/2015 | H | 53.25 | SINAPI
91021 | PERFURATRIZ HIDRÁULICA SOBRE CAMINHÃO COM TRADO CURTO ACOPLADO, PROFUNDIDADE MÁXIMA DE 20 M, DIÂMETRO MÁXIMO DE 1500 MM, POTÊNCIA INSTALADA DE 137 HP, MESA ROTATIVA COM TORQUE MÁXIMO DE 30 KNM - IMPOSTOS E SEGUROS. AF_06/2015 | H | 3.54 | SINAPI
91026 | CAMINHÃO TRUCADO (C/ TERCEIRO EIXO) ELETRÔNICO - POTÊNCIA 231CV - PBT = 22000KG - DIST. ENTRE EIXOS 5170 MM - INCLUI CARROCERIA FIXA ABERTA DE MADEIRA - DEPRECIAÇÃO. AF_06/2015 | H | 12.62 | SINAPI
91027 | CAMINHÃO TRUCADO (C/ TERCEIRO EIXO) ELETRÔNICO - POTÊNCIA 231CV - PBT = 22000KG - DIST. ENTRE EIXOS 5170 MM - INCLUI CARROCERIA FIXA ABERTA DE MADEIRA - JUROS. AF_06/2015 | H | 2.64 | SINAPI
91028 | CAMINHÃO TRUCADO (C/ TERCEIRO EIXO) ELETRÔNICO - POTÊNCIA 231CV - PBT = 22000KG - DIST. ENTRE EIXOS 5170 MM - INCLUI CARROCERIA FIXA ABERTA DE MADEIRA - IMPOSTOS E SEGUROS. AF_06/2015 | H | 1.02 | SINAPI
91029 | CAMINHÃO TRUCADO (C/ TERCEIRO EIXO) ELETRÔNICO - POTÊNCIA 231CV - PBT = 22000KG - DIST. ENTRE EIXOS 5170 MM - INCLUI CARROCERIA FIXA ABERTA DE MADEIRA - MANUTENÇÃO. AF_06/2015 | H | 23.66 | SINAPI
91030 | CAMINHÃO TRUCADO (C/ TERCEIRO EIXO) ELETRÔNICO - POTÊNCIA 231CV - PBT = 22000KG - DIST. ENTRE EIXOS 5170 MM - INCLUI CARROCERIA FIXA ABERTA DE MADEIRA - MATERIAIS NA OPERAÇÃO. AF_06/2015 | H | 92.1 | SINAPI
91273 | PLACA VIBRATÓRIA REVERSÍVEL COM MOTOR 4 TEMPOS A GASOLINA, FORÇA CENTRÍFUGA DE 25 KN (2500 KGF), POTÊNCIA 5,5 CV - DEPRECIAÇÃO. AF_08/2015 | H | 0.48 | SINAPI
91274 | PLACA VIBRATÓRIA REVERSÍVEL COM MOTOR 4 TEMPOS A GASOLINA, FORÇA CENTRÍFUGA DE 25 KN (2500 KGF), POTÊNCIA 5,5 CV - JUROS. AF_08/2015 | H | 0.06 | SINAPI
91275 | PLACA VIBRATÓRIA REVERSÍVEL COM MOTOR 4 TEMPOS A GASOLINA, FORÇA CENTRÍFUGA DE 25 KN (2500 KGF), POTÊNCIA 5,5 CV - MANUTENÇÃO. AF_08/2015 | H | 0.6 | SINAPI
91276 | PLACA VIBRATÓRIA REVERSÍVEL COM MOTOR 4 TEMPOS A GASOLINA, FORÇA CENTRÍFUGA DE 25 KN (2500 KGF), POTÊNCIA 5,5 CV - MATERIAIS NA OPERAÇÃO. AF_08/2015 | H | 6.67 | SINAPI
91279 | CORTADORA DE PISO COM MOTOR 4 TEMPOS A GASOLINA, POTÊNCIA DE 13 HP, COM DISCO DE CORTE DIAMANTADO SEGMENTADO PARA CONCRETO, DIÂMETRO DE 350 MM, FURO DE 1" (14 X 1") - DEPRECIAÇÃO. AF_08/2015 | H | 0.76 | SINAPI
91280 | CORTADORA DE PISO COM MOTOR 4 TEMPOS A GASOLINA, POTÊNCIA DE 13 HP, COM DISCO DE CORTE DIAMANTADO SEGMENTADO PARA CONCRETO, DIÂMETRO DE 350 MM, FURO DE 1" (14 X 1") - JUROS. AF_08/2015 | H | 0.08 | SINAPI
91281 | CORTADORA DE PISO COM MOTOR 4 TEMPOS A GASOLINA, POTÊNCIA DE 13 HP, COM DISCO DE CORTE DIAMANTADO SEGMENTADO PARA CONCRETO, DIÂMETRO DE 350 MM, FURO DE 1" (14 X 1") - MANUTENÇÃO. AF_08/2015 | H | 0.96 | SINAPI
91282 | CORTADORA DE PISO COM MOTOR 4 TEMPOS A GASOLINA, POTÊNCIA DE 13 HP, COM DISCO DE CORTE DIAMANTADO SEGMENTADO PARA CONCRETO, DIÂMETRO DE 350 MM, FURO DE 1" (14 X 1") - MATERIAIS NA OPERAÇÃO. AF_08/2015 | H | 15.95 | SINAPI
91354 | CAMINHÃO TOCO, PESO BRUTO TOTAL 14.300 KG, CARGA ÚTIL MÁXIMA 9590 KG, DISTÂNCIA ENTRE EIXOS 4,76 M, POTÊNCIA 185 CV (NÃO INCLUI CARROCERIA) - DEPRECIAÇÃO. AF_06/2014 | H | 9.67 | SINAPI
91355 | CAMINHÃO TOCO, PESO BRUTO TOTAL 14.300 KG, CARGA ÚTIL MÁXIMA 9590 KG, DISTÂNCIA ENTRE EIXOS 4,76 M, POTÊNCIA 185 CV (NÃO INCLUI CARROCERIA) - JUROS. AF_06/2014 | H | 2.03 | SINAPI
91356 | CAMINHÃO TOCO, PESO BRUTO TOTAL 14.300 KG, CARGA ÚTIL MÁXIMA 9590 KG, DISTÂNCIA ENTRE EIXOS 4,76 M, POTÊNCIA 185 CV (NÃO INCLUI CARROCERIA) - IMPOSTOS E SEGUROS. AF_06/2014 | H | 0.78 | SINAPI
91359 | CAMINHÃO PIPA 6.000 L, PESO BRUTO TOTAL 13.000 KG, DISTÂNCIA ENTRE EIXOS 4,80 M, POTÊNCIA 189 CV INCLUSIVE TANQUE DE AÇO PARA TRANSPORTE DE ÁGUA, CAPACIDADE 6 M3 - DEPRECIAÇÃO. AF_06/2014 | H | 10.98 | SINAPI
91360 | CAMINHÃO PIPA 6.000 L, PESO BRUTO TOTAL 13.000 KG, DISTÂNCIA ENTRE EIXOS 4,80 M, POTÊNCIA 189 CV INCLUSIVE TANQUE DE AÇO PARA TRANSPORTE DE ÁGUA, CAPACIDADE 6 M3 - JUROS. AF_06/2014 | H | 2.3 | SINAPI
91361 | CAMINHÃO PIPA 6.000 L, PESO BRUTO TOTAL 13.000 KG, DISTÂNCIA ENTRE EIXOS 4,80 M, POTÊNCIA 189 CV INCLUSIVE TANQUE DE AÇO PARA TRANSPORTE DE ÁGUA, CAPACIDADE 6 M3 - IMPOSTOS E SEGUROS. AF_06/2014 | H | 0.89 | SINAPI
91367 | CAMINHÃO BASCULANTE 6 M3, PESO BRUTO TOTAL 16.000 KG, CARGA ÚTIL MÁXIMA 13.071 KG, DISTÂNCIA ENTRE EIXOS 4,80 M, POTÊNCIA 230 CV INCLUSIVE CAÇAMBA METÁLICA - DEPRECIAÇÃO. AF_06/2014 | H | 14.53 | SINAPI
91368 | CAMINHÃO BASCULANTE 6 M3, PESO BRUTO TOTAL 16.000 KG, CARGA ÚTIL MÁXIMA 13.071 KG, DISTÂNCIA ENTRE EIXOS 4,80 M, POTÊNCIA 230 CV INCLUSIVE CAÇAMBA METÁLICA - JUROS. AF_06/2014 | H | 2.68 | SINAPI
91369 | CAMINHÃO BASCULANTE 6 M3, PESO BRUTO TOTAL 16.000 KG, CARGA ÚTIL MÁXIMA 13.071 KG, DISTÂNCIA ENTRE EIXOS 4,80 M, POTÊNCIA 230 CV INCLUSIVE CAÇAMBA METÁLICA - IMPOSTOS E SEGUROS. AF_06/2014 | H | 1.04 | SINAPI
91375 | CAMINHÃO TOCO, PESO BRUTO TOTAL 16.000 KG, CARGA ÚTIL MÁXIMA DE 10.685 KG, DISTÂNCIA ENTRE EIXOS 4,80 M, POTÊNCIA 189 CV EXCLUSIVE CARROCERIA - DEPRECIAÇÃO. AF_06/2014 | H | 8.14 | SINAPI
91376 | CAMINHÃO TOCO, PESO BRUTO TOTAL 16.000 KG, CARGA ÚTIL MÁXIMA DE 10.685 KG, DISTÂNCIA ENTRE EIXOS 4,80 M, POTÊNCIA 189 CV EXCLUSIVE CARROCERIA - JUROS. AF_06/2014 | H | 1.71 | SINAPI
91377 | CAMINHÃO TOCO, PESO BRUTO TOTAL 16.000 KG, CARGA ÚTIL MÁXIMA DE 10.685 KG, DISTÂNCIA ENTRE EIXOS 4,80 M, POTÊNCIA 189 CV EXCLUSIVE CARROCERIA - IMPOSTOS E SEGUROS. AF_06/2014 | H | 0.66 | SINAPI
91380 | CAMINHÃO BASCULANTE 10 M3, TRUCADO CABINE SIMPLES, PESO BRUTO TOTAL 23.000 KG, CARGA ÚTIL MÁXIMA 15.935 KG, DISTÂNCIA ENTRE EIXOS 4,80 M, POTÊNCIA 230 CV INCLUSIVE CAÇAMBA METÁLICA - DEPRECIAÇÃO. AF_06/2014 | H | 16.5 | SINAPI
91381 | CAMINHÃO BASCULANTE 10 M3, TRUCADO CABINE SIMPLES, PESO BRUTO TOTAL 23.000 KG, CARGA ÚTIL MÁXIMA 15.935 KG, DISTÂNCIA ENTRE EIXOS 4,80 M, POTÊNCIA 230 CV INCLUSIVE CAÇAMBA METÁLICA - JUROS. AF_06/2014 | H | 3.05 | SINAPI
91382 | CAMINHÃO BASCULANTE 10 M3, TRUCADO CABINE SIMPLES, PESO BRUTO TOTAL 23.000 KG, CARGA ÚTIL MÁXIMA 15.935 KG, DISTÂNCIA ENTRE EIXOS 4,80 M, POTÊNCIA 230 CV INCLUSIVE CAÇAMBA METÁLICA - IMPOSTOS E SEGUROS. AF_06/2014 | H | 1.19 | SINAPI
91383 | CAMINHÃO BASCULANTE 10 M3, TRUCADO CABINE SIMPLES, PESO BRUTO TOTAL 23.000 KG, CARGA ÚTIL MÁXIMA 15.935 KG, DISTÂNCIA ENTRE EIXOS 4,80 M, POTÊNCIA 230 CV INCLUSIVE CAÇAMBA METÁLICA - MANUTENÇÃO. AF_06/2014 | H | 30.95 | SINAPI
91384 | CAMINHÃO BASCULANTE 10 M3, TRUCADO CABINE SIMPLES, PESO BRUTO TOTAL 23.000 KG, CARGA ÚTIL MÁXIMA 15.935 KG, DISTÂNCIA ENTRE EIXOS 4,80 M, POTÊNCIA 230 CV INCLUSIVE CAÇAMBA METÁLICA - MATERIAIS NA OPERAÇÃO. AF_06/2014 | H | 91.71 | SINAPI
91390 | CAMINHÃO TOCO, PBT 14.300 KG, CARGA ÚTIL MÁX. 9.710 KG, DIST. ENTRE EIXOS 3,56 M, POTÊNCIA 185 CV, INCLUSIVE CARROCERIA FIXA ABERTA DE MADEIRA P/ TRANSPORTE GERAL DE CARGA SECA, DIMEN. APROX. 2,50 X 6,50 X 0,50 M - DEPRECIAÇÃO. AF_06/2014 | H | 10.62 | SINAPI
91391 | CAMINHÃO TOCO, PBT 14.300 KG, CARGA ÚTIL MÁX. 9.710 KG, DIST. ENTRE EIXOS 3,56 M, POTÊNCIA 185 CV, INCLUSIVE CARROCERIA FIXA ABERTA DE MADEIRA P/ TRANSPORTE GERAL DE CARGA SECA, DIMEN. APROX. 2,50 X 6,50 X 0,50 M - JUROS. AF_06/2014 | H | 2.22 | SINAPI
91392 | CAMINHÃO TOCO, PBT 14.300 KG, CARGA ÚTIL MÁX. 9.710 KG, DIST. ENTRE EIXOS 3,56 M, POTÊNCIA 185 CV, INCLUSIVE CARROCERIA FIXA ABERTA DE MADEIRA P/ TRANSPORTE GERAL DE CARGA SECA, DIMEN. APROX. 2,50 X 6,50 X 0,50 M - IMPOSTOS E SEGUROS. AF_06/2014 | H | 0.86 | SINAPI
91396 | CAMINHÃO PIPA 10.000 L TRUCADO, PESO BRUTO TOTAL 23.000 KG, CARGA ÚTIL MÁXIMA 15.935 KG, DISTÂNCIA ENTRE EIXOS 4,8 M, POTÊNCIA 230 CV, INCLUSIVE TANQUE DE AÇO PARA TRANSPORTE DE ÁGUA - DEPRECIAÇÃO. AF_06/2014 | H | 14.08 | SINAPI
91397 | CAMINHÃO PIPA 10.000 L TRUCADO, PESO BRUTO TOTAL 23.000 KG, CARGA ÚTIL MÁXIMA 15.935 KG, DISTÂNCIA ENTRE EIXOS 4,8 M, POTÊNCIA 230 CV, INCLUSIVE TANQUE DE AÇO PARA TRANSPORTE DE ÁGUA - JUROS. AF_06/2014 | H | 2.95 | SINAPI
91398 | CAMINHÃO PIPA 10.000 L TRUCADO, PESO BRUTO TOTAL 23.000 KG, CARGA ÚTIL MÁXIMA 15.935 KG, DISTÂNCIA ENTRE EIXOS 4,8 M, POTÊNCIA 230 CV, INCLUSIVE TANQUE DE AÇO PARA TRANSPORTE DE ÁGUA - IMPOSTOS E SEGUROS. AF_06/2014 | H | 1.14 | SINAPI
91402 | CAMINHÃO BASCULANTE 6 M3 TOCO, PESO BRUTO TOTAL 16.000 KG, CARGA ÚTIL MÁXIMA 11.130 KG, DISTÂNCIA ENTRE EIXOS 5,36 M, POTÊNCIA 185 CV, INCLUSIVE CAÇAMBA METÁLICA - IMPOSTOS E SEGUROS. AF_06/2014 | H | 1 | SINAPI
91466 | GUINDAUTO HIDRÁULICO, CAPACIDADE MÁXIMA DE CARGA 6200 KG, MOMENTO MÁXIMO DE CARGA 11,7 TM, ALCANCE MÁXIMO HORIZONTAL 9,70 M, INCLUSIVE CAMINHÃO TOCO PBT 16.000 KG, POTÊNCIA DE 189 CV - IMPOSTOS E SEGUROS. AF_08/2015 | H | 0.88 | SINAPI
91467 | GUINDAUTO HIDRÁULICO, CAPACIDADE MÁXIMA DE CARGA 6200 KG, MOMENTO MÁXIMO DE CARGA 11,7 TM, ALCANCE MÁXIMO HORIZONTAL 9,70 M, INCLUSIVE CAMINHÃO TOCO PBT 16.000 KG, POTÊNCIA DE 189 CV - MATERIAIS NA OPERAÇÃO. AF_08/2015 | H | 102.28 | SINAPI
91468 | ESPARGIDOR DE ASFALTO PRESSURIZADO, TANQUE 6 M3 COM ISOLAÇÃO TÉRMICA, AQUECIDO COM 2 MAÇARICOS, COM BARRA ESPARGIDORA 3,60 M, MONTADO SOBRE CAMINHÃO TOCO, PBT 14.300 KG, POTÊNCIA 185 CV - DEPRECIAÇÃO. AF_08/2015 | H | 14.61 | SINAPI
91469 | ESPARGIDOR DE ASFALTO PRESSURIZADO, TANQUE 6 M3 COM ISOLAÇÃO TÉRMICA, AQUECIDO COM 2 MAÇARICOS, COM BARRA ESPARGIDORA 3,60 M, MONTADO SOBRE CAMINHÃO TOCO, PBT 14.300 KG, POTÊNCIA 185 CV - JUROS. AF_08/2015 | H | 3.16 | SINAPI
91484 | ESPARGIDOR DE ASFALTO PRESSURIZADO, TANQUE 6 M3 COM ISOLAÇÃO TÉRMICA, AQUECIDO COM 2 MAÇARICOS, COM BARRA ESPARGIDORA 3,60 M, MONTADO SOBRE CAMINHÃO TOCO, PBT 14.300 KG, POTÊNCIA 185 CV - IMPOSTOS E SEGUROS. AF_08/2015 | H | 1 | SINAPI
91485 | ESPARGIDOR DE ASFALTO PRESSURIZADO, TANQUE 6 M3 COM ISOLAÇÃO TÉRMICA, AQUECIDO COM 2 MAÇARICOS, COM BARRA ESPARGIDORA 3,60 M, MONTADO SOBRE CAMINHÃO TOCO, PBT 14.300 KG, POTÊNCIA 185 CV - MATERIAIS NA OPERAÇÃO. AF_08/2015 | H | 138.81 | SINAPI
91529 | COMPACTADOR DE SOLOS DE PERCUSSÃO (SOQUETE) COM MOTOR A GASOLINA 4 TEMPOS, POTÊNCIA 4 CV - DEPRECIAÇÃO. AF_08/2015 | H | 0.71 | SINAPI
91530 | COMPACTADOR DE SOLOS DE PERCUSSÃO (SOQUETE) COM MOTOR A GASOLINA 4 TEMPOS, POTÊNCIA 4 CV - JUROS. AF_08/2015 | H | 0.09 | SINAPI
91531 | COMPACTADOR DE SOLOS DE PERCUSSÃO (SOQUETE) COM MOTOR A GASOLINA 4 TEMPOS, POTÊNCIA 4 CV - MANUTENÇÃO. AF_08/2015 | H | 0.9 | SINAPI
91532 | COMPACTADOR DE SOLOS DE PERCUSSÃO (SOQUETE) COM MOTOR A GASOLINA 4 TEMPOS, POTÊNCIA 4 CV - MATERIAIS NA OPERAÇÃO. AF_08/2015 | H | 4.84 | SINAPI
91629 | GUINDAUTO HIDRÁULICO, CAPACIDADE MÁXIMA DE CARGA 6500 KG, MOMENTO MÁXIMO DE CARGA 5,8 TM, ALCANCE MÁXIMO HORIZONTAL 7,60 M, INCLUSIVE CAMINHÃO TOCO PBT 9.700 KG, POTÊNCIA DE 160 CV - DEPRECIAÇÃO. AF_08/2015 | H | 10.06 | SINAPI
91630 | GUINDAUTO HIDRÁULICO, CAPACIDADE MÁXIMA DE CARGA 6500 KG, MOMENTO MÁXIMO DE CARGA 5,8 TM, ALCANCE MÁXIMO HORIZONTAL 7,60 M, INCLUSIVE CAMINHÃO TOCO PBT 9.700 KG, POTÊNCIA DE 160 CV - JUROS. AF_08/2015 | H | 2.11 | SINAPI
91631 | GUINDAUTO HIDRÁULICO, CAPACIDADE MÁXIMA DE CARGA 6500 KG, MOMENTO MÁXIMO DE CARGA 5,8 TM, ALCANCE MÁXIMO HORIZONTAL 7,60 M, INCLUSIVE CAMINHÃO TOCO PBT 9.700 KG, POTÊNCIA DE 160 CV - IMPOSTOS E SEGUROS. AF_08/2015 | H | 0.81 | SINAPI
91632 | GUINDAUTO HIDRÁULICO, CAPACIDADE MÁXIMA DE CARGA 6500 KG, MOMENTO MÁXIMO DE CARGA 5,8 TM, ALCANCE MÁXIMO HORIZONTAL 7,60 M, INCLUSIVE CAMINHÃO TOCO PBT 9.700 KG, POTÊNCIA DE 160 CV - MANUTENÇÃO. AF_08/2015 | H | 18.88 | SINAPI
91633 | GUINDAUTO HIDRÁULICO, CAPACIDADE MÁXIMA DE CARGA 6500 KG, MOMENTO MÁXIMO DE CARGA 5,8 TM, ALCANCE MÁXIMO HORIZONTAL 7,60 M, INCLUSIVE CAMINHÃO TOCO PBT 9.700 KG, POTÊNCIA DE 160 CV - MATERIAIS NA OPERAÇÃO. AF_08/2015 | H | 86.57 | SINAPI
91640 | CAMINHÃO DE TRANSPORTE DE MATERIAL ASFÁLTICO 30.000 L, COM CAVALO MECÂNICO DE CAPACIDADE MÁXIMA DE TRAÇÃO COMBINADO DE 66.000 KG, POTÊNCIA 360 CV, INCLUSIVE TANQUE DE ASFALTO COM SERPENTINA - DEPRECIAÇÃO. AF_08/2015 | H | 23.1 | SINAPI
91641 | CAMINHÃO DE TRANSPORTE DE MATERIAL ASFÁLTICO 30.000 L, COM CAVALO MECÂNICO DE CAPACIDADE MÁXIMA DE TRAÇÃO COMBINADO DE 66.000 KG, POTÊNCIA 360 CV, INCLUSIVE TANQUE DE ASFALTO COM SERPENTINA - JUROS. AF_08/2015 | H | 4.85 | SINAPI
91642 | CAMINHÃO DE TRANSPORTE DE MATERIAL ASFÁLTICO 30.000 L, COM CAVALO MECÂNICO DE CAPACIDADE MÁXIMA DE TRAÇÃO COMBINADO DE 66.000 KG, POTÊNCIA 360 CV, INCLUSIVE TANQUE DE ASFALTO COM SERPENTINA - IMPOSTOS E SEGUROS. AF_08/2015 | H | 1.87 | SINAPI
91643 | CAMINHÃO DE TRANSPORTE DE MATERIAL ASFÁLTICO 30.000 L, COM CAVALO MECÂNICO DE CAPACIDADE MÁXIMA DE TRAÇÃO COMBINADO DE 66.000 KG, POTÊNCIA 360 CV, INCLUSIVE TANQUE DE ASFALTO COM SERPENTINA - MANUTENÇÃO. AF_08/2015 | H | 43.32 | SINAPI
91644 | CAMINHÃO DE TRANSPORTE DE MATERIAL ASFÁLTICO 30.000 L, COM CAVALO MECÂNICO DE CAPACIDADE MÁXIMA DE TRAÇÃO COMBINADO DE 66.000 KG, POTÊNCIA 360 CV, INCLUSIVE TANQUE DE ASFALTO COM SERPENTINA - MATERIAIS NA OPERAÇÃO. AF_08/2015 | H | 194.81 | SINAPI
91688 | SERRA CIRCULAR DE BANCADA COM MOTOR ELÉTRICO POTÊNCIA DE 5HP, COM COIFA PARA DISCO 10" - DEPRECIAÇÃO. AF_08/2015 | H | 0.09 | SINAPI
91689 | SERRA CIRCULAR DE BANCADA COM MOTOR ELÉTRICO POTÊNCIA DE 5HP, COM COIFA PARA DISCO 10" - JUROS. AF_08/2015 | H | 0.01 | SINAPI
91690 | SERRA CIRCULAR DE BANCADA COM MOTOR ELÉTRICO POTÊNCIA DE 5HP, COM COIFA PARA DISCO 10" - MANUTENÇÃO. AF_08/2015 | H | 0.06 | SINAPI
91691 | SERRA CIRCULAR DE BANCADA COM MOTOR ELÉTRICO POTÊNCIA DE 5HP, COM COIFA PARA DISCO 10" - MATERIAIS NA OPERAÇÃO. AF_08/2015 | H | 2.59 | SINAPI
92040 | DISTRIBUIDOR DE AGREGADOS REBOCAVEL, CAPACIDADE 1,9 M³, LARGURA DE TRABALHO 3,66 M - DEPRECIAÇÃO. AF_11/2015 | H | 4.13 | SINAPI
92041 | DISTRIBUIDOR DE AGREGADOS REBOCAVEL, CAPACIDADE 1,9 M³, LARGURA DE TRABALHO 3,66 M - JUROS. AF_11/2015 | H | 0.43 | SINAPI
92042 | DISTRIBUIDOR DE AGREGADOS REBOCAVEL, CAPACIDADE 1,9 M³, LARGURA DE TRABALHO 3,66 M - MANUTENÇÃO. AF_11/2015 | H | 3.44 | SINAPI
92101 | CAMINHÃO PARA EQUIPAMENTO DE LIMPEZA A SUCÇÃO COM CAMINHÃO TRUCADO DE PESO BRUTO TOTAL 23000 KG, CARGA ÚTIL MÁXIMA 15935 KG, DISTÂNCIA ENTRE EIXOS 4,80 M, POTÊNCIA 230 CV, INCLUSIVE LIMPADORA A SUCÇÃO, TANQUE 12000 L - DEPRECIAÇÃO. AF_11/2015 | H | 15.39 | SINAPI
92102 | CAMINHÃO PARA EQUIPAMENTO DE LIMPEZA A SUCÇÃO COM CAMINHÃO TRUCADO DE PESO BRUTO TOTAL 23000 KG, CARGA ÚTIL MÁXIMA 15935 KG, DISTÂNCIA ENTRE EIXOS 4,80 M, POTÊNCIA 230 CV, INCLUSIVE LIMPADORA A SUCÇÃO, TANQUE 12000 L - JUROS. AF_11/2015 | H | 3.22 | SINAPI
92103 | CAMINHÃO PARA EQUIPAMENTO DE LIMPEZA A SUCÇÃO COM CAMINHÃO TRUCADO DE PESO BRUTO TOTAL 23000 KG, CARGA ÚTIL MÁXIMA 15935 KG, DISTÂNCIA ENTRE EIXOS 4,80 M, POTÊNCIA 230 CV, INCLUSIVE LIMPADORA A SUCÇÃO, TANQUE 12000 L - IMPOSTOS E SEGUROS. AF_11/2015 | H | 1.25 | SINAPI
92104 | CAMINHÃO PARA EQUIPAMENTO DE LIMPEZA A SUCÇÃO COM CAMINHÃO TRUCADO DE PESO BRUTO TOTAL 23000 KG, CARGA ÚTIL MÁXIMA 15935 KG, DISTÂNCIA ENTRE EIXOS 4,80 M, POTÊNCIA 230 CV, INCLUSIVE LIMPADORA A SUCÇÃO, TANQUE 12000 L - MANUTENÇÃO. AF_11/2015 | H | 28.87 | SINAPI
92105 | CAMINHÃO PARA EQUIPAMENTO DE LIMPEZA A SUCÇÃO COM CAMINHÃO TRUCADO DE PESO BRUTO TOTAL 23000 KG, CARGA ÚTIL MÁX. 15935 KG, DISTÂNCIA ENTRE EIXOS 4,80 M, POTÊNCIA 230 CV, INCLUSIVE LIMPADORA A SUCÇÃO, TANQUE 12000 L - MATERIAIS NA OPERAÇÃO. AF_11/2015 | H | 124.45 | SINAPI
92108 | PENEIRA ROTATIVA COM MOTOR ELÉTRICO TRIFÁSICO DE 2 CV, CILINDRO DE 1 M X 0,60 M, COM FUROS DE 3,17 MM - DEPRECIAÇÃO. AF_11/2015 | H | 0.76 | SINAPI
92109 | PENEIRA ROTATIVA COM MOTOR ELÉTRICO TRIFÁSICO DE 2 CV, CILINDRO DE 1 M X 0,60 M, COM FUROS DE 3,17 MM - JUROS. AF_11/2015 | H | 0.09 | SINAPI
92110 | PENEIRA ROTATIVA COM MOTOR ELÉTRICO TRIFÁSICO DE 2 CV, CILINDRO DE 1 M X 0,60 M, COM FUROS DE 3,17 MM - MANUTENÇÃO. AF_11/2015 | H | 0.6 | SINAPI
92111 | PENEIRA ROTATIVA COM MOTOR ELÉTRICO TRIFÁSICO DE 2 CV, CILINDRO DE 1 M X 0,60 M, COM FUROS DE 3,17 MM - MATERIAIS NA OPERAÇÃO. AF_11/2015 | H | 1.02 | SINAPI
92114 | DOSADOR DE AREIA, CAPACIDADE DE 26 LITROS - DEPRECIAÇÃO. AF_11/2015 | H | 0.08 | SINAPI
92115 | DOSADOR DE AREIA, CAPACIDADE DE 26 LITROS - JUROS. AF_11/2015 | H | 0.01 | SINAPI
92116 | DOSADOR DE AREIA, CAPACIDADE DE 26 LITROS - MANUTENÇÃO. AF_11/2015 | H | 0.1 | SINAPI
92133 | CAMINHONETE COM MOTOR A DIESEL, POTÊNCIA 180 CV, CABINE DUPLA, 4X4 - DEPRECIAÇÃO. AF_11/2015 | H | 8.49 | SINAPI
92134 | CAMINHONETE COM MOTOR A DIESEL, POTÊNCIA 180 CV, CABINE DUPLA, 4X4 - JUROS. AF_11/2015 | H | 1.34 | SINAPI
92135 | CAMINHONETE COM MOTOR A DIESEL, POTÊNCIA 180 CV, CABINE DUPLA, 4X4 - IMPOSTOS E SEGUROS. AF_11/2015 | H | 0.53 | SINAPI
92136 | CAMINHONETE COM MOTOR A DIESEL, POTÊNCIA 180 CV, CABINE DUPLA, 4X4 - MANUTENÇÃO. AF_11/2015 | H | 10.62 | SINAPI
92137 | CAMINHONETE COM MOTOR A DIESEL, POTÊNCIA 180 CV, CABINE DUPLA, 4X4 - MATERIAIS NA OPERAÇÃO. AF_11/2015 | H | 25.61 | SINAPI
92140 | CAMINHONETE CABINE SIMPLES COM MOTOR 1.6 FLEX, CÂMBIO MANUAL, POTÊNCIA 101/104 CV, 2 PORTAS - DEPRECIAÇÃO. AF_11/2015 | H | 2.59 | SINAPI
92141 | CAMINHONETE CABINE SIMPLES COM MOTOR 1.6 FLEX, CÂMBIO MANUAL, POTÊNCIA 101/104 CV, 2 PORTAS - JUROS. AF_11/2015 | H | 0.41 | SINAPI
92142 | CAMINHONETE CABINE SIMPLES COM MOTOR 1.6 FLEX, CÂMBIO MANUAL, POTÊNCIA 101/104 CV, 2 PORTAS - IMPOSTOS E SEGUROS. AF_11/2015 | H | 0.16 | SINAPI
92143 | CAMINHONETE CABINE SIMPLES COM MOTOR 1.6 FLEX, CÂMBIO MANUAL, POTÊNCIA 101/104 CV, 2 PORTAS - MANUTENÇÃO. AF_11/2015 | H | 3.23 | SINAPI
92144 | CAMINHONETE CABINE SIMPLES COM MOTOR 1.6 FLEX, CÂMBIO MANUAL, POTÊNCIA 101/104 CV, 2 PORTAS - MATERIAIS NA OPERAÇÃO. AF_11/2015 | H | 31.44 | SINAPI
92237 | CAMINHÃO DE TRANSPORTE DE MATERIAL ASFÁLTICO 20.000 L, COM CAVALO MECÂNICO DE CAPACIDADE MÁXIMA DE TRAÇÃO COMBINADO DE 45.000 KG, POTÊNCIA 330 CV, INCLUSIVE TANQUE DE ASFALTO COM MAÇARICO - DEPRECIAÇÃO. AF_12/2015 | H | 16.9 | SINAPI
92238 | CAMINHÃO DE TRANSPORTE DE MATERIAL ASFÁLTICO 20.000 L, COM CAVALO MECÂNICO DE CAPACIDADE MÁXIMA DE TRAÇÃO COMBINADO DE 45.000 KG, POTÊNCIA 330 CV, INCLUSIVE TANQUE DE ASFALTO COM MAÇARICO - JUROS. AF_12/2015 | H | 3.54 | SINAPI
92239 | CAMINHÃO DE TRANSPORTE DE MATERIAL ASFÁLTICO 20.000 L, COM CAVALO MECÂNICO DE CAPACIDADE MÁXIMA DE TRAÇÃO COMBINADO DE 45.000 KG, POTÊNCIA 330 CV, INCLUSIVE TANQUE DE ASFALTO COM MAÇARICO - IMPOSTOS E SEGUROS. AF_12/2015 | H | 1.37 | SINAPI
92240 | CAMINHÃO DE TRANSPORTE DE MATERIAL ASFÁLTICO 20.000 L, COM CAVALO MECÂNICO DE CAPACIDADE MÁXIMA DE TRAÇÃO COMBINADO DE 45.000 KG, POTÊNCIA 330 CV, INCLUSIVE TANQUE DE ASFALTO COM MAÇARICO - MANUTENÇÃO. AF_12/2015 | H | 31.7 | SINAPI
92241 | CAMINHÃO DE TRANSPORTE DE MATERIAL ASFÁLTICO 20.000 L, COM CAVALO MECÂNICO DE CAPACIDADE MÁXIMA DE TRAÇÃO COMBINADO DE 45.000 KG, POTÊNCIA 330 CV, INCLUSIVE TANQUE DE ASFALTO COM MAÇARICO - MATERIAIS NA OPERAÇÃO. AF_12/2015 | H | 178.6 | SINAPI
92712 | APARELHO PARA CORTE E SOLDA OXI-ACETILENO SOBRE RODAS, INCLUSIVE CILINDROS E MAÇARICOS - DEPRECIAÇÃO. AF_12/2015 | H | 0.29 | SINAPI
92713 | APARELHO PARA CORTE E SOLDA OXI-ACETILENO SOBRE RODAS, INCLUSIVE CILINDROS E MAÇARICOS - JUROS. AF_12/2015 | H | 0.03 | SINAPI
92714 | APARELHO PARA CORTE E SOLDA OXI-ACETILENO SOBRE RODAS, INCLUSIVE CILINDROS E MAÇARICOS - MANUTENÇÃO. AF_12/2015 | H | 0.36 | SINAPI
92715 | APARELHO PARA CORTE E SOLDA OXI-ACETILENO SOBRE RODAS, INCLUSIVE CILINDROS E MAÇARICOS - MATERIAIS NA OPERAÇÃO. AF_12/2015 | H | 19.91 | SINAPI
92956 | MÁQUINA EXTRUSORA DE CONCRETO PARA GUIAS E SARJETAS, MOTOR A DIESEL, POTÊNCIA 14 CV - DEPRECIAÇÃO. AF_12/2015 | H | 3.03 | SINAPI
92957 | MÁQUINA EXTRUSORA DE CONCRETO PARA GUIAS E SARJETAS, MOTOR A DIESEL, POTÊNCIA 14 CV - JUROS. AF_12/2015 | H | 0.36 | SINAPI
92958 | MÁQUINA EXTRUSORA DE CONCRETO PARA GUIAS E SARJETAS, MOTOR A DIESEL, POTÊNCIA 14 CV - MANUTENÇÃO. AF_12/2015 | H | 3.31 | SINAPI
92959 | MÁQUINA EXTRUSORA DE CONCRETO PARA GUIAS E SARJETAS, MOTOR A DIESEL, POTÊNCIA 14 CV - MATERIAIS NA OPERAÇÃO. AF_12/2015 | H | 5.99 | SINAPI
92963 | MARTELO PERFURADOR PNEUMÁTICO MANUAL, HASTE 25 X 75 MM, 21 KG - DEPRECIAÇÃO. AF_12/2015 | H | 1.14 | SINAPI
92964 | MARTELO PERFURADOR PNEUMÁTICO MANUAL, HASTE 25 X 75 MM, 21 KG - JUROS. AF_12/2015 | H | 0.13 | SINAPI
92965 | MARTELO PERFURADOR PNEUMÁTICO MANUAL, HASTE 25 X 75 MM, 21 KG - MANUTENÇÃO. AF_12/2015 | H | 1.42 | SINAPI
93220 | PERFURATRIZ COM TORRE METÁLICA PARA EXECUÇÃO DE ESTACA HÉLICE CONTÍNUA, PROFUNDIDADE MÁXIMA DE 32 M, DIÂMETRO MÁXIMO DE 1000 MM, POTÊNCIA INSTALADA DE 350 HP, MESA ROTATIVA COM TORQUE MÁXIMO DE 263 KNM - DEPRECIAÇÃO. AF_01/2016 | H | 191.17 | SINAPI
93221 | PERFURATRIZ COM TORRE METÁLICA PARA EXECUÇÃO DE ESTACA HÉLICE CONTÍNUA, PROFUNDIDADE MÁXIMA DE 32 M, DIÂMETRO MÁXIMO DE 1000 MM, POTÊNCIA INSTALADA DE 350 HP, MESA ROTATIVA COM TORQUE MÁXIMO DE 263 KNM - JUROS. AF_01/2016 | H | 26.54 | SINAPI
93222 | PERFURATRIZ COM TORRE METÁLICA PARA EXECUÇÃO DE ESTACA HÉLICE CONTÍNUA, PROFUNDIDADE MÁXIMA DE 32 M, DIÂMETRO MÁXIMO DE 1000 MM, POTÊNCIA INSTALADA DE 350 HP, MESA ROTATIVA COM TORQUE MÁXIMO DE 263 KNM - MANUTENÇÃO. AF_01/2016 | H | 239.24 | SINAPI
93223 | PERFURATRIZ COM TORRE METÁLICA PARA EXECUÇÃO DE ESTACA HÉLICE CONTÍNUA, PROFUNDIDADE MÁXIMA DE 32 M, DIÂMETRO MÁXIMO DE 1000 MM, POTÊNCIA INSTALADA DE 350 HP, MESA ROTATIVA COM TORQUE MÁXIMO DE 263 KNM  MATERIAIS NA OPERAÇÃO. AF_01/2016 | H | 101.08 | SINAPI
93229 | BETONEIRA CAPACIDADE NOMINAL 400 L, CAPACIDADE DE MISTURA 310 L, MOTOR A GASOLINA POTÊNCIA 5,5 HP, SEM CARREGADOR - DEPRECIAÇÃO. AF_02/2016 | H | 0.32 | SINAPI
93230 | BETONEIRA CAPACIDADE NOMINAL 400 L, CAPACIDADE DE MISTURA 310 L, MOTOR A GASOLINA POTÊNCIA 5,5 HP, SEM CARREGADOR - JUROS. AF_02/2016 | H | 0.03 | SINAPI
93231 | BETONEIRA CAPACIDADE NOMINAL 400 L, CAPACIDADE DE MISTURA 310 L, MOTOR A GASOLINA POTÊNCIA 5,5 HP, SEM CARREGADOR - MANUTENÇÃO. AF_02/2016 | H | 0.3 | SINAPI
93232 | BETONEIRA CAPACIDADE NOMINAL 400 L, CAPACIDADE DE MISTURA 310 L, MOTOR A GASOLINA POTÊNCIA 5,5 HP, SEM CARREGADOR - MATERIAIS NA OPERAÇÃO. AF_02/2016 | H | 6.76 | SINAPI
93235 | GRUPO GERADOR ESTACIONÁRIO, MOTOR DIESEL POTÊNCIA 170 KVA - JUROS. AF_02/2016 | H | 0.79 | SINAPI
93238 | ROLO COMPACTADOR VIBRATÓRIO REBOCÁVEL, CILINDRO DE AÇO LISO, POTÊNCIA DE TRAÇÃO DE 65 CV, PESO 4,7 T, IMPACTO DINÂMICO 18,3 T, LARGURA DE TRABALHO 1,67 M - JUROS. AF_02/2016 | H | 0.71 | SINAPI
93239 | ROLO COMPACTADOR VIBRATÓRIO PÉ DE CARNEIRO, OPERADO POR CONTROLE REMOTO, POTÊNCIA 12,5 KW, PESO OPERACIONAL 1,675 T, LARGURA DE TRABALHO 0,85 M - JUROS. AF_02/2016 | H | 3.23 | SINAPI
93240 | ROLO COMPACTADOR VIBRATÓRIO PÉ DE CARNEIRO, OPERADO POR CONTROLE REMOTO, POTÊNCIA 12,5 KW, PESO OPERACIONAL 1,675 T, LARGURA DE TRABALHO 0,85 M - MATERIAIS NA OPERAÇÃO. AF_02/2016 | H | 7.74 | SINAPI
93267 | GRUA ASCENCIONAL, LANÇA DE 30 M, CAPACIDADE DE 1,0 T A 30 M, ALTURA ATÉ 39 M  DEPRECIAÇÃO. AF_03/2016 | H | 26.08 | SINAPI
93269 | GRUA ASCENCIONAL, LANÇA DE 30 M, CAPACIDADE DE 1,0 T A 30 M, ALTURA ATÉ 39 M JUROS. AF_03/2016 | H | 3.09 | SINAPI
93270 | GRUA ASCENCIONAL, LANÇA DE 30 M, CAPACIDADE DE 1,0 T A 30 M, ALTURA ATÉ 39 M MANUTENÇÃO. AF_03/2016 | H | 28.53 | SINAPI
93271 | GRUA ASCENCIONAL, LANÇA DE 30 M, CAPACIDADE DE 1,0 T A 30 M, ALTURA ATÉ 39 M MATERIAIS NA OPERAÇÃO. AF_03/2016 | H | 7.66 | SINAPI
93277 | GUINCHO ELÉTRICO DE COLUNA, CAPACIDADE 400 KG, COM MOTO FREIO, MOTOR TRIFÁSICO DE 1,25 CV - DEPRECIAÇÃO. AF_03/2016 | H | 0.28 | SINAPI
93278 | GUINCHO ELÉTRICO DE COLUNA, CAPACIDADE 400 KG, COM MOTO FREIO, MOTOR TRIFÁSICO DE 1,25 CV - JUROS. AF_03/2016 | H | 0.03 | SINAPI
93279 | GUINCHO ELÉTRICO DE COLUNA, CAPACIDADE 400 KG, COM MOTO FREIO, MOTOR TRIFÁSICO DE 1,25 CV - MANUTENÇÃO. AF_03/2016 | H | 0.27 | SINAPI
93280 | GUINCHO ELÉTRICO DE COLUNA, CAPACIDADE 400 KG, COM MOTO FREIO, MOTOR TRIFÁSICO DE 1,25 CV - MATERIAIS NA OPERAÇÃO. AF_03/2016 | H | 0.63 | SINAPI
93283 | GUINDASTE HIDRÁULICO AUTOPROPELIDO, COM LANÇA TELESCÓPICA 40 M, CAPACIDADE MÁXIMA 60 T, POTÊNCIA 260 KW - DEPRECIAÇÃO. AF_03/2016 | H | 54.82 | SINAPI
93284 | GUINDASTE HIDRÁULICO AUTOPROPELIDO, COM LANÇA TELESCÓPICA 40 M, CAPACIDADE MÁXIMA 60 T, POTÊNCIA 260 KW - JUROS. AF_03/2016 | H | 10.41 | SINAPI
93285 | GUINDASTE HIDRÁULICO AUTOPROPELIDO, COM LANÇA TELESCÓPICA 40 M, CAPACIDADE MÁXIMA 60 T, POTÊNCIA 260 KW - MANUTENÇÃO. AF_03/2016 | H | 88.13 | SINAPI
93286 | GUINDASTE HIDRÁULICO AUTOPROPELIDO, COM LANÇA TELESCÓPICA 40 M, CAPACIDADE MÁXIMA 60 T, POTÊNCIA 260 KW - MATERIAIS NA OPERAÇÃO. AF_03/2016 | H | 181.22 | SINAPI
93296 | GUINDASTE HIDRÁULICO AUTOPROPELIDO, COM LANÇA TELESCÓPICA 40 M, CAPACIDADE MÁXIMA 60 T, POTÊNCIA 260 KW - IMPOSTOS E SEGUROS. AF_03/2016 | H | 3.83 | SINAPI
93397 | GUINDAUTO HIDRÁULICO, CAPACIDADE MÁXIMA DE CARGA 3300 KG, MOMENTO MÁXIMO DE CARGA 5,8 TM, ALCANCE MÁXIMO HORIZONTAL 7,60 M, INCLUSIVE CAMINHÃO TOCO PBT 16.000 KG, POTÊNCIA DE 189 CV - DEPRECIAÇÃO. AF_03/2016 | H | 10.06 | SINAPI
93398 | GUINDAUTO HIDRÁULICO, CAPACIDADE MÁXIMA DE CARGA 3300 KG, MOMENTO MÁXIMO DE CARGA 5,8 TM, ALCANCE MÁXIMO HORIZONTAL 7,60 M, INCLUSIVE CAMINHÃO TOCO PBT 16.000 KG, POTÊNCIA DE 189 CV - JUROS. AF_03/2016 | H | 2.11 | SINAPI
93399 | GUINDAUTO HIDRÁULICO, CAPACIDADE MÁXIMA DE CARGA 3300 KG, MOMENTO MÁXIMO DE CARGA 5,8 TM, ALCANCE MÁXIMO HORIZONTAL 7,60 M, INCLUSIVE CAMINHÃO TOCO PBT 16.000 KG, POTÊNCIA DE 189 CV  IMPOSTOS E SEGUROS. AF_03/2016 | H | 0.81 | SINAPI
93400 | GUINDAUTO HIDRÁULICO, CAPACIDADE MÁXIMA DE CARGA 3300 KG, MOMENTO MÁXIMO DE CARGA 5,8 TM, ALCANCE MÁXIMO HORIZONTAL 7,60 M, INCLUSIVE CAMINHÃO TOCO PBT 16.000 KG, POTÊNCIA DE 189 CV - MANUTENÇÃO. AF_03/2016 | H | 18.88 | SINAPI
93401 | GUINDAUTO HIDRÁULICO, CAPACIDADE MÁXIMA DE CARGA 3300 KG, MOMENTO MÁXIMO DE CARGA 5,8 TM, ALCANCE MÁXIMO HORIZONTAL 7,60 M, INCLUSIVE CAMINHÃO TOCO PBT 16.000 KG, POTÊNCIA DE 189 CV - MATERIAIS NA OPERAÇÃO. AF_03/2016 | H | 102.28 | SINAPI
93404 | MÁQUINA JATO DE PRESSAO PORTÁTIL, CAMARA DE 1 SAIDA, CAPACIDADE 280 L, DIAMETRO 670 MM, BICO DE JATO CURTO VENTURI DE 5/16'' , MANGUEIRA DE 1'' COM COMPRESSOR DE AR REBOCÁVEL 189 PCM E MOTOR DIESEL 63 CV - DEPRECIAÇÃO. AF_03/2016 | H | 5.45 | SINAPI
93405 | MÁQUINA JATO DE PRESSAO PORTÁTIL, CAMARA DE 1 SAIDA, CAPACIDADE 280 L, DIAMETRO 670 MM, BICO DE JATO CURTO VENTURI DE 5/16'' , MANGUEIRA DE 1'' COM COMPRESSOR DE AR REBOCÁVEL 189 PCM E MOTOR DIESEL 63 CV - JUROS. AF_03/2016 | H | 0.55 | SINAPI
93406 | MÁQUINA JATO DE PRESSAO PORTÁTIL, CAMARA DE 1 SAIDA, CAPACIDADE 280 L, DIAMETRO 670 MM, BICO DE JATO CURTO VENTURI DE 5/16'' , MANGUEIRA DE 1'' COM COMPRESSOR DE AR REBOCÁVEL 189 PCM E MOTOR DIESEL 63 CV - MANUTENÇÃO. AF_03/2016 | H | 6.82 | SINAPI
93407 | MÁQUINA JATO DE PRESSAO PORTÁTIL, CAMARA DE 1 SAIDA, CAPACIDADE 280 L, DIAMETRO 670 MM, BICO DE JATO CURTO VENTURI DE 5/16'' , MANGUEIRA DE 1'' COM COMPRESSOR DE AR REBOCÁVEL 189 PCM E MOTOR DIESEL 63 CV - MATERIAIS NA OPERAÇÃO. AF_03/2016 | H | 30.49 | SINAPI
93411 | GERADOR PORTÁTIL MONOFÁSICO, POTÊNCIA 5500 VA, MOTOR A GASOLINA, POTÊNCIA DO MOTOR 13 CV - DEPRECIAÇÃO. AF_03/2016 | H | 0.21 | SINAPI
93412 | GERADOR PORTÁTIL MONOFÁSICO, POTÊNCIA 5500 VA, MOTOR A GASOLINA, POTÊNCIA DO MOTOR 13 CV - JUROS. AF_03/2016 | H | 0.03 | SINAPI
93413 | GERADOR PORTÁTIL MONOFÁSICO, POTÊNCIA 5500 VA, MOTOR A GASOLINA, POTÊNCIA DO MOTOR 13 CV - MANUTENÇÃO. AF_03/2016 | H | 0.18 | SINAPI
93414 | GERADOR PORTÁTIL MONOFÁSICO, POTÊNCIA 5500 VA, MOTOR A GASOLINA, POTÊNCIA DO MOTOR 13 CV - MATERIAIS NA OPERAÇÃO. AF_03/2016 | H | 11.67 | SINAPI
93417 | GRUPO GERADOR REBOCÁVEL, POTÊNCIA 66 KVA, MOTOR A DIESEL - DEPRECIAÇÃO. AF_03/2016 | H | 2.76 | SINAPI
93418 | GRUPO GERADOR REBOCÁVEL, POTÊNCIA 66 KVA, MOTOR A DIESEL - JUROS. AF_03/2016 | H | 0.49 | SINAPI
93419 | GRUPO GERADOR REBOCÁVEL, POTÊNCIA 66 KVA, MOTOR A DIESEL - MANUTENÇÃO. AF_03/2016 | H | 2.46 | SINAPI
93420 | GRUPO GERADOR REBOCÁVEL, POTÊNCIA 66 KVA, MOTOR A DIESEL - MATERIAIS NA OPERAÇÃO. AF_03/2016 | H | 43.38 | SINAPI
93423 | GRUPO GERADOR ESTACIONÁRIO, POTÊNCIA 150 KVA, MOTOR A DIESEL- DEPRECIAÇÃO. AF_03/2016 | H | 3.91 | SINAPI
93424 | GRUPO GERADOR ESTACIONÁRIO, POTÊNCIA 150 KVA, MOTOR A DIESEL- JUROS. AF_03/2016 | H | 0.7 | SINAPI
93425 | GRUPO GERADOR ESTACIONÁRIO, POTÊNCIA 150 KVA, MOTOR A DIESEL- MANUTENÇÃO. AF_03/2016 | H | 3.48 | SINAPI
93426 | GRUPO GERADOR ESTACIONÁRIO, POTÊNCIA 150 KVA, MOTOR A DIESEL- MATERIAIS NA OPERAÇÃO. AF_03/2016 | H | 103.67 | SINAPI
93429 | USINA DE MISTURA ASFÁLTICA À QUENTE, TIPO CONTRA FLUXO, PROD 40 A 80 TON/HORA - DEPRECIAÇÃO. AF_03/2016 | H | 68 | SINAPI
93430 | USINA DE MISTURA ASFÁLTICA À QUENTE, TIPO CONTRA FLUXO, PROD 40 A 80 TON/HORA - JUROS. AF_03/2016 | H | 12.24 | SINAPI
93431 | USINA DE MISTURA ASFÁLTICA À QUENTE, TIPO CONTRA FLUXO, PROD 40 A 80 TON/HORA - MANUTENÇÃO. AF_03/2016 | H | 109.31 | SINAPI
93432 | USINA DE MISTURA ASFÁLTICA À QUENTE, TIPO CONTRA FLUXO, PROD 40 A 80 TON/HORA - MATERIAIS NA OPERAÇÃO. AF_03/2016 | H | 1857.6 | SINAPI
93435 | USINA DE ASFALTO À FRIO, CAPACIDADE DE 40 A 60 TON/HORA, ELÉTRICA POTÊNCIA 30 CV - DEPRECIAÇÃO. AF_03/2016 | H | 3.68 | SINAPI
93436 | USINA DE ASFALTO À FRIO, CAPACIDADE DE 40 A 60 TON/HORA, ELÉTRICA POTÊNCIA 30 CV - JUROS. AF_03/2016 | H | 0.77 | SINAPI
93437 | USINA DE ASFALTO À FRIO, CAPACIDADE DE 40 A 60 TON/HORA, ELÉTRICA POTÊNCIA 30 CV - MANUTENÇÃO. AF_03/2016 | H | 6.9 | SINAPI
93438 | USINA DE ASFALTO À FRIO, CAPACIDADE DE 40 A 60 TON/HORA, ELÉTRICA POTÊNCIA 30 CV - MATERIAIS NA OPERAÇÃO. AF_03/2016 | H | 19.2 | SINAPI
95114 | MARTELETE OU ROMPEDOR PNEUMÁTICO MANUAL, 28 KG, COM SILENCIADOR - DEPRECIAÇÃO. AF_07/2016 | H | 1.1 | SINAPI
95115 | MARTELETE OU ROMPEDOR PNEUMÁTICO MANUAL, 28 KG, COM SILENCIADOR - JUROS. AF_07/2016 | H | 0.13 | SINAPI
95116 | USINA DE CONCRETO FIXA, CAPACIDADE NOMINAL DE 90 A 120 M3/H, SEM SILO - DEPRECIAÇÃO. AF_07/2016 | H | 31.99 | SINAPI
95117 | USINA DE CONCRETO FIXA, CAPACIDADE NOMINAL DE 90 A 120 M3/H, SEM SILO - JUROS. AF_07/2016 | H | 5.04 | SINAPI
95118 | USINA MISTURADORA DE SOLOS, CAPACIDADE DE 200 A 500 TON/H, POTENCIA 75KW - DEPRECIAÇÃO. AF_07/2016 | H | 35.07 | SINAPI
95119 | USINA MISTURADORA DE SOLOS, CAPACIDADE DE 200 A 500 TON/H, POTENCIA 75KW - JUROS. AF_07/2016 | H | 6.31 | SINAPI
95120 | USINA MISTURADORA DE SOLOS, CAPACIDADE DE 200 A 500 TON/H, POTENCIA 75KW - MATERIAIS NA OPERAÇÃO. AF_07/2016 | H | 52.27 | SINAPI
95123 | DISTRIBUIDOR DE AGREGADOS AUTOPROPELIDO, CAP 3 M3, A DIESEL, POTÊNCIA 176CV - DEPRECIAÇÃO. AF_07/2016 | H | 11.4 | SINAPI
95124 | DISTRIBUIDOR DE AGREGADOS AUTOPROPELIDO, C/AP 3 M3, A DIESEL, POTÊNCIA 176CV - JUROS. AF_07/2016 | H | 1.79 | SINAPI
95125 | DISTRIBUIDOR DE AGREGADOS AUTOPROPELIDO, CAP 3 M3, A DIESEL, POTÊNCIA 176CV - MANUTENÇÃO. AF_07/2016 | H | 12.47 | SINAPI
95126 | DISTRIBUIDOR DE AGREGADOS AUTOPROPELIDO, CAP 3 M3, A DIESEL, POTÊNCIA 176CV  MATERIAIS NA OPERAÇÃO. AF_07/2016 | H | 95.24 | SINAPI
95129 | MÁQUINA DEMARCADORA DE FAIXA DE TRÁFEGO À FRIO, AUTOPROPELIDA, POTÊNCIA 38 HP - DEPRECIAÇÃO. AF_07/2016 | H | 20.23 | SINAPI
95130 | MÁQUINA DEMARCADORA DE FAIXA DE TRÁFEGO À FRIO, AUTOPROPELIDA, POTÊNCIA 38 HP - JUROS. AF_07/2016 | H | 3.64 | SINAPI
95131 | MÁQUINA DEMARCADORA DE FAIXA DE TRÁFEGO À FRIO, AUTOPROPELIDA, POTÊNCIA 38 HP - MANUTENÇÃO. AF_07/2016 | H | 37.94 | SINAPI
95132 | MÁQUINA DEMARCADORA DE FAIXA DE TRÁFEGO À FRIO, AUTOPROPELIDA, POTÊNCIA 38 HP - MATERIAIS NA OPERAÇÃO. AF_07/2016 | H | 20.85 | SINAPI
95136 | TALHA MANUAL DE CORRENTE, CAPACIDADE DE 2 TON. COM ELEVAÇÃO DE 3 M - DEPRECIAÇÃO. AF_07/2016 | H | 0.03 | SINAPI
95137 | TALHA MANUAL DE CORRENTE, CAPACIDADE DE 2 TON. COM ELEVAÇÃO DE 3 M - JUROS. AF_07/2016 | H | 0.01 | SINAPI
95138 | TALHA MANUAL DE CORRENTE, CAPACIDADE DE 2 TON. COM ELEVAÇÃO DE 3 M - MANUTENÇÃO. AF_07/2016 | H | 0.02 | SINAPI
95208 | GRUA ASCENCIONAL, LANÇA DE 42 M, CAPACIDADE DE 1,5 T A 30 M, ALTURA ATÉ 39 M  DEPRECIAÇÃO. AF_08/2016 | H | 29.55 | SINAPI
95209 | GRUA ASCENCIONAL, LANCA DE 42 M, CAPACIDADE DE 1,5 T A 30 M, ALTURA ATE 39 M  JUROS. AF_08/2016 | H | 3.5 | SINAPI
95210 | GRUA ASCENCIONAL, LANCA DE 42 M, CAPACIDADE DE 1,5 T A 30 M, ALTURA ATE 39 M  MANUTENÇÃO. AF_08/2016 | H | 32.32 | SINAPI
95211 | GRUA ASCENCIONAL, LANCA DE 42 M, CAPACIDADE DE 1,5 T A 30 M, ALTURA ATE 39 M  MATERIAIS NA OPERAÇÃO. AF_08/2016 | H | 7.66 | SINAPI
95214 | PULVERIZADOR DE TINTA ELÉTRICO/MÁQUINA DE PINTURA AIRLESS, VAZÃO 2 L/MIN - DEPRECIAÇÃO. AF_08/2016 | H | 0.39 | SINAPI
95215 | PULVERIZADOR DE TINTA ELÉTRICO/MÁQUINA DE PINTURA AIRLESS, VAZÃO 2 L/MIN - JUROS. AF_08/2016 | H | 0.04 | SINAPI
95216 | PULVERIZADOR DE TINTA ELÉTRICO/MÁQUINA DE PINTURA AIRLESS, VAZÃO 2 L/MIN - MANUTENÇÃO. AF_08/2016 | H | 0.27 | SINAPI
95217 | PULVERIZADOR DE TINTA ELÉTRICO/MÁQUINA DE PINTURA AIRLESS, VAZÃO 2 L/MIN - MATERIAIS NA OPERAÇÃO. AF_08/2016 | H | 0.51 | SINAPI
95255 | MARTELO DEMOLIDOR PNEUMÁTICO MANUAL, 32 KG - DEPRECIAÇÃO. AF_09/2016 | H | 0.98 | SINAPI
95256 | MARTELO DEMOLIDOR PNEUMÁTICO MANUAL, 32 KG - JUROS. AF_09/2016 | H | 0.11 | SINAPI
95257 | MARTELO DEMOLIDOR PNEUMÁTICO MANUAL, 32 KG - MANUTENÇÃO. AF_09/2016 | H | 1.23 | SINAPI
95260 | COMPACTADOR DE SOLOS DE PERCUSÃO (SOQUETE) COM MOTOR A GASOLINA, POTÊNCIA 3 CV - DEPRECIAÇÃO. AF_09/2016 | H | 0.58 | SINAPI
95261 | COMPACTADOR DE SOLOS DE PERCUSÃO (SOQUETE) COM MOTOR A GASOLINA, POTÊNCIA 3 CV - JUROS. AF_09/2016 | H | 0.11 | SINAPI
95262 | COMPACTADOR DE SOLOS DE PERCUSÃO (SOQUETE) COM MOTOR A GASOLINA, POTÊNCIA 3 CV - MANUTENÇÃO. AF_09/2016 | H | 1.02 | SINAPI
95263 | COMPACTADOR DE SOLOS DE PERCUSÃO (SOQUETE) COM MOTOR A GASOLINA, POTÊNCIA 3 CV - MATERIAIS NA OPERAÇÃO. AF_09/2016 | H | 3.61 | SINAPI
95266 | RÉGUA VIBRATÓRIA DUPLA PARA CONCRETO, PESO DE 60KG, COMPRIMENTO 4 M, COM MOTOR A GASOLINA, POTÊNCIA 5,5 HP - DEPRECIAÇÃO. AF_09/2016 | H | 0.41 | SINAPI
95267 | RÉGUA VIBRATÓRIA DUPLA PARA CONCRETO, PESO DE 60KG, COMPRIMENTO 4 M, COM MOTOR A GASOLINA, POTÊNCIA 5,5 HP - JUROS. AF_09/2016 | H | 0.04 | SINAPI
95268 | RÉGUA VIBRATÓRIA DUPLA PARA CONCRETO, PESO DE 60KG, COMPRIMENTO 4 M, COM MOTOR A GASOLINA, POTÊNCIA 5,5 HP - MANUTENÇÃO. AF_09/2016 | H | 0.4 | SINAPI
95269 | RÉGUA VIBRATÓRIA DUPLA PARA CONCRETO, PESO DE 60KG, COMPRIMENTO 4 M, COM MOTOR A GASOLINA, POTÊNCIA 5,5 HP  MATERIAIS NA OPERAÇÃO. AF_09/2016 | H | 6.76 | SINAPI
95272 | POLIDORA DE PISO (POLITRIZ), PESO DE 100KG, DIÂMETRO 450 MM, MOTOR ELÉTRICO, POTÊNCIA 4 HP - DEPRECIAÇÃO. AF_09/2016 | H | 0.4 | SINAPI
95273 | POLIDORA DE PISO (POLITRIZ), PESO DE 100KG, DIÂMETRO 450 MM, MOTOR ELÉTRICO, POTÊNCIA 4 HP - JUROS. AF_09/2016 | H | 0.04 | SINAPI
95274 | POLIDORA DE PISO (POLITRIZ), PESO DE 100KG, DIÂMETRO 450 MM, MOTOR ELÉTRICO, POTÊNCIA 4 HP - MANUTENÇÃO. AF_09/2016 | H | 0.31 | SINAPI
95275 | POLIDORA DE PISO (POLITRIZ), PESO DE 100KG, DIÂMETRO 450 MM, MOTOR ELÉTRICO, POTÊNCIA 4 HP  MATERIAIS NA OPERAÇÃO. AF_09/2016 | H | 2.08 | SINAPI
95278 | DESEMPENADEIRA DE CONCRETO, PESO DE 75KG, 4 PÁS, MOTOR A GASOLINA, POTÊNCIA 5,5 HP - DEPRECIAÇÃO. AF_09/2016 | H | 0.44 | SINAPI
95279 | DESEMPENADEIRA DE CONCRETO, PESO DE 75KG, 4 PÁS, MOTOR A GASOLINA, POTÊNCIA 5,5 HP - JUROS. AF_09/2016 | H | 0.05 | SINAPI
95280 | DESEMPENADEIRA DE CONCRETO, PESO DE 75KG, 4 PÁS, MOTOR A GASOLINA, POTÊNCIA 5,5 HP - MANUTENÇÃO. AF_09/2016 | H | 0.34 | SINAPI
95281 | DESEMPENADEIRA DE CONCRETO, PESO DE 75KG, 4 PÁS, MOTOR A GASOLINA, POTÊNCIA 5,5 HP  MATERIAIS NA OPERAÇÃO. AF_09/2016 | H | 6.76 | SINAPI
95617 | PERFURATRIZ PNEUMATICA MANUAL DE PESO MEDIO, MARTELETE, 18KG, COMPRIMENTO MÁXIMO DE CURSO DE 6 M, DIAMETRO DO PISTAO DE 5,5 CM - DEPRECIAÇÃO. AF_11/2016 | H | 0.8 | SINAPI
95618 | PERFURATRIZ PNEUMATICA MANUAL DE PESO MEDIO, MARTELETE, 18KG, COMPRIMENTO MÁXIMO DE CURSO DE 6 M, DIAMETRO DO PISTAO DE 5,5 CM - JUROS. AF_11/2016 | H | 0.09 | SINAPI
95619 | PERFURATRIZ PNEUMATICA MANUAL DE PESO MEDIO, MARTELETE, 18KG, COMPRIMENTO MÁXIMO DE CURSO DE 6 M, DIAMETRO DO PISTAO DE 5,5 CM - MANUTENÇÃO. AF_11/2016 | H | 1.01 | SINAPI
95627 | ROLO COMPACTADOR VIBRATORIO TANDEM, ACO LISO, POTENCIA 125 HP, PESO SEM/COM LASTRO 10,20/11,65 T, LARGURA DE TRABALHO 1,73 M - DEPRECIAÇÃO. AF_11/2016 | H | 25.53 | SINAPI
95628 | ROLO COMPACTADOR VIBRATORIO TANDEM, ACO LISO, POTENCIA 125 HP, PESO SEM/COM LASTRO 10,20/11,65 T, LARGURA DE TRABALHO 1,73 M - JUROS. AF_11/2016 | H | 3.54 | SINAPI
95629 | ROLO COMPACTADOR VIBRATORIO TANDEM, ACO LISO, POTENCIA 125 HP, PESO SEM/COM LASTRO 10,20/11,65 T, LARGURA DE TRABALHO 1,73 M - MANUTENÇÃO. AF_11/2016 | H | 31.95 | SINAPI
95630 | ROLO COMPACTADOR VIBRATORIO TANDEM, ACO LISO, POTENCIA 125 HP, PESO SEM/COM LASTRO 10,20/11,65 T, LARGURA DE TRABALHO 1,73 M - MATERIAIS NA OPERAÇÃO. AF_11/2016 | H | 57.74 | SINAPI
95698 | PERFURATRIZ MANUAL, TORQUE MAXIMO 55 KGF.M, POTENCIA 5 CV, COM DIAMETRO MAXIMO 8 1/2" - DEPRECIAÇÃO. AF_11/2016 | H | 3.27 | SINAPI
95699 | PERFURATRIZ MANUAL, TORQUE MAXIMO 55 KGF.M, POTENCIA 5 CV, COM DIAMETRO MAXIMO 8 1/2" - JUROS. AF_11/2016 | H | 0.38 | SINAPI
95700 | PERFURATRIZ MANUAL, TORQUE MAXIMO 55 KGF.M, POTENCIA 5 CV, COM DIAMETRO MAXIMO 8 1/2" - MANUTENÇÃO. AF_11/2016 | H | 4.09 | SINAPI
95701 | PERFURATRIZ MANUAL, TORQUE MAXIMO 55 KGF.M, POTENCIA 5 CV, COM DIAMETRO MAXIMO 8 1/2" - MATERIAIS NA OPERAÇÃO. AF_11/2016 | H | 2.56 | SINAPI
95704 | PERFURATRIZ SOBRE ESTEIRA, TORQUE MÁXIMO 600 KGF, POTÊNCIA ENTRE 50 E 60 HP, DIÂMETRO MÁXIMO 10 - DEPRECIAÇÃO. AF_11/2016 | H | 25.67 | SINAPI
95705 | PERFURATRIZ SOBRE ESTEIRA, TORQUE MÁXIMO 600 KGF, POTÊNCIA ENTRE 50 E 60 HP, DIÂMETRO MÁXIMO 10 - JUROS. AF_11/2016 | H | 3.66 | SINAPI
95706 | PERFURATRIZ SOBRE ESTEIRA, TORQUE MÁXIMO 600 KGF, POTÊNCIA ENTRE 50 E 60 HP, DIÂMETRO MÁXIMO 10 - MANUTENÇÃO. AF_11/2016 | H | 32.13 | SINAPI
95707 | PERFURATRIZ SOBRE ESTEIRA, TORQUE MÁXIMO 600 KGF, POTÊNCIA ENTRE 50 E 60 HP, DIÂMETRO MÁXIMO 10 - MATERIAIS NA OPERAÇÃO. AF_11/2016 | H | 28.6 | SINAPI
95710 | ESCAVADEIRA HIDRAULICA SOBRE ESTEIRA, COM GARRA GIRATORIA DE MANDIBULAS, PESO OPERACIONAL ENTRE 22,00 E 25,50 TON, POTENCIA LIQUIDA ENTRE 150 E 160 HP - DEPRECIAÇÃO. AF_11/2016 | H | 30.86 | SINAPI
95711 | ESCAVADEIRA HIDRAULICA SOBRE ESTEIRA, COM GARRA GIRATORIA DE MANDIBULAS, PESO OPERACIONAL ENTRE 22,00 E 25,50 TON, POTENCIA LIQUIDA ENTRE 150 E 160 HP - JUROS. AF_11/2016 | H | 4.18 | SINAPI
95712 | ESCAVADEIRA HIDRAULICA SOBRE ESTEIRA, COM GARRA GIRATORIA DE MANDIBULAS, PESO OPERACIONAL ENTRE 22,00 E 25,50 TON, POTENCIA LIQUIDA ENTRE 150 E 160 HP - MANUTENÇÃO. AF_11/2016 | H | 38.57 | SINAPI
95713 | ESCAVADEIRA HIDRAULICA SOBRE ESTEIRA, COM GARRA GIRATORIA DE MANDIBULAS, PESO OPERACIONAL ENTRE 22,00 E 25,50 TON, POTENCIA LIQUIDA ENTRE 150 E 160 HP - MATERIAIS NA OPERAÇÃO. AF_11/2016 | H | 58.16 | SINAPI
95716 | ESCAVADEIRA HIDRAULICA SOBRE ESTEIRA, EQUIPADA COM CLAMSHELL, COM CAPACIDADE DA CAÇAMBA ENTRE 1,20 E 1,50 M3, PESO OPERACIONAL ENTRE 20,00 E 22,00 TON, POTENCIA LIQUIDA ENTRE 150 E 160 HP - DEPRECIAÇÃO. AF_11/2016 | H | 29.7 | SINAPI
95717 | ESCAVADEIRA HIDRAULICA SOBRE ESTEIRA, EQUIPADA COM CLAMSHELL, COM CAPACIDADE DA CAÇAMBA ENTRE 1,20 E 1,50 M3, PESO OPERACIONAL ENTRE 20,00 E 22,00 TON, POTENCIA LIQUIDA ENTRE 150 E 160 HP - JUROS. AF_11/2016 | H | 4.03 | SINAPI
95718 | ESCAVADEIRA HIDRAULICA SOBRE ESTEIRA, EQUIPADA COM CLAMSHELL, COM CAPACIDADE DA CAÇAMBA ENTRE 1,20 E 1,50 M3, PESO OPERACIONAL ENTRE 20,00 E 22,00 TON, POTENCIA LIQUIDA ENTRE 150 E 160 HP - MANUTENÇÃO. AF_11/2016 | H | 37.13 | SINAPI
95719 | ESCAVADEIRA HIDRAULICA SOBRE ESTEIRA, EQUIPADA COM CLAMSHELL, COM CAPACIDADE DA CAÇAMBA ENTRE 1,20 E 1,50 M3, PESO OPERACIONAL ENTRE 20,00 E 22,00 TON, POTENCIA LIQUIDA ENTRE 150 E 160 HP - MATERIAIS NA OPERAÇÃO. AF_11/2016 | H | 58.16 | SINAPI
95869 | GRUPO GERADOR COM CARENAGEM, MOTOR DIESEL POTÊNCIA STANDART ENTRE 250 E 260 KVA - JUROS. AF_12/2016 | H | 1.12 | SINAPI
95870 | GRUPO GERADOR COM CARENAGEM, MOTOR DIESEL POTÊNCIA STANDART ENTRE 250 E 260 KVA - MANUTENÇÃO. AF_12/2016 | H | 5.57 | SINAPI
95871 | GRUPO GERADOR COM CARENAGEM, MOTOR DIESEL POTÊNCIA STANDART ENTRE 250 E 260 KVA - MATERIAIS NA OPERAÇÃO. AF_12/2016 | H | 176.62 | SINAPI
95874 | GRUPO GERADOR COM CARENAGEM, MOTOR DIESEL POTÊNCIA STANDART ENTRE 250 E 260 KVA - DEPRECIAÇÃO. AF_12/2016 | H | 6.24 | SINAPI
96008 | TRATOR DE PNEUS COM POTÊNCIA DE 122 CV, TRAÇÃO 4X4, COM VASSOURA MECÂNICA ACOPLADA - DEPRECIAÇÃO. AF_02/2017 | H | 13.43 | SINAPI
96009 | TRATOR DE PNEUS COM POTÊNCIA DE 122 CV, TRAÇÃO 4X4, COM VASSOURA MECÂNICA ACOPLADA - JUROS. AF_02/2017 | H | 1.86 | SINAPI
96011 | TRATOR DE PNEUS COM POTÊNCIA DE 122 CV, TRAÇÃO 4X4, COM VASSOURA MECÂNICA ACOPLADA - MANUTENÇÃO. AF_02/2017 | H | 14.69 | SINAPI
96012 | TRATOR DE PNEUS COM POTÊNCIA DE 122 CV, TRAÇÃO 4X4, COM VASSOURA MECÂNICA ACOPLADA - MATERIAIS NA OPERAÇÃO. AF_02/2017 | H | 111.18 | SINAPI
96015 | TRATOR DE PNEUS COM POTÊNCIA DE 122 CV, TRAÇÃO 4X4, COM GRADE DE DISCOS ACOPLADA - DEPRECIAÇÃO. AF_02/2017 | H | 13.3 | SINAPI
96016 | TRATOR DE PNEUS COM POTÊNCIA DE 122 CV, TRAÇÃO 4X4, COM GRADE DE DISCOS ACOPLADA - JUROS. AF_02/2017 | H | 1.84 | SINAPI
96018 | TRATOR DE PNEUS COM POTÊNCIA DE 122 CV, TRAÇÃO 4X4, COM GRADE DE DISCOS ACOPLADA - MANUTENÇÃO. AF_02/2017 | H | 14.56 | SINAPI
96019 | TRATOR DE PNEUS COM POTÊNCIA DE 122 CV, TRAÇÃO 4X4, COM GRADE DE DISCOS ACOPLADA - MATERIAIS NA OPERAÇÃO. AF_02/2017 | H | 111.18 | SINAPI
96023 | TRATOR DE PNEUS COM POTÊNCIA DE 85 CV, TRAÇÃO 4X4, COM GRADE DE DISCOS ACOPLADA - DEPRECIAÇÃO. AF_02/2017 | H | 10.29 | SINAPI
96024 | TRATOR DE PNEUS COM POTÊNCIA DE 85 CV, TRAÇÃO 4X4, COM GRADE DE DISCOS ACOPLADA - JUROS. AF_02/2017 | H | 1.42 | SINAPI
96026 | TRATOR DE PNEUS COM POTÊNCIA DE 85 CV, TRAÇÃO 4X4, COM GRADE DE DISCOS ACOPLADA - MANUTENÇÃO. AF_02/2017 | H | 11.26 | SINAPI
96027 | TRATOR DE PNEUS COM POTÊNCIA DE 85 CV, TRAÇÃO 4X4, COM GRADE DE DISCOS ACOPLADA - MATERIAIS NA OPERAÇÃO. AF_02/2017 | H | 77.47 | SINAPI
96030 | CAMINHÃO BASCULANTE 10 M3, TRUCADO, POTÊNCIA 230 CV, INCLUSIVE CAÇAMBA METÁLICA, COM DISTRIBUIDOR DE AGREGADOS ACOPLADO - DEPRECIAÇÃO. AF_02/2017 | H | 18.79 | SINAPI
96031 | CAMINHÃO BASCULANTE 10 M3, TRUCADO, POTÊNCIA 230 CV, INCLUSIVE CAÇAMBA METÁLICA, COM DISTRIBUIDOR DE AGREGADOS ACOPLADO - JUROS. AF_02/2017 | H | 3.47 | SINAPI
96032 | CAMINHÃO BASCULANTE 10 M3, TRUCADO, POTÊNCIA 230 CV, INCLUSIVE CAÇAMBA METÁLICA, COM DISTRIBUIDOR DE AGREGADOS ACOPLADO - IMPOSTOS E SEGUROS. AF_02/2017 | H | 1.35 | SINAPI
96033 | CAMINHÃO BASCULANTE 10 M3, TRUCADO, POTÊNCIA 230 CV, INCLUSIVE CAÇAMBA METÁLICA, COM DISTRIBUIDOR DE AGREGADOS ACOPLADO - MANUTENÇÃO. AF_02/2017 | H | 35.25 | SINAPI
96034 | CAMINHÃO BASCULANTE 10 M3, TRUCADO, POTÊNCIA 230 CV, INCLUSIVE CAÇAMBA METÁLICA, COM DISTRIBUIDOR DE AGREGADOS ACOPLADO - MATERIAIS NA OPERAÇÃO. AF_02/2017 | H | 91.71 | SINAPI
96053 | TRATOR DE PNEUS COM POTÊNCIA DE 85 CV, TRAÇÃO 4X4, COM VASSOURA MECÂNICA ACOPLADA - DEPRECIAÇÃO. AF_03/2017 | H | 10.42 | SINAPI
96054 | MINICARREGADEIRA SOBRE RODAS POTENCIA 47HP CAPACIDADE OPERACAO 646 KG, COM VASSOURA MECÂNICA ACOPLADA - DEPRECIAÇÃO. AF_03/2017 | H | 14.97 | SINAPI
96055 | TRATOR DE PNEUS COM POTÊNCIA DE 85 CV, TRAÇÃO 4X4, COM VASSOURA MECÂNICA ACOPLADA - JUROS. AF_03/2017 | H | 1.44 | SINAPI
96056 | TRATOR DE PNEUS COM POTÊNCIA DE 85 CV, TRAÇÃO 4X4, COM VASSOURA MECÂNICA ACOPLADA - MANUTENÇÃO. AF_03/2017 | H | 11.39 | SINAPI
96057 | TRATOR DE PNEUS COM POTÊNCIA DE 85 CV, TRAÇÃO 4X4, COM VASSOURA MECÂNICA ACOPLADA - MATERIAIS NA OPERAÇÃO. AF_03/2017 | H | 77.47 | SINAPI
96060 | MINICARREGADEIRA SOBRE RODAS POTENCIA 47HP CAPACIDADE OPERACAO 646 KG, COM VASSOURA MECÂNICA ACOPLADA - JUROS. AF_03/2017 | H | 1.5 | SINAPI
96061 | MINICARREGADEIRA SOBRE RODAS POTENCIA 47HP CAPACIDADE OPERACAO 646 KG, COM VASSOURA MECÂNICA ACOPLADA - MANUTENÇÃO. AF_03/2017 | H | 18.72 | SINAPI
96062 | MINICARREGADEIRA SOBRE RODAS POTENCIA 47HP CAPACIDADE OPERACAO 646 KG, COM VASSOURA MECÂNICA ACOPLADA - MATERIAIS NA OPERAÇÃO. AF_03/2017 | H | 33.9 | SINAPI
96241 | MINIESCAVADEIRA SOBRE ESTEIRAS, POTENCIA LIQUIDA DE *30* HP, PESO OPERACIONAL DE *3.500* KG - DEPRECIACAO. AF_04/2017 | H | 12.47 | SINAPI
96242 | MINIESCAVADEIRA SOBRE ESTEIRAS, POTENCIA LIQUIDA DE *30* HP, PESO OPERACIONAL DE *3.500* KG - JUROS. AF_04/2017 | H | 1.69 | SINAPI
96243 | MINIESCAVADEIRA SOBRE ESTEIRAS, POTENCIA LIQUIDA DE *30* HP, PESO OPERACIONAL DE *3.500* KG - MANUTENCAO. AF_04/2017 | H | 15.59 | SINAPI
96244 | MINIESCAVADEIRA SOBRE ESTEIRAS, POTENCIA LIQUIDA DE *30* HP, PESO OPERACIONAL DE *3.500* KG - MATERIAIS NA OPERACAO. AF_04/2017 | H | 11.26 | SINAPI
96298 | PERFURATRIZ ROTATIVA SOBRE ESTEIRA, TORQUE MAXIMO 2500 KGM, POTENCIA 110 HP, MOTOR DIESEL - DEPRECIAÇÃO. AF_05/2017 | H | 40.08 | SINAPI
96299 | PERFURATRIZ ROTATIVA SOBRE ESTEIRA, TORQUE MAXIMO 2500 KGM, POTENCIA 110 HP, MOTOR DIESEL - JUROS. AF_05/2017 | H | 5.56 | SINAPI
96300 | PERFURATRIZ ROTATIVA SOBRE ESTEIRA, TORQUE MAXIMO 2500 KGM, POTENCIA 110 HP, MOTOR DIESEL - MANUTENÇÃO. AF_05/2017 | H | 50.16 | SINAPI
96301 | PERFURATRIZ ROTATIVA SOBRE ESTEIRA, TORQUE MAXIMO 2500 KGM, POTENCIA 110 HP, MOTOR DIESEL - MATERIAIS NA OPERAÇÃO. AF_05/2017 | H | 31.77 | SINAPI
96304 | COMPRESSOR DE AR, VAZAO DE 10 PCM, RESERVATORIO 100 L, PRESSAO DE TRABALHO ENTRE 6,9 E 9,7 BAR, POTENCIA 2 HP, TENSAO 110/220 V - DEPRECIAÇÃO. AF_05/2017 | H | 0.14 | SINAPI
96305 | COMPRESSOR DE AR, VAZAO DE 10 PCM, RESERVATORIO 100 L, PRESSAO DE TRABALHO ENTRE 6,9 E 9,7 BAR, POTENCIA 2 HP, TENSAO 110/220 V - JUROS. AF_05/2017 | H | 0.02 | SINAPI
96306 | COMPRESSOR DE AR, VAZAO DE 10 PCM, RESERVATORIO 100 L, PRESSAO DE TRABALHO ENTRE 6,9 E 9,7 BAR, POTENCIA 2 HP, TENSAO 110/220 V - MANUTENÇÃO. AF_05/2017 | H | 0.17 | SINAPI
96307 | COMPRESSOR DE AR, VAZAO DE 10 PCM, RESERVATORIO 100 L, PRESSAO DE TRABALHO ENTRE 6,9 E 9,7 BAR, POTENCIA 2 HP, TENSAO 110/220 V - MATERIAIS NA OPERAÇÃO. AF_05/2017 | H | 1.04 | SINAPI
96457 | ROLO COMPACTADOR DE PNEUS, ESTATICO, PRESSAO VARIAVEL, POTENCIA 110 HP, PESO SEM/COM LASTRO 10,8/27 T, LARGURA DE ROLAGEM 2,30 M - MATERIAIS NA OPERACAO. AF_06/2017 | H | 41.29 | SINAPI
96458 | ROLO COMPACTADOR DE PNEUS, ESTATICO, PRESSAO VARIAVEL, POTENCIA 110 HP, PESO SEM/COM LASTRO 10,8/27 T, LARGURA DE ROLAGEM 2,30 M - MANUTENCAO. AF_06/2017 | H | 35.43 | SINAPI
96459 | ROLO COMPACTADOR DE PNEUS, ESTATICO, PRESSAO VARIAVEL, POTENCIA 110 HP, PESO SEM/COM LASTRO 10,8/27 T, LARGURA DE ROLAGEM 2,30 M - JUROS. AF_06/2017 | H | 3.93 | SINAPI
96460 | ROLO COMPACTADOR DE PNEUS, ESTATICO, PRESSAO VARIAVEL, POTENCIA 110 HP, PESO SEM/COM LASTRO 10,8/27 T, LARGURA DE ROLAGEM 2,30 M - DEPRECIAÇÃO. AF_06/2017 | H | 28.31 | SINAPI
98760 | INVERSOR DE SOLDA MONOFÁSICO DE 160 A, POTÊNCIA DE 5400 W, TENSÃO DE 220 V, PARA SOLDA COM ELETRODOS DE 2,0 A 4,0 MM E PROCESSO TIG - DEPRECIAÇÃO. AF_06/2018 | H | 0.11 | SINAPI
98761 | INVERSOR DE SOLDA MONOFÁSICO DE 160 A, POTÊNCIA DE 5400 W, TENSÃO DE 220 V, PARA SOLDA COM ELETRODOS DE 2,0 A 4,0 MM E PROCESSO TIG - JUROS. AF_06/2018 | H | 0.02 | SINAPI
98762 | INVERSOR DE SOLDA MONOFÁSICO DE 160 A, POTÊNCIA DE 5400 W, TENSÃO DE 220 V, PARA SOLDA COM ELETRODOS DE 2,0 A 4,0 MM E PROCESSO TIG - MANUTENÇÃO. AF_06/2018 | H | 0.13 | SINAPI
98763 | INVERSOR DE SOLDA MONOFÁSICO DE 160 A, POTÊNCIA DE 5400 W, TENSÃO DE 220 V, PARA SOLDA COM ELETRODOS DE 2,0 A 4,0 MM E PROCESSO TIG - MATERIAIS NA OPERAÇÃO. AF_06/2018 | H | 3.76 | SINAPI
99829 | LAVADORA DE ALTA PRESSAO (LAVA-JATO) PARA AGUA FRIA, PRESSAO DE OPERACAO ENTRE 1400 E 1900 LIB/POL2, VAZAO MAXIMA ENTRE 400 E 700 L/H - DEPRECIAÇÃO. AF_04/2019 | H | 0.21 | SINAPI
99830 | LAVADORA DE ALTA PRESSAO (LAVA-JATO) PARA AGUA FRIA, PRESSAO DE OPERACAO ENTRE 1400 E 1900 LIB/POL2, VAZAO MAXIMA ENTRE 400 E 700 L/H - JUROS. AF_04/2019 | H | 0.02 | SINAPI
99831 | LAVADORA DE ALTA PRESSAO (LAVA-JATO) PARA AGUA FRIA, PRESSAO DE OPERACAO ENTRE 1400 E 1900 LIB/POL2, VAZAO MAXIMA ENTRE 400 E 700 L/H - MANUTENÇÃO. AF_04/2019 | H | 0.3 | SINAPI
99832 | LAVADORA DE ALTA PRESSAO (LAVA-JATO) PARA AGUA FRIA, PRESSAO DE OPERACAO ENTRE 1400 E 1900 LIB/POL2, VAZAO MAXIMA ENTRE 400 E 700 L/H - MATERIAIS NA OPERAÇÃO. AF_04/2019 | H | 0.97 | SINAPI
100637 | USINA DE MISTURA ASFÁLTICA À QUENTE, TIPO CONTRA FLUXO, PROD 100 A 140 TON/HORA - DEPRECIAÇÃO. AF_12/2019 | H | 83.52 | SINAPI
100638 | USINA DE MISTURA ASFÁLTICA À QUENTE, TIPO CONTRA FLUXO, PROD 100 A 140 TON/HORA - JUROS. AF_12/2019 | H | 15.03 | SINAPI
100639 | USINA DE MISTURA ASFÁLTICA À QUENTE, TIPO CONTRA FLUXO, PROD 100 A 140 TON/HORA - MANUTENÇÃO. AF_12/2019 | H | 134.26 | SINAPI
100640 | USINA DE MISTURA ASFÁLTICA À QUENTE, TIPO CONTRA FLUXO, PROD 100 A 140 TON/HORA - MATERIAIS NA OPERAÇÃO. AF_12/2019 | H | 195.16 | SINAPI
100643 | USINA DE ASFALTO, TIPO GRAVIMÉTRICA, PROD 150 TON/HORA - DEPRECIAÇÃO. AF_12/2019 | H | 219.92 | SINAPI
100644 | USINA DE ASFALTO, TIPO GRAVIMÉTRICA, PROD 150 TON/HORA - JUROS. AF_12/2019 | H | 39.58 | SINAPI
100645 | USINA DE ASFALTO, TIPO GRAVIMÉTRICA, PROD 150 TON/HORA - MANUTENÇÃO. AF_12/2019 | H | 353.52 | SINAPI
100646 | USINA DE ASFALTO, TIPO GRAVIMÉTRICA, PROD 150 TON/HORA - MATERIAIS NA OPERAÇÃO. AF_12/2019 | H | 278.8 | SINAPI
55960 | IMUNIZACAO DE MADEIRAMENTO PARA COBERTURA UTILIZANDO CUPINICIDA INCOLOR | M2 | 5.16 | SINAPI
92259 | INSTALAÇÃO DE TESOURA (INTEIRA OU MEIA), BIAPOIADA, EM MADEIRA NÃO APARELHADA, PARA VÃOS MAIORES OU IGUAIS A 3,0 M E MENORES QUE 6,0 M, INCLUSO IÇAMENTO. AF_07/2019 | UN | 308.2 | SINAPI
92260 | INSTALAÇÃO DE TESOURA (INTEIRA OU MEIA), BIAPOIADA, EM MADEIRA NÃO APARELHADA, PARA VÃOS MAIORES OU IGUAIS A 6,0 M E MENORES QUE 8,0 M, INCLUSO IÇAMENTO. AF_07/2019 | UN | 353.7 | SINAPI
92261 | INSTALAÇÃO DE TESOURA (INTEIRA OU MEIA), BIAPOIADA, EM MADEIRA NÃO APARELHADA, PARA VÃOS MAIORES OU IGUAIS A 8,0 M E MENORES QUE 10,0 M, INCLUSO IÇAMENTO. AF_07/2019 | UN | 397.81 | SINAPI
92262 | INSTALAÇÃO DE TESOURA (INTEIRA OU MEIA), BIAPOIADA, EM MADEIRA NÃO APARELHADA, PARA VÃOS MAIORES OU IGUAIS A 10,0 M E MENORES QUE 12,0 M, INCLUSO IÇAMENTO. AF_07/2019 | UN | 468.83 | SINAPI
92539 | TRAMA DE MADEIRA COMPOSTA POR RIPAS, CAIBROS E TERÇAS PARA TELHADOS DE ATÉ 2 ÁGUAS PARA TELHA DE ENCAIXE DE CERÂMICA OU DE CONCRETO, INCLUSO TRANSPORTE VERTICAL. AF_07/2019 | M2 | 48.52 | SINAPI
92540 | TRAMA DE MADEIRA COMPOSTA POR RIPAS, CAIBROS E TERÇAS PARA TELHADOS DE MAIS QUE 2 ÁGUAS PARA TELHA DE ENCAIXE DE CERÂMICA OU DE CONCRETO, INCLUSO TRANSPORTE VERTICAL. AF_07/2019 | M2 | 55.25 | SINAPI
92541 | TRAMA DE MADEIRA COMPOSTA POR RIPAS, CAIBROS E TERÇAS PARA TELHADOS DE ATÉ 2 ÁGUAS PARA TELHA CERÂMICA CAPA-CANAL, INCLUSO TRANSPORTE VERTICAL. AF_07/2019 | M2 | 52.07 | SINAPI
92542 | TRAMA DE MADEIRA COMPOSTA POR RIPAS, CAIBROS E TERÇAS PARA TELHADOS DE MAIS QUE 2 ÁGUAS PARA TELHA CERÂMICA CAPA-CANAL, INCLUSO TRANSPORTE VERTICAL. AF_07/2019 | M2 | 63.68 | SINAPI
92543 | TRAMA DE MADEIRA COMPOSTA POR TERÇAS PARA TELHADOS DE ATÉ 2 ÁGUAS PARA TELHA ONDULADA DE FIBROCIMENTO, METÁLICA, PLÁSTICA OU TERMOACÚSTICA, INCLUSO TRANSPORTE VERTICAL. AF_07/2019 | M2 | 14.22 | SINAPI
92544 | TRAMA DE MADEIRA COMPOSTA POR TERÇAS PARA TELHADOS DE ATÉ 2 ÁGUAS PARA TELHA ESTRUTURAL DE FIBROCIMENTO, INCLUSO TRANSPORTE VERTICAL. AF_07/2019 | M2 | 11.27 | SINAPI
92545 | FABRICAÇÃO E INSTALAÇÃO DE TESOURA INTEIRA EM MADEIRA NÃO APARELHADA, VÃO DE 3 M, PARA TELHA CERÂMICA OU DE CONCRETO, INCLUSO IÇAMENTO. AF_07/2019 | UN | 664.34 | SINAPI
92546 | FABRICAÇÃO E INSTALAÇÃO DE TESOURA INTEIRA EM MADEIRA NÃO APARELHADA, VÃO DE 4 M, PARA TELHA CERÂMICA OU DE CONCRETO, INCLUSO IÇAMENTO. AF_07/2019 | UN | 816.62 | SINAPI
92547 | FABRICAÇÃO E INSTALAÇÃO DE TESOURA INTEIRA EM MADEIRA NÃO APARELHADA, VÃO DE 5 M, PARA TELHA CERÂMICA OU DE CONCRETO, INCLUSO IÇAMENTO. AF_07/2019 | UN | 859.33 | SINAPI
92548 | FABRICAÇÃO E INSTALAÇÃO DE TESOURA INTEIRA EM MADEIRA NÃO APARELHADA, VÃO DE 6 M, PARA TELHA CERÂMICA OU DE CONCRETO, INCLUSO IÇAMENTO. AF_07/2019 | UN | 955.61 | SINAPI
92549 | FABRICAÇÃO E INSTALAÇÃO DE TESOURA INTEIRA EM MADEIRA NÃO APARELHADA, VÃO DE 7 M, PARA TELHA CERÂMICA OU DE CONCRETO, INCLUSO IÇAMENTO. AF_07/2019 | UN | 1203.28 | SINAPI
92550 | FABRICAÇÃO E INSTALAÇÃO DE TESOURA INTEIRA EM MADEIRA NÃO APARELHADA, VÃO DE 8 M, PARA TELHA CERÂMICA OU DE CONCRETO, INCLUSO IÇAMENTO. AF_07/2019 | UN | 1459.8 | SINAPI
92551 | FABRICAÇÃO E INSTALAÇÃO DE TESOURA INTEIRA EM MADEIRA NÃO APARELHADA, VÃO DE 9 M, PARA TELHA CERÂMICA OU DE CONCRETO, INCLUSO IÇAMENTO. AF_07/2019 | UN | 1514.43 | SINAPI
92552 | FABRICAÇÃO E INSTALAÇÃO DE TESOURA INTEIRA EM MADEIRA NÃO APARELHADA, VÃO DE 10 M, PARA TELHA CERÂMICA OU DE CONCRETO, INCLUSO IÇAMENTO. AF_07/2019 | UN | 1648.16 | SINAPI
92553 | FABRICAÇÃO E INSTALAÇÃO DE TESOURA INTEIRA EM MADEIRA NÃO APARELHADA, VÃO DE 11 M, PARA TELHA CERÂMICA OU DE CONCRETO, INCLUSO IÇAMENTO. AF_07/2019 | UN | 1902.85 | SINAPI
92554 | FABRICAÇÃO E INSTALAÇÃO DE TESOURA INTEIRA EM MADEIRA NÃO APARELHADA, VÃO DE 12 M, PARA TELHA CERÂMICA OU DE CONCRETO, INCLUSO IÇAMENTO. AF_07/2019 | UN | 1965.39 | SINAPI
92555 | FABRICAÇÃO E INSTALAÇÃO DE TESOURA INTEIRA EM MADEIRA NÃO APARELHADA, VÃO DE 3 M, PARA TELHA ONDULADA DE FIBROCIMENTO, METÁLICA, PLÁSTICA OU TERMOACÚSTICA, INCLUSO IÇAMENTO. AF_07/2019 | UN | 656.27 | SINAPI
92556 | FABRICAÇÃO E INSTALAÇÃO DE TESOURA INTEIRA EM MADEIRA NÃO APARELHADA, VÃO DE 4 M, PARA TELHA ONDULADA DE FIBROCIMENTO, METÁLICA, PLÁSTICA OU TERMOACÚSTICA, INCLUSO IÇAMENTO. AF_07/2019 | UN | 802.48 | SINAPI
92557 | FABRICAÇÃO E INSTALAÇÃO DE TESOURA INTEIRA EM MADEIRA NÃO APARELHADA, VÃO DE 5 M, PARA TELHA ONDULADA DE FIBROCIMENTO, METÁLICA, PLÁSTICA OU TERMOACÚSTICA, INCLUSO IÇAMENTO. AF_07/2019 | UN | 845.19 | SINAPI
92558 | FABRICAÇÃO E INSTALAÇÃO DE TESOURA INTEIRA EM MADEIRA NÃO APARELHADA, VÃO DE 6 M, PARA TELHA ONDULADA DE FIBROCIMENTO, METÁLICA, PLÁSTICA OU TERMOACÚSTICA, INCLUSO IÇAMENTO. AF_07/2019 | UN | 947.54 | SINAPI
92559 | FABRICAÇÃO E INSTALAÇÃO DE TESOURA INTEIRA EM MADEIRA NÃO APARELHADA, VÃO DE 7 M, PARA TELHA ONDULADA DE FIBROCIMENTO, METÁLICA, PLÁSTICA OU TERMOACÚSTICA, INCLUSO IÇAMENTO. AF_07/2019 | UN | 1188.26 | SINAPI
92560 | FABRICAÇÃO E INSTALAÇÃO DE TESOURA INTEIRA EM MADEIRA NÃO APARELHADA, VÃO DE 8 M, PARA TELHA ONDULADA DE FIBROCIMENTO, METÁLICA, PLÁSTICA OU TERMOACÚSTICA, INCLUSO IÇAMENTO. AF_07/2019 | UN | 1439.34 | SINAPI
92561 | FABRICAÇÃO E INSTALAÇÃO DE TESOURA INTEIRA EM MADEIRA NÃO APARELHADA, VÃO DE 9 M, PARA TELHA ONDULADA DE FIBROCIMENTO, METÁLICA, PLÁSTICA OU TERMOACÚSTICA, INCLUSO IÇAMENTO. AF_07/2019 | UN | 1494.53 | SINAPI
92562 | FABRICAÇÃO E INSTALAÇÃO DE TESOURA INTEIRA EM MADEIRA NÃO APARELHADA, VÃO DE 10 M, PARA TELHA ONDULADA DE FIBROCIMENTO, METÁLICA, PLÁSTICA OU TERMOACÚSTICA, INCLUSO IÇAMENTO. AF_07/2019 | UN | 1614.12 | SINAPI
92563 | FABRICAÇÃO E INSTALAÇÃO DE TESOURA INTEIRA EM MADEIRA NÃO APARELHADA, VÃO DE 11 M, PARA TELHA ONDULADA DE FIBROCIMENTO, METÁLICA, PLÁSTICA OU TERMOACÚSTICA, INCLUSO IÇAMENTO. AF_07/2019 | UN | 1863.05 | SINAPI
92564 | FABRICAÇÃO E INSTALAÇÃO DE TESOURA INTEIRA EM MADEIRA NÃO APARELHADA, VÃO DE 12 M, PARA TELHA ONDULADA DE FIBROCIMENTO, METÁLICA, PLÁSTICA OU TERMOACÚSTICA, INCLUSO IÇAMENTO. AF_07/2019 | UN | 1916.64 | SINAPI
92565 | FABRICAÇÃO E INSTALAÇÃO DE ESTRUTURA PONTALETADA DE MADEIRA NÃO APARELHADA PARA TELHADOS COM ATÉ 2 ÁGUAS E PARA TELHA CERÂMICA OU DE CONCRETO, INCLUSO TRANSPORTE VERTICAL. AF_12/2015 | M2 | 25.02 | SINAPI
92566 | FABRICAÇÃO E INSTALAÇÃO DE ESTRUTURA PONTALETADA DE MADEIRA NÃO APARELHADA PARA TELHADOS COM ATÉ 2 ÁGUAS E PARA TELHA ONDULADA DE FIBROCIMENTO, METÁLICA, PLÁSTICA OU TERMOACÚSTICA, INCLUSO TRANSPORTE VERTICAL. AF_12/2015 | M2 | 14.9 | SINAPI
92567 | FABRICAÇÃO E INSTALAÇÃO DE ESTRUTURA PONTALETADA DE MADEIRA NÃO APARELHADA PARA TELHADOS COM MAIS QUE 2 ÁGUAS E PARA TELHA CERÂMICA OU DE CONCRETO, INCLUSO TRANSPORTE VERTICAL. AF_12/2015 | M2 | 22.3 | SINAPI
100379 | FABRICAÇÃO E INSTALAÇÃO DE PONTALETES DE MADEIRA NÃO APARELHADA PARA TELHADOS COM ATÉ 2 ÁGUAS E COM TELHA CERÂMICA OU DE CONCRETO EM EDIFÍCIO RESIDENCIAL TÉRREO, INCLUSO TRANSPORTE VERTICAL. AF_07/2019 | M2 | 25.02 | SINAPI
100380 | FABRICAÇÃO E INSTALAÇÃO DE PONTALETES DE MADEIRA NÃO APARELHADA PARA TELHADOS COM ATÉ 2 ÁGUAS E COM TELHA CERÂMICA OU DE CONCRETO EM EDIFÍCIO RESIDENCIAL DE MÚLTIPLOS PAVIMENTOS, INCLUSO TRANSPORTE VERTICAL. AF_07/2019 | M2 | 33.18 | SINAPI
100381 | FABRICAÇÃO E INSTALAÇÃO DE PONTALETES DE MADEIRA NÃO APARELHADA PARA TELHADOS COM ATÉ 2 ÁGUAS E COM TELHA CERÂMICA OU DE CONCRETO EM EDIFÍCIO INSTITUCIONAL TÉRREO, INCLUSO TRANSPORTE VERTICAL. AF_07/2019 | M2 | 37.42 | SINAPI
100383 | FABRICAÇÃO E INSTALAÇÃO DE PONTALETES DE MADEIRA NÃO APARELHADA PARA TELHADOS COM ATÉ 2 ÁGUAS E COM TELHA ONDULADA DE FIBROCIMENTO, ALUMÍNIO OU PLÁSTICA EM EDIFÍCIO RESIDENCIAL DE MÚLTIPLOS PAVIMENTOS, INCLUSO TRANSPORTE VERTICAL. AF_07/2019 | M2 | 16.17 | SINAPI
100384 | FABRICAÇÃO E INSTALAÇÃO DE PONTALETES DE MADEIRA NÃO APARELHADA PARA TELHADOS COM ATÉ 2 ÁGUAS E COM TELHA ONDULADA DE FIBROCIMENTO, ALUMÍNIO OU PLÁSTICA EM EDIFÍCIO INSTITUCIONAL TÉRREO, INCLUSO TRANSPORTE VERTICAL. AF_07/2019 | M2 | 17.12 | SINAPI
100385 | FABRICAÇÃO E INSTALAÇÃO DE PONTALETES DE MADEIRA NÃO APARELHADA PARA TELHADOS COM MAIS QUE 2 ÁGUAS E COM TELHA CERÂMICA OU DE CONCRETO EM EDIFÍCIO RESIDENCIAL TÉRREO, INCLUSO TRANSPORTE VERTICAL. AF_07/2019 | M2 | 22.3 | SINAPI
100386 | FABRICAÇÃO E INSTALAÇÃO DE PONTALETES DE MADEIRA NÃO APARELHADA PARA TELHADOS COM MAIS QUE 2 ÁGUAS E COM TELHA CERÂMICA OU DE CONCRETO EM EDIFÍCIO RESIDENCIAL DE MÚLTIPLOS PAVIMENTOS. AF_07/2019 | M2 | 28.59 | SINAPI
100387 | FABRICAÇÃO E INSTALAÇÃO DE PONTALETES DE MADEIRA NÃO APARELHADA PARA TELHADOS COM MAIS QUE 2 ÁGUAS E COM TELHA CERÂMICA OU DE CONCRETO EM EDIFÍCIO INSTITUCIONAL TÉRREO, INCLUSO TRANSPORTE VERTICAL. AF_07/2019 | M2 | 34.79 | SINAPI
100388 | RETIRADA E RECOLOCAÇÃO DE RIPA EM TELHADOS DE ATÉ 2 ÁGUAS COM TELHA CERÂMICA OU DE CONCRETO DE ENCAIXE, INCLUSO TRANSPORTE VERTICAL. AF_07/2019 | M2 | 13.01 | SINAPI
100389 | RETIRADA E RECOLOCAÇÃO DE CAIBRO EM TELHADOS DE ATÉ 2 ÁGUAS COM TELHA CERÂMICA OU DE CONCRETO DE ENCAIXE, INCLUSO TRANSPORTE VERTICAL. AF_07/2019 | M2 | 11.9 | SINAPI
100390 | RETIRADA E RECOLOCAÇÃO DE RIPA EM TELHADOS DE MAIS DE 2 ÁGUAS COM TELHA CERÂMICA OU DE CONCRETO DE ENCAIXE, INCLUSO TRANSPORTE VERTICAL. AF_07/2019 | M2 | 15.69 | SINAPI
100391 | RETIRADA E RECOLOCAÇÃO DE CAIBRO EM TELHADOS DE MAIS DE 2 ÁGUAS COM TELHA CERÂMICA OU DE CONCRETO DE ENCAIXE, INCLUSO TRANSPORTE VERTICAL. AF_07/2019 | M2 | 13.58 | SINAPI
100392 | RETIRADA E RECOLOCAÇÃO DE RIPA EM TELHADOS DE ATÉ 2 ÁGUAS COM TELHA CERÂMICA CAPA-CANAL, INCLUSO TRANSPORTE VERTICAL. AF_07/2019 | M2 | 10.26 | SINAPI
100393 | RETIRADA E RECOLOCAÇÃO DE CAIBRO EM TELHADOS DE ATÉ 2 ÁGUAS COM TELHA CERÂMICA CAPA-CANAL, INCLUSO TRANSPORTE VERTICAL. AF_07/2019 | M2 | 13.48 | SINAPI
100394 | RETIRADA E RECOLOCAÇÃO DE RIPA EM TELHADOS DE MAIS DE 2 ÁGUAS COM TELHA CERÂMICA CAPA-CANAL, INCLUSO TRANSPORTE VERTICAL. AF_07/2019 | M2 | 12.38 | SINAPI
100395 | RETIRADA E RECOLOCAÇÃO DE CAIBRO EM TELHADOS DE MAIS DE 2 ÁGUAS COM TELHA CERÂMICA CAPA-CANAL, INCLUSO TRANSPORTE VERTICAL. AF_07/2019 | M2 | 16.16 | SINAPI
94189 | TELHAMENTO COM TELHA DE CONCRETO DE ENCAIXE, COM ATÉ 2 ÁGUAS, INCLUSO TRANSPORTE VERTICAL. AF_07/2019 | M2 | 25.34 | SINAPI
94192 | TELHAMENTO COM TELHA DE CONCRETO DE ENCAIXE, COM MAIS DE 2 ÁGUAS, INCLUSO TRANSPORTE VERTICAL. AF_07/2019 | M2 | 27.34 | SINAPI
94195 | TELHAMENTO COM TELHA CERÂMICA DE ENCAIXE, TIPO PORTUGUESA, COM ATÉ 2 ÁGUAS, INCLUSO TRANSPORTE VERTICAL. AF_07/2019 | M2 | 24.37 | SINAPI
94198 | TELHAMENTO COM TELHA CERÂMICA DE ENCAIXE, TIPO PORTUGUESA, COM MAIS DE 2 ÁGUAS, INCLUSO TRANSPORTE VERTICAL. AF_07/2019 | M2 | 27 | SINAPI
94201 | TELHAMENTO COM TELHA CERÂMICA CAPA-CANAL, TIPO COLONIAL, COM ATÉ 2 ÁGUAS, INCLUSO TRANSPORTE VERTICAL. AF_07/2019 | M2 | 34.85 | SINAPI
94204 | TELHAMENTO COM TELHA CERÂMICA CAPA-CANAL, TIPO COLONIAL, COM MAIS DE 2 ÁGUAS, INCLUSO TRANSPORTE VERTICAL. AF_07/2019 | M2 | 39.31 | SINAPI
94224 | EMBOÇAMENTO COM ARGAMASSA TRAÇO 1:2:9 (CIMENTO, CAL E AREIA). AF_07/2019 | M | 19.75 | SINAPI
94225 | ISOLAMENTO TERMOACÚSTICO COM LÃ MINERAL NA SUBCOBERTURA, INCLUSO TRANSPORTE VERTICAL. AF_07/2019 | M2 | 23.77 | SINAPI
94226 | SUBCOBERTURA COM MANTA PLÁSTICA REVESTIDA POR PELÍCULA DE ALUMÍNO, INCLUSO TRANSPORTE VERTICAL. AF_07/2019 | M2 | 15.86 | SINAPI
94232 | AMARRAÇÃO DE TELHAS CERÂMICAS OU DE CONCRETO. AF_07/2019 | UN | 2.35 | SINAPI
94440 | TELHAMENTO COM TELHA CERÂMICA DE ENCAIXE, TIPO FRANCESA, COM ATÉ 2 ÁGUAS, INCLUSO TRANSPORTE VERTICAL. AF_07/2019 | M2 | 24.37 | SINAPI
94441 | TELHAMENTO COM TELHA CERÂMICA DE ENCAIXE, TIPO FRANCESA, COM MAIS DE 2 ÁGUAS, INCLUSO TRANSPORTE VERTICAL. AF_07/2019 | M2 | 27 | SINAPI
94442 | TELHAMENTO COM TELHA CERÂMICA DE ENCAIXE, TIPO ROMANA, COM ATÉ 2 ÁGUAS, INCLUSO TRANSPORTE VERTICAL. AF_07/2019 | M2 | 24.37 | SINAPI
94443 | TELHAMENTO COM TELHA CERÂMICA DE ENCAIXE, TIPO ROMANA, COM MAIS DE 2 ÁGUAS, INCLUSO TRANSPORTE VERTICAL. AF_07/2019 | M2 | 27 | SINAPI
94445 | TELHAMENTO COM TELHA CERÂMICA CAPA-CANAL, TIPO PLAN, COM ATÉ 2 ÁGUAS, INCLUSO TRANSPORTE VERTICAL. AF_07/2019 | M2 | 34.85 | SINAPI
94446 | TELHAMENTO COM TELHA CERÂMICA CAPA-CANAL, TIPO PLAN, COM MAIS DE 2 ÁGUAS, INCLUSO TRANSPORTE VERTICAL. AF_07/2019 | M2 | 39.31 | SINAPI
94447 | TELHAMENTO COM TELHA CERÂMICA CAPA-CANAL, TIPO PAULISTA, COM ATÉ 2 ÁGUAS, INCLUSO TRANSPORTE VERTICAL. AF_07/2019 | M2 | 34.85 | SINAPI
94448 | TELHAMENTO COM TELHA CERÂMICA CAPA-CANAL, TIPO PAULISTA, COM MAIS DE 2 ÁGUAS, INCLUSO TRANSPORTE VERTICAL. AF_07/2019 | M2 | 39.31 | SINAPI
94207 | TELHAMENTO COM TELHA ONDULADA DE FIBROCIMENTO E = 6 MM, COM RECOBRIMENTO LATERAL DE 1/4 DE ONDA PARA TELHADO COM INCLINAÇÃO MAIOR QUE 10°, COM ATÉ 2 ÁGUAS, INCLUSO IÇAMENTO. AF_07/2019 | M2 | 47.37 | SINAPI
94210 | TELHAMENTO COM TELHA ONDULADA DE FIBROCIMENTO E = 6 MM, COM RECOBRIMENTO LATERAL DE 1 1/4 DE ONDA PARA TELHADO COM INCLINAÇÃO MÁXIMA DE 10°, COM ATÉ 2 ÁGUAS, INCLUSO IÇAMENTO. AF_07/2019 | M2 | 50.41 | SINAPI
94218 | TELHAMENTO COM TELHA ESTRUTURAL DE FIBROCIMENTO E= 6 MM, COM ATÉ 2 ÁGUAS, INCLUSO IÇAMENTO. AF_07/2019 | M2 | 109.1 | SINAPI
94213 | TELHAMENTO COM TELHA DE AÇO/ALUMÍNIO E = 0,5 MM, COM ATÉ 2 ÁGUAS, INCLUSO IÇAMENTO. AF_07/2019 | M2 | 60.02 | SINAPI
94216 | TELHAMENTO COM TELHA METÁLICA TERMOACÚSTICA E = 30 MM, COM ATÉ 2 ÁGUAS, INCLUSO IÇAMENTO. AF_07/2019 | M2 | 177.27 | SINAPI
94219 | CUMEEIRA E ESPIGÃO PARA TELHA CERÂMICA EMBOÇADA COM ARGAMASSA TRAÇO 1:2:9 (CIMENTO, CAL E AREIA), PARA TELHADOS COM MAIS DE 2 ÁGUAS, INCLUSO TRANSPORTE VERTICAL. AF_07/2019 | M | 23.7 | SINAPI
94220 | CUMEEIRA E ESPIGÃO PARA TELHA DE CONCRETO EMBOÇADA COM ARGAMASSA TRAÇO 1:2:9 (CIMENTO, CAL E AREIA), PARA TELHADOS COM MAIS DE 2 ÁGUAS, INCLUSO TRANSPORTE VERTICAL. AF_07/2019 | M | 37.11 | SINAPI
94221 | CUMEEIRA PARA TELHA CERÂMICA EMBOÇADA COM ARGAMASSA TRAÇO 1:2:9 (CIMENTO, CAL E AREIA) PARA TELHADOS COM ATÉ 2 ÁGUAS, INCLUSO TRANSPORTE VERTICAL. AF_07/2019 | M | 18.51 | SINAPI
94222 | CUMEEIRA PARA TELHA DE CONCRETO EMBOÇADA COM ARGAMASSA TRAÇO 1:2:9 (CIMENTO, CAL E AREIA) PARA TELHADOS COM ATÉ 2 ÁGUAS, INCLUSO TRANSPORTE VERTICAL. AF_07/2019 | M | 31.92 | SINAPI
94223 | CUMEEIRA PARA TELHA DE FIBROCIMENTO ONDULADA E = 6 MM, INCLUSO ACESSÓRIOS DE FIXAÇÃO E IÇAMENTO. AF_07/2019 | M | 57.83 | SINAPI
94451 | CUMEEIRA PARA TELHA DE FIBROCIMENTO ESTRUTURAL E = 6 MM, INCLUSO ACESSÓRIOS DE FIXAÇÃO E IÇAMENTO. AF_07/2019 | M | 139.81 | SINAPI
100325 | CUMEEIRA SHED PARA TELHA ONDULADA DE FIBROCIMENTO, E = 6 MM, INCLUSO ACESSÓRIOS DE FIXAÇÃO E IÇAMENTO. AF_07/2019 | M | 55.62 | SINAPI
100327 | RUFO EXTERNO/INTERNO EM CHAPA DE AÇO GALVANIZADO NÚMERO 26, CORTE DE 33 CM, INCLUSO IÇAMENTO. AF_07/2019 | M | 43.74 | SINAPI
100328 | RETIRADA E RECOLOCAÇÃO DE TELHA CERÂMICA DE ENCAIXE, COM ATÉ DUAS ÁGUAS, INCLUSO IÇAMENTO. AF_07/2019 | M2 | 9.91 | SINAPI
100329 | RETIRADA E RECOLOCAÇÃO DE TELHA CERÂMICA DE ENCAIXE, COM MAIS DE DUAS ÁGUAS, INCLUSO IÇAMENTO. AF_07/2019 | M2 | 12.54 | SINAPI
100330 | RETIRADA E RECOLOCAÇÃO DE TELHA CERÂMICA CAPA-CANAL, COM ATÉ DUAS ÁGUAS, INCLUSO IÇAMENTO. AF_07/2019 | M2 | 13.44 | SINAPI
100331 | RETIRADA E RECOLOCAÇÃO DE TELHA CERÂMICA CAPA-CANAL, COM MAIS DE DUAS ÁGUAS, INCLUSO IÇAMENTO. AF_07/2019 | M2 | 17.94 | SINAPI
100434 | CALHA DE BEIRAL, SEMICIRCULAR DE PVC, DIAMETRO 125 MM, INCLUINDO CABECEIRAS, EMENDAS, BOCAIS, SUPORTES E VEDAÇÕES, EXCLUINDO CONDUTORES, INCLUSO TRANSPORTE VERTICAL. AF_07/2019 | M | 50.15 | SINAPI
100435 | RUFO EM FIBROCIMENTO PARA TELHA ONDULADA E = 6 MM, ABA DE 26 CM, INCLUSO TRANSPORTE VERTICAL, EXCETO CONTRARRUFO. AF_07/2019 | M | 32.29 | SINAPI
94227 | CALHA EM CHAPA DE AÇO GALVANIZADO NÚMERO 24, DESENVOLVIMENTO DE 33 CM, INCLUSO TRANSPORTE VERTICAL. AF_07/2019 | M | 46.98 | SINAPI
94228 | CALHA EM CHAPA DE AÇO GALVANIZADO NÚMERO 24, DESENVOLVIMENTO DE 50 CM, INCLUSO TRANSPORTE VERTICAL. AF_07/2019 | M | 63.85 | SINAPI
94229 | CALHA EM CHAPA DE AÇO GALVANIZADO NÚMERO 24, DESENVOLVIMENTO DE 100 CM, INCLUSO TRANSPORTE VERTICAL. AF_07/2019 | M | 123.42 | SINAPI
94231 | RUFO EM CHAPA DE AÇO GALVANIZADO NÚMERO 24, CORTE DE 25 CM, INCLUSO TRANSPORTE VERTICAL. AF_07/2019 | M | 38.79 | SINAPI
94449 | TELHAMENTO COM TELHA ONDULADA DE FIBRA DE VIDRO E = 0,6 MM, PARA TELHADO COM INCLINAÇÃO MAIOR QUE 10°, COM ATÉ 2 ÁGUAS, INCLUSO IÇAMENTO. AF_07/2019 | M2 | 44.69 | SINAPI
92255 | INSTALAÇÃO DE TESOURA (INTEIRA OU MEIA), EM AÇO, PARA VÃOS MAIORES OU IGUAIS A 3,0 M E MENORES QUE 6,0 M, INCLUSO IÇAMENTO. AF_07/2019 | UN | 139.65 | SINAPI
92256 | INSTALAÇÃO DE TESOURA (INTEIRA OU MEIA), EM AÇO, PARA VÃOS MAIORES OU IGUAIS A 6,0 M E MENORES QUE 8,0 M, INCLUSO IÇAMENTO. AF_07/2019 | UN | 173.29 | SINAPI
92257 | INSTALAÇÃO DE TESOURA (INTEIRA OU MEIA), EM AÇO, PARA VÃOS MAIORES OU IGUAIS A 8,0 M E MENORES QUE 10,0 M, INCLUSO IÇAMENTO. AF_07/2019 | UN | 206.5 | SINAPI
92258 | INSTALAÇÃO DE TESOURA (INTEIRA OU MEIA), EM AÇO, PARA VÃOS MAIORES OU IGUAIS A 10,0 M E MENORES QUE 12,0 M, INCLUSO IÇAMENTO. AF_07/2019 | UN | 259.92 | SINAPI
92568 | TRAMA DE AÇO COMPOSTA POR RIPAS, CAIBROS E TERÇAS PARA TELHADOS DE ATÉ 2 ÁGUAS PARA TELHA DE ENCAIXE DE CERÂMICA OU DE CONCRETO, INCLUSO TRANSPORTE VERTICAL. AF_07/2019 | M2 | 114.03 | SINAPI
92569 | TRAMA DE AÇO COMPOSTA POR RIPAS E CAIBROS PARA TELHADOS DE ATÉ 2 ÁGUAS PARA TELHA DE ENCAIXE DE CERÂMICA OU DE CONCRETO, INCLUSO TRANSPORTE VERTICAL. AF_07/2019 | M2 | 63.99 | SINAPI
92570 | TRAMA DE AÇO COMPOSTA POR RIPAS PARA TELHADOS DE ATÉ 2 ÁGUAS PARA TELHA DE ENCAIXE DE CERÂMICA OU DE CONCRETO, INCLUSO TRANSPORTE VERTICAL. AF_07/2019 | M2 | 40.88 | SINAPI
92571 | TRAMA DE AÇO COMPOSTA POR RIPAS, CAIBROS E TERÇAS PARA TELHADOS DE MAIS DE 2 ÁGUAS PARA TELHA DE ENCAIXE DE CERÂMICA OU DE CONCRETO, INCLUSO TRANSPORTE VERTICAL. AF_07/2019 | M2 | 120.67 | SINAPI
92572 | TRAMA DE AÇO COMPOSTA POR RIPAS E CAIBROS PARA TELHADOS DE MAIS DE 2 ÁGUAS PARA TELHA DE ENCAIXE DE CERÂMICA OU DE CONCRETO, INCLUSO TRANSPORTE VERTICAL. AF_07/2019 | M2 | 73.02 | SINAPI
92573 | TRAMA DE AÇO COMPOSTA POR RIPAS PARA TELHADOS DE MAIS DE 2 ÁGUAS PARA TELHA DE ENCAIXE DE CERÂMICA OU DE CONCRETO, INCLUSO TRANSPORTE VERTICAL, INCLUSO TRANSPORTE VERTICAL. AF_07/2019 | M2 | 43.67 | SINAPI
92574 | TRAMA DE AÇO COMPOSTA POR RIPAS, CAIBROS E TERÇAS PARA TELHADOS DE ATÉ 2 ÁGUAS PARA TELHA CERÂMICA CAPA-CANAL, INCLUSO TRANSPORTE VERTICAL. AF_07/2019 | M2 | 115.83 | SINAPI
92575 | TRAMA DE AÇO COMPOSTA POR RIPAS E CAIBROS PARA TELHADOS DE ATÉ 2 ÁGUAS PARA TELHA CERÂMICA CAPA-CANAL, INCLUSO TRANSPORTE VERTICAL. AF_07/2019 | M2 | 58.4 | SINAPI
92576 | TRAMA DE AÇO COMPOSTA POR RIPAS PARA TELHADOS DE ATÉ 2 ÁGUAS PARA TELHA CERÂMICA CAPA-CANAL, INCLUSO TRANSPORTE VERTICAL. AF_07/2019 | M2 | 32.14 | SINAPI
92577 | TRAMA DE AÇO COMPOSTA POR RIPAS, CAIBROS E TERÇAS PARA TELHADOS DE MAIS DE 2 ÁGUAS PARA TELHA CERÂMICA CAPA-CANAL, INCLUSO TRANSPORTE VERTICAL. AF_07/2019 | M2 | 122.9 | SINAPI
92578 | TRAMA DE AÇO COMPOSTA POR RIPAS E CAIBROS PARA TELHADOS DE MAIS DE 2 ÁGUAS PARA TELHA CERÂMICA CAPA-CANAL, INCLUSO TRANSPORTE VERTICAL. AF_07/2019 | M2 | 62.33 | SINAPI
92579 | TRAMA DE AÇO COMPOSTA POR RIPAS PARA TELHADOS DE MAIS DE 2 ÁGUAS PARA TELHA CERÂMICA CAPA-CANAL, INCLUSO TRANSPORTE VERTICAL. AF_07/2019 | M2 | 34.38 | SINAPI
92580 | TRAMA DE AÇO COMPOSTA POR TERÇAS PARA TELHADOS DE ATÉ 2 ÁGUAS PARA TELHA ONDULADA DE FIBROCIMENTO, METÁLICA, PLÁSTICA OU TERMOACÚSTICA, INCLUSO TRANSPORTE VERTICAL. AF_07/2019 | M2 | 43.02 | SINAPI
92581 | TRAMA DE AÇO COMPOSTA POR TERÇAS PARA TELHADOS DE ATÉ 2 ÁGUAS PARA TELHA ESTRUTURAL DE FIBROCIMENTO, INCLUSO TRANSPORTE VERTICAL. AF_07/2019 | M2 | 45.01 | SINAPI
92582 | FABRICAÇÃO E INSTALAÇÃO DE TESOURA INTEIRA EM AÇO, VÃO DE 3 M, PARA TELHA CERÂMICA OU DE CONCRETO, INCLUSO IÇAMENTO. AF_12/2015 | UN | 614.78 | SINAPI
92584 | FABRICAÇÃO E INSTALAÇÃO DE TESOURA INTEIRA EM AÇO, VÃO DE 4 M, PARA TELHA CERÂMICA OU DE CONCRETO, INCLUSO IÇAMENTO. AF_12/2015 | UN | 727.28 | SINAPI
92586 | FABRICAÇÃO E INSTALAÇÃO DE TESOURA INTEIRA EM AÇO, VÃO DE 5 M, PARA TELHA CERÂMICA OU DE CONCRETO, INCLUSO IÇAMENTO. AF_12/2015 | UN | 839.79 | SINAPI
92588 | FABRICAÇÃO E INSTALAÇÃO DE TESOURA INTEIRA EM AÇO, VÃO DE 6 M, PARA TELHA CERÂMICA OU DE CONCRETO, INCLUSO IÇAMENTO. AF_12/2015 | UN | 1062.6 | SINAPI
92590 | FABRICAÇÃO E INSTALAÇÃO DE TESOURA INTEIRA EM AÇO, VÃO DE 7 M, PARA TELHA CERÂMICA OU DE CONCRETO, INCLUSO IÇAMENTO. AF_12/2015 | UN | 1175.11 | SINAPI
92592 | FABRICAÇÃO E INSTALAÇÃO DE TESOURA INTEIRA EM AÇO, VÃO DE 8 M, PARA TELHA CERÂMICA OU DE CONCRETO, INCLUSO IÇAMENTO. AF_12/2015 | UN | 1320.82 | SINAPI
92593 | (COMPOSIÇÃO REPRESENTATIVA) FABRICAÇÃO E INSTALAÇÃO DE TESOURA INTEIRA EM AÇO, PARA VÃOS DE 3 A 12 M E PARA QUALQUER TIPO DE TELHA, INCLUSO IÇAMENTO. AF_12/2015 | KG | 10.01 | SINAPI
92594 | FABRICAÇÃO E INSTALAÇÃO DE TESOURA INTEIRA EM AÇO, VÃO DE 9 M, PARA TELHA CERÂMICA OU DE CONCRETO, INCLUSO IÇAMENTO. AF_12/2015 | UN | 1538.48 | SINAPI
92596 | FABRICAÇÃO E INSTALAÇÃO DE TESOURA INTEIRA EM AÇO, VÃO DE 10 M, PARA TELHA CERÂMICA OU DE CONCRETO, INCLUSO IÇAMENTO. AF_12/2015 | UN | 1709.23 | SINAPI
92598 | FABRICAÇÃO E INSTALAÇÃO DE TESOURA INTEIRA EM AÇO, VÃO DE 11 M, PARA TELHA CERÂMICA OU DE CONCRETO, INCLUSO IÇAMENTO. AF_12/2015 | UN | 1821.74 | SINAPI
92600 | FABRICAÇÃO E INSTALAÇÃO DE TESOURA INTEIRA EM AÇO, VÃO DE 12 M, PARA TELHA CERÂMICA OU DE CONCRETO, INCLUSO IÇAMENTO. AF_12/2015 | UN | 1962.72 | SINAPI
92602 | FABRICAÇÃO E INSTALAÇÃO DE TESOURA INTEIRA EM AÇO, VÃO DE 3 M, PARA TELHA ONDULADA DE FIBROCIMENTO, METÁLICA, PLÁSTICA OU TERMOACÚSTICA, INCLUSO IÇAMENTO.. AF_12/2015 | UN | 614.78 | SINAPI
92604 | FABRICAÇÃO E INSTALAÇÃO DE TESOURA INTEIRA EM AÇO, VÃO DE 4 M, PARA TELHA ONDULADA DE FIBROCIMENTO, METÁLICA, PLÁSTICA OU TERMOACÚSTICA, INCLUSO IÇAMENTO. AF_12/2015 | UN | 698.81 | SINAPI
92606 | FABRICAÇÃO E INSTALAÇÃO DE TESOURA INTEIRA EM AÇO, VÃO DE 5 M, PARA TELHA ONDULADA DE FIBROCIMENTO, METÁLICA, PLÁSTICA OU TERMOACÚSTICA, INCLUSO IÇAMENTO. AF_12/2015 | UN | 811.31 | SINAPI
92608 | FABRICAÇÃO E INSTALAÇÃO DE TESOURA INTEIRA EM AÇO, VÃO DE 6 M, PARA TELHA ONDULADA DE FIBROCIMENTO, METÁLICA, PLÁSTICA OU TERMOACÚSTICA, INCLUSO IÇAMENTO. AF_12/2015 | UN | 1005.65 | SINAPI
92610 | FABRICAÇÃO E INSTALAÇÃO DE TESOURA INTEIRA EM AÇO, VÃO DE 7 M, PARA TELHA ONDULADA DE FIBROCIMENTO, METÁLICA, PLÁSTICA OU TERMOACÚSTICA, INCLUSO IÇAMENTO. AF_12/2015 | UN | 1118.16 | SINAPI
92612 | FABRICAÇÃO E INSTALAÇÃO DE TESOURA INTEIRA EM AÇO, VÃO DE 8 M, PARA TELHA ONDULADA DE FIBROCIMENTO, METÁLICA, PLÁSTICA OU TERMOACÚSTICA, INCLUSO IÇAMENTO, INCLUSO IÇAMENTO. AF_12/2015 | UN | 1263.87 | SINAPI
92614 | FABRICAÇÃO E INSTALAÇÃO DE TESOURA INTEIRA EM AÇO, VÃO DE 9 M, PARA TELHA ONDULADA DE FIBROCIMENTO, METÁLICA, PLÁSTICA OU TERMOACÚSTICA, INCLUSO IÇAMENTO. AF_12/2015 | UN | 1424.58 | SINAPI
92616 | FABRICAÇÃO E INSTALAÇÃO DE TESOURA INTEIRA EM AÇO, VÃO DE 10 M, PARA TELHA ONDULADA DE FIBROCIMENTO, METÁLICA, PLÁSTICA OU TERMOACÚSTICA, INCLUSO IÇAMENTO. AF_12/2015 | UN | 1623.81 | SINAPI
92618 | FABRICAÇÃO E INSTALAÇÃO DE TESOURA INTEIRA EM AÇO, VÃO DE 11 M, PARA TELHA ONDULADA DE FIBROCIMENTO, METÁLICA, PLÁSTICA OU TERMOACÚSTICA, INCLUSO IÇAMENTO. AF_12/2015 | UN | 1736.31 | SINAPI
92620 | FABRICAÇÃO E INSTALAÇÃO DE TESOURA INTEIRA EM AÇO, VÃO DE 12 M, PARA TELHA ONDULADA DE FIBROCIMENTO, METÁLICA, PLÁSTICA OU TERMOACÚSTICA, INCLUSO IÇAMENTO. AF_12/2015 | UN | 1848.82 | SINAPI
100357 | FABRICAÇÃO E INSTALAÇÃO DE MEIA TESOURA DE MADEIRA NÃO APARELHADA, COM VÃO DE 3 M, PARA TELHA CERÂMICA OU DE CONCRETO, INCLUSO IÇAMENTO. AF_07/2019 | UN | 686.24 | SINAPI
100358 | FABRICAÇÃO E INSTALAÇÃO DE MEIA TESOURA DE MADEIRA NÃO APARELHADA, COM VÃO DE 4 M, PARA TELHA CERÂMICA OU DE CONCRETO, INCLUSO IÇAMENTO. AF_07/2019 | UN | 936.56 | SINAPI
100359 | FABRICAÇÃO E INSTALAÇÃO DE MEIA TESOURA DE MADEIRA NÃO APARELHADA, COM VÃO DE 5 M, PARA TELHA CERÂMICA OU DE CONCRETO, INCLUSO IÇAMENTO. AF_07/2019 | UN | 979.92 | SINAPI
100360 | FABRICAÇÃO E INSTALAÇÃO DE MEIA TESOURA DE MADEIRA NÃO APARELHADA, COM VÃO DE 6 M, PARA TELHA CERÂMICA OU DE CONCRETO, INCLUSO IÇAMENTO. AF_07/2019 | UN | 1084.35 | SINAPI
100361 | FABRICAÇÃO E INSTALAÇÃO DE MEIA TESOURA DE MADEIRA NÃO APARELHADA, COM VÃO DE 7 M, PARA TELHA CERÂMICA OU DE CONCRETO, INCLUSO IÇAMENTO. AF_07/2019 | UN | 1352.56 | SINAPI
100362 | FABRICAÇÃO E INSTALAÇÃO DE MEIA TESOURA DE MADEIRA NÃO APARELHADA, COM VÃO DE 8 M, PARA TELHA CERÂMICA OU DE CONCRETO, INCLUSO IÇAMENTO. AF_07/2019 | UN | 1762.42 | SINAPI
100363 | FABRICAÇÃO E INSTALAÇÃO DE MEIA TESOURA DE MADEIRA NÃO APARELHADA, COM VÃO DE 9 M, PARA TELHA CERÂMICA OU DE CONCRETO, INCLUSO IÇAMENTO. AF_07/2019 | UN | 1816.66 | SINAPI
100364 | FABRICAÇÃO E INSTALAÇÃO DE MEIA TESOURA DE MADEIRA NÃO APARELHADA, COM VÃO DE 10 M, PARA TELHA CERÂMICA OU DE CONCRETO, INCLUSO IÇAMENTO. AF_07/2019 | UN | 1973.46 | SINAPI
100365 | FABRICAÇÃO E INSTALAÇÃO DE MEIA TESOURA DE MADEIRA NÃO APARELHADA, COM VÃO DE 11 M, PARA TELHA CERÂMICA OU DE CONCRETO, INCLUSO IÇAMENTO. AF_07/2019 | UN | 2274.7 | SINAPI
100366 | FABRICAÇÃO E INSTALAÇÃO DE MEIA TESOURA DE MADEIRA NÃO APARELHADA, COM VÃO DE 12 M, PARA TELHA CERÂMICA OU DE CONCRETO, INCLUSO IÇAMENTO. AF_07/2019 | UN | 2416.06 | SINAPI
100367 | FABRICAÇÃO E INSTALAÇÃO DE MEIA TESOURA DE MADEIRA NÃO APARELHADA, COM VÃO DE 3 M, PARA TELHA ONDULADA DE FIBROCIMENTO, ALUMÍNIO, PLÁSTICA OU TERMOACÚSTICA, INCLUSO IÇAMENTO. AF_07/2019 | UN | 670.1 | SINAPI
100368 | FABRICAÇÃO E INSTALAÇÃO DE MEIA TESOURA DE MADEIRA NÃO APARELHADA, COM VÃO DE 4 M, PARA TELHA ONDULADA DE FIBROCIMENTO, ALUMÍNIO, PLÁSTICA OU TERMOACÚSTICA, INCLUSO IÇAMENTO. AF_07/2019 | UN | 916.66 | SINAPI
100369 | FABRICAÇÃO E INSTALAÇÃO DE MEIA TESOURA DE MADEIRA NÃO APARELHADA, COM VÃO DE 5 M, PARA TELHA ONDULADA DE FIBROCIMENTO, ALUMÍNIO, PLÁSTICA OU TERMOACÚSTICA, INCLUSO IÇAMENTO. AF_07/2019 | UN | 960.02 | SINAPI
100370 | FABRICAÇÃO E INSTALAÇÃO DE MEIA TESOURA DE MADEIRA NÃO APARELHADA, COM VÃO DE 6 M, PARA TELHA ONDULADA DE FIBROCIMENTO, ALUMÍNIO, PLÁSTICA OU TERMOACÚSTICA, INCLUSO IÇAMENTO. AF_07/2019 | UN | 1126.13 | SINAPI
100371 | FABRICAÇÃO E INSTALAÇÃO DE MEIA TESOURA DE MADEIRA NÃO APARELHADA, COM VÃO DE 7 M, PARA TELHA ONDULADA DE FIBROCIMENTO, ALUMÍNIO, PLÁSTICA OU TERMOACÚSTICA, INCLUSO IÇAMENTO. AF_07/2019 | UN | 1299.49 | SINAPI
100372 | FABRICAÇÃO E INSTALAÇÃO DE MEIA TESOURA DE MADEIRA NÃO APARELHADA, COM VÃO DE 8 M, PARA TELHA ONDULADA DE FIBROCIMENTO, ALUMÍNIO, PLÁSTICA OU TERMOACÚSTICA, INCLUSO IÇAMENTO. AF_07/2019 | UN | 1671.49 | SINAPI
100373 | FABRICAÇÃO E INSTALAÇÃO DE MEIA TESOURA DE MADEIRA NÃO APARELHADA, COM VÃO DE 9 M, PARA TELHA ONDULADA DE FIBROCIMENTO, ALUMÍNIO, PLÁSTICA OU TERMOACÚSTICA, INCLUSO IÇAMENTO. AF_07/2019 | UN | 1723.89 | SINAPI
100374 | FABRICAÇÃO E INSTALAÇÃO DE MEIA TESOURA DE MADEIRA NÃO APARELHADA, COM VÃO DE 10 M, PARA TELHA ONDULADA DE FIBROCIMENTO, ALUMÍNIO, PLÁSTICA OU TERMOACÚSTICA, INCLUSO IÇAMENTO. AF_07/2019 | UN | 1850.19 | SINAPI
100375 | FABRICAÇÃO E INSTALAÇÃO DE MEIA TESOURA DE MADEIRA NÃO APARELHADA, COM VÃO DE 11 M, PARA TELHA ONDULADA DE FIBROCIMENTO, ALUMÍNIO, PLÁSTICA OU TERMOACÚSTICA, INCLUSO IÇAMENTO. AF_07/2019 | UN | 2092.27 | SINAPI
100376 | FABRICAÇÃO E INSTALAÇÃO DE MEIA TESOURA DE MADEIRA NÃO APARELHADA, COM VÃO DE 12 M, PARA TELHA ONDULADA DE FIBROCIMENTO, ALUMÍNIO, PLÁSTICA OU TERMOACÚSTICA, INCLUSO IÇAMENTO. AF_07/2019 | UN | 2054.64 | SINAPI
100377 | FABRICAÇÃO E INSTALAÇÃO DE TESOURA (INTEIRA OU MEIA) EM AÇO, VÃOS MAIORES OU IGUAIS A 3,0 M E MENORES OU IGUAL A 6,0 M, INCLUSO IÇAMENTO. AF_07/2019 | KG | 10.36 | SINAPI
100378 | FABRICAÇÃO E INSTALAÇÃO DE TESOURA (INTEIRA OU MEIA) EM AÇO, VÃOS MAIORES QUE 6,0 M E MENORES QUE 12,0 M, INCLUSO IÇAMENTO. AF_07/2019 | KG | 9.74 | SINAPI
100382 | FABRICAÇÃO E INSTALAÇÃO DE PONTALETES DE MADEIRA NÃO APARELHADA PARA TELHADOS COM ATÉ 2 ÁGUAS E COM TELHA ONDULADA DE FIBROCIMENTO, ALUMÍNIO OU PLÁSTICA EM EDIFÍCIO RESIDENCIAL TÉRREO, INCLUSO TRANSPORTE VERTICAL. AF_07/2019 | M2 | 14.9 | SINAPI
94444 | TELHAMENTO COM TELHA DE ENCAIXE, TIPO FRANCESA DE VIDRO, COM ATÉ 2 ÁGUAS, INCLUSO TRANSPORTE VERTICAL. AF_07/2019 | M2 | 719.24 | SINAPI
73881/1 | EXECUCAO DE DRENO COM MANTA GEOTEXTIL 200 G/M2 | M2 | 6.38 | SINAPI
73883/2 | EXECUCAO DE DRENO FRANCES COM BRITA NUM 2 | M3 | 91.16 | SINAPI
83670 | TUBO PVC DN 75 MM PARA DRENAGEM - FORNECIMENTO E INSTALACAO | M | 48.3 | SINAPI
83671 | TUBO PVC DN 100 MM PARA DRENAGEM - FORNECIMENTO E INSTALACAO | M | 51.98 | SINAPI
92743 | MURO DE GABIÃO, ENCHIMENTO COM PEDRA DE MÃO TIPO RACHÃO, DE GRAVIDADE, COM GAIOLAS DE COMPRIMENTO IGUAL A 2 M, PARA MUROS COM ALTURA MENOR OU IGUAL A 4 M  FORNECIMENTO E EXECUÇÃO. AF_12/2015 | M3 | 467.64 | SINAPI
92744 | MURO DE GABIÃO, ENCHIMENTO COM PEDRA DE MÃO TIPO RACHÃO, DE GRAVIDADE, COM GAIOLAS DE COMPRIMENTO IGUAL A 5 M, PARA MUROS COM ALTURA MENOR OU IGUAL A 4 M  FORNECIMENTO E EXECUÇÃO. AF_12/2015 | M3 | 454.28 | SINAPI
92745 | MURO DE GABIÃO, ENCHIMENTO COM PEDRA DE MÃO TIPO RACHÃO, DE GRAVIDADE, COM GAIOLAS DE COMPRIMENTO IGUAL A 2 M, PARA MUROS COM ALTURA MAIOR QUE 4 M E MENOR OU IGUAL A 6 M  FORNECIMENTO E EXECUÇÃO. AF_12/2015 | M3 | 588.54 | SINAPI
92746 | MURO DE GABIÃO, ENCHIMENTO COM PEDRA DE MÃO TIPO RACHÃO, DE GRAVIDADE, COM GAIOLAS DE COMPRIMENTO IGUAL A 5 M, PARA MUROS COM ALTURA MAIOR QUE 4 M E MENOR OU IGUAL A 6 M FORNECIMENTO E EXECUÇÃO. AF_12/2015 | M3 | 542.83 | SINAPI
92747 | MURO DE GABIÃO, ENCHIMENTO COM PEDRA DE MÃO TIPO RACHÃO, DE GRAVIDADE, COM GAIOLAS DE COMPRIMENTO IGUAL A 2 M, PARA MUROS COM ALTURA MAIOR QUE 6 M E MENOR OU IGUAL A 10 M FORNECIMENTO E EXECUÇÃO. AF_12/2015 | M3 | 657.33 | SINAPI
92748 | MURO DE GABIÃO, ENCHIMENTO COM PEDRA DE MÃO TIPO RACHÃO, DE GRAVIDADE, COM GAIOLAS DE COMPRIMENTO IGUAL A 5 M, PARA MUROS COM ALTURA MAIOR QUE 6 M E MENOR OU IGUAL A 10 M FORNECIMENTO E EXECUÇÃO. AF_12/2015 | M3 | 593.5 | SINAPI
92749 | MURO DE GABIÃO, ENCHIMENTO COM PEDRA DE MÃO TIPO RACHÃO, COM SOLO REFORÇADO, PARA MUROS COM ALTURA MENOR OU IGUAL A 4 M FORNECIMENTO E EXECUÇÃO. AF_12/2015 | M3 | 686.26 | SINAPI
92750 | MURO DE GABIÃO, ENCHIMENTO COM PEDRA DE MÃO TIPO RACHÃO, COM SOLO REFORÇADO, PARA MUROS COM ALTURA MAIOR QUE 4 M E MENOR OU IGUAL A 12 M FORNECIMENTO E EXECUÇÃO. AF_12/2015 | M3 | 1208.09 | SINAPI
92751 | MURO DE GABIÃO, ENCHIMENTO COM PEDRA DE MÃO TIPO RACHÃO, COM SOLO REFORÇADO, PARA MUROS COM ALTURA MAIOR QUE 12 M E MENOR OU IGUAL A 20 M FORNECIMENTO E EXECUÇÃO. AF_12/2015 | M3 | 1511.64 | SINAPI
92752 | MURO DE GABIÃO, ENCHIMENTO COM PEDRA DE MÃO TIPO RACHÃO, COM SOLO REFORÇADO, PARA MUROS COM ALTURA MAIOR QUE 20 M E MENOR OU IGUAL A 28 M FORNECIMENTO E EXECUÇÃO. AF_12/2015 | M3 | 1814.1 | SINAPI
92753 | MURO DE GABIÃO, ENCHIMENTO COM RESÍDUO DE CONSTRUÇÃO E DEMOLIÇÃO, DE GRAVIDADE, COM GAIOLA TRAPEZOIDAL DE COMPRIMENTO IGUAL A 2 M, PARA MUROS COM ALTURA MENOR OU IGUAL A 2 M FORNECIMENTO E EXECUÇÃO. AF_12/2015 | M3 | 469.79 | SINAPI
92754 | MURO DE GABIÃO, ENCHIMENTO COM RESÍDUO DE CONSTRUÇÃO E DEMOLIÇÃO, DE GRAVIDADE, COM GAIOLA TRAPEZOIDAL DE COMPRIMENTO IGUAL A 2 M, PARA MUROS COM ALTURA MAIOR QUE 2 M E MENOR OU IGUAL A 4 M FORNECIMENTO E EXECUÇÃO. AF_12/2015 | M3 | 430.18 | SINAPI
92755 | PROTEÇÃO SUPERFICIAL DE CANAL EM GABIÃO TIPO COLCHÃO, ALTURA DE 17 CENTÍMETROS, ENCHIMENTO COM PEDRA DE MÃO TIPO RACHÃO - FORNECIMENTO E EXECUÇÃO. AF_12/2015 | M2 | 177.74 | SINAPI
92756 | PROTEÇÃO SUPERFICIAL DE CANAL EM GABIÃO TIPO COLCHÃO, ALTURA DE 23 CENTÍMETROS, ENCHIMENTO COM PEDRA DE MÃO TIPO RACHÃO - FORNECIMENTO E EXECUÇÃO. AF_12/2015 | M2 | 200.31 | SINAPI
92757 | PROTEÇÃO SUPERFICIAL DE CANAL EM GABIÃO TIPO COLCHÃO, ALTURA DE 30 CENTÍMETROS, ENCHIMENTO COM PEDRA DE MÃO TIPO RACHÃO - FORNECIMENTO E EXECUÇÃO. AF_12/2015 | M2 | 227.81 | SINAPI
92758 | PROTEÇÃO SUPERFICIAL DE CANAL EM GABIÃO TIPO SACO, DIÂMETRO DE 65 CENTÍMETROS, ENCHIMENTO MANUAL COM PEDRA DE MÃO TIPO RACHÃO - FORNECIMENTO E EXECUÇÃO. AF_12/2015 | M3 | 545.99 | SINAPI
91069 | EXECUÇÃO DE REVESTIMENTO DE CONCRETO PROJETADO COM ESPESSURA DE 7 CM, ARMADO COM TELA, INCLINAÇÃO MENOR QUE 90°, APLICAÇÃO CONTÍNUA, UTILIZANDO EQUIPAMENTO DE PROJEÇÃO COM 6 M³/H DE CAPACIDADE. AF_01/2016 | M2 | 92.55 | SINAPI
91070 | EXECUÇÃO DE REVESTIMENTO DE CONCRETO PROJETADO COM ESPESSURA DE 10 CM, ARMADO COM TELA, INCLINAÇÃO MENOR QUE 90°, APLICAÇÃO CONTÍNUA, UTILIZANDO EQUIPAMENTO DE PROJEÇÃO COM 6 M³/H DE CAPACIDADE. AF_01/2016 | M2 | 102.35 | SINAPI
91071 | EXECUÇÃO DE REVESTIMENTO DE CONCRETO PROJETADO COM ESPESSURA DE 7 CM, ARMADO COM TELA, INCLINAÇÃO DE 90°, APLICAÇÃO CONTÍNUA, UTILIZANDO EQUIPAMENTO DE PROJEÇÃO COM 6 M³/H DE CAPACIDADE. AF_01/2016 | M2 | 126.52 | SINAPI
91072 | EXECUÇÃO DE REVESTIMENTO DE CONCRETO PROJETADO COM ESPESSURA DE 10 CM, ARMADO COM TELA, INCLINAÇÃO DE 90°, APLICAÇÃO CONTÍNUA, UTILIZANDO EQUIPAMENTO DE PROJEÇÃO COM 6 M³/H DE CAPACIDADE. AF_01/2016 | M2 | 136.27 | SINAPI
91073 | EXECUÇÃO DE REVESTIMENTO DE CONCRETO PROJETADO COM ESPESSURA DE 7 CM, ARMADO COM TELA, INCLINAÇÃO MENOR QUE 90°, APLICAÇÃO CONTÍNUA, UTILIZANDO EQUIPAMENTO DE PROJEÇÃO COM 3 M³/H DE CAPACIDADE. AF_01/2016 | M2 | 104.87 | SINAPI
91074 | EXECUÇÃO DE REVESTIMENTO DE CONCRETO PROJETADO COM ESPESSURA DE 10 CM, ARMADO COM TELA, INCLINAÇÃO MENOR QUE 90°, APLICAÇÃO CONTÍNUA, UTILIZANDO EQUIPAMENTO DE PROJEÇÃO COM 3 M³/H DE CAPACIDADE. AF_01/2016 | M2 | 115.96 | SINAPI
91075 | EXECUÇÃO DE REVESTIMENTO DE CONCRETO PROJETADO COM ESPESSURA DE 7 CM, ARMADO COM TELA, INCLINAÇÃO DE 90°, APLICAÇÃO CONTÍNUA, UTILIZANDO EQUIPAMENTO DE PROJEÇÃO COM 3 M³/H DE CAPACIDADE. AF_01/2016 | M2 | 140.82 | SINAPI
91076 | EXECUÇÃO DE REVESTIMENTO DE CONCRETO PROJETADO COM ESPESSURA DE 10 CM, ARMADO COM TELA, INCLINAÇÃO DE 90°, APLICAÇÃO CONTÍNUA, UTILIZANDO EQUIPAMENTO DE PROJEÇÃO COM 3 M³/H DE CAPACIDADE. AF_01/2016 | M2 | 151.87 | SINAPI
91077 | EXECUÇÃO DE REVESTIMENTO DE CONCRETO PROJETADO COM ESPESSURA DE 7 CM, ARMADO COM FIBRAS DE AÇO, INCLINAÇÃO MENOR QUE 90°, APLICAÇÃO CONTÍNUA, UTILIZANDO EQUIPAMENTO DE PROJEÇÃO COM 6 M³/H DE CAPACIDADE. AF_01/2016 | M2 | 92.67 | SINAPI
91078 | EXECUÇÃO DE REVESTIMENTO DE CONCRETO PROJETADO COM ESPESSURA DE 10 CM, ARMADO COM FIBRAS DE AÇO, INCLINAÇÃO MENOR QUE 90°, APLICAÇÃO CONTÍNUA, UTILIZANDO EQUIPAMENTO DE PROJEÇÃO COM 6 M³/H DE CAPACIDADE. AF_01/2016 | M2 | 108.43 | SINAPI
91079 | EXECUÇÃO DE REVESTIMENTO DE CONCRETO PROJETADO COM ESPESSURA DE 7 CM, ARMADO COM FIBRAS DE AÇO, INCLINAÇÃO DE 90°, APLICAÇÃO CONTÍNUA, UTILIZANDO EQUIPAMENTO DE PROJEÇÃO COM 6 M³/H DE CAPACIDADE. AF_01/2016 | M2 | 97.27 | SINAPI
91080 | EXECUÇÃO DE REVESTIMENTO DE CONCRETO PROJETADO COM ESPESSURA DE 10 CM, ARMADO COM FIBRAS DE AÇO, INCLINAÇÃO DE 90°, APLICAÇÃO CONTÍNUA, UTILIZANDO EQUIPAMENTO DE PROJEÇÃO COM 6 M³/H DE CAPACIDADE. AF_01/2016 | M2 | 112.86 | SINAPI
91081 | EXECUÇÃO DE REVESTIMENTO DE CONCRETO PROJETADO COM ESPESSURA DE 7 CM, ARMADO COM FIBRAS DE AÇO, INCLINAÇÃO MENOR QUE 90°, APLICAÇÃO CONTÍNUA, UTILIZANDO EQUIPAMENTO DE PROJEÇÃO COM 3 M³/H DE CAPACIDADE. AF_01/2016 | M2 | 106.38 | SINAPI
91082 | EXECUÇÃO DE REVESTIMENTO DE CONCRETO PROJETADO COM ESPESSURA DE 10 CM, ARMADO COM FIBRAS DE AÇO, INCLINAÇÃO MENOR QUE 90°, APLICAÇÃO CONTÍNUA, UTILIZANDO EQUIPAMENTO DE PROJEÇÃO COM 3 M³/H DE CAPACIDADE. AF_01/2016 | M2 | 123.28 | SINAPI
91083 | EXECUÇÃO DE REVESTIMENTO DE CONCRETO PROJETADO COM ESPESSURA DE 7 CM, ARMADO COM FIBRAS DE AÇO, INCLINAÇÃO DE 90°, APLICAÇÃO CONTÍNUA, UTILIZANDO EQUIPAMENTO DE PROJEÇÃO COM 3 M³/H DE CAPACIDADE. AF_01/2016 | M2 | 114.56 | SINAPI
91084 | EXECUÇÃO DE REVESTIMENTO DE CONCRETO PROJETADO COM ESPESSURA DE 10 CM, ARMADO COM FIBRAS DE AÇO, INCLINAÇÃO DE 90°, APLICAÇÃO CONTÍNUA, UTILIZANDO EQUIPAMENTO DE PROJEÇÃO COM 3 M³/H DE CAPACIDADE. AF_01/2016 | M2 | 131.22 | SINAPI
91086 | EXECUÇÃO DE REVESTIMENTO DE CONCRETO PROJETADO COM ESPESSURA DE 7 CM, ARMADO COM TELA, INCLINAÇÃO MENOR QUE 90°, APLICAÇÃO DESCONTÍNUA, UTILIZANDO EQUIPAMENTO DE PROJEÇÃO COM 6 M³/H DE CAPACIDADE. AF_01/2016 | M2 | 101.71 | SINAPI
91087 | EXECUÇÃO DE REVESTIMENTO DE CONCRETO PROJETADO COM ESPESSURA DE 10 CM, ARMADO COM TELA, INCLINAÇÃO MENOR QUE 90°, APLICAÇÃO DESCONTÍNUA, UTILIZANDO EQUIPAMENTO DE PROJEÇÃO COM 6 M³/H DE CAPACIDADE. AF_01/2016 | M2 | 111.8 | SINAPI
91088 | EXECUÇÃO DE REVESTIMENTO DE CONCRETO PROJETADO COM ESPESSURA DE 7 CM, ARMADO COM TELA, INCLINAÇÃO DE 90°, APLICAÇÃO DESCONTÍNUA, UTILIZANDO EQUIPAMENTO DE PROJEÇÃO COM 6 M³/H DE CAPACIDADE. AF_01/2016 | M2 | 136.76 | SINAPI
91089 | EXECUÇÃO DE REVESTIMENTO DE CONCRETO PROJETADO COM ESPESSURA DE 10 CM, ARMADO COM TELA, INCLINAÇÃO DE 90°, APLICAÇÃO DESCONTÍNUA, UTILIZANDO EQUIPAMENTO DE PROJEÇÃO COM 6 M³/H DE CAPACIDADE. AF_01/2016 | M2 | 146.94 | SINAPI
91090 | EXECUÇÃO DE REVESTIMENTO DE CONCRETO PROJETADO COM ESPESSURA DE 7 CM, ARMADO COM TELA, INCLINAÇÃO MENOR QUE 90°, APLICAÇÃO DESCONTÍNUA, UTILIZANDO EQUIPAMENTO DE PROJEÇÃO COM 3 M³/H DE CAPACIDADE. AF_01/2016 | M2 | 112.35 | SINAPI
91091 | EXECUÇÃO DE REVESTIMENTO DE CONCRETO PROJETADO COM ESPESSURA DE 10 CM, ARMADO COM TELA, INCLINAÇÃO MENOR QUE 90°, APLICAÇÃO DESCONTÍNUA, UTILIZANDO EQUIPAMENTO DE PROJEÇÃO COM 3 M³/H DE CAPACIDADE. AF_01/2016 | M2 | 123.87 | SINAPI
91092 | EXECUÇÃO DE REVESTIMENTO DE CONCRETO PROJETADO COM ESPESSURA DE 7 CM, ARMADO COM TELA, INCLINAÇÃO DE 90°, APLICAÇÃO DESCONTÍNUA, UTILIZANDO EQUIPAMENTO DE PROJEÇÃO COM 3 M³/H DE CAPACIDADE. AF_01/2016 | M2 | 149 | SINAPI
91093 | EXECUÇÃO DE REVESTIMENTO DE CONCRETO PROJETADO COM ESPESSURA DE 10 CM, ARMADO COM TELA, INCLINAÇÃO DE 90°, APLICAÇÃO DESCONTÍNUA, UTILIZANDO EQUIPAMENTO DE PROJEÇÃO COM 3 M³/H DE CAPACIDADE. AF_01/2016 | M2 | 160.72 | SINAPI
91094 | EXECUÇÃO DE REVESTIMENTO DE CONCRETO PROJETADO COM ESPESSURA DE 7 CM, ARMADO COM FIBRAS DE AÇO, INCLINAÇÃO MENOR QUE 90°, APLICAÇÃO DESCONTÍNUA, UTILIZANDO EQUIPAMENTO DE PROJEÇÃO COM 6 M³/H DE CAPACIDADE. AF_01/2016 | M2 | 98.14 | SINAPI
91095 | EXECUÇÃO DE REVESTIMENTO DE CONCRETO PROJETADO COM ESPESSURA DE 10 CM, ARMADO COM FIBRAS DE AÇO, INCLINAÇÃO MENOR QUE 90°, APLICAÇÃO DESCONTÍNUA, UTILIZANDO EQUIPAMENTO DE PROJEÇÃO COM 6 M³/H DE CAPACIDADE. AF_01/2016 | M2 | 114.28 | SINAPI
91096 | EXECUÇÃO DE REVESTIMENTO DE CONCRETO PROJETADO COM ESPESSURA DE 7 CM, ARMADO COM FIBRAS DE AÇO, INCLINAÇÃO DE 90°, APLICAÇÃO DESCONTÍNUA, UTILIZANDO EQUIPAMENTO DE PROJEÇÃO COM 6 M³/H DE CAPACIDADE. AF_01/2016 | M2 | 100.25 | SINAPI
91097 | EXECUÇÃO DE REVESTIMENTO DE CONCRETO PROJETADO COM ESPESSURA DE 10 CM, ARMADO COM FIBRAS DE AÇO, INCLINAÇÃO DE 90°, APLICAÇÃO DESCONTÍNUA, UTILIZANDO EQUIPAMENTO DE PROJEÇÃO COM 6 M³/H DE CAPACIDADE. AF_01/2016 | M2 | 116.21 | SINAPI
91098 | EXECUÇÃO DE REVESTIMENTO DE CONCRETO PROJETADO COM ESPESSURA DE 7 CM, ARMADO COM FIBRAS DE AÇO, INCLINAÇÃO MENOR QUE 90°, APLICAÇÃO DESCONTÍNUA, UTILIZANDO EQUIPAMENTO DE PROJEÇÃO COM 3 M³/H DE CAPACIDADE. AF_01/2016 | M2 | 111.76 | SINAPI
91099 | EXECUÇÃO DE REVESTIMENTO DE CONCRETO PROJETADO COM ESPESSURA DE 10 CM, ARMADO COM FIBRAS DE AÇO, INCLINAÇÃO MENOR QUE 90°, APLICAÇÃO DESCONTÍNUA, UTILIZANDO EQUIPAMENTO DE PROJEÇÃO COM 3 M³/H DE CAPACIDADE. AF_01/2016 | M2 | 129.07 | SINAPI
91100 | EXECUÇÃO DE REVESTIMENTO DE CONCRETO PROJETADO COM ESPESSURA DE 7 CM, ARMADO COM FIBRAS DE AÇO, INCLINAÇÃO DE 90°, APLICAÇÃO DESCONTÍNUA, UTILIZANDO EQUIPAMENTO DE PROJEÇÃO COM 3 M³/H DE CAPACIDADE. AF_01/2016 | M2 | 118.03 | SINAPI
91101 | EXECUÇÃO DE REVESTIMENTO DE CONCRETO PROJETADO COM ESPESSURA DE 10 CM, ARMADO COM FIBRAS DE AÇO, INCLINAÇÃO DE 90°, APLICAÇÃO DESCONTÍNUA, UTILIZANDO EQUIPAMENTO DE PROJEÇÃO COM 3 M³/H DE CAPACIDADE. AF_01/2016 | M2 | 135.23 | SINAPI
93952 | EXECUÇÃO DE GRAMPO PARA SOLO GRAMPEADO COM COMPRIMENTO MENOR OU IGUAL A 4 M, DIÂMETRO DE 10 CM, PERFURAÇÃO COM EQUIPAMENTO MANUAL E ARMADURA COM DIÂMETRO DE 16 MM. AF_05/2016 | M | 179.67 | SINAPI
93953 | EXECUÇÃO DE GRAMPO PARA SOLO GRAMPEADO COM COMPRIMENTO MAIOR QUE 4 M E MENOR OU IGUAL A 6 M, DIÂMETRO DE 10 CM, PERFURAÇÃO COM EQUIPAMENTO MANUAL E ARMADURA COM DIÂMETRO DE 16 MM. AF_05/2016 | M | 167.65 | SINAPI
93954 | EXECUÇÃO DE GRAMPO PARA SOLO GRAMPEADO COM COMPRIMENTO MAIOR QUE 6 M E MENOR OU IGUAL A 8 M, DIÂMETRO DE 10 CM, PERFURAÇÃO COM EQUIPAMENTO MANUAL E ARMADURA COM DIÂMETRO DE 16 MM. AF_05/2016 | M | 160.45 | SINAPI
93955 | EXECUÇÃO DE GRAMPO PARA SOLO GRAMPEADO COM COMPRIMENTO MAIOR QUE 8 M E MENOR OU IGUAL A 10 M, DIÂMETRO DE 10 CM, PERFURAÇÃO COM EQUIPAMENTO MANUAL E ARMADURA COM DIÂMETRO DE 16 MM. AF_05/2016 | M | 155.34 | SINAPI
93956 | EXECUÇÃO DE GRAMPO PARA SOLO GRAMPEADO COM COMPRIMENTO MAIOR QUE 10 M, DIÂMETRO DE 10 CM, PERFURAÇÃO COM EQUIPAMENTO MANUAL E ARMADURA COM DIÂMETRO DE 16 MM. AF_05/2016 | M | 151.34 | SINAPI
93957 | EXECUÇÃO DE GRAMPO PARA SOLO GRAMPEADO COM COMPRIMENTO MENOR OU IGUAL A 4 M, DIÂMETRO DE 10 CM, PERFURAÇÃO COM EQUIPAMENTO MANUAL E ARMADURA COM DIÂMETRO DE 20 MM. AF_05/2016 | M | 191.45 | SINAPI
93958 | EXECUÇÃO DE GRAMPO PARA SOLO GRAMPEADO COM COMPRIMENTO MAIOR QUE 4 M E MENOR OU IGUAL A 6 M, DIÂMETRO DE 10 CM, PERFURAÇÃO COM EQUIPAMENTO MANUAL E ARMADURA COM DIÂMETRO DE 20 MM. AF_05/2016 | M | 178.7 | SINAPI
93959 | EXECUÇÃO DE GRAMPO PARA SOLO GRAMPEADO COM COMPRIMENTO MAIOR QUE 6 M E MENOR OU IGUAL A 8 M, DIÂMETRO DE 10 CM, PERFURAÇÃO COM EQUIPAMENTO MANUAL E ARMADURA COM DIÂMETRO DE 20 MM. AF_05/2016 | M | 171.12 | SINAPI
93960 | EXECUÇÃO DE GRAMPO PARA SOLO GRAMPEADO COM COMPRIMENTO MAIOR QUE 8 M E MENOR OU IGUAL A 10 M, DIÂMETRO DE 10 CM, PERFURAÇÃO COM EQUIPAMENTO MANUAL E ARMADURA COM DIÂMETRO DE 20 MM. AF_05/2016 | M | 165.8 | SINAPI
93961 | EXECUÇÃO DE GRAMPO PARA SOLO GRAMPEADO COM COMPRIMENTO MAIOR QUE 10 M, DIÂMETRO DE 10 CM, PERFURAÇÃO COM EQUIPAMENTO MANUAL E ARMADURA COM DIÂMETRO DE 20 MM. AF_05/2016 | M | 161.63 | SINAPI
93962 | EXECUÇÃO DE GRAMPO PARA SOLO GRAMPEADO COM COMPRIMENTO MENOR OU IGUAL A 4 M, DIÂMETRO DE 7 CM, PERFURAÇÃO COM EQUIPAMENTO MANUAL E ARMADURA COM DIÂMETRO DE 16 MM. AF_05/2016 | M | 167.6 | SINAPI
93963 | EXECUÇÃO DE GRAMPO PARA SOLO GRAMPEADO COM COMPRIMENTO MAIOR QUE 4 E MENOR OU IGUAL A 6 M, DIÂMETRO DE 7 CM, PERFURAÇÃO COM EQUIPAMENTO MANUAL E ARMADURA COM DIÂMETRO DE 16 MM. AF_05/2016 | M | 155.6 | SINAPI
93964 | EXECUÇÃO DE GRAMPO PARA SOLO GRAMPEADO COM COMPRIMENTO MAIOR QUE 6 M E MENOR OU IGUAL A 8 M, DIÂMETRO DE 7 CM, PERFURAÇÃO COM EQUIPAMENTO MANUAL E ARMADURA COM DIÂMETRO DE 16 MM. AF_05/2016 | M | 148.43 | SINAPI
93965 | EXECUÇÃO DE GRAMPO PARA SOLO GRAMPEADO COM COMPRIMENTO MAIOR QUE 8 M E MENOR OU IGUAL A 10 M, DIÂMETRO DE 7 CM, PERFURAÇÃO COM EQUIPAMENTO MANUAL E ARMADURA COM DIÂMETRO DE 16 MM. AF_05/2016 | M | 141.06 | SINAPI
93966 | EXECUÇÃO DE GRAMPO PARA SOLO GRAMPEADO COM COMPRIMENTO MAIOR QUE 10 M, DIÂMETRO DE 7 CM, PERFURAÇÃO COM EQUIPAMENTO MANUAL E ARMADURA COM DIÂMETRO DE 16 MM. AF_05/2016 | M | 139.37 | SINAPI
93967 | EXECUÇÃO DE GRAMPO PARA SOLO GRAMPEADO COM COMPRIMENTO MENOR OU IGUAL A 4 M, DIÂMETRO DE 7 CM, PERFURAÇÃO COM EQUIPAMENTO MANUAL E ARMADURA COM DIÂMETRO DE 20 MM. AF_05/2016 | M | 179.37 | SINAPI
93968 | EXECUÇÃO DE GRAMPO PARA SOLO GRAMPEADO COM COMPRIMENTO MAIOR QUE 4 E MENOR OU IGUAL A 6 M, DIÂMETRO DE 7 CM, PERFURAÇÃO COM EQUIPAMENTO MANUAL E ARMADURA COM DIÂMETRO DE 20 MM. AF_05/2016 | M | 166.64 | SINAPI
93969 | EXECUÇÃO DE GRAMPO PARA SOLO GRAMPEADO COM COMPRIMENTO MAIOR QUE 6 M E MENOR OU IGUAL A 8 M, DIÂMETRO DE 7 CM, PERFURAÇÃO COM EQUIPAMENTO MANUAL E ARMADURA COM DIÂMETRO DE 20 MM. AF_05/2016 | M | 159.1 | SINAPI
93970 | EXECUÇÃO DE GRAMPO PARA SOLO GRAMPEADO COM COMPRIMENTO MAIOR QUE 8 MENOR OU IGUAL A 10 M, DIÂMETRO DE 7 CM, PERFURAÇÃO COM EQUIPAMENTO MANUAL E ARMADURA COM DIÂMETRO DE 20 MM. AF_05/2016 | M | 153.81 | SINAPI
93971 | EXECUÇÃO DE GRAMPO PARA SOLO GRAMPEADO COM COMPRIMENTO MAIOR QUE 10 M, DIÂMETRO DE 7 CM, PERFURAÇÃO COM EQUIPAMENTO MANUAL E ARMADURA COM DIÂMETRO DE 20 MM. AF_05/2016 | M | 145.72 | SINAPI
95108 | EXECUÇÃO DE PROTEÇÃO DA CABEÇA DO TIRANTE COM USO DE FÔRMAS EM CHAPA COMPENSADA PLASTIFICADA DE MADEIRA E CONCRETO FCK =15 MPA. AF_07/2016 | UN | 22.56 | SINAPI
100332 | CONTENÇÃO EM PERFIL PRANCHADO COM PRANCHÃO DE MADEIRA, PERFIS ESPAÇADOS A 1,5 M PARA 1 SUBSOLO. AF_07/2019 | M2 | 742.18 | SINAPI
100333 | CONTENÇÃO EM PERFIL PRANCHADO COM PRANCHÃO DE MADEIRA, PERFIS ESPAÇADOS A 1,5 M PARA 2 OU MAIS SUBSOLOS. AF_07/2019 | M2 | 444.36 | SINAPI
100334 | CONTENÇÃO EM PERFIL PRANCHADO COM PRANCHÃO DE MADEIRA, PERFIS ESPAÇADOS A 2 M PARA 1 SUBSOLO. AF_07/2019 | M2 | 581.05 | SINAPI
100335 | CONTENÇÃO EM PERFIL PRANCHADO COM PRANCHÃO DE MADEIRA, PERFIS ESPAÇADOS A 2 M PARA 2 OU MAIS SUBSOLOS. AF_07/2019 | M2 | 357.68 | SINAPI
100341 | FABRICAÇÃO, MONTAGEM E DESMONTAGEM DE FÔRMA PARA CORTINA DE CONTENÇÃO, EM CHAPA DE MADEIRA COMPENSADA PLASTIFICADA, E = 18 MM, 10 UTILIZAÇÕES. AF_07/2019 | M2 | 21.9 | SINAPI
100342 | ARMAÇÃO DE CORTINA DE CONTENÇÃO EM CONCRETO ARMADO, COM AÇO CA-50 DE 6,3 MM - MONTAGEM. AF_07/2019 | KG | 12.45 | SINAPI
100343 | ARMAÇÃO DE CORTINA DE CONTENÇÃO EM CONCRETO ARMADO, COM AÇO CA-50 DE 8 MM - MONTAGEM. AF_07/2019 | KG | 11.79 | SINAPI
100344 | ARMAÇÃO DE CORTINA DE CONTENÇÃO EM CONCRETO ARMADO, COM AÇO CA-50 DE 10 MM - MONTAGEM. AF_07/2019 | KG | 10.59 | SINAPI
100345 | ARMAÇÃO DE CORTINA DE CONTENÇÃO EM CONCRETO ARMADO, COM AÇO CA-50 DE 12,5 MM - MONTAGEM. AF_07/2019 | KG | 8.97 | SINAPI
100346 | ARMAÇÃO DE CORTINA DE CONTENÇÃO EM CONCRETO ARMADO, COM AÇO CA-50 DE 16 MM - MONTAGEM. AF_07/2019 | KG | 8.57 | SINAPI
100347 | ARMAÇÃO DE CORTINA DE CONTENÇÃO EM CONCRETO ARMADO, COM AÇO CA-50 DE 20 MM - MONTAGEM. AF_07/2019 | KG | 9.65 | SINAPI
100348 | ARMAÇÃO DE CORTINA DE CONTENÇÃO EM CONCRETO ARMADO, COM AÇO CA-50 DE 25 MM - MONTAGEM. AF_07/2019 | KG | 9.45 | SINAPI
100349 | CONCRETAGEM DE CORTINA DE CONTENÇÃO, ATRAVÉS DE BOMBA  LANÇAMENTO, ADENSAMENTO E ACABAMENTO. AF_07/2019 | M3 | 478.62 | SINAPI
73856/1 | BOCA P/BUEIRO SIMPLES TUBULAR D=0,40M EM CONCRETO CICLOPICO, INCLINDO FORMAS, ESCAVACAO, REATERRO E MATERIAIS, EXCLUINDO MATERIAL REATERRO JAZIDA E TRANSPORTE | UN | 660.04 | SINAPI
73856/2 | BOCA PARA BUEIRO SIMPLES TUBULAR, DIAMETRO =0,60M, EM CONCRETO CICLOPICO, INCLUINDO FORMAS, ESCAVACAO, REATERRO E MATERIAIS, EXCLUINDO MATERIAL REATERRO JAZIDA E TRANSPORTE. | UN | 1071.81 | SINAPI
73856/3 | BOCA PARA BUEIRO SIMPLES TUBULAR, DIAMETRO =0,80M, EM CONCRETO CICLOPICO, INCLUINDO FORMAS, ESCAVACAO, REATERRO E MATERIAIS, EXCLUINDO MATERIAL REATERRO JAZIDA E TRANSPORTE. | UN | 1594.08 | SINAPI
73856/4 | BOCA PARA BUEIRO SIMPLES TUBULAR, DIAMETRO =1,00M, EM CONCRETO CICLOPICO, INCLUINDO FORMAS, ESCAVACAO, REATERRO E MATERIAIS, EXCLUINDO MATERIAL REATERRO JAZIDA E TRANSPORTE. | UN | 2233.14 | SINAPI
83716 | GRELHA FF 30X90CM, 135KG, P/ CX RALO COM ASSENTAMENTO DE ARGAMASSA CIMENTO/AREIA 1:4 - FORNECIMENTO E INSTALAÇÃO | UN | 415.7 | SINAPI
97933 | CAIXA COM GRELHA SIMPLES RETANGULAR, EM CONCRETO PRÉ-MOLDADO, DIMENSÕES INTERNAS: 0,6X1,0X1,0 M. AF_12/2020 | UN | 563.89 | SINAPI
97934 | CAIXA COM GRELHA DUPLA RETANGULAR, EM CONCRETO PRÉ-MOLDADO, DIMENSÕES INTERNAS: 0,6X2,2X1,0 M. AF_12/2020 | UN | 1441.68 | SINAPI
97935 | CAIXA PARA BOCA DE LOBO SIMPLES RETANGULAR, EM CONCRETO PRÉ-MOLDADO, DIMENSÕES INTERNAS: 0,6X1,0X1,2 M. AF_12/2020 | UN | 522.52 | SINAPI
97936 | CAIXA PARA BOCA DE LOBO DUPLA RETANGULAR, EM CONCRETO PRÉ-MOLDADO, DIMENSÕES INTERNAS: 0,6X2,2X1,2 M. AF_12/2020 | UN | 1373.2 | SINAPI
97947 | CAIXA COM GRELHA SIMPLES RETANGULAR, EM ALVENARIA COM TIJOLOS CERÂMICOS MACIÇOS, DIMENSÕES INTERNAS: 0,5X1X1 M. AF_12/2020 | UN | 1348.42 | SINAPI
97948 | CAIXA COM GRELHA DUPLA RETANGULAR, EM ALVENARIA COM TIJOLOS CERÂMICOS MACIÇOS, DIMENSÕES INTERNAS: 0,5X2,2X1 M. AF_12/2020 | UN | 2449.24 | SINAPI
97949 | CAIXA PARA BOCA DE LOBO SIMPLES RETANGULAR, EM ALVENARIA COM TIJOLOS CERÂMICOS MACIÇOS, DIMENSÕES INTERNAS: 0,6X1X1,2 M. AF_12/2020 | UN | 1476.56 | SINAPI
97950 | CAIXA PARA BOCA DE LOBO DUPLA RETANGULAR, EM ALVENARIA COM TIJOLOS CERÂMICOS MACIÇOS, DIMENSÕES INTERNAS: 0,6X2,2X1,2 M. AF_12/2020 | UN | 2583.33 | SINAPI
97951 | CAIXA PARA BOCA DE LOBO COMBINADA COM GRELHA RETANGULAR, EM ALVENARIA COM TIJOLOS CERÂMICOS MACIÇOS, DIMENSÕES INTERNAS: 1,3X1X1,2 M. AF_12/2020 | UN | 2227.53 | SINAPI
97952 | CAIXA PARA BOCA DE LOBO DUPLA COMBINADA COM GRELHA RETANGULAR, EM ALVENARIA COM TIJOLOS CERÂMICOS MACIÇOS, DIMENSÕES INTERNAS: 1,3X2,2X1,2 M. AF_12/2020 | UN | 3772.92 | SINAPI
97953 | CAIXA COM GRELHA SIMPLES RETANGULAR, EM ALVENARIA COM BLOCOS DE CONCRETO, DIMENSÕES INTERNAS: 0,5X1X1 M. AF_12/2020 | UN | 847.55 | SINAPI
97955 | CAIXA COM GRELHA DUPLA RETANGULAR, EM ALVENARIA COM BLOCOS DE CONCRETO, DIMENSÕES INTERNAS: 0,5X2,2X1 M. AF_12/2020 | UN | 1901.05 | SINAPI
97956 | CAIXA PARA BOCA DE LOBO SIMPLES RETANGULAR, EM ALVENARIA COM BLOCOS DE CONCRETO, DIMENSÕES INTERNAS: 0,6X1X1,2 M. AF_12/2020 | UN | 1012.23 | SINAPI
97957 | CAIXA PARA BOCA DE LOBO DUPLA RETANGULAR, EM ALVENARIA COM BLOCOS DE CONCRETO, DIMENSÕES INTERNAS: 0,6X2,2X1,2 M. AF_12/2020 | UN | 1852.05 | SINAPI
97961 | CAIXA PARA BOCA DE LOBO COMBINADA COM GRELHA RETANGULAR, EM ALVENARIA COM BLOCOS DE CONCRETO, DIMENSÕES INTERNAS: 1,3X1X1,2 M. AF_12/2020 | UN | 1566.41 | SINAPI
97973 | CAIXA PARA BOCA DE LOBO DUPLA COMBINADA COM GRELHA RETANGULAR, EM ALVENARIA COM BLOCOS DE CONCRETO, DIMENSÕES INTERNAS: 1,3X2,2X1,2 M. AF_12/2020 | UN | 2971.88 | SINAPI
97974 | POÇO DE INSPEÇÃO CIRCULAR PARA ESGOTO, EM CONCRETO PRÉ-MOLDADO, DIÂMETRO INTERNO = 0,6 M, PROFUNDIDADE = 1 M, EXCLUINDO TAMPÃO. AF_12/2020 | UN | 278.84 | SINAPI
97975 | POÇO DE INSPEÇÃO CIRCULAR PARA ESGOTO, EM CONCRETO PRÉ-MOLDADO, DIÂMETRO INTERNO = 0,6 M, PROFUNDIDADE = 1,5 M, EXCLUINDO TAMPÃO. AF_12/2020 | UN | 295.1 | SINAPI
97976 | POÇO DE INSPEÇÃO CIRCULAR PARA ESGOTO, EM ALVENARIA COM TIJOLOS CERÂMICOS MACIÇOS, DIÂMETRO INTERNO = 0,6 M, PROFUNDIDADE = 1 M, EXCLUINDO TAMPÃO. AF_12/2020 | UN | 858.15 | SINAPI
97977 | POÇO DE INSPEÇÃO CIRCULAR PARA ESGOTO, EM ALVENARIA COM TIJOLOS CERÂMICOS MACIÇOS, DIÂMETRO INTERNO = 0,6 M, PROFUNDIDADE = 1,5 M, EXCLUINDO TAMPÃO. AF_12/2020 | UN | 1249.84 | SINAPI
97978 | BASE PARA POÇO DE VISITA CIRCULAR PARA ESGOTO, EM CONCRETO PRÉ-MOLDADO, DIÂMETRO INTERNO = 0,8 M, PROFUNDIDADE = 1,45 M, EXCLUINDO TAMPÃO. AF_12/2020 | UN | 582.66 | SINAPI
97980 | BASE PARA POÇO DE VISITA CIRCULAR PARA ESGOTO, EM ALVENARIA COM TIJOLOS CERÂMICOS MACIÇOS, DIÂMETRO INTERNO = 0,8 M, PROFUNDIDADE = 1,45 M, EXCLUINDO TAMPÃO. AF_12/2020 | UN | 1611.52 | SINAPI
97981 | ACRÉSCIMO PARA POÇO DE VISITA CIRCULAR PARA ESGOTO, EM ALVENARIA COM TIJOLOS CERÂMICOS MACIÇOS, DIÂMETRO INTERNO = 0,8 M. AF_12/2020 | M | 988.7 | SINAPI
97983 | ACRÉSCIMO PARA POÇO DE VISITA CIRCULAR PARA ESGOTO, EM CONCRETO PRÉ-MOLDADO, DIÂMETRO INTERNO = 1 M. AF_12/2020 | M | 282.45 | SINAPI
97985 | ACRÉSCIMO PARA POÇO DE VISITA CIRCULAR PARA ESGOTO, EM ALVENARIA COM TIJOLOS CERÂMICOS MACIÇOS, DIÂMETRO INTERNO = 1 M. AF_12/2020 | M | 1194.66 | SINAPI
97987 | ACRÉSCIMO PARA POÇO DE VISITA CIRCULAR PARA ESGOTO, EM CONCRETO PRÉ-MOLDADO, DIÂMETRO INTERNO = 1,2 M. AF_12/2020 | M | 373.56 | SINAPI
97988 | BASE PARA POÇO DE VISITA CIRCULAR PARA ESGOTO, EM ALVENARIA COM TIJOLOS CERÂMICOS MACIÇOS, DIÂMETRO INTERNO = 1,2 M, PROFUNDIDADE = 1,45 M, EXCLUINDO TAMPÃO. AF_12/2020 | UN | 2381.61 | SINAPI
97989 | ACRÉSCIMO PARA POÇO DE VISITA CIRCULAR PARA ESGOTO, EM ALVENARIA COM TIJOLOS CERÂMICOS MACIÇOS, DIÂMETRO INTERNO = 1,2 M. AF_12/2020 | M | 1400.67 | SINAPI
97991 | ACRÉSCIMO PARA POÇO DE VISITA CIRCULAR PARA ESGOTO, EM CONCRETO PRÉ-MOLDADO, DIÂMETRO INTERNO = 1,5 M. AF_12/2020 | M | 527.88 | SINAPI
97992 | BASE PARA POÇO DE VISITA CIRCULAR PARA ESGOTO, EM ALVENARIA COM TIJOLOS CERÂMICOS MACIÇOS, DIÂMETRO INTERNO = 1,5 M, PROFUNDIDADE = 1,45 M, EXCLUINDO TAMPÃO. AF_12/2020 | UN | 3072.39 | SINAPI
97993 | ACRÉSCIMO PARA POÇO DE VISITA CIRCULAR PARA ESGOTO, EM ALVENARIA COM TIJOLOS CERÂMICOS MACIÇOS, DIÂMETRO INTERNO = 1,5 M. AF_12/2020 | M | 1709.66 | SINAPI
97994 | BASE PARA POÇO DE VISITA RETANGULAR PARA ESGOTO, EM ALVENARIA COM BLOCOS DE CONCRETO, DIMENSÕES INTERNAS = 1X1 M, PROFUNDIDADE = 1,45 M, EXCLUINDO TAMPÃO. AF_12/2020 | UN | 1851.2 | SINAPI
97995 | ACRÉSCIMO PARA POÇO DE VISITA RETANGULAR PARA ESGOTO, EM ALVENARIA COM BLOCOS DE CONCRETO, DIMENSÕES INTERNAS = 1X1 M. AF_12/2020 | M | 906.5 | SINAPI
97996 | BASE PARA POÇO DE VISITA RETANGULAR PARA ESGOTO, EM ALVENARIA COM BLOCOS DE CONCRETO, DIMENSÕES INTERNAS = 1X1,5 M, PROFUNDIDADE = 1,45 M, EXCLUINDO TAMPÃO. AF_12/2020 | UN | 2349.99 | SINAPI
97997 | ACRÉSCIMO PARA POÇO DE VISITA RETANGULAR PARA ESGOTO, EM ALVENARIA COM BLOCOS DE CONCRETO, DIMENSÕES INTERNAS = 1X1,5 M. AF_12/2020 | M | 1082.71 | SINAPI
97999 | ACRÉSCIMO PARA POÇO DE VISITA RETANGULAR PARA ESGOTO, EM ALVENARIA COM BLOCOS DE CONCRETO, DIMENSÕES INTERNAS = 1X2 M. AF_12/2020 | M | 1258.94 | SINAPI
98001 | ACRÉSCIMO PARA POÇO DE VISITA RETANGULAR PARA ESGOTO, EM ALVENARIA COM BLOCOS DE CONCRETO, DIMENSÕES INTERNAS = 1X2,5 M. AF_12/2020 | M | 1435.15 | SINAPI
98002 | BASE PARA POÇO DE VISITA RETANGULAR PARA ESGOTO, EM ALVENARIA COM BLOCOS DE CONCRETO, DIMENSÕES INTERNAS = 1X3 M, PROFUNDIDADE = 1,45 M, EXCLUINDO TAMPÃO. AF_12/2020 | UN | 3861.32 | SINAPI
98003 | ACRÉSCIMO PARA POÇO DE VISITA RETANGULAR PARA ESGOTO, EM ALVENARIA COM BLOCOS DE CONCRETO, DIMENSÕES INTERNAS = 1X3 M. AF_12/2020 | M | 1611.4 | SINAPI
98005 | ACRÉSCIMO PARA POÇO DE VISITA RETANGULAR PARA ESGOTO, EM ALVENARIA COM BLOCOS DE CONCRETO, DIMENSÕES INTERNAS = 1X3,5 M. AF_12/2020 | M | 1787.65 | SINAPI
98006 | BASE PARA POÇO DE VISITA RETANGULAR PARA ESGOTO, EM ALVENARIA COM BLOCOS DE CONCRETO, DIMENSÕES INTERNAS = 1X4 M, PROFUNDIDADE = 1,45 M, EXCLUINDO TAMPÃO. AF_12/2020 | UN | 4859.87 | SINAPI
98007 | ACRÉSCIMO PARA POÇO DE VISITA RETANGULAR PARA ESGOTO, EM ALVENARIA COM BLOCOS DE CONCRETO, DIMENSÕES INTERNAS = 1X4 M. AF_12/2020 | M | 1963.85 | SINAPI
98008 | BASE PARA POÇO DE VISITA RETANGULAR PARA ESGOTO, EM ALVENARIA COM BLOCOS DE CONCRETO, DIMENSÕES INTERNAS = 1,5X1,5 M, PROFUNDIDADE = 1,45 M, EXCLUINDO TAMPÃO . AF_12/2020 | UN | 2921.48 | SINAPI
98009 | ACRÉSCIMO PARA POÇO DE VISITA RETANGULAR PARA ESGOTO, EM ALVENARIA COM BLOCOS DE CONCRETO, DIMENSÕES INTERNAS = 1,5X1,5 M. AF_12/2020 | M | 1258.94 | SINAPI
98010 | BASE PARA POÇO DE VISITA RETANGULAR PARA ESGOTO, EM ALVENARIA COM BLOCOS DE CONCRETO, DIMENSÕES INTERNAS = 1,5X2 M, PROFUNDIDADE = 1,45 M, EXCLUINDO TAMPÃO. AF_12/2020 | UN | 3564.43 | SINAPI
98011 | ACRÉSCIMO PARA POÇO DE VISITA RETANGULAR PARA ESGOTO, EM ALVENARIA COM BLOCOS DE CONCRETO, DIMENSÕES INTERNAS = 1,5X2 M. AF_12/2020 | M | 1435.15 | SINAPI
98012 | BASE PARA POÇO DE VISITA RETANGULAR PARA ESGOTO, EM ALVENARIA COM BLOCOS DE CONCRETO, DIMENSÕES INTERNAS = 1,5X2,5 M, PROFUNDIDADE = 1,45 M, EXCLUINDO TAMPÃO. AF_12/2020 | UN | 4195.08 | SINAPI
98013 | ACRÉSCIMO PARA POÇO DE VISITA RETANGULAR PARA ESGOTO, EM ALVENARIA COM BLOCOS DE CONCRETO, DIMENSÕES INTERNAS = 1,5X2,5 M. AF_12/2020 | M | 1611.4 | SINAPI
98014 | BASE PARA POÇO DE VISITA RETANGULAR PARA ESGOTO, EM ALVENARIA COM BLOCOS DE CONCRETO, DIMENSÕES INTERNAS = 1,5X3 M, PROFUNDIDADE = 1,45 M, EXCLUINDO TAMPÃO. AF_12/2020 | UN | 4825.78 | SINAPI
98015 | ACRÉSCIMO PARA POÇO DE VISITA RETANGULAR PARA ESGOTO, EM ALVENARIA COM BLOCOS DE CONCRETO, DIMENSÕES INTERNAS = 1,5X3 M. AF_12/2020 | M | 1787.65 | SINAPI
98016 | BASE PARA POÇO DE VISITA RETANGULAR PARA ESGOTO, EM ALVENARIA COM BLOCOS DE CONCRETO, DIMENSÕES INTERNAS = 1,5X3,5 M, PROFUNDIDADE = 1,45 M, EXCLUINDO TAMPÃO. AF_12/2020 | UN | 5459.38 | SINAPI
98017 | ACRÉSCIMO PARA POÇO DE VISITA RETANGULAR PARA ESGOTO, EM ALVENARIA COM BLOCOS DE CONCRETO, DIMENSÕES INTERNAS = 1,5X3,5 M. AF_12/2020 | M | 1963.85 | SINAPI
98018 | BASE PARA POÇO DE VISITA RETANGULAR PARA ESGOTO, EM ALVENARIA COM BLOCOS DE CONCRETO, DIMENSÕES INTERNAS = 1,5X4 M, PROFUNDIDADE = 1,45 M, EXCLUINDO TAMPÃO. AF_12/2020 | UN | 6087.17 | SINAPI
98019 | ACRÉSCIMO PARA POÇO DE VISITA RETANGULAR PARA ESGOTO, EM ALVENARIA COM BLOCOS DE CONCRETO, DIMENSÕES INTERNAS = 1,5X4 M. AF_12/2020 | M | 2158.03 | SINAPI
98020 | BASE PARA POÇO DE VISITA RETANGULAR PARA ESGOTO, EM ALVENARIA COM BLOCOS DE CONCRETO, DIMENSÕES INTERNAS = 2X2 M, PROFUNDIDADE = 1,45 M, EXCLUINDO TAMPÃO. AF_12/2020 | UN | 4320.72 | SINAPI
98021 | ACRÉSCIMO PARA POÇO DE VISITA RETANGULAR PARA ESGOTO, EM ALVENARIA COM BLOCOS DE CONCRETO, DIMENSÕES INTERNAS = 2X2 M. AF_12/2020 | M | 1629.39 | SINAPI
98022 | BASE PARA POÇO DE VISITA RETANGULAR PARA ESGOTO, EM ALVENARIA COM BLOCOS DE CONCRETO, DIMENSÕES INTERNAS = 2X2,5 M, PROFUNDIDADE = 1,45 M, EXCLUINDO TAMPÃO. AF_12/2020 | UN | 5078.72 | SINAPI
98023 | ACRÉSCIMO PARA POÇO DE VISITA RETANGULAR PARA ESGOTO, EM ALVENARIA COM BLOCOS DE CONCRETO, DIMENSÕES INTERNAS = 2X2,5 M. AF_12/2020 | M | 1805.57 | SINAPI
98024 | BASE PARA POÇO DE VISITA RETANGULAR PARA ESGOTO, EM ALVENARIA COM BLOCOS DE CONCRETO, DIMENSÕES INTERNAS = 2X3 M, PROFUNDIDADE = 1,45 M, EXCLUINDO TAMPÃO. AF_12/2020 | UN | 5859.34 | SINAPI
98025 | ACRÉSCIMO PARA POÇO DE VISITA RETANGULAR PARA ESGOTO, EM ALVENARIA COM BLOCOS DE CONCRETO, DIMENSÕES INTERNAS = 2X3 M. AF_12/2020 | M | 1981.84 | SINAPI
98026 | BASE PARA POÇO DE VISITA RETANGULAR PARA ESGOTO, EM ALVENARIA COM BLOCOS DE CONCRETO, DIMENSÕES INTERNAS = 2X3,5 M, PROFUNDIDADE = 1,45 M, EXCLUINDO TAMPÃO. AF_12/2020 | UN | 6616.38 | SINAPI
98027 | ACRÉSCIMO PARA POÇO DE VISITA RETANGULAR PARA ESGOTO, EM ALVENARIA COM BLOCOS DE CONCRETO, DIMENSÕES INTERNAS = 2X3,5 M. AF_12/2020 | M | 2158.03 | SINAPI
98028 | BASE PARA POÇO DE VISITA RETANGULAR PARA ESGOTO, EM ALVENARIA COM BLOCOS DE CONCRETO, DIMENSÕES INTERNAS = 2X4 M, PROFUNDIDADE = 1,45 M, EXCLUINDO TAMPÃO. AF_12/2020 | UN | 7373.43 | SINAPI
98029 | ACRÉSCIMO PARA POÇO DE VISITA RETANGULAR PARA ESGOTO, EM ALVENARIA COM BLOCOS DE CONCRETO, DIMENSÕES INTERNAS = 2X4 M. AF_12/2020 | M | 2337.97 | SINAPI
98030 | BASE PARA POÇO DE VISITA RETANGULAR PARA ESGOTO, EM ALVENARIA COM BLOCOS DE CONCRETO, DIMENSÕES INTERNAS = 2,5X2,5 M, PROFUNDIDADE = 1,45 M, EXCLUINDO TAMPÃO. AF_12/2020 | UN | 5996.89 | SINAPI
98031 | ACRÉSCIMO PARA POÇO DE VISITA RETANGULAR PARA ESGOTO, EM ALVENARIA COM BLOCOS DE CONCRETO, DIMENSÕES INTERNAS = 2,5X2,5 M. AF_12/2020 | M | 1985.58 | SINAPI
98032 | BASE PARA POÇO DE VISITA RETANGULAR PARA ESGOTO, EM ALVENARIA COM BLOCOS DE CONCRETO, DIMENSÕES INTERNAS = 2,5X3 M, PROFUNDIDADE = 1,45 M, EXCLUINDO TAMPÃO. AF_12/2020 | UN | 6908.7 | SINAPI
98033 | ACRÉSCIMO PARA POÇO DE VISITA RETANGULAR PARA ESGOTO, EM ALVENARIA COM BLOCOS DE CONCRETO, DIMENSÕES INTERNAS = 2,5X3 M. AF_12/2020 | M | 2161.77 | SINAPI
98034 | BASE PARA POÇO DE VISITA RETANGULAR PARA ESGOTO, EM ALVENARIA COM BLOCOS DE CONCRETO, DIMENSÕES INTERNAS = 2,5X3,5 M, PROFUNDIDADE = 1,45 M, EXCLUINDO TAMPÃO. AF_12/2020 | UN | 7820.47 | SINAPI
98035 | ACRÉSCIMO PARA POÇO DE VISITA RETANGULAR PARA ESGOTO, EM ALVENARIA COM BLOCOS DE CONCRETO, DIMENSÕES INTERNAS = 2,5X3,5 M. AF_12/2020 | M | 2337.97 | SINAPI
98036 | BASE PARA POÇO DE VISITA RETANGULAR PARA ESGOTO, EM ALVENARIA COM BLOCOS DE CONCRETO, DIMENSÕES INTERNAS = 2,5X4 M, PROFUNDIDADE = 1,45 M, EXCLUINDO TAMPÃO. AF_12/2020 | UN | 8732.32 | SINAPI
98037 | ACRÉSCIMO PARA POÇO DE VISITA RETANGULAR PARA ESGOTO, EM ALVENARIA COM BLOCOS DE CONCRETO, DIMENSÕES INTERNAS = 2,5X4 M. AF_12/2020 | M | 2517.92 | SINAPI
98038 | BASE PARA POÇO DE VISITA RETANGULAR PARA ESGOTO, EM ALVENARIA COM BLOCOS DE CONCRETO, DIMENSÕES INTERNAS = 3X3 M, PROFUNDIDADE = 1,45 M, EXCLUINDO TAMPÃO. AF_12/2020 | UN | 7985.3 | SINAPI
98039 | ACRÉSCIMO PARA POÇO DE VISITA RETANGULAR PARA ESGOTO, EM ALVENARIA COM BLOCOS DE CONCRETO, DIMENSÕES INTERNAS = 3X3 M. AF_12/2020 | M | 2341.71 | SINAPI
98040 | BASE PARA POÇO DE VISITA RETANGULAR PARA ESGOTO, EM ALVENARIA COM BLOCOS DE CONCRETO, DIMENSÕES INTERNAS = 3X3,5 M, PROFUNDIDADE = 1,45 M, EXCLUINDO TAMPÃO. AF_12/2020 | UN | 9034.12 | SINAPI
98041 | ACRÉSCIMO PARA POÇO DE VISITA RETANGULAR PARA ESGOTO, EM ALVENARIA COM BLOCOS DE CONCRETO, DIMENSÕES INTERNAS = 3X3,5 M. AF_12/2020 | M | 2517.92 | SINAPI
98042 | BASE PARA POÇO DE VISITA RETANGULAR PARA ESGOTO, EM ALVENARIA COM BLOCOS DE CONCRETO, DIMENSÕES INTERNAS = 3X4 M, PROFUNDIDADE = 1,45 M, EXCLUINDO TAMPÃO. AF_12/2020 | UN | 10082.93 | SINAPI
98043 | ACRÉSCIMO PARA POÇO DE VISITA RETANGULAR PARA ESGOTO, EM ALVENARIA COM BLOCOS DE CONCRETO, DIMENSÕES INTERNAS = 3X4 M. AF_12/2020 | M | 2697.9 | SINAPI
98044 | BASE PARA POÇO DE VISITA RETANGULAR PARA ESGOTO, EM ALVENARIA COM BLOCOS DE CONCRETO, DIMENSÕES INTERNAS = 3,5X3,5 M, PROFUNDIDADE = 1,45 M, EXCLUINDO TAMPÃO. AF_12/2020 | UN | 10240.7 | SINAPI
98045 | ACRÉSCIMO PARA POÇO DE VISITA RETANGULAR PARA ESGOTO, EM ALVENARIA COM BLOCOS DE CONCRETO, DIMENSÕES INTERNAS = 3,5X3,5 M. AF_12/2020 | M | 2697.9 | SINAPI
98046 | BASE PARA POÇO DE VISITA RETANGULAR PARA ESGOTO, EM ALVENARIA COM BLOCOS DE CONCRETO, DIMENSÕES INTERNAS = 3,5X4 M, PROFUNDIDADE = 1,45 M, EXCLUINDO TAMPÃO. AF_12/2020 | UN | 11433.51 | SINAPI
98047 | ACRÉSCIMO PARA POÇO DE VISITA RETANGULAR PARA ESGOTO, EM ALVENARIA COM BLOCOS DE CONCRETO, DIMENSÕES INTERNAS = 3,5X4 M. AF_12/2020 | M | 2877.85 | SINAPI
98048 | BASE PARA POÇO DE VISITA RETANGULAR PARA ESGOTO, EM ALVENARIA COM BLOCOS DE CONCRETO, DIMENSÕES INTERNAS = 4X4 M, PROFUNDIDADE = 1,45 M, EXCLUINDO TAMPÃO. AF_12/2020 | UN | 13431.65 | SINAPI
98049 | ACRÉSCIMO PARA POÇO DE VISITA RETANGULAR PARA ESGOTO, EM ALVENARIA COM BLOCOS DE CONCRETO, DIMENSÕES INTERNAS = 4X4 M. AF_12/2020 | M | 3021.16 | SINAPI
98050 | CHAMINÉ CIRCULAR PARA POÇO DE VISITA PARA ESGOTO, EM CONCRETO PRÉ-MOLDADO, DIÂMETRO INTERNO = 0,6 M. AF_12/2020 | M | 154.93 | SINAPI
98051 | CHAMINÉ CIRCULAR PARA POÇO DE VISITA PARA ESGOTO, EM ALVENARIA COM TIJOLOS CERÂMICOS MACIÇOS, DIÂMETRO INTERNO = 0,6 M. AF_12/2020 | M | 781.43 | SINAPI
98405 | BASE PARA POÇO DE VISITA CIRCULAR PARA ESGOTO, EM ALVENARIA COM TIJOLOS CERÂMICOS MACIÇOS, DIÂMETRO INTERNO = 1 M, PROFUNDIDADE = 1,45 M, EXCLUINDO TAMPÃO. AF_12/2020 | UN | 1996.9 | SINAPI
98406 | BASE PARA POÇO DE VISITA RETANGULAR PARA ESGOTO, EM ALVENARIA COM BLOCOS DE CONCRETO, DIMENSÕES INTERNAS = 1X3,5 M, PROFUNDIDADE = 1,45 M, EXCLUINDO TAMPÃO. AF_12/2020 | UN | 4361.96 | SINAPI
98407 | BASE PARA POÇO DE VISITA RETANGULAR PARA ESGOTO, EM ALVENARIA COM BLOCOS DE CONCRETO, DIMENSÕES INTERNAS = 1X2 M, PROFUNDIDADE = 1,45 M, EXCLUINDO TAMPÃO. AF_12/2020 | UN | 2848.59 | SINAPI
98408 | BASE PARA POÇO DE VISITA RETANGULAR PARA ESGOTO, EM ALVENARIA COM BLOCOS DE CONCRETO, DIMENSÕES INTERNAS = 1X2,5 M, PROFUNDIDADE = 1,45 M, EXCLUINDO TAMPÃO. AF_12/2020 | UN | 3347.34 | SINAPI
98409 | ACRÉSCIMO PARA POÇO DE VISITA CIRCULAR PARA ESGOTO, EM CONCRETO PRÉ-MOLDADO, DIÂMETRO INTERNO = 0,8 M. AF_12/2020 | M | 215.11 | SINAPI
98410 | BASE PARA POÇO DE VISITA CIRCULAR PARA ESGOTO, EM CONCRETO PRÉ-MOLDADO, DIÂMETRO INTERNO = 1 M, PROFUNDIDADE = 1,45 M, EXCLUINDO TAMPÃO. AF_12/2020 | UN | 782.22 | SINAPI
98414 | BASE PARA POÇO DE VISITA CIRCULAR PARA ESGOTO, EM CONCRETO PRÉ-MOLDADO, DIÂMETRO INTERNO = 1 M, PROFUNDIDADE = 1,45 M, EXCLUINDO TAMPÃO. AF_12/2020 | UN | 769.24 | SINAPI
98415 | (COMPOSIÇÃO REPRESENTATIVA) POÇO DE VISITA CIRCULAR PARA ESGOTO, EM CONCRETO PRÉ-MOLDADO, DIÂMETRO INTERNO = 1,0 M, PROFUNDIDADE ATÉ 1,50 M, EXCLUINDO TAMPÃO. AF_04/2018 | UN | 933.51 | SINAPI
98416 | (COMPOSIÇÃO REPRESENTATIVA) POÇO DE VISITA CIRCULAR PARA ESGOTO, EM CONCRETO PRÉ-MOLDADO, DIÂMETRO INTERNO = 1,0 M, PROFUNDIDADE DE 1,50 A 2,00 M, EXCLUINDO TAMPÃO. AF_04/2018 | UN | 910.46 | SINAPI
98417 | (COMPOSIÇÃO REPRESENTATIVA) POÇO DE VISITA CIRCULAR PARA ESGOTO, EM CONCRETO PRÉ-MOLDADO, DIÂMETRO INTERNO = 1,0 M, PROFUNDIDADE DE 2,00 A 2,50 M, EXCLUINDO TAMPÃO. AF_04/2018 | UN | 1051.69 | SINAPI
98418 | (COMPOSIÇÃO REPRESENTATIVA) POÇO DE VISITA CIRCULAR PARA ESGOTO, EM CONCRETO PRÉ-MOLDADO, DIÂMETRO INTERNO = 1,0 M, PROFUNDIDADE DE 2,50 A 3,00 M, EXCLUINDO TAMPÃO. AF_04/2018 | UN | 1129.15 | SINAPI
98419 | (COMPOSIÇÃO REPRESENTATIVA) POÇO DE VISITA CIRCULAR PARA ESGOTO, EM CONCRETO PRÉ-MOLDADO, DIÂMETRO INTERNO = 1,0 M, PROFUNDIDADE DE 3,00 A 3,50 M, EXCLUINDO TAMPÃO. AF_04/2018 | UN | 1206.62 | SINAPI
98420 | (COMPOSIÇÃO REPRESENTATIVA) POÇO DE VISITA CIRCULAR PARA ESGOTO, EM CONCRETO PRÉ-MOLDADO, DIÂMETRO INTERNO = 1,0 M, PROFUNDIDADE ATÉ 1,50 M, INCLUINDO TAMPÃO DE FERRO FUNDIDO, DIÂMETRO DE 60 CM. AF_04/2018 | UN | 1355.15 | SINAPI
98421 | (COMPOSIÇÃO REPRESENTATIVA) POÇO DE VISITA CIRCULAR PARA ESGOTO, EM CONCRETO PRÉ-MOLDADO, DIÂMETRO INTERNO = 1,0 M, PROFUNDIDADE DE 1,50 A 2,00 M, INCLUINDO TAMPÃO DE FERRO FUNDIDO, DIÂMETRO DE 60 CM. AF_04/2018 | UN | 1496.37 | SINAPI
98422 | (COMPOSIÇÃO REPRESENTATIVA) POÇO DE VISITA CIRCULAR PARA ESGOTO, EM CONCRETO PRÉ-MOLDADO, DIÂMETRO INTERNO = 1,0 M, PROFUNDIDADE DE 2,00 A 2,50 M, INCLUINDO TAMPÃO DE FERRO FUNDIDO, DIÂMETRO DE 60 CM. AF_04/2018 | UN | 1637.6 | SINAPI
98423 | (COMPOSIÇÃO REPRESENTATIVA) POÇO DE VISITA CIRCULAR PARA ESGOTO, EM CONCRETO PRÉ-MOLDADO, DIÂMETRO INTERNO = 1,0 M, PROFUNDIDADE DE 2,50 A 3,00 M, INCLUINDO TAMPÃO DE FERRO FUNDIDO, DIÂMETRO DE 60 CM. AF_04/2018 | UN | 1715.06 | SINAPI
98424 | (COMPOSIÇÃO REPRESENTATIVA) POÇO DE VISITA CIRCULAR PARA ESGOTO, EM CONCRETO PRÉ-MOLDADO, DIÂMETRO INTERNO = 1,0 M, PROFUNDIDADE DE 3,00 A 3,50 M, INCLUINDO TAMPÃO DE FERRO FUNDIDO, DIÂMETRO DE 60 CM. AF_04/2018 | UN | 1792.53 | SINAPI
98425 | (COMPOSIÇÃO REPRESENTATIVA) POÇO DE VISITA CIRCULAR PARA ESGOTO, EM ALVENARIA COM TIJOLOS CERÂMICOS MACIÇOS, DIÂMETRO INTERNO = 1,2 M, PROFUNDIDADE ATÉ 1,50 M, EXCLUINDO TAMPÃO. AF_04/2018 | UN | 2381.61 | SINAPI
98426 | (COMPOSIÇÃO REPRESENTATIVA) POÇO DE VISITA CIRCULAR PARA ESGOTO, EM ALVENARIA COM TIJOLOS CERÂMICOS MACIÇOS, DIÂMETRO INTERNO = 1,2 M, PROFUNDIDADE DE 1,50 A 2,00 M, EXCLUINDO TAMPÃO. AF_04/2018 | UN | 3081.94 | SINAPI
98427 | (COMPOSIÇÃO REPRESENTATIVA) POÇO DE VISITA CIRCULAR PARA ESGOTO, EM ALVENARIA COM TIJOLOS CERÂMICOS MACIÇOS, DIÂMETRO INTERNO = 1,2 M, PROFUNDIDADE DE 2,00 A 2,50 M, EXCLUINDO TAMPÃO. AF_04/2018 | UN | 3782.28 | SINAPI
98428 | (COMPOSIÇÃO REPRESENTATIVA) POÇO DE VISITA CIRCULAR PARA ESGOTO, EM ALVENARIA COM TIJOLOS CERÂMICOS MACIÇOS, DIÂMETRO INTERNO = 1,2 M, PROFUNDIDADE DE 2,50 A 3,00 M, EXCLUINDO TAMPÃO. AF_04/2018 | UN | 4172.99 | SINAPI
98429 | (COMPOSIÇÃO REPRESENTATIVA) POÇO DE VISITA CIRCULAR PARA ESGOTO, EM ALVENARIA COM TIJOLOS CERÂMICOS MACIÇOS, DIÂMETRO INTERNO = 1,2 M, PROFUNDIDADE DE 3,00 A 3,50 M, EXCLUINDO TAMPÃO. AF_04/2018 | UN | 4563.71 | SINAPI
98430 | (COMPOSIÇÃO REPRESENTATIVA) POÇO DE VISITA CIRCULAR PARA ESGOTO, EM ALVENARIA COM TIJOLOS CERÂMICOS MACIÇOS, DIÂMETRO INTERNO = 1,2 M, PROFUNDIDADE ATÉ 1,50 M, INCLUINDO TAMPÃO DE FERRO FUNDIDO, DIÂMETRO DE 60 CM. AF_04/2018 | UN | 2967.52 | SINAPI
98431 | (COMPOSIÇÃO REPRESENTATIVA) POÇO DE VISITA CIRCULAR PARA ESGOTO, EM ALVENARIA COM TIJOLOS CERÂMICOS MACIÇOS, DIÂMETRO INTERNO = 1,2 M, PROFUNDIDADE DE 1,50 A 2,00 M, INCLUINDO TAMPÃO DE FERRO FUNDIDO, DIÂMETRO DE 60 CM. AF_04/2018 | UN | 3667.85 | SINAPI
98432 | (COMPOSIÇÃO REPRESENTATIVA) POÇO DE VISITA CIRCULAR PARA ESGOTO, EM ALVENARIA COM TIJOLOS CERÂMICOS MACIÇOS, DIÂMETRO INTERNO = 1,2 M, PROFUNDIDADE DE 2,00 A 2,50 M, INCLUINDO TAMPÃO DE FERRO FUNDIDO, DIÂMETRO DE 60 CM. AF_04/2018 | UN | 4368.19 | SINAPI
98433 | (COMPOSIÇÃO REPRESENTATIVA) POÇO DE VISITA CIRCULAR PARA ESGOTO, EM ALVENARIA COM TIJOLOS CERÂMICOS MACIÇOS, DIÂMETRO INTERNO = 1,2 M, PROFUNDIDADE DE 2,50 A 3,00 M, INCLUINDO TAMPÃO DE FERRO FUNDIDO, DIÂMETRO DE 60 CM. AF_04/2018 | UN | 4758.9 | SINAPI
98434 | (COMPOSIÇÃO REPRESENTATIVA) POÇO DE VISITA CIRCULAR PARA ESGOTO, EM ALVENARIA COM TIJOLOS CERÂMICOS MACIÇOS, DIÂMETRO INTERNO = 1,2 M, PROFUNDIDADE DE 3,00 A 3,50 M, INCLUINDO TAMPÃO DE FERRO FUNDIDO, DIÂMETRO DE 60 CM. AF_04/2018 | UN | 5149.62 | SINAPI
99240 | ACRÉSCIMO PARA POÇO DE VISITA CIRCULAR PARA DRENAGEM, EM CONCRETO PRÉ-MOLDADO, DIÂMETRO INTERNO = 1,2 M. AF_12/2020 | M | 370.6 | SINAPI
99241 | ACRÉSCIMO PARA POÇO DE VISITA RETANGULAR PARA DRENAGEM, EM ALVENARIA COM BLOCOS DE CONCRETO, DIMENSÕES INTERNAS = 1,5X1,5 M. AF_12/2020 | M | 1196.75 | SINAPI
99242 | BASE PARA POÇO DE VISITA CIRCULAR PARA DRENAGEM, EM ALVENARIA COM TIJOLOS CERÂMICOS MACIÇOS, DIÂMETRO INTERNO = 1,2 M, PROFUNDIDADE = 1,45 M, EXCLUINDO TAMPÃO. AF_12/2020 | UN | 2297.05 | SINAPI
99243 | ACRÉSCIMO PARA POÇO DE VISITA CIRCULAR PARA DRENAGEM, EM ALVENARIA COM TIJOLOS CERÂMICOS MACIÇOS, DIÂMETRO INTERNO = 1,2 M. AF_12/2020 | M | 1320.59 | SINAPI
99244 | BASE PARA POÇO DE VISITA RETANGULAR PARA DRENAGEM, EM ALVENARIA COM BLOCOS DE CONCRETO, DIMENSÕES INTERNAS = 1,5X2 M, PROFUNDIDADE = 1,45 M, EXCLUINDO TAMPÃO. AF_12/2020 | UN | 3462.84 | SINAPI
99246 | ACRÉSCIMO PARA POÇO DE VISITA CIRCULAR PARA DRENAGEM, EM CONCRETO PRÉ-MOLDADO, DIÂMETRO INTERNO = 1,5 M. AF_12/2020 | M | 523.83 | SINAPI
99247 | ACRÉSCIMO PARA POÇO DE VISITA RETANGULAR PARA DRENAGEM, EM ALVENARIA COM BLOCOS DE CONCRETO, DIMENSÕES INTERNAS = 1,5X2 M. AF_12/2020 | M | 1363.83 | SINAPI
99248 | BASE PARA POÇO DE VISITA CIRCULAR PARA DRENAGEM, EM ALVENARIA COM TIJOLOS CERÂMICOS MACIÇOS, DIÂMETRO INTERNO = 1,5 M, PROFUNDIDADE = 1,45 M, EXCLUINDO TAMPÃO. AF_12/2020 | UN | 3486.61 | SINAPI
99249 | ACRÉSCIMO PARA POÇO DE VISITA CIRCULAR PARA DRENAGEM, EM ALVENARIA COM TIJOLOS CERÂMICOS MACIÇOS, DIÂMETRO INTERNO = 1,5 M. AF_12/2020 | M | 1617.12 | SINAPI
99252 | BASE PARA POÇO DE VISITA RETANGULAR PARA DRENAGEM, EM ALVENARIA COM BLOCOS DE CONCRETO, DIMENSÕES INTERNAS = 1X1 M, PROFUNDIDADE = 1,45 M, EXCLUINDO TAMPÃO. AF_12/2020 | UN | 1798.25 | SINAPI
99254 | ACRÉSCIMO PARA POÇO DE VISITA RETANGULAR PARA DRENAGEM, EM ALVENARIA COM BLOCOS DE CONCRETO, DIMENSÕES INTERNAS = 1X1 M. AF_12/2020 | M | 862.6 | SINAPI
99256 | BASE PARA POÇO DE VISITA RETANGULAR PARA DRENAGEM, EM ALVENARIA COM BLOCOS DE CONCRETO, DIMENSÕES INTERNAS = 1,5X2,5 M, PROFUNDIDADE = 1,45 M, EXCLUINDO TAMPÃO. AF_12/2020 | UN | 4083.46 | SINAPI
99259 | BASE PARA POÇO DE VISITA RETANGULAR PARA DRENAGEM, EM ALVENARIA COM BLOCOS DE CONCRETO, DIMENSÕES INTERNAS = 1X1,5 M, PROFUNDIDADE = 1,45 M, EXCLUINDO TAMPÃO. AF_12/2020 | UN | 2282.42 | SINAPI
99261 | ACRÉSCIMO PARA POÇO DE VISITA RETANGULAR PARA DRENAGEM, EM ALVENARIA COM BLOCOS DE CONCRETO, DIMENSÕES INTERNAS = 1X1,5 M. AF_12/2020 | M | 1029.68 | SINAPI
99263 | ACRÉSCIMO PARA POÇO DE VISITA RETANGULAR PARA DRENAGEM, EM ALVENARIA COM BLOCOS DE CONCRETO, DIMENSÕES INTERNAS = 1,5X2,5 M. AF_12/2020 | M | 1530.93 | SINAPI
99265 | BASE PARA POÇO DE VISITA RETANGULAR PARA DRENAGEM, EM ALVENARIA COM BLOCOS DE CONCRETO, DIMENSÕES INTERNAS = 1X2 M, PROFUNDIDADE = 1,45 M, EXCLUINDO TAMPÃO. AF_12/2020 | UN | 2766.38 | SINAPI
99266 | ACRÉSCIMO PARA POÇO DE VISITA RETANGULAR PARA DRENAGEM, EM ALVENARIA COM BLOCOS DE CONCRETO, DIMENSÕES INTERNAS = 1X2 M. AF_12/2020 | M | 1196.75 | SINAPI
99267 | BASE PARA POÇO DE VISITA RETANGULAR PARA DRENAGEM, EM ALVENARIA COM BLOCOS DE CONCRETO, DIMENSÕES INTERNAS = 1X2,5 M, PROFUNDIDADE = 1,45 M, EXCLUINDO TAMPÃO. AF_12/2020 | UN | 3251.96 | SINAPI
99268 | POÇO DE INSPEÇÃO CIRCULAR PARA DRENAGEM, EM CONCRETO PRÉ-MOLDADO, DIÂMETRO INTERNO = 0,6 M, PROFUNDIDADE = 1 M, EXCLUINDO TAMPÃO. AF_12/2020 | UN | 275.06 | SINAPI
99269 | ACRÉSCIMO PARA POÇO DE VISITA RETANGULAR PARA DRENAGEM, EM ALVENARIA COM BLOCOS DE CONCRETO, DIMENSÕES INTERNAS = 1X2,5 M. AF_12/2020 | M | 1363.83 | SINAPI
99270 | POÇO DE INSPEÇÃO CIRCULAR PARA DRENAGEM, EM CONCRETO PRÉ-MOLDADO, DIÂMETRO INTERNO = 0,6 M, PROFUNDIDADE = 1,5 M, EXCLUINDO TAMPÃO. AF_12/2020 | UN | 364.08 | SINAPI
99271 | BASE PARA POÇO DE VISITA RETANGULAR PARA DRENAGEM, EM ALVENARIA COM BLOCOS DE CONCRETO, DIMENSÕES INTERNAS = 1,5X3 M, PROFUNDIDADE = 1,45 M, EXCLUINDO TAMPÃO. AF_12/2020 | UN | 4687.55 | SINAPI
99272 | POÇO DE INSPEÇÃO CIRCULAR PARA DRENAGEM, EM ALVENARIA COM TIJOLOS CERÂMICOS MACIÇOS, DIÂMETRO INTERNO = 0,6 M, PROFUNDIDADE = 1 M, EXCLUINDO TAMPÃO. AF_12/2020 | UN | 820.08 | SINAPI
99273 | POÇO DE INSPEÇÃO CIRCULAR PARA DRENAGEM, EM ALVENARIA COM TIJOLOS CERÂMICOS MACIÇOS, DIÂMETRO INTERNO = 0,6 M, PROFUNDIDADE = 1,5 M, EXCLUINDO TAMPÃO. AF_12/2020 | UN | 1193.62 | SINAPI
99274 | BASE PARA POÇO DE VISITA RETANGULAR PARA DRENAGEM, EM ALVENARIA COM BLOCOS DE CONCRETO, DIMENSÕES INTERNAS = 1X3 M, PROFUNDIDADE = 1,45 M, EXCLUINDO TAMPÃO. AF_12/2020 | UN | 3749.92 | SINAPI
99275 | BASE PARA POÇO DE VISITA CIRCULAR PARA DRENAGEM, EM CONCRETO PRÉ-MOLDADO, DIÂMETRO INTERNO = 0,8 M, PROFUNDIDADE = 1,45 M, EXCLUINDO TAMPÃO. AF_12/2020 | UN | 575.23 | SINAPI
99276 | ACRÉSCIMO PARA POÇO DE VISITA RETANGULAR PARA DRENAGEM, EM ALVENARIA COM BLOCOS DE CONCRETO, DIMENSÕES INTERNAS = 1,5X3 M. AF_12/2020 | M | 1698.03 | SINAPI
99277 | ACRÉSCIMO PARA POÇO DE VISITA RETANGULAR PARA DRENAGEM, EM ALVENARIA COM BLOCOS DE CONCRETO, DIMENSÕES INTERNAS = 1X3 M. AF_12/2020 | M | 1530.93 | SINAPI
99278 | ACRÉSCIMO PARA POÇO DE VISITA CIRCULAR PARA DRENAGEM, EM CONCRETO PRÉ-MOLDADO, DIÂMETRO INTERNO = 0,8 M. AF_12/2020 | M | 213.31 | SINAPI
99279 | BASE PARA POÇO DE VISITA RETANGULAR PARA DRENAGEM, EM ALVENARIA COM BLOCOS DE CONCRETO, DIMENSÕES INTERNAS = 1X3,5 M, PROFUNDIDADE = 1,45 M, EXCLUINDO TAMPÃO. AF_12/2020 | UN | 4235.94 | SINAPI
99280 | BASE PARA POÇO DE VISITA CIRCULAR PARA DRENAGEM, EM ALVENARIA COM TIJOLOS CERÂMICOS MACIÇOS, DIÂMETRO INTERNO = 0,8 M, PROFUNDIDADE = 1,45 M, EXCLUINDO TAMPÃO. AF_12/2020 | UN | 1544.83 | SINAPI
99281 | ACRÉSCIMO PARA POÇO DE VISITA RETANGULAR PARA DRENAGEM, EM ALVENARIA COM BLOCOS DE CONCRETO, DIMENSÕES INTERNAS = 1X3,5 M. AF_12/2020 | M | 1698.03 | SINAPI
99282 | ACRÉSCIMO PARA POÇO DE VISITA RETANGULAR PARA DRENAGEM, EM ALVENARIA COM BLOCOS DE CONCRETO, DIMENSÕES INTERNAS = 2,5X2,5 M. AF_12/2020 | M | 1883.49 | SINAPI
99283 | ACRÉSCIMO PARA POÇO DE VISITA CIRCULAR PARA DRENAGEM, EM ALVENARIA COM TIJOLOS CERÂMICOS MACIÇOS, DIÂMETRO INTERNO = 0,8 M. AF_12/2020 | M | 925.22 | SINAPI
99284 | BASE PARA POÇO DE VISITA RETANGULAR PARA DRENAGEM, EM ALVENARIA COM BLOCOS DE CONCRETO, DIMENSÕES INTERNAS = 1,5X3,5 M, PROFUNDIDADE = 1,45 M, EXCLUINDO TAMPÃO. AF_12/2020 | UN | 5299.97 | SINAPI
99285 | BASE PARA POÇO DE VISITA CIRCULAR PARA DRENAGEM, EM CONCRETO PRÉ-MOLDADO, DIÂMETRO INTERNO = 1 M, PROFUNDIDADE = 1,45 M, EXCLUINDO TAMPÃO. AF_05/2018 | UN | 842.79 | SINAPI
99286 | BASE PARA POÇO DE VISITA RETANGULAR PARA DRENAGEM, EM ALVENARIA COM BLOCOS DE CONCRETO, DIMENSÕES INTERNAS = 1X4 M, PROFUNDIDADE = 1,45 M, EXCLUINDO TAMPÃO. AF_12/2020 | UN | 4719.24 | SINAPI
99287 | BASE PARA POÇO DE VISITA RETANGULAR PARA DRENAGEM, EM ALVENARIA COM BLOCOS DE CONCRETO, DIMENSÕES INTERNAS = 2,5X3 M, PROFUNDIDADE = 1,45 M, EXCLUINDO TAMPÃO. AF_12/2020 | UN | 6709.6 | SINAPI
99288 | ACRÉSCIMO PARA POÇO DE VISITA CIRCULAR PARA DRENAGEM, EM CONCRETO PRÉ-MOLDADO, DIÂMETRO INTERNO = 1 M. AF_12/2020 | M | 338.84 | SINAPI
99289 | ACRÉSCIMO PARA POÇO DE VISITA RETANGULAR PARA DRENAGEM, EM ALVENARIA COM BLOCOS DE CONCRETO, DIMENSÕES INTERNAS = 1X4 M. AF_12/2020 | M | 1837.56 | SINAPI
99290 | BASE PARA POÇO DE VISITA RETANGULAR PARA DRENAGEM, EM ALVENARIA COM BLOCOS DE CONCRETO, DIMENSÕES INTERNAS = 1,5X1,5 M, PROFUNDIDADE = 1,45 M, EXCLUINDO TAMPÃO. AF_12/2020 | UN | 2838.21 | SINAPI
99291 | ACRÉSCIMO PARA POÇO DE VISITA RETANGULAR PARA DRENAGEM, EM ALVENARIA COM BLOCOS DE CONCRETO, DIMENSÕES INTERNAS = 1,5X3,5 M. AF_12/2020 | M | 1865.09 | SINAPI
99292 | BASE PARA POÇO DE VISITA CIRCULAR PARA DRENAGEM, EM ALVENARIA COM TIJOLOS CERÂMICOS MACIÇOS, DIÂMETRO INTERNO = 1 M, PROFUNDIDADE = 1,45 M, EXCLUINDO TAMPÃO. AF_12/2020 | UN | 1920.87 | SINAPI
99293 | ACRÉSCIMO PARA POÇO DE VISITA CIRCULAR PARA DRENAGEM, EM ALVENARIA COM TIJOLOS CERÂMICOS MACIÇOS, DIÂMETRO INTERNO = 1 M. AF_12/2020 | M | 1122.89 | SINAPI
99294 | BASE PARA POÇO DE VISITA RETANGULAR PARA DRENAGEM, EM ALVENARIA COM BLOCOS DE CONCRETO, DIMENSÕES INTERNAS = 1,5X4 M, PROFUNDIDADE = 1,45 M, EXCLUINDO TAMPÃO. AF_12/2020 | UN | 5877.55 | SINAPI
99296 | ACRÉSCIMO PARA POÇO DE VISITA RETANGULAR PARA DRENAGEM, EM ALVENARIA COM BLOCOS DE CONCRETO, DIMENSÕES INTERNAS = 2,5X3 M. AF_12/2020 | M | 2050.55 | SINAPI
99297 | ACRÉSCIMO PARA POÇO DE VISITA RETANGULAR PARA DRENAGEM, EM ALVENARIA COM BLOCOS DE CONCRETO, DIMENSÕES INTERNAS = 1,5X4 M. AF_12/2020 | M | 2047.38 | SINAPI
99298 | BASE PARA POÇO DE VISITA RETANGULAR PARA DRENAGEM, EM ALVENARIA COM BLOCOS DE CONCRETO, DIMENSÕES INTERNAS = 2,5X3,5 M, PROFUNDIDADE = 1,45 M, EXCLUINDO TAMPÃO. AF_12/2020 | UN | 7594.45 | SINAPI
99299 | ACRÉSCIMO PARA POÇO DE VISITA RETANGULAR PARA DRENAGEM, EM ALVENARIA COM BLOCOS DE CONCRETO, DIMENSÕES INTERNAS = 2,5X3,5 M. AF_12/2020 | M | 2217.6 | SINAPI
99300 | BASE PARA POÇO DE VISITA RETANGULAR PARA DRENAGEM, EM ALVENARIA COM BLOCOS DE CONCRETO, DIMENSÕES INTERNAS = 2,5X4 M, PROFUNDIDADE = 1,45 M, EXCLUINDO TAMPÃO. AF_12/2020 | UN | 8479.52 | SINAPI
99301 | BASE PARA POÇO DE VISITA RETANGULAR PARA DRENAGEM, EM ALVENARIA COM BLOCOS DE CONCRETO, DIMENSÕES INTERNAS = 2X2 M, PROFUNDIDADE = 1,45 M, EXCLUINDO TAMPÃO. AF_12/2020 | UN | 4201.35 | SINAPI
99302 | ACRÉSCIMO PARA POÇO DE VISITA RETANGULAR PARA DRENAGEM, EM ALVENARIA COM BLOCOS DE CONCRETO, DIMENSÕES INTERNAS = 2,5X4 M. AF_12/2020 | M | 2387.84 | SINAPI
99303 | BASE PARA POÇO DE VISITA RETANGULAR PARA DRENAGEM, EM ALVENARIA COM BLOCOS DE CONCRETO, DIMENSÕES INTERNAS = 3X3 M, PROFUNDIDADE = 1,45 M, EXCLUINDO TAMPÃO. AF_12/2020 | UN | 7754.16 | SINAPI
99304 | ACRÉSCIMO PARA POÇO DE VISITA RETANGULAR PARA DRENAGEM, EM ALVENARIA COM BLOCOS DE CONCRETO, DIMENSÕES INTERNAS = 3X3 M. AF_12/2020 | M | 2220.77 | SINAPI
99305 | BASE PARA POÇO DE VISITA RETANGULAR PARA DRENAGEM, EM ALVENARIA COM BLOCOS DE CONCRETO, DIMENSÕES INTERNAS = 3X3,5 M, PROFUNDIDADE = 1,45 M, EXCLUINDO TAMPÃO. AF_12/2020 | UN | 8772.3 | SINAPI
99306 | ACRÉSCIMO PARA POÇO DE VISITA RETANGULAR PARA DRENAGEM, EM ALVENARIA COM BLOCOS DE CONCRETO, DIMENSÕES INTERNAS = 3X3,5 M. AF_12/2020 | M | 2387.84 | SINAPI
99307 | ACRÉSCIMO PARA POÇO DE VISITA RETANGULAR PARA DRENAGEM, EM ALVENARIA COM BLOCOS DE CONCRETO, DIMENSÕES INTERNAS = 2X2 M. AF_12/2020 | M | 1605.19 | SINAPI
99308 | BASE PARA POÇO DE VISITA RETANGULAR PARA DRENAGEM, EM ALVENARIA COM BLOCOS DE CONCRETO, DIMENSÕES INTERNAS = 3X4 M, PROFUNDIDADE = 1,45 M, EXCLUINDO TAMPÃO. AF_12/2020 | UN | 9788.21 | SINAPI
99309 | ACRÉSCIMO PARA POÇO DE VISITA RETANGULAR PARA DRENAGEM, EM ALVENARIA COM BLOCOS DE CONCRETO, DIMENSÕES INTERNAS = 3X4 M. AF_12/2020 | M | 2558.09 | SINAPI
99310 | BASE PARA POÇO DE VISITA RETANGULAR PARA DRENAGEM, EM ALVENARIA COM BLOCOS DE CONCRETO, DIMENSÕES INTERNAS = 3,5X3,5 M, PROFUNDIDADE = 1,45 M, EXCLUINDO TAMPÃO. AF_12/2020 | UN | 9952.34 | SINAPI
99311 | ACRÉSCIMO PARA POÇO DE VISITA RETANGULAR PARA DRENAGEM, EM ALVENARIA COM BLOCOS DE CONCRETO, DIMENSÕES INTERNAS = 3,5X3,5 M. AF_12/2020 | M | 2558.09 | SINAPI
99312 | BASE PARA POÇO DE VISITA RETANGULAR PARA DRENAGEM, EM ALVENARIA COM BLOCOS DE CONCRETO, DIMENSÕES INTERNAS = 2X2,5 M, PROFUNDIDADE = 1,45 M, EXCLUINDO TAMPÃO. AF_12/2020 | UN | 4933.39 | SINAPI
99313 | BASE PARA POÇO DE VISITA RETANGULAR PARA DRENAGEM, EM ALVENARIA COM BLOCOS DE CONCRETO, DIMENSÕES INTERNAS = 3,5X4 M, PROFUNDIDADE = 1,45 M, EXCLUINDO TAMPÃO. AF_12/2020 | UN | 11101.33 | SINAPI
99314 | ACRÉSCIMO PARA POÇO DE VISITA RETANGULAR PARA DRENAGEM, EM ALVENARIA COM BLOCOS DE CONCRETO, DIMENSÕES INTERNAS = 3,5X4 M. AF_12/2020 | M | 2728.33 | SINAPI
99315 | BASE PARA POÇO DE VISITA RETANGULAR PARA DRENAGEM, EM ALVENARIA COM BLOCOS DE CONCRETO, DIMENSÕES INTERNAS = 4X4 M, PROFUNDIDADE = 1,45 M, EXCLUINDO TAMPÃO. AF_12/2020 | UN | 12412.26 | SINAPI
99317 | ACRÉSCIMO PARA POÇO DE VISITA RETANGULAR PARA DRENAGEM, EM ALVENARIA COM BLOCOS DE CONCRETO, DIMENSÕES INTERNAS = 2X2,5 M. AF_12/2020 | M | 1713.21 | SINAPI
99318 | CHAMINÉ CIRCULAR PARA POÇO DE VISITA PARA DRENAGEM, EM CONCRETO PRÉ-MOLDADO, DIÂMETRO INTERNO = 0,6 M. AF_12/2020 | M | 154.12 | SINAPI
99319 | CHAMINÉ CIRCULAR PARA POÇO DE VISITA PARA DRENAGEM, EM ALVENARIA COM TIJOLOS CERÂMICOS MACIÇOS, DIÂMETRO INTERNO = 0,6 M. AF_12/2020 | M | 728.33 | SINAPI
99320 | BASE PARA POÇO DE VISITA RETANGULAR PARA DRENAGEM, EM ALVENARIA COM BLOCOS DE CONCRETO, DIMENSÕES INTERNAS = 2X3 M, PROFUNDIDADE = 1,45 M, EXCLUINDO TAMPÃO. AF_12/2020 | UN | 5692.42 | SINAPI
99321 | ACRÉSCIMO PARA POÇO DE VISITA RETANGULAR PARA DRENAGEM, EM ALVENARIA COM BLOCOS DE CONCRETO, DIMENSÕES INTERNAS = 2X3 M. AF_12/2020 | M | 1880.32 | SINAPI
99322 | BASE PARA POÇO DE VISITA RETANGULAR PARA DRENAGEM, EM ALVENARIA COM BLOCOS DE CONCRETO, DIMENSÕES INTERNAS = 2X3,5 M, PROFUNDIDADE = 1,45 M, EXCLUINDO TAMPÃO. AF_12/2020 | UN | 6427.88 | SINAPI
99323 | ACRÉSCIMO PARA POÇO DE VISITA RETANGULAR PARA DRENAGEM, EM ALVENARIA COM BLOCOS DE CONCRETO, DIMENSÕES INTERNAS = 2X3,5 M. AF_12/2020 | M | 2047.38 | SINAPI
99324 | BASE PARA POÇO DE VISITA RETANGULAR PARA DRENAGEM, EM ALVENARIA COM BLOCOS DE CONCRETO, DIMENSÕES INTERNAS = 2X4 M, PROFUNDIDADE = 1,45 M, EXCLUINDO TAMPÃO. AF_12/2020 | UN | 7163.34 | SINAPI
99325 | ACRÉSCIMO PARA POÇO DE VISITA RETANGULAR PARA DRENAGEM, EM ALVENARIA COM BLOCOS DE CONCRETO, DIMENSÕES INTERNAS = 2X4 M. AF_12/2020 | M | 2217.6 | SINAPI
99326 | BASE PARA POÇO DE VISITA RETANGULAR PARA DRENAGEM, EM ALVENARIA COM BLOCOS DE CONCRETO, DIMENSÕES INTERNAS = 2,5X2,5 M, PROFUNDIDADE = 1,45 M, EXCLUINDO TAMPÃO. AF_12/2020 | UN | 5824.4 | SINAPI
99327 | ACRÉSCIMO PARA POÇO DE VISITA RETANGULAR PARA DRENAGEM, EM ALVENARIA COM BLOCOS DE CONCRETO, DIMENSÕES INTERNAS = 4X4 M. AF_12/2020 | M | 2867.53 | SINAPI
101800 | CAIXA COM GRELHA RETANGULAR DE FERRO FUNDIDO, EM ALVENARIA COM TIJOLOS CERÂMICOS MACIÇOS, DIMENSÕES INTERNAS: 0,30 X 1,00 X 1,00. AF_12/2020 | UN | 1216.27 | SINAPI
101801 | CAIXA COM GRELHA RETANGULAR DE FERRO FUNDIDO, EM ALVENARIA COM BLOCOS DE CONCRETO, DIMENSÕES INTERNAS: 0,30 X 1,00 X 1,00. AF_12/2020 | UN | 840.04 | SINAPI
101806 | CAIXA ENTERRADA DISTRIBUIDORA DE VAZÃO (SUMIDOUROS MÚLTIPLOS), RETANGULAR, EM ALVENARIA COM TIJOLOS MACIÇOS, DIMENSÕES INTERNAS: 0,60 X 0,60 X 0,50 M. AF_12/2020 | UN | 417.24 | SINAPI
101807 | CAIXA ENTERRADA DISTRIBUIDORA DE VAZÃO (SUMIDOUROS MÚLTIPLOS), RETANGULAR, EM ALVENARIA COM BLOCOS DE CONCRETO, DIMENSÕES INTERNAS: 0,60 X 0,60 X 0,50 M. AF_12/2020 | UN | 339.43 | SINAPI
101808 | CAIXA ENTERRADA DISTRIBUIDORA DE VAZÃO (SUMIDOUROS MÚLTIPLOS), RETANGULAR, EM CONCRETO PRÉ-MOLDADO, DIMENSÕES INTERNAS: 0,60 X 0,60 X 0,50 M. AF_12/2020 | UN | 285.61 | SINAPI
101809 | BASE PARA POCO DE VISITA RETANGULAR PARA ESGOTO E DRENAGEM, EM CONCRETO ESTRUTURAL, DIMENSÕES INTERNAS DE 90X150 M, PROFUNDIDADE DE 1,25 M, EXCLUINDO TAMPÃO. AF_12/2020 | UN | 2101.08 | SINAPI
102139 | BASE PARA POÇO DE VISITA CIRCULAR PARA ESGOTO, EM CONCRETO PRÉ-MOLDADO, DIÂMETRO INTERNO = 1,2 M, PROFUNDIDADE = 1,45 M, EXCLUINDO TAMPÃO. AF_12/2020 | UN | 1095.43 | SINAPI
102140 | BASE PARA POÇO DE VISITA CIRCULAR PARA DRENAGEM, EM ALVENARIA COM TIJOLOS CERÂMICOS MACIÇOS, DIÂMETRO INTERNO = 1 M, PROFUNDIDADE = 1,45 M, EXCLUINDO TAMPÃO. AF_12/2020 | UN | 1228.76 | SINAPI
102141 | BASE PARA POÇO DE VISITA CIRCULAR PARA ESGOTO, EM CONCRETO PRÉ-MOLDADO, DIÂMETRO INTERNO = 1,5 M, PROFUNDIDADE = 1,45 M, EXCLUINDO TAMPÃO. AF_12/2020 | UN | 1756.41 | SINAPI
102142 | BASE PARA POÇO DE VISITA CIRCULAR PARA DRENAGEM, EM CONCRETO PRÉ-MOLDADO, DIÂMETRO INTERNO = 1,5 M, PROFUNDIDADE = 1,45 M, EXCLUINDO TAMPÃO. AF_12/2020 | UN | 1722.86 | SINAPI
94263 | GUIA (MEIO-FIO) CONCRETO, MOLDADA IN LOCO EM TRECHO RETO COM EXTRUSORA, 13 CM BASE X 22 CM ALTURA. AF_06/2016 | M | 24.66 | SINAPI
94264 | GUIA (MEIO-FIO) CONCRETO, MOLDADA IN LOCO EM TRECHO CURVO COM EXTRUSORA, 13 CM BASE X 22 CM ALTURA. AF_06/2016 | M | 27.34 | SINAPI
94265 | GUIA (MEIO-FIO) CONCRETO, MOLDADA IN LOCO EM TRECHO RETO COM EXTRUSORA, 15 CM BASE X 30 CM ALTURA. AF_06/2016 | M | 32.81 | SINAPI
94266 | GUIA (MEIO-FIO) CONCRETO, MOLDADA IN LOCO EM TRECHO CURVO COM EXTRUSORA, 15 CM BASE X 30 CM ALTURA. AF_06/2016 | M | 35.87 | SINAPI
94267 | GUIA (MEIO-FIO) E SARJETA CONJUGADOS DE CONCRETO, MOLDADA IN LOCO EM TRECHO RETO COM EXTRUSORA, 45 CM BASE (15 CM BASE DA GUIA + 30 CM BASE DA SARJETA) X 22 CM ALTURA. AF_06/2016 | M | 38.84 | SINAPI
94268 | GUIA (MEIO-FIO) E SARJETA CONJUGADOS DE CONCRETO, MOLDADA IN LOCO EM TRECHO CURVO COM EXTRUSORA, 45 CM BASE (15 CM BASE DA GUIA + 30 CM BASE DA SARJETA) X 22 CM ALTURA. AF_06/2016 | M | 42.21 | SINAPI
94269 | GUIA (MEIO-FIO) E SARJETA CONJUGADOS DE CONCRETO, MOLDADA IN LOCO EM TRECHO RETO COM EXTRUSORA, 60 CM BASE (15 CM BASE DA GUIA + 45 CM BASE DA SARJETA) X 26 CM ALTURA. AF_06/2016 | M | 55.86 | SINAPI
94270 | GUIA (MEIO-FIO) E SARJETA CONJUGADOS DE CONCRETO, MOLDADA IN LOCO EM TRECHO CURVO COM EXTRUSORA, 60 CM BASE (15 CM BASE DA GUIA + 45 CM BASE DA SARJETA) X 26 CM ALTURA. AF_06/2016 | M | 60.55 | SINAPI
94271 | GUIA (MEIO-FIO) E SARJETA CONJUGADOS DE CONCRETO, MOLDADA IN LOCO EM TRECHO RETO COM EXTRUSORA, 65 CM BASE (15 CM BASE DA GUIA + 50 CM BASE DA SARJETA) X 26 CM ALTURA. AF_06/2016 | M | 68.29 | SINAPI
94272 | GUIA (MEIO-FIO) E SARJETA CONJUGADOS DE CONCRETO, MOLDADA IN LOCO EM TRECHO CURVO COM EXTRUSORA, 65 CM BASE (15 CM BASE DA GUIA + 50 CM BASE DA SARJETA) X 26 CM ALTURA. AF_06/2016 | M | 74.55 | SINAPI
94273 | ASSENTAMENTO DE GUIA (MEIO-FIO) EM TRECHO RETO, CONFECCIONADA EM CONCRETO PRÉ-FABRICADO, DIMENSÕES 100X15X13X30 CM (COMPRIMENTO X BASE INFERIOR X BASE SUPERIOR X ALTURA), PARA VIAS URBANAS (USO VIÁRIO). AF_06/2016 | M | 37.73 | SINAPI
94274 | ASSENTAMENTO DE GUIA (MEIO-FIO) EM TRECHO CURVO, CONFECCIONADA EM CONCRETO PRÉ-FABRICADO, DIMENSÕES 100X15X13X30 CM (COMPRIMENTO X BASE INFERIOR X BASE SUPERIOR X ALTURA), PARA VIAS URBANAS (USO VIÁRIO). AF_06/2016 | M | 40.77 | SINAPI
94275 | ASSENTAMENTO DE GUIA (MEIO-FIO) EM TRECHO RETO, CONFECCIONADA EM CONCRETO PRÉ-FABRICADO, DIMENSÕES 100X15X13X20 CM (COMPRIMENTO X BASE INFERIOR X BASE SUPERIOR X ALTURA), PARA URBANIZAÇÃO INTERNA DE EMPREENDIMENTOS. AF_06/2016_P | M | 36.06 | SINAPI
94276 | ASSENTAMENTO DE GUIA (MEIO-FIO) EM TRECHO CURVO, CONFECCIONADA EM CONCRETO PRÉ-FABRICADO, DIMENSÕES 100X15X13X20 CM (COMPRIMENTO X BASE INFERIOR X BASE SUPERIOR X ALTURA), PARA URBANIZAÇÃO INTERNA DE EMPREENDIMENTOS. AF_06/2016_P | M | 39.11 | SINAPI
94281 | EXECUÇÃO DE SARJETA DE CONCRETO USINADO, MOLDADA IN LOCO EM TRECHO RETO, 30 CM BASE X 15 CM ALTURA. AF_06/2016 | M | 39.83 | SINAPI
94282 | EXECUÇÃO DE SARJETA DE CONCRETO USINADO, MOLDADA IN LOCO EM TRECHO CURVO, 30 CM BASE X 15 CM ALTURA. AF_06/2016 | M | 49.09 | SINAPI
94283 | EXECUÇÃO DE SARJETA DE CONCRETO USINADO, MOLDADA IN LOCO EM TRECHO RETO, 45 CM BASE X 15 CM ALTURA. AF_06/2016 | M | 51.61 | SINAPI
94284 | EXECUÇÃO DE SARJETA DE CONCRETO USINADO, MOLDADA IN LOCO EM TRECHO CURVO, 45 CM BASE X 15 CM ALTURA. AF_06/2016 | M | 60.88 | SINAPI
94285 | EXECUÇÃO DE SARJETA DE CONCRETO USINADO, MOLDADA IN LOCO EM TRECHO RETO, 60 CM BASE X 15 CM ALTURA. AF_06/2016 | M | 62.95 | SINAPI
94286 | EXECUÇÃO DE SARJETA DE CONCRETO USINADO, MOLDADA IN LOCO EM TRECHO CURVO, 60 CM BASE X 15 CM ALTURA. AF_06/2016 | M | 72.21 | SINAPI
94287 | EXECUÇÃO DE SARJETA DE CONCRETO USINADO, MOLDADA IN LOCO EM TRECHO RETO, 30 CM BASE X 10 CM ALTURA. AF_06/2016 | M | 30.8 | SINAPI
94288 | EXECUÇÃO DE SARJETA DE CONCRETO USINADO, MOLDADA IN LOCO EM TRECHO CURVO, 30 CM BASE X 10 CM ALTURA. AF_06/2016 | M | 38.91 | SINAPI
94289 | EXECUÇÃO DE SARJETA DE CONCRETO USINADO, MOLDADA IN LOCO EM TRECHO RETO, 45 CM BASE X 10 CM ALTURA. AF_06/2016 | M | 39.15 | SINAPI
94290 | EXECUÇÃO DE SARJETA DE CONCRETO USINADO, MOLDADA IN LOCO EM TRECHO CURVO, 45 CM BASE X 10 CM ALTURA. AF_06/2016 | M | 47.26 | SINAPI
94291 | EXECUÇÃO DE SARJETA DE CONCRETO USINADO, MOLDADA IN LOCO EM TRECHO RETO, 60 CM BASE X 10 CM ALTURA. AF_06/2016 | M | 47.1 | SINAPI
94292 | EXECUÇÃO DE SARJETA DE CONCRETO USINADO, MOLDADA IN LOCO EM TRECHO CURVO, 60 CM BASE X 10 CM ALTURA. AF_06/2016 | M | 55.21 | SINAPI
94293 | EXECUÇÃO DE SARJETÃO DE CONCRETO USINADO, MOLDADA IN LOCO EM TRECHO RETO, 100 CM BASE X 20 CM ALTURA. AF_06/2016 | M | 125.49 | SINAPI
94294 | EXECUÇÃO DE ESCORAS DE CONCRETO PARA CONTENÇÃO DE GUIAS PRÉ-FABRICADAS. AF_06/2016 | M | 6.47 | SINAPI
101570 | ESCORAMENTO DE VALA, TIPO PONTALETEAMENTO, COM PROFUNDIDADE DE 0 A 1,5 M, LARGURA MENOR QUE 1,5 M. AF_08/2020 | M2 | 15.58 | SINAPI
101571 | ESCORAMENTO DE VALA, TIPO PONTALETEAMENTO, COM PROFUNDIDADE DE 0 A 1,5 M, LARGURA MAIOR OU IGUAL A 1,5 M E MENOR QUE 2,5 M. AF_08/2020 | M2 | 21.56 | SINAPI
101572 | ESCORAMENTO DE VALA, TIPO PONTALETEAMENTO, COM PROFUNDIDADE DE 1,5 A 3,0 M, LARGURA MENOR QUE 1,5 M. AF_08/2020 | M2 | 12.16 | SINAPI
101573 | ESCORAMENTO DE VALA, TIPO PONTALETEAMENTO, COM PROFUNDIDADE DE 1,5 A 3,0 M, LARGURA MAIOR OU IGUAL A 1,5 M E MENOR QUE 2,5 M. AF_08/2020 | M2 | 18.13 | SINAPI
101574 | ESCORAMENTO DE VALA, TIPO PONTALETEAMENTO, COM PROFUNDIDADE DE 3,0 A 4,5 M, LARGURA MENOR QUE 1,5 M. AF_08/2020 | M2 | 9.16 | SINAPI
101575 | ESCORAMENTO DE VALA, TIPO PONTALETEAMENTO, COM PROFUNDIDADE DE 3,0 A 4,5 M, LARGURA MAIOR OU IGUAL A 1,5 M E MENOR QUE 2,5 M. AF_08/2020 | M2 | 15.26 | SINAPI
101576 | ESCORAMENTO DE VALA, TIPO DESCONTÍNUO, COM PROFUNDIDADE DE 0 A 1,5 M, LARGURA MENOR QUE 1,5 M. AF_08/2020 | M2 | 26.55 | SINAPI
101577 | ESCORAMENTO DE VALA, TIPO DESCONTÍNUO, COM PROFUNDIDADE DE 0 A 1,5 M, LARGURA MAIOR OU IGUAL A 1,5 M E MENOR QUE 2,5 M. AF_08/2020 | M2 | 34.19 | SINAPI
101578 | ESCORAMENTO DE VALA, TIPO DESCONTÍNUO, COM PROFUNDIDADE DE 1,5 M A 3,0 M, LARGURA MENOR QUE 1,5 M. AF_08/2020 | M2 | 21.68 | SINAPI
101579 | ESCORAMENTO DE VALA, TIPO DESCONTÍNUO, COM PROFUNDIDADE DE 1,5 A 3,0 M, LARGURA MAIOR OU IGUAL A 1,5 M E MENOR QUE 2,5 M. AF_08/2020 | M2 | 29.32 | SINAPI
101580 | ESCORAMENTO DE VALA, TIPO DESCONTÍNUO, COM PROFUNDIDADE DE 3,0 A 4,5 M, LARGURA MENOR QUE 1,5 M. AF_08/2020 | M2 | 18.7 | SINAPI
101581 | ESCORAMENTO DE VALA, TIPO DESCONTÍNUO, COM PROFUNDIDADE DE 3,0 A 4,5 M, LARGURA MAIOR OU IGUAL A 1,5 E MENOR QUE 2,5 M. AF_08/2020 | M2 | 26.46 | SINAPI
101582 | ESCORAMENTO DE VALA, TIPO CONTÍNUO, COM PROFUNDIDADE DE 0 A 1,5 M, LARGURA MENOR QUE 1,5 M. AF_08/2020 | M2 | 43.33 | SINAPI
101583 | ESCORAMENTO DE VALA, TIPO CONTÍNUO, COM PROFUNDIDADE DE 0 A 1,5 M, LARGURA MAIOR OU IGUAL A 1,5 M E MENOR QUE 2,5 M. AF_08/2020 | M2 | 55.22 | SINAPI
101584 | ESCORAMENTO DE VALA, TIPO CONTÍNUO, COM PROFUNDIDADE DE 1,5 M A 3,0 M, LARGURA MENOR QUE 1,5 M. AF_08/2020 | M2 | 35.23 | SINAPI
101585 | ESCORAMENTO DE VALA, TIPO CONTÍNUO, COM PROFUNDIDADE DE 1,5 A 3,0 M, LARGURA MAIOR OU IGUAL A 1,5 M E MENOR QUE 2,5 M. AF_08/2020 | M2 | 47.12 | SINAPI
101586 | ESCORAMENTO DE VALA, TIPO CONTÍNUO, COM PROFUNDIDADE DE 3,0 A 4,5 M, LARGURA MENOR QUE 1,5 M. AF_08/2020 | M2 | 29.73 | SINAPI
101587 | ESCORAMENTO DE VALA, TIPO CONTÍNUO, COM PROFUNDIDADE DE 3,0 A 4,5 M, LARGURA MAIOR OU IGUAL A 1,5 E MENOR QUE 2,5 M. AF_08/2020 | M2 | 41.74 | SINAPI
101588 | ESCORAMENTO DE VALA, TIPO CONTÍNUO COM PERFIL METÁLICO "U", COM PROFUNDIDADE DE 0 A 1,5 M, LARGURA MENOR QUE 1,5 M. AF_08/2020 | M2 | 59.18 | SINAPI
101589 | ESCORAMENTO DE VALA,TIPO CONTÍNUO COM PERFIL METÁLICO "U", COM PROFUNDIDADE DE 0 A 1,5 M, LARGURA MAIOR OU IGUAL A 1,5 E MENOR QUE 2,5 M. AF_08/2020 | M2 | 86.35 | SINAPI
101590 | ESCORAMENTO DE VALA, TIPO CONTÍNUO COM PERFIL METÁLICO "U", COM PROFUNDIDADE DE 1,5 A 3,0 M, LARGURA MENOR QUE 1,5 M. AF_08/2020 | M2 | 44.76 | SINAPI
101591 | ESCORAMENTO DE VALA, TIPO CONTÍNUO COM PERFIL METÁLICO "U", COM PROFUNDIDADE DE 1,5 A 3,0 M, LARGURA MAIOR OU IGUAL 1,5 M E MENOR QUE 2,5 M. AF_08/2020 | M2 | 71.93 | SINAPI
101592 | ESCORAMENTO DE VALA, TIPO CONTÍNUO COM PERFIL METÁLICO "U", COM PROFUNDIDADE DE 3,0 A 4,5 M, LARGURA MENOR QUE 1,5 M. AF_08/2020 | M2 | 31.32 | SINAPI
101593 | ESCORAMENTO DE VALA, TIPO CONTÍNUO COM PERFIL METÁLICO "U", COM PROFUNDIDADE DE 3,0 A 4,5 M, LARGURA MAIOR OU IGUAL A 1,5 M E MENOR QUE 2,5 M. AF_08/2020 | M2 | 58.58 | SINAPI
101600 | ESCORAMENTO DE VALA, TIPO BLINDAGEM, COM PROFUNDIDADE DE 0 A 1,5 M, LARGURA MENOR QUE 1,5 M - EXECUÇÃO, NÃO INCLUI MATERIAL. AF_08/2020 | M2 | 11.11 | SINAPI
101601 | ESCORAMENTO DE VALA, TIPO BLINDAGEM COM PROFUNDIDADE DE 0 A 1,5 M, LARGURA MAIOR OU IGUAL A 1,5 M E MENOR QUE 2,5 M - EXECUÇÃO, NÃO INCLUI MATERIAL. AF_08/2020 | M2 | 16.44 | SINAPI
101602 | ESCORAMENTO DE VALA, TIPO BLINDAGEM, COM PROFUNDIDADE DE 1,5 A 3,0 M, LARGURA MENOR QUE 1,5 M - EXECUÇÃO, NÃO INCLUI MATERIAL. AF_08/2020 | M2 | 8.23 | SINAPI
101603 | ESCORAMENTO DE VALA, TIPO BLINDAGEM, COM PROFUNDIDADE DE 1,5 A 3,0 M, LARGURA MAIOR OU IGUAL A 1,5 M E MENOR QUE 2,5 M - EXECUÇÃO, NÃO INCLUI MATERIAL. AF_08/2020 | M2 | 13.57 | SINAPI
101604 | ESCORAMENTO DE VALA, TIPO BLINDAGEM, COM PROFUNDIDADE DE 3,0 A 4,5 M, LARGURA MENOR QUE 1,5 M - EXECUÇÃO, NÃO INCLUI MATERIAL. AF_08/2020 | M2 | 5.39 | SINAPI
101605 | ESCORAMENTO DE VALA, TIPO BLINDAGEM, COM PROFUNDIDADE DE 3,0 A 4,5 M, LARGURA MAIOR OU IGUAL A 1,5 M E MENOR QUE 2,5 M - EXECUÇÃO, NÃO INCLUI MATERIAL. AF_08/2020 | M2 | 10.72 | SINAPI
90788 | KIT DE PORTA-PRONTA DE MADEIRA EM ACABAMENTO MELAMÍNICO BRANCO, FOLHA LEVE OU MÉDIA, 60X210CM, EXCLUSIVE FECHADURA, FIXAÇÃO COM PREENCHIMENTO PARCIAL DE ESPUMA EXPANSIVA - FORNECIMENTO E INSTALAÇÃO. AF_12/2019 | UN | 672.59 | SINAPI
90789 | KIT DE PORTA-PRONTA DE MADEIRA EM ACABAMENTO MELAMÍNICO BRANCO, FOLHA LEVE OU MÉDIA, 70X210CM, EXCLUSIVE FECHADURA, FIXAÇÃO COM PREENCHIMENTO PARCIAL DE ESPUMA EXPANSIVA - FORNECIMENTO E INSTALAÇÃO. AF_12/2019 | UN | 673.83 | SINAPI
90790 | KIT DE PORTA-PRONTA DE MADEIRA EM ACABAMENTO MELAMÍNICO BRANCO, FOLHA LEVE OU MÉDIA, 80X210CM, EXCLUSIVE FECHADURA, FIXAÇÃO COM PREENCHIMENTO PARCIAL DE ESPUMA EXPANSIVA - FORNECIMENTO E INSTALAÇÃO. AF_12/2019 | UN | 694.86 | SINAPI
90791 | KIT DE PORTA-PRONTA DE MADEIRA EM ACABAMENTO MELAMÍNICO BRANCO, FOLHA PESADA OU SUPERPESADA, 80X210CM, FIXAÇÃO COM PREENCHIMENTO PARCIAL DE ESPUMA EXPANSIVA - FORNECIMENTO E INSTALAÇÃO. AF_12/2019 | UN | 813.97 | SINAPI
90793 | KIT DE PORTA-PRONTA DE MADEIRA EM ACABAMENTO MELAMÍNICO BRANCO, FOLHA PESADA OU SUPERPESADA, 90X210CM, FIXAÇÃO COM PREENCHIMENTO TOTAL DE ESPUMA EXPANSIVA - FORNECIMENTO E INSTALAÇÃO. AF_12/2019 | UN | 861.23 | SINAPI
90794 | KIT DE PORTA-PRONTA DE MADEIRA EM ACABAMENTO MELAMÍNICO BRANCO, FOLHA LEVE OU MÉDIA, E BATENTE METÁLICO, 60X210CM, FIXAÇÃO COM ARGAMASSA - FORNECIMENTO E INSTALAÇÃO. AF_12/2019 | UN | 575.31 | SINAPI
90795 | KIT DE PORTA-PRONTA DE MADEIRA EM ACABAMENTO MELAMÍNICO BRANCO, FOLHA LEVE OU MÉDIA, E BATENTE METÁLICO, 70X210CM, FIXAÇÃO COM ARGAMASSA - FORNECIMENTO E INSTALAÇÃO. AF_12/2019 | UN | 580.57 | SINAPI
90796 | KIT DE PORTA-PRONTA DE MADEIRA EM ACABAMENTO MELAMÍNICO BRANCO, FOLHA LEVE OU MÉDIA, E BATENTE METÁLICO, 80X210CM, FIXAÇÃO COM ARGAMASSA - FORNECIMENTO E INSTALAÇÃO. AF_12/2019 | UN | 585.84 | SINAPI
90797 | KIT DE PORTA-PRONTA DE MADEIRA EM ACABAMENTO MELAMÍNICO BRANCO, FOLHA LEVE OU MÉDIA, E BATENTE METÁLICO, 90X210CM, FIXAÇÃO COM ARGAMASSA - FORNECIMENTO E INSTALAÇÃO. AF_12/2019 | UN | 591.1 | SINAPI
90798 | KIT DE PORTA-PRONTA DE MADEIRA EM ACABAMENTO MELAMÍNICO BRANCO, FOLHA PESADA OU SUPERPESADA, E BATENTE METÁLICO, 80X210CM, FIXAÇÃO COM ARGAMASSA - FORNECIMENTO E INSTALAÇÃO. AF_12/2019 | UN | 860.23 | SINAPI
90799 | KIT DE PORTA-PRONTA DE MADEIRA EM ACABAMENTO MELAMÍNICO BRANCO, FOLHA PESADA OU SUPERPESADA, E BATENTE METÁLICO, 90X210CM, FIXAÇÃO COM ARGAMASSA - FORNECIMENTO E INSTALAÇÃO. AF_12/2019 | UN | 887.38 | SINAPI
90801 | BATENTE PARA PORTA DE MADEIRA, PADRÃO MÉDIO - FORNECIMENTO E MONTAGEM. AF_12/2019 | UN | 200.79 | SINAPI
90806 | BATENTE PARA PORTA DE MADEIRA, FIXAÇÃO COM ARGAMASSA, PADRÃO MÉDIO - FORNECIMENTO E INSTALAÇÃO. AF_12/2019_P | UN | 267.11 | SINAPI
90820 | PORTA DE MADEIRA PARA PINTURA, SEMI-OCA (LEVE OU MÉDIA), 60X210CM, ESPESSURA DE 3,5CM, INCLUSO DOBRADIÇAS - FORNECIMENTO E INSTALAÇÃO. AF_12/2019 | UN | 239.25 | SINAPI
90821 | PORTA DE MADEIRA PARA PINTURA, SEMI-OCA (LEVE OU MÉDIA), 70X210CM, ESPESSURA DE 3,5CM, INCLUSO DOBRADIÇAS - FORNECIMENTO E INSTALAÇÃO. AF_12/2019 | UN | 244.14 | SINAPI
90822 | PORTA DE MADEIRA PARA PINTURA, SEMI-OCA (LEVE OU MÉDIA), 80X210CM, ESPESSURA DE 3,5CM, INCLUSO DOBRADIÇAS - FORNECIMENTO E INSTALAÇÃO. AF_12/2019 | UN | 262.96 | SINAPI
90823 | PORTA DE MADEIRA PARA PINTURA, SEMI-OCA (LEVE OU MÉDIA), 90X210CM, ESPESSURA DE 3,5CM, INCLUSO DOBRADIÇAS - FORNECIMENTO E INSTALAÇÃO. AF_12/2019 | UN | 327.59 | SINAPI
90824 | PORTA DE MADEIRA PARA PINTURA, SEMI-OCA (PESADA OU SUPERPESADA), 80X210CM, ESPESSURA DE 3,5CM, INCLUSO DOBRADIÇAS - FORNECIMENTO E INSTALAÇÃO. AF_12/2019 | UN | 476.19 | SINAPI
90825 | PORTA DE MADEIRA, MACIÇA (PESADA OU SUPERPESADA), 90X210CM, ESPESSURA DE 3,5CM, INCLUSO DOBRADIÇAS - FORNECIMENTO E INSTALAÇÃO. AF_12/2019 | UN | 532.36 | SINAPI
90830 | FECHADURA DE EMBUTIR COM CILINDRO, EXTERNA, COMPLETA, ACABAMENTO PADRÃO MÉDIO, INCLUSO EXECUÇÃO DE FURO - FORNECIMENTO E INSTALAÇÃO. AF_12/2019 | UN | 111.64 | SINAPI
90831 | FECHADURA DE EMBUTIR PARA PORTA DE BANHEIRO, COMPLETA, ACABAMENTO PADRÃO MÉDIO, INCLUSO EXECUÇÃO DE FURO - FORNECIMENTO E INSTALAÇÃO. AF_12/2019 | UN | 97.55 | SINAPI
90841 | KIT DE PORTA DE MADEIRA PARA PINTURA, SEMI-OCA (LEVE OU MÉDIA), PADRÃO MÉDIO, 60X210CM, ESPESSURA DE 3,5CM, ITENS INCLUSOS: DOBRADIÇAS, MONTAGEM E INSTALAÇÃO DO BATENTE, FECHADURA COM EXECUÇÃO DO FURO - FORNECIMENTO E INSTALAÇÃO. AF_12/2019 | UN | 665.35 | SINAPI
90842 | KIT DE PORTA DE MADEIRA PARA PINTURA, SEMI-OCA (LEVE OU MÉDIA), PADRÃO MÉDIO, 70X210CM, ESPESSURA DE 3,5CM, ITENS INCLUSOS: DOBRADIÇAS, MONTAGEM E INSTALAÇÃO DO BATENTE, FECHADURA COM EXECUÇÃO DO FURO - FORNECIMENTO E INSTALAÇÃO. AF_12/2019 | UN | 671.52 | SINAPI
90843 | KIT DE PORTA DE MADEIRA PARA PINTURA, SEMI-OCA (LEVE OU MÉDIA), PADRÃO MÉDIO, 80X210CM, ESPESSURA DE 3,5CM, ITENS INCLUSOS: DOBRADIÇAS, MONTAGEM E INSTALAÇÃO DO BATENTE, FECHADURA COM EXECUÇÃO DO FURO - FORNECIMENTO E INSTALAÇÃO. AF_12/2019 | UN | 705.71 | SINAPI
90844 | KIT DE PORTA DE MADEIRA PARA PINTURA, SEMI-OCA (LEVE OU MÉDIA), PADRÃO MÉDIO, 90X210CM, ESPESSURA DE 3,5CM, ITENS INCLUSOS: DOBRADIÇAS, MONTAGEM E INSTALAÇÃO DO BATENTE, FECHADURA COM EXECUÇÃO DO FURO - FORNECIMENTO E INSTALAÇÃO. AF_12/2019 | UN | 771.62 | SINAPI
90845 | KIT DE PORTA DE MADEIRA PARA PINTURA, SEMI-OCA (PESADA OU SUPERPESADA), PADRÃO MÉDIO, 80X210CM, ESPESSURA DE 3,5CM, ITENS INCLUSOS: DOBRADIÇAS, MONTAGEM E INSTALAÇÃO DO BATENTE, FECHADURA COM EXECUÇÃO DO FURO - FORNECIMENTO E INSTALAÇÃO. AF_12/2019 | UN | 918.94 | SINAPI
90846 | KIT DE PORTA DE MADEIRA PARA PINTURA, SEMI-OCA (PESADA OU SUPERPESADA), PADRÃO MÉDIO, 90X210CM, ESPESSURA DE 3,5CM, ITENS INCLUSOS: DOBRADIÇAS, MONTAGEM E INSTALAÇÃO DO BATENTE, FECHADURA COM EXECUÇÃO DO FURO - FORNECIMENTO E INSTALAÇÃO. AF_12/2019 | UN | 976.39 | SINAPI
90847 | KIT DE PORTA DE MADEIRA PARA PINTURA, SEMI-OCA (LEVE OU MÉDIA), PADRÃO MÉDIO, 60X210CM, ESPESSURA DE 3,5CM, ITENS INCLUSOS: DOBRADIÇAS, MONTAGEM E INSTALAÇÃO DO BATENTE, SEM FECHADURA - FORNECIMENTO E INSTALAÇÃO. AF_12/2019 | UN | 567.8 | SINAPI
90848 | KIT DE PORTA DE MADEIRA PARA PINTURA, SEMI-OCA (LEVE OU MÉDIA), PADRÃO MÉDIO, 70X210CM, ESPESSURA DE 3,5CM, ITENS INCLUSOS: DOBRADIÇAS, MONTAGEM E INSTALAÇÃO DO BATENTE, SEM FECHADURA - FORNECIMENTO E INSTALAÇÃO. AF_12/2019 | UN | 573.97 | SINAPI
90849 | KIT DE PORTA DE MADEIRA PARA PINTURA, SEMI-OCA (LEVE OU MÉDIA), PADRÃO MÉDIO, 80X210CM, ESPESSURA DE 3,5CM, ITENS INCLUSOS: DOBRADIÇAS, MONTAGEM E INSTALAÇÃO DO BATENTE, SEM FECHADURA - FORNECIMENTO E INSTALAÇÃO. AF_12/2019 | UN | 594.07 | SINAPI
90850 | KIT DE PORTA DE MADEIRA PARA PINTURA, SEMI-OCA (LEVE OU MÉDIA), PADRÃO MÉDIO, 90X210CM, ESPESSURA DE 3,5CM, ITENS INCLUSOS: DOBRADIÇAS, MONTAGEM E INSTALAÇÃO DO BATENTE, SEM FECHADURA - FORNECIMENTO E INSTALAÇÃO. AF_12/2019 | UN | 659.98 | SINAPI
90851 | KIT DE PORTA DE MADEIRA PARA PINTURA, SEMI-OCA (PESADA OU SUPERPESADA), PADRÃO MÉDIO, 80X210CM, ESPESSURA DE 3,5CM, ITENS INCLUSOS: DOBRADIÇAS, MONTAGEM E INSTALAÇÃO DO BATENTE, SEM FECHADURA - FORNECIMENTO E INSTALAÇÃO. AF_12/2019 | UN | 807.3 | SINAPI
90852 | KIT DE PORTA DE MADEIRA PARA PINTURA, SEMI-OCA (PESADA OU SUPERPESADA), PADRÃO MÉDIO, 90X210CM, ESPESSURA DE 3,5CM, ITENS INCLUSOS: DOBRADIÇAS, MONTAGEM E INSTALAÇÃO DO BATENTE, SEM FECHADURA - FORNECIMENTO E INSTALAÇÃO. AF_12/2019 | UN | 864.75 | SINAPI
91009 | PORTA DE MADEIRA PARA VERNIZ, SEMI-OCA (LEVE OU MÉDIA), 60X210CM, ESPESSURA DE 3,5CM, INCLUSO DOBRADIÇAS - FORNECIMENTO E INSTALAÇÃO. AF_12/2019 | UN | 248.43 | SINAPI
91010 | PORTA DE MADEIRA PARA VERNIZ, SEMI-OCA (LEVE OU MÉDIA), 70X210CM, ESPESSURA DE 3,5CM, INCLUSO DOBRADIÇAS - FORNECIMENTO E INSTALAÇÃO. AF_12/2019 | UN | 253.75 | SINAPI
91011 | PORTA DE MADEIRA PARA VERNIZ, SEMI-OCA (LEVE OU MÉDIA), 80X210CM, ESPESSURA DE 3,5CM, INCLUSO DOBRADIÇAS - FORNECIMENTO E INSTALAÇÃO. AF_12/2019 | UN | 300.2 | SINAPI
91012 | PORTA DE MADEIRA PARA VERNIZ, SEMI-OCA (LEVE OU MÉDIA), 90X210CM, ESPESSURA DE 3,5CM, INCLUSO DOBRADIÇAS - FORNECIMENTO E INSTALAÇÃO. AF_12/2019 | UN | 335.72 | SINAPI
91013 | KIT DE PORTA DE MADEIRA PARA VERNIZ, SEMI-OCA (LEVE OU MÉDIA), PADRÃO MÉDIO, 60X210CM, ESPESSURA DE 3,5CM, ITENS INCLUSOS: DOBRADIÇAS, MONTAGEM E INSTALAÇÃO DO BATENTE, SEM FECHADURA - FORNECIMENTO E INSTALAÇÃO. AF_12/2019 | UN | 576.98 | SINAPI
91014 | KIT DE PORTA DE MADEIRA PARA VERNIZ, SEMI-OCA (LEVE OU MÉDIA), PADRÃO MÉDIO, 70X210CM, ESPESSURA DE 3,5CM, ITENS INCLUSOS: DOBRADIÇAS, MONTAGEM E INSTALAÇÃO DO BATENTE, SEM FECHADURA - FORNECIMENTO E INSTALAÇÃO. AF_12/2019 | UN | 583.58 | SINAPI
91015 | KIT DE PORTA DE MADEIRA PARA VERNIZ, SEMI-OCA (LEVE OU MÉDIA), PADRÃO MÉDIO, 80X210CM, ESPESSURA DE 3,5CM, ITENS INCLUSOS: DOBRADIÇAS, MONTAGEM E INSTALAÇÃO DO BATENTE, SEM FECHADURA - FORNECIMENTO E INSTALAÇÃO. AF_12/2019 | UN | 631.31 | SINAPI
91016 | KIT DE PORTA DE MADEIRA PARA VERNIZ, SEMI-OCA (LEVE OU MÉDIA), PADRÃO MÉDIO, 90X210CM, ESPESSURA DE 3,5CM, ITENS INCLUSOS: DOBRADIÇAS, MONTAGEM E INSTALAÇÃO DO BATENTE, SEM FECHADURA - FORNECIMENTO E INSTALAÇÃO. AF_12/2019 | UN | 668.11 | SINAPI
91287 | BATENTE PARA PORTA DE MADEIRA, PADRÃO POPULAR - FORNECIMENTO E MONTAGEM. AF_12/2019 | UN | 156.98 | SINAPI
91292 | BATENTE PARA PORTA DE MADEIRA, FIXAÇÃO COM ARGAMASSA, PADRÃO POPULAR. FORNECIMENTO E INSTALAÇÃO. AF_12/2019_P | UN | 223.3 | SINAPI
91295 | PORTA DE MADEIRA FRISADA, SEMI-OCA (LEVE OU MÉDIA), 60X210CM, ESPESSURA DE 3CM, INCLUSO DOBRADIÇAS - FORNECIMENTO E INSTALAÇÃO. AF_12/2019 | UN | 256.37 | SINAPI
91296 | PORTA DE MADEIRA FRISADA, SEMI-OCA (LEVE OU MÉDIA), 70X210CM, ESPESSURA DE 3CM, INCLUSO DOBRADIÇAS - FORNECIMENTO E INSTALAÇÃO. AF_12/2019 | UN | 275.94 | SINAPI
91297 | PORTA DE MADEIRA FRISADA, SEMI-OCA (LEVE OU MÉDIA), 80X210CM, ESPESSURA DE 3,5CM, INCLUSO DOBRADIÇAS - FORNECIMENTO E INSTALAÇÃO. AF_12/2019 | UN | 305.49 | SINAPI
91298 | PORTA DE MADEIRA TIPO VENEZIANA, 80X210CM, ESPESSURA DE 3CM, INCLUSO DOBRADIÇAS - FORNECIMENTO E INSTALAÇÃO. AF_12/2019 | UN | 521.73 | SINAPI
91299 | PORTA DE MADEIRA, TIPO MEXICANA, MACIÇA (PESADA OU SUPERPESADA), 80X210CM, ESPESSURA DE 3,5CM, INCLUSO DOBRADIÇAS - FORNECIMENTO E INSTALAÇÃO. AF_12/2019 | UN | 731.36 | SINAPI
91304 | FECHADURA DE EMBUTIR COM CILINDRO, EXTERNA, COMPLETA, ACABAMENTO PADRÃO POPULAR, INCLUSO EXECUÇÃO DE FURO - FORNECIMENTO E INSTALAÇÃO. AF_12/2019 | UN | 69.15 | SINAPI
91305 | FECHADURA DE EMBUTIR PARA PORTA DE BANHEIRO, COMPLETA, ACABAMENTO PADRÃO POPULAR, INCLUSO EXECUÇÃO DE FURO - FORNECIMENTO E INSTALAÇÃO. AF_12/2019 | UN | 68.31 | SINAPI
91306 | FECHADURA DE EMBUTIR PARA PORTAS INTERNAS, COMPLETA, ACABAMENTO PADRÃO MÉDIO, COM EXECUÇÃO DE FURO - FORNECIMENTO E INSTALAÇÃO. AF_12/2019 | UN | 97.55 | SINAPI
91307 | FECHADURA DE EMBUTIR PARA PORTAS INTERNAS, COMPLETA, ACABAMENTO PADRÃO POPULAR, COM EXECUÇÃO DE FURO - FORNECIMENTO E INSTALAÇÃO. AF_12/2019 | UN | 58.45 | SINAPI
91312 | KIT DE PORTA DE MADEIRA PARA PINTURA, SEMI-OCA (LEVE OU MÉDIA), PADRÃO POPULAR, 60X210CM, ESPESSURA DE 3,5CM, ITENS INCLUSOS: DOBRADIÇAS, MONTAGEM E INSTALAÇÃO DO BATENTE, FECHADURA COM EXECUÇÃO DO FURO - FORNECIMENTO E INSTALAÇÃO. AF_12/2019 | UN | 582.12 | SINAPI
91313 | KIT DE PORTA DE MADEIRA PARA PINTURA, SEMI-OCA (LEVE OU MÉDIA), PADRÃO POPULAR, 70X210CM, ESPESSURA DE 3,5CM, ITENS INCLUSOS: DOBRADIÇAS, MONTAGEM E INSTALAÇÃO DO BATENTE, FECHADURA COM EXECUÇÃO DO FURO - FORNECIMENTO E INSTALAÇÃO. AF_12/2019 | UN | 578.22 | SINAPI
91314 | KIT DE PORTA DE MADEIRA PARA PINTURA, SEMI-OCA (LEVE OU MÉDIA), PADRÃO POPULAR, 80X210CM, ESPESSURA DE 3,5CM, ITENS INCLUSOS: DOBRADIÇAS, MONTAGEM E INSTALAÇÃO DO BATENTE, FECHADURA COM EXECUÇÃO DO FURO - FORNECIMENTO E INSTALAÇÃO. AF_12/2019 | UN | 608.81 | SINAPI
91315 | KIT DE PORTA DE MADEIRA PARA PINTURA, SEMI-OCA (LEVE OU MÉDIA), PADRÃO POPULAR, 90X210CM, ESPESSURA DE 3,5CM, ITENS INCLUSOS: DOBRADIÇAS, MONTAGEM E INSTALAÇÃO DO BATENTE, FECHADURA COM EXECUÇÃO DO FURO - FORNECIMENTO E INSTALAÇÃO. AF_12/2019 | UN | 674.5 | SINAPI
91316 | KIT DE PORTA DE MADEIRA PARA PINTURA, SEMI-OCA (PESADA OU SUPERPESADA), PADRÃO POPULAR, 80X210CM, ESPESSURA DE 3,5CM, ITENS INCLUSOS: DOBRADIÇAS, MONTAGEM E INSTALAÇÃO DO BATENTE, FECHADURA COM EXECUÇÃO DO FURO - FORNECIMENTO E INSTALAÇÃO. AF_12/2019 | UN | 822.04 | SINAPI
91317 | KIT DE PORTA DE MADEIRA PARA PINTURA, SEMI-OCA (PESADA OU SUPERPESADA), PADRÃO POPULAR, 90X210CM, ESPESSURA DE 3,5CM, ITENS INCLUSOS: DOBRADIÇAS, MONTAGEM E INSTALAÇÃO DO BATENTE, FECHADURA COM EXECUÇÃO DO FURO - FORNECIMENTO E INSTALAÇÃO. AF_12/2019 | UN | 879.27 | SINAPI
91318 | KIT DE PORTA DE MADEIRA PARA PINTURA, SEMI-OCA (LEVE OU MÉDIA), PADRÃO POPULAR, 60X210CM, ESPESSURA DE 3,5CM, ITENS INCLUSOS: DOBRADIÇAS, MONTAGEM E INSTALAÇÃO DO BATENTE, SEM FECHADURA - FORNECIMENTO E INSTALAÇÃO. AF_12/2019 | UN | 513.81 | SINAPI
91319 | KIT DE PORTA DE MADEIRA PARA PINTURA, SEMI-OCA (LEVE OU MÉDIA), PADRÃO POPULAR, 70X210CM, ESPESSURA DE 3,5CM, ITENS INCLUSOS: DOBRADIÇAS, MONTAGEM E INSTALAÇÃO DO BATENTE, SEM FECHADURA - FORNECIMENTO E INSTALAÇÃO. AF_12/2019 | UN | 519.77 | SINAPI
91320 | KIT DE PORTA DE MADEIRA PARA PINTURA, SEMI-OCA (LEVE OU MÉDIA), PADRÃO POPULAR, 80X210CM, ESPESSURA DE 3,5CM, ITENS INCLUSOS: DOBRADIÇAS, MONTAGEM E INSTALAÇÃO DO BATENTE, SEM FECHADURA - FORNECIMENTO E INSTALAÇÃO. AF_12/2019 | UN | 539.66 | SINAPI
91321 | KIT DE PORTA DE MADEIRA PARA PINTURA, SEMI-OCA (LEVE OU MÉDIA), PADRÃO POPULAR, 90X210CM, ESPESSURA DE 3,5CM, ITENS INCLUSOS: DOBRADIÇAS, MONTAGEM E INSTALAÇÃO DO BATENTE, SEM FECHADURA - FORNECIMENTO E INSTALAÇÃO. AF_12/2019 | UN | 605.35 | SINAPI
91322 | KIT DE PORTA DE MADEIRA PARA PINTURA, SEMI-OCA (PESADA OU SUPERPESADA), PADRÃO POPULAR, 80X210CM, ESPESSURA DE 3,5CM, ITENS INCLUSOS: DOBRADIÇAS, MONTAGEM E INSTALAÇÃO DO BATENTE, SEM FECHADURA - FORNECIMENTO E INSTALAÇÃO. AF_12/2019 | UN | 752.89 | SINAPI
91323 | KIT DE PORTA DE MADEIRA PARA PINTURA, SEMI-OCA (PESADA OU SUPERPESADA), PADRÃO POPULAR, 90X210CM, ESPESSURA DE 3,5CM, ITENS INCLUSOS: DOBRADIÇAS, MONTAGEM E INSTALAÇÃO DO BATENTE, SEM FECHADURA - FORNECIMENTO E INSTALAÇÃO. AF_12/2019 | UN | 810.12 | SINAPI
91324 | KIT DE PORTA DE MADEIRA PARA VERNIZ, SEMI-OCA (LEVE OU MÉDIA), PADRÃO POPULAR, 60X210CM, ESPESSURA DE 3,5CM, ITENS INCLUSOS: DOBRADIÇAS, MONTAGEM E INSTALAÇÃO DO BATENTE, SEM FECHADURA - FORNECIMENTO E INSTALAÇÃO. AF_12/2019 | UN | 522.99 | SINAPI
91325 | KIT DE PORTA DE MADEIRA PARA VERNIZ, SEMI-OCA (LEVE OU MÉDIA), PADRÃO POPULAR, 70X210CM, ESPESSURA DE 3,5CM, ITENS INCLUSOS: DOBRADIÇAS, MONTAGEM E INSTALAÇÃO DO BATENTE, SEM FECHADURA - FORNECIMENTO E INSTALAÇÃO. AF_12/2019 | UN | 529.38 | SINAPI
91326 | KIT DE PORTA DE MADEIRA PARA VERNIZ, SEMI-OCA (LEVE OU MÉDIA), PADRÃO POPULAR, 80X210CM, ESPESSURA DE 3,5CM, ITENS INCLUSOS: DOBRADIÇAS, MONTAGEM E INSTALAÇÃO DO BATENTE, SEM FECHADURA - FORNECIMENTO E INSTALAÇÃO. AF_12/2019 | UN | 576.9 | SINAPI
91327 | KIT DE PORTA DE MADEIRA PARA VERNIZ, SEMI-OCA (LEVE OU MÉDIA), PADRÃO POPULAR, 90X210CM, ESPESSURA DE 3,5CM, ITENS INCLUSOS: DOBRADIÇAS, MONTAGEM E INSTALAÇÃO DO BATENTE, SEM FECHADURA - FORNECIMENTO E INSTALAÇÃO. AF_12/2019 | UN | 613.48 | SINAPI
91328 | KIT DE PORTA DE MADEIRA FRISADA, SEMI-OCA (LEVE OU MÉDIA), PADRÃO MÉDIO 60X210CM, ESPESSURA DE 3CM, ITENS INCLUSOS: DOBRADIÇAS, MONTAGEM E INSTALAÇÃO DO BATENTE, SEM FECHADURA - FORNECIMENTO E INSTALAÇÃO. AF_12/2019 | UN | 584.92 | SINAPI
91329 | KIT DE PORTA DE MADEIRA FRISADA, SEMI-OCA (LEVE OU MÉDIA), PADRÃO POPULAR, 60X210CM, ESPESSURA DE 3CM, ITENS INCLUSOS: DOBRADIÇAS, MONTAGEM E INSTALAÇÃO DO BATENTE, SEM FECHADURA - FORNECIMENTO E INSTALAÇÃO. AF_12/2019 | UN | 530.93 | SINAPI
91330 | KIT DE PORTA DE MADEIRA FRISADA, SEMI-OCA (LEVE OU MÉDIA), PADRÃO MÉDIO, 70X210CM, ESPESSURA DE 3CM, ITENS INCLUSOS: DOBRADIÇAS, MONTAGEM E INSTALAÇÃO DO BATENTE, SEM FECHADURA - FORNECIMENTO E INSTALAÇÃO. AF_12/2019 | UN | 605.77 | SINAPI
91331 | KIT DE PORTA DE MADEIRA FRISADA, SEMI-OCA (LEVE OU MÉDIA), PADRÃO POPULAR, 70X210CM, ESPESSURA DE 3CM, ITENS INCLUSOS: DOBRADIÇAS, MONTAGEM E INSTALAÇÃO DO BATENTE, SEM FECHADURA - FORNECIMENTO E INSTALAÇÃO. AF_12/2019 | UN | 551.57 | SINAPI
91332 | KIT DE PORTA DE MADEIRA FRISADA, SEMI-OCA (LEVE OU MÉDIA), PADRÃO MÉDIO, 80X210CM, ESPESSURA DE 3,5CM, ITENS INCLUSOS: DOBRADIÇAS, MONTAGEM E INSTALAÇÃO DO BATENTE, SEM FECHADURA - FORNECIMENTO E INSTALAÇÃO. AF_12/2019 | UN | 636.6 | SINAPI
91333 | KIT DE PORTA DE MADEIRA FRISADA, SEMI-OCA (LEVE OU MÉDIA), PADRÃO POPULAR, 80X210CM, ESPESSURA DE 3,5CM, ITENS INCLUSOS: DOBRADIÇAS, MONTAGEM E INSTALAÇÃO DO BATENTE, SEM FECHADURA - FORNECIMENTO E INSTALAÇÃO. AF_12/2019 | UN | 582.19 | SINAPI
91334 | KIT DE PORTA DE MADEIRA TIPO VENEZIANA, PADRÃO MÉDIO, 80X210CM, ESPESSURA DE 3CM, ITENS INCLUSOS: DOBRADIÇAS, MONTAGEM E INSTALAÇÃO DO BATENTE, SEM FECHADURA - FORNECIMENTO E INSTALAÇÃO. AF_12/2019 | UN | 852.84 | SINAPI
91335 | KIT DE PORTA DE MADEIRA TIPO VENEZIANA, PADRÃO POPULAR, 80X210CM, ESPESSURA DE 3CM, ITENS INCLUSOS: DOBRADIÇAS, MONTAGEM E INSTALAÇÃO DO BATENTE, SEM FECHADURA - FORNECIMENTO E INSTALAÇÃO. AF_12/2019 | UN | 798.43 | SINAPI
91336 | KIT DE PORTA DE MADEIRA TIPO MEXICANA, MACIÇA (PESADA OU SUPERPESADA), PADRÃO MÉDIO, 80X210CM, ESPESSURA DE 3CM, ITENS INCLUSOS: DOBRADIÇAS, MONTAGEM E INSTALAÇÃO DO BATENTE, SEM FECHADURA - FORNECIMENTO E INSTALAÇÃO. AF_12/2019 | UN | 1062.47 | SINAPI
91337 | KIT DE PORTA DE MADEIRA TIPO MEXICANA, MACIÇA (PESADA OU SUPERPESADA), PADRÃO POPULAR, 80X210CM, ESPESSURA DE 3CM, ITENS INCLUSOS: DOBRADIÇAS, MONTAGEM E INSTALAÇÃO DO BATENTE, SEM FECHADURA - FORNECIMENTO E INSTALAÇÃO. AF_12/2019 | UN | 1008.06 | SINAPI
100659 | ALIZAR DE 5X1,5CM PARA PORTA FIXADO COM PREGOS, PADRÃO MÉDIO - FORNECIMENTO E INSTALAÇÃO. AF_12/2019 | M | 6.4 | SINAPI
100660 | ALIZAR DE 5X1,5CM PARA PORTA FIXADO COM PREGOS, PADRÃO POPULAR - FORNECIMENTO E INSTALAÇÃO. AF_12/2019 | M | 5.34 | SINAPI
100675 | KIT DE PORTA-PRONTA DE MADEIRA EM ACABAMENTO MELAMÍNICO BRANCO, FOLHA LEVE OU MÉDIA, 90X210, EXCLUSIVE FECHADURA, FIXAÇÃO COM PREENCHIMENTO TOTAL DE ESPUMA EXPANSIVA - FORNECIMENTO E INSTALAÇÃO. AF_12/2019 | UN | 768.19 | SINAPI
100676 | BATENTE PARA PORTA COM BANDEIRA, FIXAÇÃO COM PARAFUSO E BUCHA. AF_12/2019 | UN | 131.53 | SINAPI
100678 | KIT DE PORTA DE MADEIRA PARA VERNIZ, SEMI-OCA (LEVE OU MÉDIA), PADRÃO MÉDIO, 60X210CM, ESPESSURA DE 3,5CM, ITENS INCLUSOS: DOBRADIÇAS, MONTAGEM E INSTALAÇÃO DE BATENTE, FECHADURA COM EXECUÇÃO DO FURO - FORNECIMENTO E INSTALAÇÃO. AF_12/2019 | UN | 674.53 | SINAPI
100679 | KIT DE PORTA DE MADEIRA PARA VERNIZ, SEMI-OCA (LEVE OU MÉDIA), PADRÃO POPULAR, 60X210CM, ESPESSURA DE 3,5CM, ITENS INCLUSOS: DOBRADIÇAS, MONTAGEM E INSTALAÇÃO DE BATENTE, FECHADURA COM EXECUÇÃO DO FURO - FORNECIMENTO E INSTALAÇÃO. AF_12/2019 | UN | 591.3 | SINAPI
100680 | KIT DE PORTA DE MADEIRA PARA VERNIZ, SEMI-OCA (LEVE OU MÉDIA), PADRÃO MÉDIO, 70X210CM, ESPESSURA DE 3,5CM, ITENS INCLUSOS: DOBRADIÇAS, MONTAGEM E INSTALAÇÃO DE BATENTE, FECHADURA COM EXECUÇÃO DO FURO - FORNECIMENTO E INSTALAÇÃO. AF_12/2019 | UN | 681.13 | SINAPI
100681 | KIT DE PORTA DE MADEIRA FRISADA, SEMI-OCA (LEVE OU MÉDIA), PADRÃO MÉDIO, 70X210CM, ESPESSURA DE 3CM, ITENS INCLUSOS: DOBRADIÇAS, MONTAGEM E INSTALAÇÃO DE BATENTE, FECHADURA COM EXECUÇÃO DO FURO - FORNECIMENTO E INSTALAÇÃO. AF_12/2019 | UN | 703.32 | SINAPI
100682 | KIT DE PORTA DE MADEIRA FRISADA, SEMI-OCA (LEVE OU MÉDIA), PADRÃO POPULAR, 70X210CM, ESPESSURA DE 3CM, ITENS INCLUSOS: DOBRADIÇAS, MONTAGEM E INSTALAÇÃO DE BATENTE, FECHADURA COM EXECUÇÃO DO FURO - FORNECIMENTO E INSTALAÇÃO. AF_12/2019 | UN | 610.02 | SINAPI
100683 | KIT DE PORTA DE MADEIRA PARA VERNIZ, SEMI-OCA (LEVE OU MÉDIA), PADRÃO MÉDIO, 80X210CM, ESPESSURA DE 3,5CM, ITENS INCLUSOS: DOBRADIÇAS, MONTAGEM E INSTALAÇÃO DE BATENTE, FECHADURA COM EXECUÇÃO DO FURO - FORNECIMENTO E INSTALAÇÃO. AF_12/2019 | UN | 742.95 | SINAPI
100684 | KIT DE PORTA DE MADEIRA PARA VERNIZ, SEMI-OCA (LEVE OU MÉDIA), PADRÃO POPULAR, 80X210CM, ESPESSURA DE 3,5CM, ITENS INCLUSOS: DOBRADIÇAS, MONTAGEM E INSTALAÇÃO DE BATENTE, FECHADURA COM EXECUÇÃO DO FURO - FORNECIMENTO E INSTALAÇÃO. AF_12/2019 | UN | 646.05 | SINAPI
100685 | KIT DE PORTA DE MADEIRA PARA VERNIZ, SEMI-OCA (LEVE OU MÉDIA), PADRÃO MÉDIO, 90X210CM, ESPESSURA DE 3,5CM, ITENS INCLUSOS: DOBRADIÇAS, MONTAGEM E INSTALAÇÃO DE BATENTE, FECHADURA COM EXECUÇÃO DO FURO - FORNECIMENTO E INSTALAÇÃO. AF_12/2019 | UN | 779.75 | SINAPI
100686 | KIT DE PORTA DE MADEIRA PARA VERNIZ, SEMI-OCA (LEVE OU MÉDIA), PADRÃO POPULAR, 90X210CM, ESPESSURA DE 3CM, ITENS INCLUSOS: DOBRADIÇAS, MONTAGEM E INSTALAÇÃO DE BATENTE, FECHADURA COM EXECUÇÃO DO FURO - FORNECIMENTO E INSTALAÇÃO. AF_12/2019 | UN | 682.63 | SINAPI
100687 | KIT DE PORTA DE MADEIRA FRISADA, SEMI-OCA (LEVE OU MÉDIA), PADRÃO MÉDIO, 60X210CM, ESPESSURA DE 3,5CM, ITENS INCLUSOS: DOBRADIÇAS, MONTAGEM E INSTALAÇÃO DE BATENTE, FECHADURA COM EXECUÇÃO DO FURO - FORNECIMENTO E INSTALAÇÃO. AF_12/2019 | UN | 682.47 | SINAPI
100688 | KIT DE PORTA DE MADEIRA FRISADA, SEMI-OCA (LEVE OU MÉDIA), PADRÃO POPULAR, 60X210CM, ESPESSURA DE 3CM, ITENS INCLUSOS: DOBRADIÇAS, MONTAGEM E INSTALAÇÃO DE BATENTE, FECHADURA COM EXECUÇÃO DO FURO - FORNECIMENTO E INSTALAÇÃO. AF_12/2019 | UN | 599.24 | SINAPI
100689 | KIT DE PORTA DE MADEIRA FRISADA, SEMI-OCA (LEVE OU MÉDIA), PADRÃO MÉDIO, 80X210CM, ESPESSURA DE 3,5CM, ITENS INCLUSOS: DOBRADIÇAS, MONTAGEM E INSTALAÇÃO DE BATENTE, FECHADURA COM EXECUÇÃO DO FURO - FORNECIMENTO E INSTALAÇÃO. AF_12/2019 | UN | 748.24 | SINAPI
100690 | KIT DE PORTA DE MADEIRA FRISADA, SEMI-OCA (LEVE OU MÉDIA), PADRÃO POPULAR, 80X210CM, ESPESSURA DE 3,5CM, ITENS INCLUSOS: DOBRADIÇAS, MONTAGEM E INSTALAÇÃO DE BATENTE, FECHADURA COM EXECUÇÃO DO FURO - FORNECIMENTO E INSTALAÇÃO. AF_12/2019 | UN | 651.34 | SINAPI
100691 | KIT DE PORTA DE MADEIRA TIPO VENEZIANA, 80X210CM (ESPESSURA DE 3CM), PADRÃO MÉDIO, ITENS INCLUSOS: DOBRADIÇAS, MONTAGEM E INSTALAÇÃO DE BATENTE, FECHADURA COM EXECUÇÃO DO FURO - FORNECIMENTO E INSTALAÇÃO. AF_12/2019 | UN | 964.48 | SINAPI
100692 | KIT DE PORTA DE MADEIRA TIPO VENEZIANA, 80X210CM (ESPESSURA DE 3CM), PADRÃO POPULAR, ITENS INCLUSOS: DOBRADIÇAS, MONTAGEM E INSTALAÇÃO DE BATENTE, FECHADURA COM EXECUÇÃO DO FURO - FORNECIMENTO E INSTALAÇÃO. AF_12/2019 | UN | 867.58 | SINAPI
100693 | KIT DE PORTA DE MADEIRA TIPO MEXICANA, MACIÇA (PESADA OU SUPERPESADA), PADRÃO MÉDIO, 80X210CM, ESPESSURA DE 3,5CM, ITENS INCLUSOS: DOBRADIÇAS, MONTAGEM E INSTALAÇÃO DE BATENTE, FECHADURA COM EXECUÇÃO DO FURO - FORNECIMENTO E INSTALAÇÃO. AF_12/2019 | UN | 1174.11 | SINAPI
100694 | KIT DE PORTA DE MADEIRA TIPO MEXICANA, MACIÇA (PESADA OU SUPERPESADA), PADRÃO POPULAR, 80X210CM, ESPESSURA DE 3,5CM, ITENS INCLUSOS: DOBRADIÇAS, MONTAGEM E INSTALAÇÃO DE BATENTE, FECHADURA COM EXECUÇÃO DO FURO - FORNECIMENTO E INSTALAÇÃO. AF_12/2019 | UN | 1077.21 | SINAPI
100695 | RECOLOCAÇÃO DE FOLHAS DE PORTA DE MADEIRA LEVE OU MÉDIA DE 60CM DE LARGURA, CONSIDERANDO REAPROVEITAMENTO DO MATERIAL. AF_12/2019 | UN | 41.75 | SINAPI
100696 | RECOLOCAÇÃO DE FOLHAS DE PORTA DE MADEIRA LEVE OU MÉDIA DE 70CM DE LARGURA, CONSIDERANDO REAPROVEITAMENTO DO MATERIAL. AF_12/2019 | UN | 46.46 | SINAPI
100697 | RECOLOCAÇÃO DE FOLHAS DE PORTA DE MADEIRA LEVE OU MÉDIA DE 80CM DE LARGURA, CONSIDERANDO REAPROVEITAMENTO DO MATERIAL. AF_12/2019 | UN | 51.22 | SINAPI
100698 | RECOLOCAÇÃO DE FOLHAS DE PORTA DE MADEIRA LEVE OU MÉDIA DE 90CM DE LARGURA, CONSIDERANDO REAPROVEITAMENTO DO MATERIAL. AF_12/2019 | UN | 55.95 | SINAPI
100699 | RECOLOCAÇÃO DE FOLHAS DE PORTA DE MADEIRA PESADA OU SUPERPESADA DE 80CM DE LARGURA, CONSIDERANDO REAPROVEITAMENTO DO MATERIAL. AF_12/2019 | UN | 66.59 | SINAPI
100700 | PORTA DE MADEIRA COMPENSADA LISA PARA PINTURA, 120X210X3,5CM, 2 FOLHAS, INCLUSO ADUELA 2A, ALIZAR 2A E DOBRADIÇAS. AF_12/2019 | UN | 616.82 | SINAPI
100712 | KIT DE PORTA DE MADEIRA PARA VERNIZ, SEMI-OCA (LEVE OU MÉDIA), PADRÃO POPULAR, 70X210CM, ESPESSURA DE 3,5CM, ITENS INCLUSOS: DOBRADIÇAS, MONTAGEM E INSTALAÇÃO DE BATENTE, FECHADURA COM EXECUÇÃO DO FURO - FORNECIMENTO E INSTALAÇÃO. AF_12/2019 | UN | 587.83 | SINAPI
100665 | JANELA DE MADEIRA - CEDRINHO/ANGELIM OU EQUIVALENTE DA REGIÃO - DE ABRIR COM 4 FOLHAS (2 VENEZIANAS E 2 GUILHOTINAS PARA VIDRO), COM BATENTE, ALIZAR E FERRAGENS. EXCLUSIVE VIDROS, ACABAMENTO E CONTRAMARCO. FORNECIMENTO E INSTALAÇÃO. AF_12/2019 | M2 | 704.46 | SINAPI
100666 | JANELA DE MADEIRA (PINUS/EUCALIPTO OU EQUIV.) DE ABRIR COM 4 FOLHAS (2 VENEZIANAS E 2 GUILHOTINAS PARA VIDRO), COM BATENTE, ALIZAR E FERRAGENS. EXCLUSIVE VIDROS, ACABAMENTO E CONTRAMARCO. FORNECIMENTO E INSTALAÇÃO. AF_12/2019 | M2 | 557.23 | SINAPI
100667 | JANELA DE MADEIRA (IMBUIA/CEDRO OU EQUIV.) DE ABRIR COM 4 FOLHAS (2 VENEZIANAS E 2 GUILHOTINAS PARA VIDRO), COM BATENTE, ALIZAR E FERRAGENS. EXCLUSIVE VIDROS, ACABAMENTO E CONTRAMARCO. FORNECIMENTO E INSTALAÇÃO. AF_12/2019 | M2 | 912.59 | SINAPI
100668 | JANELA DE MADEIRA (CEDRINHO/ANGELIM OU EQUIV.) TIPO MAXIM-AR, PARA VIDRO, COM BATENTE, ALIZAR E FERRAGENS. EXCLUSIVE VIDRO, ACABAMENTO E CONTRAMARCO. FORNECIMENTO E INSTALAÇÃO. AF_12/2019 | M2 | 1109.24 | SINAPI
100669 | JANELA DE MADEIRA (PINUS/EUCALIPTO OU EQUIV.) TIPO BASCULANTE COM 2 FOLHAS PARA VIDRO, COM BATENTE, ALIZAR E FERRAGENS. EXCLUSIVE VIDROS, ACABAMENTO E CONTRAMARCO. FORNECIMENTO E INSTALAÇÃO. AF_12/2019 | M2 | 652.65 | SINAPI
100670 | JANELA DE MADEIRA (CEDRINHO/ANGELIM OU EQUIV.) DE CORRER COM 6 FOLHAS (2 VENEZ. FIXAS, 2 VENEZ. DE CORRER E 2 DE CORRER PARA VIDRO), COM BATENTE, ALIZAR E FERRAGENS. EXCLUSIVE VIDROS, ACABAMENTO E CONTRAMARCO. FORNECIMENTO E INSTALAÇÃO. AF_12/2019 | M2 | 875.93 | SINAPI
100671 | JANELA DE MADEIRA (IMBUIA/CEDRO OU EQUIV) DE CORRER COM 6 FOLHAS (2 VENEZIANAS FIXAS, 2 VENEZIANAS DE CORRER E 2 DE CORRER PARA VIDRO), COM BATENTE, ALIZAR E FERRAGENS. EXCLUSIVE VIDROS, ACABAMENTO E CONTRAMARCO. FORNECIMENTO E INSTALAÇÃO. AF_12/2019 | M2 | 1087.5 | SINAPI
100672 | JANELA DE MADEIRA (PINUS/EUCALIPTO OU EQUIV.) DE CORRER COM 6 FOLHAS (2 VENEZ. FIXAS, 2 VENEZ. DE CORRER E 2 DE CORRER PARA VIDRO), COM BATENTE, ALIZAR E FERRAGENS. EXCLUSIVE VIDROS, ACABAMENTO E CONTRAMARCO. FORNECIMENTO EINSTALAÇÃO. AF_12/2019 | M2 | 701.49 | SINAPI
100701 | PORTA DE FERRO, DE ABRIR, TIPO GRADE COM CHAPA, COM GUARNIÇÕES. AF_12/2019 | M2 | 366.4 | SINAPI
94559 | JANELA DE AÇO TIPO BASCULANTE PARA VIDROS, COM BATENTE, FERRAGENS E PINTURA ANTICORROSIVA. EXCLUSIVE VIDROS, ACABAMENTO, ALIZAR E CONTRAMARCO. FORNECIMENTO E INSTALAÇÃO. AF_12/2019 | M2 | 587 | SINAPI
94560 | JANELA DE AÇO DE CORRER COM 2 FOLHAS PARA VIDRO, COM VIDROS, BATENTE, FERRAGENS E PINTURAS ANTICORROSIVA E DE ACABAMENTO. EXCLUSIVE ALIZAR E CONTRAMARCO. FORNECIMENTO E INSTALAÇÃO. AF_12/2019 | M2 | 535.4 | SINAPI
94562 | JANELA DE AÇO DE CORRER COM 4 FOLHAS PARA VIDRO, COM BATENTE, FERRAGENS E PINTURA ANTICORROSIVA. EXCLUSIVE VIDROS, ALIZAR E CONTRAMARCO. FORNECIMENTO E INSTALAÇÃO. AF_12/2019 | M2 | 561.81 | SINAPI
94563 | JANELA DE AÇO DE CORRER COM 6 FOLHAS (4 VENEZIANAS E 2 PARA VIDRO), COM VIDROS, BATENTE, FERRAGENS E PINTURAS ANTICORROSIVA E DE ACABAMENTO. EXCLUSIVE ALIZAR E CONTRAMARCO. FORNECIMENTO E INSTALAÇÃO. AF_12/2019 | M2 | 706.26 | SINAPI
94587 | CONTRAMARCO DE AÇO, FIXAÇÃO COM ARGAMASSA - FORNECIMENTO E INSTALAÇÃO. AF_12/2019 | M | 54.16 | SINAPI
94588 | CONTRAMARCO DE AÇO, FIXAÇÃO COM PARAFUSO - FORNECIMENTO E INSTALAÇÃO. AF_12/2019 | M | 49.29 | SINAPI
99837 | GUARDA-CORPO DE AÇO GALVANIZADO DE 1,10M, MONTANTES TUBULARES DE 1.1/4" ESPAÇADOS DE 1,20M, TRAVESSA SUPERIOR DE 1.1/2", GRADIL FORMADO POR TUBOS HORIZONTAIS DE 1" E VERTICAIS DE 3/4", FIXADO COM CHUMBADOR MECÂNICO. AF_04/2019_P | M | 449.43 | SINAPI
99839 | GUARDA-CORPO DE AÇO GALVANIZADO DE 1,10M DE ALTURA, MONTANTES TUBULARES DE 1.1/2 ESPAÇADOS DE 1,20M, TRAVESSA SUPERIOR DE 2, GRADIL FORMADO POR BARRAS CHATAS EM FERRO DE 32X4,8MM, FIXADO COM CHUMBADOR MECÂNICO. AF_04/2019_P | M | 358.99 | SINAPI
99841 | GUARDA-CORPO PANORÂMICO COM PERFIS DE ALUMÍNIO E VIDRO LAMINADO 8 MM, FIXADO COM CHUMBADOR MECÂNICO. AF_04/2019_P | M | 1049.85 | SINAPI
99855 | CORRIMÃO SIMPLES, DIÂMETRO EXTERNO = 1 1/2", EM AÇO GALVANIZADO. AF_04/2019_P | M | 81.53 | SINAPI
99857 | CORRIMÃO SIMPLES, DIÂMETRO EXTERNO = 1 1/2", EM ALUMÍNIO. AF_04/2019_P | M | 64.97 | SINAPI
99861 | GRADIL EM FERRO FIXADO EM VÃOS DE JANELAS, FORMADO POR BARRAS CHATAS DE 25X4,8 MM. AF_04/2019 | M2 | 447.62 | SINAPI
99862 | GRADIL EM ALUMÍNIO FIXADO EM VÃOS DE JANELAS, FORMADO POR TUBOS DE 3/4". AF_04/2019 | M2 | 438.46 | SINAPI
90838 | PORTA CORTA-FOGO 90X210X4CM - FORNECIMENTO E INSTALAÇÃO. AF_12/2019 | UN | 834.5 | SINAPI
91338 | PORTA DE ALUMÍNIO DE ABRIR COM LAMBRI, COM GUARNIÇÃO, FIXAÇÃO COM PARAFUSOS - FORNECIMENTO E INSTALAÇÃO. AF_12/2019 | M2 | 714.68 | SINAPI
91341 | PORTA EM ALUMÍNIO DE ABRIR TIPO VENEZIANA COM GUARNIÇÃO, FIXAÇÃO COM PARAFUSOS - FORNECIMENTO E INSTALAÇÃO. AF_12/2019 | M2 | 528.04 | SINAPI
94805 | PORTA DE ALUMÍNIO DE ABRIR PARA VIDRO SEM GUARNIÇÃO, 87X210CM, FIXAÇÃO COM PARAFUSOS, INCLUSIVE VIDROS - FORNECIMENTO E INSTALAÇÃO. AF_12/2019 | UN | 821.46 | SINAPI
94806 | PORTA EM AÇO DE ABRIR PARA VIDRO SEM GUARNIÇÃO, 87X210CM, FIXAÇÃO COM PARAFUSOS, EXCLUSIVE VIDROS - FORNECIMENTO E INSTALAÇÃO. AF_12/2019 | UN | 402.38 | SINAPI
94807 | PORTA EM AÇO DE ABRIR TIPO VENEZIANA SEM GUARNIÇÃO, 87X210CM, FIXAÇÃO COM PARAFUSOS - FORNECIMENTO E INSTALAÇÃO. AF_12/2019 | UN | 480.44 | SINAPI
100702 | PORTA DE CORRER DE ALUMÍNIO, COM DUAS FOLHAS PARA VIDRO, INCLUSO VIDRO LISO INCOLOR, FECHADURA E PUXADOR, SEM ALIZAR. AF_12/2019 | M2 | 423.51 | SINAPI
84885 | JOGO DE FERRAGENS CROMADAS PARA PORTA DE VIDRO TEMPERADO, UMA FOLHA COMPOSTO DE DOBRADICAS SUPERIOR E INFERIOR, TRINCO, FECHADURA, CONTRA FECHADURA COM CAPUCHINHO SEM MOLA E PUXADOR | UN | 334.01 | SINAPI
84886 | MOLA HIDRAULICA DE PISO PARA PORTA DE VIDRO TEMPERADO | UN | 555.97 | SINAPI
100703 | PUXADOR CENTRAL PARA ESQUADRIA DE MADEIRA. AF_12/2019 | UN | 25.76 | SINAPI
100704 | PORTA CADEADO ZINCADO OXIDADO PRETO COM CADEADO DE AÇO INOX, LARGURA DE *50* MM. AF_12/2019 | UN | 55.45 | SINAPI
100705 | TARJETA TIPO LIVRE/OCUPADO PARA PORTA DE BANHEIRO. AF_12/2019 | UN | 62.38 | SINAPI
100706 | CREMONA EM LATÃO CROMADO OU POLIDO, COMPLETA. AF_12/2019 | UN | 53.81 | SINAPI
100707 | FECHO DE EMBUTIR TIPO UNHA 22CM. AF_12/2019 | UN | 117.32 | SINAPI
100708 | FECHO DE EMBUTIR TIPO UNHA 40CM. AF_12/2019 | UN | 147.7 | SINAPI
100709 | DOBRADIÇA EM AÇO/FERRO, 3" X 21/2", E=1,9 A 2MM, SEN ANEL, CROMADO OU ZINCADO, TAMPA BOLA, COM PARAFUSOS. AF_12/2019 | UN | 30.63 | SINAPI
100710 | DOBRADIÇA TIPO VAI E VEM EM LATÃO POLIDO 3". AF_12/2019 | UN | 69.04 | SINAPI
72116 | VIDRO LISO COMUM TRANSPARENTE, ESPESSURA 3MM | M2 | 147.64 | SINAPI
72117 | VIDRO LISO COMUM TRANSPARENTE, ESPESSURA 4MM | M2 | 190.21 | SINAPI
72118 | VIDRO TEMPERADO INCOLOR, ESPESSURA 6MM, FORNECIMENTO E INSTALACAO, INCLUSIVE MASSA PARA VEDACAO | M2 | 238.06 | SINAPI
72119 | VIDRO TEMPERADO INCOLOR, ESPESSURA 8MM, FORNECIMENTO E INSTALACAO, INCLUSIVE MASSA PARA VEDACAO | M2 | 301.37 | SINAPI
72120 | VIDRO TEMPERADO INCOLOR, ESPESSURA 10MM, FORNECIMENTO E INSTALACAO, INCLUSIVE MASSA PARA VEDACAO | M2 | 382.08 | SINAPI
72122 | VIDRO FANTASIA TIPO CANELADO, ESPESSURA 4MM | M2 | 162.53 | SINAPI
72123 | VIDRO ARAMADO, ESPESSURA 7MM | M2 | 442.53 | SINAPI
73838/1 | PORTA DE VIDRO TEMPERADO, 0,9X2,10M, ESPESSURA 10MM, INCLUSIVE ACESSORIOS | UN | 1319.4 | SINAPI
74125/1 | ESPELHO CRISTAL ESPESSURA 4MM, COM MOLDURA DE MADEIRA | M2 | 545.84 | SINAPI
74125/2 | ESPELHO CRISTAL ESPESSURA 4MM, COM MOLDURA EM ALUMINIO E COMPENSADO 6MM PLASTIFICADO COLADO | M2 | 586.73 | SINAPI
84957 | VIDRO LISO COMUM TRANSPARENTE, ESPESSURA 5MM | M2 | 226.05 | SINAPI
84959 | VIDRO LISO COMUM TRANSPARENTE, ESPESSURA 6MM | M2 | 266.05 | SINAPI
85001 | VIDRO LISO FUME, ESPESSURA 4MM | M2 | 252.72 | SINAPI
85002 | VIDRO LISO FUME, ESPESSURA 6MM | M2 | 359.39 | SINAPI
85004 | VIDRO FANTASIA MARTELADO 4MM | M2 | 172.72 | SINAPI
85005 | ESPELHO CRISTAL, ESPESSURA 4MM, COM PARAFUSOS DE FIXACAO, SEM MOLDURA | M2 | 511.53 | SINAPI
94569 | JANELA DE ALUMÍNIO TIPO MAXIM-AR, COM VIDROS, BATENTE E FERRAGENS. EXCLUSIVE ALIZAR, ACABAMENTO E CONTRAMARCO. FORNECIMENTO E INSTALAÇÃO. AF_12/2019 | M2 | 526.37 | SINAPI
94570 | JANELA DE ALUMÍNIO DE CORRER COM 2 FOLHAS PARA VIDROS, COM VIDROS, BATENTE, ACABAMENTO COM ACETATO OU BRILHANTE E FERRAGENS. EXCLUSIVE ALIZAR E CONTRAMARCO. FORNECIMENTO E INSTALAÇÃO. AF_12/2019 | M2 | 333.59 | SINAPI
94572 | JANELA DE ALUMÍNIO DE CORRER COM 3 FOLHAS (2 VENEZIANAS E 1 PARA VIDRO), COM VIDROS, BATENTE E FERRAGENS. EXCLUSIVE ACABAMENTO, ALIZAR E CONTRAMARCO. FORNECIMENTO E INSTALAÇÃO. AF_12/2019 | M2 | 500.92 | SINAPI
94573 | JANELA DE ALUMÍNIO DE CORRER COM 4 FOLHAS PARA VIDROS, COM VIDROS, BATENTE, ACABAMENTO COM ACETATO OU BRILHANTE E FERRAGENS. EXCLUSIVE ALIZAR E CONTRAMARCO. FORNECIMENTO E INSTALAÇÃO. AF_12/2019 | M2 | 383.6 | SINAPI
94580 | JANELA DE ALUMÍNIO DE CORRER COM 6 FOLHAS (2 VENEZIANAS FIXAS, 2 VENEZIANAS DE CORRER E 2 PARA VIDRO), COM VIDROS, BATENTE, ACABAMENTO COM ACETATO OU BRILHANTE E FERRAGENS. EXCLUSIVE ALIZAR E CONTRAMARCO. FORNECIMENTO E INSTALAÇÃO. AF_12/2019 | M2 | 565.18 | SINAPI
100674 | JANELA FIXA DE ALUMÍNIO PARA VIDRO, COM VIDRO, BATENTE E FERRAGENS. EXCLUSIVE ACABAMENTO, ALIZAR E CONTRAMARCO. FORNECIMENTO E INSTALAÇÃO. AF_12/2019 | M2 | 365.56 | SINAPI
101096 | TUBULÃO A CÉU ABERTO, DIÂMETRO DO FUSTE DE 70CM, ESCAVAÇÃO MANUAL, SEM ALARGAMENTO DE BASE, CONCRETO FEITO EM OBRA E LANÇADO COM JERICA. AF_05/2020 | M3 | 959.65 | SINAPI
101097 | TUBULÃO A CÉU ABERTO, DIÂMETRO DO FUSTE DE 80CM, ESCAVAÇÃO MANUAL, SEM ALARGAMENTO DE BASE, CONCRETO FEITO EM OBRA E LANÇADO COM JERICA. AF_05/2020 | M3 | 912.14 | SINAPI
101098 | TUBULÃO A CÉU ABERTO, DIÂMETRO DO FUSTE DE 100CM, ESCAVAÇÃO MANUAL, SEM ALARGAMENTO DE BASE, CONCRETO FEITO EM OBRA E LANÇADO COM JERICA. AF_05/2020 | M3 | 851.09 | SINAPI
101099 | TUBULÃO A CÉU ABERTO, DIÂMETRO DO FUSTE DE 120CM, ESCAVAÇÃO MANUAL, SEM ALARGAMENTO DE BASE, CONCRETO FEITO EM OBRA E LANÇADO COM JERICA. AF_05/2020 | M3 | 779.82 | SINAPI
101100 | TUBULÃO A CÉU ABERTO, DIÂMETRO DO FUSTE DE 70CM, ESCAVAÇÃO MECÂNICA, SEM ALARGAMENTO DE BASE, CONCRETO FEITO EM OBRA E LANÇADO COM JERICA. AF_05/2020 | M3 | 711.73 | SINAPI
101101 | TUBULÃO A CÉU ABERTO, DIÂMETRO DO FUSTE DE 80CM, ESCAVAÇÃO MECÂNICA, SEM ALARGAMENTO DE BASE, CONCRETO FEITO EM OBRA E LANÇADO COM JERICA. AF_05/2020 | M3 | 697.93 | SINAPI
101102 | TUBULÃO A CÉU ABERTO, DIÂMETRO DO FUSTE DE 100CM, ESCAVAÇÃO MECÂNICA, SEM ALARGAMENTO DE BASE, CONCRETO FEITO EM OBRA E LANÇADO COM JERICA. AF_05/2020 | M3 | 683.27 | SINAPI
101103 | TUBULÃO A CÉU ABERTO, DIÂMETRO DO FUSTE DE 120CM, ESCAVAÇÃO MECÂNICA, SEM ALARGAMENTO DE BASE, CONCRETO FEITO EM OBRA E LANÇADO COM JERICA. AF_05/2020 | M3 | 642.11 | SINAPI
101104 | TUBULÃO A CÉU ABERTO, DIÂMETRO DO FUSTE DE 70CM, ESCAVAÇÃO MANUAL, SEM ALARGAMENTO DE BASE, CONCRETO USINADO E LANÇADO COM BOMBA OU DIRETAMENTE DO CAMINHÃO. AF_05/2020 | M3 | 963.4 | SINAPI
101105 | TUBULÃO A CÉU ABERTO, DIÂMETRO DO FUSTE DE 80CM, ESCAVAÇÃO MANUAL, SEM ALARGAMENTO DE BASE, CONCRETO USINADO E LANÇADO COM BOMBA OU DIRETAMENTE DO CAMINHÃO. AF_05/2020 | M3 | 915.97 | SINAPI
101106 | TUBULÃO A CÉU ABERTO, DIÂMETRO DO FUSTE DE 100CM, ESCAVAÇÃO MANUAL, SEM ALARGAMENTO DE BASE, CONCRETO USINADO E LANÇADO COM BOMBA OU DIRETAMENTE DO CAMINHÃO. AF_05/2020 | M3 | 855.36 | SINAPI
101107 | TUBULÃO A CÉU ABERTO, DIÂMETRO DO FUSTE DE 120CM, ESCAVAÇÃO MANUAL, SEM ALARGAMENTO DE BASE, CONCRETO USINADO E LANÇADO COM BOMBA OU DIRETAMENTE DO CAMINHÃO. AF_05/2020 | M3 | 784.24 | SINAPI
101108 | TUBULÃO A CÉU ABERTO, DIÂMETRO DO FUSTE DE 70CM, ESCAVAÇÃO MECÂNICA, SEM ALARGAMENTO DE BASE, CONCRETO USINADO E LANÇADO COM BOMBA OU DIRETAMENTE DO CAMINHÃO. AF_05/2020 | M3 | 711.17 | SINAPI
101109 | TUBULÃO A CÉU ABERTO, DIÂMETRO DO FUSTE DE 80CM, ESCAVAÇÃO MECÂNICA, SEM ALARGAMENTO DE BASE, CONCRETO USINADO E LANÇADO COM BOMBA OU DIRETAMENTE DO CAMINHÃO. AF_05/2020 | M3 | 697.67 | SINAPI
101110 | TUBULÃO A CÉU ABERTO, DIÂMETRO DO FUSTE DE 100CM, ESCAVAÇÃO MECÂNICA, SEM ALARGAMENTO DE BASE, CONCRETO USINADO E LANÇADO COM BOMBA OU DIRETAMENTE DO CAMINHÃO. AF_05/2020 | M3 | 683.95 | SINAPI
101111 | TUBULÃO A CÉU ABERTO, DIÂMETRO DO FUSTE DE 120CM, ESCAVAÇÃO MECÂNICA, SEM ALARGAMENTO DE BASE, CONCRETO USINADO E LANÇADO COM BOMBA OU DIRETAMENTE DO CAMINHÃO. AF_05/2020 | M3 | 643.43 | SINAPI
101112 | ALARGAMENTO DE BASE DE TUBULÃO A CÉU ABERTO, ESCAVAÇÃO MANUAL, CONCRETO FEITO EM OBRA E LANÇADO COM JERICA. AF_05/2020 | M3 | 667.39 | SINAPI
101113 | ALARGAMENTO DE BASE DE TUBULÃO A CÉU ABERTO, ESCAVAÇÃO MANUAL, CONCRETO USINADO E LANÇADO COM BOMBA OU DIRETAMENTE DO CAMINHÃO. AF_05/2020 | M3 | 674.41 | SINAPI
95601 | ARRASAMENTO MECANICO DE ESTACA DE CONCRETO ARMADO, DIAMETROS DE ATÉ 40 CM. AF_11/2016 | UN | 19 | SINAPI
95602 | ARRASAMENTO MECANICO DE ESTACA DE CONCRETO ARMADO, DIAMETROS DE 41 CM A 60 CM. AF_11/2016 | UN | 24.19 | SINAPI
95603 | ARRASAMENTO MECANICO DE ESTACA DE CONCRETO ARMADO, DIAMETROS DE 61 CM A 80 CM. AF_11/2016 | UN | 31.74 | SINAPI
95604 | ARRASAMENTO MECANICO DE ESTACA DE CONCRETO ARMADO, DIAMETROS DE 81 CM A 100 CM. AF_11/2016 | UN | 41.79 | SINAPI
95605 | ARRASAMENTO MECANICO DE ESTACA DE CONCRETO ARMADO, DIAMETROS DE 101 CM A 150 CM. AF_11/2016 | UN | 65.53 | SINAPI
95607 | ARRASAMENTO DE ESTACA METÁLICA, PERFIL LAMINADO TIPO I FAMÍLIA 250. AF_11/2016 | UN | 5.2 | SINAPI
95608 | ARRASAMENTO DE ESTACA METÁLICA, PERFIL LAMINADO TIPO H FAMÍLIA 250. AF_11/2016 | UN | 6 | SINAPI
95609 | ARRASAMENTO DE ESTACA METÁLICA, PERFIL LAMINADO TIPO H FAMÍLIA 310. AF_11/2016 | UN | 6.69 | SINAPI
100651 | ESTACA HÉLICE CONTÍNUA, DIÂMETRO DE 30 CM, INCLUSO CONCRETO FCK=30MPA E ARMADURA MÍNIMA (EXCLUSIVE MOBILIZAÇÃO, DESMOBILIZAÇÃO E BOMBEAMENTO). AF_12/2019 | M | 100.17 | SINAPI
100652 | ESTACA HÉLICE CONTÍNUA , DIÂMETRO DE 50 CM, INCLUSO CONCRETO FCK=30MPA E ARMADURA MÍNIMA (EXCLUSIVE MOBILIZAÇÃO, DESMOBILIZAÇÃO E BOMBEAMENTO). AF_12/2019 | M | 193.94 | SINAPI
100653 | ESTACA HÉLICE CONTÍNUA, DIÂMETRO DE 70 CM, INCLUSO CONCRETO FCK=30MPA E ARMADURA MÍNIMA (EXCLUSIVE MOBILIZAÇÃO, DESMOBILIZAÇÃO E BOMBEAMENTO). AF_12/2019 | M | 326.28 | SINAPI
100654 | ESTACA HÉLICE CONTÍNUA, DIÂMETRO DE 80 CM, INCLUSO CONCRETO FCK=30MPA E ARMADURA MÍNIMA (EXCLUSIVE MOBILIZAÇÃO, DESMOBILIZAÇÃO E BOMBEAMENTO). AF_12/2019. | M | 446.7 | SINAPI
100655 | ESTACA HÉLICE CONTÍNUA, DIÂMETRO DE 90 CM, INCLUSO CONCRETO FCK=30MPA E ARMADURA MÍNIMA (EXCLUSIVE MOBILIZAÇÃO, DESMOBILIZAÇÃO E BOMBEAMENTO). AF_12/2019. | M | 514.91 | SINAPI
100656 | ESTACA PRÉ-MOLDADA DE CONCRETO, SEÇÃO QUADRADA, CAPACIDADE DE 25 TONELADAS, INCLUSO EMENDA (EXCLUSIVE MOBILIZAÇÃO E DESMOBILIZAÇÃO). AF_12/2019 | M | 70.17 | SINAPI
100657 | ESTACA PRÉ-MOLDADA DE CONCRETO SEÇÃO QUADRADA, CAPACIDADE DE 50 TONELADAS, INCLUSO EMENDA (EXCLUSIVE MOBILIZAÇÃO E DESMOBILIZAÇÃO). AF_12/2019 | M | 89.83 | SINAPI
100658 | ESTACA PRÉ-MOLDADA DE CONCRETO CENTRIFUGADO, SEÇÃO CIRCULAR, CAPACIDADE DE 100 TONELADAS, INCLUSO EMENDA (EXCLUSIVE MOBILIZAÇÃO E DESMOBILIZAÇÃO). AF_12/2019 | M | 203.41 | SINAPI
100889 | ESTACA METÁLICA PARA FUNDAÇÃO, UTILIZANDO PERFIL LAMINADO HP250X62 (EXCLUSIVE MOBILIZAÇÃO E DESMOBILIZAÇÃO). AF_01/2020 | KG | 12.36 | SINAPI
100890 | ESTACA METÁLICA PARA FUNDAÇÃO, UTILIZANDO PERFIL LAMINADO HP310X79 (EXCLUSIVE MOBILIZAÇÃO E DESMOBILIZAÇÃO). AF_01/2020 | KG | 12.25 | SINAPI
100892 | ESTACA METÁLICA PARA CONTENÇÃO, UTILIZANDO PERFIL LAMINADO W250X32,7 (EXCLUSIVE MOBILIZAÇÃO E DESMOBILIZAÇÃO). AF_01/2020 | KG | 11.71 | SINAPI
100893 | ESTACA METÁLICA PARA CONTENÇÃO, UTILIZANDO PERFIL LAMINADO W250X38,5 (EXCLUSIVE MOBILIZAÇÃO E DESMOBILIZAÇÃO). AF_01/2020 | KG | 11.58 | SINAPI
100894 | ESTACA METÁLICA PARA CONTENÇÃO, UTILIZANDO PERFIL LAMINADO W250X44,8 (EXCLUSIVE MOBILIZAÇÃO E DESMOBILIZAÇÃO). AF_01/2020 | KG | 11.48 | SINAPI
100896 | ESTACA ESCAVADA MECANICAMENTE, SEM FLUIDO ESTABILIZANTE, COM 25CM DE DIÂMETRO, CONCRETO LANÇADO POR CAMINHÃO BETONEIRA (EXCLUSIVE MOBILIZAÇÃO E DESMOBILIZAÇÃO). AF_01/2020 | M | 44.3 | SINAPI
100897 | ESTACA ESCAVADA MECANICAMENTE, SEM FLUIDO ESTABILIZANTE, COM 40CM DE DIÂMETRO, CONCRETO LANÇADO POR CAMINHÃO BETONEIRA (EXCLUSIVE MOBILIZAÇÃO E DESMOBILIZAÇÃO). AF_01/2020 | M | 87.31 | SINAPI
100898 | ESTACA ESCAVADA MECANICAMENTE, SEM FLUIDO ESTABILIZANTE, COM 60CM DE DIÂMETRO, CONCRETO LANÇADO POR CAMINHÃO BETONEIRA (EXCLUSIVE MOBILIZAÇÃO E DESMOBILIZAÇÃO). AF_01/2020 | M | 170.24 | SINAPI
100899 | ESTACA ESCAVADA MECANICAMENTE, SEM FLUIDO ESTABILIZANTE, COM 25CM DE DIÂMETRO, CONCRETO LANÇADO MANUALMENTE (EXCLUSIVE MOBILIZAÇÃO E DESMOBILIZAÇÃO). AF_01/2020 | M | 61.07 | SINAPI
100900 | ESTACA ESCAVADA MECANICAMENTE, SEM FLUIDO ESTABILIZANTE, COM 60CM DE DIÂMETRO, CONCRETO LANÇADO POR BOMBA LANÇA (EXCLUSIVE MOBILIZAÇÃO E DESMOBILIZAÇÃO). AF_01/2020 | M | 195.4 | SINAPI
100929 | ESTACA RAÍZ, DIÂMETRO DE 20CM, SEM PRESENÇA DE ROCHA (EXCLUSIVE MOBILIZAÇÃO E DESMOBILIZAÇÃO). AF_03/2020 | M | 211.88 | SINAPI
100930 | ESTACA RAÍZ, DIÂMETRO DE 31CM, SEM PRESENÇA DE ROCHA (EXCLUSIVE MOBILIZAÇÃO E DESMOBILIZAÇÃO). AF_03/2020 | M | 311.83 | SINAPI
100931 | ESTACA RAÍZ, DIÂMETRO DE 40CM, SEM PRESENÇA DE ROCHA (EXCLUSIVE MOBILIZAÇÃO E DESMOBILIZAÇÃO). AF_03/2020 | M | 394.6 | SINAPI
100932 | ESTACA RAÍZ, DIÂMETRO DE 45CM, SEM PRESENÇA DE ROCHA (EXCLUSIVE MOBILIZAÇÃO E DESMOBILIZAÇÃO). AF_03/2020 | M | 533.8 | SINAPI
100933 | ESTACA RAÍZ, DIÂMETRO DE 20CM, PERFURADA EM ROCHA (EXCLUSIVE MOBILIZAÇÃO E DESMOBILIZAÇÃO). AF_03/2020 | M | 262.25 | SINAPI
100934 | ESTACA RAÍZ, DIÂMETRO DE 31CM, PERFURADA EM ROCHA (EXCLUSIVE MOBILIZAÇÃO E DESMOBILIZAÇÃO). AF_03/2020 | M | 374.74 | SINAPI
100935 | ESTACA RAÍZ, DIÂMETRO DE 40CM, PERFURADA EM ROCHA (EXCLUSIVE MOBILIZAÇÃO E DESMOBILIZAÇÃO). AF_03/2020 | M | 473.75 | SINAPI
100936 | ESTACA RAÍZ, DIÂMETRO DE 45CM, PERFURADA EM ROCHA (EXCLUSIVE MOBILIZAÇÃO E DESMOBILIZAÇÃO). AF_03/2020 | M | 626.1 | SINAPI
101173 | ESTACA BROCA DE CONCRETO, DIÂMETRO DE 20CM, ESCAVAÇÃO MANUAL COM TRADO CONCHA, COM ARMADURA DE ARRANQUE. AF_05/2020 | M | 45.77 | SINAPI
101174 | ESTACA BROCA DE CONCRETO, DIÂMETRO DE 25CM, ESCAVAÇÃO MANUAL COM TRADO CONCHA, COM ARMADURA DE ARRANQUE. AF_05/2020 | M | 63.13 | SINAPI
101175 | ESTACA BROCA DE CONCRETO, DIÂMETRO DE 30CM, ESCAVAÇÃO MANUAL COM TRADO CONCHA, COM ARMADURA DE ARRANQUE. AF_05/2020 | M | 86.18 | SINAPI
101176 | ESTACA BROCA DE CONCRETO, DIÂMETRO DE 30CM, ESCAVAÇÃO MANUAL COM TRADO CONCHA, INTEIRAMENTE ARMADA. AF_05/2020 | M | 113.89 | SINAPI
95240 | LASTRO DE CONCRETO MAGRO, APLICADO EM PISOS OU RADIERS, ESPESSURA DE 3 CM. AF_07/2016 | M2 | 12.69 | SINAPI
95241 | LASTRO DE CONCRETO MAGRO, APLICADO EM PISOS OU RADIERS, ESPESSURA DE 5 CM. AF_07/2016 | M2 | 21.16 | SINAPI
96616 | LASTRO DE CONCRETO MAGRO, APLICADO EM BLOCOS DE COROAMENTO OU SAPATAS. AF_08/2017 | M3 | 441.62 | SINAPI
96617 | LASTRO DE CONCRETO MAGRO, APLICADO EM BLOCOS DE COROAMENTO OU SAPATAS, ESPESSURA DE 3 CM. AF_08/2017 | M2 | 13.23 | SINAPI
96619 | LASTRO DE CONCRETO MAGRO, APLICADO EM BLOCOS DE COROAMENTO OU SAPATAS, ESPESSURA DE 5 CM. AF_08/2017 | M2 | 22.07 | SINAPI
96620 | LASTRO DE CONCRETO MAGRO, APLICADO EM PISOS OU RADIERS. AF_08/2017 | M3 | 423.54 | SINAPI
96621 | LASTRO COM MATERIAL GRANULAR, APLICAÇÃO EM BLOCOS DE COROAMENTO, ESPESSURA DE *5 CM*. AF_08/2017 | M3 | 143.02 | SINAPI
96622 | LASTRO COM MATERIAL GRANULAR, APLICAÇÃO EM PISOS OU RADIERS, ESPESSURA DE *5 CM*. AF_08/2017 | M3 | 89.79 | SINAPI
96623 | LASTRO COM MATERIAL GRANULAR, APLICADO EM BLOCOS DE COROAMENTO, ESPESSURA DE *10 CM*. AF_08/2017 | M3 | 130.63 | SINAPI
96624 | LASTRO COM MATERIAL GRANULAR (PEDRA BRITADA N.2), APLICADO EM PISOS OU RADIERS, ESPESSURA DE *10 CM*. AF_08/2017 | M3 | 85.42 | SINAPI
97082 | ESCAVAÇÃO MANUAL DE VIGA DE BORDA PARA RADIER. AF_09/2017 | M3 | 43.38 | SINAPI
97083 | COMPACTAÇÃO MECÂNICA DE SOLO PARA EXECUÇÃO DE RADIER, COM COMPACTADOR DE SOLOS A PERCUSSÃO. AF_09/2017 | M2 | 2.33 | SINAPI
97084 | COMPACTAÇÃO MECÂNICA DE SOLO PARA EXECUÇÃO DE RADIER, COM COMPACTADOR DE SOLOS TIPO PLACA VIBRATÓRIA. AF_09/2017 | M2 | 0.48 | SINAPI
97086 | FABRICAÇÃO, MONTAGEM E DESMONTAGEM DE FORMA PARA RADIER, EM MADEIRA SERRADA, 4 UTILIZAÇÕES. AF_09/2017 | M2 | 86.41 | SINAPI
97087 | CAMADA SEPARADORA PARA EXECUÇÃO DE RADIER, EM LONA PLÁSTICA. AF_09/2017 | M2 | 1.95 | SINAPI
97088 | ARMAÇÃO PARA EXECUÇÃO DE RADIER, COM USO DE TELA Q-92. AF_09/2017 | KG | 15.67 | SINAPI
97089 | ARMAÇÃO PARA EXECUÇÃO DE RADIER, COM USO DE TELA Q-113. AF_09/2017 | KG | 14.34 | SINAPI
97090 | ARMAÇÃO PARA EXECUÇÃO DE RADIER, COM USO DE TELA Q-138. AF_09/2017 | KG | 14.09 | SINAPI
97091 | ARMAÇÃO PARA EXECUÇÃO DE RADIER, COM USO DE TELA Q-159. AF_09/2017 | KG | 13.64 | SINAPI
97092 | ARMAÇÃO PARA EXECUÇÃO DE RADIER, COM USO DE TELA Q-196. AF_09/2017 | KG | 13.23 | SINAPI
97093 | ARMAÇÃO PARA EXECUÇÃO DE RADIER, COM USO DE TELA Q-283. AF_09/2017 | KG | 12.42 | SINAPI
97094 | CONCRETAGEM DE RADIER, PISO OU LAJE SOBRE SOLO, FCK 30 MPA, PARA ESPESSURA DE 10 CM - LANÇAMENTO, ADENSAMENTO E ACABAMENTO. AF_09/2017 | M3 | 499.72 | SINAPI
97095 | CONCRETAGEM DE RADIER, PISO OU LAJE SOBRE SOLO, FCK 30 MPA, PARA ESPESSURA DE 15 CM - LANÇAMENTO, ADENSAMENTO E ACABAMENTO. AF_09/2017 | M3 | 469.38 | SINAPI
97096 | CONCRETAGEM DE RADIER, PISO OU LAJE SOBRE SOLO, FCK 30 MPA, PARA ESPESSURA DE 20 CM - LANÇAMENTO, ADENSAMENTO E ACABAMENTO. AF_09/2017 | M3 | 453.79 | SINAPI
97097 | ACABAMENTO POLIDO PARA PISO DE CONCRETO ARMADO DE ALTA RESISTÊNCIA. AF_09/2017 | M2 | 32.74 | SINAPI
97101 | EXECUÇÃO DE RADIER, ESPESSURA DE 10 CM, FCK = 30 MPA, COM USO DE FORMAS EM MADEIRA SERRADA. AF_09/2017 | M2 | 150.04 | SINAPI
97102 | EXECUÇÃO DE RADIER, ESPESSURA DE 15 CM, FCK = 30 MPA, COM USO DE FORMAS EM MADEIRA SERRADA. AF_09/2017 | M2 | 172.2 | SINAPI
97103 | EXECUÇÃO DE RADIER, ESPESSURA DE 20 CM, FCK = 30 MPA, COM USO DE FORMAS EM MADEIRA SERRADA. AF_09/2017 | M2 | 226.39 | SINAPI
100322 | LASTRO COM MATERIAL GRANULAR (PEDRA BRITADA N.3), APLICADO EM PISOS OU RADIERS, ESPESSURA DE *10 CM*. AF_07/2019 | M3 | 81.78 | SINAPI
100323 | LASTRO COM MATERIAL GRANULAR (AREIA MÉDIA), APLICADO EM PISOS OU RADIERS, ESPESSURA DE *10 CM*. AF_07/2019 | M3 | 53.46 | SINAPI
100324 | LASTRO COM MATERIAL GRANULAR (PEDRA BRITADA N.1 E PEDRA BRITADA N.2), APLICADO EM PISOS OU RADIERS, ESPESSURA DE *10 CM*. AF_07/2019 | M3 | 85.26 | SINAPI
90996 | FORMAS MANUSEÁVEIS PARA PAREDES DE CONCRETO MOLDADAS IN LOCO, DE EDIFICAÇÕES DE MULTIPLOS PAVIMENTO, EM PLATIBANDA. AF_06/2015 | M2 | 13.01 | SINAPI
90997 | FORMAS MANUSEÁVEIS PARA PAREDES DE CONCRETO MOLDADAS IN LOCO, DE EDIFICAÇÕES DE MULTIPLOS PAVIMENTOS, EM FACES INTERNAS DE PAREDES. AF_06/2015 | M2 | 17.24 | SINAPI
90998 | FORMAS MANUSEÁVEIS PARA PAREDES DE CONCRETO MOLDADAS IN LOCO, DE EDIFICAÇÕES DE MULTIPLOS PAVIMENTOS, EM LAJES. AF_06/2015 | M2 | 20.56 | SINAPI
91000 | FORMAS MANUSEÁVEIS PARA PAREDES DE CONCRETO MOLDADAS IN LOCO, DE EDIFICAÇÕES DE MULTIPLOS PAVIMENTOS, EM PANOS DE FACHADA COM VÃOS. AF_06/2015 | M2 | 15.98 | SINAPI
91002 | FORMAS MANUSEÁVEIS PARA PAREDES DE CONCRETO MOLDADAS IN LOCO, DE EDIFICAÇÕES DE MULTIPLOS PAVIMENTOS, EM PANOS DE FACHADA SEM VÃOS. AF_06/2015 | M2 | 14.8 | SINAPI
91003 | FORMAS MANUSEÁVEIS PARA PAREDES DE CONCRETO MOLDADAS IN LOCO, DE EDIFICAÇÕES DE MULTIPLOS PAVIMENTOS, EM PANOS DE FACHADA COM VARANDAS. AF_06/2015 | M2 | 16.93 | SINAPI
91004 | FORMAS MANUSEÁVEIS PARA PAREDES DE CONCRETO MOLDADAS IN LOCO, DE EDIFICAÇÕES DE PAVIMENTO ÚNICO, EM FACES INTERNAS DE PAREDES. AF_06/2015 | M2 | 13.27 | SINAPI
91005 | FORMAS MANUSEÁVEIS PARA PAREDES DE CONCRETO MOLDADAS IN LOCO, DE EDIFICAÇÕES DE PAVIMENTO ÚNICO, EM LAJES. AF_06/2015 | M2 | 15.75 | SINAPI
91006 | FORMAS MANUSEÁVEIS PARA PAREDES DE CONCRETO MOLDADAS IN LOCO, DE EDIFICAÇÕES DE PAVIMENTO ÚNICO, EM PANOS DE FACHADA COM VÃOS. AF_06/2015 | M2 | 12.33 | SINAPI
91007 | FORMAS MANUSEÁVEIS PARA PAREDES DE CONCRETO MOLDADAS IN LOCO, DE EDIFICAÇÕES DE PAVIMENTO ÚNICO, EM PANOS DE FACHADA SEM VÃOS. AF_06/2015 | M2 | 11.16 | SINAPI
91008 | FORMAS MANUSEÁVEIS PARA PAREDES DE CONCRETO MOLDADAS IN LOCO, DE EDIFICAÇÕES DE PAVIMENTO ÚNICO, EM PANOS DE FACHADA COM VARANDA. AF_06/2015 | M2 | 13.29 | SINAPI
92263 | FABRICAÇÃO DE FÔRMA PARA PILARES E ESTRUTURAS SIMILARES, EM CHAPA DE MADEIRA COMPENSADA RESINADA, E = 17 MM. AF_09/2020 | M2 | 109.08 | SINAPI
92264 | FABRICAÇÃO DE FÔRMA PARA PILARES E ESTRUTURAS SIMILARES, EM CHAPA DE MADEIRA COMPENSADA PLASTIFICADA, E = 18 MM. AF_09/2020 | M2 | 126.33 | SINAPI
92265 | FABRICAÇÃO DE FÔRMA PARA VIGAS, EM CHAPA DE MADEIRA COMPENSADA RESINADA, E = 17 MM. AF_09/2020 | M2 | 80.18 | SINAPI
92266 | FABRICAÇÃO DE FÔRMA PARA VIGAS, EM CHAPA DE MADEIRA COMPENSADA PLASTIFICADA, E = 18 MM. AF_09/2020 | M2 | 94.97 | SINAPI
92267 | FABRICAÇÃO DE FÔRMA PARA LAJES, EM CHAPA DE MADEIRA COMPENSADA RESINADA, E = 17 MM. AF_09/2020 | M2 | 34.24 | SINAPI
92268 | FABRICAÇÃO DE FÔRMA PARA LAJES, EM CHAPA DE MADEIRA COMPENSADA PLASTIFICADA, E = 18 MM. AF_09/2020 | M2 | 47.8 | SINAPI
92269 | FABRICAÇÃO DE FÔRMA PARA PILARES E ESTRUTURAS SIMILARES, EM MADEIRA SERRADA, E=25 MM. AF_09/2020 | M2 | 131.62 | SINAPI
92270 | FABRICAÇÃO DE FÔRMA PARA VIGAS, COM MADEIRA SERRADA, E = 25 MM. AF_09/2020 | M2 | 103.98 | SINAPI
92271 | FABRICAÇÃO DE FÔRMA PARA LAJES, EM MADEIRA SERRADA, E=25 MM. AF_09/2020 | M2 | 60.98 | SINAPI
92272 | FABRICAÇÃO DE ESCORAS DE VIGA DO TIPO GARFO, EM MADEIRA. AF_09/2020 | M | 23.12 | SINAPI
92273 | FABRICAÇÃO DE ESCORAS DO TIPO PONTALETE, EM MADEIRA, PARA PÉ-DIREITO SIMPLES. AF_09/2020 | M | 10.18 | SINAPI
92409 | MONTAGEM E DESMONTAGEM DE FÔRMA DE PILARES RETANGULARES E ESTRUTURAS SIMILARES, PÉ-DIREITO SIMPLES, EM MADEIRA SERRADA, 1 UTILIZAÇÃO. AF_09/2020 | M2 | 201.37 | SINAPI
92411 | MONTAGEM E DESMONTAGEM DE FÔRMA DE PILARES RETANGULARES E ESTRUTURAS SIMILARES, PÉ-DIREITO SIMPLES, EM MADEIRA SERRADA, 2 UTILIZAÇÕES. AF_09/2020 | M2 | 129.06 | SINAPI
92413 | MONTAGEM E DESMONTAGEM DE FÔRMA DE PILARES RETANGULARES E ESTRUTURAS SIMILARES, PÉ-DIREITO SIMPLES, EM MADEIRA SERRADA, 4 UTILIZAÇÕES. AF_09/2020 | M2 | 81.95 | SINAPI
92415 | MONTAGEM E DESMONTAGEM DE FÔRMA DE PILARES RETANGULARES E ESTRUTURAS SIMILARES, PÉ-DIREITO SIMPLES, EM CHAPA DE MADEIRA COMPENSADA RESINADA, 2 UTILIZAÇÕES. AF_09/2020 | M2 | 86.35 | SINAPI
92417 | MONTAGEM E DESMONTAGEM DE FÔRMA DE PILARES RETANGULARES E ESTRUTURAS SIMILARES, PÉ-DIREITO DUPLO, EM CHAPA DE MADEIRA COMPENSADA RESINADA, 2 UTILIZAÇÕES. AF_09/2020 | M2 | 102.36 | SINAPI
92419 | MONTAGEM E DESMONTAGEM DE FÔRMA DE PILARES RETANGULARES E ESTRUTURAS SIMILARES, PÉ-DIREITO SIMPLES, EM CHAPA DE MADEIRA COMPENSADA RESINADA, 4 UTILIZAÇÕES. AF_09/2020 | M2 | 52.08 | SINAPI
92421 | MONTAGEM E DESMONTAGEM DE FÔRMA DE PILARES RETANGULARES E ESTRUTURAS SIMILARES, PÉ-DIREITO DUPLO, EM CHAPA DE MADEIRA COMPENSADA RESINADA, 4 UTILIZAÇÕES. AF_09/2020 | M2 | 64.35 | SINAPI
92423 | MONTAGEM E DESMONTAGEM DE FÔRMA DE PILARES RETANGULARES E ESTRUTURAS SIMILARES, PÉ-DIREITO SIMPLES, EM CHAPA DE MADEIRA COMPENSADA RESINADA, 6 UTILIZAÇÕES. AF_09/2020 | M2 | 41.39 | SINAPI
92425 | MONTAGEM E DESMONTAGEM DE FÔRMA DE PILARES RETANGULARES E ESTRUTURAS SIMILARES, PÉ-DIREITO DUPLO, EM CHAPA DE MADEIRA COMPENSADA RESINADA, 6 UTILIZAÇÕES. AF_09/2020 | M2 | 52.06 | SINAPI
92427 | MONTAGEM E DESMONTAGEM DE FÔRMA DE PILARES RETANGULARES E ESTRUTURAS SIMILARES, PÉ-DIREITO SIMPLES, EM CHAPA DE MADEIRA COMPENSADA RESINADA, 8 UTILIZAÇÕES. AF_09/2020 | M2 | 35.99 | SINAPI
92429 | MONTAGEM E DESMONTAGEM DE FÔRMA DE PILARES RETANGULARES E ESTRUTURAS SIMILARES, PÉ-DIREITO DUPLO, EM CHAPA DE MADEIRA COMPENSADA RESINADA, 8 UTILIZAÇÕES. AF_09/2020 | M2 | 45.88 | SINAPI
92431 | MONTAGEM E DESMONTAGEM DE FÔRMA DE PILARES RETANGULARES E ESTRUTURAS SIMILARES, PÉ-DIREITO SIMPLES, EM CHAPA DE MADEIRA COMPENSADA PLASTIFICADA, 10 UTILIZAÇÕES. AF_09/2020 | M2 | 32.1 | SINAPI
92433 | MONTAGEM E DESMONTAGEM DE FÔRMA DE PILARES RETANGULARES E ESTRUTURAS SIMILARES, PÉ-DIREITO DUPLO, EM CHAPA DE MADEIRA COMPENSADA PLASTIFICADA, 10 UTILIZAÇÕES. AF_09/2020 | M2 | 41.49 | SINAPI
92435 | MONTAGEM E DESMONTAGEM DE FÔRMA DE PILARES RETANGULARES E ESTRUTURAS SIMILARES, PÉ-DIREITO SIMPLES, EM CHAPA DE MADEIRA COMPENSADA PLASTIFICADA, 12 UTILIZAÇÕES. AF_09/2020 | M2 | 30.21 | SINAPI
92437 | MONTAGEM E DESMONTAGEM DE FÔRMA DE PILARES RETANGULARES E ESTRUTURAS SIMILARES, PÉ-DIREITO DUPLO, EM CHAPA DE MADEIRA COMPENSADA PLASTIFICADA, 12 UTILIZAÇÕES. AF_09/2020 | M2 | 39.28 | SINAPI
92439 | MONTAGEM E DESMONTAGEM DE FÔRMA DE PILARES RETANGULARES E ESTRUTURAS SIMILARES, PÉ-DIREITO SIMPLES, EM CHAPA DE MADEIRA COMPENSADA PLASTIFICADA, 14 UTILIZAÇÕES. AF_09/2020 | M2 | 28.85 | SINAPI
92441 | MONTAGEM E DESMONTAGEM DE FÔRMA DE PILARES RETANGULARES E ESTRUTURAS SIMILARES, PÉ-DIREITO DUPLO, EM CHAPA DE MADEIRA COMPENSADA PLASTIFICADA, 14 UTILIZAÇÕES. AF_09/2020 | M2 | 37.69 | SINAPI
92443 | MONTAGEM E DESMONTAGEM DE FÔRMA DE PILARES RETANGULARES E ESTRUTURAS SIMILARES, PÉ-DIREITO SIMPLES, EM CHAPA DE MADEIRA COMPENSADA PLASTIFICADA, 18 UTILIZAÇÕES. AF_09/2020 | M2 | 25.97 | SINAPI
92445 | MONTAGEM E DESMONTAGEM DE FÔRMA DE PILARES RETANGULARES E ESTRUTURAS SIMILARES, PÉ-DIREITO DUPLO, EM CHAPA DE MADEIRA COMPENSADA PLASTIFICADA, 18 UTILIZAÇÕES. AF_09/2020 | M2 | 34.5 | SINAPI
92446 | MONTAGEM E DESMONTAGEM DE FÔRMA DE VIGA, ESCORAMENTO COM PONTALETE DE MADEIRA, PÉ-DIREITO SIMPLES, EM MADEIRA SERRADA, 1 UTILIZAÇÃO. AF_09/2020 | M2 | 188.99 | SINAPI
92447 | MONTAGEM E DESMONTAGEM DE FÔRMA DE VIGA, ESCORAMENTO COM PONTALETE DE MADEIRA, PÉ-DIREITO SIMPLES, EM MADEIRA SERRADA, 2 UTILIZAÇÕES. AF_09/2020 | M2 | 132.76 | SINAPI
92448 | MONTAGEM E DESMONTAGEM DE FÔRMA DE VIGA, ESCORAMENTO COM PONTALETE DE MADEIRA, PÉ-DIREITO SIMPLES, EM MADEIRA SERRADA, 4 UTILIZAÇÕES. AF_09/2020 | M2 | 104.69 | SINAPI
92449 | MONTAGEM E DESMONTAGEM DE FÔRMA DE VIGA, ESCORAMENTO COM GARFO DE MADEIRA, PÉ-DIREITO DUPLO, EM CHAPA DE MADEIRA RESINADA, 2 UTILIZAÇÕES. AF_09/2020 | M2 | 178.72 | SINAPI
92450 | MONTAGEM E DESMONTAGEM DE FÔRMA DE VIGA, ESCORAMENTO METÁLICO, PÉ-DIREITO DUPLO, EM CHAPA DE MADEIRA RESINADA, 2 UTILIZAÇÕES. AF_09/2020 | M2 | 150.52 | SINAPI
92451 | MONTAGEM E DESMONTAGEM DE FÔRMA DE VIGA, ESCORAMENTO COM GARFO DE MADEIRA, PÉ-DIREITO SIMPLES, EM CHAPA DE MADEIRA RESINADA, 2 UTILIZAÇÕES. AF_09/2020 | M2 | 122.51 | SINAPI
92452 | MONTAGEM E DESMONTAGEM DE FÔRMA DE VIGA, ESCORAMENTO METÁLICO, PÉ-DIREITO SIMPLES, EM CHAPA DE MADEIRA RESINADA, 2 UTILIZAÇÕES. AF_09/2020 | M2 | 100.45 | SINAPI
92453 | MONTAGEM E DESMONTAGEM DE FÔRMA DE VIGA, ESCORAMENTO COM GARFO DE MADEIRA, PÉ-DIREITO DUPLO, EM CHAPA DE MADEIRA RESINADA, 4 UTILIZAÇÕES. AF_09/2020 | M2 | 153.04 | SINAPI
92454 | MONTAGEM E DESMONTAGEM DE FÔRMA DE VIGA, ESCORAMENTO METÁLICO, PÉ-DIREITO DUPLO, EM CHAPA DE MADEIRA RESINADA, 4 UTILIZAÇÕES. AF_09/2020 | M2 | 130.02 | SINAPI
92455 | MONTAGEM E DESMONTAGEM DE FÔRMA DE VIGA, ESCORAMENTO COM GARFO DE MADEIRA, PÉ-DIREITO SIMPLES, EM CHAPA DE MADEIRA RESINADA, 4 UTILIZAÇÕES. AF_09/2020 | M2 | 100.47 | SINAPI
92456 | MONTAGEM E DESMONTAGEM DE FÔRMA DE VIGA, ESCORAMENTO METÁLICO, PÉ-DIREITO SIMPLES, EM CHAPA DE MADEIRA RESINADA, 4 UTILIZAÇÕES. AF_09/2020 | M2 | 79.81 | SINAPI
92457 | MONTAGEM E DESMONTAGEM DE FÔRMA DE VIGA, ESCORAMENTO COM GARFO DE MADEIRA, PÉ-DIREITO DUPLO, EM CHAPA DE MADEIRA RESINADA, 6 UTILIZAÇÕES. AF_09/2020 | M2 | 132.87 | SINAPI
92458 | MONTAGEM E DESMONTAGEM DE FÔRMA DE VIGA, ESCORAMENTO METÁLICO, PÉ-DIREITO DUPLO, EM CHAPA DE MADEIRA RESINADA, 6 UTILIZAÇÕES. AF_12/2015 | M2 | 116.99 | SINAPI
92459 | MONTAGEM E DESMONTAGEM DE FÔRMA DE VIGA, ESCORAMENTO COM GARFO DE MADEIRA, PÉ-DIREITO SIMPLES, EM CHAPA DE MADEIRA RESINADA, 6 UTILIZAÇÕES. AF_09/2020 | M2 | 85.24 | SINAPI
92460 | MONTAGEM E DESMONTAGEM DE FÔRMA DE VIGA, ESCORAMENTO METÁLICO, PÉ-DIREITO SIMPLES, EM CHAPA DE MADEIRA RESINADA, 6 UTILIZAÇÕES. AF_09/2020 | M2 | 65.46 | SINAPI
92461 | MONTAGEM E DESMONTAGEM DE FÔRMA DE VIGA, ESCORAMENTO COM GARFO DE MADEIRA, PÉ-DIREITO DUPLO, EM CHAPA DE MADEIRA RESINADA, 8 UTILIZAÇÕES. AF_09/2020 | M2 | 122.45 | SINAPI
92462 | MONTAGEM E DESMONTAGEM DE FÔRMA DE VIGA, ESCORAMENTO METÁLICO, PÉ-DIREITO DUPLO, EM CHAPA DE MADEIRA RESINADA, 8 UTILIZAÇÕES. AF_09/2020 | M2 | 108.73 | SINAPI
92463 | MONTAGEM E DESMONTAGEM DE FÔRMA DE VIGA, ESCORAMENTO COM GARFO DE MADEIRA, PÉ-DIREITO SIMPLES, EM CHAPA DE MADEIRA RESINADA, 8 UTILIZAÇÕES. AF_09/2020 | M2 | 77.16 | SINAPI
92464 | MONTAGEM E DESMONTAGEM DE FÔRMA DE VIGA, ESCORAMENTO METÁLICO, PÉ-DIREITO SIMPLES, EM CHAPA DE MADEIRA RESINADA, 8 UTILIZAÇÕES. AF_09/2020 | M2 | 59.11 | SINAPI
92465 | MONTAGEM E DESMONTAGEM DE FÔRMA DE VIGA, ESCORAMENTO COM GARFO DE MADEIRA, PÉ-DIREITO DUPLO, EM CHAPA DE MADEIRA PLASTIFICADA, 10 UTILIZAÇÕES. AF_09/2020 | M2 | 96.43 | SINAPI
92466 | MONTAGEM E DESMONTAGEM DE FÔRMA DE VIGA, ESCORAMENTO METÁLICO, PÉ-DIREITO DUPLO, EM CHAPA DE MADEIRA PLASTIFICADA, 10 UTILIZAÇÕES. AF_09/2020 | M2 | 102.36 | SINAPI
92467 | MONTAGEM E DESMONTAGEM DE FÔRMA DE VIGA, ESCORAMENTO COM GARFO DE MADEIRA, PÉ-DIREITO SIMPLES, EM CHAPA DE MADEIRA PLASTIFICADA, 10 UTILIZAÇÕES. AF_09/2020 | M2 | 62.14 | SINAPI
92468 | MONTAGEM E DESMONTAGEM DE FÔRMA DE VIGA, ESCORAMENTO METÁLICO, PÉ-DIREITO SIMPLES, EM CHAPA DE MADEIRA PLASTIFICADA, 10 UTILIZAÇÕES. AF_09/2020 | M2 | 53.02 | SINAPI
92469 | MONTAGEM E DESMONTAGEM DE FÔRMA DE VIGA, ESCORAMENTO COM GARFO DE MADEIRA, PÉ-DIREITO DUPLO, EM CHAPA DE MADEIRA PLASTIFICADA, 12 UTILIZAÇÕES. AF_09/2020 | M2 | 87.84 | SINAPI
92470 | MONTAGEM E DESMONTAGEM DE FÔRMA DE VIGA, ESCORAMENTO METÁLICO, PÉ-DIREITO DUPLO, EM CHAPA DE MADEIRA PLASTIFICADA, 12 UTILIZAÇÕES. AF_09/2020 | M2 | 97.88 | SINAPI
92471 | MONTAGEM E DESMONTAGEM DE FÔRMA DE VIGA, ESCORAMENTO COM GARFO DE MADEIRA, PÉ-DIREITO SIMPLES, EM CHAPA DE MADEIRA PLASTIFICADA, 12 UTILIZAÇÕES. AF_09/2020 | M2 | 56.68 | SINAPI
92472 | MONTAGEM E DESMONTAGEM DE FÔRMA DE VIGA, ESCORAMENTO METÁLICO, PÉ-DIREITO SIMPLES, EM CHAPA DE MADEIRA PLASTIFICADA, 12 UTILIZAÇÕES. AF_09/2020 | M2 | 49.14 | SINAPI
92473 | MONTAGEM E DESMONTAGEM DE FÔRMA DE VIGA, ESCORAMENTO COM GARFO DE MADEIRA, PÉ-DIREITO DUPLO, EM CHAPA DE MADEIRA PLASTIFICADA, 14 UTILIZAÇÕES. AF_09/2020 | M2 | 80.87 | SINAPI
92474 | MONTAGEM E DESMONTAGEM DE FÔRMA DE VIGA, ESCORAMENTO METÁLICO, PÉ-DIREITO DUPLO, EM CHAPA DE MADEIRA PLASTIFICADA, 14 UTILIZAÇÕES. AF_09/2020 | M2 | 94.01 | SINAPI
92475 | MONTAGEM E DESMONTAGEM DE FÔRMA DE VIGA, ESCORAMENTO COM GARFO DE MADEIRA, PÉ-DIREITO SIMPLES, EM CHAPA DE MADEIRA PLASTIFICADA, 14 UTILIZAÇÕES. AF_09/2020 | M2 | 52.25 | SINAPI
92476 | MONTAGEM E DESMONTAGEM DE FÔRMA DE VIGA, ESCORAMENTO METÁLICO, PÉ-DIREITO SIMPLES, EM CHAPA DE MADEIRA PLASTIFICADA, 14 UTILIZAÇÕES. AF_09/2020 | M2 | 45.83 | SINAPI
92477 | MONTAGEM E DESMONTAGEM DE FÔRMA DE VIGA, ESCORAMENTO COM GARFO DE MADEIRA, PÉ-DIREITO DUPLO, EM CHAPA DE MADEIRA PLASTIFICADA, 18 UTILIZAÇÕES. AF_09/2020 | M2 | 66.03 | SINAPI
92478 | MONTAGEM E DESMONTAGEM DE FÔRMA DE VIGA, ESCORAMENTO METÁLICO, PÉ-DIREITO DUPLO, EM CHAPA DE MADEIRA PLASTIFICADA, 18 UTILIZAÇÕES. AF_09/2020 | M2 | 86.42 | SINAPI
92479 | MONTAGEM E DESMONTAGEM DE FÔRMA DE VIGA, ESCORAMENTO COM GARFO DE MADEIRA, PÉ-DIREITO SIMPLES, EM CHAPA DE MADEIRA PLASTIFICADA, 18 UTILIZAÇÕES. AF_09/2020 | M2 | 42.8 | SINAPI
92480 | MONTAGEM E DESMONTAGEM DE FÔRMA DE VIGA, ESCORAMENTO METÁLICO, PÉ-DIREITO SIMPLES, EM CHAPA DE MADEIRA PLASTIFICADA, 18 UTILIZAÇÕES. AF_09/2020 | M2 | 39.24 | SINAPI
92482 | MONTAGEM E DESMONTAGEM DE FÔRMA DE LAJE MACIÇA, PÉ-DIREITO SIMPLES, EM MADEIRA SERRADA, 1 UTILIZAÇÃO. AF_09/2020 | M2 | 206.38 | SINAPI
92484 | MONTAGEM E DESMONTAGEM DE FÔRMA DE LAJE MACIÇA, PÉ-DIREITO SIMPLES, EM MADEIRA SERRADA, 2 UTILIZAÇÕES. AF_09/2020 | M2 | 150.57 | SINAPI
92486 | MONTAGEM E DESMONTAGEM DE FÔRMA DE LAJE MACIÇA, PÉ-DIREITO SIMPLES, EM MADEIRA SERRADA, 4 UTILIZAÇÕES. AF_09/2020 | M2 | 105.84 | SINAPI
92488 | MONTAGEM E DESMONTAGEM DE FÔRMA DE LAJE NERVURADA COM CUBETA E ASSOALHO, PÉ-DIREITO DUPLO, EM CHAPA DE MADEIRA COMPENSADA RESINADA, 8 UTILIZAÇÕES. AF_09/2020 | M2 | 48.15 | SINAPI
92490 | MONTAGEM E DESMONTAGEM DE FÔRMA DE LAJE NERVURADA COM CUBETA E ASSOALHO, PÉ-DIREITO SIMPLES, EM CHAPA DE MADEIRA COMPENSADA RESINADA, 8 UTILIZAÇÕES. AF_09/2020 | M2 | 31.99 | SINAPI
92492 | MONTAGEM E DESMONTAGEM DE FÔRMA DE LAJE NERVURADA COM CUBETA E ASSOALHO, PÉ-DIREITO DUPLO, EM CHAPA DE MADEIRA COMPENSADA RESINADA, 10 UTILIZAÇÕES. AF_09/2020 | M2 | 45.63 | SINAPI
92494 | MONTAGEM E DESMONTAGEM DE FÔRMA DE LAJE NERVURADA COM CUBETA E ASSOALHO, PÉ-DIREITO SIMPLES, EM CHAPA DE MADEIRA COMPENSADA RESINADA, 10 UTILIZAÇÕES. AF_09/2020 | M2 | 29.82 | SINAPI
92496 | MONTAGEM E DESMONTAGEM DE FÔRMA DE LAJE NERVURADA COM CUBETA E ASSOALHO, PÉ-DIREITO DUPLO, EM CHAPA DE MADEIRA COMPENSADA RESINADA, 12 UTILIZAÇÕES. AF_09/2020 | M2 | 43.92 | SINAPI
92498 | MONTAGEM E DESMONTAGEM DE FÔRMA DE LAJE NERVURADA COM CUBETA E ASSOALHO, PÉ-DIREITO SIMPLES, EM CHAPA DE MADEIRA COMPENSADA RESINADA, 12 UTILIZAÇÕES. AF_09/2020 | M2 | 28.35 | SINAPI
92500 | MONTAGEM E DESMONTAGEM DE FÔRMA DE LAJE NERVURADA COM CUBETA E ASSOALHO, PÉ-DIREITO DUPLO, EM CHAPA DE MADEIRA COMPENSADA RESINADA, 14 UTILIZAÇÕES. AF_09/2020 | M2 | 42.92 | SINAPI
92502 | MONTAGEM E DESMONTAGEM DE FÔRMA DE LAJE NERVURADA COM CUBETA E ASSOALHO, PÉ-DIREITO SIMPLES, EM CHAPA DE MADEIRA COMPENSADA RESINADA, 14 UTILIZAÇÕES. AF_09/2020 | M2 | 27.53 | SINAPI
92504 | MONTAGEM E DESMONTAGEM DE FÔRMA DE LAJE NERVURADA COM CUBETA E ASSOALHO, PÉ-DIREITO DUPLO, EM CHAPA DE MADEIRA COMPENSADA RESINADA, 18 UTILIZAÇÕES. AF_09/2020 | M2 | 32.62 | SINAPI
92506 | MONTAGEM E DESMONTAGEM DE FÔRMA DE LAJE NERVURADA COM CUBETA E ASSOALHO, PÉ-DIREITO SIMPLES, EM CHAPA DE MADEIRA COMPENSADA RESINADA, 18 UTILIZAÇÕES. AF_09/2020 | M2 | 26.1 | SINAPI
92508 | MONTAGEM E DESMONTAGEM DE FÔRMA DE LAJE MACIÇA, PÉ-DIREITO DUPLO, EM CHAPA DE MADEIRA COMPENSADA RESINADA, 2 UTILIZAÇÕES. AF_09/2020 | M2 | 57.57 | SINAPI
92510 | MONTAGEM E DESMONTAGEM DE FÔRMA DE LAJE MACIÇA, PÉ-DIREITO SIMPLES, EM CHAPA DE MADEIRA COMPENSADA RESINADA, 2 UTILIZAÇÕES. AF_09/2020 | M2 | 37.95 | SINAPI
92512 | MONTAGEM E DESMONTAGEM DE FÔRMA DE LAJE MACIÇA, PÉ-DIREITO DUPLO, EM CHAPA DE MADEIRA COMPENSADA RESINADA, 4 UTILIZAÇÕES. AF_09/2020 | M2 | 43.45 | SINAPI
92514 | MONTAGEM E DESMONTAGEM DE FÔRMA DE LAJE MACIÇA, PÉ-DIREITO SIMPLES, EM CHAPA DE MADEIRA COMPENSADA RESINADA, 4 UTILIZAÇÕES. AF_09/2020 | M2 | 26.37 | SINAPI
92515 | MONTAGEM E DESMONTAGEM DE FÔRMA DE LAJE MACIÇA, PÉ-DIREITO DUPLO, EM CHAPA DE MADEIRA COMPENSADA RESINADA, 6 UTILIZAÇÕES. AF_09/2020 | M2 | 37.53 | SINAPI
92518 | MONTAGEM E DESMONTAGEM DE FÔRMA DE LAJE MACIÇA, PÉ-DIREITO SIMPLES, EM CHAPA DE MADEIRA COMPENSADA RESINADA, 6 UTILIZAÇÕES. AF_09/2020 | M2 | 21.56 | SINAPI
92520 | MONTAGEM E DESMONTAGEM DE FÔRMA DE LAJE MACIÇA, PÉ-DIREITO DUPLO, EM CHAPA DE MADEIRA COMPENSADA RESINADA, 8 UTILIZAÇÕES. AF_09/2020 | M2 | 34.5 | SINAPI
92522 | MONTAGEM E DESMONTAGEM DE FÔRMA DE LAJE MACIÇA, PÉ-DIREITO SIMPLES, EM CHAPA DE MADEIRA COMPENSADA RESINADA, 8 UTILIZAÇÕES. AF_09/2020 | M2 | 19.08 | SINAPI
92524 | MONTAGEM E DESMONTAGEM DE FÔRMA DE LAJE MACIÇA, PÉ-DIREITO DUPLO, EM CHAPA DE MADEIRA COMPENSADA PLASTIFICADA, 10 UTILIZAÇÕES. AF-09/2020 | M2 | 33.49 | SINAPI
92526 | MONTAGEM E DESMONTAGEM DE FÔRMA DE LAJE MACIÇA, PÉ-DIREITO SIMPLES, EM CHAPA DE MADEIRA COMPENSADA PLASTIFICADA, 10 UTILIZAÇÕES. AF_09/2020 | M2 | 18.41 | SINAPI
92528 | MONTAGEM E DESMONTAGEM DE FÔRMA DE LAJE MACIÇA, PÉ-DIREITO DUPLO, EM CHAPA DE MADEIRA COMPENSADA PLASTIFICADA, 12 UTILIZAÇÕES. AF_09/2020 | M2 | 32.3 | SINAPI
92530 | MONTAGEM E DESMONTAGEM DE FÔRMA DE LAJE MACIÇA, PÉ-DIREITO SIMPLES, EM CHAPA DE MADEIRA COMPENSADA PLASTIFICADA, 12 UTILIZAÇÕES. AF_09/2020 | M2 | 17.42 | SINAPI
92532 | MONTAGEM E DESMONTAGEM DE FÔRMA DE LAJE MACIÇA, PÉ-DIREITO DUPLO, EM CHAPA DE MADEIRA COMPENSADA PLASTIFICADA, 14 UTILIZAÇÕES. AF_09/2020 | M2 | 31.38 | SINAPI
92534 | MONTAGEM E DESMONTAGEM DE FÔRMA DE LAJE MACIÇA, PÉ-DIREITO SIMPLES, EM CHAPA DE MADEIRA COMPENSADA PLASTIFICADA, 14 UTILIZAÇÕES. AF_09/2020 | M2 | 16.71 | SINAPI
92536 | MONTAGEM E DESMONTAGEM DE FÔRMA DE LAJE MACIÇA, PÉ-DIREITO DUPLO, EM CHAPA DE MADEIRA COMPENSADA PLASTIFICADA, 18 UTILIZAÇÕES. AF_09/2020 | M2 | 29.73 | SINAPI
92538 | MONTAGEM E DESMONTAGEM DE FÔRMA DE LAJE MACIÇA, PÉ-DIREITO SIMPLES, EM CHAPA DE MADEIRA COMPENSADA PLASTIFICADA, 18 UTILIZAÇÕES. AF_09/2020 | M2 | 15.24 | SINAPI
96252 | FABRICAÇÃO DE FÔRMA PARA PILARES CIRCULARES, EM CHAPA DE MADEIRA COMPENSADA RESINADA. AF_06/2017 | M2 | 163.21 | SINAPI
96257 | MONTAGEM E DESMONTAGEM DE FÔRMA DE PILARES CIRCULARES, COM ÁREA MÉDIA DAS SEÇÕES MENOR OU IGUAL A 0,28 M², PÉ-DIREITO SIMPLES, EM MADEIRA, 2 UTILIZAÇÕES. AF_06/2017 | M2 | 134.8 | SINAPI
96258 | MONTAGEM E DESMONTAGEM DE FÔRMA DE PILARES CIRCULARES, COM ÁREA MÉDIA DAS SEÇÕES MAIOR QUE 0,28 M², PÉ-DIREITO SIMPLES, EM MADEIRA, 2 UTILIZAÇÕES. AF_06/2017 | M2 | 126.69 | SINAPI
96259 | MONTAGEM E DESMONTAGEM DE FÔRMA DE PILARES CIRCULARES, COM ÁREA MÉDIA DAS SEÇÕES MENOR OU IGUAL A 0,28 M², PÉ-DIREITO DUPLO, EM MADEIRA, 2 UTILIZAÇÕES. AF_06/2017 | M2 | 152.65 | SINAPI
96529 | FABRICAÇÃO, MONTAGEM E DESMONTAGEM DE FÔRMA PARA SAPATA, EM MADEIRA SERRADA, E=25 MM, 1 UTILIZAÇÃO. AF_06/2017 | M2 | 227.25 | SINAPI
96530 | FABRICAÇÃO, MONTAGEM E DESMONTAGEM DE FÔRMA PARA VIGA BALDRAME, EM MADEIRA SERRADA, E=25 MM, 1 UTILIZAÇÃO. AF_06/2017 | M2 | 118.52 | SINAPI
96531 | FABRICAÇÃO, MONTAGEM E DESMONTAGEM DE FÔRMA PARA BLOCO DE COROAMENTO, EM MADEIRA SERRADA, E=25 MM, 2 UTILIZAÇÕES. AF_06/2017 | M2 | 84.42 | SINAPI
96532 | FABRICAÇÃO, MONTAGEM E DESMONTAGEM DE FÔRMA PARA SAPATA, EM MADEIRA SERRADA, E=25 MM, 2 UTILIZAÇÕES. AF_06/2017 | M2 | 145.62 | SINAPI
96533 | FABRICAÇÃO, MONTAGEM E DESMONTAGEM DE FÔRMA PARA VIGA BALDRAME, EM MADEIRA SERRADA, E=25 MM, 2 UTILIZAÇÕES. AF_06/2017 | M2 | 74.38 | SINAPI
96534 | FABRICAÇÃO, MONTAGEM E DESMONTAGEM DE FÔRMA PARA BLOCO DE COROAMENTO, EM MADEIRA SERRADA, E=25 MM, 4 UTILIZAÇÕES. AF_06/2017 | M2 | 59.98 | SINAPI
96535 | FABRICAÇÃO, MONTAGEM E DESMONTAGEM DE FÔRMA PARA SAPATA, EM MADEIRA SERRADA, E=25 MM, 4 UTILIZAÇÕES. AF_06/2017 | M2 | 103.08 | SINAPI
96536 | FABRICAÇÃO, MONTAGEM E DESMONTAGEM DE FÔRMA PARA VIGA BALDRAME, EM MADEIRA SERRADA, E=25 MM, 4 UTILIZAÇÕES. AF_06/2017 | M2 | 51.42 | SINAPI
96537 | FABRICAÇÃO, MONTAGEM E DESMONTAGEM DE FÔRMA PARA BLOCO DE COROAMENTO, EM CHAPA DE MADEIRA COMPENSADA RESINADA, E=17 MM, 2 UTILIZAÇÕES. AF_06/2017 | M2 | 129.51 | SINAPI
96538 | FABRICAÇÃO, MONTAGEM E DESMONTAGEM DE FÔRMA PARA SAPATA, EM CHAPA DE MADEIRA COMPENSADA RESINADA, E=17 MM, 2 UTILIZAÇÕES. AF_06/2017 | M2 | 190.2 | SINAPI
96539 | FABRICAÇÃO, MONTAGEM E DESMONTAGEM DE FÔRMA PARA VIGA BALDRAME, EM CHAPA DE MADEIRA COMPENSADA RESINADA, E=17 MM, 2 UTILIZAÇÕES. AF_06/2017 | M2 | 85.67 | SINAPI
96540 | FABRICAÇÃO, MONTAGEM E DESMONTAGEM DE FÔRMA PARA BLOCO DE COROAMENTO, EM CHAPA DE MADEIRA COMPENSADA RESINADA, E=17 MM, 4 UTILIZAÇÕES. AF_06/2017 | M2 | 91.04 | SINAPI
96541 | FABRICAÇÃO, MONTAGEM E DESMONTAGEM DE FÔRMA PARA SAPATA, EM CHAPA DE MADEIRA COMPENSADA RESINADA, E=17 MM, 4 UTILIZAÇÕES. AF_06/2017 | M2 | 134.67 | SINAPI
96542 | FABRICAÇÃO, MONTAGEM E DESMONTAGEM DE FÔRMA PARA VIGA BALDRAME, EM CHAPA DE MADEIRA COMPENSADA RESINADA, E=17 MM, 4 UTILIZAÇÕES. AF_06/2017 | M2 | 64.46 | SINAPI
96543 | ARMAÇÃO DE BLOCO, VIGA BALDRAME E SAPATA UTILIZANDO AÇO CA-60 DE 5 MM - MONTAGEM. AF_06/2017 | KG | 14.77 | SINAPI
97747 | MONTAGEM E DESMONTAGEM DE FÔRMA DE PILARES CIRCULARES, COM ÁREA MÉDIA DAS SEÇÕES MAIOR QUE 0,28 M², PÉ-DIREITO DUPLO, EM MADEIRA, 2 UTILIZAÇÕES. AF_06/2017 | M2 | 141.87 | SINAPI
101791 | FABRICAÇÃO DE ESCORAS DO TIPO PONTALETE, EM MADEIRA, PARA PÉ-DIREITO DUPLO. AF_09/2020 | M | 17.07 | SINAPI
101792 | ESCORAMENTO DE FÔRMAS DE LAJE EM MADEIRA NÃO APARELHADA, PÉ-DIREITO SIMPLES, INCLUSO TRAVAMENTO, 4 UTILIZAÇÕES. AF_09/2020 | M3 | 11.15 | SINAPI
101793 | ESCORAMENTO DE FÔRMAS DE LAJE EM MADEIRA NÃO APARELHADA, PÉ-DIREITO DUPLO, INCLUSO TRAVAMENTO, 4 UTILIZAÇÕES. AF_09/2020 | M3 | 17.06 | SINAPI
101969 | FABRICAÇÃO DE FÔRMA PARA ESCADAS, COM 2 LANCES EM "U" E LAJE PLANA, EM CHAPA DE MADEIRA COMPENSADA PLASTIFICADA, E=18 MM. AF_11/2020 | M2 | 113.91 | SINAPI
101971 | FABRICAÇÃO DE FÔRMA PARA ESCADAS, COM 2 LANCES EM "U" E LAJE PLANA, EM CHAPA DE MADEIRA COMPENSADA RESINADA, E= 17 MM. AF_11/2020 | M2 | 98.45 | SINAPI
101973 | FABRICAÇÃO DE FÔRMA PARA ESCADAS, COM 2 LANCES EM "U" E LAJE PLANA, EM MADEIRA SERRADA, E=25 MM. AF_11/2020 | M2 | 125.36 | SINAPI
101974 | MONTAGEM E DESMONTAGEM DE FÔRMA PARA ESCADAS, COM 2 LANCES EM "U" E LAJE PLANA, EM MADEIRA SERRADA, 1 UTILIZAÇÃO. AF_11/2020 | M2 | 316.32 | SINAPI
101975 | MONTAGEM E DESMONTAGEM DE FÔRMA PARA ESCADAS, COM 2 LANCES EM "U" E LAJE PLANA, EM MADEIRA SERRADA, 2 UTILIZAÇÕES. AF_11/2020 | M2 | 267.62 | SINAPI
101977 | MONTAGEM E DESMONTAGEM DE FÔRMA PARA ESCADAS, COM 2 LANCES EM "U" E LAJE PLANA, EM CHAPA DE MADEIRA COMPENSADA RESINADA, 2 UTILIZAÇÕES. AF_11/2020 | M2 | 193.01 | SINAPI
101980 | MONTAGEM E DESMONTAGEM DE FÔRMA PARA ESCADAS, COM 2 LANCES EM "U" E LAJE PLANA, EM CHAPA DE MADEIRA COMPENSADA RESINADA, 4 UTILIZAÇÕES. AF_11/2020 | M2 | 170.53 | SINAPI
101981 | MONTAGEM E DESMONTAGEM DE FÔRMA PARA ESCADAS, COM 2 LANCES EM "U" E LAJE PLANA, EM CHAPA DE MADEIRA COMPENSADA PLASTIFICADA, 6 UTILIZAÇÕES. AF_11/2020 | M2 | 138.03 | SINAPI
101982 | MONTAGEM E DESMONTAGEM DE FÔRMA PARA ESCADAS, COM 2 LANCES EM "U" E LAJE PLANA, EM CHAPA DE MADEIRA COMPENSADA PLASTIFICADA, 8 UTILIZAÇÕES. AF_11/2020 | M2 | 121.68 | SINAPI
101983 | MONTAGEM E DESMONTAGEM DE FÔRMA PARA ESCADAS, COM 2 LANCES EM "U" E LAJE PLANA, EM CHAPA DE MADEIRA COMPENSADA PLASTIFICADA, 10 UTILIZAÇÕES. AF_11/2020 | M2 | 111.42 | SINAPI
101985 | FABRICAÇÃO DE FÔRMA PARA ESCADAS, COM 2 LANCES EM "U" E LAJE CASCATA, EM CHAPA DE MADEIRA COMPENSADA PLASTIFICADA, E=18 MM. AF_11/2020 | M2 | 116.45 | SINAPI
101986 | FABRICAÇÃO DE FÔRMA PARA ESCADAS, COM 2 LANCES EM "U" E LAJE CASCATA, EM CHAPA DE MADEIRA COMPENSADA RESINADA, E= 17 MM. AF_11/2020 | M2 | 96.79 | SINAPI
101987 | FABRICAÇÃO DE FÔRMA PARA ESCADAS, COM 2 LANCES EM "U" E LAJE CASCATA, EM MADEIRA SERRADA, E=25 MM. AF_11/2020 | M2 | 145.73 | SINAPI
101988 | FABRICAÇÃO DE FÔRMA PARA ESCADAS, COM 2 LANCES EM "L" E LAJE PLANA, EM CHAPA DE MADEIRA COMPENSADA PLASTIFICADA, E=18 MM. AF_11/2020 | M2 | 119.42 | SINAPI
101989 | FABRICAÇÃO DE FÔRMA PARA ESCADAS, COM 2 LANCES EM "L" E LAJE PLANA, EM CHAPA DE MADEIRA COMPENSADA RESINADA, E= 17 MM. AF_11/2020 | M2 | 104.15 | SINAPI
101990 | FABRICAÇÃO DE FÔRMA PARA ESCADAS, COM 2 LANCES EM "L" E LAJE PLANA, EM MADEIRA SERRADA, E=25 MM. AF_11/2020 | M2 | 134.89 | SINAPI
101991 | FABRICAÇÃO DE FÔRMA PARA ESCADAS, COM 2 LANCES EM "L" E LAJE CASCATA, EM CHAPA DE MADEIRA COMPENSADA PLASTIFICADA, E=18 MM. AF_11/2020 | M2 | 117.8 | SINAPI
101992 | FABRICAÇÃO DE FÔRMA PARA ESCADAS, COM 2 LANCES EM "L" E LAJE CASCATA, EM CHAPA DE MADEIRA COMPENSADA RESINADA, E= 17 MM. AF_11/2020 | M2 | 99 | SINAPI
101993 | FABRICAÇÃO DE FÔRMA PARA ESCADAS, COM 2 LANCES EM "L" E LAJE CASCATA, EM MADEIRA SERRADA, E=25 MM. AF_11/2020 | M2 | 170.19 | SINAPI
101994 | FABRICAÇÃO DE FÔRMA PARA ESCADAS, COM 1 LANCE E LAJE PLANA, EM CHAPA DE MADEIRA COMPENSADA PLASTIFICADA, E=18 MM. AF_11/2020 | M2 | 125.52 | SINAPI
101995 | FABRICAÇÃO DE FÔRMA PARA ESCADAS, COM 1 LANCE E LAJE PLANA, EM CHAPA DE MADEIRA COMPENSADA RESINADA, E= 17 MM. AF_11/2020 | M2 | 108.37 | SINAPI
101996 | FABRICAÇÃO DE FÔRMA PARA ESCADAS, COM 1 LANCE E LAJE PLANA, EM MADEIRA SERRADA, E=25 MM. AF_11/2020 | M2 | 144.39 | SINAPI
101997 | FABRICAÇÃO DE FÔRMA PARA ESCADAS, COM 1 LANCE E LAJE CASCATA, EM CHAPA DE MADEIRA COMPENSADA PLASTIFICADA, E=18 MM. AF_11/2020 | M2 | 117.26 | SINAPI
101998 | FABRICAÇÃO DE FÔRMA PARA ESCADAS, COM 1 LANCE E LAJE CASCATA, EM CHAPA DE MADEIRA COMPENSADA RESINADA, E= 17 MM. AF_11/2020 | M2 | 98.03 | SINAPI
101999 | FABRICAÇÃO DE FÔRMA PARA ESCADAS, COM 1 LANCE E LAJE CASCATA, EM MADEIRA SERRADA, E=25 MM. AF_11/2020 | M2 | 181.93 | SINAPI
102000 | MONTAGEM E DESMONTAGEM DE FÔRMA PARA ESCADAS, COM 2 LANCES EM "U" E LAJE CASCATA, EM MADEIRA SERRADA, 1 UTILIZAÇÃO. AF_11/2020 | M2 | 318.07 | SINAPI
102001 | MONTAGEM E DESMONTAGEM DE FÔRMA PARA ESCADAS, COM 2 LANCES EM "U" E LAJE CASCATA, EM MADEIRA SERRADA, 2 UTILIZAÇÕES. AF_11/2020 | M2 | 272 | SINAPI
102002 | MONTAGEM E DESMONTAGEM DE FÔRMA PARA ESCADAS, COM 2 LANCES EM "U" E LAJE CASCATA, EM CHAPA DE MADEIRA COMPENSADA RESINADA, 2 UTILIZAÇÕES. AF_11/2020 | M2 | 192.56 | SINAPI
102003 | MONTAGEM E DESMONTAGEM DE FÔRMA PARA ESCADAS, COM 2 LANCES EM "U" E LAJE CASCATA, EM CHAPA DE MADEIRA COMPENSADA RESINADA, 4 UTILIZAÇÕES. AF_11/2020 | M2 | 171.55 | SINAPI
102004 | MONTAGEM E DESMONTAGEM DE FÔRMA PARA ESCADAS, COM 2 LANCES EM "U" E LAJE CASCATA, EM CHAPA DE MADEIRA COMPENSADA PLASTIFICADA, 6 UTILIZAÇÕES. AF_11/2020 | M2 | 140.43 | SINAPI
102005 | MONTAGEM E DESMONTAGEM DE FÔRMA PARA ESCADAS, COM 2 LANCES EM "U" E LAJE CASCATA, EM CHAPA DE MADEIRA COMPENSADA PLASTIFICADA, 8 UTILIZAÇÕES. AF_11/2020 | M2 | 123.8 | SINAPI
102006 | MONTAGEM E DESMONTAGEM DE FÔRMA PARA ESCADAS, COM 2 LANCES EM "U" E LAJE CASCATA, EM CHAPA DE MADEIRA COMPENSADA PLASTIFICADA, 10 UTILIZAÇÕES. AF_11/2020 | M2 | 113.36 | SINAPI
102007 | MONTAGEM E DESMONTAGEM DE FÔRMA PARA ESCADAS, COM 2 LANCES EM "L" E LAJE PLANA, EM MADEIRA SERRADA, 1 UTILIZAÇÃO. AF_11/2020 | M2 | 313.2 | SINAPI
102008 | MONTAGEM E DESMONTAGEM DE FÔRMA PARA ESCADAS, COM 2 LANCES EM "L" E LAJE PLANA, EM MADEIRA SERRADA, 2 UTILIZAÇÕES. AF_11/2020 | M2 | 260.69 | SINAPI
102009 | MONTAGEM E DESMONTAGEM DE FÔRMA PARA ESCADAS, COM 2 LANCES EM "L" E LAJE PLANA, EM CHAPA DE MADEIRA COMPENSADA RESINADA, 2 UTILIZAÇÕES. AF_11/2020 | M2 | 195.99 | SINAPI
102010 | MONTAGEM E DESMONTAGEM DE FÔRMA PARA ESCADAS, COM 2 LANCES EM "L" E LAJE PLANA, EM CHAPA DE MADEIRA COMPENSADA RESINADA, 4 UTILIZAÇÕES. AF_11/2020 | M2 | 172.26 | SINAPI
102011 | MONTAGEM E DESMONTAGEM DE FÔRMA PARA ESCADAS, COM 2 LANCES EM "L" E LAJE PLANA, EM CHAPA DE MADEIRA COMPENSADA PLASTIFICADA, 6 UTILIZAÇÕES. AF_11/2020 | M2 | 138.45 | SINAPI
102012 | MONTAGEM E DESMONTAGEM DE FÔRMA PARA ESCADAS, COM 2 LANCES EM "L" E LAJE PLANA, EM CHAPA DE MADEIRA COMPENSADA PLASTIFICADA, 8 UTILIZAÇÕES. AF_11/2020 | M2 | 121.5 | SINAPI
102013 | MONTAGEM E DESMONTAGEM DE FÔRMA PARA ESCADAS, COM 2 LANCES EM "L" E LAJE PLANA, EM CHAPA DE MADEIRA COMPENSADA PLASTIFICADA, 10 UTILIZAÇÕES. AF_11/2020 | M2 | 112.04 | SINAPI
102014 | MONTAGEM E DESMONTAGEM DE FÔRMA PARA ESCADAS, COM 2 LANCES EM "L" E LAJE CASCATA, EM MADEIRA SERRADA, 1 UTILIZAÇÃO. AF_11/2020 | M2 | 342.42 | SINAPI
102015 | MONTAGEM E DESMONTAGEM DE FÔRMA PARA ESCADAS, COM 2 LANCES EM "L" E LAJE CASCATA, EM MADEIRA SERRADA, 2 UTILIZAÇÕES. AF_11/2020 | M2 | 285.82 | SINAPI
102016 | MONTAGEM E DESMONTAGEM DE FÔRMA PARA ESCADAS, COM 2 LANCES EM "L" E LAJE CASCATA, EM CHAPA DE MADEIRA COMPENSADA RESINADA, 2 UTILIZAÇÕES. AF_11/2020 | M2 | 192.66 | SINAPI
102017 | MONTAGEM E DESMONTAGEM DE FÔRMA PARA ESCADAS, COM 2 LANCES EM "L" E LAJE CASCATA, EM CHAPA DE MADEIRA COMPENSADA RESINADA, 4 UTILIZAÇÕES. AF_11/2020 | M2 | 170.6 | SINAPI
102036 | MONTAGEM E DESMONTAGEM DE FÔRMA PARA ESCADAS, COM 2 LANCES EM "L" E LAJE CASCATA, EM CHAPA DE MADEIRA COMPENSADA PLASTIFICADA, 6 UTILIZAÇÕES. AF_11/2020 | M2 | 138.79 | SINAPI
102037 | MONTAGEM E DESMONTAGEM DE FÔRMA PARA ESCADAS, COM 2 LANCES EM "L" E LAJE CASCATA, EM CHAPA DE MADEIRA COMPENSADA PLASTIFICADA, 8 UTILIZAÇÕES. AF_11/2020 | M2 | 122.02 | SINAPI
102038 | MONTAGEM E DESMONTAGEM DE FÔRMA PARA ESCADAS, COM 2 LANCES EM "L" E LAJE CASCATA, EM CHAPA DE MADEIRA COMPENSADA PLASTIFICADA, 10 UTILIZAÇÕES. AF_11/2020 | M2 | 112.66 | SINAPI
102039 | MONTAGEM E DESMONTAGEM DE FÔRMA PARA ESCADAS, COM 1 LANCE E LAJE PLANA, EM MADEIRA SERRADA, 1 UTILIZAÇÃO. AF_11/2020 | M2 | 324.3 | SINAPI
102040 | MONTAGEM E DESMONTAGEM DE FÔRMA PARA ESCADAS, COM 1 LANCE E LAJE PLANA, EM MADEIRA SERRADA, 2 UTILIZAÇÕES. AF_11/2020 | M2 | 269.14 | SINAPI
102041 | MONTAGEM E DESMONTAGEM DE FÔRMA PARA ESCADAS, COM 1 LANCE E LAJE PLANA, EM CHAPA DE MADEIRA COMPENSADA RESINADA, 2 UTILIZAÇÕES. AF_11/2020 | M2 | 197.44 | SINAPI
102042 | MONTAGEM E DESMONTAGEM DE FÔRMA PARA ESCADAS, COM 1 LANCE E LAJE PLANA, EM CHAPA DE MADEIRA COMPENSADA RESINADA, 4 UTILIZAÇÕES. AF_11/2020 | M2 | 172.4 | SINAPI
102043 | MONTAGEM E DESMONTAGEM DE FÔRMA PARA ESCADAS, COM 1 LANCE E LAJE PLANA, EM CHAPA DE MADEIRA COMPENSADA PLASTIFICADA, 6 UTILIZAÇÕES. AF_11/2020 | M2 | 138.96 | SINAPI
102044 | MONTAGEM E DESMONTAGEM DE FÔRMA PARA ESCADAS, COM 1 LANCE E LAJE PLANA, EM CHAPA DE MADEIRA COMPENSADA PLASTIFICADA, 8 UTILIZAÇÕES. AF_11/2020 | M2 | 122.58 | SINAPI
102045 | MONTAGEM E DESMONTAGEM DE FÔRMA PARA ESCADAS, COM 1 LANCE E LAJE PLANA, EM CHAPA DE MADEIRA COMPENSADA PLASTIFICADA, 10 UTILIZAÇÕES. AF_11/2020 | M2 | 112.76 | SINAPI
102046 | MONTAGEM E DESMONTAGEM DE FÔRMA PARA ESCADAS, COM 1 LANCE E LAJE CASCATA, EM MADEIRA SERRADA, 1 UTILIZAÇÃO. AF_11/2020 | M2 | 347.08 | SINAPI
102047 | MONTAGEM E DESMONTAGEM DE FÔRMA PARA ESCADAS, COM 1 LANCE E LAJE CASCATA, EM MADEIRA SERRADA, 2 UTILIZAÇÕES. AF_11/2020 | M2 | 294.51 | SINAPI
102048 | MONTAGEM E DESMONTAGEM DE FÔRMA PARA ESCADAS, COM 1 LANCE E LAJE CASCATA, EM CHAPA DE MADEIRA COMPENSADA RESINADA, 2 UTILIZAÇÕES. AF_11/2020 | M2 | 190.34 | SINAPI
102049 | MONTAGEM E DESMONTAGEM DE FÔRMA PARA ESCADAS, COM 1 LANCE E LAJE CASCATA, EM CHAPA DE MADEIRA COMPENSADA RESINADA, 4 UTILIZAÇÕES. AF_11/2020 | M2 | 167.02 | SINAPI
102050 | MONTAGEM E DESMONTAGEM DE FÔRMA PARA ESCADAS, COM 1 LANCE E LAJE CASCATA, EM CHAPA DE MADEIRA COMPENSADA PLASTIFICADA, 6 UTILIZAÇÕES. AF_11/2020 | M2 | 136.59 | SINAPI
102051 | MONTAGEM E DESMONTAGEM DE FÔRMA PARA ESCADAS, COM 1 LANCE E LAJE CASCATA, EM CHAPA DE MADEIRA COMPENSADA PLASTIFICADA, 8 UTILIZAÇÕES. AF_11/2020 | M2 | 119.87 | SINAPI
102052 | MONTAGEM E DESMONTAGEM DE FÔRMA PARA ESCADAS, COM 1 LANCE E LAJE CASCATA, EM CHAPA DE MADEIRA COMPENSADA PLASTIFICADA, 10 UTILIZAÇÕES. AF_11/2020 | M2 | 110.54 | SINAPI
102059 | MONTAGEM E DESMONTAGEM DE FÔRMA PARA ESCADA DUPLA COM 2 LANCES EM "X" E LAJE PLANA, EM MADEIRA SERRADA, 1 UTILIZAÇÃO. AF_11/2020 | M2 | 303.4 | SINAPI
102060 | MONTAGEM E DESMONTAGEM DE FÔRMA PARA ESCADA DUPLA COM 2 LANCES EM "X" E LAJE PLANA, EM MADEIRA SERRADA, 2 UTILIZAÇÕES. AF_11/2020 | M2 | 254.02 | SINAPI
102061 | MONTAGEM E DESMONTAGEM DE FÔRMA PARA ESCADA DUPLA COM 2 LANCES EM "X" E LAJE PLANA, EM CHAPA DE MADEIRA COMPENSADA RESINADA, 2 UTILIZAÇÕES. AF_11/2020 | M2 | 180.54 | SINAPI
102062 | MONTAGEM E DESMONTAGEM DE FÔRMA PARA ESCADA DUPLA COM 2 LANCES EM "X" E LAJE PLANA, EM CHAPA DE MADEIRA COMPENSADA RESINADA, 4 UTILIZAÇÕES. AF_11/2020 | M2 | 160.5 | SINAPI
102063 | MONTAGEM E DESMONTAGEM DE FÔRMA PARA ESCADA DUPLA COM 2 LANCES EM "X" E LAJE PLANA, EM CHAPA DE MADEIRA COMPENSADA PLASTIFICADA, 6 UTILIZAÇÕES. AF_11/2020 | M2 | 128.15 | SINAPI
102064 | MONTAGEM E DESMONTAGEM DE FÔRMA PARA ESCADA DUPLA COM 2 LANCES EM "X" E LAJE PLANA, EM CHAPA DE MADEIRA COMPENSADA PLASTIFICADA, 8 UTILIZAÇÕES. AF_11/2020 | M2 | 111.66 | SINAPI
102065 | MONTAGEM E DESMONTAGEM DE FÔRMA PARA ESCADA DUPLA COM 2 LANCES EM "X" E LAJE PLANA, EM CHAPA DE MADEIRA COMPENSADA PLASTIFICADA, 10 UTILIZAÇÕES. AF_11/2020 | M2 | 102.48 | SINAPI
102066 | MONTAGEM E DESMONTAGEM DE FÔRMA PARA ESCADA DUPLA COM 2 LANCES EM "X" E LAJE CASCATA, EM MADEIRA SERRADA, 1 UTILIZAÇÃO. AF_11/2020 | M2 | 310.91 | SINAPI
102067 | MONTAGEM E DESMONTAGEM DE FÔRMA PARA ESCADA DUPLA COM 2 LANCES EM "X" E LAJE CASCATA, EM MADEIRA SERRADA, 2 UTILIZAÇÕES. AF_11/2020 | M2 | 264.76 | SINAPI
102068 | MONTAGEM E DESMONTAGEM DE FÔRMA PARA ESCADA DUPLA COM 2 LANCES EM "X" E LAJE CASCATA, EM CHAPA DE MADEIRA COMPENSADA RESINADA, 2 UTILIZAÇÕES. AF_11/2020 | M2 | 171.22 | SINAPI
102069 | MONTAGEM E DESMONTAGEM DE FÔRMA PARA ESCADA DUPLA COM 2 LANCES EM "X" E LAJE CASCATA, EM CHAPA DE MADEIRA COMPENSADA RESINADA, 4 UTILIZAÇÕES. AF_11/2020 | M2 | 152.86 | SINAPI
102070 | MONTAGEM E DESMONTAGEM DE FÔRMA PARA ESCADA DUPLA COM 2 LANCES EM "X" E LAJE CASCATA, EM CHAPA DE MADEIRA COMPENSADA PLASTIFICADA, 6 UTILIZAÇÕES. AF_11/2020 | M2 | 124.05 | SINAPI
102071 | MONTAGEM E DESMONTAGEM DE FÔRMA PARA ESCADA DUPLA COM 2 LANCES EM "X" E LAJE CASCATA, EM CHAPA DE MADEIRA COMPENSADA PLASTIFICADA, 8 UTILIZAÇÕES. AF_11/2020 | M2 | 108.61 | SINAPI
102072 | MONTAGEM E DESMONTAGEM DE FÔRMA PARA ESCADA DUPLA COM 2 LANCES EM "X" E LAJE CASCATA, EM CHAPA DE MADEIRA COMPENSADA PLASTIFICADA, 10 UTILIZAÇÕES. AF_11/2020 | M2 | 103.57 | SINAPI
102073 | ESCADA EM CONCRETO ARMADO MOLDADO IN LOCO, FCK 20 MPA, COM 1 LANCE E LAJE PLANA, FÔRMA EM CHAPA DE MADEIRA COMPENSADA RESINADA. AF_11/2020 | M3 | 2520.88 | SINAPI
102074 | ESCADA EM CONCRETO ARMADO MOLDADO IN LOCO, FCK 20 MPA, COM 2 LANCES EM "U" E LAJE PLANA, FÔRMA EM CHAPA DE MADEIRA COMPENSADA RESINADA. AF_11/2020 | M3 | 3096.64 | SINAPI
102075 | ESCADA EM CONCRETO ARMADO MOLDADO IN LOCO, FCK 20 MPA, COM 2 LANCES EM "L" E LAJE PLANA, FÔRMA EM CHAPA DE MADEIRA COMPENSADA RESINADA. AF_11/2020 | M3 | 3286.88 | SINAPI
102076 | ESCADA EM CONCRETO ARMADO MOLDADO IN LOCO, FCK 20 MPA, COM 2 LANCES EM "X" E LAJE PLANA, FÔRMA EM CHAPA DE MADEIRA COMPENSADA RESINADA. AF_11/2020 | M3 | 3347.13 | SINAPI
102077 | ESCADA EM CONCRETO ARMADO MOLDADO IN LOCO, FCK 20 MPA, COM 1 LANCE E LAJE CASCATA, FÔRMA EM CHAPA DE MADEIRA COMPENSADA RESINADA. AF_11/2020 | M3 | 3696.86 | SINAPI
102078 | ESCADA EM CONCRETO ARMADO MOLDADO IN LOCO, FCK 20 MPA, COM 2 LANCES EM "U" E LAJE CASCATA, FÔRMA EM CHAPA DE MADEIRA COMPENSADA RESINADA. AF_11/2020 | M3 | 3689.76 | SINAPI
102079 | ESCADA EM CONCRETO ARMADO MOLDADO IN LOCO, FCK 20 MPA, COM 2 LANCES EM "L" E LAJE CASCATA, FÔRMA EM CHAPA DE MADEIRA COMPENSADA RESINADA. AF_11/2020 | M3 | 3607.47 | SINAPI
102080 | ESCADA EM CONCRETO ARMADO MOLDADO IN LOCO, FCK 20 MPA, COM 2 LANCES EM "X" E LAJE CASCATA, FÔRMA EM CHAPA DE MADEIRA COMPENSADA RESINADA. AF_11/2020 | M3 | 3205.03 | SINAPI
102086 | FABRICAÇÃO DE FÔRMA PARA ESCADA DUPLA COM 2 LANCES EM "X" E LAJE PLANA, EM CHAPA DE MADEIRA COMPENSADA PLASTIFICADA, E=18 MM. AF_11/2020 | M2 | 120.82 | SINAPI
102087 | FABRICAÇÃO DE FÔRMA PARA ESCADA DUPLA COM 2 LANCES EM "X" E LAJE PLANA, EM CHAPA DE MADEIRA COMPENSADA RESINADA, E= 17 MM. AF_11/2020 | M2 | 104.79 | SINAPI
102088 | FABRICAÇÃO DE FÔRMA PARA ESCADA DUPLA COM 2 LANCES EM X E LAJE PLANA, EM MADEIRA SERRADA, E=25 MM. AF_11/2020 | M2 | 134.95 | SINAPI
102089 | FABRICAÇÃO DE FÔRMA PARA ESCADA DUPLA COM 2 LANCES EM "X" E LAJE CASCATA, EM CHAPA DE MADEIRA COMPENSADA PLASTIFICADA, E=18 MM. AF_11/2020 | M2 | 111.24 | SINAPI
102090 | FABRICAÇÃO DE FÔRMA PARA ESCADA DUPLA COM 2 LANCES EM "X" E LAJE CASCATA, EM CHAPA DE MADEIRA COMPENSADA RESINADA, E= 17 MM. AF_11/2020 | M2 | 93.05 | SINAPI
102091 | FABRICAÇÃO DE FÔRMA PARA ESCADA DUPLA COM 2 LANCES EM X E LAJE CASCATA, EM MADEIRA SERRADA, E=25 MM. AF_11/2020 | M2 | 155.06 | SINAPI
89996 | ARMAÇÃO VERTICAL DE ALVENARIA ESTRUTURAL; DIÂMETRO DE 10,0 MM. AF_01/2015 | KG | 9.55 | SINAPI
89997 | ARMAÇÃO VERTICAL DE ALVENARIA ESTRUTURAL; DIÂMETRO DE 12,5 MM. AF_01/2015 | KG | 7.85 | SINAPI
89998 | ARMAÇÃO DE CINTA DE ALVENARIA ESTRUTURAL; DIÂMETRO DE 10,0 MM. AF_01/2015 | KG | 9.14 | SINAPI
89999 | ARMAÇÃO DE VERGA E CONTRAVERGA DE ALVENARIA ESTRUTURAL; DIÂMETRO DE 8,0 MM. AF_01/2015 | KG | 12.68 | SINAPI
90000 | ARMAÇÃO DE VERGA E CONTRAVERGA DE ALVENARIA ESTRUTURAL; DIÂMETRO DE 10,0 MM. AF_01/2015 | KG | 10.58 | SINAPI
91593 | ARMAÇÃO DO SISTEMA DE PAREDES DE CONCRETO, EXECUTADA EM PAREDES DE EDIFICAÇÕES DE MÚLTIPLOS PAVIMENTOS, TELA Q-138. AF_06/2019 | KG | 9.82 | SINAPI
91594 | ARMAÇÃO DO SISTEMA DE PAREDES DE CONCRETO, EXECUTADA EM PAREDES DE EDIFICAÇÕES TÉRREAS OU DE MÚLTIPLOS PAVIMENTOS, TELA Q-92. AF_06/2019 | KG | 10.12 | SINAPI
91595 | ARMAÇÃO DO SISTEMA DE PAREDES DE CONCRETO, EXECUTADA EM PAREDES DE EDIFICAÇÕES TÉRREAS, TELA Q-61. AF_06/2019 | KG | 10.6 | SINAPI
91596 | ARMAÇÃO DO SISTEMA DE PAREDES DE CONCRETO, EXECUTADA COMO ARMADURA POSITIVA DE LAJES, TELA Q-138. AF_06/2019 | KG | 10.05 | SINAPI
91597 | ARMAÇÃO DO SISTEMA DE PAREDES DE CONCRETO, EXECUTADA COMO ARMADURA NEGATIVA DE LAJES, TELA T-196. AF_06/2019 | KG | 7.08 | SINAPI
91598 | ARMAÇÃO DO SISTEMA DE PAREDES DE CONCRETO, EXECUTADA COMO ARMADURA POSITIVA DE LAJES, TELA Q-113. AF_06/2019 | KG | 9.83 | SINAPI
91599 | ARMAÇÃO DO SISTEMA DE PAREDES DE CONCRETO, EXECUTADA COMO ARMADURA NEGATIVA DE LAJES, TELA L-159. AF_06/2019 | KG | 7.38 | SINAPI
91600 | ARMAÇÃO DO SISTEMA DE PAREDES DE CONCRETO, EXECUTADA EM PLATIBANDAS, TELA Q-92. AF_06/2019 | KG | 11.89 | SINAPI
91601 | ARMAÇÃO DO SISTEMA DE PAREDES DE CONCRETO, EXECUTADA COMO REFORÇO, VERGALHÃO DE 6,3 MM DE DIÂMETRO. AF_06/2019 | KG | 11.03 | SINAPI
91602 | ARMAÇÃO DO SISTEMA DE PAREDES DE CONCRETO, EXECUTADA COMO REFORÇO, VERGALHÃO DE 8,0 MM DE DIÂMETRO. AF_06/2019 | KG | 10.34 | SINAPI
91603 | ARMAÇÃO DO SISTEMA DE PAREDES DE CONCRETO, EXECUTADA COMO REFORÇO, VERGALHÃO DE 10,0 MM DE DIÂMETRO. AF_06/2019 | KG | 9.76 | SINAPI
92759 | ARMAÇÃO DE PILAR OU VIGA DE UMA ESTRUTURA CONVENCIONAL DE CONCRETO ARMADO EM UM EDIFÍCIO DE MÚLTIPLOS PAVIMENTOS UTILIZANDO AÇO CA-60 DE 5,0 MM - MONTAGEM. AF_12/2015 | KG | 12.67 | SINAPI
92760 | ARMAÇÃO DE PILAR OU VIGA DE UMA ESTRUTURA CONVENCIONAL DE CONCRETO ARMADO EM UM EDIFÍCIO DE MÚLTIPLOS PAVIMENTOS UTILIZANDO AÇO CA-50 DE 6,3 MM - MONTAGEM. AF_12/2015 | KG | 12.16 | SINAPI
92761 | ARMAÇÃO DE PILAR OU VIGA DE UMA ESTRUTURA CONVENCIONAL DE CONCRETO ARMADO EM UM EDIFÍCIO DE MÚLTIPLOS PAVIMENTOS UTILIZANDO AÇO CA-50 DE 8,0 MM - MONTAGEM. AF_12/2015 | KG | 11.58 | SINAPI
92762 | ARMAÇÃO DE PILAR OU VIGA DE UMA ESTRUTURA CONVENCIONAL DE CONCRETO ARMADO EM UM EDIFÍCIO DE MÚLTIPLOS PAVIMENTOS UTILIZANDO AÇO CA-50 DE 10,0 MM - MONTAGEM. AF_12/2015 | KG | 10.43 | SINAPI
92763 | ARMAÇÃO DE PILAR OU VIGA DE UMA ESTRUTURA CONVENCIONAL DE CONCRETO ARMADO EM UM EDIFÍCIO DE MÚLTIPLOS PAVIMENTOS UTILIZANDO AÇO CA-50 DE 12,5 MM - MONTAGEM. AF_12/2015 | KG | 8.84 | SINAPI
92764 | ARMAÇÃO DE PILAR OU VIGA DE UMA ESTRUTURA CONVENCIONAL DE CONCRETO ARMADO EM UM EDIFÍCIO DE MÚLTIPLOS PAVIMENTOS UTILIZANDO AÇO CA-50 DE 16,0 MM - MONTAGEM. AF_12/2015 | KG | 8.49 | SINAPI
92765 | ARMAÇÃO DE PILAR OU VIGA DE UMA ESTRUTURA CONVENCIONAL DE CONCRETO ARMADO EM UM EDIFÍCIO DE MÚLTIPLOS PAVIMENTOS UTILIZANDO AÇO CA-50 DE 20,0 MM - MONTAGEM. AF_12/2015 | KG | 9.59 | SINAPI
92766 | ARMAÇÃO DE PILAR OU VIGA DE UMA ESTRUTURA CONVENCIONAL DE CONCRETO ARMADO EM UM EDIFÍCIO DE MÚLTIPLOS PAVIMENTOS UTILIZANDO AÇO CA-50 DE 25,0 MM - MONTAGEM. AF_12/2015 | KG | 9.42 | SINAPI
92767 | ARMAÇÃO DE LAJE DE UMA ESTRUTURA CONVENCIONAL DE CONCRETO ARMADO EM UM EDIFÍCIO DE MÚLTIPLOS PAVIMENTOS UTILIZANDO AÇO CA-60 DE 4,2 MM - MONTAGEM. AF_12/2015 | KG | 12.85 | SINAPI
92768 | ARMAÇÃO DE LAJE DE UMA ESTRUTURA CONVENCIONAL DE CONCRETO ARMADO EM UM EDIFÍCIO DE MÚLTIPLOS PAVIMENTOS UTILIZANDO AÇO CA-60 DE 5,0 MM - MONTAGEM. AF_12/2015 | KG | 11.58 | SINAPI
92769 | ARMAÇÃO DE LAJE DE UMA ESTRUTURA CONVENCIONAL DE CONCRETO ARMADO EM UM EDIFÍCIO DE MÚLTIPLOS PAVIMENTOS UTILIZANDO AÇO CA-50 DE 6,3 MM - MONTAGEM. AF_12/2015 | KG | 11.33 | SINAPI
92770 | ARMAÇÃO DE LAJE DE UMA ESTRUTURA CONVENCIONAL DE CONCRETO ARMADO EM UM EDIFÍCIO DE MÚLTIPLOS PAVIMENTOS UTILIZANDO AÇO CA-50 DE 8,0 MM - MONTAGEM. AF_12/2015 | KG | 10.95 | SINAPI
92771 | ARMAÇÃO DE LAJE DE UMA ESTRUTURA CONVENCIONAL DE CONCRETO ARMADO EM UM EDIFÍCIO DE MÚLTIPLOS PAVIMENTOS UTILIZANDO AÇO CA-50 DE 10,0 MM - MONTAGEM. AF_12/2015 | KG | 9.93 | SINAPI
92772 | ARMAÇÃO DE LAJE DE UMA ESTRUTURA CONVENCIONAL DE CONCRETO ARMADO EM UM EDIFÍCIO DE MÚLTIPLOS PAVIMENTOS UTILIZANDO AÇO CA-50 DE 12,5 MM - MONTAGEM. AF_12/2015 | KG | 8.47 | SINAPI
92773 | ARMAÇÃO DE LAJE DE UMA ESTRUTURA CONVENCIONAL DE CONCRETO ARMADO EM UM EDIFÍCIO DE MÚLTIPLOS PAVIMENTOS UTILIZANDO AÇO CA-50 DE 16,0 MM - MONTAGEM. AF_12/2015 | KG | 8.2 | SINAPI
92774 | ARMAÇÃO DE LAJE DE UMA ESTRUTURA CONVENCIONAL DE CONCRETO ARMADO EM UM EDIFÍCIO DE MÚLTIPLOS PAVIMENTOS UTILIZANDO AÇO CA-50 DE 20,0 MM - MONTAGEM. AF_12/2015 | KG | 9.41 | SINAPI
92775 | ARMAÇÃO DE PILAR OU VIGA DE UMA ESTRUTURA CONVENCIONAL DE CONCRETO ARMADO EM UMA EDIFICAÇÃO TÉRREA OU SOBRADO UTILIZANDO AÇO CA-60 DE 5,0 MM - MONTAGEM. AF_12/2015 | KG | 14.84 | SINAPI
92776 | ARMAÇÃO DE PILAR OU VIGA DE UMA ESTRUTURA CONVENCIONAL DE CONCRETO ARMADO EM UMA EDIFICAÇÃO TÉRREA OU SOBRADO UTILIZANDO AÇO CA-50 DE 6,3 MM - MONTAGEM. AF_12/2015 | KG | 13.82 | SINAPI
92777 | ARMAÇÃO DE PILAR OU VIGA DE UMA ESTRUTURA CONVENCIONAL DE CONCRETO ARMADO EM UMA EDIFICAÇÃO TÉRREA OU SOBRADO UTILIZANDO AÇO CA-50 DE 8,0 MM - MONTAGEM. AF_12/2015 | KG | 12.8 | SINAPI
92778 | ARMAÇÃO DE PILAR OU VIGA DE UMA ESTRUTURA CONVENCIONAL DE CONCRETO ARMADO EM UMA EDIFICAÇÃO TÉRREA OU SOBRADO UTILIZANDO AÇO CA-50 DE 10,0 MM - MONTAGEM. AF_12/2015 | KG | 11.36 | SINAPI
92779 | ARMAÇÃO DE PILAR OU VIGA DE UMA ESTRUTURA CONVENCIONAL DE CONCRETO ARMADO EM UMA EDIFICAÇÃO TÉRREA OU SOBRADO UTILIZANDO AÇO CA-50 DE 12,5 MM - MONTAGEM. AF_12/2015 | KG | 9.51 | SINAPI
92780 | ARMAÇÃO DE PILAR OU VIGA DE UMA ESTRUTURA CONVENCIONAL DE CONCRETO ARMADO EM UMA EDIFICAÇÃO TÉRREA OU SOBRADO UTILIZANDO AÇO CA-50 DE 16,0 MM - MONTAGEM. AF_12/2015 | KG | 8.94 | SINAPI
92781 | ARMAÇÃO DE PILAR OU VIGA DE UMA ESTRUTURA CONVENCIONAL DE CONCRETO ARMADO EM UMA EDIFICAÇÃO TÉRREA OU SOBRADO UTILIZANDO AÇO CA-50 DE 20,0 MM - MONTAGEM. AF_12/2015 | KG | 9.89 | SINAPI
92782 | ARMAÇÃO DE PILAR OU VIGA DE UMA ESTRUTURA CONVENCIONAL DE CONCRETO ARMADO EM UMA EDIFICAÇÃO TÉRREA OU SOBRADO UTILIZANDO AÇO CA-50 DE 25,0 MM - MONTAGEM. AF_12/2015 | KG | 9.6 | SINAPI
92783 | ARMAÇÃO DE LAJE DE UMA ESTRUTURA CONVENCIONAL DE CONCRETO ARMADO EM UMA EDIFICAÇÃO TÉRREA OU SOBRADO UTILIZANDO AÇO CA-60 DE 4,2 MM - MONTAGEM. AF_12/2015 | KG | 14.68 | SINAPI
92784 | ARMAÇÃO DE LAJE DE UMA ESTRUTURA CONVENCIONAL DE CONCRETO ARMADO EM UMA EDIFICAÇÃO TÉRREA OU SOBRADO UTILIZANDO AÇO CA-60 DE 5,0 MM - MONTAGEM. AF_12/2015 | KG | 13.08 | SINAPI
92785 | ARMAÇÃO DE LAJE DE UMA ESTRUTURA CONVENCIONAL DE CONCRETO ARMADO EM UMA EDIFICAÇÃO TÉRREA OU SOBRADO UTILIZANDO AÇO CA-50 DE 6,3 MM - MONTAGEM. AF_12/2015 | KG | 12.46 | SINAPI
92786 | ARMAÇÃO DE LAJE DE UMA ESTRUTURA CONVENCIONAL DE CONCRETO ARMADO EM UMA EDIFICAÇÃO TÉRREA OU SOBRADO UTILIZANDO AÇO CA-50 DE 8,0 MM - MONTAGEM. AF_12/2015 | KG | 11.77 | SINAPI
92787 | ARMAÇÃO DE LAJE DE UMA ESTRUTURA CONVENCIONAL DE CONCRETO ARMADO EM UMA EDIFICAÇÃO TÉRREA OU SOBRADO UTILIZANDO AÇO CA-50 DE 10,0 MM - MONTAGEM. AF_12/2015 | KG | 10.54 | SINAPI
92788 | ARMAÇÃO DE LAJE DE UMA ESTRUTURA CONVENCIONAL DE CONCRETO ARMADO EM UMA EDIFICAÇÃO TÉRREA OU SOBRADO UTILIZANDO AÇO CA-50 DE 12,5 MM - MONTAGEM. AF_12/2015 | KG | 8.9 | SINAPI
92789 | ARMAÇÃO DE LAJE DE UMA ESTRUTURA CONVENCIONAL DE CONCRETO ARMADO EM UMA EDIFICAÇÃO TÉRREA OU SOBRADO UTILIZANDO AÇO CA-50 DE 16,0 MM - MONTAGEM. AF_12/2015 | KG | 8.47 | SINAPI
92790 | ARMAÇÃO DE LAJE DE UMA ESTRUTURA CONVENCIONAL DE CONCRETO ARMADO EM UMA EDIFICAÇÃO TÉRREA OU SOBRADO UTILIZANDO AÇO CA-50 DE 20,0 MM - MONTAGEM. AF_12/2015 | KG | 9.57 | SINAPI
92791 | CORTE E DOBRA DE AÇO CA-60, DIÂMETRO DE 5,0 MM, UTILIZADO EM ESTRUTURAS DIVERSAS, EXCETO LAJES. AF_12/2015 | KG | 9.39 | SINAPI
92792 | CORTE E DOBRA DE AÇO CA-50, DIÂMETRO DE 6,3 MM, UTILIZADO EM ESTRUTURAS DIVERSAS, EXCETO LAJES. AF_12/2015 | KG | 9.55 | SINAPI
92793 | CORTE E DOBRA DE AÇO CA-50, DIÂMETRO DE 8,0 MM, UTILIZADO EM ESTRUTURAS DIVERSAS, EXCETO LAJES. AF_12/2015 | KG | 9.51 | SINAPI
92794 | CORTE E DOBRA DE AÇO CA-50, DIÂMETRO DE 10,0 MM, UTILIZADO EM ESTRUTURAS DIVERSAS, EXCETO LAJES. AF_12/2015 | KG | 8.78 | SINAPI
92795 | CORTE E DOBRA DE AÇO CA-50, DIÂMETRO DE 12,5 MM, UTILIZADO EM ESTRUTURAS DIVERSAS, EXCETO LAJES. AF_12/2015 | KG | 7.53 | SINAPI
92796 | CORTE E DOBRA DE AÇO CA-50, DIÂMETRO DE 16,0 MM, UTILIZADO EM ESTRUTURAS DIVERSAS, EXCETO LAJES. AF_12/2015 | KG | 7.46 | SINAPI
92797 | CORTE E DOBRA DE AÇO CA-50, DIÂMETRO DE 20,0 MM, UTILIZADO EM ESTRUTURAS DIVERSAS, EXCETO LAJES. AF_12/2015 | KG | 8.78 | SINAPI
92798 | CORTE E DOBRA DE AÇO CA-50, DIÂMETRO DE 25,0 MM, UTILIZADO EM ESTRUTURAS DIVERSAS, EXCETO LAJES. AF_12/2015 | KG | 8.77 | SINAPI
92799 | CORTE E DOBRA DE AÇO CA-60, DIÂMETRO DE 4,2 MM, UTILIZADO EM LAJE. AF_12/2015 | KG | 9.74 | SINAPI
92800 | CORTE E DOBRA DE AÇO CA-60, DIÂMETRO DE 5,0 MM, UTILIZADO EM LAJE. AF_12/2015 | KG | 9 | SINAPI
92801 | CORTE E DOBRA DE AÇO CA-50, DIÂMETRO DE 6,3 MM, UTILIZADO EM LAJE. AF_12/2015 | KG | 9.32 | SINAPI
92802 | CORTE E DOBRA DE AÇO CA-50, DIÂMETRO DE 8,0 MM, UTILIZADO EM LAJE. AF_12/2015 | KG | 9.39 | SINAPI
92803 | CORTE E DOBRA DE AÇO CA-50, DIÂMETRO DE 10,0 MM, UTILIZADO EM LAJE. AF_12/2015 | KG | 8.7 | SINAPI
92804 | CORTE E DOBRA DE AÇO CA-50, DIÂMETRO DE 12,5 MM, UTILIZADO EM LAJE. AF_12/2015 | KG | 7.49 | SINAPI
92805 | CORTE E DOBRA DE AÇO CA-50, DIÂMETRO DE 16,0 MM, UTILIZADO EM LAJE. AF_12/2015 | KG | 7.43 | SINAPI
92806 | CORTE E DOBRA DE AÇO CA-50, DIÂMETRO DE 20,0 MM, UTILIZADO EM LAJE. AF_12/2015 | KG | 8.77 | SINAPI
92875 | CORTE E DOBRA DE AÇO CA-25, DIÂMETRO DE 6,3 MM. AF_12/2015 | KG | 8.77 | SINAPI
92876 | CORTE E DOBRA DE AÇO CA-25, DIÂMETRO DE 8,0 MM. AF_12/2015 | KG | 8.65 | SINAPI
92877 | CORTE E DOBRA DE AÇO CA-25, DIÂMETRO DE 10,0 MM. AF_12/2015 | KG | 9.41 | SINAPI
92878 | CORTE E DOBRA DE AÇO CA-25, DIÂMETRO DE 12,5 MM. AF_12/2015 | KG | 9.3 | SINAPI
92879 | CORTE E DOBRA DE AÇO CA-25, DIÂMETRO DE 16,0 MM. AF_12/2015 | KG | 9.23 | SINAPI
92880 | CORTE E DOBRA DE AÇO CA-25, DIÂMETRO DE 20,0 MM. AF_12/2015 | KG | 9.44 | SINAPI
92881 | CORTE E DOBRA DE AÇO CA-25, DIÂMETRO DE 25,0 MM. AF_12/2015 | KG | 9.43 | SINAPI
92882 | ARMAÇÃO UTILIZANDO AÇO CA-25 DE 6,3 MM - MONTAGEM. AF_12/2015 | KG | 11.38 | SINAPI
92883 | ARMAÇÃO UTILIZANDO AÇO CA-25 DE 8,0 MM - MONTAGEM. AF_12/2015 | KG | 10.72 | SINAPI
92884 | ARMAÇÃO UTILIZANDO AÇO CA-25 DE 10,0 MM - MONTAGEM. AF_12/2015 | KG | 11.06 | SINAPI
92885 | ARMAÇÃO UTILIZANDO AÇO CA-25 DE 12,5 MM - MONTAGEM. AF_12/2015 | KG | 10.61 | SINAPI
92886 | ARMAÇÃO UTILIZANDO AÇO CA-25 DE 16,0 MM - MONTAGEM. AF_12/2015 | KG | 10.26 | SINAPI
92887 | ARMAÇÃO UTILIZANDO AÇO CA-25 DE 20,0 MM - MONTAGEM. AF_12/2015 | KG | 10.25 | SINAPI
92888 | ARMAÇÃO UTILIZANDO AÇO CA-25 DE 25,0 MM - MONTAGEM. AF_12/2015 | KG | 10.08 | SINAPI
92915 | ARMAÇÃO DE ESTRUTURAS DE CONCRETO ARMADO, EXCETO VIGAS, PILARES, LAJES E FUNDAÇÕES, UTILIZANDO AÇO CA-60 DE 5,0 MM - MONTAGEM. AF_12/2015 | KG | 13.76 | SINAPI
92916 | ARMAÇÃO DE ESTRUTURAS DE CONCRETO ARMADO, EXCETO VIGAS, PILARES, LAJES E FUNDAÇÕES, UTILIZANDO AÇO CA-50 DE 6,3 MM - MONTAGEM. AF_12/2015 | KG | 12.99 | SINAPI
92917 | ARMAÇÃO DE ESTRUTURAS DE CONCRETO ARMADO, EXCETO VIGAS, PILARES, LAJES E FUNDAÇÕES, UTILIZANDO AÇO CA-50 DE 8,0 MM - MONTAGEM. AF_12/2015 | KG | 12.19 | SINAPI
92919 | ARMAÇÃO DE ESTRUTURAS DE CONCRETO ARMADO, EXCETO VIGAS, PILARES, LAJES E FUNDAÇÕES, UTILIZANDO AÇO CA-50 DE 10,0 MM - MONTAGEM. AF_12/2015 | KG | 10.89 | SINAPI
92921 | ARMAÇÃO DE ESTRUTURAS DE CONCRETO ARMADO, EXCETO VIGAS, PILARES, LAJES E FUNDAÇÕES, UTILIZANDO AÇO CA-50 DE 12,5 MM - MONTAGEM. AF_12/2015 | KG | 9.18 | SINAPI
92922 | ARMAÇÃO DE ESTRUTURAS DE CONCRETO ARMADO, EXCETO VIGAS, PILARES, LAJES E FUNDAÇÕES, UTILIZANDO AÇO CA-50 DE 16,0 MM - MONTAGEM. AF_12/2015 | KG | 8.71 | SINAPI
92923 | ARMAÇÃO DE ESTRUTURAS DE CONCRETO ARMADO, EXCETO VIGAS, PILARES, LAJES E FUNDAÇÕES, UTILIZANDO AÇO CA-50 DE 20,0 MM - MONTAGEM. AF_12/2015 | KG | 9.74 | SINAPI
92924 | ARMAÇÃO DE ESTRUTURAS DE CONCRETO ARMADO, EXCETO VIGAS, PILARES, LAJES E FUNDAÇÕES, UTILIZANDO AÇO CA-50 DE 25,0 MM - MONTAGEM. AF_12/2015 | KG | 9.51 | SINAPI
95445 | CORTE E DOBRA DE AÇO CA-60, DIÂMETRO DE 5,0 MM, UTILIZADO EM ESTRIBO CONTÍNUO HELICOIDAL. AF_10/2016 | KG | 7.81 | SINAPI
95446 | CORTE E DOBRA DE AÇO CA-50, DIÂMETRO DE 6,3 MM, UTILIZADO EM ESTRIBO CONTÍNUO HELICOIDAL. AF_10/2016 | KG | 8.5 | SINAPI
95448 | CORTE E DOBRA DE AÇO CA-50, DIÂMERO DE 32 MM, UTILIZADO EM ESTRUTURAS DIVERSAS, EXCETO LAJE. AF_10/2016 | KG | 9.64 | SINAPI
95576 | MONTAGEM DE ARMADURA LONGITUDINAL/TRANSVERSAL DE ESTACAS DE SEÇÃO CIRCULAR, DIÂMETRO = 8,0 MM. AF_11/2016 | KG | 11.66 | SINAPI
95577 | MONTAGEM DE ARMADURA LONGITUDINAL DE ESTACAS DE SEÇÃO CIRCULAR, DIÂMETRO = 10,0 MM. AF_11/2016 | KG | 10.58 | SINAPI
95578 | MONTAGEM DE ARMADURA LONGITUDINAL/TRANSVERSAL DE ESTACAS DE SEÇÃO CIRCULAR, DIÂMETRO = 12,5 MM. AF_11/2016 | KG | 9.05 | SINAPI
95579 | MONTAGEM DE ARMADURA LONGITUDINAL DE ESTACAS DE SEÇÃO CIRCULAR, DIÂMETRO = 16,0 MM. AF_11/2016 | KG | 8.72 | SINAPI
95580 | MONTAGEM DE ARMADURA LONGITUDINAL DE ESTACAS DE SEÇÃO CIRCULAR, DIÂMETRO = 20,0 MM. AF_11/2016 | KG | 9.87 | SINAPI
95581 | MONTAGEM DE ARMADURA LONGITUDINAL DE ESTACAS DE SEÇÃO CIRCULAR, DIÂMETRO = 25,0 MM. AF_11/2016 | KG | 9.71 | SINAPI
95582 | MONTAGEM DE ARMADURA LONGITUDINAL DE ESTACAS DE SEÇÃO CIRCULAR, DIÂMETRO = 32,0 MM. AF_11/2016 | KG | 10.47 | SINAPI
95583 | MONTAGEM DE ARMADURA TRANSVERSAL DE ESTACAS DE SEÇÃO CIRCULAR, DIÂMETRO = 5,0 MM. AF_11/2016 | KG | 13.95 | SINAPI
95584 | MONTAGEM DE ARMADURA TRANSVERSAL DE ESTACAS DE SEÇÃO CIRCULAR, DIÂMETRO = 6,3 MM. AF_11/2016 | KG | 12.46 | SINAPI
95585 | MONTAGEM DE ARMADURA LONGITUDINAL/TRANSVERSAL DE ESTACAS DE SEÇÃO RETANGULAR (BARRETE), DIÂMETRO = 8,0 MM. AF_11/2016 | KG | 12.04 | SINAPI
95586 | MONTAGEM DE ARMADURA LONGITUDINAL DE ESTACAS DE SEÇÃO RETANGULAR (BARRETE), DIÂMETRO = 10,0 MM. AF_11/2016 | KG | 10.87 | SINAPI
95587 | MONTAGEM DE ARMADURA LONGITUDINAL/TRANSVERSAL DE ESTACAS DE SEÇÃO RETANGULAR (BARRETE), DIÂMETRO = 12,5 MM. AF_11/2016 | KG | 9.29 | SINAPI
95588 | MONTAGEM DE ARMADURA LONGITUDINAL DE ESTACAS DE SEÇÃO RETANGULAR (BARRETE), DIÂMETRO = 16,0 MM. AF_11/2016 | KG | 8.9 | SINAPI
95589 | MONTAGEM DE ARMADURA LONGITUDINAL DE ESTACAS DE SEÇÃO RETANGULAR (BARRETE), DIÂMETRO = 20,0 MM. AF_11/2016 | KG | 10.02 | SINAPI
95590 | MONTAGEM DE ARMADURA LONGITUDINAL DE ESTACAS DE SEÇÃO RETANGULAR (BARRETE), DIÂMETRO = 25,0 MM. AF_11/2016 | KG | 9.84 | SINAPI
95591 | MONTAGEM DE ARMADURA LONGITUDINAL DE ESTACAS DE SEÇÃO RETANGULAR (BARRETE), DIÂMETRO = 32,0 MM. AF_11/2016 | KG | 10.54 | SINAPI
95592 | MONTAGEM DE ARMADURA TRANSVERSAL DE ESTACAS DE SEÇÃO RETANGULAR (BARRETE), DIÂMETRO = 5,0 MM. AF_11/2016 | KG | 16.7 | SINAPI
95593 | MONTAGEM DE ARMADURA TRANSVERSAL DE ESTACAS DE SEÇÃO RETANGULAR (BARRETE), DIÂMETRO = 6,3 MM. AF_11/2016 | KG | 14.22 | SINAPI
95943 | ARMAÇÃO DE ESCADA, DE UMA ESTRUTURA CONVENCIONAL DE CONCRETO ARMADO UTILIZANDO AÇO CA-60 DE 5,0 MM - MONTAGEM. AF_11/2020 | KG | 17.45 | SINAPI
95944 | ARMAÇÃO DE ESCADA, DE UMA ESTRUTURA CONVENCIONAL DE CONCRETO ARMADO UTILIZANDO AÇO CA-50 DE 6,3 MM - MONTAGEM. AF_11/2020 | KG | 16.26 | SINAPI
95945 | ARMAÇÃO DE ESCADA, DE UMA ESTRUTURA CONVENCIONAL DE CONCRETO ARMADO UTILIZANDO AÇO CA-50 DE 8,0 MM - MONTAGEM. AF_11/2020 | KG | 13.68 | SINAPI
95946 | ARMAÇÃO DE ESCADA, DE UMA ESTRUTURA CONVENCIONAL DE CONCRETO ARMADO UTILIZANDO AÇO CA-50 DE 10,0 MM - MONTAGEM. AF_11/2020 | KG | 11.22 | SINAPI
95947 | ARMAÇÃO DE ESCADA, DE UMA ESTRUTURA CONVENCIONAL DE CONCRETO ARMADO UTILIZANDO AÇO CA-50 DE 12,5 MM - MONTAGEM. AF_11/2020 | KG | 8.87 | SINAPI
95948 | ARMAÇÃO DE ESCADA, DE UMA ESTRUTURA CONVENCIONAL DE CONCRETO ARMADO UTILIZANDO AÇO CA-50 DE 16,0 MM - MONTAGEM. AF_11/2020 | KG | 8.03 | SINAPI
96544 | ARMAÇÃO DE BLOCO, VIGA BALDRAME OU SAPATA UTILIZANDO AÇO CA-50 DE 6,3 MM - MONTAGEM. AF_06/2017 | KG | 13.77 | SINAPI
96545 | ARMAÇÃO DE BLOCO, VIGA BALDRAME OU SAPATA UTILIZANDO AÇO CA-50 DE 8 MM - MONTAGEM. AF_06/2017 | KG | 12.81 | SINAPI
96546 | ARMAÇÃO DE BLOCO, VIGA BALDRAME OU SAPATA UTILIZANDO AÇO CA-50 DE 10 MM - MONTAGEM. AF_06/2017 | KG | 11.4 | SINAPI
96547 | ARMAÇÃO DE BLOCO, VIGA BALDRAME OU SAPATA UTILIZANDO AÇO CA-50 DE 12,5 MM - MONTAGEM. AF_06/2017 | KG | 9.63 | SINAPI
96548 | ARMAÇÃO DE BLOCO, VIGA BALDRAME OU SAPATA UTILIZANDO AÇO CA-50 DE 16 MM - MONTAGEM. AF_06/2017 | KG | 9.09 | SINAPI
96549 | ARMAÇÃO DE BLOCO, VIGA BALDRAME OU SAPATA UTILIZANDO AÇO CA-50 DE 20 MM - MONTAGEM. AF_06/2017 | KG | 10.1 | SINAPI
96550 | ARMAÇÃO DE BLOCO, VIGA BALDRAME OU SAPATA UTILIZANDO AÇO CA-50 DE 25 MM - MONTAGEM. AF_06/2017 | KG | 9.83 | SINAPI
100066 | ARMAÇÃO DO SISTEMA DE PAREDES DE CONCRETO, EXECUTADA COMO ARMADURA POSITIVA DE LAJES, TELA Q-196. AF_06/2019 | KG | 9.97 | SINAPI
100067 | ARMAÇÃO DO SISTEMA DE PAREDES DE CONCRETO, EXECUTADA COMO REFORÇO, VERGALHÃO DE 5,0 MM DE DIÂMETRO. AF_06/2019 | KG | 10.57 | SINAPI
100068 | ARMAÇÃO DO SISTEMA DE PAREDES DE CONCRETO, EXECUTADA COMO REFORÇO, VERGALHÃO DE 12,5 MM DE DIÂMETRO. AF_06/2019 | KG | 8.38 | SINAPI
89993 | GRAUTEAMENTO VERTICAL EM ALVENARIA ESTRUTURAL. AF_01/2015 | M3 | 699.67 | SINAPI
89994 | GRAUTEAMENTO DE CINTA INTERMEDIÁRIA OU DE CONTRAVERGA EM ALVENARIA ESTRUTURAL. AF_01/2015 | M3 | 599.16 | SINAPI
89995 | GRAUTEAMENTO DE CINTA SUPERIOR OU DE VERGA EM ALVENARIA ESTRUTURAL. AF_01/2015 | M3 | 673.96 | SINAPI
90278 | GRAUTE FGK=15 MPA; TRAÇO 1:0,04:2,0:2,4 (CIMENTO/ CAL/ AREIA GROSSA/ BRITA 0) - PREPARO MECÂNICO COM BETONEIRA 400 L. AF_02/2015 | M3 | 350.51 | SINAPI
90279 | GRAUTE FGK=20 MPA; TRAÇO 1:0,04:1,6:1,9 (CIMENTO/ CAL/ AREIA GROSSA/ BRITA 0) - PREPARO MECÂNICO COM BETONEIRA 400 L. AF_02/2015 | M3 | 380.72 | SINAPI
90280 | GRAUTE FGK=25 MPA; TRAÇO 1:0,02:1,2:1,5 (CIMENTO/ CAL/ AREIA GROSSA/ BRITA 0) - PREPARO MECÂNICO COM BETONEIRA 400 L. AF_02/2015 | M3 | 433.03 | SINAPI
90281 | GRAUTE FGK=30 MPA; TRAÇO 1:0,02:0,8:1,1 (CIMENTO/ CAL/ AREIA GROSSA/ BRITA 0) - PREPARO MECÂNICO COM BETONEIRA 400 L. AF_02/2015 | M3 | 508.96 | SINAPI
90282 | GRAUTE FGK=15 MPA; TRAÇO 1:2,0:2,4 (CIMENTO/ AREIA GROSSA/ BRITA 0/ ADITIVO) - PREPARO MECÂNICO COM BETONEIRA 400 L. AF_02/2015 | M3 | 353.22 | SINAPI
90283 | GRAUTE FGK=20 MPA; TRAÇO 1:1,6:1,9 (CIMENTO/ AREIA GROSSA/ BRITA 0/ ADITIVO) - PREPARO MECÂNICO COM BETONEIRA 400 L. AF_02/2015 | M3 | 384.28 | SINAPI
90284 | GRAUTE FGK=25 MPA; TRAÇO 1:1,2:1,5 (CIMENTO/ AREIA GROSSA/ BRITA 0/ ADITIVO) - PREPARO MECÂNICO COM BETONEIRA 400 L. AF_02/2015 | M3 | 439.02 | SINAPI
90285 | GRAUTE FGK=30 MPA; TRAÇO 1:0,8:1,1 (CIMENTO/ AREIA GROSSA/ BRITA 0/ ADITIVO) - PREPARO MECÂNICO COM BETONEIRA 400 L. AF_02/2015 | M3 | 517.6 | SINAPI
90853 | CONCRETAGEM DE LAJES EM EDIFICAÇÕES UNIFAMILIARES FEITAS COM SISTEMA DE FÔRMAS MANUSEÁVEIS, COM CONCRETO USINADO BOMBEÁVEL FCK 20 MPA - LANÇAMENTO, ADENSAMENTO E ACABAMENTO. AF_06/2015 | M3 | 502.29 | SINAPI
90854 | CONCRETAGEM DE PAREDES EM EDIFICAÇÕES UNIFAMILIARES FEITAS COM SISTEMA DE FÔRMAS MANUSEÁVEIS, COM CONCRETO USINADO BOMBEÁVEL FCK 20 MPA - LANÇAMENTO, ADENSAMENTO E ACABAMENTO. AF_06/2015 | M3 | 487.25 | SINAPI
90855 | CONCRETAGEM DE PLATIBANDA EM EDIFICAÇÕES UNIFAMILIARES FEITAS COM SISTEMA DE FÔRMAS MANUSEÁVEIS, COM CONCRETO USINADO BOMBEÁVEL FCK 20 MPA - LANÇAMENTO, ADENSAMENTO E ACABAMENTO. AF_06/2015 | M3 | 530.71 | SINAPI
90856 | CONCRETAGEM DE LAJES EM EDIFICAÇÕES MULTIFAMILIARES FEITAS COM SISTEMA DE FÔRMAS MANUSEÁVEIS, COM CONCRETO USINADO BOMBEÁVEL FCK 20 MPA - LANÇAMENTO, ADENSAMENTO E ACABAMENTO. AF_06/2015 | M3 | 505.73 | SINAPI
90857 | CONCRETAGEM DE PAREDES EM EDIFICAÇÕES MULTIFAMILIARES FEITAS COM SISTEMA DE FÔRMAS MANUSEÁVEIS, COM CONCRETO USINADO BOMBEÁVEL FCK 20 MPA - LANÇAMENTO, ADENSAMENTO E ACABAMENTO. AF_06/2015 | M3 | 489.53 | SINAPI
90858 | CONCRETAGEM DE PLATIBANDA EM EDIFICAÇÕES MULTIFAMILIARES FEITAS COM SISTEMA DE FÔRMAS MANUSEÁVEIS, COM CONCRETO USINADO BOMBEÁVEL FCK 20 MPA - LANÇAMENTO, ADENSAMENTO E ACABAMENTO. AF_06/2015 | M3 | 546.5 | SINAPI
90859 | CONCRETAGEM DE PLATIBANDA EM EDIFICAÇÕES UNIFAMILIARES FEITAS COM SISTEMA DE FÔRMAS MANUSEÁVEIS, COM CONCRETO USINADO AUTOADENSÁVEL FCK 20 MPA - LANÇAMENTO E ACABAMENTO. AF_06/2015 | M3 | 505.43 | SINAPI
90860 | CONCRETAGEM DE PLATIBANDA EM EDIFICAÇÕES MULTIFAMILIARES FEITAS COM SISTEMA DE FÔRMAS MANUSEÁVEIS, COM CONCRETO USINADO AUTOADENSÁVEL FCK 20 MPA - LANÇAMENTO E ACABAMENTO. AF_06/2015 | M3 | 510.19 | SINAPI
90861 | CONCRETAGEM DE EDIFICAÇÕES (PAREDES E LAJES) FEITAS COM SISTEMA DE FÔRMAS MANUSEÁVEIS, COM CONCRETO USINADO BOMBEÁVEL FCK 20 MPA - LANÇAMENTO, ADENSAMENTO E ACABAMENTO. AF_06/2015 | M3 | 494.18 | SINAPI
90862 | CONCRETAGEM DE EDIFICAÇÕES (PAREDES E LAJES) FEITAS COM SISTEMA DE FÔRMAS MANUSEÁVEIS, COM CONCRETO USINADO AUTOADENSÁVEL FCK 20 MPA - LANÇAMENTO E ACABAMENTO. AF_06/2015 | M3 | 475.83 | SINAPI
92718 | CONCRETAGEM DE PILARES, FCK = 25 MPA, COM USO DE BALDES EM EDIFICAÇÃO COM SEÇÃO MÉDIA DE PILARES MENOR OU IGUAL A 0,25 M² - LANÇAMENTO, ADENSAMENTO E ACABAMENTO. AF_12/2015 | M3 | 564.77 | SINAPI
92719 | CONCRETAGEM DE PILARES, FCK = 25 MPA, COM USO DE GRUA EM EDIFICAÇÃO COM SEÇÃO MÉDIA DE PILARES MENOR OU IGUAL A 0,25 M² - LANÇAMENTO, ADENSAMENTO E ACABAMENTO. AF_12/2015 | M3 | 439.34 | SINAPI
92720 | CONCRETAGEM DE PILARES, FCK = 25 MPA, COM USO DE BOMBA EM EDIFICAÇÃO COM SEÇÃO MÉDIA DE PILARES MENOR OU IGUAL A 0,25 M² - LANÇAMENTO, ADENSAMENTO E ACABAMENTO. AF_12/2015 | M3 | 469.4 | SINAPI
92721 | CONCRETAGEM DE PILARES, FCK = 25 MPA, COM USO DE GRUA EM EDIFICAÇÃO COM SEÇÃO MÉDIA DE PILARES MAIOR QUE 0,25 M² - LANÇAMENTO, ADENSAMENTO E ACABAMENTO. AF_12/2015 | M3 | 431.64 | SINAPI
92722 | CONCRETAGEM DE PILARES, FCK = 25 MPA, COM USO DE BOMBA EM EDIFICAÇÃO COM SEÇÃO MÉDIA DE PILARES MAIOR QUE 0,25 M² - LANÇAMENTO, ADENSAMENTO E ACABAMENTO. AF_12/2015 | M3 | 466.22 | SINAPI
92723 | CONCRETAGEM DE VIGAS E LAJES, FCK=20 MPA, PARA LAJES PREMOLDADAS COM USO DE BOMBA EM EDIFICAÇÃO COM ÁREA MÉDIA DE LAJES MENOR OU IGUAL A 20 M² - LANÇAMENTO, ADENSAMENTO E ACABAMENTO. AF_12/2015 | M3 | 456.5 | SINAPI
92724 | CONCRETAGEM DE VIGAS E LAJES, FCK=20 MPA, PARA LAJES PREMOLDADAS COM USO DE BOMBA EM EDIFICAÇÃO COM ÁREA MÉDIA DE LAJES MAIOR QUE 20 M² - LANÇAMENTO, ADENSAMENTO E ACABAMENTO. AF_12/2015 | M3 | 453.68 | SINAPI
92725 | CONCRETAGEM DE VIGAS E LAJES, FCK=20 MPA, PARA LAJES MACIÇAS OU NERVURADAS COM USO DE BOMBA EM EDIFICAÇÃO COM ÁREA MÉDIA DE LAJES MENOR OU IGUAL A 20 M² - LANÇAMENTO, ADENSAMENTO E ACABAMENTO. AF_12/2015 | M3 | 452.51 | SINAPI
92726 | CONCRETAGEM DE VIGAS E LAJES, FCK=20 MPA, PARA LAJES MACIÇAS OU NERVURADAS COM USO DE BOMBA EM EDIFICAÇÃO COM ÁREA MÉDIA DE LAJES MAIOR QUE 20 M² - LANÇAMENTO, ADENSAMENTO E ACABAMENTO. AF_12/2015 | M3 | 450.52 | SINAPI
92727 | CONCRETAGEM DE VIGAS E LAJES, FCK=20 MPA, PARA LAJES PREMOLDADAS COM JERICAS EM ELEVADOR DE CABO EM EDIFICAÇÃO DE MULTIPAVIMENTOS ATÉ 16 ANDARES, COM ÁREA MÉDIA DE LAJES MENOR OU IGUAL A 20 M² - LANÇAMENTO, ADENSAMENTO E ACABAMENTO. AF_12/2015 | M3 | 507.09 | SINAPI
92728 | CONCRETAGEM DE VIGAS E LAJES, FCK=20 MPA, PARA LAJES PREMOLDADAS COM JERICAS EM ELEVADOR DE CABO EM EDIFICAÇÃO DE MULTIPAVIMENTOS ATÉ 16 ANDARES, COM ÁREA MÉDIA DE LAJES MAIOR QUE 20 M² - LANÇAMENTO, ADENSAMENTO E ACABAMENTO. AF_12/2015 | M3 | 487.12 | SINAPI
92729 | CONCRETAGEM DE VIGAS E LAJES, FCK=20 MPA, PARA LAJES MACIÇAS OU NERVURADAS COM JERICAS EM ELEVADOR DE CABO EM EDIFICAÇÃO DE ATÉ 16 ANDARES, COM ÁREA MÉDIA DE LAJES MENOR OU IGUAL A 20 M² - LANÇAMENTO, ADENSAMENTO E ACABAMENTO. AF_12/2015 | M3 | 478.69 | SINAPI
92730 | CONCRETAGEM DE VIGAS E LAJES, FCK=20 MPA, PARA LAJES MACIÇAS OU NERVURADAS COM JERICAS EM ELEVADOR DE CABO EM EDIFICAÇÃO DE MULTIPAVIMENTOS ATÉ 16 ANDARES, COM ÁREA MÉDIA DE LAJES MAIOR QUE 20 M² - LANÇAMENTO, ADENSAMENTO E ACABAMENTO. AF_12/2015 | M3 | 464.59 | SINAPI
92731 | CONCRETAGEM DE VIGAS E LAJES, FCK=20 MPA, PARA LAJES PREMOLDADAS COM JERICAS EM CREMALHEIRA EM EDIFICAÇÃO DE MULTIPAVIMENTOS ATÉ 16 ANDARES, COM ÁREA MÉDIA DE LAJES MENOR OU IGUAL A 20 M² - LANÇAMENTO, ADENSAMENTO E ACABAMENTO. AF_12/2015 | M3 | 480.86 | SINAPI
92732 | CONCRETAGEM DE VIGAS E LAJES, FCK=20 MPA, PARA LAJES PREMOLDADAS COM JERICAS EM CREMALHEIRA EM EDIFICAÇÃO DE MULTIPAVIMENTOS ATÉ 16 ANDARES, COM ÁREA MÉDIA DE LAJES MAIOR QUE 20 M² - LANÇAMENTO, ADENSAMENTO E ACABAMENTO. AF_12/2015 | M3 | 467.19 | SINAPI
92733 | CONCRETAGEM DE VIGAS E LAJES, FCK=20 MPA, PARA LAJES MACIÇAS OU NERVURADAS COM JERICAS EM CREMALHEIRA EM EDIFICAÇÃO DE MULTIPAVIMENTOS ATÉ 16 ANDARES, COM ÁREA MÉDIA DE LAJES MENOR OU IGUAL A 20 M² - LANÇAMENTO, ADENSAMENTO E ACABAMENTO. AF_12/2015 | M3 | 461.38 | SINAPI
92734 | CONCRETAGEM DE VIGAS E LAJES, FCK=20 MPA, PARA LAJES MACIÇAS OU NERVURADAS COM JERICAS EM CREMALHEIRA EM EDIFICAÇÃO DE MULTIPAVIMENTOS ATÉ 16 ANDARES, COM ÁREA MÉDIA DE LAJES MAIOR QUE 20 M² - LANÇAMENTO, ADENSAMENTO E ACABAMENTO. AF_12/2015 | M3 | 451.73 | SINAPI
92735 | CONCRETAGEM DE VIGAS E LAJES, FCK=20 MPA, PARA LAJES PREMOLDADAS COM GRUA DE CAÇAMBA DE 350 L EM EDIFICAÇÃO DE MULTIPAVIMENTOS ATÉ 16 ANDARES, COM ÁREA MÉDIA DE LAJES MENOR OU IGUAL A 20 M² - LANÇAMENTO, ADENSAMENTO E ACABAMENTO. AF_12/2015 | M3 | 457.77 | SINAPI
92736 | CONCRETAGEM DE VIGAS E LAJES, FCK=20 MPA, PARA LAJES PREMOLDADAS COM GRUA DE CAÇAMBA DE 350 L EM EDIFICAÇÃO DE MULTIPAVIMENTOS ATÉ 16 ANDARES, COM ÁREA MÉDIA DE LAJES MAIOR QUE 20 M² - LANÇAMENTO, ADENSAMENTO E ACABAMENTO. AF_12/2015 | M3 | 447.25 | SINAPI
92739 | CONCRETAGEM DE VIGAS E LAJES, FCK=20 MPA, PARA LAJES MACIÇAS OU NERVURADAS COM GRUA DE CAÇAMBA DE 500 L EM EDIFICAÇÃO DE MULTIPAVIMENTOS ATÉ 16 ANDARES, COM ÁREA MÉDIA DE LAJES MENOR OU IGUAL A 20 M² - LANÇAMENTO, ADENSAMENTO E ACABAMENTO. AF_12/2015 | M3 | 432.01 | SINAPI
92740 | CONCRETAGEM DE VIGAS E LAJES, FCK=20 MPA, PARA LAJES MACIÇAS OU NERVURADAS COM GRUA DE CAÇAMBA DE 500 L EM EDIFICAÇÃO DE MULTIPAVIMENTOS ATÉ 16 ANDARES, COM ÁREA MÉDIA DE LAJES MAIOR QUE 20 M² - LANÇAMENTO, ADENSAMENTO E ACABAMENTO. AF_12/2015 | M3 | 426.81 | SINAPI
92741 | CONCRETAGEM DE VIGAS E LAJES, FCK=20 MPA, PARA QUALQUER TIPO DE LAJE COM BALDES EM EDIFICAÇÃO TÉRREA, COM ÁREA MÉDIA DE LAJES MENOR OU IGUAL A 20 M² - LANÇAMENTO, ADENSAMENTO E ACABAMENTO. AF_12/2015 | M3 | 616.81 | SINAPI
92742 | CONCRETAGEM DE VIGAS E LAJES, FCK=20 MPA, PARA QUALQUER TIPO DE LAJE COM BALDES EM EDIFICAÇÃO DE MULTIPAVIMENTOS ATÉ 04 ANDARES, COM ÁREA MÉDIA DE LAJES MENOR OU IGUAL A 20 M² - LANÇAMENTO, ADENSAMENTO E ACABAMENTO. AF_12/2015 | M3 | 816.74 | SINAPI
92873 | LANÇAMENTO COM USO DE BALDES, ADENSAMENTO E ACABAMENTO DE CONCRETO EM ESTRUTURAS. AF_12/2015 | M3 | 155.1 | SINAPI
92874 | LANÇAMENTO COM USO DE BOMBA, ADENSAMENTO E ACABAMENTO DE CONCRETO EM ESTRUTURAS. AF_12/2015 | M3 | 25.58 | SINAPI
94962 | CONCRETO MAGRO PARA LASTRO, TRAÇO 1:4,5:4,5 (CIMENTO/ AREIA MÉDIA/ BRITA 1) - PREPARO MECÂNICO COM BETONEIRA 400 L. AF_07/2016 | M3 | 264.99 | SINAPI
94963 | CONCRETO FCK = 15MPA, TRAÇO 1:3,4:3,5 (CIMENTO/ AREIA MÉDIA/ BRITA 1) - PREPARO MECÂNICO COM BETONEIRA 400 L. AF_07/2016 | M3 | 307.52 | SINAPI
94964 | CONCRETO FCK = 20MPA, TRAÇO 1:2,7:3 (CIMENTO/ AREIA MÉDIA/ BRITA 1) - PREPARO MECÂNICO COM BETONEIRA 400 L. AF_07/2016 | M3 | 347.62 | SINAPI
94965 | CONCRETO FCK = 25MPA, TRAÇO 1:2,3:2,7 (CIMENTO/ AREIA MÉDIA/ BRITA 1) - PREPARO MECÂNICO COM BETONEIRA 400 L. AF_07/2016 | M3 | 369.33 | SINAPI
94966 | CONCRETO FCK = 30MPA, TRAÇO 1:2,1:2,5 (CIMENTO/ AREIA MÉDIA/ BRITA 1) - PREPARO MECÂNICO COM BETONEIRA 400 L. AF_07/2016 | M3 | 387.04 | SINAPI
94967 | CONCRETO FCK = 40MPA, TRAÇO 1:1,6:1,9 (CIMENTO/ AREIA MÉDIA/ BRITA 1) - PREPARO MECÂNICO COM BETONEIRA 400 L. AF_07/2016 | M3 | 458.07 | SINAPI
94968 | CONCRETO MAGRO PARA LASTRO, TRAÇO 1:4,5:4,5 (CIMENTO/ AREIA MÉDIA/ BRITA 1) - PREPARO MECÂNICO COM BETONEIRA 600 L. AF_07/2016 | M3 | 262.5 | SINAPI
94969 | CONCRETO FCK = 15MPA, TRAÇO 1:3,4:3,5 (CIMENTO/ AREIA MÉDIA/ BRITA 1) - PREPARO MECÂNICO COM BETONEIRA 600 L. AF_07/2016 | M3 | 302.61 | SINAPI
94970 | CONCRETO FCK = 20MPA, TRAÇO 1:2,7:3 (CIMENTO/ AREIA MÉDIA/ BRITA 1) - PREPARO MECÂNICO COM BETONEIRA 600 L. AF_07/2016 | M3 | 338.24 | SINAPI
94971 | CONCRETO FCK = 25MPA, TRAÇO 1:2,3:2,7 (CIMENTO/ AREIA MÉDIA/ BRITA 1) - PREPARO MECÂNICO COM BETONEIRA 600 L. AF_07/2016 | M3 | 364.57 | SINAPI
94972 | CONCRETO FCK = 30MPA, TRAÇO 1:2,1:2,5 (CIMENTO/ AREIA MÉDIA/ BRITA 1) - PREPARO MECÂNICO COM BETONEIRA 600 L. AF_07/2016 | M3 | 382.12 | SINAPI
94973 | CONCRETO FCK = 40MPA, TRAÇO 1:1,6:1,9 (CIMENTO/ AREIA MÉDIA/ BRITA 1) - PREPARO MECÂNICO COM BETONEIRA 600 L. AF_07/2016 | M3 | 452.13 | SINAPI
94974 | CONCRETO MAGRO PARA LASTRO, TRAÇO 1:4,5:4,5 (CIMENTO/ AREIA MÉDIA/ BRITA 1) - PREPARO MANUAL. AF_07/2016 | M3 | 357.55 | SINAPI
94975 | CONCRETO FCK = 15MPA, TRAÇO 1:3,4:3,5 (CIMENTO/ AREIA MÉDIA/ BRITA 1) - PREPARO MANUAL. AF_07/2016 | M3 | 398.54 | SINAPI
96555 | CONCRETAGEM DE BLOCOS DE COROAMENTO E VIGAS BALDRAME, FCK 30 MPA, COM USO DE JERICA  LANÇAMENTO, ADENSAMENTO E ACABAMENTO. AF_06/2017 | M3 | 522.89 | SINAPI
96556 | CONCRETAGEM DE SAPATAS, FCK 30 MPA, COM USO DE JERICA  LANÇAMENTO, ADENSAMENTO E ACABAMENTO. AF_06/2017 | M3 | 584.4 | SINAPI
96557 | CONCRETAGEM DE BLOCOS DE COROAMENTO E VIGAS BALDRAMES, FCK 30 MPA, COM USO DE BOMBA  LANÇAMENTO, ADENSAMENTO E ACABAMENTO. AF_06/2017 | M3 | 492.25 | SINAPI
96558 | CONCRETAGEM DE SAPATAS, FCK 30 MPA, COM USO DE BOMBA  LANÇAMENTO, ADENSAMENTO E ACABAMENTO. AF_11/2016 | M3 | 497.77 | SINAPI
99235 | CONCRETAGEM DE EDIFICAÇÕES (PAREDES E LAJES) FEITAS COM SISTEMA DE FÔRMAS MANUSEÁVEIS, COM CONCRETO USINADO AUTOADENSÁVEL FCK 25 MPA - LANÇAMENTO E ACABAMENTO. AF_06/2015 | M3 | 481 | SINAPI
99431 | CONCRETAGEM DE LAJES EM EDIFICAÇÕES UNIFAMILIARES FEITAS COM SISTEMA DE FÔRMAS MANUSEÁVEIS, COM CONCRETO USINADO BOMBEÁVEL FCK 25 MPA - LANÇAMENTO, ADENSAMENTO E ACABAMENTO (EXCLUSIVE BOMBA LANÇA). AF_06/2015 | M3 | 500.23 | SINAPI
99432 | CONCRETAGEM DE PAREDES EM EDIFICAÇÕES UNIFAMILIARES FEITAS COM SISTEMA DE FÔRMAS MANUSEÁVEIS, COM CONCRETO USINADO BOMBEÁVEL FCK 25 MPA - LANÇAMENTO, ADENSAMENTO E ACABAMENTO (EXCLUSIVE BOMBA LANÇA). AF_06/2015 | M3 | 475.35 | SINAPI
99433 | CONCRETAGEM DE PLATIBANDA EM EDIFICAÇÕES UNIFAMILIARES FEITAS COM SISTEMA DE FÔRMAS MANUSEÁVEIS, COM CONCRETO USINADO BOMBEÁVEL FCK 25 MPA, - LANÇAMENTO, ADENSAMENTO E ACABAMENTO (EXCLUSIVE BOMBA LANÇA). AF_06/2015 | M3 | 528.57 | SINAPI
99434 | CONCRETAGEM DE LAJES EM EDIFICAÇÕES MULTIFAMILIARES FEITAS COM SISTEMA DE FÔRMAS MANUSEÁVEIS, COM CONCRETO USINADO BOMBEÁVEL FCK 25 MPA - LANÇAMENTO, ADENSAMENTO E ACABAMENTO (EXCLUSIVE BOMBA LANÇA). AF_06/2015 | M3 | 503.67 | SINAPI
99435 | CONCRETAGEM DE PAREDES EM EDIFICAÇÕES MULTIFAMILIARES FEITAS COM SISTEMA DE FÔRMAS MANUSEÁVEIS, COM CONCRETO USINADO BOMBEÁVEL FCK 25 MPA - LANÇAMENTO, ADENSAMENTO E ACABAMENTO (EXCLUSIVE BOMBA LANÇA). AF_06/2015 | M3 | 487.52 | SINAPI
99436 | CONCRETAGEM DE PLATIBANDA EM EDIFICAÇÕES MULTIFAMILIARES FEITAS COM SISTEMA DE FÔRMAS MANUSEÁVEIS, COM CONCRETO USINADO BOMBEÁVEL FCK 25 MPA - LANÇAMENTO, ADENSAMENTO E ACABAMENTO (EXCLUSIVE BOMBA LANÇA). AF_06/2015 | M3 | 544.36 | SINAPI
99437 | CONCRETAGEM DE PLATIBANDA EM EDIFICAÇÕES UNIFAMILIARES FEITAS COM SISTEMA DE FÔRMAS MANUSEÁVEIS, COM CONCRETO USINADO AUTOADENSÁVEL FCK 25 MPA - LANÇAMENTO E ACABAMENTO. AF_06/2015 | M3 | 510.88 | SINAPI
99438 | CONCRETAGEM DE PLATIBANDA EM EDIFICAÇÕES MULTIFAMILIARES FEITAS COM SISTEMA DE FÔRMAS MANUSEÁVEIS, COM CONCRETO USINADO AUTOADENSÁVEL FCK 25 MPA - LANÇAMENTO E ACABAMENTO. AF_06/2015 | M3 | 515.64 | SINAPI
99439 | CONCRETAGEM DE EDIFICAÇÕES (PAREDES E LAJES) FEITAS COM SISTEMA DE FÔRMAS MANUSEÁVEIS, COM CONCRETO USINADO BOMBEÁVEL FCK 25 MPA - LANÇAMENTO, ADENSAMENTO E ACABAMENTO (EXCLUSIVE BOMBA LANÇA). AF_06/2015 | M3 | 492.15 | SINAPI
101963 | LAJE PRÉ-MOLDADA UNIDIRECIONAL, BIAPOIADA, PARA PISO, ENCHIMENTO EM CERÂMICA, VIGOTA CONVENCIONAL, ALTURA TOTAL DA LAJE (ENCHIMENTO+CAPA) = (8+4). AF_11/2020 | M2 | 140.43 | SINAPI
101964 | LAJE PRÉ-MOLDADA UNIDIRECIONAL, BIAPOIADA, PARA FORRO, ENCHIMENTO EM CERÂMICA, VIGOTA CONVENCIONAL, ALTURA TOTAL DA LAJE (ENCHIMENTO+CAPA) = (8+3). AF_11/2020 | M2 | 130.68 | SINAPI
101165 | ALVENARIA DE EMBASAMENTO COM BLOCO ESTRUTURAL DE CONCRETO, DE 14X19X29CM E ARGAMASSA DE ASSENTAMENTO COM PREPARO EM BETONEIRA. AF_05/2020 | M3 | 628.19 | SINAPI
101166 | ALVENARIA DE EMBASAMENTO COM BLOCO ESTRUTURAL DE CERÂMICA, DE 14X19X29CM E ARGAMASSA DE ASSENTAMENTO COM PREPARO EM BETONEIRA. AF_05/2020 | M3 | 590.31 | SINAPI
98576 | TRATAMENTO DE JUNTA DE DILATAÇÃO COM MANTA ASFÁLTICA ADERIDA COM MAÇARICO. AF_06/2018 | M | 15.79 | SINAPI
93182 | VERGA PRÉ-MOLDADA PARA JANELAS COM ATÉ 1,5 M DE VÃO. AF_03/2016 | M | 33.23 | SINAPI
93183 | VERGA PRÉ-MOLDADA PARA JANELAS COM MAIS DE 1,5 M DE VÃO. AF_03/2016 | M | 42.58 | SINAPI
93184 | VERGA PRÉ-MOLDADA PARA PORTAS COM ATÉ 1,5 M DE VÃO. AF_03/2016 | M | 24.7 | SINAPI
93185 | VERGA PRÉ-MOLDADA PARA PORTAS COM MAIS DE 1,5 M DE VÃO. AF_03/2016 | M | 41.95 | SINAPI
93186 | VERGA MOLDADA IN LOCO EM CONCRETO PARA JANELAS COM ATÉ 1,5 M DE VÃO. AF_03/2016 | M | 59.98 | SINAPI
93187 | VERGA MOLDADA IN LOCO EM CONCRETO PARA JANELAS COM MAIS DE 1,5 M DE VÃO. AF_03/2016 | M | 68.93 | SINAPI
93188 | VERGA MOLDADA IN LOCO EM CONCRETO PARA PORTAS COM ATÉ 1,5 M DE VÃO. AF_03/2016 | M | 55.88 | SINAPI
93189 | VERGA MOLDADA IN LOCO EM CONCRETO PARA PORTAS COM MAIS DE 1,5 M DE VÃO. AF_03/2016 | M | 69.52 | SINAPI
93190 | VERGA MOLDADA IN LOCO COM UTILIZAÇÃO DE BLOCOS CANALETA PARA JANELAS COM ATÉ 1,5 M DE VÃO. AF_03/2016 | M | 32.31 | SINAPI
93191 | VERGA MOLDADA IN LOCO COM UTILIZAÇÃO DE BLOCOS CANALETA PARA JANELAS COM MAIS DE 1,5 M DE VÃO. AF_03/2016 | M | 34.1 | SINAPI
93192 | VERGA MOLDADA IN LOCO COM UTILIZAÇÃO DE BLOCOS CANALETA PARA PORTAS COM ATÉ 1,5 M DE VÃO. AF_03/2016 | M | 35.38 | SINAPI
93193 | VERGA MOLDADA IN LOCO COM UTILIZAÇÃO DE BLOCOS CANALETA PARA PORTAS COM MAIS DE 1,5 M DE VÃO. AF_03/2016 | M | 34.75 | SINAPI
93194 | CONTRAVERGA PRÉ-MOLDADA PARA VÃOS DE ATÉ 1,5 M DE COMPRIMENTO. AF_03/2016 | M | 32.61 | SINAPI
93195 | CONTRAVERGA PRÉ-MOLDADA PARA VÃOS DE MAIS DE 1,5 M DE COMPRIMENTO. AF_03/2016 | M | 39.32 | SINAPI
93196 | CONTRAVERGA MOLDADA IN LOCO EM CONCRETO PARA VÃOS DE ATÉ 1,5 M DE COMPRIMENTO. AF_03/2016 | M | 58.11 | SINAPI
93197 | CONTRAVERGA MOLDADA IN LOCO EM CONCRETO PARA VÃOS DE MAIS DE 1,5 M DE COMPRIMENTO. AF_03/2016 | M | 64.92 | SINAPI
93198 | CONTRAVERGA MOLDADA IN LOCO COM UTILIZAÇÃO DE BLOCOS CANALETA PARA VÃOS DE ATÉ 1,5 M DE COMPRIMENTO. AF_03/2016 | M | 28.55 | SINAPI
93199 | CONTRAVERGA MOLDADA IN LOCO COM UTILIZAÇÃO DE BLOCOS CANALETA PARA VÃOS DE MAIS DE 1,5 M DE COMPRIMENTO. AF_03/2016 | M | 28.12 | SINAPI
93200 | FIXAÇÃO (ENCUNHAMENTO) DE ALVENARIA DE VEDAÇÃO COM ARGAMASSA APLICADA COM BISNAGA. AF_03/2016 | M | 2.34 | SINAPI
93201 | FIXAÇÃO (ENCUNHAMENTO) DE ALVENARIA DE VEDAÇÃO COM ARGAMASSA APLICADA COM COLHER. AF_03/2016 | M | 4.72 | SINAPI
93202 | FIXAÇÃO (ENCUNHAMENTO) DE ALVENARIA DE VEDAÇÃO COM TIJOLO MACIÇO. AF_03/2016 | M | 22.56 | SINAPI
93203 | FIXAÇÃO (ENCUNHAMENTO) DE ALVENARIA DE VEDAÇÃO COM ESPUMA DE POLIURETANO EXPANSIVA. AF_03/2016 | M | 13.07 | SINAPI
93204 | CINTA DE AMARRAÇÃO DE ALVENARIA MOLDADA IN LOCO EM CONCRETO. AF_03/2016 | M | 44.03 | SINAPI
93205 | CINTA DE AMARRAÇÃO DE ALVENARIA MOLDADA IN LOCO COM UTILIZAÇÃO DE BLOCOS CANALETA. AF_03/2016 | M | 28.01 | SINAPI
95952 | (COMPOSIÇÃO REPRESENTATIVA) EXECUÇÃO DE ESTRUTURAS DE CONCRETO ARMADO CONVENCIONAL, PARA EDIFICAÇÃO HABITACIONAL MULTIFAMILIAR (PRÉDIO), FCK = 25 MPA. AF_01/2017 | M3 | 1682.5 | SINAPI
95953 | (COMPOSIÇÃO REPRESENTATIVA) EXECUÇÃO DE ESTRUTURAS DE CONCRETO ARMADO, PARA EDIFICAÇÃO HABITACIONAL UNIFAMILIAR COM DOIS PAVIMENTOS (CASA ISOLADA), FCK = 25 MPA. AF_01/2017 | M3 | 2672.81 | SINAPI
95954 | (COMPOSIÇÃO REPRESENTATIVA) EXECUÇÃO DE ESTRUTURAS DE CONCRETO ARMADO, PARA EDIFICAÇÃO HABITACIONAL UNIFAMILIAR COM DOIS PAVIMENTOS (CASA EM EMPREENDIMENTOS), FCK = 25 MPA. AF_01/2017 | M3 | 1927.88 | SINAPI
95955 | (COMPOSIÇÃO REPRESENTATIVA) EXECUÇÃO DE ESTRUTURAS DE CONCRETO ARMADO, PARA EDIFICAÇÃO HABITACIONAL UNIFAMILIAR TÉRREA (CASA ISOLADA), FCK = 25 MPA. AF_01/2017 | M3 | 2380.05 | SINAPI
95956 | (COMPOSIÇÃO REPRESENTATIVA) EXECUÇÃO DE ESTRUTURAS DE CONCRETO ARMADO, PARA EDIFICAÇÃO HABITACIONAL UNIFAMILIAR TÉRREA (CASA EM EMPREENDIMENTOS), FCK = 25 MPA. AF_01/2017 | M3 | 1886.88 | SINAPI
95957 | (COMPOSIÇÃO REPRESENTATIVA) EXECUÇÃO DE ESTRUTURAS DE CONCRETO ARMADO, PARA EDIFICAÇÃO INSTITUCIONAL TÉRREA, FCK = 25 MPA. AF_01/2017 | M3 | 2450.06 | SINAPI
95969 | (COMPOSIÇÃO REPRESENTATIVA) EXECUÇÃO DE ESCADA EM CONCRETO ARMADO, MOLDADA IN LOCO, FCK = 25 MPA. AF_02/2017 | M3 | 2331.65 | SINAPI
97733 | PEÇA RETANGULAR PRÉ-MOLDADA, VOLUME DE CONCRETO DE ATÉ 10 LITROS, TAXA DE AÇO APROXIMADA DE 30KG/M³. AF_01/2018 | M3 | 2528.31 | SINAPI
97734 | PEÇA RETANGULAR PRÉ-MOLDADA, VOLUME DE CONCRETO DE 10 A 30 LITROS, TAXA DE AÇO APROXIMADA DE 30KG/M³. AF_01/2018 | M3 | 2181.55 | SINAPI
97735 | PEÇA RETANGULAR PRÉ-MOLDADA, VOLUME DE CONCRETO DE 30 A 100 LITROS, TAXA DE AÇO APROXIMADA DE 30KG/M³. AF_01/2018 | M3 | 1831.17 | SINAPI
97736 | PEÇA RETANGULAR PRÉ-MOLDADA, VOLUME DE CONCRETO ACIMA DE 100 LITROS, TAXA DE AÇO APROXIMADA DE 30KG/M³. AF_01/2018 | M3 | 1180.09 | SINAPI
97737 | PEÇA RETANGULAR PRÉ-MOLDADA, VOLUME DE CONCRETO DE 30 A 70 LITROS , TAXA DE AÇO APROXIMADA DE 70KG/M³. AF_01/2018 | M3 | 2577.08 | SINAPI
97738 | PEÇA CIRCULAR PRÉ-MOLDADA, VOLUME DE CONCRETO DE 10 A 30 LITROS, TAXA DE FIBRA DE POLIPROPILENO APROXIMADA DE 6 KG/M³. AF_01/2018_P | M3 | 3411.52 | SINAPI
97739 | PEÇA CIRCULAR PRÉ-MOLDADA, VOLUME DE CONCRETO DE 30 A 100 LITROS, TAXA DE AÇO APROXIMADA DE 30KG/M³. AF_01/2018 | M3 | 2098.13 | SINAPI
97740 | PEÇA CIRCULAR PRÉ-MOLDADA, VOLUME DE CONCRETO ACIMA DE 100 LITROS, TAXA DE AÇO APROXIMADA DE 30KG/M³. AF_01/2018 | M3 | 1558.32 | SINAPI
98615 | CONTENÇÃO EM CORTINA COM ESTACAS ESPAÇADAS COM 30 CM DE DIÂMETRO E PROFUNDIDADE MENOR OU IGUAL A 10 M. AF_06/2018 | M2 | 100.01 | SINAPI
98616 | CONTENÇÃO EM CORTINA COM ESTACAS ESPAÇADAS COM 30 CM DE DIÂMETRO E PROFUNDIDADE MAIOR QUE 10 M E MENOR OU IGUAL A 15 M. AF_06/2018 | M2 | 80.17 | SINAPI
98617 | CONTENÇÃO EM CORTINA COM ESTACAS ESPAÇADAS COM 30 CM DE DIÂMETRO E PROFUNDIDADE MAIOR QUE 15 M. AF_06/2018 | M2 | 74.75 | SINAPI
98618 | CONTENÇÃO EM CORTINA COM ESTACAS ESPAÇADAS COM 40 CM DE DIÂMETRO E PROFUNDIDADE MENOR OU IGUAL A 10 M. AF_06/2018 | M2 | 102.3 | SINAPI
98619 | CONTENÇÃO EM CORTINA COM ESTACAS ESPAÇADAS COM 40 CM DE DIÂMETRO E PROFUNDIDADE MAIOR QUE 10 M E MENOR OU IGUAL A 15 M. AF_06/2018 | M2 | 94.04 | SINAPI
98620 | CONTENÇÃO EM CORTINA COM ESTACAS ESPAÇADAS COM 40 CM DE DIÂMETRO E PROFUNDIDADE MAIOR QUE 15 M. AF_06/2018 | M2 | 89.89 | SINAPI
98621 | CONTENÇÃO EM CORTINA COM ESTACAS ESPAÇADAS COM 50 CM DE DIÂMETRO E PROFUNDIDADE MENOR OU IGUAL A 10 M. AF_06/2018 | M2 | 117.18 | SINAPI
98622 | CONTENÇÃO EM CORTINA COM ESTACAS ESPAÇADAS COM 50 CM DE DIÂMETRO E PROFUNDIDADE MAIOR QUE 10 M E MENOR OU IGUAL A 15 M. AF_06/2018 | M2 | 110.55 | SINAPI
98623 | CONTENÇÃO EM CORTINA COM ESTACAS ESPAÇADAS COM 50 CM DE DIÂMETRO E PROFUNDIDADE MAIOR QUE 15 M. AF_06/2018 | M2 | 107.17 | SINAPI
98624 | CONTENÇÃO EM CORTINA COM ESTACAS ESPAÇADAS COM 60 CM DE DIÂMETRO E PROFUNDIDADE MENOR OU IGUAL A 10 M. AF_06/2018 | M2 | 133.18 | SINAPI
98625 | CONTENÇÃO EM CORTINA COM ESTACAS ESPAÇADAS COM 60 CM DE DIÂMETRO E PROFUNDIDADE MAIOR QUE 10 M E MENOR OU IGUAL A 15 M. AF_06/2018 | M2 | 127.58 | SINAPI
98626 | CONTENÇÃO EM CORTINA COM ESTACAS ESPAÇADAS COM 60 CM DE DIÂMETRO E PROFUNDIDADE MAIOR QUE 15 M. AF_06/2018 | M2 | 124.65 | SINAPI
98655 | EXECUÇÃO DE MURETA GUIA PARA CONTENÇÃO/ FUNDAÇÃO COM 30 CM DE ESPESSURA. AF_06/2018 | M | 492.82 | SINAPI
98656 | EXECUÇÃO DE MURETA GUIA PARA CONTENÇÃO/ FUNDAÇÃO COM 40 CM DE ESPESSURA. AF_06/2018 | M | 499.17 | SINAPI
98657 | EXECUÇÃO DE MURETA GUIA PARA CONTENÇÃO/ FUNDAÇÃO COM 50 CM DE ESPESSURA. AF_06/2018 | M | 505.51 | SINAPI
98658 | EXECUÇÃO DE MURETA GUIA PARA CONTENÇÃO/ FUNDAÇÃO COM 60 CM DE ESPESSURA. AF_06/2018 | M | 511.87 | SINAPI
98659 | EXECUÇÃO DE MURETA GUIA PARA CONTENÇÃO/ FUNDAÇÃO COM 80 CM DE ESPESSURA. AF_06/2018 | M | 524.58 | SINAPI
98746 | SOLDA DE TOPO EM CHAPA/PERFIL/TUBO DE AÇO CHANFRADO, ESPESSURA=1/4''. AF_06/2018 | M | 47.15 | SINAPI
98749 | SOLDA DE TOPO EM CHAPA/PERFIL/TUBO DE AÇO CHANFRADO, ESPESSURA=5/16''. AF_06/2018 | M | 56.59 | SINAPI
98750 | SOLDA DE TOPO EM CHAPA/PERFIL/TUBO DE AÇO CHANFRADO, ESPESSURA=3/8''. AF_06/2018 | M | 68.03 | SINAPI
98751 | SOLDA DE TOPO EM CHAPA/PERFIL/TUBO DE AÇO CHANFRADO, ESPESSURA=1/2''. AF_06/2018 | M | 97.91 | SINAPI
98752 | SOLDA DE TOPO EM CHAPA/PERFIL/TUBO DE AÇO CHANFRADO, ESPESSURA=5/8''. AF_06/2018 | M | 133.92 | SINAPI
98753 | SOLDA DE TOPO EM CHAPA/PERFIL/TUBO DE AÇO CHANFRADO, ESPESSURA=3/4''. AF_06/2018 | M | 178.72 | SINAPI
100763 | VIGA METÁLICA EM PERFIL LAMINADO OU SOLDADO EM AÇO ESTRUTURAL, COM CONEXÕES PARAFUSADAS, INCLUSOS MÃO DE OBRA, TRANSPORTE E IÇAMENTO UTILIZANDO GUINDASTE - FORNECIMENTO E INSTALAÇÃO. AF_01/2020_P | KG | 13.61 | SINAPI
100764 | VIGA METÁLICA EM PERFIL LAMINADO OU SOLDADO EM AÇO ESTRUTURAL, COM CONEXÕES SOLDADAS, INCLUSOS MÃO DE OBRA, TRANSPORTE E IÇAMENTO UTILIZANDO GUINDASTE - FORNECIMENTO E INSTALAÇÃO. AF_01/2020_P | KG | 13.47 | SINAPI
100765 | PILAR METÁLICO PERFIL LAMINADO/SOLDADO EM AÇO ESTRUTURAL, COM CONEXÕES PARAFUSADAS, INCLUSOS MÃO DE OBRA, TRANSPORTE E IÇAMENTO UTILIZANDO GUINDASTE - FORNECIMENTO E INSTALAÇÃO. AF_01/2020_P | KG | 12.82 | SINAPI
100766 | PILAR METÁLICO PERFIL LAMINADO OU SOLDADO EM AÇO ESTRUTURAL, COM CONEXÕES SOLDADAS, INCLUSOS MÃO DE OBRA, TRANSPORTE E IÇAMENTO UTILIZANDO GUINDASTE - FORNECIMENTO E INSTALAÇÃO. AF_01/2020 | KG | 13.01 | SINAPI
100767 | CONTRAVENTAMENTO COM CANTONEIRAS DE AÇO, ABAS IGUAIS, COM CONEXÕES PARAFUSADAS, INCLUSOS MÃO DE OBRA, TRANSPORTE E IÇAMENTO UTILIZANDO TALHA MANUAL, PARA EDIFÍCIOS DE ATÉ 2 PAVIMENTOS - FORNECIMENTO E INSTALAÇÃO. AF_01/2020_P | KG | 13.15 | SINAPI
100768 | CONTRAVENTAMENTO COM CANTONEIRAS DE AÇO, ABAS IGUAIS, COM CONEXÕES SOLDADAS, INCLUSOS MÃO DE OBRA, TRANSPORTE E IÇAMENTO UTILIZANDO TALHA MANUAL, PARA EDIFÍCIOS DE ATÉ 2 PAVIMENTOS - FORNECIMENTO E INSTALAÇÃO. AF_01/2020 | KG | 18.17 | SINAPI
100769 | CONTRAVENTAMENTO COM CANTONEIRAS DE AÇO, ABAS IGUAIS, COM CONEXÕES PARAFUSADAS, INCLUSOS MÃO DE OBRA, TRANSPORTE E IÇAMENTO UTILIZANDO GUINDASTE, PARA EDIFÍCIOS DE 3 A 5 PAVIMENTOS - FORNECIMENTO E INSTALAÇÃO. AF_01/2020_P | KG | 18.28 | SINAPI
100770 | CONTRAVENTAMENTO COM CANTONEIRAS DE AÇO, ABAS IGUAIS, COM CONEXÕES SOLDADAS, INCLUSOS MÃO DE OBRA, TRANSPORTE E IÇAMENTO UTILIZANDO GUINDASTE, PARA EDIFÍCIOS DE 3 A 5 PAVIMENTOS - FORNECIMENTO E INSTALAÇÃO. AF_01/2020 | KG | 17.69 | SINAPI
100771 | CONTRAVENTAMENTO COM CANTONEIRAS DE AÇO, ABAS IGUAIS, COM CONEXÕES PARAFUSADAS, INCLUSOS MÃO DE OBRA, TRANSPORTE E IÇAMENTO UTILIZANDO GRUA, PARA EDIFÍCIOS DE 6 A 10 PAVIMENTOS - FORNECIMENTO E INSTALAÇÃO. AF_01/2020_P | KG | 20.55 | SINAPI
100772 | CONTRAVENTAMENTO COM CANTONEIRAS DE AÇO, ABAS IGUAIS, COM CONEXÕES SOLDADAS, INCLUSOS MÃO DE OBRA, TRANSPORTE E IÇAMENTO UTILIZANDO GRUA, PARA EDIFÍCIOS DE 6 A 10 PAVIMENTOS - FORNECIMENTO E INSTALAÇÃO. AF_01/2020 | KG | 12.82 | SINAPI
100773 | ESTRUTURA TRELIÇADA DE COBERTURA, TIPO ARCO, COM LIGAÇÕES SOLDADAS, INCLUSOS PERFIS METÁLICOS, CHAPAS METÁLICAS, MÃO DE OBRA E TRANSPORTE COM GUINDASTE - FORNECIMENTO E INSTALAÇÃO. AF_01/2020_P | KG | 16.24 | SINAPI
100774 | ESTRUTURA TRELIÇADA DE COBERTURA, TIPO SHED, COM LIGAÇÕES SOLDADAS, INCLUSOS PERFIS METÁLICOS, CHAPAS METÁLICAS, MÃO DE OBRA E TRANSPORTE COM GUINDASTE - FORNECIMENTO E INSTALAÇÃO. AF_01/2020_P | KG | 9.97 | SINAPI
100775 | ESTRUTURA TRELIÇADA DE COBERTURA, TIPO FINK, COM LIGAÇÕES SOLDADAS, INCLUSOS PERFIS METÁLICOS, CHAPAS METÁLICAS, MÃO DE OBRA E TRANSPORTE COM GUINDASTE - FORNECIMENTO E INSTALAÇÃO. AF_01/2020_P | KG | 11.6 | SINAPI
100776 | ESTRUTURA TRELIÇADA DE COBERTURA, TIPO ARCO, COM LIGAÇÕES PARAFUSADAS, INCLUSOS PERFIS METÁLICOS, CHAPAS METÁLICAS, MÃO DE OBRA E TRANSPORTE COM GUINDASTE - FORNECIMENTO E INSTALAÇÃO. AF_01/2020_P | KG | 16.28 | SINAPI
100777 | ESTRUTURA TRELIÇADA DE COBERTURA, TIPO SHED, COM LIGAÇÕES PARAFUSADAS, INCLUSOS PERFIS METÁLICOS, CHAPAS METÁLICAS, MÃO DE OBRA E TRANSPORTE COM GUINDASTE - FORNECIMENTO E INSTALAÇÃO. AF_01/2020_P | KG | 12.35 | SINAPI
100778 | ESTRUTURA TRELIÇADA DE COBERTURA, TIPO FINK, COM LIGAÇÕES PARAFUSADAS, INCLUSOS PERFIS METÁLICOS, CHAPAS METÁLICAS, MÃO DE OBRA E TRANSPORTE COM GUINDASTE - FORNECIMENTO E INSTALAÇÃO. AF_01/2020_P | KG | 8.67 | SINAPI
98560 | IMPERMEABILIZAÇÃO DE PISO COM ARGAMASSA DE CIMENTO E AREIA, COM ADITIVO IMPERMEABILIZANTE, E = 2CM. AF_06/2018 | M2 | 36.52 | SINAPI
98561 | IMPERMEABILIZAÇÃO DE PAREDES COM ARGAMASSA DE CIMENTO E AREIA, COM ADITIVO IMPERMEABILIZANTE, E = 2CM. AF_06/2018 | M2 | 32.5 | SINAPI
98562 | IMPERMEABILIZAÇÃO DE FLOREIRA OU VIGA BALDRAME COM ARGAMASSA DE CIMENTO E AREIA, COM ADITIVO IMPERMEABILIZANTE, E = 2 CM. AF_06/2018 | M2 | 32.83 | SINAPI
98555 | IMPERMEABILIZAÇÃO DE SUPERFÍCIE COM ARGAMASSA POLIMÉRICA / MEMBRANA ACRÍLICA, 3 DEMÃOS. AF_06/2018 | M2 | 21.42 | SINAPI
98556 | IMPERMEABILIZAÇÃO DE SUPERFÍCIE COM ARGAMASSA POLIMÉRICA / MEMBRANA ACRÍLICA, 4 DEMÃOS, REFORÇADA COM VÉU DE POLIÉSTER (MAV). AF_06/2018 | M2 | 39.54 | SINAPI
98558 | TRATAMENTO DE RALO OU PONTO EMERGENTE COM ARGAMASSA POLIMÉRICA / MEMBRANA ACRÍLICA REFORÇADO COM VÉU DE POLIÉSTER (MAV). AF_06/2018 | UN | 6.1 | SINAPI
98559 | TRATAMENTO DE RODAPÉ COM VÉU DE POLIÉSTER. AF_06/2018 | M | 3.47 | SINAPI
98546 | IMPERMEABILIZAÇÃO DE SUPERFÍCIE COM MANTA ASFÁLTICA, UMA CAMADA, INCLUSIVE APLICAÇÃO DE PRIMER ASFÁLTICO, E=3MM. AF_06/2018 | M2 | 75.29 | SINAPI
98547 | IMPERMEABILIZAÇÃO DE SUPERFÍCIE COM MANTA ASFÁLTICA, DUAS CAMADAS, INCLUSIVE APLICAÇÃO DE PRIMER ASFÁLTICO, E=3MM E E=4MM. AF_06/2018 | M2 | 143.39 | SINAPI
98553 | IMPERMEABILIZAÇÃO DE SUPERFÍCIE COM MEMBRANA À BASE DE POLIURETANO, 2 DEMÃOS. AF_06/2018 | M2 | 115.69 | SINAPI
98554 | IMPERMEABILIZAÇÃO DE SUPERFÍCIE COM MEMBRANA À BASE DE RESINA ACRÍLICA, 3 DEMÃOS. AF_06/2018 | M2 | 37.56 | SINAPI
98557 | IMPERMEABILIZAÇÃO DE SUPERFÍCIE COM EMULSÃO ASFÁLTICA, 2 DEMÃOS AF_06/2018 | M2 | 31.29 | SINAPI
98563 | PROTEÇÃO MECÂNICA DE SUPERFÍCIE HORIZONTAL COM ARGAMASSA DE CIMENTO E AREIA, TRAÇO 1:3, E=2CM. AF_06/2018 | M2 | 26.11 | SINAPI
98564 | PROTEÇÃO MECÂNICA DE SUPERFÍCIE VERTICAL COM ARGAMASSA DE CIMENTO E AREIA, TRAÇO 1:3, E=2CM. AF_06/2018 | M2 | 34.47 | SINAPI
98565 | PROTEÇÃO MECÂNICA DE SUPERFICIE HORIZONTAL COM ARGAMASSA DE CIMENTO E AREIA, TRAÇO 1:3, E=3CM. AF_06/2018 | M2 | 37.51 | SINAPI
98566 | PROTEÇÃO MECÂNICA DE SUPERFÍCIE VERTICAL COM ARGAMASSA DE CIMENTO E AREIA, TRAÇO 1:3, E=3CM. AF_06/2018 | M2 | 45.87 | SINAPI
98567 | PROTEÇÃO MECÂNICA DE SUPERFICIE HORIZONTAL COM ARGAMASSA DE CIMENTO E AREIA, TRAÇO 1:3, E=4CM. AF_06/2018 | M2 | 48.31 | SINAPI
98568 | PROTEÇÃO MECÂNICA DE SUPERFÍCIE VERTICAL COM ARGAMASSA DE CIMENTO E AREIA, TRAÇO 1:3, E=4CM. AF_06/2018 | M2 | 56.65 | SINAPI
98569 | PROTEÇÃO MECÂNICA DE SUPERFICIE HORIZONTAL COM ARGAMASSA DE CIMENTO E AREIA, TRAÇO 1:3, E=5CM. AF_06/2018 | M2 | 59.69 | SINAPI
98570 | PROTEÇÃO MECÂNICA DE SUPERFÍCIE VERTICAL COM ARGAMASSA DE CIMENTO E AREIA, TRAÇO 1:3, E=5CM. AF_06/2018 | M2 | 68.07 | SINAPI
98571 | PROTEÇÃO MECÂNICA DE SUPERFICIE HORIZONTAL COM CONCRETO 15 MPA, E=4CM. AF_06/2018 | M2 | 31.09 | SINAPI
98572 | PROTEÇÃO MECÂNICA DE SUPERFICIE HORIZONTAL COM CONCRETO 15 MPA, E=5CM. AF_06/2018 | M2 | 38.3 | SINAPI
98573 | PROTEÇÃO MECÂNICA DE SUPERFÍCIE VERTICAL COM CONCRETO 15 MPA, E=5CM. AF_06/2018 | M2 | 46.35 | SINAPI
91831 | ELETRODUTO FLEXÍVEL CORRUGADO, PVC, DN 20 MM (1/2"), PARA CIRCUITOS TERMINAIS, INSTALADO EM FORRO - FORNECIMENTO E INSTALAÇÃO. AF_12/2015 | M | 5.89 | SINAPI
91833 | ELETRODUTO FLEXÍVEL CORRUGADO REFORÇADO, PVC, DN 20 MM (1/2"), PARA CIRCUITOS TERMINAIS, INSTALADO EM FORRO - FORNECIMENTO E INSTALAÇÃO. AF_12/2015 | M | 6.24 | SINAPI
91834 | ELETRODUTO FLEXÍVEL CORRUGADO, PVC, DN 25 MM (3/4"), PARA CIRCUITOS TERMINAIS, INSTALADO EM FORRO - FORNECIMENTO E INSTALAÇÃO. AF_12/2015 | M | 6.55 | SINAPI
91835 | ELETRODUTO FLEXÍVEL CORRUGADO REFORÇADO, PVC, DN 25 MM (3/4"), PARA CIRCUITOS TERMINAIS, INSTALADO EM FORRO - FORNECIMENTO E INSTALAÇÃO. AF_12/2015 | M | 7.47 | SINAPI
91836 | ELETRODUTO FLEXÍVEL CORRUGADO, PVC, DN 32 MM (1"), PARA CIRCUITOS TERMINAIS, INSTALADO EM FORRO - FORNECIMENTO E INSTALAÇÃO. AF_12/2015 | M | 8.48 | SINAPI
91837 | ELETRODUTO FLEXÍVEL CORRUGADO REFORÇADO, PVC, DN 32 MM (1"), PARA CIRCUITOS TERMINAIS, INSTALADO EM FORRO - FORNECIMENTO E INSTALAÇÃO. AF_12/2015 | M | 10.6 | SINAPI
91839 | ELETRODUTO FLEXÍVEL LISO, PEAD, DN 32 MM (1"), PARA CIRCUITOS TERMINAIS, INSTALADO EM FORRO - FORNECIMENTO E INSTALAÇÃO. AF_12/2015 | M | 7.64 | SINAPI
91840 | ELETRODUTO FLEXÍVEL CORRUGADO, PEAD, DN 40 MM (1 1/4"), PARA CIRCUITOS TERMINAIS, INSTALADO EM FORRO - FORNECIMENTO E INSTALAÇÃO. AF_12/2015 | M | 9.54 | SINAPI
91841 | ELETRODUTO FLEXÍVEL LISO, PEAD, DN 40 MM (1 1/4"), PARA CIRCUITOS TERMINAIS, INSTALADO EM FORRO - FORNECIMENTO E INSTALAÇÃO. AF_12/2015 | M | 9.05 | SINAPI
91842 | ELETRODUTO FLEXÍVEL CORRUGADO, PVC, DN 20 MM (1/2"), PARA CIRCUITOS TERMINAIS, INSTALADO EM LAJE - FORNECIMENTO E INSTALAÇÃO. AF_12/2015 | M | 4.09 | SINAPI
91843 | ELETRODUTO FLEXÍVEL CORRUGADO REFORÇADO, PVC, DN 20 MM (1/2"), PARA CIRCUITOS TERMINAIS, INSTALADO EM LAJE - FORNECIMENTO E INSTALAÇÃO. AF_12/2015 | M | 4.44 | SINAPI
91844 | ELETRODUTO FLEXÍVEL CORRUGADO, PVC, DN 25 MM (3/4"), PARA CIRCUITOS TERMINAIS, INSTALADO EM LAJE - FORNECIMENTO E INSTALAÇÃO. AF_12/2015 | M | 4.75 | SINAPI
91845 | ELETRODUTO FLEXÍVEL CORRUGADO REFORÇADO, PVC, DN 25 MM (3/4"), PARA CIRCUITOS TERMINAIS, INSTALADO EM LAJE - FORNECIMENTO E INSTALAÇÃO. AF_12/2015 | M | 5.67 | SINAPI
91846 | ELETRODUTO FLEXÍVEL CORRUGADO, PVC, DN 32 MM (1"), PARA CIRCUITOS TERMINAIS, INSTALADO EM LAJE - FORNECIMENTO E INSTALAÇÃO. AF_12/2015 | M | 6.7 | SINAPI
91847 | ELETRODUTO FLEXÍVEL CORRUGADO REFORÇADO, PVC, DN 32 MM (1"), PARA CIRCUITOS TERMINAIS, INSTALADO EM LAJE - FORNECIMENTO E INSTALAÇÃO. AF_12/2015 | M | 8.82 | SINAPI
91849 | ELETRODUTO FLEXÍVEL LISO, PEAD, DN 32 MM (1"), PARA CIRCUITOS TERMINAIS, INSTALADO EM LAJE - FORNECIMENTO E INSTALAÇÃO. AF_12/2015 | M | 5.86 | SINAPI
91850 | ELETRODUTO FLEXÍVEL CORRUGADO, PEAD, DN 40 MM (1 1/4"), PARA CIRCUITOS TERMINAIS, INSTALADO EM LAJE - FORNECIMENTO E INSTALAÇÃO. AF_12/2015 | M | 7.79 | SINAPI
91851 | ELETRODUTO FLEXÍVEL LISO, PEAD, DN 40 MM (1 1/4"), PARA CIRCUITOS TERMINAIS, INSTALADO EM LAJE - FORNECIMENTO E INSTALAÇÃO. AF_12/2015 | M | 7.3 | SINAPI
91852 | ELETRODUTO FLEXÍVEL CORRUGADO, PVC, DN 20 MM (1/2"), PARA CIRCUITOS TERMINAIS, INSTALADO EM PAREDE - FORNECIMENTO E INSTALAÇÃO. AF_12/2015 | M | 5.92 | SINAPI
91853 | ELETRODUTO FLEXÍVEL CORRUGADO REFORÇADO, PVC, DN 20 MM (1/2"), PARA CIRCUITOS TERMINAIS, INSTALADO EM PAREDE - FORNECIMENTO E INSTALAÇÃO. AF_12/2015 | M | 6.25 | SINAPI
91854 | ELETRODUTO FLEXÍVEL CORRUGADO, PVC, DN 25 MM (3/4"), PARA CIRCUITOS TERMINAIS, INSTALADO EM PAREDE - FORNECIMENTO E INSTALAÇÃO. AF_12/2015 | M | 6.55 | SINAPI
91855 | ELETRODUTO FLEXÍVEL CORRUGADO REFORÇADO, PVC, DN 25 MM (3/4"), PARA CIRCUITOS TERMINAIS, INSTALADO EM PAREDE - FORNECIMENTO E INSTALAÇÃO. AF_12/2015 | M | 7.4 | SINAPI
91856 | ELETRODUTO FLEXÍVEL CORRUGADO, PVC, DN 32 MM (1"), PARA CIRCUITOS TERMINAIS, INSTALADO EM PAREDE - FORNECIMENTO E INSTALAÇÃO. AF_12/2015 | M | 8.39 | SINAPI
91857 | ELETRODUTO FLEXÍVEL CORRUGADO REFORÇADO, PVC, DN 32 MM (1"), PARA CIRCUITOS TERMINAIS, INSTALADO EM PAREDE - FORNECIMENTO E INSTALAÇÃO. AF_12/2015 | M | 10.35 | SINAPI
91859 | ELETRODUTO FLEXÍVEL LISO, PEAD, DN 32 MM (1"), PARA CIRCUITOS TERMINAIS, INSTALADO EM PAREDE - FORNECIMENTO E INSTALAÇÃO. AF_12/2015 | M | 7.62 | SINAPI
91860 | ELETRODUTO FLEXÍVEL CORRUGADO, PEAD, DN 40 MM (1 1/4"), PARA CIRCUITOS TERMINAIS, INSTALADO EM PAREDE - FORNECIMENTO E INSTALAÇÃO. AF_12/2015 | M | 9.47 | SINAPI
91861 | ELETRODUTO FLEXÍVEL LISO, PEAD, DN 40 MM (1 1/4"), PARA CIRCUITOS TERMINAIS, INSTALADO EM PAREDE - FORNECIMENTO E INSTALAÇÃO. AF_12/2015 | M | 9.01 | SINAPI
91862 | ELETRODUTO RÍGIDO ROSCÁVEL, PVC, DN 20 MM (1/2"), PARA CIRCUITOS TERMINAIS, INSTALADO EM FORRO - FORNECIMENTO E INSTALAÇÃO. AF_12/2015 | M | 7.1 | SINAPI
91863 | ELETRODUTO RÍGIDO ROSCÁVEL, PVC, DN 25 MM (3/4"), PARA CIRCUITOS TERMINAIS, INSTALADO EM FORRO - FORNECIMENTO E INSTALAÇÃO. AF_12/2015 | M | 8.29 | SINAPI
91864 | ELETRODUTO RÍGIDO ROSCÁVEL, PVC, DN 32 MM (1"), PARA CIRCUITOS TERMINAIS, INSTALADO EM FORRO - FORNECIMENTO E INSTALAÇÃO. AF_12/2015 | M | 10.85 | SINAPI
91865 | ELETRODUTO RÍGIDO ROSCÁVEL, PVC, DN 40 MM (1 1/4"), PARA CIRCUITOS TERMINAIS, INSTALADO EM FORRO - FORNECIMENTO E INSTALAÇÃO. AF_12/2015 | M | 13.39 | SINAPI
91866 | ELETRODUTO RÍGIDO ROSCÁVEL, PVC, DN 20 MM (1/2"), PARA CIRCUITOS TERMINAIS, INSTALADO EM LAJE - FORNECIMENTO E INSTALAÇÃO. AF_12/2015 | M | 5.4 | SINAPI
91867 | ELETRODUTO RÍGIDO ROSCÁVEL, PVC, DN 25 MM (3/4"), PARA CIRCUITOS TERMINAIS, INSTALADO EM LAJE - FORNECIMENTO E INSTALAÇÃO. AF_12/2015 | M | 6.6 | SINAPI
91868 | ELETRODUTO RÍGIDO ROSCÁVEL, PVC, DN 32 MM (1"), PARA CIRCUITOS TERMINAIS, INSTALADO EM LAJE - FORNECIMENTO E INSTALAÇÃO. AF_12/2015 | M | 9.15 | SINAPI
91869 | ELETRODUTO RÍGIDO ROSCÁVEL, PVC, DN 40 MM (1 1/4"), PARA CIRCUITOS TERMINAIS, INSTALADO EM LAJE - FORNECIMENTO E INSTALAÇÃO. AF_12/2015 | M | 11.71 | SINAPI
91870 | ELETRODUTO RÍGIDO ROSCÁVEL, PVC, DN 20 MM (1/2"), PARA CIRCUITOS TERMINAIS, INSTALADO EM PAREDE - FORNECIMENTO E INSTALAÇÃO. AF_12/2015 | M | 7.69 | SINAPI
91871 | ELETRODUTO RÍGIDO ROSCÁVEL, PVC, DN 25 MM (3/4"), PARA CIRCUITOS TERMINAIS, INSTALADO EM PAREDE - FORNECIMENTO E INSTALAÇÃO. AF_12/2015 | M | 8.91 | SINAPI
91872 | ELETRODUTO RÍGIDO ROSCÁVEL, PVC, DN 32 MM (1"), PARA CIRCUITOS TERMINAIS, INSTALADO EM PAREDE - FORNECIMENTO E INSTALAÇÃO. AF_12/2015 | M | 11.47 | SINAPI
91873 | ELETRODUTO RÍGIDO ROSCÁVEL, PVC, DN 40 MM (1 1/4"), PARA CIRCUITOS TERMINAIS, INSTALADO EM PAREDE - FORNECIMENTO E INSTALAÇÃO. AF_12/2015 | M | 13.98 | SINAPI
93008 | ELETRODUTO RÍGIDO ROSCÁVEL, PVC, DN 50 MM (1 1/2") - FORNECIMENTO E INSTALAÇÃO. AF_12/2015 | M | 11.42 | SINAPI
93009 | ELETRODUTO RÍGIDO ROSCÁVEL, PVC, DN 60 MM (2") - FORNECIMENTO E INSTALAÇÃO. AF_12/2015 | M | 16.82 | SINAPI
93010 | ELETRODUTO RÍGIDO ROSCÁVEL, PVC, DN 75 MM (2 1/2") - FORNECIMENTO E INSTALAÇÃO. AF_12/2015 | M | 23.37 | SINAPI
93011 | ELETRODUTO RÍGIDO ROSCÁVEL, PVC, DN 85 MM (3") - FORNECIMENTO E INSTALAÇÃO. AF_12/2015 | M | 28.55 | SINAPI
93012 | ELETRODUTO RÍGIDO ROSCÁVEL, PVC, DN 110 MM (4") - FORNECIMENTO E INSTALAÇÃO. AF_12/2015 | M | 43.04 | SINAPI
95726 | ELETRODUTO RÍGIDO SOLDÁVEL, PVC, DN 20 MM (½), APARENTE, INSTALADO EM TETO - FORNECIMENTO E INSTALAÇÃO. AF_11/2016_P | M | 4.93 | SINAPI
95727 | ELETRODUTO RÍGIDO SOLDÁVEL, PVC, DN 25 MM (3/4), APARENTE, INSTALADO EM TETO - FORNECIMENTO E INSTALAÇÃO. AF_11/2016_P | M | 5.59 | SINAPI
95728 | ELETRODUTO RÍGIDO SOLDÁVEL, PVC, DN 32 MM (1), APARENTE, INSTALADO EM TETO - FORNECIMENTO E INSTALAÇÃO. AF_11/2016_P | M | 6.99 | SINAPI
95729 | ELETRODUTO RÍGIDO SOLDÁVEL, PVC, DN 20 MM (½), APARENTE, INSTALADO EM PAREDE - FORNECIMENTO E INSTALAÇÃO. AF_11/2016_P | M | 6.4 | SINAPI
95730 | ELETRODUTO RÍGIDO SOLDÁVEL, PVC, DN 25 MM (3/4), APARENTE, INSTALADO EM PAREDE - FORNECIMENTO E INSTALAÇÃO. AF_11/2016_P | M | 7.07 | SINAPI
95731 | ELETRODUTO RÍGIDO SOLDÁVEL, PVC, DN 32 MM (1), APARENTE, INSTALADO EM PAREDE - FORNECIMENTO E INSTALAÇÃO. AF_11/2016_P | M | 8.47 | SINAPI
95732 | LUVA PARA ELETRODUTO, PVC, SOLDÁVEL, DN 20 MM (1/2), APARENTE, INSTALADA EM TETO - FORNECIMENTO E INSTALAÇÃO. AF_11/2016_P | UN | 3.43 | SINAPI
95745 | ELETRODUTO DE AÇO GALVANIZADO, CLASSE LEVE, DN 20 MM (3/4), APARENTE, INSTALADO EM TETO - FORNECIMENTO E INSTALAÇÃO. AF_11/2016_P | M | 15.59 | SINAPI
95746 | ELETRODUTO DE AÇO GALVANIZADO, CLASSE LEVE, DN 25 MM (1), APARENTE, INSTALADO EM TETO - FORNECIMENTO E INSTALAÇÃO. AF_11/2016_P | M | 19.28 | SINAPI
95747 | ELETRODUTO DE AÇO GALVANIZADO, CLASSE SEMI PESADO, DN 32 MM (1 1/4), APARENTE, INSTALADO EM TETO - FORNECIMENTO E INSTALAÇÃO. AF_11/2016_P | M | 31.59 | SINAPI
95748 | ELETRODUTO DE AÇO GALVANIZADO, CLASSE SEMI PESADO, DN 40 MM (1 1/2 ), APARENTE, INSTALADO EM TETO - FORNECIMENTO E INSTALAÇÃO. AF_11/2016_P | M | 34.14 | SINAPI
95749 | ELETRODUTO DE AÇO GALVANIZADO, CLASSE LEVE, DN 20 MM (3/4), APARENTE, INSTALADO EM PAREDE - FORNECIMENTO E INSTALAÇÃO. AF_11/2016_P | M | 20.35 | SINAPI
95750 | ELETRODUTO DE AÇO GALVANIZADO, CLASSE LEVE, DN 25 MM (1), APARENTE, INSTALADO EM PAREDE - FORNECIMENTO E INSTALAÇÃO. AF_11/2016_P | M | 23.95 | SINAPI
95751 | ELETRODUTO DE AÇO GALVANIZADO, CLASSE SEMI PESADO, DN 32 MM (1 1/4), APARENTE, INSTALADO EM PAREDE - FORNECIMENTO E INSTALAÇÃO. AF_11/2016_P | M | 36.11 | SINAPI
95752 | ELETRODUTO DE AÇO GALVANIZADO, CLASSE SEMI PESADO, DN 40 MM (1 1/2 ), APARENTE, INSTALADO EM PAREDE - FORNECIMENTO E INSTALAÇÃO. AF_11/2016_P | M | 38.49 | SINAPI
97667 | ELETRODUTO FLEXÍVEL CORRUGADO, PEAD, DN 50 (1 ½) - FORNECIMENTO E INSTALAÇÃO. AF_04/2016 | M | 5.84 | SINAPI
97668 | ELETRODUTO FLEXÍVEL CORRUGADO, PEAD, DN 63 (2") - FORNECIMENTO E INSTALAÇÃO. AF_04/2016 | M | 8.96 | SINAPI
97669 | ELETRODUTO FLEXÍVEL CORRUGADO, PEAD, DN 90 (3) - FORNECIMENTO E INSTALAÇÃO. AF_04/2016 | M | 14.24 | SINAPI
97670 | ELETRODUTO FLEXÍVEL CORRUGADO, PEAD, DN 100 (4) - FORNECIMENTO E INSTALAÇÃO. AF_04/2016 | M | 18.36 | SINAPI
91874 | LUVA PARA ELETRODUTO, PVC, ROSCÁVEL, DN 20 MM (1/2"), PARA CIRCUITOS TERMINAIS, INSTALADA EM FORRO - FORNECIMENTO E INSTALAÇÃO. AF_12/2015 | UN | 3.6 | SINAPI
91875 | LUVA PARA ELETRODUTO, PVC, ROSCÁVEL, DN 25 MM (3/4"), PARA CIRCUITOS TERMINAIS, INSTALADA EM FORRO - FORNECIMENTO E INSTALAÇÃO. AF_12/2015 | UN | 4.8 | SINAPI
91876 | LUVA PARA ELETRODUTO, PVC, ROSCÁVEL, DN 32 MM (1"), PARA CIRCUITOS TERMINAIS, INSTALADA EM FORRO - FORNECIMENTO E INSTALAÇÃO. AF_12/2015 | UN | 6.33 | SINAPI
91877 | LUVA PARA ELETRODUTO, PVC, ROSCÁVEL, DN 40 MM (1 1/4"), PARA CIRCUITOS TERMINAIS, INSTALADA EM FORRO - FORNECIMENTO E INSTALAÇÃO. AF_12/2015 | UN | 8.46 | SINAPI
91878 | LUVA PARA ELETRODUTO, PVC, ROSCÁVEL, DN 20 MM (1/2"), PARA CIRCUITOS TERMINAIS, INSTALADA EM LAJE - FORNECIMENTO E INSTALAÇÃO. AF_12/2015 | UN | 4.6 | SINAPI
91879 | LUVA PARA ELETRODUTO, PVC, ROSCÁVEL, DN 25 MM (3/4"), PARA CIRCUITOS TERMINAIS, INSTALADA EM LAJE - FORNECIMENTO E INSTALAÇÃO. AF_12/2015 | UN | 5.76 | SINAPI
91880 | LUVA PARA ELETRODUTO, PVC, ROSCÁVEL, DN 32 MM (1"), PARA CIRCUITOS TERMINAIS, INSTALADA EM LAJE - FORNECIMENTO E INSTALAÇÃO. AF_12/2015 | UN | 7.32 | SINAPI
91881 | LUVA PARA ELETRODUTO, PVC, ROSCÁVEL, DN 40 MM (1 1/4"), PARA CIRCUITOS TERMINAIS, INSTALADA EM LAJE - FORNECIMENTO E INSTALAÇÃO. AF_12/2015 | UN | 9.46 | SINAPI
91882 | LUVA PARA ELETRODUTO, PVC, ROSCÁVEL, DN 20 MM (1/2"), PARA CIRCUITOS TERMINAIS, INSTALADA EM PAREDE - FORNECIMENTO E INSTALAÇÃO. AF_12/2015 | UN | 5.67 | SINAPI
91884 | LUVA PARA ELETRODUTO, PVC, ROSCÁVEL, DN 25 MM (3/4"), PARA CIRCUITOS TERMINAIS, INSTALADA EM PAREDE - FORNECIMENTO E INSTALAÇÃO. AF_12/2015 | UN | 6.59 | SINAPI
91885 | LUVA PARA ELETRODUTO, PVC, ROSCÁVEL, DN 32 MM (1"), PARA CIRCUITOS TERMINAIS, INSTALADA EM PAREDE - FORNECIMENTO E INSTALAÇÃO. AF_12/2015 | UN | 7.8 | SINAPI
91886 | LUVA PARA ELETRODUTO, PVC, ROSCÁVEL, DN 40 MM (1 1/4"), PARA CIRCUITOS TERMINAIS, INSTALADA EM PAREDE - FORNECIMENTO E INSTALAÇÃO. AF_12/2015 | UN | 9.57 | SINAPI
91887 | CURVA 90 GRAUS PARA ELETRODUTO, PVC, ROSCÁVEL, DN 20 MM (1/2"), PARA CIRCUITOS TERMINAIS, INSTALADA EM FORRO - FORNECIMENTO E INSTALAÇÃO. AF_12/2015 | UN | 6.83 | SINAPI
91889 | CURVA 180 GRAUS PARA ELETRODUTO, PVC, ROSCÁVEL, DN 20 MM (1/2"), PARA CIRCUITOS TERMINAIS, INSTALADA EM FORRO - FORNECIMENTO E INSTALAÇÃO. AF_12/2015 | UN | 6.55 | SINAPI
91890 | CURVA 90 GRAUS PARA ELETRODUTO, PVC, ROSCÁVEL, DN 25 MM (3/4"), PARA CIRCUITOS TERMINAIS, INSTALADA EM FORRO - FORNECIMENTO E INSTALAÇÃO. AF_12/2015 | UN | 8.06 | SINAPI
91892 | CURVA 180 GRAUS PARA ELETRODUTO, PVC, ROSCÁVEL, DN 25 MM (3/4"), PARA CIRCUITOS TERMINAIS, INSTALADA EM FORRO - FORNECIMENTO E INSTALAÇÃO. AF_12/2015 | UN | 9.89 | SINAPI
91893 | CURVA 90 GRAUS PARA ELETRODUTO, PVC, ROSCÁVEL, DN 32 MM (1"), PARA CIRCUITOS TERMINAIS, INSTALADA EM FORRO - FORNECIMENTO E INSTALAÇÃO. AF_12/2015 | UN | 11.07 | SINAPI
91895 | CURVA 180 GRAUS PARA ELETRODUTO, PVC, ROSCÁVEL, DN 32 MM (1"), PARA CIRCUITOS TERMINAIS, INSTALADA EM FORRO - FORNECIMENTO E INSTALAÇÃO. AF_12/2015 | UN | 12.92 | SINAPI
91896 | CURVA 90 GRAUS PARA ELETRODUTO, PVC, ROSCÁVEL, DN 40 MM (1 1/4"), PARA CIRCUITOS TERMINAIS, INSTALADA EM FORRO - FORNECIMENTO E INSTALAÇÃO. AF_12/2015 | UN | 13.46 | SINAPI
91898 | CURVA 180 GRAUS PARA ELETRODUTO, PVC, ROSCÁVEL, DN 40 MM (1 1/4"), PARA CIRCUITOS TERMINAIS, INSTALADA EM FORRO - FORNECIMENTO E INSTALAÇÃO. AF_12/2015 | UN | 15.45 | SINAPI
91899 | CURVA 90 GRAUS PARA ELETRODUTO, PVC, ROSCÁVEL, DN 20 MM (1/2"), PARA CIRCUITOS TERMINAIS, INSTALADA EM LAJE - FORNECIMENTO E INSTALAÇÃO. AF_12/2015 | UN | 8.27 | SINAPI
91901 | CURVA 180 GRAUS PARA ELETRODUTO, PVC, ROSCÁVEL, DN 20 MM (1/2"), PARA CIRCUITOS TERMINAIS, INSTALADA EM LAJE - FORNECIMENTO E INSTALAÇÃO. AF_12/2015 | UN | 7.99 | SINAPI
91902 | CURVA 90 GRAUS PARA ELETRODUTO, PVC, ROSCÁVEL, DN 25 MM (3/4"), PARA CIRCUITOS TERMINAIS, INSTALADA EM LAJE - FORNECIMENTO E INSTALAÇÃO. AF_12/2015 | UN | 9.51 | SINAPI
91904 | CURVA 180 GRAUS PARA ELETRODUTO, PVC, ROSCÁVEL, DN 25 MM (3/4"), PARA CIRCUITOS TERMINAIS, INSTALADA EM LAJE - FORNECIMENTO E INSTALAÇÃO. AF_12/2015 | UN | 11.34 | SINAPI
91905 | CURVA 90 GRAUS PARA ELETRODUTO, PVC, ROSCÁVEL, DN 32 MM (1"), PARA CIRCUITOS TERMINAIS, INSTALADA EM LAJE - FORNECIMENTO E INSTALAÇÃO. AF_12/2015 | UN | 12.51 | SINAPI
91907 | CURVA 180 GRAUS PARA ELETRODUTO, PVC, ROSCÁVEL, DN 32 MM (1), PARA CIRCUITOS TERMINAIS, INSTALADA EM LAJE - FORNECIMENTO E INSTALAÇÃO. AF_12/2015 | UN | 14.36 | SINAPI
91908 | CURVA 90 GRAUS PARA ELETRODUTO, PVC, ROSCÁVEL, DN 40 MM (1 1/4"), PARA CIRCUITOS TERMINAIS, INSTALADA EM LAJE - FORNECIMENTO E INSTALAÇÃO. AF_12/2015 | UN | 14.94 | SINAPI
91910 | CURVA 180 GRAUS PARA ELETRODUTO, PVC, ROSCÁVEL, DN 40 MM (1 1/4"), PARA CIRCUITOS TERMINAIS, INSTALADA EM LAJE - FORNECIMENTO E INSTALAÇÃO. AF_12/2015 | UN | 16.93 | SINAPI
91911 | CURVA 90 GRAUS PARA ELETRODUTO, PVC, ROSCÁVEL, DN 20 MM (1/2"), PARA CIRCUITOS TERMINAIS, INSTALADA EM PAREDE - FORNECIMENTO E INSTALAÇÃO. AF_12/2015 | UN | 9.92 | SINAPI
91913 | CURVA 180 GRAUS PARA ELETRODUTO, PVC, ROSCÁVEL, DN 20 MM (1/2"), PARA CIRCUITOS TERMINAIS, INSTALADA EM PAREDE - FORNECIMENTO E INSTALAÇÃO. AF_12/2015 | UN | 9.64 | SINAPI
91914 | CURVA 90 GRAUS PARA ELETRODUTO, PVC, ROSCÁVEL, DN 25 MM (3/4"), PARA CIRCUITOS TERMINAIS, INSTALADA EM PAREDE - FORNECIMENTO E INSTALAÇÃO. AF_12/2015 | UN | 10.78 | SINAPI
91916 | CURVA 180 GRAUS PARA ELETRODUTO, PVC, ROSCÁVEL, DN 25 MM (3/4"), PARA CIRCUITOS TERMINAIS, INSTALADA EM PAREDE - FORNECIMENTO E INSTALAÇÃO. AF_12/2015 | UN | 12.61 | SINAPI
91917 | CURVA 90 GRAUS PARA ELETRODUTO, PVC, ROSCÁVEL, DN 32 MM (1"), PARA CIRCUITOS TERMINAIS, INSTALADA EM PAREDE - FORNECIMENTO E INSTALAÇÃO. AF_12/2015 | UN | 13.27 | SINAPI
91919 | CURVA 180 GRAUS PARA ELETRODUTO, PVC, ROSCÁVEL, DN 32 MM (1), PARA CIRCUITOS TERMINAIS, INSTALADA EM PAREDE - FORNECIMENTO E INSTALAÇÃO. AF_12/2015 | UN | 15.12 | SINAPI
91920 | CURVA 90 GRAUS PARA ELETRODUTO, PVC, ROSCÁVEL, DN 40 MM (1 1/4"), PARA CIRCUITOS TERMINAIS, INSTALADA EM PAREDE - FORNECIMENTO E INSTALAÇÃO. AF_12/2015 | UN | 15.11 | SINAPI
91922 | CURVA 180 GRAUS PARA ELETRODUTO, PVC, ROSCÁVEL, DN 40 MM (1 1/4"), PARA CIRCUITOS TERMINAIS, INSTALADA EM PAREDE - FORNECIMENTO E INSTALAÇÃO. AF_12/2015 | UN | 17.1 | SINAPI
93013 | LUVA PARA ELETRODUTO, PVC, ROSCÁVEL, DN 50 MM (1 1/2") - FORNECIMENTO E INSTALAÇÃO. AF_12/2015 | UN | 11.02 | SINAPI
93014 | LUVA PARA ELETRODUTO, PVC, ROSCÁVEL, DN 60 MM (2") - FORNECIMENTO E INSTALAÇÃO. AF_12/2015 | UN | 13.66 | SINAPI
93015 | LUVA PARA ELETRODUTO, PVC, ROSCÁVEL, DN 75 MM (2 1/2") - FORNECIMENTO E INSTALAÇÃO. AF_12/2015 | UN | 21.23 | SINAPI
93016 | LUVA PARA ELETRODUTO, PVC, ROSCÁVEL, DN 85 MM (3") - FORNECIMENTO E INSTALAÇÃO. AF_12/2015 | UN | 26.03 | SINAPI
93017 | LUVA PARA ELETRODUTO, PVC, ROSCÁVEL, DN 110 MM (4") - FORNECIMENTO E INSTALAÇÃO. AF_12/2015 | UN | 39.74 | SINAPI
93018 | CURVA 90 GRAUS PARA ELETRODUTO, PVC, ROSCÁVEL, DN 50 MM (1 1/2") - FORNECIMENTO E INSTALAÇÃO. AF_12/2015 | UN | 16.86 | SINAPI
93020 | CURVA 90 GRAUS PARA ELETRODUTO, PVC, ROSCÁVEL, DN 60 MM (2") - FORNECIMENTO E INSTALAÇÃO. AF_12/2015 | UN | 21.92 | SINAPI
93022 | CURVA 90 GRAUS PARA ELETRODUTO, PVC, ROSCÁVEL, DN 75 MM (2 1/2") - FORNECIMENTO E INSTALAÇÃO. AF_12/2015 | UN | 37.87 | SINAPI
93024 | CURVA 90 GRAUS PARA ELETRODUTO, PVC, ROSCÁVEL, DN 85 MM (3") - FORNECIMENTO E INSTALAÇÃO. AF_12/2015 | UN | 39.63 | SINAPI
93026 | CURVA 90 GRAUS PARA ELETRODUTO, PVC, ROSCÁVEL, DN 110 MM (4") - FORNECIMENTO E INSTALAÇÃO. AF_12/2015 | UN | 66.11 | SINAPI
95733 | LUVA PARA ELETRODUTO, PVC, SOLDÁVEL, DN 25 MM (3/4), APARENTE, INSTALADA EM TETO - FORNECIMENTO E INSTALAÇÃO. AF_11/2016_P | UN | 4.49 | SINAPI
95734 | LUVA PARA ELETRODUTO, PVC, SOLDÁVEL, DN 32 MM (1), APARENTE, INSTALADA EM TETO - FORNECIMENTO E INSTALAÇÃO. AF_11/2016_P | UN | 5.98 | SINAPI
95735 | LUVA PARA ELETRODUTO, PVC, SOLDÁVEL, DN 20 MM (1/2), APARENTE, INSTALADA EM PAREDE - FORNECIMENTO E INSTALAÇÃO. AF_11/2016_P | UN | 4.96 | SINAPI
95736 | LUVA PARA ELETRODUTO, PVC, SOLDÁVEL, DN 25 MM (3/4), APARENTE, INSTALADA EM PAREDE - FORNECIMENTO E INSTALAÇÃO. AF_11/2016_P | UN | 5.84 | SINAPI
95738 | LUVA PARA ELETRODUTO, PVC, SOLDÁVEL, DN 32 MM (1), APARENTE, INSTALADA EM PAREDE - FORNECIMENTO E INSTALAÇÃO. AF_11/2016_P | UN | 7.08 | SINAPI
95753 | LUVA DE EMENDA PARA ELETRODUTO, AÇO GALVANIZADO, DN 20 MM (3/4 ), APARENTE, INSTALADA EM TETO - FORNECIMENTO E INSTALAÇÃO. AF_11/2016_P | UN | 5.15 | SINAPI
95754 | LUVA DE EMENDA PARA ELETRODUTO, AÇO GALVANIZADO, DN 25 MM (1''), APARENTE, INSTALADA EM TETO - FORNECIMENTO E INSTALAÇÃO. AF_11/2016_P | UN | 6.42 | SINAPI
95755 | LUVA DE EMENDA PARA ELETRODUTO, AÇO GALVANIZADO, DN 32 MM (1 1/4''), APARENTE, INSTALADA EM TETO - FORNECIMENTO E INSTALAÇÃO. AF_11/2016_P | UN | 9.22 | SINAPI
95756 | LUVA DE EMENDA PARA ELETRODUTO, AÇO GALVANIZADO, DN 40 MM (1 1/2''), APARENTE, INSTALADA EM TETO - FORNECIMENTO E INSTALAÇÃO. AF_11/2016_P | UN | 12.26 | SINAPI
95757 | LUVA DE EMENDA PARA ELETRODUTO, AÇO GALVANIZADO, DN 20 MM (3/4''), APARENTE, INSTALADA EM PAREDE - FORNECIMENTO E INSTALAÇÃO. AF_11/2016_P | UN | 7.8 | SINAPI
95758 | LUVA DE EMENDA PARA ELETRODUTO, AÇO GALVANIZADO, DN 25 MM (1''), APARENTE, INSTALADA EM PAREDE - FORNECIMENTO E INSTALAÇÃO. AF_11/2016_P | UN | 8.76 | SINAPI
95759 | LUVA DE EMENDA PARA ELETRODUTO, AÇO GALVANIZADO, DN 32 MM (1 1/4''), APARENTE, INSTALADA EM PAREDE - FORNECIMENTO E INSTALAÇÃO. AF_11/2016_P | UN | 11.12 | SINAPI
95760 | LUVA DE EMENDA PARA ELETRODUTO, AÇO GALVANIZADO, DN 40 MM (1 1/2''), APARENTE, INSTALADA EM PAREDE - FORNECIMENTO E INSTALAÇÃO. AF_11/2016_P | UN | 13.65 | SINAPI
97559 | CURVA 135 GRAUS PARA ELETRODUTO, PVC, ROSCÁVEL, DN 25 MM (3/4), PARA CIRCUITOS TERMINAIS, INSTALADA EM FORRO - FORNECIMENTO E INSTALAÇÃO. AF_12/2015 | UN | 7.86 | SINAPI
97562 | CURVA 135 GRAUS PARA ELETRODUTO, PVC, ROSCÁVEL, DN 25 MM (3/4), PARA CIRCUITOS TERMINAIS, INSTALADA EM LAJE - FORNECIMENTO E INSTALAÇÃO. AF_12/2015 | UN | 9.31 | SINAPI
97564 | CURVA 135 GRAUS PARA ELETRODUTO, PVC, ROSCÁVEL, DN 25 MM (3/4), PARA CIRCUITOS TERMINAIS, INSTALADA EM PAREDE - FORNECIMENTO E INSTALAÇÃO. AF_12/2015 | UN | 10.58 | SINAPI
91924 | CABO DE COBRE FLEXÍVEL ISOLADO, 1,5 MM², ANTI-CHAMA 450/750 V, PARA CIRCUITOS TERMINAIS - FORNECIMENTO E INSTALAÇÃO. AF_12/2015 | M | 2.26 | SINAPI
91925 | CABO DE COBRE FLEXÍVEL ISOLADO, 1,5 MM², ANTI-CHAMA 0,6/1,0 KV, PARA CIRCUITOS TERMINAIS - FORNECIMENTO E INSTALAÇÃO. AF_12/2015 | M | 3.26 | SINAPI
91926 | CABO DE COBRE FLEXÍVEL ISOLADO, 2,5 MM², ANTI-CHAMA 450/750 V, PARA CIRCUITOS TERMINAIS - FORNECIMENTO E INSTALAÇÃO. AF_12/2015 | M | 3.3 | SINAPI
91927 | CABO DE COBRE FLEXÍVEL ISOLADO, 2,5 MM², ANTI-CHAMA 0,6/1,0 KV, PARA CIRCUITOS TERMINAIS - FORNECIMENTO E INSTALAÇÃO. AF_12/2015 | M | 4.41 | SINAPI
91928 | CABO DE COBRE FLEXÍVEL ISOLADO, 4 MM², ANTI-CHAMA 450/750 V, PARA CIRCUITOS TERMINAIS - FORNECIMENTO E INSTALAÇÃO. AF_12/2015 | M | 5.43 | SINAPI
91929 | CABO DE COBRE FLEXÍVEL ISOLADO, 4 MM², ANTI-CHAMA 0,6/1,0 KV, PARA CIRCUITOS TERMINAIS - FORNECIMENTO E INSTALAÇÃO. AF_12/2015 | M | 6.2 | SINAPI
91930 | CABO DE COBRE FLEXÍVEL ISOLADO, 6 MM², ANTI-CHAMA 450/750 V, PARA CIRCUITOS TERMINAIS - FORNECIMENTO E INSTALAÇÃO. AF_12/2015 | M | 7.46 | SINAPI
91931 | CABO DE COBRE FLEXÍVEL ISOLADO, 6 MM², ANTI-CHAMA 0,6/1,0 KV, PARA CIRCUITOS TERMINAIS - FORNECIMENTO E INSTALAÇÃO. AF_12/2015 | M | 8.38 | SINAPI
91932 | CABO DE COBRE FLEXÍVEL ISOLADO, 10 MM², ANTI-CHAMA 450/750 V, PARA CIRCUITOS TERMINAIS - FORNECIMENTO E INSTALAÇÃO. AF_12/2015 | M | 12.32 | SINAPI
91933 | CABO DE COBRE FLEXÍVEL ISOLADO, 10 MM², ANTI-CHAMA 0,6/1,0 KV, PARA CIRCUITOS TERMINAIS - FORNECIMENTO E INSTALAÇÃO. AF_12/2015 | M | 13.18 | SINAPI
91934 | CABO DE COBRE FLEXÍVEL ISOLADO, 16 MM², ANTI-CHAMA 450/750 V, PARA CIRCUITOS TERMINAIS - FORNECIMENTO E INSTALAÇÃO. AF_12/2015 | M | 18.86 | SINAPI
91935 | CABO DE COBRE FLEXÍVEL ISOLADO, 16 MM², ANTI-CHAMA 0,6/1,0 KV, PARA CIRCUITOS TERMINAIS - FORNECIMENTO E INSTALAÇÃO. AF_12/2015 | M | 20.13 | SINAPI
92979 | CABO DE COBRE FLEXÍVEL ISOLADO, 10 MM², ANTI-CHAMA 450/750 V, PARA DISTRIBUIÇÃO - FORNECIMENTO E INSTALAÇÃO. AF_12/2015 | M | 8.65 | SINAPI
92980 | CABO DE COBRE FLEXÍVEL ISOLADO, 10 MM², ANTI-CHAMA 0,6/1,0 KV, PARA DISTRIBUIÇÃO - FORNECIMENTO E INSTALAÇÃO. AF_12/2015 | M | 9.4 | SINAPI
92981 | CABO DE COBRE FLEXÍVEL ISOLADO, 16 MM², ANTI-CHAMA 450/750 V, PARA DISTRIBUIÇÃO - FORNECIMENTO E INSTALAÇÃO. AF_12/2015 | M | 13.3 | SINAPI
92982 | CABO DE COBRE FLEXÍVEL ISOLADO, 16 MM², ANTI-CHAMA 0,6/1,0 KV, PARA DISTRIBUIÇÃO - FORNECIMENTO E INSTALAÇÃO. AF_12/2015 | M | 14.4 | SINAPI
92983 | CABO DE COBRE FLEXÍVEL ISOLADO, 25 MM², ANTI-CHAMA 450/750 V, PARA DISTRIBUIÇÃO - FORNECIMENTO E INSTALAÇÃO. AF_12/2015 | M | 22.58 | SINAPI
92984 | CABO DE COBRE FLEXÍVEL ISOLADO, 25 MM², ANTI-CHAMA 0,6/1,0 KV, PARA DISTRIBUIÇÃO - FORNECIMENTO E INSTALAÇÃO. AF_12/2015 | M | 23.18 | SINAPI
92985 | CABO DE COBRE FLEXÍVEL ISOLADO, 35 MM², ANTI-CHAMA 450/750 V, PARA DISTRIBUIÇÃO - FORNECIMENTO E INSTALAÇÃO. AF_12/2015 | M | 30.51 | SINAPI
92986 | CABO DE COBRE FLEXÍVEL ISOLADO, 35 MM², ANTI-CHAMA 0,6/1,0 KV, PARA DISTRIBUIÇÃO - FORNECIMENTO E INSTALAÇÃO. AF_12/2015 | M | 31.42 | SINAPI
92987 | CABO DE COBRE FLEXÍVEL ISOLADO, 50 MM², ANTI-CHAMA 450/750 V, PARA DISTRIBUIÇÃO - FORNECIMENTO E INSTALAÇÃO. AF_12/2015 | M | 44.08 | SINAPI
92988 | CABO DE COBRE FLEXÍVEL ISOLADO, 50 MM², ANTI-CHAMA 0,6/1,0 KV, PARA DISTRIBUIÇÃO - FORNECIMENTO E INSTALAÇÃO. AF_12/2015 | M | 44.19 | SINAPI
92989 | CABO DE COBRE FLEXÍVEL ISOLADO, 70 MM², ANTI-CHAMA 450/750 V, PARA DISTRIBUIÇÃO - FORNECIMENTO E INSTALAÇÃO. AF_12/2015 | M | 61.41 | SINAPI
92990 | CABO DE COBRE FLEXÍVEL ISOLADO, 70 MM², ANTI-CHAMA 0,6/1,0 KV, PARA DISTRIBUIÇÃO - FORNECIMENTO E INSTALAÇÃO. AF_12/2015 | M | 60.69 | SINAPI
92991 | CABO DE COBRE FLEXÍVEL ISOLADO, 95 MM², ANTI-CHAMA 450/750 V, PARA DISTRIBUIÇÃO - FORNECIMENTO E INSTALAÇÃO. AF_12/2015 | M | 80.14 | SINAPI
92992 | CABO DE COBRE FLEXÍVEL ISOLADO, 95 MM², ANTI-CHAMA 0,6/1,0 KV, PARA DISTRIBUIÇÃO - FORNECIMENTO E INSTALAÇÃO. AF_12/2015 | M | 80.2 | SINAPI
92993 | CABO DE COBRE FLEXÍVEL ISOLADO, 120 MM², ANTI-CHAMA 450/750 V, PARA DISTRIBUIÇÃO - FORNECIMENTO E INSTALAÇÃO. AF_12/2015 | M | 102.87 | SINAPI
92994 | CABO DE COBRE FLEXÍVEL ISOLADO, 120 MM², ANTI-CHAMA 0,6/1,0 KV, PARA DISTRIBUIÇÃO - FORNECIMENTO E INSTALAÇÃO. AF_12/2015 | M | 103.9 | SINAPI
92995 | CABO DE COBRE FLEXÍVEL ISOLADO, 150 MM², ANTI-CHAMA 450/750 V, PARA DISTRIBUIÇÃO - FORNECIMENTO E INSTALAÇÃO. AF_12/2015 | M | 128.05 | SINAPI
92996 | CABO DE COBRE FLEXÍVEL ISOLADO, 150 MM², ANTI-CHAMA 0,6/1,0 KV, PARA DISTRIBUIÇÃO - FORNECIMENTO E INSTALAÇÃO. AF_12/2015 | M | 128.41 | SINAPI
92997 | CABO DE COBRE FLEXÍVEL ISOLADO, 185 MM², ANTI-CHAMA 450/750 V, PARA DISTRIBUIÇÃO - FORNECIMENTO E INSTALAÇÃO. AF_12/2015 | M | 155.65 | SINAPI
92998 | CABO DE COBRE FLEXÍVEL ISOLADO, 185 MM², ANTI-CHAMA 0,6/1,0 KV, PARA DISTRIBUIÇÃO - FORNECIMENTO E INSTALAÇÃO. AF_12/2015 | M | 157.16 | SINAPI
92999 | CABO DE COBRE FLEXÍVEL ISOLADO, 240 MM², ANTI-CHAMA 450/750 V, PARA DISTRIBUIÇÃO - FORNECIMENTO E INSTALAÇÃO. AF_12/2015 | M | 205.11 | SINAPI
93000 | CABO DE COBRE FLEXÍVEL ISOLADO, 240 MM², ANTI-CHAMA 0,6/1,0 KV, PARA DISTRIBUIÇÃO - FORNECIMENTO E INSTALAÇÃO. AF_12/2015 | M | 206.38 | SINAPI
93001 | CABO DE COBRE RÍGIDO ISOLADO, 300 MM², ANTI-CHAMA 450/750 V, PARA DISTRIBUIÇÃO - FORNECIMENTO E INSTALAÇÃO. AF_12/2015 | M | 250.6 | SINAPI
93002 | CABO DE COBRE FLEXÍVEL ISOLADO, 300 MM², ANTI-CHAMA 0,6/1,0 KV, PARA DISTRIBUIÇÃO - FORNECIMENTO E INSTALAÇÃO. AF_12/2015 | M | 257.64 | SINAPI
101884 | CABO DE COBRE ISOLADO, 10 MM², ANTI-CHAMA 450/750 V, INSTALADO EM ELETROCALHA OU PERFILADO - FORNECIMENTO E INSTALAÇÃO. AF_10/2020 | M | 8.47 | SINAPI
101885 | CABO DE COBRE ISOLADO, 10 MM², ANTI-CHAMA 0,6/1 KV, INSTALADO EM ELETROCALHA OU PERFILADO - FORNECIMENTO E INSTALAÇÃO. AF_10/2020 | M | 9.22 | SINAPI
101886 | CABO DE COBRE ISOLADO, 16 MM², ANTI-CHAMA 450/750 V, INSTALADO EM ELETROCALHA OU PERFILADO - FORNECIMENTO E INSTALAÇÃO. AF_10/2020 | M | 13.09 | SINAPI
101887 | CABO DE COBRE ISOLADO, 16 MM², ANTI-CHAMA 0,6/1 KV, INSTALADO EM ELETROCALHA OU PERFILADO - FORNECIMENTO E INSTALAÇÃO. AF_10/2020 | M | 14.19 | SINAPI
101888 | CABO DE COBRE ISOLADO, 25 MM², ANTI-CHAMA 450/750 V, INSTALADO EM ELETROCALHA OU PERFILADO - FORNECIMENTO E INSTALAÇÃO. AF_10/2020 | M | 21.02 | SINAPI
101889 | CABO DE COBRE ISOLADO, 25 MM², ANTI-CHAMA 0,6/1 KV, INSTALADO EM ELETROCALHA OU PERFILADO - FORNECIMENTO E INSTALAÇÃO. AF_10/2020 | M | 21.63 | SINAPI
91936 | CAIXA OCTOGONAL 4" X 4", PVC, INSTALADA EM LAJE - FORNECIMENTO E INSTALAÇÃO. AF_12/2015 | UN | 10.61 | SINAPI
91937 | CAIXA OCTOGONAL 3" X 3", PVC, INSTALADA EM LAJE - FORNECIMENTO E INSTALAÇÃO. AF_12/2015 | UN | 8.86 | SINAPI
91939 | CAIXA RETANGULAR 4" X 2" ALTA (2,00 M DO PISO), PVC, INSTALADA EM PAREDE - FORNECIMENTO E INSTALAÇÃO. AF_12/2015 | UN | 20.53 | SINAPI
91940 | CAIXA RETANGULAR 4" X 2" MÉDIA (1,30 M DO PISO), PVC, INSTALADA EM PAREDE - FORNECIMENTO E INSTALAÇÃO. AF_12/2015 | UN | 11.15 | SINAPI
91941 | CAIXA RETANGULAR 4" X 2" BAIXA (0,30 M DO PISO), PVC, INSTALADA EM PAREDE - FORNECIMENTO E INSTALAÇÃO. AF_12/2015 | UN | 7.63 | SINAPI
91942 | CAIXA RETANGULAR 4" X 4" ALTA (2,00 M DO PISO), PVC, INSTALADA EM PAREDE - FORNECIMENTO E INSTALAÇÃO. AF_12/2015 | UN | 25.51 | SINAPI
91943 | CAIXA RETANGULAR 4" X 4" MÉDIA (1,30 M DO PISO), PVC, INSTALADA EM PAREDE - FORNECIMENTO E INSTALAÇÃO. AF_12/2015 | UN | 14.72 | SINAPI
91944 | CAIXA RETANGULAR 4" X 4" BAIXA (0,30 M DO PISO), PVC, INSTALADA EM PAREDE - FORNECIMENTO E INSTALAÇÃO. AF_12/2015 | UN | 10.68 | SINAPI
92865 | CAIXA OCTOGONAL 4" X 4", METÁLICA, INSTALADA EM LAJE - FORNECIMENTO E INSTALAÇÃO. AF_12/2015 | UN | 7.37 | SINAPI
92866 | CAIXA SEXTAVADA 3" X 3", METÁLICA, INSTALADA EM LAJE - FORNECIMENTO E INSTALAÇÃO. AF_12/2015 | UN | 6.04 | SINAPI
92867 | CAIXA RETANGULAR 4" X 2" ALTA (2,00 M DO PISO), METÁLICA, INSTALADA EM PAREDE - FORNECIMENTO E INSTALAÇÃO. AF_12/2015 | UN | 19.49 | SINAPI
92868 | CAIXA RETANGULAR 4" X 2" MÉDIA (1,30 M DO PISO), METÁLICA, INSTALADA EM PAREDE - FORNECIMENTO E INSTALAÇÃO. AF_12/2015 | UN | 10.11 | SINAPI
92869 | CAIXA RETANGULAR 4" X 2" BAIXA (0,30 M DO PISO), METÁLICA, INSTALADA EM PAREDE - FORNECIMENTO E INSTALAÇÃO. AF_12/2015 | UN | 6.59 | SINAPI
92870 | CAIXA RETANGULAR 4" X 4" ALTA (2,00 M DO PISO), METÁLICA, INSTALADA EM PAREDE - FORNECIMENTO E INSTALAÇÃO. AF_12/2015 | UN | 23.58 | SINAPI
92871 | CAIXA RETANGULAR 4" X 4" MÉDIA (1,30 M DO PISO), METÁLICA, INSTALADA EM PAREDE - FORNECIMENTO E INSTALAÇÃO. AF_12/2015 | UN | 12.79 | SINAPI
92872 | CAIXA RETANGULAR 4" X 4" BAIXA (0,30 M DO PISO), METÁLICA, INSTALADA EM PAREDE - FORNECIMENTO E INSTALAÇÃO. AF_12/2015 | UN | 8.75 | SINAPI
95777 | CONDULETE DE ALUMÍNIO, TIPO B, PARA ELETRODUTO DE AÇO GALVANIZADO DN 20 MM (3/4''), APARENTE - FORNECIMENTO E INSTALAÇÃO. AF_11/2016_P | UN | 20.02 | SINAPI
95778 | CONDULETE DE ALUMÍNIO, TIPO C, PARA ELETRODUTO DE AÇO GALVANIZADO DN 20 MM (3/4''), APARENTE - FORNECIMENTO E INSTALAÇÃO. AF_11/2016_P | UN | 20.49 | SINAPI
95779 | CONDULETE DE ALUMÍNIO, TIPO E, PARA ELETRODUTO DE AÇO GALVANIZADO DN 20 MM (3/4''), APARENTE - FORNECIMENTO E INSTALAÇÃO. AF_11/2016_P | UN | 18.91 | SINAPI
95780 | CONDULETE DE ALUMÍNIO, TIPO B, PARA ELETRODUTO DE AÇO GALVANIZADO DN 25 MM (1''), APARENTE - FORNECIMENTO E INSTALAÇÃO. AF_11/2016_P | UN | 22.7 | SINAPI
95781 | CONDULETE DE ALUMÍNIO, TIPO C, PARA ELETRODUTO DE AÇO GALVANIZADO DN 25 MM (1''), APARENTE - FORNECIMENTO E INSTALAÇÃO. AF_11/2016_P | UN | 23.05 | SINAPI
95782 | CONDULETE DE ALUMÍNIO, TIPO E, ELETRODUTO DE AÇO GALVANIZADO DN 25 MM (1''), APARENTE - FORNECIMENTO E INSTALAÇÃO. AF_11/2016_P | UN | 23.96 | SINAPI
95785 | CONDULETE DE ALUMÍNIO, TIPO E, PARA ELETRODUTO DE AÇO GALVANIZADO DN 32 MM (1 1/4''), APARENTE - FORNECIMENTO E INSTALAÇÃO. AF_11/2016_P | UN | 27.17 | SINAPI
95787 | CONDULETE DE ALUMÍNIO, TIPO LR, PARA ELETRODUTO DE AÇO GALVANIZADO DN 20 MM (3/4''), APARENTE - FORNECIMENTO E INSTALAÇÃO. AF_11/2016_P | UN | 20.29 | SINAPI
95789 | CONDULETE DE ALUMÍNIO, TIPO LR, PARA ELETRODUTO DE AÇO GALVANIZADO DN 25 MM (1''), APARENTE - FORNECIMENTO E INSTALAÇÃO. AF_11/2016_P | UN | 24.99 | SINAPI
95791 | CONDULETE DE ALUMÍNIO, TIPO LR, PARA ELETRODUTO DE AÇO GALVANIZADO DN 32 MM (1 1/4''), APARENTE - FORNECIMENTO E INSTALAÇÃO. AF_11/2016_P | UN | 31.98 | SINAPI
95795 | CONDULETE DE ALUMÍNIO, TIPO T, PARA ELETRODUTO DE AÇO GALVANIZADO DN 20 MM (3/4''), APARENTE - FORNECIMENTO E INSTALAÇÃO. AF_11/2016_P | UN | 23.43 | SINAPI
95796 | CONDULETE DE ALUMÍNIO, TIPO T, PARA ELETRODUTO DE AÇO GALVANIZADO DN 25 MM (1''), APARENTE - FORNECIMENTO E INSTALAÇÃO. AF_11/2016_P | UN | 29.4 | SINAPI
95797 | CONDULETE DE ALUMÍNIO, TIPO T, PARA ELETRODUTO DE AÇO GALVANIZADO DN 32 MM (1 1/4''), APARENTE - FORNECIMENTO E INSTALAÇÃO. AF_11/2016_P | UN | 37.18 | SINAPI
95801 | CONDULETE DE ALUMÍNIO, TIPO X, PARA ELETRODUTO DE AÇO GALVANIZADO DN 20 MM (3/4''), APARENTE - FORNECIMENTO E INSTALAÇÃO. AF_11/2016_P | UN | 28.05 | SINAPI
95802 | CONDULETE DE ALUMÍNIO, TIPO X, PARA ELETRODUTO DE AÇO GALVANIZADO DN 25 MM (1''), APARENTE - FORNECIMENTO E INSTALAÇÃO. AF_11/2016_P | UN | 31.27 | SINAPI
95803 | CONDULETE DE ALUMÍNIO, TIPO X, PARA ELETRODUTO DE AÇO GALVANIZADO DN 32 MM (1 1/4''), APARENTE - FORNECIMENTO E INSTALAÇÃO. AF_11/2016_P | UN | 41.21 | SINAPI
95804 | CONDULETE DE PVC, TIPO B, PARA ELETRODUTO DE PVC SOLDÁVEL DN 20 MM (1/2''), APARENTE - FORNECIMENTO E INSTALAÇÃO. AF_11/2016 | UN | 19.41 | SINAPI
95805 | CONDULETE DE PVC, TIPO B, PARA ELETRODUTO DE PVC SOLDÁVEL DN 25 MM (3/4''), APARENTE - FORNECIMENTO E INSTALAÇÃO. AF_11/2016 | UN | 19.57 | SINAPI
95806 | CONDULETE DE PVC, TIPO B, PARA ELETRODUTO DE PVC SOLDÁVEL DN 32 MM (1''), APARENTE - FORNECIMENTO E INSTALAÇÃO. AF_11/2016 | UN | 20.22 | SINAPI
95807 | CONDULETE DE PVC, TIPO LL, PARA ELETRODUTO DE PVC SOLDÁVEL DN 20 MM (1/2''), APARENTE - FORNECIMENTO E INSTALAÇÃO. AF_11/2016 | UN | 22.21 | SINAPI
95808 | CONDULETE DE PVC, TIPO LL, PARA ELETRODUTO DE PVC SOLDÁVEL DN 25 MM (3/4''), APARENTE - FORNECIMENTO E INSTALAÇÃO. AF_11/2016 | UN | 22.7 | SINAPI
95809 | CONDULETE DE PVC, TIPO LL, PARA ELETRODUTO DE PVC SOLDÁVEL DN 32 MM (1''), APARENTE - FORNECIMENTO E INSTALAÇÃO. AF_11/2016 | UN | 25.06 | SINAPI
95810 | CONDULETE DE PVC, TIPO LB, PARA ELETRODUTO DE PVC SOLDÁVEL DN 20 MM (1/2''), APARENTE - FORNECIMENTO E INSTALAÇÃO. AF_11/2016 | UN | 12.99 | SINAPI
95811 | CONDULETE DE PVC, TIPO LB, PARA ELETRODUTO DE PVC SOLDÁVEL DN 25 MM (3/4''), APARENTE - FORNECIMENTO E INSTALAÇÃO. AF_11/2016 | UN | 13.48 | SINAPI
95812 | CONDULETE DE PVC, TIPO LB, PARA ELETRODUTO DE PVC SOLDÁVEL DN 32 MM (1''), APARENTE - FORNECIMENTO E INSTALAÇÃO. AF_11/2016 | UN | 15.83 | SINAPI
95813 | CONDULETE DE PVC, TIPO TB, PARA ELETRODUTO DE PVC SOLDÁVEL DN 20 MM (1/2''), APARENTE - FORNECIMENTO E INSTALAÇÃO. AF_11/2016 | UN | 15.44 | SINAPI
95814 | CONDULETE DE PVC, TIPO TB, PARA ELETRODUTO DE PVC SOLDÁVEL DN 25 MM (3/4''), APARENTE - FORNECIMENTO E INSTALAÇÃO. AF_11/2016 | UN | 16.16 | SINAPI
95815 | CONDULETE DE PVC, TIPO TB, PARA ELETRODUTO DE PVC SOLDÁVEL DN 32 MM (1''), APARENTE - FORNECIMENTO E INSTALAÇÃO. AF_11/2016 | UN | 20.78 | SINAPI
95816 | CONDULETE DE PVC, TIPO X, PARA ELETRODUTO DE PVC SOLDÁVEL DN 20 MM (1/2''), APARENTE - FORNECIMENTO E INSTALAÇÃO. AF_11/2016 | UN | 27.35 | SINAPI
95817 | CONDULETE DE PVC, TIPO X, PARA ELETRODUTO DE PVC SOLDÁVEL DN 25 MM (3/4''), APARENTE - FORNECIMENTO E INSTALAÇÃO. AF_11/2016 | UN | 27.9 | SINAPI
95818 | CONDULETE DE PVC, TIPO X, PARA ELETRODUTO DE PVC SOLDÁVEL DN 32 MM (1''), APARENTE - FORNECIMENTO E INSTALAÇÃO. AF_11/2016 | UN | 34.12 | SINAPI
97881 | CAIXA ENTERRADA ELÉTRICA RETANGULAR, EM CONCRETO PRÉ-MOLDADO, FUNDO COM BRITA, DIMENSÕES INTERNAS: 0,3X0,3X0,3 M. AF_12/2020 | UN | 78.56 | SINAPI
97882 | CAIXA ENTERRADA ELÉTRICA RETANGULAR, EM CONCRETO PRÉ-MOLDADO, FUNDO COM BRITA, DIMENSÕES INTERNAS: 0,4X0,4X0,4 M. AF_12/2020 | UN | 121.88 | SINAPI
97883 | CAIXA ENTERRADA ELÉTRICA RETANGULAR, EM CONCRETO PRÉ-MOLDADO, FUNDO COM BRITA, DIMENSÕES INTERNAS: 0,6X0,6X0,5 M. AF_12/2020 | UN | 234.52 | SINAPI
97884 | CAIXA ENTERRADA ELÉTRICA RETANGULAR, EM CONCRETO PRÉ-MOLDADO, FUNDO COM BRITA, DIMENSÕES INTERNAS: 0,8X0,8X0,5 M. AF_12/2020 | UN | 443.65 | SINAPI
97885 | CAIXA ENTERRADA ELÉTRICA RETANGULAR, EM CONCRETO PRÉ-MOLDADO, FUNDO COM BRITA, DIMENSÕES INTERNAS: 1X1X0,5 M. AF_12/2020 | UN | 684.28 | SINAPI
97886 | CAIXA ENTERRADA ELÉTRICA RETANGULAR, EM ALVENARIA COM TIJOLOS CERÂMICOS MACIÇOS, FUNDO COM BRITA, DIMENSÕES INTERNAS: 0,3X0,3X0,3 M. AF_12/2020 | UN | 147.25 | SINAPI
97887 | CAIXA ENTERRADA ELÉTRICA RETANGULAR, EM ALVENARIA COM TIJOLOS CERÂMICOS MACIÇOS, FUNDO COM BRITA, DIMENSÕES INTERNAS: 0,4X0,4X0,4 M. AF_12/2020 | UN | 233.99 | SINAPI
97888 | CAIXA ENTERRADA ELÉTRICA RETANGULAR, EM ALVENARIA COM TIJOLOS CERÂMICOS MACIÇOS, FUNDO COM BRITA, DIMENSÕES INTERNAS: 0,6X0,6X0,6 M. AF_12/2020 | UN | 459.4 | SINAPI
97889 | CAIXA ENTERRADA ELÉTRICA RETANGULAR, EM ALVENARIA COM TIJOLOS CERÂMICOS MACIÇOS, FUNDO COM BRITA, DIMENSÕES INTERNAS: 0,8X0,8X0,6 M. AF_12/2020 | UN | 605.44 | SINAPI
97890 | CAIXA ENTERRADA ELÉTRICA RETANGULAR, EM ALVENARIA COM TIJOLOS CERÂMICOS MACIÇOS, FUNDO COM BRITA, DIMENSÕES INTERNAS: 1X1X0,6 M. AF_12/2020 | UN | 701.99 | SINAPI
97891 | CAIXA ENTERRADA ELÉTRICA RETANGULAR, EM ALVENARIA COM BLOCOS DE CONCRETO, FUNDO COM BRITA, DIMENSÕES INTERNAS: 0,4X0,4X0,4 M. AF_12/2020 | UN | 151.02 | SINAPI
97892 | CAIXA ENTERRADA ELÉTRICA RETANGULAR, EM ALVENARIA COM BLOCOS DE CONCRETO, FUNDO COM BRITA, DIMENSÕES INTERNAS: 0,6X0,6X0,6 M. AF_12/2020 | UN | 283.94 | SINAPI
97893 | CAIXA ENTERRADA ELÉTRICA RETANGULAR, EM ALVENARIA COM BLOCOS DE CONCRETO, FUNDO COM BRITA, DIMENSÕES INTERNAS: 0,8X0,8X0,6 M. AF_12/2020 | UN | 381.7 | SINAPI
97894 | CAIXA ENTERRADA ELÉTRICA RETANGULAR, EM ALVENARIA COM BLOCOS DE CONCRETO, FUNDO COM BRITA, DIMENSÕES INTERNAS: 1X1X0,6 M. AF_12/2020 | UN | 430.87 | SINAPI
93653 | DISJUNTOR MONOPOLAR TIPO DIN, CORRENTE NOMINAL DE 10A - FORNECIMENTO E INSTALAÇÃO. AF_10/2020 | UN | 10.69 | SINAPI
93654 | DISJUNTOR MONOPOLAR TIPO DIN, CORRENTE NOMINAL DE 16A - FORNECIMENTO E INSTALAÇÃO. AF_10/2020 | UN | 11.12 | SINAPI
93655 | DISJUNTOR MONOPOLAR TIPO DIN, CORRENTE NOMINAL DE 20A - FORNECIMENTO E INSTALAÇÃO. AF_10/2020 | UN | 12.06 | SINAPI
93656 | DISJUNTOR MONOPOLAR TIPO DIN, CORRENTE NOMINAL DE 25A - FORNECIMENTO E INSTALAÇÃO. AF_10/2020 | UN | 12.06 | SINAPI
93657 | DISJUNTOR MONOPOLAR TIPO DIN, CORRENTE NOMINAL DE 32A - FORNECIMENTO E INSTALAÇÃO. AF_10/2020 | UN | 13.19 | SINAPI
93658 | DISJUNTOR MONOPOLAR TIPO DIN, CORRENTE NOMINAL DE 40A - FORNECIMENTO E INSTALAÇÃO. AF_10/2020 | UN | 18.92 | SINAPI
93659 | DISJUNTOR MONOPOLAR TIPO DIN, CORRENTE NOMINAL DE 50A - FORNECIMENTO E INSTALAÇÃO. AF_10/2020 | UN | 21.1 | SINAPI
93660 | DISJUNTOR BIPOLAR TIPO DIN, CORRENTE NOMINAL DE 10A - FORNECIMENTO E INSTALAÇÃO. AF_10/2020 | UN | 53.09 | SINAPI
93661 | DISJUNTOR BIPOLAR TIPO DIN, CORRENTE NOMINAL DE 16A - FORNECIMENTO E INSTALAÇÃO. AF_10/2020 | UN | 53.96 | SINAPI
93662 | DISJUNTOR BIPOLAR TIPO DIN, CORRENTE NOMINAL DE 20A - FORNECIMENTO E INSTALAÇÃO. AF_10/2020 | UN | 55.84 | SINAPI
93663 | DISJUNTOR BIPOLAR TIPO DIN, CORRENTE NOMINAL DE 25A - FORNECIMENTO E INSTALAÇÃO. AF_10/2020 | UN | 55.84 | SINAPI
93664 | DISJUNTOR BIPOLAR TIPO DIN, CORRENTE NOMINAL DE 32A - FORNECIMENTO E INSTALAÇÃO. AF_10/2020 | UN | 58.08 | SINAPI
93665 | DISJUNTOR BIPOLAR TIPO DIN, CORRENTE NOMINAL DE 40A - FORNECIMENTO E INSTALAÇÃO. AF_10/2020 | UN | 60.62 | SINAPI
93666 | DISJUNTOR BIPOLAR TIPO DIN, CORRENTE NOMINAL DE 50A - FORNECIMENTO E INSTALAÇÃO. AF_10/2020 | UN | 64.98 | SINAPI
93667 | DISJUNTOR TRIPOLAR TIPO DIN, CORRENTE NOMINAL DE 10A - FORNECIMENTO E INSTALAÇÃO. AF_10/2020 | UN | 66.28 | SINAPI
93668 | DISJUNTOR TRIPOLAR TIPO DIN, CORRENTE NOMINAL DE 16A - FORNECIMENTO E INSTALAÇÃO. AF_10/2020 | UN | 67.56 | SINAPI
93669 | DISJUNTOR TRIPOLAR TIPO DIN, CORRENTE NOMINAL DE 20A - FORNECIMENTO E INSTALAÇÃO. AF_10/2020 | UN | 70.4 | SINAPI
93670 | DISJUNTOR TRIPOLAR TIPO DIN, CORRENTE NOMINAL DE 25A - FORNECIMENTO E INSTALAÇÃO. AF_10/2020 | UN | 70.4 | SINAPI
93671 | DISJUNTOR TRIPOLAR TIPO DIN, CORRENTE NOMINAL DE 32A - FORNECIMENTO E INSTALAÇÃO. AF_10/2020 | UN | 73.75 | SINAPI
93672 | DISJUNTOR TRIPOLAR TIPO DIN, CORRENTE NOMINAL DE 40A - FORNECIMENTO E INSTALAÇÃO. AF_10/2020 | UN | 78.67 | SINAPI
93673 | DISJUNTOR TRIPOLAR TIPO DIN, CORRENTE NOMINAL DE 50A - FORNECIMENTO E INSTALAÇÃO. AF_10/2020 | UN | 85.22 | SINAPI
97359 | QUADRO DE MEDIÇÃO GERAL DE ENERGIA COM 8 MEDIDORES - FORNECIMENTO E INSTALAÇÃO. AF_10/2020 | UN | 2141.42 | SINAPI
97360 | QUADRO DE MEDIÇÃO GERAL DE ENERGIA COM 12 MEDIDORES - FORNECIMENTO E INSTALAÇÃO. AF_10/2020 | UN | 4118.99 | SINAPI
97361 | QUADRO DE MEDIÇÃO GERAL DE ENERGIA COM 16 MEDIDORES - FORNECIMENTO E INSTALAÇÃO. AF_10/2020 | UN | 5491.99 | SINAPI
97362 | QUADRO DE MEDIÇÃO GERAL DE ENERGIA PARA BARRAMENTO BLINDADO COM 4 MEDIDORES - FORNECIMENTO E INSTALAÇÃO. AF_10/2020 | UN | 1326.98 | SINAPI
101875 | QUADRO DE DISTRIBUIÇÃO DE ENERGIA EM CHAPA DE AÇO GALVANIZADO, DE EMBUTIR, COM BARRAMENTO TRIFÁSICO, PARA 12 DISJUNTORES DIN 100A - FORNECIMENTO E INSTALAÇÃO. AF_10/2020 | UN | 285.34 | SINAPI
101876 | QUADRO DE DISTRIBUIÇÃO DE ENERGIA EM PVC, DE EMBUTIR, SEM BARRAMENTO, PARA 6 DISJUNTORES - FORNECIMENTO E INSTALAÇÃO. AF_10/2020 | UN | 49.88 | SINAPI
101877 | QUADRO DE DISTRIBUIÇÃO DE ENERGIA EM PVC, DE EMBUTIR, SEM BARRAMENTO, PARA 3 DISJUNTORES - FORNECIMENTO E INSTALAÇÃO. AF_10/2020 | UN | 34.81 | SINAPI
101878 | QUADRO DE DISTRIBUIÇÃO DE ENERGIA EM CHAPA DE AÇO GALVANIZADO, DE SOBREPOR, COM BARRAMENTO TRIFÁSICO, PARA 18 DISJUNTORES DIN 100A - FORNECIMENTO E INSTALAÇÃO. AF_10/2020 | UN | 393.55 | SINAPI
101879 | QUADRO DE DISTRIBUIÇÃO DE ENERGIA EM CHAPA DE AÇO GALVANIZADO, DE EMBUTIR, COM BARRAMENTO TRIFÁSICO, PARA 24 DISJUNTORES DIN 100A - FORNECIMENTO E INSTALAÇÃO. AF_10/2020 | UN | 412.82 | SINAPI
101880 | QUADRO DE DISTRIBUIÇÃO DE ENERGIA EM CHAPA DE AÇO GALVANIZADO, DE EMBUTIR, COM BARRAMENTO TRIFÁSICO, PARA 30 DISJUNTORES DIN 150A - FORNECIMENTO E INSTALAÇÃO. AF_10/2020 | UN | 475.48 | SINAPI
101881 | QUADRO DE DISTRIBUIÇÃO DE ENERGIA EM CHAPA DE AÇO GALVANIZADO, DE EMBUTIR, COM BARRAMENTO TRIFÁSICO, PARA 40 DISJUNTORES DIN 100A - FORNECIMENTO E INSTALAÇÃO. AF_10/2020 | UN | 683.03 | SINAPI
101882 | QUADRO DE DISTRIBUIÇÃO DE ENERGIA EM CHAPA DE AÇO GALVANIZADO, DE EMBUTIR, COM BARRAMENTO TRIFÁSICO, PARA 30 DISJUNTORES DIN 225A - FORNECIMENTO E INSTALAÇÃO. AF_10/2020 | UN | 969.1 | SINAPI
101883 | QUADRO DE DISTRIBUIÇÃO DE ENERGIA EM CHAPA DE AÇO GALVANIZADO, DE EMBUTIR, COM BARRAMENTO TRIFÁSICO, PARA 18 DISJUNTORES DIN 100A - FORNECIMENTO E INSTALAÇÃO. AF_10/2020 | UN | 393.53 | SINAPI
101890 | DISJUNTOR MONOPOLAR TIPO NEMA, CORRENTE NOMINAL DE 10 ATÉ 30A - FORNECIMENTO E INSTALAÇÃO. AF_10/2020 | UN | 14.57 | SINAPI
101891 | DISJUNTOR MONOPOLAR TIPO NEMA, CORRENTE NOMINAL DE 35 ATÉ 50A - FORNECIMENTO E INSTALAÇÃO. AF_10/2020 | UN | 24.78 | SINAPI
101892 | DISJUNTOR BIPOLAR TIPO NEMA, CORRENTE NOMINAL DE 10 ATÉ 50A - FORNECIMENTO E INSTALAÇÃO. AF_10/2020 | UN | 66.36 | SINAPI
101893 | DISJUNTOR TRIPOLAR TIPO NEMA, CORRENTE NOMINAL DE 10 ATÉ 50A - FORNECIMENTO E INSTALAÇÃO. AF_10/2020 | UN | 84.59 | SINAPI
101894 | DISJUNTOR TRIPOLAR TIPO NEMA, CORRENTE NOMINAL DE 60 ATÉ 100A - FORNECIMENTO E INSTALAÇÃO. AF_10/2020 | UN | 139.34 | SINAPI
101895 | DISJUNTOR TERMOMAGNÉTICO TRIPOLAR , CORRENTE NOMINAL DE 125A - FORNECIMENTO E INSTALAÇÃO. AF_10/2020 | UN | 387.21 | SINAPI
101896 | DISJUNTOR TERMOMAGNÉTICO TRIPOLAR , CORRENTE NOMINAL DE 200A - FORNECIMENTO E INSTALAÇÃO. AF_10/2020 | UN | 588.56 | SINAPI
101897 | DISJUNTOR TERMOMAGNÉTICO TRIPOLAR , CORRENTE NOMINAL DE 250A - FORNECIMENTO E INSTALAÇÃO. AF_10/2020 | UN | 948.13 | SINAPI
101898 | DISJUNTOR TERMOMAGNÉTICO TRIPOLAR , CORRENTE NOMINAL DE 400A - FORNECIMENTO E INSTALAÇÃO. AF_10/2020 | UN | 1272.24 | SINAPI
101899 | DISJUNTOR TERMOMAGNÉTICO TRIPOLAR , CORRENTE NOMINAL DE 600A - FORNECIMENTO E INSTALAÇÃO. AF_10/2020 | UN | 2043.18 | SINAPI
101900 | DISJUNTOR BAIXA TENSÃO TRIPOLAR A SECO 800A/600V - FORNECIMENTO E INSTALAÇÃO. AF_10/2020 | UN | 4276.15 | SINAPI
101901 | CONTATOR TRIPOLAR I NOMINAL 12A - FORNECIMENTO E INSTALAÇÃO. AF_10/2020 | UN | 90.06 | SINAPI
101902 | CONTATOR TRIPOLAR I NOMINAL 22A - FORNECIMENTO E INSTALAÇÃO. AF_10/2020 | UN | 111.49 | SINAPI
101903 | CONTATOR TRIPOLAR I NOMINAL 38A - FORNECIMENTO E INSTALAÇÃO. AF_10/2020 | UN | 231.23 | SINAPI
101904 | CONTATOR TRIPOLAR I NOMIMAL 95A - FORNECIMENTO E INSTALAÇÃO. AF_10/2020 | UN | 842.52 | SINAPI
101938 | CAIXA DE PROTEÇÃO PARA MEDIDOR MONOFÁSICO DE EMBUTIR - FORNECIMENTO E INSTALAÇÃO. AF_10/2020 | UN | 67.02 | SINAPI
101946 | QUADRO DE MEDIÇÃO GERAL DE ENERGIA PARA 1 MEDIDOR DE SOBREPOR - FORNECIMENTO E INSTALAÇÃO. AF_10/2020 | UN | 102.37 | SINAPI
91945 | SUPORTE PARAFUSADO COM PLACA DE ENCAIXE 4" X 2" ALTO (2,00 M DO PISO) PARA PONTO ELÉTRICO - FORNECIMENTO E INSTALAÇÃO. AF_12/2015 | UN | 8.24 | SINAPI
91946 | SUPORTE PARAFUSADO COM PLACA DE ENCAIXE 4" X 2" MÉDIO (1,30 M DO PISO) PARA PONTO ELÉTRICO - FORNECIMENTO E INSTALAÇÃO. AF_12/2015 | UN | 7.12 | SINAPI
91947 | SUPORTE PARAFUSADO COM PLACA DE ENCAIXE 4" X 2" BAIXO (0,30 M DO PISO) PARA PONTO ELÉTRICO - FORNECIMENTO E INSTALAÇÃO. AF_12/2015 | UN | 6.42 | SINAPI
91949 | SUPORTE PARAFUSADO COM PLACA DE ENCAIXE 4" X 4" ALTO (2,00 M DO PISO) PARA PONTO ELÉTRICO - FORNECIMENTO E INSTALAÇÃO. AF_12/2015 | UN | 13.14 | SINAPI
91950 | SUPORTE PARAFUSADO COM PLACA DE ENCAIXE 4" X 4" MÉDIO (1,30 M DO PISO) PARA PONTO ELÉTRICO - FORNECIMENTO E INSTALAÇÃO. AF_12/2015 | UN | 11.78 | SINAPI
91951 | SUPORTE PARAFUSADO COM PLACA DE ENCAIXE 4" X 4" BAIXO (0,30 M DO PISO) PARA PONTO ELÉTRICO - FORNECIMENTO E INSTALAÇÃO. AF_12/2015 | UN | 10.97 | SINAPI
91952 | INTERRUPTOR SIMPLES (1 MÓDULO), 10A/250V, SEM SUPORTE E SEM PLACA - FORNECIMENTO E INSTALAÇÃO. AF_12/2015 | UN | 15.08 | SINAPI
91953 | INTERRUPTOR SIMPLES (1 MÓDULO), 10A/250V, INCLUINDO SUPORTE E PLACA - FORNECIMENTO E INSTALAÇÃO. AF_12/2015 | UN | 22.2 | SINAPI
91954 | INTERRUPTOR PARALELO (1 MÓDULO), 10A/250V, SEM SUPORTE E SEM PLACA - FORNECIMENTO E INSTALAÇÃO. AF_12/2015 | UN | 20.15 | SINAPI
91955 | INTERRUPTOR PARALELO (1 MÓDULO), 10A/250V, INCLUINDO SUPORTE E PLACA - FORNECIMENTO E INSTALAÇÃO. AF_12/2015 | UN | 27.27 | SINAPI
91956 | INTERRUPTOR SIMPLES (1 MÓDULO) COM INTERRUPTOR PARALELO (1 MÓDULO), 10A/250V, SEM SUPORTE E SEM PLACA - FORNECIMENTO E INSTALAÇÃO. AF_12/2015 | UN | 33.14 | SINAPI
91957 | INTERRUPTOR SIMPLES (1 MÓDULO) COM INTERRUPTOR PARALELO (1 MÓDULO), 10A/250V, INCLUINDO SUPORTE E PLACA - FORNECIMENTO E INSTALAÇÃO. AF_12/2015 | UN | 40.26 | SINAPI
91958 | INTERRUPTOR SIMPLES (2 MÓDULOS), 10A/250V, SEM SUPORTE E SEM PLACA - FORNECIMENTO E INSTALAÇÃO. AF_12/2015 | UN | 28.1 | SINAPI
91959 | INTERRUPTOR SIMPLES (2 MÓDULOS), 10A/250V, INCLUINDO SUPORTE E PLACA - FORNECIMENTO E INSTALAÇÃO. AF_12/2015 | UN | 35.22 | SINAPI
91960 | INTERRUPTOR PARALELO (2 MÓDULOS), 10A/250V, SEM SUPORTE E SEM PLACA - FORNECIMENTO E INSTALAÇÃO. AF_12/2015 | UN | 38.21 | SINAPI
91961 | INTERRUPTOR PARALELO (2 MÓDULOS), 10A/250V, INCLUINDO SUPORTE E PLACA - FORNECIMENTO E INSTALAÇÃO. AF_12/2015 | UN | 45.33 | SINAPI
91962 | INTERRUPTOR SIMPLES (1 MÓDULO) COM INTERRUPTOR PARALELO (2 MÓDULOS), 10A/250V, SEM SUPORTE E SEM PLACA - FORNECIMENTO E INSTALAÇÃO. AF_12/2015 | UN | 51.23 | SINAPI
91963 | INTERRUPTOR SIMPLES (1 MÓDULO) COM INTERRUPTOR PARALELO (2 MÓDULOS), 10A/250V, INCLUINDO SUPORTE E PLACA - FORNECIMENTO E INSTALAÇÃO. AF_12/2015 | UN | 58.35 | SINAPI
91964 | INTERRUPTOR SIMPLES (2 MÓDULOS) COM INTERRUPTOR PARALELO (1 MÓDULO), 10A/250V, SEM SUPORTE E SEM PLACA - FORNECIMENTO E INSTALAÇÃO. AF_12/2015 | UN | 46.16 | SINAPI
91965 | INTERRUPTOR SIMPLES (2 MÓDULOS) COM INTERRUPTOR PARALELO (1 MÓDULO), 10A/250V, INCLUINDO SUPORTE E PLACA - FORNECIMENTO E INSTALAÇÃO. AF_12/2015 | UN | 53.28 | SINAPI
91966 | INTERRUPTOR SIMPLES (3 MÓDULOS), 10A/250V, SEM SUPORTE E SEM PLACA - FORNECIMENTO E INSTALAÇÃO. AF_12/2015 | UN | 41.12 | SINAPI
91967 | INTERRUPTOR SIMPLES (3 MÓDULOS), 10A/250V, INCLUINDO SUPORTE E PLACA - FORNECIMENTO E INSTALAÇÃO. AF_12/2015 | UN | 48.24 | SINAPI
91968 | INTERRUPTOR PARALELO (3 MÓDULOS), 10A/250V, SEM SUPORTE E SEM PLACA - FORNECIMENTO E INSTALAÇÃO. AF_12/2015 | UN | 56.28 | SINAPI
91969 | INTERRUPTOR PARALELO (3 MÓDULOS), 10A/250V, INCLUINDO SUPORTE E PLACA - FORNECIMENTO E INSTALAÇÃO. AF_12/2015 | UN | 63.4 | SINAPI
91970 | INTERRUPTOR SIMPLES (3 MÓDULOS) COM INTERRUPTOR PARALELO (1 MÓDULO), 10A/250V, SEM SUPORTE E SEM PLACA - FORNECIMENTO E INSTALAÇÃO. AF_12/2015 | UN | 59.42 | SINAPI
91971 | INTERRUPTOR SIMPLES (3 MÓDULOS) COM INTERRUPTOR PARALELO (1 MÓDULO), 10A/250V, INCLUINDO SUPORTE E PLACA - FORNECIMENTO E INSTALAÇÃO. AF_12/2015 | UN | 71.2 | SINAPI
91972 | INTERRUPTOR SIMPLES (2 MÓDULOS) COM INTERRUPTOR PARALELO (2 MÓDULOS), 10A/250V, SEM SUPORTE E SEM PLACA - FORNECIMENTO E INSTALAÇÃO. AF_12/2015 | UN | 64.5 | SINAPI
91973 | INTERRUPTOR SIMPLES (2 MÓDULOS) COM INTERRUPTOR PARALELO (2 MÓDULOS), 10A/250V, INCLUINDO SUPORTE E PLACA - FORNECIMENTO E INSTALAÇÃO. AF_12/2015 | UN | 76.28 | SINAPI
91974 | INTERRUPTOR SIMPLES (4 MÓDULOS), 10A/250V, SEM SUPORTE E SEM PLACA - FORNECIMENTO E INSTALAÇÃO. AF_12/2015 | UN | 54.35 | SINAPI
91975 | INTERRUPTOR SIMPLES (4 MÓDULOS), 10A/250V, INCLUINDO SUPORTE E PLACA - FORNECIMENTO E INSTALAÇÃO. AF_12/2015 | UN | 66.13 | SINAPI
91976 | INTERRUPTOR SIMPLES (6 MÓDULOS), 10A/250V, SEM SUPORTE E SEM PLACA - FORNECIMENTO E INSTALAÇÃO. AF_12/2015 | UN | 80.46 | SINAPI
91977 | INTERRUPTOR SIMPLES (6 MÓDULOS), 10A/250V, INCLUINDO SUPORTE E PLACA - FORNECIMENTO E INSTALAÇÃO. AF_12/2015 | UN | 92.24 | SINAPI
91978 | INTERRUPTOR INTERMEDIÁRIO (1 MÓDULO), 10A/250V, SEM SUPORTE E SEM PLACA - FORNECIMENTO E INSTALAÇÃO. AF_09/2017 | UN | 33.71 | SINAPI
91979 | INTERRUPTOR INTERMEDIÁRIO (1 MÓDULO), 10A/250V, INCLUINDO SUPORTE E PLACA - FORNECIMENTO E INSTALAÇÃO. AF_09/2017 | UN | 40.83 | SINAPI
91980 | INTERRUPTOR BIPOLAR (1 MÓDULO), 10A/250V, SEM SUPORTE E SEM PLACA - FORNECIMENTO E INSTALAÇÃO. AF_09/2017 | UN | 32.43 | SINAPI
91981 | INTERRUPTOR BIPOLAR (1 MÓDULO), 10A/250V, INCLUINDO SUPORTE E PLACA - FORNECIMENTO E INSTALAÇÃO. AF_09/2017 | UN | 39.55 | SINAPI
91982 | DIMMER ROTATIVO (1 MÓDULO), 220V/600W, SEM SUPORTE E SEM PLACA - FORNECIMENTO E INSTALAÇÃO. AF_09/2017 | UN | 89.32 | SINAPI
91983 | DIMMER ROTATIVO (1 MÓDULO), 220V/600W, INCLUINDO SUPORTE E PLACA - FORNECIMENTO E INSTALAÇÃO. AF_09/2017 | UN | 96.44 | SINAPI
91984 | INTERRUPTOR PULSADOR CAMPAINHA (1 MÓDULO), 10A/250V, SEM SUPORTE E SEM PLACA - FORNECIMENTO E INSTALAÇÃO. AF_09/2017 | UN | 13.89 | SINAPI
91985 | INTERRUPTOR PULSADOR CAMPAINHA (1 MÓDULO), 10A/250V, INCLUINDO SUPORTE E PLACA - FORNECIMENTO E INSTALAÇÃO. AF_09/2017 | UN | 21.01 | SINAPI
91986 | CAMPAINHA CIGARRA (1 MÓDULO), 10A/250V, SEM SUPORTE E SEM PLACA - FORNECIMENTO E INSTALAÇÃO. AF_09/2017 | UN | 31.74 | SINAPI
91987 | CAMPAINHA CIGARRA (1 MÓDULO), 10A/250V, INCLUINDO SUPORTE E PLACA - FORNECIMENTO E INSTALAÇÃO. AF_09/2017 | UN | 38.86 | SINAPI
91988 | INTERRUPTOR PULSADOR MINUTERIA (1 MÓDULO), 10A/250V, SEM SUPORTE E SEM PLACA - FORNECIMENTO E INSTALAÇÃO. AF_09/2017 | UN | 18.2 | SINAPI
91989 | INTERRUPTOR PULSADOR MINUTERIA (1 MÓDULO), 10A/250V, INCLUINDO SUPORTE E PLACA - FORNECIMENTO E INSTALAÇÃO. AF_09/2017 | UN | 25.32 | SINAPI
91990 | TOMADA ALTA DE EMBUTIR (1 MÓDULO), 2P+T 10 A, SEM SUPORTE E SEM PLACA - FORNECIMENTO E INSTALAÇÃO. AF_12/2015 | UN | 25.44 | SINAPI
91991 | TOMADA ALTA DE EMBUTIR (1 MÓDULO), 2P+T 20 A, SEM SUPORTE E SEM PLACA - FORNECIMENTO E INSTALAÇÃO. AF_12/2015 | UN | 27.77 | SINAPI
91992 | TOMADA ALTA DE EMBUTIR (1 MÓDULO), 2P+T 10 A, INCLUINDO SUPORTE E PLACA - FORNECIMENTO E INSTALAÇÃO. AF_12/2015 | UN | 32.56 | SINAPI
91993 | TOMADA ALTA DE EMBUTIR (1 MÓDULO), 2P+T 20 A, INCLUINDO SUPORTE E PLACA - FORNECIMENTO E INSTALAÇÃO. AF_12/2015 | UN | 34.89 | SINAPI
91994 | TOMADA MÉDIA DE EMBUTIR (1 MÓDULO), 2P+T 10 A, SEM SUPORTE E SEM PLACA - FORNECIMENTO E INSTALAÇÃO. AF_12/2015 | UN | 18.95 | SINAPI
91995 | TOMADA MÉDIA DE EMBUTIR (1 MÓDULO), 2P+T 20 A, SEM SUPORTE E SEM PLACA - FORNECIMENTO E INSTALAÇÃO. AF_12/2015 | UN | 21.28 | SINAPI
91996 | TOMADA MÉDIA DE EMBUTIR (1 MÓDULO), 2P+T 10 A, INCLUINDO SUPORTE E PLACA - FORNECIMENTO E INSTALAÇÃO. AF_12/2015 | UN | 26.07 | SINAPI
91997 | TOMADA MÉDIA DE EMBUTIR (1 MÓDULO), 2P+T 20 A, INCLUINDO SUPORTE E PLACA - FORNECIMENTO E INSTALAÇÃO. AF_12/2015 | UN | 28.4 | SINAPI
91998 | TOMADA BAIXA DE EMBUTIR (1 MÓDULO), 2P+T 10 A, SEM SUPORTE E SEM PLACA - FORNECIMENTO E INSTALAÇÃO. AF_12/2015 | UN | 16.43 | SINAPI
91999 | TOMADA BAIXA DE EMBUTIR (1 MÓDULO), 2P+T 20 A, SEM SUPORTE E SEM PLACA - FORNECIMENTO E INSTALAÇÃO. AF_12/2015 | UN | 18.76 | SINAPI
92000 | TOMADA BAIXA DE EMBUTIR (1 MÓDULO), 2P+T 10 A, INCLUINDO SUPORTE E PLACA - FORNECIMENTO E INSTALAÇÃO. AF_12/2015 | UN | 23.55 | SINAPI
92001 | TOMADA BAIXA DE EMBUTIR (1 MÓDULO), 2P+T 20 A, INCLUINDO SUPORTE E PLACA - FORNECIMENTO E INSTALAÇÃO. AF_12/2015 | UN | 25.88 | SINAPI
92002 | TOMADA MÉDIA DE EMBUTIR (2 MÓDULOS), 2P+T 10 A, SEM SUPORTE E SEM PLACA - FORNECIMENTO E INSTALAÇÃO. AF_12/2015 | UN | 35.81 | SINAPI
92003 | TOMADA MÉDIA DE EMBUTIR (2 MÓDULOS), 2P+T 20 A, SEM SUPORTE E SEM PLACA - FORNECIMENTO E INSTALAÇÃO. AF_12/2015 | UN | 40.47 | SINAPI
92004 | TOMADA MÉDIA DE EMBUTIR (2 MÓDULOS), 2P+T 10 A, INCLUINDO SUPORTE E PLACA - FORNECIMENTO E INSTALAÇÃO. AF_12/2015 | UN | 42.93 | SINAPI
92005 | TOMADA MÉDIA DE EMBUTIR (2 MÓDULOS), 2P+T 20 A, INCLUINDO SUPORTE E PLACA - FORNECIMENTO E INSTALAÇÃO. AF_12/2015 | UN | 47.59 | SINAPI
92006 | TOMADA BAIXA DE EMBUTIR (2 MÓDULOS), 2P+T 10 A, SEM SUPORTE E SEM PLACA - FORNECIMENTO E INSTALAÇÃO. AF_12/2015 | UN | 30.78 | SINAPI
92007 | TOMADA BAIXA DE EMBUTIR (2 MÓDULOS), 2P+T 20 A, SEM SUPORTE E SEM PLACA - FORNECIMENTO E INSTALAÇÃO. AF_12/2015 | UN | 35.44 | SINAPI
92008 | TOMADA BAIXA DE EMBUTIR (2 MÓDULOS), 2P+T 10 A, INCLUINDO SUPORTE E PLACA - FORNECIMENTO E INSTALAÇÃO. AF_12/2015 | UN | 37.9 | SINAPI
92009 | TOMADA BAIXA DE EMBUTIR (2 MÓDULOS), 2P+T 20 A, INCLUINDO SUPORTE E PLACA - FORNECIMENTO E INSTALAÇÃO. AF_12/2015 | UN | 42.56 | SINAPI
92010 | TOMADA MÉDIA DE EMBUTIR (3 MÓDULOS), 2P+T 10 A, SEM SUPORTE E SEM PLACA - FORNECIMENTO E INSTALAÇÃO. AF_12/2015 | UN | 52.68 | SINAPI
92011 | TOMADA MÉDIA DE EMBUTIR (3 MÓDULOS), 2P+T 20 A, SEM SUPORTE E SEM PLACA - FORNECIMENTO E INSTALAÇÃO. AF_12/2015 | UN | 59.67 | SINAPI
92012 | TOMADA MÉDIA DE EMBUTIR (3 MÓDULOS), 2P+T 10 A, INCLUINDO SUPORTE E PLACA - FORNECIMENTO E INSTALAÇÃO. AF_12/2015 | UN | 59.8 | SINAPI
92013 | TOMADA MÉDIA DE EMBUTIR (3 MÓDULOS), 2P+T 20 A, INCLUINDO SUPORTE E PLACA - FORNECIMENTO E INSTALAÇÃO. AF_12/2015 | UN | 66.79 | SINAPI
92014 | TOMADA BAIXA DE EMBUTIR (3 MÓDULOS), 2P+T 10 A, SEM SUPORTE E SEM PLACA - FORNECIMENTO E INSTALAÇÃO. AF_12/2015 | UN | 45.12 | SINAPI
92015 | TOMADA BAIXA DE EMBUTIR (3 MÓDULOS), 2P+T 20 A, SEM SUPORTE E SEM PLACA - FORNECIMENTO E INSTALAÇÃO. AF_12/2015 | UN | 52.11 | SINAPI
92016 | TOMADA BAIXA DE EMBUTIR (3 MÓDULOS), 2P+T 10 A, INCLUINDO SUPORTE E PLACA - FORNECIMENTO E INSTALAÇÃO. AF_12/2015 | UN | 52.24 | SINAPI
92017 | TOMADA BAIXA DE EMBUTIR (3 MÓDULOS), 2P+T 20 A, INCLUINDO SUPORTE E PLACA - FORNECIMENTO E INSTALAÇÃO. AF_12/2015 | UN | 59.23 | SINAPI
92018 | TOMADA BAIXA DE EMBUTIR (4 MÓDULOS), 2P+T 10 A, SEM SUPORTE E SEM PLACA - FORNECIMENTO E INSTALAÇÃO. AF_12/2015 | UN | 59.81 | SINAPI
92019 | TOMADA BAIXA DE EMBUTIR (4 MÓDULOS), 2P+T 10 A, INCLUINDO SUPORTE E PLACA - FORNECIMENTO E INSTALAÇÃO. AF_12/2015 | UN | 71.59 | SINAPI
92020 | TOMADA BAIXA DE EMBUTIR (6 MÓDULOS), 2P+T 10 A, SEM SUPORTE E SEM PLACA - FORNECIMENTO E INSTALAÇÃO. AF_12/2015 | UN | 88.66 | SINAPI
92021 | TOMADA BAIXA DE EMBUTIR (6 MÓDULOS), 2P+T 10 A, INCLUINDO SUPORTE E PLACA - FORNECIMENTO E INSTALAÇÃO. AF_12/2015 | UN | 100.44 | SINAPI
92022 | INTERRUPTOR SIMPLES (1 MÓDULO) COM 1 TOMADA DE EMBUTIR 2P+T 10 A, SEM SUPORTE E SEM PLACA - FORNECIMENTO E INSTALAÇÃO. AF_12/2015 | UN | 31.94 | SINAPI
92023 | INTERRUPTOR SIMPLES (1 MÓDULO) COM 1 TOMADA DE EMBUTIR 2P+T 10 A, INCLUINDO SUPORTE E PLACA - FORNECIMENTO E INSTALAÇÃO. AF_12/2015 | UN | 39.06 | SINAPI
92024 | INTERRUPTOR SIMPLES (1 MÓDULO) COM 2 TOMADAS DE EMBUTIR 2P+T 10 A, SEM SUPORTE E SEM PLACA - FORNECIMENTO E INSTALAÇÃO. AF_12/2015 | UN | 48.83 | SINAPI
92025 | INTERRUPTOR SIMPLES (1 MÓDULO) COM 2 TOMADAS DE EMBUTIR 2P+T 10 A, INCLUINDO SUPORTE E PLACA - FORNECIMENTO E INSTALAÇÃO. AF_12/2015 | UN | 55.95 | SINAPI
92026 | INTERRUPTOR SIMPLES (2 MÓDULOS) COM 1 TOMADA DE EMBUTIR 2P+T 10 A, SEM SUPORTE E SEM PLACA - FORNECIMENTO E INSTALAÇÃO. AF_12/2015 | UN | 44.96 | SINAPI
92027 | INTERRUPTOR SIMPLES (2 MÓDULOS) COM 1 TOMADA DE EMBUTIR 2P+T 10 A, INCLUINDO SUPORTE E PLACA - FORNECIMENTO E INSTALAÇÃO. AF_12/2015 | UN | 52.08 | SINAPI
92028 | INTERRUPTOR PARALELO (1 MÓDULO) COM 1 TOMADA DE EMBUTIR 2P+T 10 A, SEM SUPORTE E SEM PLACA - FORNECIMENTO E INSTALAÇÃO. AF_12/2015 | UN | 37.01 | SINAPI
92029 | INTERRUPTOR PARALELO (1 MÓDULO) COM 1 TOMADA DE EMBUTIR 2P+T 10 A, INCLUINDO SUPORTE E PLACA - FORNECIMENTO E INSTALAÇÃO. AF_12/2015 | UN | 44.13 | SINAPI
92030 | INTERRUPTOR PARALELO (1 MÓDULO) COM 2 TOMADAS DE EMBUTIR 2P+T 10 A, SEM SUPORTE E SEM PLACA - FORNECIMENTO E INSTALAÇÃO. AF_12/2015 | UN | 53.88 | SINAPI
92031 | INTERRUPTOR PARALELO (1 MÓDULO) COM 2 TOMADAS DE EMBUTIR 2P+T 10 A, INCLUINDO SUPORTE E PLACA - FORNECIMENTO E INSTALAÇÃO. AF_12/2015 | UN | 61 | SINAPI
92032 | INTERRUPTOR PARALELO (2 MÓDULOS) COM 1 TOMADA DE EMBUTIR 2P+T 10 A, SEM SUPORTE E SEM PLACA - FORNECIMENTO E INSTALAÇÃO. AF_12/2015 | UN | 55.08 | SINAPI
92033 | INTERRUPTOR PARALELO (2 MÓDULOS) COM 1 TOMADA DE EMBUTIR 2P+T 10 A, INCLUINDO SUPORTE E PLACA - FORNECIMENTO E INSTALAÇÃO. AF_12/2015 | UN | 62.2 | SINAPI
92034 | INTERRUPTOR SIMPLES (1 MÓDULO), INTERRUPTOR PARALELO (1 MÓDULO) E 1 TOMADA DE EMBUTIR 2P+T 10 A, SEM SUPORTE E SEM PLACA - FORNECIMENTO E INSTALAÇÃO. AF_12/2015 | UN | 50.03 | SINAPI
92035 | INTERRUPTOR SIMPLES (1 MÓDULO), INTERRUPTOR PARALELO (1 MÓDULO) E 1 TOMADA DE EMBUTIR 2P+T 10 A, INCLUINDO SUPORTE E PLACA - FORNECIMENTO E INSTALAÇÃO. AF_12/2015 | UN | 57.15 | SINAPI
97583 | LUMINÁRIA TIPO CALHA, DE SOBREPOR, COM 1 LÂMPADA TUBULAR FLUORESCENTE DE 18 W, COM REATOR DE PARTIDA RÁPIDA - FORNECIMENTO E INSTALAÇÃO. AF_02/2020 | UN | 48.67 | SINAPI
97584 | LUMINÁRIA TIPO CALHA, DE SOBREPOR, COM 1 LÂMPADA TUBULAR FLUORESCENTE DE 36 W, COM REATOR DE PARTIDA RÁPIDA - FORNECIMENTO E INSTALAÇÃO. AF_02/2020 | UN | 67.36 | SINAPI
97585 | LUMINÁRIA TIPO CALHA, DE SOBREPOR, COM 2 LÂMPADAS TUBULARES FLUORESCENTES DE 18 W, COM REATOR DE PARTIDA RÁPIDA - FORNECIMENTO E INSTALAÇÃO. AF_02/2020 | UN | 65.12 | SINAPI
97586 | LUMINÁRIA TIPO CALHA, DE SOBREPOR, COM 2 LÂMPADAS TUBULARES FLUORESCENTES DE 36 W, COM REATOR DE PARTIDA RÁPIDA - FORNECIMENTO E INSTALAÇÃO. AF_02/2020 | UN | 87.69 | SINAPI
97587 | LUMINÁRIA TIPO CALHA, DE EMBUTIR, COM 2 LÂMPADAS FLUORESCENTES DE 14 W, COM REATOR DE PARTIDA RÁPIDA - FORNECIMENTO E INSTALAÇÃO. AF_02/2020 | UN | 158 | SINAPI
97589 | LUMINÁRIA TIPO PLAFON EM PLÁSTICO, DE SOBREPOR, COM 1 LÂMPADA FLUORESCENTE DE 15 W, SEM REATOR - FORNECIMENTO E INSTALAÇÃO. AF_02/2020 | UN | 29.15 | SINAPI
97590 | LUMINÁRIA TIPO PLAFON REDONDO COM VIDRO FOSCO, DE SOBREPOR, COM 1 LÂMPADA FLUORESCENTE DE 15 W, SEM REATOR - FORNECIMENTO E INSTALAÇÃO. AF_02/2020 | UN | 60.33 | SINAPI
97591 | LUMINÁRIA TIPO PLAFON REDONDO COM VIDRO FOSCO, DE SOBREPOR, COM 2 LÂMPADAS FLUORESCENTES DE 15 W, SEM REATOR - FORNECIMENTO E INSTALAÇÃO. AF_02/2020 | UN | 81.55 | SINAPI
97592 | LUMINÁRIA TIPO PLAFON, DE SOBREPOR, COM 1 LÂMPADA LED DE 12/13 W, SEM REATOR - FORNECIMENTO E INSTALAÇÃO. AF_02/2020 | UN | 40.76 | SINAPI
97593 | LUMINÁRIA TIPO SPOT, DE SOBREPOR, COM 1 LÂMPADA FLUORESCENTE DE 15 W, SEM REATOR - FORNECIMENTO E INSTALAÇÃO. AF_02/2020 | UN | 83.8 | SINAPI
97594 | LUMINÁRIA TIPO SPOT, DE SOBREPOR, COM 2 LÂMPADAS FLUORESCENTES DE 15 W, SEM REATOR - FORNECIMENTO E INSTALAÇÃO. AF_02/2020 | UN | 81.33 | SINAPI
97595 | SENSOR DE PRESENÇA COM FOTOCÉLULA, FIXAÇÃO EM PAREDE - FORNECIMENTO E INSTALAÇÃO. AF_02/2020 | UN | 58.65 | SINAPI
97596 | SENSOR DE PRESENÇA SEM FOTOCÉLULA, FIXAÇÃO EM PAREDE - FORNECIMENTO E INSTALAÇÃO. AF_02/2020 | UN | 41.8 | SINAPI
97597 | SENSOR DE PRESENÇA COM FOTOCÉLULA, FIXAÇÃO EM TETO - FORNECIMENTO E INSTALAÇÃO. AF_02/2020 | UN | 40.38 | SINAPI
97598 | SENSOR DE PRESENÇA SEM FOTOCÉLULA, FIXAÇÃO EM TETO - FORNECIMENTO E INSTALAÇÃO. AF_02/2020 | UN | 38.23 | SINAPI
97599 | LUMINÁRIA DE EMERGÊNCIA, COM 30 LÂMPADAS LED DE 2 W, SEM REATOR - FORNECIMENTO E INSTALAÇÃO. AF_02/2020 | UN | 34.12 | SINAPI
97609 | LÂMPADA COMPACTA DE LED 6 W, BASE E27 - FORNECIMENTO E INSTALAÇÃO. AF_02/2020 | UN | 16.75 | SINAPI
97610 | LÂMPADA COMPACTA DE LED 10 W, BASE E27 - FORNECIMENTO E INSTALAÇÃO. AF_02/2020 | UN | 18.29 | SINAPI
97611 | LÂMPADA COMPACTA FLUORESCENTE DE 15 W, BASE E27 - FORNECIMENTO E INSTALAÇÃO. AF_02/2020 | UN | 18.23 | SINAPI
97612 | LÂMPADA COMPACTA FLUORESCENTE DE 20 W, BASE E27 - FORNECIMENTO E INSTALAÇÃO. AF_02/2020 | UN | 19.88 | SINAPI
97613 | LÂMPADA COMPACTA DE VAPOR MERCURIO 125 W, BASE E27 - FORNECIMENTO E INSTALAÇÃO. AF_02/2020 | UN | 25.36 | SINAPI
97614 | LÂMPADA COMPACTA DE VAPOR METÁLICO OVOIDE 150 W, BASE E27 - FORNECIMENTO E INSTALAÇÃO. AF_02/2020 | UN | 45.13 | SINAPI
97615 | LÂMPADA TUBULAR FLUORESCENTE T8 DE 16/18 W, BASE G13 - FORNECIMENTO E INSTALAÇÃO. AF_02/2020_P | UN | 34.1 | SINAPI
97616 | LÂMPADA TUBULAR FLUORESCENTE T8 DE 32/36 W, BASE G13 - FORNECIMENTO E INSTALAÇÃO. AF_02/2020_P | UN | 38.55 | SINAPI
97617 | LÂMPADA TUBULAR FLUORESCENTE T10 DE 20/40 W, BASE G13 - FORNECIMENTO E INSTALAÇÃO. AF_02/2020_P | UN | 38.29 | SINAPI
97618 | LÂMPADA TUBULAR FLUORESCENTE T5 DE 14 W, BASE G13 - FORNECIMENTO E INSTALAÇÃO. AF_02/2020_P | UN | 36.42 | SINAPI
100902 | LÂMPADA TUBULAR LED DE 9/10 W, BASE G13 - FORNECIMENTO E INSTALAÇÃO. AF_02/2020_P | UN | 26.67 | SINAPI
100903 | LÂMPADA TUBULAR LED DE 18/20 W, BASE G13 - FORNECIMENTO E INSTALAÇÃO. AF_02/2020_P | UN | 33.49 | SINAPI
100904 | LUMINÁRIA TIPO CALHA, DE SOBREPOR, COM 1 LÂMPADA TUBULAR FLUORESCENTE DE 20 W, COM REATOR DE PARTIDA CONVENCIONAL - FORNECIMENTO E INSTALAÇÃO. AF_02/2020 | UN | 48.67 | SINAPI
100905 | LUMINÁRIA DUPLA TIPO CALHA, DE SOBREPOR, COM 4 LÂMPADAS TUBULARES FLUORESCENTES DE 18 W,COM REATORES DE PARTIDA RÁPIDA - FORNECIMENTO E INSTALAÇÃO. AF_02/2020 | UN | 130.26 | SINAPI
100906 | LUMINÁRIA DUPLA TIPO CALHA, DE SOBREPOR, COM 4 LÂMPADAS TUBULARES FLUORESCENTES DE 36 W, COM REATORES DE PARTIDA RÁPIDA -FORNECIMENTO E INSTALAÇÃO. AF_02/2020 | UN | 175.4 | SINAPI
100919 | LÂMPADA FLUORESCENTE ESPIRAL BRANCA 45 W, BASE E27 - FORNECIMENTO E INSTALAÇÃO. AF_02/2020 | UN | 51.58 | SINAPI
100920 | LÂMPADA FLUORESCENTE ESPIRAL BRANCA 65 W, BASE E27 - FORNECIMENTO E INSTALAÇÃO. AF_02/2020 | UN | 88.05 | SINAPI
100921 | REATOR DE PARTIDA RÁPIDA PARA LÂMPADA FLUORESCENTE 2X40W - FORNECIMENTO E INSTALAÇÃO. AF_02/2020 | UN | 39.66 | SINAPI
100922 | REATOR DE PARTIDA RÁPIDA PARA LÂMPADA FLUORESCENTE 1X20W - FORNECIMENTO E INSTALAÇÃO. AF_02/2020 | UN | 28.36 | SINAPI
100923 | REATOR DE PARTIDA RÁPIDA PARA LÂMPADA FLUORESCENTE 1X40W - FORNECIMENTO E INSTALAÇÃO. AF_02/2020 | UN | 32.39 | SINAPI
101489 | ENTRADA DE ENERGIA ELÉTRICA, AÉREA, MONOFÁSICA, COM CAIXA DE SOBREPOR, CABO DE 10 MM2 E DISJUNTOR DIN 50A (NÃO INCLUSO O POSTE DE CONCRETO). AF_07/2020_P | UN | 1018.82 | SINAPI
101490 | ENTRADA DE ENERGIA ELÉTRICA, AÉREA, MONOFÁSICA, COM CAIXA DE SOBREPOR, CABO DE 16 MM2 E DISJUNTOR DIN 50A (NÃO INCLUSO O POSTE DE CONCRETO). AF_07/2020_P | UN | 1095.27 | SINAPI
101491 | ENTRADA DE ENERGIA ELÉTRICA, AÉREA, MONOFÁSICA, COM CAIXA DE SOBREPOR, CABO DE 25 MM2 E DISJUNTOR DIN 50A (NÃO INCLUSO O POSTE DE CONCRETO). AF_07/2020_P | UN | 1128.82 | SINAPI
101492 | ENTRADA DE ENERGIA ELÉTRICA, AÉREA, MONOFÁSICA, COM CAIXA DE SOBREPOR, CABO DE 35 MM2 E DISJUNTOR DIN 50A (NÃO INCLUSO O POSTE DE CONCRETO). AF_07/2020_P | UN | 1240.23 | SINAPI
101493 | ENTRADA DE ENERGIA ELÉTRICA, AÉREA, MONOFÁSICA, COM CAIXA DE EMBUTIR, CABO DE 10 MM2 E DISJUNTOR DIN 50A (NÃO INCLUSO O POSTE DE CONCRETO). AF_07/2020_P | UN | 1008.12 | SINAPI
101494 | ENTRADA DE ENERGIA ELÉTRICA, AÉREA, MONOFÁSICA, COM CAIXA DE EMBUTIR, CABO DE 16 MM2 E DISJUNTOR DIN 50A (NÃO INCLUSO O POSTE DE CONCRETO). AF_07/2020_P | UN | 1084.57 | SINAPI
101495 | ENTRADA DE ENERGIA ELÉTRICA, AÉREA, MONOFÁSICA, COM CAIXA DE EMBUTIR, CABO DE 25 MM2 E DISJUNTOR DIN 50A (NÃO INCLUSO O POSTE DE CONCRETO). AF_07/2020_P | UN | 1118.12 | SINAPI
101496 | ENTRADA DE ENERGIA ELÉTRICA, AÉREA, MONOFÁSICA, COM CAIXA DE EMBUTIR, CABO DE 35 MM2 E DISJUNTOR DIN 50A (NÃO INCLUSO O POSTE DE CONCRETO). AF_07/2020_P | UN | 1229.53 | SINAPI
101497 | ENTRADA DE ENERGIA ELÉTRICA, AÉREA, BIFÁSICA, COM CAIXA DE SOBREPOR, CABO DE 10 MM2 E DISJUNTOR DIN 50A (NÃO INCLUSO O POSTE DE CONCRETO). AF_07/2020_P | UN | 1204.54 | SINAPI
101498 | ENTRADA DE ENERGIA ELÉTRICA, AÉREA, BIFÁSICA, COM CAIXA DE SOBREPOR, CABO DE 16 MM2 E DISJUNTOR DIN 50A (NÃO INCLUSO O POSTE DE CONCRETO). AF_07/2020_P | UN | 1320.26 | SINAPI
101499 | ENTRADA DE ENERGIA ELÉTRICA, AÉREA, BIFÁSICA, COM CAIXA DE SOBREPOR, CABO DE 25 MM2 E DISJUNTOR DIN 50A (NÃO INCLUSO O POSTE DE CONCRETO). AF_07/2020_P | UN | 1371.04 | SINAPI
101500 | ENTRADA DE ENERGIA ELÉTRICA, AÉREA, BIFÁSICA, COM CAIXA DE SOBREPOR, CABO DE 35 MM2 E DISJUNTOR DIN 50A (NÃO INCLUSO O POSTE DE CONCRETO). AF_07/2020_P | UN | 1529.01 | SINAPI
101501 | ENTRADA DE ENERGIA ELÉTRICA, AÉREA, BIFÁSICA, COM CAIXA DE EMBUTIR, CABO DE 10 MM2 E DISJUNTOR DIN 50A (NÃO INCLUSO O POSTE DE CONCRETO). AF_07/2020_P | UN | 1199.48 | SINAPI
101502 | ENTRADA DE ENERGIA ELÉTRICA, AÉREA, BIFÁSICA, COM CAIXA DE EMBUTIR, CABO DE 16 MM2 E DISJUNTOR DIN 50A (NÃO INCLUSO O POSTE DE CONCRETO). AF_07/2020_P | UN | 1315.2 | SINAPI
101503 | ENTRADA DE ENERGIA ELÉTRICA, AÉREA, BIFÁSICA, COM CAIXA DE EMBUTIR, CABO DE 25 MM2 E DISJUNTOR DIN 50A (NÃO INCLUSO O POSTE DE CONCRETO). AF_07/2020_P | UN | 1365.98 | SINAPI
101504 | ENTRADA DE ENERGIA ELÉTRICA, AÉREA, BIFÁSICA, COM CAIXA DE EMBUTIR, CABO DE 35 MM2 E DISJUNTOR DIN 50A (NÃO INCLUSO O POSTE DE CONCRETO). AF_07/2020_P | UN | 1523.95 | SINAPI
101505 | ENTRADA DE ENERGIA ELÉTRICA, AÉREA, TRIFÁSICA, COM CAIXA DE SOBREPOR, CABO DE 10 MM2 E DISJUNTOR DIN 50A (NÃO INCLUSO O POSTE DE CONCRETO). AF_07/2020_P | UN | 1297.93 | SINAPI
101506 | ENTRADA DE ENERGIA ELÉTRICA, AÉREA, TRIFÁSICA, COM CAIXA DE SOBREPOR, CABO DE 16 MM2 E DISJUNTOR DIN 50A (NÃO INCLUSO O POSTE DE CONCRETO). AF_07/2020_P | UN | 1452.22 | SINAPI
101507 | ENTRADA DE ENERGIA ELÉTRICA, AÉREA, TRIFÁSICA, COM CAIXA DE SOBREPOR, CABO DE 25 MM2 E DISJUNTOR DIN 50A (NÃO INCLUSO O POSTE DE CONCRETO). AF_07/2020_P | UN | 1519.93 | SINAPI
101508 | ENTRADA DE ENERGIA ELÉTRICA, AÉREA, TRIFÁSICA, COM CAIXA DE SOBREPOR, CABO DE 35 MM2 E DISJUNTOR DIN 50A (NÃO INCLUSO O POSTE DE CONCRETO). AF_07/2020_P | UN | 1723.63 | SINAPI
101509 | ENTRADA DE ENERGIA ELÉTRICA, AÉREA, TRIFÁSICA, COM CAIXA DE EMBUTIR, CABO DE 10 MM2 E DISJUNTOR DIN 50A (NÃO INCLUSO O POSTE DE CONCRETO). AF_07/2020 | UN | 1374.51 | SINAPI
101510 | ENTRADA DE ENERGIA ELÉTRICA, AÉREA, TRIFÁSICA, COM CAIXA DE EMBUTIR, CABO DE 16 MM2 E DISJUNTOR DIN 50A (NÃO INCLUSO O POSTE DE CONCRETO). AF_07/2020 | UN | 1528.8 | SINAPI
101511 | ENTRADA DE ENERGIA ELÉTRICA, AÉREA, TRIFÁSICA, COM CAIXA DE EMBUTIR, CABO DE 25 MM2 E DISJUNTOR DIN 50A (NÃO INCLUSO O POSTE DE CONCRETO). AF_07/2020 | UN | 1596.51 | SINAPI
101512 | ENTRADA DE ENERGIA ELÉTRICA, AÉREA, TRIFÁSICA, COM CAIXA DE EMBUTIR, CABO DE 35 MM2 E DISJUNTOR DIN 50A (NÃO INCLUSO O POSTE DE CONCRETO). AF_07/2020 | UN | 1800.21 | SINAPI
101513 | ENTRADA DE ENERGIA ELÉTRICA, SUBTERRÂNEA, MONOFÁSICA, COM CAIXA DE SOBREPOR, CABO DE 10 MM2 E DISJUNTOR DIN 50A (NÃO INCLUSA MURETA DE ALVENARIA). AF_07/2020_P | UN | 573.74 | SINAPI
101514 | ENTRADA DE ENERGIA ELÉTRICA, SUBTERRÂNEA, MONOFÁSICA, COM CAIXA DE SOBREPOR, CABO DE 16 MM2 E DISJUNTOR DIN 50A (NÃO INCLUSA MURETA DE ALVENARIA). AF_07/2020_P | UN | 665.48 | SINAPI
101515 | ENTRADA DE ENERGIA ELÉTRICA, SUBTERRÂNEA, MONOFÁSICA, COM CAIXA DE SOBREPOR, CABO DE 25 MM2 E DISJUNTOR DIN 50A (NÃO INCLUSA MURETA DE ALVENARIA). AF_07/2020_P | UN | 705.74 | SINAPI
101516 | ENTRADA DE ENERGIA ELÉTRICA, SUBTERRÂNEA, MONOFÁSICA, COM CAIXA DE SOBREPOR, CABO DE 35 MM2 E DISJUNTOR DIN 50A (NÃO INCLUSA MURETA DE ALVENARIA). AF_07/2020_P | UN | 814.51 | SINAPI
101517 | ENTRADA DE ENERGIA ELÉTRICA, SUBTERRÂNEA, MONOFÁSICA, COM CAIXA DE EMBUTIR, CABO DE 10 MM2 E DISJUNTOR DIN 50A (NÃO INCLUSA MURETA DE ALVENARIA). AF_07/2020_P | UN | 563.04 | SINAPI
101518 | ENTRADA DE ENERGIA ELÉTRICA, SUBTERRÂNEA, MONOFÁSICA, COM CAIXA DE EMBUTIR, CABO DE 16 MM2 E DISJUNTOR DIN 50A (NÃO INCLUSA MURETA DE ALVENARIA). AF_07/2020_P | UN | 654.78 | SINAPI
101519 | ENTRADA DE ENERGIA ELÉTRICA, SUBTERRÂNEA, MONOFÁSICA, COM CAIXA DE EMBUTIR, CABO DE 25 MM2 E DISJUNTOR DIN 50A (NÃO INCLUSA MURETA DE ALVENARIA). AF_07/2020_P | UN | 695.04 | SINAPI
101520 | ENTRADA DE ENERGIA ELÉTRICA, SUBTERRÂNEA, MONOFÁSICA, COM CAIXA DE EMBUTIR, CABO DE 35 MM2 E DISJUNTOR DIN 50A (NÃO INCLUSA MURETA DE ALVENARIA). AF_07/2020_P | UN | 803.81 | SINAPI
101521 | ENTRADA DE ENERGIA ELÉTRICA, SUBTERRÂNEA, BIFÁSICA, COM CAIXA DE SOBREPOR, CABO DE 10 MM2 E DISJUNTOR DIN 50A (NÃO INCLUSA MURETA DE ALVENARIA). AF_07/2020_P | UN | 771.99 | SINAPI
101522 | ENTRADA DE ENERGIA ELÉTRICA, SUBTERRÂNEA, BIFÁSICA, COM CAIXA DE SOBREPOR, CABO DE 16 MM2 E DISJUNTOR DIN 50A (NÃO INCLUSA MURETA DE ALVENARIA). AF_07/2020_P | UN | 909.6 | SINAPI
101523 | ENTRADA DE ENERGIA ELÉTRICA, SUBTERRÂNEA, BIFÁSICA, COM CAIXA DE SOBREPOR, CABO DE 25 MM2 E DISJUNTOR DIN 50A (NÃO INCLUSA MURETA DE ALVENARIA). AF_07/2020_P | UN | 969.99 | SINAPI
101524 | ENTRADA DE ENERGIA ELÉTRICA, SUBTERRÂNEA, BIFÁSICA, COM CAIXA DE SOBREPOR, CABO DE 35 MM2 E DISJUNTOR DIN 50A (NÃO INCLUSA MURETA DE ALVENARIA). AF_07/2020_P | UN | 1133.14 | SINAPI
101525 | ENTRADA DE ENERGIA ELÉTRICA, SUBTERRÂNEA, BIFÁSICA, COM CAIXA DE EMBUTIR, CABO DE 10 MM2 E DISJUNTOR DIN 50A (NÃO INCLUSA MURETA DE ALVENARIA). AF_07/2020_P | UN | 766.93 | SINAPI
101526 | ENTRADA DE ENERGIA ELÉTRICA, SUBTERRÂNEA, BIFÁSICA, COM CAIXA DE EMBUTIR, CABO DE 16 MM2 E DISJUNTOR DIN 50A (NÃO INCLUSA MURETA DE ALVENARIA). AF_07/2020_P | UN | 904.54 | SINAPI
101527 | ENTRADA DE ENERGIA ELÉTRICA, SUBTERRÂNEA, BIFÁSICA, COM CAIXA DE EMBUTIR, CABO DE 25 MM2 E DISJUNTOR DIN 50A (NÃO INCLUSA MURETA DE ALVENARIA). AF_07/2020_P | UN | 964.93 | SINAPI
101528 | ENTRADA DE ENERGIA ELÉTRICA, SUBTERRÂNEA, BIFÁSICA, COM CAIXA DE EMBUTIR, CABO DE 35 MM2 E DISJUNTOR DIN 50A (NÃO INCLUSA MURETA DE ALVENARIA). AF_07/2020_P | UN | 1128.08 | SINAPI
101529 | ENTRADA DE ENERGIA ELÉTRICA, SUBTERRÂNEA, TRIFÁSICA, COM CAIXA DE SOBREPOR, CABO DE 10 MM2 E DISJUNTOR DIN 50A (NÃO INCLUSA MURETA DE ALVENARIA). AF_07/2020_P | UN | 879.22 | SINAPI
101530 | ENTRADA DE ENERGIA ELÉTRICA, SUBTERRÂNEA, TRIFÁSICA, COM CAIXA DE SOBREPOR, CABO DE 16 MM2 E DISJUNTOR DIN 50A (NÃO INCLUSA MURETA DE ALVENARIA). AF_07/2020_P | UN | 1062.7 | SINAPI
101531 | ENTRADA DE ENERGIA ELÉTRICA, SUBTERRÂNEA, TRIFÁSICA, COM CAIXA DE SOBREPOR, CABO DE 25 MM2 E DISJUNTOR DIN 50A (NÃO INCLUSA MURETA DE ALVENARIA). AF_07/2020_P | UN | 1143.22 | SINAPI
101532 | ENTRADA DE ENERGIA ELÉTRICA, SUBTERRÂNEA, TRIFÁSICA, COM CAIXA DE SOBREPOR, CABO DE 35 MM2 E DISJUNTOR DIN 50A (NÃO INCLUSA MURETA DE ALVENARIA). AF_07/2020_P | UN | 1360.75 | SINAPI
101533 | ENTRADA DE ENERGIA ELÉTRICA, SUBTERRÂNEA, TRIFÁSICA, COM CAIXA DE EMBUTIR, CABO DE 10 MM2 E DISJUNTOR DIN 50A (NÃO INCLUSA MURETA DE ALVENARIA). AF_07/2020 | UN | 955.8 | SINAPI
101534 | ENTRADA DE ENERGIA ELÉTRICA, SUBTERRÂNEA, TRIFÁSICA, COM CAIXA DE EMBUTIR, CABO DE 16 MM2 E DISJUNTOR DIN 50A (NÃO INCLUSA MURETA DE ALVENARIA). AF_07/2020 | UN | 1139.28 | SINAPI
101535 | ENTRADA DE ENERGIA ELÉTRICA, SUBTERRÂNEA, TRIFÁSICA, COM CAIXA DE EMBUTIR, CABO DE 25 MM2 E DISJUNTOR DIN 50A (NÃO INCLUSA MURETA DE ALVENARIA). AF_07/2020 | UN | 1219.8 | SINAPI
101536 | ENTRADA DE ENERGIA ELÉTRICA, SUBTERRÂNEA, TRIFÁSICA, COM CAIXA DE EMBUTIR, CABO DE 35 MM2 E DISJUNTOR DIN 50A (NÃO INCLUSA MURETA DE ALVENARIA). AF_07/2020 | UN | 1437.33 | SINAPI
101537 | APARELHO SINALIZADOR DE SAÍDA DE GARAGEM, COM CÉLULA FOTOELÉTRICA - FORNECIMENTO E INSTALAÇÃO. AF_07/2020 | UN | 158 | SINAPI
101538 | ARMAÇÃO SECUNDÁRIA, COM 1 ESTRIBO E 1 ISOLADOR - FORNECIMENTO E INSTALAÇÃO. AF_07/2020 | UN | 31.54 | SINAPI
101539 | ARMAÇÃO SECUNDÁRIA, COM 2 ESTRIBOS E 2 ISOLADORES - FORNECIMENTO E INSTALAÇÃO. AF_07/2020 | UN | 52.08 | SINAPI
101540 | ARMAÇÃO SECUNDÁRIA, COM 3 ESTRIBOS E 3 ISOLADORES - FORNECIMENTO E INSTALAÇÃO. AF_07/2020 | UN | 87.92 | SINAPI
101541 | ARMAÇÃO SECUNDÁRIA, COM 4 ESTRIBOS E 4 ISOLADORES - FORNECIMENTO E INSTALAÇÃO. AF_07/2020 | UN | 114.66 | SINAPI
101542 | ARMAÇÃO SECUNDÁRIA, COM 1 ESTRIBO, SEM ISOLADOR - FORNECIMENTO E INSTALAÇÃO. AF_07/2020 | UN | 23.8 | SINAPI
101543 | ARMAÇÃO SECUNDÁRIA, COM 2 ESTRIBOS, SEM ISOLADOR - FORNECIMENTO E INSTALAÇÃO. AF_07/2020 | UN | 42.28 | SINAPI
101544 | ARMAÇÃO SECUNDÁRIA, COM 3 ESTRIBOS, SEM ISOLADOR - FORNECIMENTO E INSTALAÇÃO. AF_07/2020 | UN | 67.65 | SINAPI
101545 | ARMAÇÃO SECUNDÁRIA, COM 4 ESTRIBOS, SEM ISOLADOR - FORNECIMENTO E INSTALAÇÃO. AF_07/2020 | UN | 98.23 | SINAPI
101546 | ISOLADOR, TIPO PINO, PARA TENSÃO 15 KV - FORNECIMENTO E INSTALAÇÃO. AF_07/2020 | UN | 21.48 | SINAPI
101547 | ISOLADOR, TIPO DISCO, PARA TENSÃO 15 KV - FORNECIMENTO E INSTALAÇÃO. AF_07/2020 | UN | 67.22 | SINAPI
101548 | ISOLADOR, TIPO ROLDANA, PARA BAIXA TENSÃO - FORNECIMENTO E INSTALAÇÃO. AF_07/2020 | UN | 5.34 | SINAPI
101549 | GRAMPO PARALELO METÁLICO, PARA REDES AÉREAS DE DISTRIBUIÇÃO DE ENERGIA ELÉTRICA DE BAIXA TENSÃO - FORNECIMENTO E INSTALAÇÃO. AF_07/2020 | UN | 13.55 | SINAPI
101553 | ALÇA PREFORMADA DE DISTRIBUIÇÃO, EM AÇO GALVANIZADO, AWG 1 - FORNECIMENTO E INSTALAÇÃO. AF_07/2020 | UN | 11.18 | SINAPI
101554 | ALÇA PREFORMADA DE DISTRIBUIÇÃO, EM AÇO GALVANIZADO, AWG 2 - FORNECIMENTO E INSTALAÇÃO. AF_07/2020 | UN | 8.06 | SINAPI
101555 | ALÇA PREFORMADA DE DISTRIBUIÇÃO, EM AÇO GALVANIZADO, AWG 4 - FORNECIMENTO E INSTALAÇÃO. AF_07/2020 | UN | 5.21 | SINAPI
101556 | ALÇA PREFORMADA DE DISTRIBUIÇÃO, EM AÇO GALVANIZADO, AWG 6 - FORNECIMENTO E INSTALAÇÃO. AF_07/2020 | UN | 4.76 | SINAPI
101560 | CABO DE COBRE FLEXÍVEL ISOLADO, 10 MM², 0,6/1,0 KV, PARA REDE AÉREA DE DISTRIBUIÇÃO DE ENERGIA ELÉTRICA DE BAIXA TENSÃO - FORNECIMENTO E INSTALAÇÃO. AF_07/2020 | M | 9.24 | SINAPI
101561 | CABO DE COBRE FLEXÍVEL ISOLADO, 16 MM², 0,6/1,0 KV, PARA REDE AÉREA DE DISTRIBUIÇÃO DE ENERGIA ELÉTRICA DE BAIXA TENSÃO - FORNECIMENTO E INSTALAÇÃO. AF_07/2020 | M | 14.16 | SINAPI
101562 | CABO DE COBRE FLEXÍVEL ISOLADO, 25 MM², 0,6/1,0 KV, PARA REDE AÉREA DE DISTRIBUIÇÃO DE ENERGIA ELÉTRICA DE BAIXA TENSÃO - FORNECIMENTO E INSTALAÇÃO. AF_07/2020 | M | 21.52 | SINAPI
101563 | CABO DE COBRE FLEXÍVEL ISOLADO, 35 MM², 0,6/1,0 KV, PARA REDE AÉREA DE DISTRIBUIÇÃO DE ENERGIA ELÉTRICA DE BAIXA TENSÃO - FORNECIMENTO E INSTALAÇÃO. AF_07/2020 | M | 29.66 | SINAPI
101564 | CABO DE COBRE FLEXÍVEL ISOLADO, 50 MM², 0,6/1,0 KV, PARA REDE AÉREA DE DISTRIBUIÇÃO DE ENERGIA ELÉTRICA DE BAIXA TENSÃO - FORNECIMENTO E INSTALAÇÃO. AF_07/2020 | M | 42.24 | SINAPI
101565 | CABO DE COBRE FLEXÍVEL ISOLADO, 70 MM², 0,6/1,0 KV, PARA REDE AÉREA DE DISTRIBUIÇÃO DE ENERGIA ELÉTRICA DE BAIXA TENSÃO - FORNECIMENTO E INSTALAÇÃO. AF_07/2020 | M | 58.51 | SINAPI
101567 | CABO DE COBRE FLEXÍVEL ISOLADO, 95 MM², 0,6/1,0 KV, PARA REDE AÉREA DE DISTRIBUIÇÃO DE ENERGIA ELÉTRICA DE BAIXA TENSÃO - FORNECIMENTO E INSTALAÇÃO. AF_07/2020 | M | 77.71 | SINAPI
101568 | CABO DE COBRE FLEXÍVEL ISOLADO, 120 MM², 0,6/1,0 KV, PARA REDE AÉREA DE DISTRIBUIÇÃO DE ENERGIA ELÉTRICA DE BAIXA TENSÃO - FORNECIMENTO E INSTALAÇÃO. AF_07/2020 | M | 101.14 | SINAPI
101626 | REATOR PARA LÂMPADA VAPOR DE MERCÚRIO 400 W, USO EXTERNO - FORNECIMENTO E INSTALAÇÃO. AF_08/2020 | UN | 93.67 | SINAPI
101627 | REATOR PARA LÂMPADA VAPOR DE SÓDIO 250 W, USO EXTERNO - FORNECIMENTO E INSTALAÇÃO. AF_08/2020 | UN | 144.77 | SINAPI
101628 | REATOR PARA LÂMPADA VAPOR DE MERCÚRIO 125 W, USO EXTERNO - FORNECIMENTO E INSTALAÇÃO. AF_08/2020 | UN | 70.03 | SINAPI
101629 | REATOR PARA LÂMPADA VAPOR DE MERCÚRIO 250 W, USO EXTERNO - FORNECIMENTO E INSTALAÇÃO. AF_08/2020 | UN | 82.2 | SINAPI
101630 | SUBSTITUIÇÃO DE REATOR PARA ILUMINAÇÃO PÚBLICA (NÃO INCLUI FORNECIMENTO). AF_08/2020 | UN | 47.65 | SINAPI
101631 | IGNITOR PARA PARTIDA LÂMPADA VAPOR SÓDIO / VAPOR METÁLICO ATÉ 400 W - FORNECIMENTO E INSTALAÇÃO. AF_08/2020 | UN | 21.77 | SINAPI
101632 | RELÉ FOTOELÉTRICO PARA COMANDO DE ILUMINAÇÃO EXTERNA 1000 W - FORNECIMENTO E INSTALAÇÃO. AF_08/2020 | UN | 20.64 | SINAPI
101633 | SUBSTITUIÇÃO DE RELÉ FOTOELÉTRICO PARA COMANDO DE ILUMINAÇÃO EXTERNA 1000 W - FORNECIMENTO E INSTALAÇÃO. AF_08/2020 | UN | 59.31 | SINAPI
101636 | BRAÇO PARA ILUMINAÇÃO PÚBLICA, EM TUBO DE AÇO GALVANIZADO, COMPRIMENTO DE 1,50 M, PARA FIXAÇÃO EM POSTE DE CONCRETO - FORNECIMENTO E INSTALAÇÃO. AF_08/2020 | UN | 97.37 | SINAPI
101637 | BRAÇO PARA ILUMINAÇÃO PÚBLICA, EM TUBO DE AÇO GALVANIZADO, COMPRIMENTO DE 1,50 M, PARA FIXAÇÃO EM POSTE METÁLICO - FORNECIMENTO E INSTALAÇÃO. AF_08/2020 | UN | 91.73 | SINAPI
101640 | LÂMPADA VAPOR METÁLICO 400 W - FORNECIMENTO E INSTALAÇÃO. AF_08/2020 | UN | 76.45 | SINAPI
101641 | LÂMPADA VAPOR METÁLICO 150 W - FORNECIMENTO E INSTALAÇÃO. AF_08/2020 | UN | 39.53 | SINAPI
101642 | LÂMPADA VAPOR DE MERCÚRIO 125 W - FORNECIMENTO E INSTALAÇÃO. AF_08/2020 | UN | 19.76 | SINAPI
101643 | LÂMPADA VAPOR DE MERCÚRIO 250 W - FORNECIMENTO E INSTALAÇÃO. AF_08/2020 | UN | 34.48 | SINAPI
101644 | LÂMPADA VAPOR DE MERCÚRIO 400 W - FORNECIMENTO E INSTALAÇÃO. AF_08/2020 | UN | 46.71 | SINAPI
101645 | LÂMPADA MISTA 160 W - FORNECIMENTO E INSTALAÇÃO. AF_08/2020 | UN | 22.04 | SINAPI
101646 | LÂMPADA MISTA 250 W - FORNECIMENTO E INSTALAÇÃO. AF_08/2020 | UN | 29.31 | SINAPI
101647 | LÂMPADA MISTA 500 W - FORNECIMENTO E INSTALAÇÃO. AF_08/2020 | UN | 53.96 | SINAPI
101648 | LÂMPADA VAPOR DE SÓDIO 150 W - FORNECIMENTO E INSTALAÇÃO. AF_08/2020 | UN | 41.7 | SINAPI
101649 | LÂMPADA VAPOR DE SÓDIO 250 W - FORNECIMENTO E INSTALAÇÃO. AF_08/2020 | UN | 48.07 | SINAPI
101650 | LÂMPADA VAPOR DE SÓDIO 400 W - FORNECIMENTO E INSTALAÇÃO. AF_08/2020 | UN | 55.89 | SINAPI
101651 | SUBSTITUIÇÃO DE LÂMPADA PARA ILUMINAÇÃO PÚBLICA (NÃO INCLUI FORNECIMENTO). AF_08/2020 | UN | 40.09 | SINAPI
101652 | LUMINÁRIA FECHADA, PARA ILUMINAÇÃO PÚBLICA, PARA LÂMPADA DE VAPOR - FORNECIMENTO E INSTALAÇÃO (EXCLUSIVE LÂMPADA E REATOR). AF_08/2020 | UN | 285.9 | SINAPI
101653 | LUMINÁRIA ABERTA PARA ILUMINAÇÃO PÚBLICA, PARA LÂMPADA VAPOR DE MERCÚRIO ATÉ 400 W E MISTA ATÉ 500 W, COM BRAÇO EM TUBO DE AÇO GALV 1", COMPRIMENTO DE 1,50 M, PARA POSTE DE CONCRETO - FORNECIMENTO E INSTALAÇÃO (EXCLUSIVE LÂMPADA E REATOR). AF_08/2020 | UN | 172.48 | SINAPI
101654 | LUMINÁRIA DE LED PARA ILUMINAÇÃO PÚBLICA, DE 33 W ATÉ 50 W - FORNECIMENTO E INSTALAÇÃO. AF_08/2020 | UN | 349.13 | SINAPI
101655 | LUMINÁRIA DE LED PARA ILUMINAÇÃO PÚBLICA, DE 51 W ATÉ 67 W - FORNECIMENTO E INSTALAÇÃO. AF_08/2020 | UN | 605.08 | SINAPI
101656 | LUMINÁRIA DE LED PARA ILUMINAÇÃO PÚBLICA, DE 68 W ATÉ 97 W - FORNECIMENTO E INSTALAÇÃO. AF_08/2020 | UN | 664.84 | SINAPI
101657 | LUMINÁRIA DE LED PARA ILUMINAÇÃO PÚBLICA, DE 98 W ATÉ 137 W - FORNECIMENTO E INSTALAÇÃO. AF_08/2020 | UN | 792.14 | SINAPI
101658 | LUMINÁRIA DE LED PARA ILUMINAÇÃO PÚBLICA, DE 138 W ATÉ 180 W - FORNECIMENTO E INSTALAÇÃO. AF_08/2020 | UN | 1053.89 | SINAPI
101659 | LUMINÁRIA DE LED PARA ILUMINAÇÃO PÚBLICA, DE 181 W ATÉ 239 W - FORNECIMENTO E INSTALAÇÃO. AF_08/2020 | UN | 1216.68 | SINAPI
101660 | LUMINÁRIA DE LED PARA ILUMINAÇÃO PÚBLICA, DE 240 W ATÉ 350 W - FORNECIMENTO E INSTALAÇÃO. AF_08/2020 | UN | 1985.19 | SINAPI
101661 | SUBSTITUIÇÃO DE LUMINÁRIA DE VAPOR DE MERCÚRIO/VAPOR DE SÓDIO POR LUMINÁRIA DE LED PARA ILUMINAÇÃO PÚBLICA (NÃO INCLUI FORNECIMENTO). AF_08/2020 | UN | 74.25 | SINAPI
101662 | LUMINÁRIA FECHADA PARA ILUMINAÇÃO PÚBLICA, COM REATOR DE PARTIDA RÁPIDA, COM LÂMPADA VAPOR DE MERCÚRIO 250 W - FORNECIMENTO E INSTALAÇÃO. AF_08/2020 | UN | 402.61 | SINAPI
101663 | ABRAÇADEIRA DE FIXAÇÃO DE BRAÇOS DE LUMINÁRIAS DE 2" - FORNECIMENTO E INSTALAÇÃO. AF_08/2020 | UN | 16.64 | SINAPI
101664 | ABRAÇADEIRA DE FIXAÇÃO DE BRAÇOS DE LUMINÁRIAS DE 3" - FORNECIMENTO E INSTALAÇÃO. AF_08/2020 | UN | 17.22 | SINAPI
101665 | ABRAÇADEIRA DE FIXAÇÃO DE BRAÇOS DE LUMINÁRIAS DE 4" - FORNECIMENTO E INSTALAÇÃO. AF_08/2020 | UN | 19.71 | SINAPI
101666 | REFLETOR RETANGULAR FECHADO, COM LÂMPADA VAPOR METÁLICO 400 W - FORNECIMENTO E INSTALAÇÃO. AF_08/2020 | UN | 243.72 | SINAPI
102085 | LUMINÁRIA ESTANQUE COM PROTEÇÃO CONTRA ÁGUA, POEIRA OU IMPACTOS - FORNECIMENTO E INSTALAÇÃO. AF_08/2020 | UN | 112.59 | SINAPI
100578 | ASSENTAMENTO DE POSTE DE CONCRETO COM COMPRIMENTO NOMINAL DE 9 M, CARGA NOMINAL MENOR OU IGUAL A 1000 DAN, ENGASTAMENTO SIMPLES COM 1,5 M DE SOLO (NÃO INCLUI FORNECIMENTO). AF_11/2019 | UN | 366.59 | SINAPI
100579 | ASSENTAMENTO DE POSTE DE CONCRETO COM COMPRIMENTO NOMINAL DE 10 M, CARGA NOMINAL MENOR OU IGUAL A 1000 DAN, ENGASTAMENTO SIMPLES COM 1,6 M DE SOLO (NÃO INCLUI FORNECIMENTO). AF_11/2019 | UN | 402.73 | SINAPI
100580 | ASSENTAMENTO DE POSTE DE CONCRETO COM COMPRIMENTO NOMINAL DE 10 M, CARGA NOMINAL MAIOR QUE 1000 DAN, ENGASTAMENTO SIMPLES COM 1,6 M DE SOLO (NÃO INCLUI FORNECIMENTO). AF_11/2019 | UN | 436.07 | SINAPI
100581 | ASSENTAMENTO DE POSTE DE CONCRETO COM COMPRIMENTO NOMINAL DE 10,5 M, CARGA NOMINAL MENOR OU IGUAL A 1000 DAN, ENGASTAMENTO SIMPLES COM 1,65 M DE SOLO (NÃO INCLUI FORNECIMENTO). AF_11/2019 | UN | 420.66 | SINAPI
100582 | ASSENTAMENTO DE POSTE DE CONCRETO COM COMPRIMENTO NOMINAL DE 10,5 M, CARGA NOMINAL MAIOR QUE 1000 DAN, ENGASTAMENTO SIMPLES COM 1,65 M DE SOLO (NÃO INCLUI FORNECIMENTO). AF_11/2019 | UN | 480.79 | SINAPI
100583 | ASSENTAMENTO DE POSTE DE CONCRETO COM COMPRIMENTO NOMINAL DE 11 M, CARGA NOMINAL MENOR OU IGUAL A 1000 DAN, ENGASTAMENTO SIMPLES COM 1,7 M DE SOLO (NÃO INCLUI FORNECIMENTO). AF_11/2019 | UN | 439.67 | SINAPI
100584 | ASSENTAMENTO DE POSTE DE CONCRETO COM COMPRIMENTO NOMINAL DE 11 M, CARGA NOMINAL MAIOR QUE 1000 DAN, ENGASTAMENTO SIMPLES COM 1,7 M DE SOLO (NÃO INCLUI FORNECIMENTO). AF_11/2019 | UN | 475.81 | SINAPI
100585 | ASSENTAMENTO DE POSTE DE CONCRETO COM COMPRIMENTO NOMINAL DE 12 M, CARGA NOMINAL MENOR OU IGUAL A 1000 DAN, ENGASTAMENTO SIMPLES COM 1,8 M DE SOLO (NÃO INCLUI FORNECIMENTO). AF_11/2019 | UN | 476.79 | SINAPI
100586 | ASSENTAMENTO DE POSTE DE CONCRETO COM COMPRIMENTO NOMINAL DE 12 M, CARGA NOMINAL MAIOR QUE 1000 DAN, ENGASTAMENTO SIMPLES COM 1,8 M DE SOLO (NÃO INCLUI FORNECIMENTO). AF_11/2019 | UN | 534.36 | SINAPI
100587 | ASSENTAMENTO DE POSTE DE CONCRETO COM COMPRIMENTO NOMINAL DE 13 M, CARGA NOMINAL MENOR OU IGUAL A 1000 DAN, ENGASTAMENTO SIMPLES COM 1,9 M DE SOLO (NÃO INCLUI FORNECIMENTO). AF_11/2019 | UN | 515.04 | SINAPI
100588 | ASSENTAMENTO DE POSTE DE CONCRETO COM COMPRIMENTO NOMINAL DE 13 M, CARGA NOMINAL MAIOR QUE 1000 DAN, ENGASTAMENTO SIMPLES COM 1,9 M DE SOLO (NÃO INCLUI FORNECIMENTO). AF_11/2019 | UN | 559.78 | SINAPI
100589 | ASSENTAMENTO DE POSTE DE CONCRETO COM COMPRIMENTO NOMINAL DE 13,5 M, CARGA NOMINAL MENOR OU IGUAL A 1000 DAN, ENGASTAMENTO SIMPLES COM 1,95 M DE SOLO (NÃO INCLUI FORNECIMENTO). AF_11/2019 | UN | 565.25 | SINAPI
100590 | ASSENTAMENTO DE POSTE DE CONCRETO COM COMPRIMENTO NOMINAL DE 13,5 M, CARGA NOMINAL MAIOR QUE 1000 DAN, ENGASTAMENTO SIMPLES COM 1,95 M DE SOLO (NÃO INCLUI FORNECIMENTO). AF_11/2019 | UN | 609.53 | SINAPI
100591 | ASSENTAMENTO DE POSTE DE CONCRETO COM COMPRIMENTO NOMINAL DE 14 M, CARGA NOMINAL MENOR OU IGUAL A 1000 DAN, ENGASTAMENTO SIMPLES COM 2 M DE SOLO (NÃO INCLUI FORNECIMENTO). AF_11/2019 | UN | 564.99 | SINAPI
100592 | ASSENTAMENTO DE POSTE DE CONCRETO COM COMPRIMENTO NOMINAL DE 14 M, CARGA NOMINAL MAIOR QUE 1000 DAN, ENGASTAMENTO SIMPLES COM 2 M DE SOLO (NÃO INCLUI FORNECIMENTO). AF_11/2019 | UN | 601.67 | SINAPI
100593 | ASSENTAMENTO DE POSTE DE CONCRETO COM COMPRIMENTO NOMINAL DE 15 M, CARGA NOMINAL MENOR OU IGUAL A 1000 DAN, ENGASTAMENTO SIMPLES COM 2,1 M DE SOLO (NÃO INCLUI FORNECIMENTO). AF_11/2019 | UN | 605.25 | SINAPI
100594 | ASSENTAMENTO DE POSTE DE CONCRETO COM COMPRIMENTO NOMINAL DE 15 M, CARGA NOMINAL MAIOR QUE 1000 DAN, ENGASTAMENTO SIMPLES COM 2,1 M DE SOLO (NÃO INCLUI FORNECIMENTO). AF_11/2019 | UN | 667.39 | SINAPI
100595 | ASSENTAMENTO DE POSTE DE CONCRETO COM COMPRIMENTO NOMINAL DE 18 M, CARGA NOMINAL MENOR OU IGUAL A 1000 DAN, ENGASTAMENTO SIMPLES COM 2,4 M DE SOLO (NÃO INCLUI FORNECIMENTO). AF_11/2019 | UN | 726.03 | SINAPI
100596 | ASSENTAMENTO DE POSTE DE CONCRETO COM COMPRIMENTO NOMINAL DE 18 M, CARGA NOMINAL MAIOR QUE 1000 DAN, ENGASTAMENTO SIMPLES COM 2,4 M DE SOLO (NÃO INCLUI FORNECIMENTO). AF_11/2019 | UN | 809.85 | SINAPI
100597 | ASSENTAMENTO DE POSTE DE CONCRETO COM COMPRIMENTO NOMINAL DE 20 M, CARGA NOMINAL MENOR OU IGUAL A 1000 DAN, ENGASTAMENTO SIMPLES COM 2,6 M DE SOLO (NÃO INCLUI FORNECIMENTO). AF_11/2019 | UN | 835.08 | SINAPI
100598 | ASSENTAMENTO DE POSTE DE CONCRETO COM COMPRIMENTO NOMINAL DE 20 M, CARGA NOMINAL MAIOR QUE 1000, ENGASTAMENTO SIMPLES COM 2,6 M DE SOLO (NÃO INCLUI FORNECIMENTO). AF_11/2019 | UN | 904.17 | SINAPI
100599 | ASSENTAMENTO DE POSTE DE CONCRETO COM COMPRIMENTO NOMINAL DE 9 M, CARGA NOMINAL DE 150 DAN, ENGASTAMENTO BASE CONCRETADA COM 1 M DE CONCRETO E 0,5 M DE SOLO (NÃO INCLUI FORNECIMENTO). AF_11/2019 | UN | 380.44 | SINAPI
100600 | ASSENTAMENTO DE POSTE DE CONCRETO COM COMPRIMENTO NOMINAL DE 9 M, CARGA NOMINAL DE 300 DAN, ENGASTAMENTO BASE CONCRETADA COM 1 M DE CONCRETO E 0,5 M DE SOLO (NÃO INCLUI FORNECIMENTO). AF_11/2019 | UN | 444.62 | SINAPI
100601 | ASSENTAMENTO DE POSTE DE CONCRETO COM COMPRIMENTO NOMINAL DE 9 M, CARGA NOMINAL DE 400 DAN, ENGASTAMENTO BASE CONCRETADA COM 1 M DE CONCRETO E 0,5 M DE SOLO (NÃO INCLUI FORNECIMENTO). AF_11/2019 | UN | 553.88 | SINAPI
100602 | ASSENTAMENTO DE POSTE DE CONCRETO COM COMPRIMENTO NOMINAL DE 9 M, CARGA NOMINAL DE 600 DAN, ENGASTAMENTO BASE CONCRETADA COM 1 M DE CONCRETO E 0,5 M DE SOLO (NÃO INCLUI FORNECIMENTO). AF_11/2019 | UN | 690.17 | SINAPI
100603 | ASSENTAMENTO DE POSTE DE CONCRETO COM COMPRIMENTO NOMINAL DE 9 M, CARGA NOMINAL DE 1000 DAN, ENGASTAMENTO BASE CONCRETADA COM 1 M DE CONCRETO E 0,5 M DE SOLO (NÃO INCLUI FORNECIMENTO). AF_11/2019 | UN | 1040.44 | SINAPI
100604 | ASSENTAMENTO DE POSTE DE CONCRETO COM COMPRIMENTO NOMINAL DE 10 M, CARGA NOMINAL DE 300 DAN, ENGASTAMENTO BASE CONCRETADA COM 1 M DE CONCRETO E 0,6 M DE SOLO (NÃO INCLUI FORNECIMENTO). AF_11/2019 | UN | 474.16 | SINAPI
100605 | ASSENTAMENTO DE POSTE DE CONCRETO COM COMPRIMENTO NOMINAL DE 10 M, CARGA NOMINAL DE 600 DAN, ENGASTAMENTO BASE CONCRETADA COM 1 M DE CONCRETO E 0,6 M DE SOLO (NÃO INCLUI FORNECIMENTO). AF_11/2019 | UN | 725.8 | SINAPI
100606 | ASSENTAMENTO DE POSTE DE CONCRETO COM COMPRIMENTO NOMINAL DE 10 M, CARGA NOMINAL DE 1000 DAN, ENGASTAMENTO BASE CONCRETADA COM 1 M DE CONCRETO E 0,6 M DE SOLO (NÃO INCLUI FORNECIMENTO). AF_11/2019 | UN | 1083.94 | SINAPI
100607 | ASSENTAMENTO DE POSTE DE CONCRETO COM COMPRIMENTO NOMINAL DE 10,5 M, CARGA NOMINAL DE 300 DAN, ENGASTAMENTO BASE CONCRETADA COM 1 M DE CONCRETO E 0,65 M DE SOLO (NÃO INCLUI FORNECIMENTO). AF_11/2019 | UN | 488.32 | SINAPI
100608 | ASSENTAMENTO DE POSTE DE CONCRETO COM COMPRIMENTO NOMINAL DE 10,5 M, CARGA NOMINAL DE 600 DAN, ENGASTAMENTO BASE CONCRETADA COM 1 M DE CONCRETO E 0,65 M DE SOLO (NÃO INCLUI FORNECIMENTO). AF_11/2019 | UN | 743.41 | SINAPI
100609 | ASSENTAMENTO DE POSTE DE CONCRETO COM COMPRIMENTO NOMINAL DE 10,5 M, CARGA NOMINAL DE 1000 DAN, ENGASTAMENTO BASE CONCRETADA COM 1 M DE CONCRETO E 0,65 M DE SOLO (NÃO INCLUI FORNECIMENTO). AF_11/2019 | UN | 1106.99 | SINAPI
100610 | ASSENTAMENTO DE POSTE DE CONCRETO COM COMPRIMENTO NOMINAL DE 11 M, CARGA NOMINAL DE 300 DAN, ENGASTAMENTO BASE CONCRETADA COM 1 M DE CONCRETO E 0,7 M DE SOLO (NÃO INCLUI FORNECIMENTO). AF_11/2019 | UN | 502.44 | SINAPI
100611 | ASSENTAMENTO DE POSTE DE CONCRETO COM COMPRIMENTO NOMINAL DE 11 M, CARGA NOMINAL DE 400 DAN, ENGASTAMENTO BASE CONCRETADA COM 1 M DE CONCRETO E 0,7 M DE SOLO (NÃO INCLUI FORNECIMENTO). AF_11/2019 | UN | 617.08 | SINAPI
100612 | ASSENTAMENTO DE POSTE DE CONCRETO COM COMPRIMENTO NOMINAL DE 11 M, CARGA NOMINAL DE 600 DAN, ENGASTAMENTO BASE CONCRETADA COM 1 M DE CONCRETO E 0,7 M DE SOLO (NÃO INCLUI FORNECIMENTO). AF_11/2019 | UN | 760.72 | SINAPI
100613 | ASSENTAMENTO DE POSTE DE CONCRETO COM COMPRIMENTO NOMINAL DE 11 M, CARGA NOMINAL DE 1000 DAN, ENGASTAMENTO BASE CONCRETADA COM 1 M DE CONCRETO E 0,7 M DE SOLO (NÃO INCLUI FORNECIMENTO). AF_11/2019 | UN | 1129.58 | SINAPI
100614 | ASSENTAMENTO DE POSTE DE CONCRETO COM COMPRIMENTO NOMINAL DE 12 M, CARGA NOMINAL DE 400 DAN, ENGASTAMENTO BASE CONCRETADA COM 1 M DE CONCRETO E 0,8 M DE SOLO (NÃO INCLUI FORNECIMENTO). AF_11/2019 | UN | 648.18 | SINAPI
100615 | ASSENTAMENTO DE POSTE DE CONCRETO COM COMPRIMENTO NOMINAL DE 12 M, CARGA NOMINAL DE 600 DAN, ENGASTAMENTO BASE CONCRETADA COM 1 M DE CONCRETO E 0,8 M DE SOLO (NÃO INCLUI FORNECIMENTO). AF_11/2019 | UN | 795.1 | SINAPI
100616 | ASSENTAMENTO DE POSTE DE CONCRETO COM COMPRIMENTO NOMINAL DE 12 M, CARGA NOMINAL DE 1000 DAN, ENGASTAMENTO BASE CONCRETADA COM 1 M DE CONCRETO E 0,8 M DE SOLO (NÃO INCLUI FORNECIMENTO). AF_11/2019 | UN | 1176.74 | SINAPI
100617 | ASSENTAMENTO DE POSTE DE CONCRETO COM COMPRIMENTO NOMINAL DE 13 M, CARGA NOMINAL DE 600 DAN, ENGASTAMENTO BASE CONCRETADA COM 1 M DE CONCRETO E 0,9 M DE SOLO (NÃO INCLUI FORNECIMENTO). AF_11/2019 | UN | 829.33 | SINAPI
100618 | ASSENTAMENTO DE POSTE DE CONCRETO COM COMPRIMENTO NOMINAL DE 13 M, CARGA NOMINAL DE 1000 DAN, ENGASTAMENTO BASE CONCRETADA COM 1 M DE CONCRETO E 0,9 M DE SOLO - SOMENTE INSTALAÇÃO, SEM FORNECIMENTO. AF_11/2019 | UN | 1227.77 | SINAPI
100619 | POSTE DECORATIVO PARA JARDIM EM AÇO TUBULAR, H = *2,5* M, SEM LUMINÁRIA - FORNECIMENTO E INSTALAÇÃO. AF_11/2019 | UN | 402.84 | SINAPI
100620 | POSTE DE AÇO CONICO CONTÍNUO CURVO SIMPLES, FLANGEADO, H=9M, INCLUSIVE LUMINÁRIA, SEM LÂMPADA - FORNECIMENTO E INSTALACAO. AF_11/2019 | UN | 2327.61 | SINAPI
100621 | POSTE DE AÇO CONICO CONTÍNUO CURVO DUPLO, FLANGEADO, H=9M, INCLUSIVE LUMINÁRIAS, SEM LÂMPADAS - FORNECIMENTO E INSTALACAO. AF_11/2019 | UN | 2647.16 | SINAPI
100622 | POSTE DE AÇO CONICO CONTÍNUO CURVO SIMPLES, ENGASTADO, H=9M, INCLUSIVE LUMINÁRIA, SEM LÂMPADA - FORNECIMENTO E INSTALACAO. AF_11/2019 | UN | 1819.86 | SINAPI
100623 | POSTE DE AÇO CONICO CONTÍNUO CURVO DUPLO, ENGASTADO, H=9M, INCLUSIVE LUMINÁRIAS, SEM LÂMPADAS - FORNECIMENTO E INSTALACAO. AF_11/2019 | UN | 1938.22 | SINAPI
97600 | REFLETOR EM ALUMÍNIO, DE SUPORTE E ALÇA, COM 1 LÂMPADA VAPOR DE MERCÚRIO DE 125 W, COM REATOR ALTO FATOR DE POTÊNCIA - FORNECIMENTO E INSTALAÇÃO. AF_02/2020 | UN | 222.73 | SINAPI
97601 | REFLETOR EM ALUMÍNIO, DE SUPORTE E ALÇA, COM LÂMPADA VAPOR DE MERCÚRIO DE 250 W, COM REATOR ALTO FATOR DE POTÊNCIA - FORNECIMENTO E INSTALAÇÃO. AF_02/2020 | UN | 237.45 | SINAPI
97605 | LUMINÁRIA ARANDELA TIPO MEIA LUA, DE SOBREPOR, COM 1 LÂMPADA LED DE 6 W, SEM REATOR - FORNECIMENTO E INSTALAÇÃO. AF_02/2020 | UN | 59.14 | SINAPI
97606 | LUMINÁRIA ARANDELA TIPO MEIA LUA, DE SOBREPOR, COM 1 LÂMPADA FLUORESCENTE DE 15 W, SEM REATOR - FORNECIMENTO E INSTALAÇÃO. AF_02/2020 | UN | 60.62 | SINAPI
97607 | LUMINÁRIA ARANDELA TIPO TARTARUGA, DE SOBREPOR, COM 1 LÂMPADA LED DE 6 W, SEM REATOR - FORNECIMENTO E INSTALAÇÃO. AF_02/2020 | UN | 69.91 | SINAPI
97608 | LUMINÁRIA ARANDELA TIPO TARTARUGA, COM GRADE, DE SOBREPOR, COM 1 LÂMPADA FLUORESCENTE DE 15 W, SEM REATOR - FORNECIMENTO E INSTALAÇÃO. AF_02/2020 | UN | 71.39 | SINAPI
102102 | TRANSFORMADOR DE DISTRIBUIÇÃO, 30 KVA, TRIFÁSICO, 60 HZ, CLASSE 15 KV, IMERSO EM ÓLEO MINERAL, INSTALAÇÃO EM POSTE (NÃO INCLUSO SUPORTE) - FORNECIMENTO E INSTALAÇÃO. AF_12/2020 | UN | 5682.01 | SINAPI
102103 | TRANSFORMADOR DE DISTRIBUIÇÃO, 45 KVA, TRIFÁSICO, 60 HZ, CLASSE 15 KV, IMERSO EM ÓLEO MINERAL, INSTALAÇÃO EM POSTE (NÃO INCLUSO SUPORTE) - FORNECIMENTO E INSTALAÇÃO. AF_12/2020 | UN | 6316.88 | SINAPI
102104 | TRANSFORMADOR DE DISTRIBUIÇÃO, 75 KVA, TRIFÁSICO, 60 HZ, CLASSE 15 KV, IMERSO EM ÓLEO MINERAL, INSTALAÇÃO EM POSTE (NÃO INCLUSO SUPORTE) - FORNECIMENTO E INSTALAÇÃO. AF_12/2020 | UN | 8085.46 | SINAPI
102105 | TRANSFORMADOR DE DISTRIBUIÇÃO, 112,5 KVA, TRIFÁSICO, 60 HZ, CLASSE 15 KV, IMERSO EM ÓLEO MINERAL, INSTALAÇÃO EM POSTE (NÃO INCLUSO SUPORTE) - FORNECIMENTO E INSTALAÇÃO. AF_12/2020 | UN | 9922.97 | SINAPI
102106 | TRANSFORMADOR DE DISTRIBUIÇÃO, 150 KVA, TRIFÁSICO, 60 HZ, CLASSE 15 KV, IMERSO EM ÓLEO MINERAL, INSTALAÇÃO EM POSTE (NÃO INCLUSO SUPORTE) - FORNECIMENTO E INSTALAÇÃO. AF_12/2020 | UN | 12428.95 | SINAPI
102107 | TRANSFORMADOR DE DISTRIBUIÇÃO, 225 KVA, TRIFÁSICO, 60 HZ, CLASSE 15 KV, IMERSO EM ÓLEO MINERAL, INSTALAÇÃO EM POSTE (NÃO INCLUSO SUPORTE) - FORNECIMENTO E INSTALAÇÃO. AF_12/2020 | UN | 17317.72 | SINAPI
102108 | TRANSFORMADOR DE DISTRIBUIÇÃO, 300 KVA, TRIFÁSICO, 60 HZ, CLASSE 15 KV, IMERSO EM ÓLEO MINERAL, INSTALAÇÃO EM POSTE (NÃO INCLUSO SUPORTE) - FORNECIMENTO E INSTALAÇÃO. AF_12/2020 | UN | 20156.16 | SINAPI
102109 | SUPORTE PARA TRANSFORMADOR EM POSTE DE CONCRETO CIRCULAR - FORNECIMENTO E INSTALAÇÃO. AF_12/2020 | UN | 41.92 | SINAPI
102110 | SUPORTE PARA TRANSFORMADOR EM POSTE DE CONCRETO DUPLO T - FORNECIMENTO E INSTALAÇÃO. AF_12/2020 | UN | 131.39 | SINAPI
93128 | PONTO DE ILUMINAÇÃO RESIDENCIAL INCLUINDO INTERRUPTOR SIMPLES, CAIXA ELÉTRICA, ELETRODUTO, CABO, RASGO, QUEBRA E CHUMBAMENTO (EXCLUINDO LUMINÁRIA E LÂMPADA). AF_01/2016 | UN | 111.38 | SINAPI
93137 | PONTO DE ILUMINAÇÃO RESIDENCIAL INCLUINDO INTERRUPTOR SIMPLES (2 MÓDULOS), CAIXA ELÉTRICA, ELETRODUTO, CABO, RASGO, QUEBRA E CHUMBAMENTO (EXCLUINDO LUMINÁRIA E LÂMPADA). AF_01/2016 | UN | 133.89 | SINAPI
93138 | PONTO DE ILUMINAÇÃO RESIDENCIAL INCLUINDO INTERRUPTOR PARALELO, CAIXA ELÉTRICA, ELETRODUTO, CABO, RASGO, QUEBRA E CHUMBAMENTO (EXCLUINDO LUMINÁRIA E LÂMPADA). AF_01/2016 | UN | 125.94 | SINAPI
93139 | PONTO DE ILUMINAÇÃO RESIDENCIAL INCLUINDO INTERRUPTOR PARALELO (2 MÓDULOS), CAIXA ELÉTRICA, ELETRODUTO, CABO, RASGO, QUEBRA E CHUMBAMENTO (EXCLUINDO LUMINÁRIA E LÂMPADA). AF_01/2016 | UN | 162.99 | SINAPI
93140 | PONTO DE ILUMINAÇÃO RESIDENCIAL INCLUINDO INTERRUPTOR SIMPLES CONJUGADO COM PARALELO, CAIXA ELÉTRICA, ELETRODUTO, CABO, RASGO, QUEBRA E CHUMBAMENTO (EXCLUINDO LUMINÁRIA E LÂMPADA). AF_01/2016 | UN | 153.17 | SINAPI
93141 | PONTO DE TOMADA RESIDENCIAL INCLUINDO TOMADA 10A/250V, CAIXA ELÉTRICA, ELETRODUTO, CABO, RASGO, QUEBRA E CHUMBAMENTO. AF_01/2016 | UN | 137.85 | SINAPI
93142 | PONTO DE TOMADA RESIDENCIAL INCLUINDO TOMADA (2 MÓDULOS) 10A/250V, CAIXA ELÉTRICA, ELETRODUTO, CABO, RASGO, QUEBRA E CHUMBAMENTO. AF_01/2016 | UN | 154.71 | SINAPI
93143 | PONTO DE TOMADA RESIDENCIAL INCLUINDO TOMADA 20A/250V, CAIXA ELÉTRICA, ELETRODUTO, CABO, RASGO, QUEBRA E CHUMBAMENTO. AF_01/2016 | UN | 140.18 | SINAPI
93144 | PONTO DE UTILIZAÇÃO DE EQUIPAMENTOS ELÉTRICOS, RESIDENCIAL, INCLUINDO SUPORTE E PLACA, CAIXA ELÉTRICA, ELETRODUTO, CABO, RASGO, QUEBRA E CHUMBAMENTO. AF_01/2016 | UN | 184.36 | SINAPI
93145 | PONTO DE ILUMINAÇÃO E TOMADA, RESIDENCIAL, INCLUINDO INTERRUPTOR SIMPLES E TOMADA 10A/250V, CAIXA ELÉTRICA, ELETRODUTO, CABO, RASGO, QUEBRA E CHUMBAMENTO (EXCLUINDO LUMINÁRIA E LÂMPADA). AF_01/2016 | UN | 169.82 | SINAPI
93146 | PONTO DE ILUMINAÇÃO E TOMADA, RESIDENCIAL, INCLUINDO INTERRUPTOR PARALELO E TOMADA 10A/250V, CAIXA ELÉTRICA, ELETRODUTO, CABO, RASGO, QUEBRA E CHUMBAMENTO (EXCLUINDO LUMINÁRIA E LÂMPADA). AF_01/2016 | UN | 184.38 | SINAPI
93147 | PONTO DE ILUMINAÇÃO E TOMADA, RESIDENCIAL, INCLUINDO INTERRUPTOR SIMPLES, INTERRUPTOR PARALELO E TOMADA 10A/250V, CAIXA ELÉTRICA, ELETRODUTO, CABO, RASGO, QUEBRA E CHUMBAMENTO (EXCLUINDO LUMINÁRIA E LÂMPADA). AF_01/2016 | UN | 211.64 | SINAPI
96971 | CORDOALHA DE COBRE NU 16 MM², NÃO ENTERRADA, COM ISOLADOR - FORNECIMENTO E INSTALAÇÃO. AF_12/2017 | M | 27.63 | SINAPI
96972 | CORDOALHA DE COBRE NU 25 MM², NÃO ENTERRADA, COM ISOLADOR - FORNECIMENTO E INSTALAÇÃO. AF_12/2017 | M | 38.39 | SINAPI
96973 | CORDOALHA DE COBRE NU 35 MM², NÃO ENTERRADA, COM ISOLADOR - FORNECIMENTO E INSTALAÇÃO. AF_12/2017 | M | 49.04 | SINAPI
96974 | CORDOALHA DE COBRE NU 50 MM², NÃO ENTERRADA, COM ISOLADOR - FORNECIMENTO E INSTALAÇÃO. AF_12/2017 | M | 63.33 | SINAPI
96975 | CORDOALHA DE COBRE NU 70 MM², NÃO ENTERRADA, COM ISOLADOR - FORNECIMENTO E INSTALAÇÃO. AF_12/2017 | M | 82.8 | SINAPI
96976 | CORDOALHA DE COBRE NU 95 MM², NÃO ENTERRADA, COM ISOLADOR - FORNECIMENTO E INSTALAÇÃO. AF_12/2017 | M | 109.03 | SINAPI
96977 | CORDOALHA DE COBRE NU 50 MM², ENTERRADA, SEM ISOLADOR - FORNECIMENTO E INSTALAÇÃO. AF_12/2017 | M | 45.05 | SINAPI
96978 | CORDOALHA DE COBRE NU 70 MM², ENTERRADA, SEM ISOLADOR - FORNECIMENTO E INSTALAÇÃO. AF_12/2017 | M | 63.24 | SINAPI
96979 | CORDOALHA DE COBRE NU 95 MM², ENTERRADA, SEM ISOLADOR - FORNECIMENTO E INSTALAÇÃO. AF_12/2017 | M | 88.71 | SINAPI
96984 | ELETRODUTO PVC 40MM (1 ¼ ) PARA SPDA - FORNECIMENTO E INSTALAÇÃO. AF_12/2017 | UN | 41.31 | SINAPI
96985 | HASTE DE ATERRAMENTO 5/8 PARA SPDA - FORNECIMENTO E INSTALAÇÃO. AF_12/2017 | UN | 56.65 | SINAPI
96986 | HASTE DE ATERRAMENTO 3/4 PARA SPDA - FORNECIMENTO E INSTALAÇÃO. AF_12/2017 | UN | 84.55 | SINAPI
96987 | BASE METÁLICA PARA MASTRO 1 ½ PARA SPDA - FORNECIMENTO E INSTALAÇÃO. AF_12/2017 | UN | 110.94 | SINAPI
96988 | MASTRO 1 ½ PARA SPDA - FORNECIMENTO E INSTALAÇÃO. AF_12/2017 | UN | 170.2 | SINAPI
96989 | CAPTOR TIPO FRANKLIN PARA SPDA - FORNECIMENTO E INSTALAÇÃO. AF_12/2017 | UN | 111.89 | SINAPI
98463 | SUPORTE ISOLADOR PARA CORDOALHA DE COBRE - FORNECIMENTO E INSTALAÇÃO. AF_12/2017 | UN | 20.46 | SINAPI
96765 | ABRIGO PARA HIDRANTE, 90X60X17CM, COM REGISTRO GLOBO ANGULAR 45 GRAUS 2 1/2", ADAPTADOR STORZ 2 1/2", MANGUEIRA DE INCÊNDIO 20M, REDUÇÃO 2 1/2" X 1 1/2" E ESGUICHO EM LATÃO 1 1/2" - FORNECIMENTO E INSTALAÇÃO. AF_10/2020 | UN | 1139.45 | SINAPI
101905 | EXTINTOR DE INCÊNDIO PORTÁTIL COM CARGA DE ÁGUA PRESSURIZADA DE 10 L, CLASSE A - FORNECIMENTO E INSTALAÇÃO. AF_10/2020_P | UN | 174.25 | SINAPI
101906 | EXTINTOR DE INCÊNDIO PORTÁTIL COM CARGA DE CO2 DE 4 KG, CLASSE BC - FORNECIMENTO E INSTALAÇÃO. AF_10/2020_P | UN | 517.11 | SINAPI
101907 | EXTINTOR DE INCÊNDIO PORTÁTIL COM CARGA DE CO2 DE 6 KG, CLASSE BC - FORNECIMENTO E INSTALAÇÃO. AF_10/2020_P | UN | 558.88 | SINAPI
101908 | EXTINTOR DE INCÊNDIO PORTÁTIL COM CARGA DE PQS DE 4 KG, CLASSE BC - FORNECIMENTO E INSTALAÇÃO. AF_10/2020_P | UN | 169.03 | SINAPI
101909 | EXTINTOR DE INCÊNDIO PORTÁTIL COM CARGA DE PQS DE 6 KG, CLASSE BC - FORNECIMENTO E INSTALAÇÃO. AF_10/2020_P | UN | 196.88 | SINAPI
101910 | EXTINTOR DE INCÊNDIO PORTÁTIL COM CARGA DE PQS DE 8 KG, CLASSE BC - FORNECIMENTO E INSTALAÇÃO. AF_10/2020_P | UN | 231.68 | SINAPI
101911 | EXTINTOR DE INCÊNDIO PORTÁTIL COM CARGA DE PQS DE 12 KG, CLASSE BC - FORNECIMENTO E INSTALAÇÃO. AF_10/2020_P | UN | 266.49 | SINAPI
101912 | ABRIGO PARA HIDRANTE, 75X45X17CM, COM REGISTRO GLOBO ANGULAR 45 GRAUS 2 1/2", ADAPTADOR STORZ 2 1/2", MANGUEIRA DE INCÊNDIO 15M 2 1/2" E ESGUICHO EM LATÃO 2 1/2" - FORNECIMENTO E INSTALAÇÃO. AF_10/2020 | UN | 1116 | SINAPI
101913 | CAIXA DE INCÊNDIO 45X75X17CM - FORNECIMENTO E INSTALAÇÃO. AF_10/2020 | UN | 406.11 | SINAPI
101914 | CAIXA DE INCÊNDIO 60X90X17CM - FORNECIMENTO E INSTALAÇÃO. AF_10/2020 | UN | 348.83 | SINAPI
101915 | CONJUNTO DE MANGUEIRA PARA COMBATE A INCÊNDIO EM FIBRA DE POLIESTER PURA, COM 1.1/2", REVESTIDA INTERNAMENTE, COMPRIMENTO DE 15M - FORNECIMENTO E INSTALAÇÃO. AF_10/2020 | UN | 294.71 | SINAPI
101916 | HIDRANTE SUBTERRÂNEO PREDIAL (COM CURVA LONGA E CAIXA), DN 75 MM - FORNECIMENTO E INSTALAÇÃO. AF_10/2020 | UN | 2155.71 | SINAPI
101917 | MANÔMETRO 0 A 200 PSI (0 A 14 KGF/CM2), D = 50MM - FORNECIMENTO E INSTALAÇÃO. AF_10/2020 | UN | 102.9 | SINAPI
73749/1 | CAIXA ENTERRADA PARA INSTALACOES TELEFONICAS TIPO R1 0,60X0,35X0,50M EM BLOCOS DE CONCRETO ESTRUTURAL | UN | 195.85 | SINAPI
73749/2 | CAIXA ENTERRADA PARA INSTALACOES TELEFONICAS TIPO R2 1,07X0,52X0,50M EM BLOCOS DE CONCRETO ESTRUTURAL | UN | 368.4 | SINAPI
73749/3 | CAIXA ENTERRADA PARA INSTALACOES TELEFONICAS TIPO R3 1,30X1,20X1,20M EM BLOCOS DE CONCRETO ESTRUTURAL | UN | 1172.5 | SINAPI
84796 | TAMPAO FOFO P/ CAIXA R2 PADRAO TELEBRAS COMPLETO - FORNECIMENTO E INSTALACAO | UN | 746.19 | SINAPI
84798 | TAMPAO FOFO P/ CAIXA R1 PADRAO TELEBRAS COMPLETO - FORNECIMENTO E INSTALACAO | UN | 323.15 | SINAPI
98261 | CABO TELEFÔNICO CCI-50 1 PAR, INSTALADO EM ENTRADA DE EDIFICAÇÃO - FORNECIMENTO E INSTALAÇÃO. AF_11/2019 | M | 2.77 | SINAPI
98262 | CABO TELEFÔNICO CCI-50 2 PARES, SEM BLINDAGEM, INSTALADO EM ENTRADA DE EDIFICAÇÃO - FORNECIMENTO E INSTALAÇÃO. AF_11/2019 | M | 3.35 | SINAPI
98263 | CABO TELEFÔNICO CCI-50 3 PARES, SEM BLINDAGEM, INSTALADO EM ENTRADA DE EDIFICAÇÃO - FORNECIMENTO E INSTALAÇÃO. AF_11/2019 | M | 4.06 | SINAPI
98264 | CABO TELEFÔNICO CCI-50 4 PARES, SEM BLINDAGEM, INSTALADO EM ENTRADA DE EDIFICAÇÃO - FORNECIMENTO E INSTALAÇÃO. AF_11/2019 | M | 4.62 | SINAPI
98265 | CABO TELEFÔNICO CCI-50 5 PARES, SEM BLINDAGEM, INSTALADO EM ENTRADA DE EDIFICAÇÃO - FORNECIMENTO E INSTALAÇÃO. AF_11/2019 | M | 5.45 | SINAPI
98266 | CABO TELEFÔNICO CCI-50 6 PARES, SEM BLINDAGEM, INSTALADO EM ENTRADA DE EDIFICAÇÃO - FORNECIMENTO E INSTALAÇÃO. AF_11/2019 | M | 5.95 | SINAPI
98267 | CABO TELEFÔNICO CI-50 10 PARES INSTALADO EM ENTRADA DE EDIFICAÇÃO - FORNECIMENTO E INSTALAÇÃO. AF_11/2019 | M | 10.04 | SINAPI
98268 | CABO TELEFÔNICO CI-50 20 PARES INSTALADO EM ENTRADA DE EDIFICAÇÃO - FORNECIMENTO E INSTALAÇÃO. AF_11/2019 | M | 16.92 | SINAPI
98269 | CABO TELEFÔNICO CI-50 30 PARES INSTALADO EM ENTRADA DE EDIFICAÇÃO - FORNECIMENTO E INSTALAÇÃO. AF_11/2019 | M | 22.11 | SINAPI
98270 | CABO TELEFÔNICO CI-50 50 PARES INSTALADO EM ENTRADA DE EDIFICAÇÃO - FORNECIMENTO E INSTALAÇÃO. AF_11/2019 | M | 36.62 | SINAPI
98271 | CABO TELEFÔNICO CI-50 75 PARES INSTALADO EM ENTRADA DE EDIFICAÇÃO - FORNECIMENTO E INSTALAÇÃO. AF_11/2019 | M | 57.46 | SINAPI
98272 | CABO TELEFÔNICO CI-50 200 PARES INSTALADO EM ENTRADA DE EDIFICAÇÃO - FORNECIMENTO E INSTALAÇÃO. AF_11/2019 | M | 136.34 | SINAPI
98273 | CABO TELEFÔNICO CCI-50 4 PARES, SEM BLINDAGEM, INSTALADO EM PRUMADA - FORNECIMENTO E INSTALAÇÃO. AF_11/2019 | M | 2.54 | SINAPI
98274 | CABO TELEFÔNICO CCI-50 5 PARES, SEM BLINDAGEM, INSTALADO EM PRUMADA - FORNECIMENTO E INSTALAÇÃO. AF_11/2019 | M | 3.38 | SINAPI
98275 | CABO TELEFÔNICO CCI-50 6 PARES, SEM BLINDAGEM, INSTALADO EM PRUMADA - FORNECIMENTO E INSTALAÇÃO. AF_11/2019 | M | 3.86 | SINAPI
98276 | CABO TELEFÔNICO CI-50 10 PARES INSTALADO EM PRUMADA - FORNECIMENTO E INSTALAÇÃO. AF_11/2019 | M | 7.96 | SINAPI
98277 | CABO TELEFÔNICO CI-50 20 PARES INSTALADO EM PRUMADA - FORNECIMENTO E INSTALAÇÃO. AF_11/2019 | M | 14.85 | SINAPI
98278 | CABO TELEFÔNICO CI-50 30 PARES INSTALADO EM PRUMADA - FORNECIMENTO E INSTALAÇÃO. AF_11/2019 | M | 20.03 | SINAPI
98279 | CABO TELEFÔNICO CI-50 50 PARES INSTALADO EM PRUMADA - FORNECIMENTO E INSTALAÇÃO. AF_11/2019 | M | 34.53 | SINAPI
98280 | CABO TELEFÔNICO CCI-50 1 PAR, SEM BLINDAGEM, INSTALADO EM DISTRIBUIÇÃO DE EDIFICAÇÃO RESIDENCIAL - FORNECIMENTO E INSTALAÇÃO. AF_11/2019 | M | 5.43 | SINAPI
98281 | CABO TELEFÔNICO CCI-50 2 PARES, SEM BLINDAGEM, INSTALADO EM DISTRIBUIÇÃO DE EDIFICAÇÃO RESIDENCIAL - FORNECIMENTO E INSTALAÇÃO. AF_11/2019 | M | 6.03 | SINAPI
98282 | CABO TELEFÔNICO CCI-50 3 PARES, SEM BLINDAGEM, INSTALADO EM DISTRIBUIÇÃO DE EDIFICAÇÃO RESIDENCIAL - FORNECIMENTO E INSTALAÇÃO. AF_11/2019 | M | 6.73 | SINAPI
98283 | CABO TELEFÔNICO CCI-50 4 PARES, SEM BLINDAGEM, INSTALADO EM DISTRIBUIÇÃO DE EDIFICAÇÃO RESIDENCIAL - FORNECIMENTO E INSTALAÇÃO. AF_11/2019 | M | 7.29 | SINAPI
98284 | CABO TELEFÔNICO CCI-50 5 PARES, SEM BLINDAGEM, INSTALADO EM DISTRIBUIÇÃO DE EDIFICAÇÃO RESIDENCIAL - FORNECIMENTO E INSTALAÇÃO. AF_11/2019 | M | 8.13 | SINAPI
98285 | CABO TELEFÔNICO CCI-50 6 PARES, SEM BLINDAGEM, INSTALADO EM DISTRIBUIÇÃO DE EDIFICAÇÃO RESIDENCIAL - FORNECIMENTO E INSTALAÇÃO. AF_11/2019 | M | 8.61 | SINAPI
98286 | CABO TELEFÔNICO CI-50 10 PARES INSTALADO EM DISTRIBUIÇÃO DE EDIFICAÇÃO RESIDENCIAL - FORNECIMENTO E INSTALAÇÃO. AF_11/2019 | M | 12.71 | SINAPI
98287 | CABO TELEFÔNICO CCI-50 1 PAR, SEM BLINDAGEM, INSTALADO EM DISTRIBUIÇÃO DE EDIFICAÇÃO INSTITUCIONAL - FORNECIMENTO E INSTALAÇÃO. AF_11/2019 | M | 1.16 | SINAPI
98288 | CABO TELEFÔNICO CCI-50 2 PARES, SEM BLINDAGEM, INSTALADO EM DISTRIBUIÇÃO DE EDIFICAÇÃO INSTITUCIONAL - FORNECIMENTO E INSTALAÇÃO. AF_11/2019 | M | 1.75 | SINAPI
98289 | CABO TELEFÔNICO CCI-50 3 PARES, SEM BLINDAGEM, INSTALADO EM DISTRIBUIÇÃO DE EDIFICAÇÃO INSTITUCIONAL - FORNECIMENTO E INSTALAÇÃO. AF_11/2019 | M | 2.46 | SINAPI
98290 | CABO TELEFÔNICO CCI-50 4 PARES, SEM BLINDAGEM, INSTALADO EM DISTRIBUIÇÃO DE EDIFICAÇÃO INSTITUCIONAL - FORNECIMENTO E INSTALAÇÃO. AF_11/2019 | M | 3.01 | SINAPI
98291 | CABO TELEFÔNICO CCI-50 5 PARES, SEM BLINDAGEM, INSTALADO EM DISTRIBUIÇÃO DE EDIFICAÇÃO INSTITUCIONAL - FORNECIMENTO E INSTALAÇÃO. AF_11/2019 | M | 3.85 | SINAPI
98292 | CABO TELEFÔNICO CCI-50 6 PARES, SEM BLINDAGEM, INSTALADO EM DISTRIBUIÇÃO DE EDIFICAÇÃO INSTITUCIONAL - FORNECIMENTO E INSTALAÇÃO. AF_11/2019 | M | 4.34 | SINAPI
98293 | CABO TELEFÔNICO CI-50 10 PARES INSTALADO EM DISTRIBUIÇÃO DE EDIFICAÇÃO INSTITUCIONAL - FORNECIMENTO E INSTALAÇÃO. AF_11/2019 | M | 8.44 | SINAPI
98400 | CABO TELEFÔNICO CTP-APL-50 10 PARES INSTALADO EM ENTRADA DE EDIFICAÇÃO - FORNECIMENTO E INSTALAÇÃO. AF_11/2019 | M | 12.1 | SINAPI
98401 | CABO TELEFÔNICO CTP-APL-50 20 PARES INSTALADO EM ENTRADA DE EDIFICAÇÃO - FORNECIMENTO E INSTALAÇÃO. AF_11/2019 | M | 19.14 | SINAPI
98402 | CABO TELEFÔNICO CTP-APL-50 30 PARES INSTALADO EM ENTRADA DE EDIFICAÇÃO - FORNECIMENTO E INSTALAÇÃO. AF_11/2019 | M | 25.05 | SINAPI
100556 | CAIXA DE PASSAGEM PARA TELEFONE 15X15X10CM (SOBREPOR), FORNECIMENTO E INSTALACAO. AF_11/2019 | UN | 28.45 | SINAPI
100557 | CAIXA DE PASSAGEM PARA TELEFONE 80X80X15CM (SOBREPOR) FORNECIMENTO E INSTALACAO. AF_11/2019 | UN | 344.58 | SINAPI
100560 | QUADRO DE DISTRIBUIÇÃO PARA TELEFONE N.2, 20X20X12CM EM CHAPA METALICA, DE EMBUTIR, SEM ACESSORIOS, PADRÃO TELEBRAS, FORNECIMENTO E INSTALAÇÃO. AF_11/2019 | UN | 77.42 | SINAPI
100561 | QUADRO DE DISTRIBUICAO PARA TELEFONE N.3, 40X40X12CM EM CHAPA METALICA, DE EMBUTIR, SEM ACESSORIOS, PADRAO TELEBRAS, FORNECIMENTO E INSTALAÇÃO. AF_11/2019 | UN | 139.8 | SINAPI
100562 | QUADRO DE DISTRIBUICAO PARA TELEFONE N.4, 60X60X12CM EM CHAPA METALICA, DE EMBUTIR, SEM ACESSORIOS, PADRAO TELEBRAS, FORNECIMENTO E INSTALAÇÃO. AF_11/2019 | UN | 215.44 | SINAPI
100563 | QUADRO DE DISTRIBUIÇÃO PARA TELEFONE N.5, 80X80X12CM EM CHAPA METALICA, SEM ACESSORIOS, PADRAO TELEBRAS, FORNECIMENTO E INSTALAÇÃO. AF_11/2019 | UN | 309.8 | SINAPI
101795 | CAIXA ENTERRADA PARA INSTALAÇÕES TELEFÔNICAS TIPO R1, EM ALVENARIA COM BLOCOS DE CONCRETO, DIMENSÕES INTERNAS: 0,35X0,60X0,60 M, EXCLUINDO TAMPÃO. AF_12/2020 | UN | 399.1 | SINAPI
101798 | TAMPA PARA CAIXA TIPO R1, EM FERRO FUNDIDO, DIMENSÕES INTERNAS: 0,40 X 0,60 M - FORNECIMENTO E INSTALAÇÃO. AF_12/2020 | UN | 303.32 | SINAPI
101799 | TAMPA PARA CAIXA TIPO R2 E R3, EM FERRO FUNDIDO, DIMENSÕES INTERNAS: 0,55 X 1,10 M - FORNECIMENTO E INSTALAÇÃO. AF_12/2020 | UN | 740.12 | SINAPI
98397 | PINTURA ANTICORROSIVA DE DUTO METÁLICO. AF_04/2018 | M2 | 8.39 | SINAPI
101936 | INSTALAÇÃO DE TUBOS E CONEXÕES, EM AÇO/FERRO GALVANIZADO, PARA O CENTRO DE MEDIÇÃO DE GÁS DE EDIFÍCIO RESIDENCIAL, COM 4 PAVIMENTOS, 16 UNIDADES HABITACIONAIS, DN 32 (1 1/4) - FORNECIMENTO E INSTALAÇÃO. AF_10/2020 | UN | 5740.25 | SINAPI
101937 | INSTALAÇÃO DE TUBOS E CONEXÕES, EM AÇO/FERRO GALVANIZADO, PARA O CENTRO DE MEDIÇÃO DE GÁS DE EDIFÍCIO RESIDENCIAL, COM 4 PAVIMENTOS, 16 UNIDADES HABITACIONAIS, DN 50 (2) - FORNECIMENTO E INSTALAÇÃO. AF_10/2020 | UN | 10332.07 | SINAPI
98294 | CABO ELETRÔNICO CATEGORIA 5E, INSTALADO EM EDIFICAÇÃO RESIDENCIAL - FORNECIMENTO E INSTALAÇÃO. AF_11/2019 | M | 1.81 | SINAPI
98295 | CABO ELETRÔNICO CATEGORIA 5E, INSTALADO EM EDIFICAÇÃO INSTITUCIONAL - FORNECIMENTO E INSTALAÇÃO. AF_11/2019 | M | 1.33 | SINAPI
98296 | CABO ELETRÔNICO CATEGORIA 6, INSTALADO EM EDIFICAÇÃO RESIDENCIAL - FORNECIMENTO E INSTALAÇÃO. AF_11/2019 | M | 2.81 | SINAPI
98297 | CABO ELETRÔNICO CATEGORIA 6, INSTALADO EM EDIFICAÇÃO INSTITUCIONAL - FORNECIMENTO E INSTALAÇÃO. AF_11/2019 | M | 2.03 | SINAPI
98301 | PATCH PANEL 24 PORTAS, CATEGORIA 5E - FORNECIMENTO E INSTALAÇÃO. AF_11/2019 | UN | 406.31 | SINAPI
98302 | PATCH PANEL 24 PORTAS, CATEGORIA 6 - FORNECIMENTO E INSTALAÇÃO. AF_11/2019 | UN | 549.29 | SINAPI
98304 | PATCH PANEL 48 PORTAS, CATEGORIA 6 - FORNECIMENTO E INSTALAÇÃO. AF_11/2019 | UN | 877.38 | SINAPI
98307 | TOMADA DE REDE RJ45 - FORNECIMENTO E INSTALAÇÃO. AF_11/2019 | UN | 45.22 | SINAPI
98308 | TOMADA PARA TELEFONE RJ11 - FORNECIMENTO E INSTALAÇÃO. AF_11/2019 | UN | 28.7 | SINAPI
98593 | PATCH PANEL 48 PORTAS, CATEGORIA 5E - FORNECIMENTO E INSTALAÇÃO. AF_11/2019 | UN | 706.61 | SINAPI
89355 | TUBO, PVC, SOLDÁVEL, DN 20MM, INSTALADO EM RAMAL OU SUB-RAMAL DE ÁGUA - FORNECIMENTO E INSTALAÇÃO. AF_12/2014 | M | 13.62 | SINAPI
89356 | TUBO, PVC, SOLDÁVEL, DN 25MM, INSTALADO EM RAMAL OU SUB-RAMAL DE ÁGUA - FORNECIMENTO E INSTALAÇÃO. AF_12/2014 | M | 16.11 | SINAPI
89357 | TUBO, PVC, SOLDÁVEL, DN 32MM, INSTALADO EM RAMAL OU SUB-RAMAL DE ÁGUA - FORNECIMENTO E INSTALAÇÃO. AF_12/2014 | M | 23 | SINAPI
89401 | TUBO, PVC, SOLDÁVEL, DN 20MM, INSTALADO EM RAMAL DE DISTRIBUIÇÃO DE ÁGUA - FORNECIMENTO E INSTALAÇÃO. AF_12/2014 | M | 6.09 | SINAPI
89402 | TUBO, PVC, SOLDÁVEL, DN 25MM, INSTALADO EM RAMAL DE DISTRIBUIÇÃO DE ÁGUA - FORNECIMENTO E INSTALAÇÃO. AF_12/2014 | M | 7.42 | SINAPI
89403 | TUBO, PVC, SOLDÁVEL, DN 32MM, INSTALADO EM RAMAL DE DISTRIBUIÇÃO DE ÁGUA - FORNECIMENTO E INSTALAÇÃO. AF_12/2014 | M | 12.6 | SINAPI
89446 | TUBO, PVC, SOLDÁVEL, DN 25MM, INSTALADO EM PRUMADA DE ÁGUA - FORNECIMENTO E INSTALAÇÃO. AF_12/2014 | M | 4.12 | SINAPI
89447 | TUBO, PVC, SOLDÁVEL, DN 32MM, INSTALADO EM PRUMADA DE ÁGUA - FORNECIMENTO E INSTALAÇÃO. AF_12/2014 | M | 8.73 | SINAPI
89448 | TUBO, PVC, SOLDÁVEL, DN 40MM, INSTALADO EM PRUMADA DE ÁGUA - FORNECIMENTO E INSTALAÇÃO. AF_12/2014 | M | 12.55 | SINAPI
89449 | TUBO, PVC, SOLDÁVEL, DN 50MM, INSTALADO EM PRUMADA DE ÁGUA - FORNECIMENTO E INSTALAÇÃO. AF_12/2014 | M | 14.43 | SINAPI
89450 | TUBO, PVC, SOLDÁVEL, DN 60MM, INSTALADO EM PRUMADA DE ÁGUA - FORNECIMENTO E INSTALAÇÃO. AF_12/2014 | M | 23.86 | SINAPI
89451 | TUBO, PVC, SOLDÁVEL, DN 75MM, INSTALADO EM PRUMADA DE ÁGUA - FORNECIMENTO E INSTALAÇÃO. AF_12/2014 | M | 39.47 | SINAPI
89452 | TUBO, PVC, SOLDÁVEL, DN 85MM, INSTALADO EM PRUMADA DE ÁGUA - FORNECIMENTO E INSTALAÇÃO. AF_12/2014 | M | 49.15 | SINAPI
89508 | TUBO PVC, SÉRIE R, ÁGUA PLUVIAL, DN 40 MM, FORNECIDO E INSTALADO EM RAMAL DE ENCAMINHAMENTO. AF_12/2014 | M | 16.55 | SINAPI
89509 | TUBO PVC, SÉRIE R, ÁGUA PLUVIAL, DN 50 MM, FORNECIDO E INSTALADO EM RAMAL DE ENCAMINHAMENTO. AF_12/2014 | M | 22.69 | SINAPI
89511 | TUBO PVC, SÉRIE R, ÁGUA PLUVIAL, DN 75 MM, FORNECIDO E INSTALADO EM RAMAL DE ENCAMINHAMENTO. AF_12/2014 | M | 33.45 | SINAPI
89512 | TUBO PVC, SÉRIE R, ÁGUA PLUVIAL, DN 100 MM, FORNECIDO E INSTALADO EM RAMAL DE ENCAMINHAMENTO. AF_12/2014 | M | 53.34 | SINAPI
89576 | TUBO PVC, SÉRIE R, ÁGUA PLUVIAL, DN 75 MM, FORNECIDO E INSTALADO EM CONDUTORES VERTICAIS DE ÁGUAS PLUVIAIS. AF_12/2014 | M | 20.82 | SINAPI
89578 | TUBO PVC, SÉRIE R, ÁGUA PLUVIAL, DN 100 MM, FORNECIDO E INSTALADO EM CONDUTORES VERTICAIS DE ÁGUAS PLUVIAIS. AF_12/2014 | M | 35.96 | SINAPI
89580 | TUBO PVC, SÉRIE R, ÁGUA PLUVIAL, DN 150 MM, FORNECIDO E INSTALADO EM CONDUTORES VERTICAIS DE ÁGUAS PLUVIAIS. AF_12/2014 | M | 71.04 | SINAPI
89633 | TUBO, CPVC, SOLDÁVEL, DN 15MM, INSTALADO EM RAMAL OU SUB-RAMAL DE ÁGUA - FORNECIMENTO E INSTALAÇÃO. AF_12/2014 | M | 19.33 | SINAPI
89634 | TUBO, CPVC, SOLDÁVEL, DN 22MM, INSTALADO EM RAMAL OU SUB-RAMAL DE ÁGUA - FORNECIMENTO E INSTALAÇÃO. AF_12/2014 | M | 29.75 | SINAPI
89635 | TUBO, CPVC, SOLDÁVEL, DN 28MM, INSTALADO EM RAMAL OU SUB-RAMAL DE ÁGUA - FORNECIMENTO E INSTALAÇÃO. AF_12/2014 | M | 42.96 | SINAPI
89636 | TUBO, CPVC, SOLDÁVEL, DN 35MM, INSTALADO EM RAMAL OU SUB-RAMAL DE ÁGUA  FORNECIMENTO E INSTALAÇÃO. AF_12/2014 | M | 52.4 | SINAPI
89711 | TUBO PVC, SERIE NORMAL, ESGOTO PREDIAL, DN 40 MM, FORNECIDO E INSTALADO EM RAMAL DE DESCARGA OU RAMAL DE ESGOTO SANITÁRIO. AF_12/2014 | M | 14.82 | SINAPI
89712 | TUBO PVC, SERIE NORMAL, ESGOTO PREDIAL, DN 50 MM, FORNECIDO E INSTALADO EM RAMAL DE DESCARGA OU RAMAL DE ESGOTO SANITÁRIO. AF_12/2014 | M | 22.42 | SINAPI
89713 | TUBO PVC, SERIE NORMAL, ESGOTO PREDIAL, DN 75 MM, FORNECIDO E INSTALADO EM RAMAL DE DESCARGA OU RAMAL DE ESGOTO SANITÁRIO. AF_12/2014 | M | 34.2 | SINAPI
89714 | TUBO PVC, SERIE NORMAL, ESGOTO PREDIAL, DN 100 MM, FORNECIDO E INSTALADO EM RAMAL DE DESCARGA OU RAMAL DE ESGOTO SANITÁRIO. AF_12/2014 | M | 43.7 | SINAPI
89716 | TUBO, CPVC, SOLDÁVEL, DN 22MM, INSTALADO EM RAMAL DE DISTRIBUIÇÃO DE ÁGUA - FORNECIMENTO E INSTALAÇÃO. AF_12/2014 | M | 21.89 | SINAPI
89717 | TUBO, CPVC, SOLDÁVEL, DN 28MM, INSTALADO EM RAMAL DE DISTRIBUIÇÃO DE ÁGUA - FORNECIMENTO E INSTALAÇÃO. AF_12/2014 | M | 33.7 | SINAPI
89770 | TUBO, CPVC, SOLDÁVEL, DN 35MM, INSTALADO EM PRUMADA DE ÁGUA  FORNECIMENTO E INSTALAÇÃO. AF_12/2014 | M | 37.4 | SINAPI
89771 | TUBO, CPVC, SOLDÁVEL, DN 42MM, INSTALADO EM PRUMADA DE ÁGUA  FORNECIMENTO E INSTALAÇÃO. AF_12/2014 | M | 51.13 | SINAPI
89773 | TUBO, CPVC, SOLDÁVEL, DN 73MM, INSTALADO EM PRUMADA DE ÁGUA  FORNECIMENTO E INSTALAÇÃO. AF_12/2014 | M | 119.17 | SINAPI
89775 | TUBO, CPVC, SOLDÁVEL, DN 89MM, INSTALADO EM PRUMADA DE ÁGUA  FORNECIMENTO E INSTALAÇÃO. AF_12/2014 | M | 188.31 | SINAPI
89798 | TUBO PVC, SERIE NORMAL, ESGOTO PREDIAL, DN 50 MM, FORNECIDO E INSTALADO EM PRUMADA DE ESGOTO SANITÁRIO OU VENTILAÇÃO. AF_12/2014 | M | 10.07 | SINAPI
89799 | TUBO PVC, SERIE NORMAL, ESGOTO PREDIAL, DN 75 MM, FORNECIDO E INSTALADO EM PRUMADA DE ESGOTO SANITÁRIO OU VENTILAÇÃO. AF_12/2014 | M | 16.35 | SINAPI
89800 | TUBO PVC, SERIE NORMAL, ESGOTO PREDIAL, DN 100 MM, FORNECIDO E INSTALADO EM PRUMADA DE ESGOTO SANITÁRIO OU VENTILAÇÃO. AF_12/2014 | M | 20.13 | SINAPI
89848 | TUBO PVC, SERIE NORMAL, ESGOTO PREDIAL, DN 100 MM, FORNECIDO E INSTALADO EM SUBCOLETOR AÉREO DE ESGOTO SANITÁRIO. AF_12/2014 | M | 24.2 | SINAPI
89849 | TUBO PVC, SERIE NORMAL, ESGOTO PREDIAL, DN 150 MM, FORNECIDO E INSTALADO EM SUBCOLETOR AÉREO DE ESGOTO SANITÁRIO. AF_12/2014 | M | 48.2 | SINAPI
89865 | TUBO, PVC, SOLDÁVEL, DN 25MM, INSTALADO EM DRENO DE AR-CONDICIONADO - FORNECIMENTO E INSTALAÇÃO. AF_12/2014 | M | 10 | SINAPI
91784 | (COMPOSIÇÃO REPRESENTATIVA) DO SERVIÇO DE INSTALAÇÃO DE TUBOS DE PVC, SOLDÁVEL, ÁGUA FRIA, DN 20 MM (INSTALADO EM RAMAL, SUB-RAMAL OU RAMAL DE DISTRIBUIÇÃO), INCLUSIVE CONEXÕES, CORTES E FIXAÇÕES, PARA PRÉDIOS. AF_10/2015 | M | 32.68 | SINAPI
91785 | (COMPOSIÇÃO REPRESENTATIVA) DO SERVIÇO DE INSTALAÇÃO DE TUBOS DE PVC, SOLDÁVEL, ÁGUA FRIA, DN 25 MM (INSTALADO EM RAMAL, SUB-RAMAL, RAMAL DE DISTRIBUIÇÃO OU PRUMADA), INCLUSIVE CONEXÕES, CORTES E FIXAÇÕES, PARA PRÉDIOS. AF_10/2015 | M | 32.39 | SINAPI
91786 | (COMPOSIÇÃO REPRESENTATIVA) DO SERVIÇO DE INSTALAÇÃO TUBOS DE PVC, SOLDÁVEL, ÁGUA FRIA, DN 32 MM (INSTALADO EM RAMAL, SUB-RAMAL, RAMAL DE DISTRIBUIÇÃO OU PRUMADA), INCLUSIVE CONEXÕES, CORTES E FIXAÇÕES, PARA PRÉDIOS. AF_10/2015 | M | 23.15 | SINAPI
91787 | (COMPOSIÇÃO REPRESENTATIVA) DO SERVIÇO DE INSTALAÇÃO DE TUBOS DE PVC, SOLDÁVEL, ÁGUA FRIA, DN 40 MM (INSTALADO EM PRUMADA), INCLUSIVE CONEXÕES, CORTES E FIXAÇÕES, PARA PRÉDIOS. AF_10/2015 | M | 26.55 | SINAPI
91788 | (COMPOSIÇÃO REPRESENTATIVA) DO SERVIÇO DE INSTALAÇÃO DE TUBOS DE PVC, SOLDÁVEL, ÁGUA FRIA, DN 50 MM (INSTALADO EM PRUMADA), INCLUSIVE CONEXÕES, CORTES E FIXAÇÕES, PARA PRÉDIOS. AF_10/2015 | M | 33.69 | SINAPI
91789 | (COMPOSIÇÃO REPRESENTATIVA) DO SERVIÇO DE INSTALAÇÃO DE TUBOS DE PVC, SÉRIE R, ÁGUA PLUVIAL, DN 75 MM (INSTALADO EM RAMAL DE ENCAMINHAMENTO, OU CONDUTORES VERTICAIS), INCLUSIVE CONEXÕES, CORTE E FIXAÇÕES, PARA PRÉDIOS. AF_10/2015 | M | 36.88 | SINAPI
91790 | (COMPOSIÇÃO REPRESENTATIVA) DO SERVIÇO DE INSTALAÇÃO DE TUBOS DE PVC, SÉRIE R, ÁGUA PLUVIAL, DN 100 MM (INSTALADO EM RAMAL DE ENCAMINHAMENTO, OU CONDUTORES VERTICAIS), INCLUSIVE CONEXÕES, CORTES E FIXAÇÕES, PARA PRÉDIOS. AF_10/2015 | M | 55.79 | SINAPI
91791 | (COMPOSIÇÃO REPRESENTATIVA) DO SERVIÇO DE INSTALAÇÃO DE TUBOS DE PVC, SÉRIE R, ÁGUA PLUVIAL, DN 150 MM (INSTALADO EM CONDUTORES VERTICAIS), INCLUSIVE CONEXÕES, CORTES E FIXAÇÕES, PARA PRÉDIOS. AF_10/2015 | M | 75.48 | SINAPI
91792 | (COMPOSIÇÃO REPRESENTATIVA) DO SERVIÇO DE INSTALAÇÃO DE TUBO DE PVC, SÉRIE NORMAL, ESGOTO PREDIAL, DN 40 MM (INSTALADO EM RAMAL DE DESCARGA OU RAMAL DE ESGOTO SANITÁRIO), INCLUSIVE CONEXÕES, CORTES E FIXAÇÕES, PARA PRÉDIOS. AF_10/2015 | M | 43.54 | SINAPI
91793 | (COMPOSIÇÃO REPRESENTATIVA) DO SERVIÇO DE INSTALAÇÃO DE TUBO DE PVC, SÉRIE NORMAL, ESGOTO PREDIAL, DN 50 MM (INSTALADO EM RAMAL DE DESCARGA OU RAMAL DE ESGOTO SANITÁRIO), INCLUSIVE CONEXÕES, CORTES E FIXAÇÕES PARA, PRÉDIOS. AF_10/2015 | M | 66.2 | SINAPI
91794 | (COMPOSIÇÃO REPRESENTATIVA) DO SERVIÇO DE INST. TUBO PVC, SÉRIE N, ESGOTO PREDIAL, DN 75 MM, (INST. EM RAMAL DE DESCARGA, RAMAL DE ESG. SANITÁRIO, PRUMADA DE ESG. SANITÁRIO OU VENTILAÇÃO), INCL. CONEXÕES, CORTES E FIXAÇÕES, P/ PRÉDIOS. AF_10/2015 | M | 32.14 | SINAPI
91795 | (COMPOSIÇÃO REPRESENTATIVA) DO SERVIÇO DE INST. TUBO PVC, SÉRIE N, ESGOTO PREDIAL, 100 MM (INST. RAMAL DESCARGA, RAMAL DE ESG. SANIT., PRUMADA ESG. SANIT., VENTILAÇÃO OU SUB-COLETOR AÉREO), INCL. CONEXÕES E CORTES, FIXAÇÕES, P/ PRÉDIOS. AF_10/2015 | M | 53.59 | SINAPI
91796 | (COMPOSIÇÃO REPRESENTATIVA) DO SERVIÇO DE INSTALAÇÃO DE TUBO DE PVC, SÉRIE NORMAL, ESGOTO PREDIAL, DN 150 MM (INSTALADO EM SUB-COLETOR AÉREO), INCLUSIVE CONEXÕES, CORTES E FIXAÇÕES, PARA PRÉDIOS. AF_10/2015 | M | 58.94 | SINAPI
92275 | TUBO EM COBRE RÍGIDO, DN 22 MM, CLASSE E, SEM ISOLAMENTO, INSTALADO EM PRUMADA  FORNECIMENTO E INSTALAÇÃO. AF_12/2015 | M | 39.43 | SINAPI
92276 | TUBO EM COBRE RÍGIDO, DN 28 MM, CLASSE E, SEM ISOLAMENTO, INSTALADO EM PRUMADA  FORNECIMENTO E INSTALAÇÃO. AF_12/2015 | M | 49.92 | SINAPI
92277 | TUBO EM COBRE RÍGIDO, DN 35 MM, CLASSE E, SEM ISOLAMENTO, INSTALADO EM PRUMADA  FORNECIMENTO E INSTALAÇÃO. AF_12/2015 | M | 71.98 | SINAPI
92278 | TUBO EM COBRE RÍGIDO, DN 42 MM, CLASSE E, SEM ISOLAMENTO, INSTALADO EM PRUMADA  FORNECIMENTO E INSTALAÇÃO. AF_12/2015 | M | 96.76 | SINAPI
92279 | TUBO EM COBRE RÍGIDO, DN 54 MM, CLASSE E, SEM ISOLAMENTO, INSTALADO EM PRUMADA  FORNECIMENTO E INSTALAÇÃO. AF_12/2015 | M | 139.8 | SINAPI
92280 | TUBO EM COBRE RÍGIDO, DN 66 MM, CLASSE E, SEM ISOLAMENTO, INSTALADO EM PRUMADA  FORNECIMENTO E INSTALAÇÃO. AF_12/2015 | M | 196.25 | SINAPI
92281 | TUBO EM COBRE RÍGIDO, DN 22 MM, CLASSE E, COM ISOLAMENTO, INSTALADO EM PRUMADA  FORNECIMENTO E INSTALAÇÃO. AF_12/2015 | M | 151.2 | SINAPI
92282 | TUBO EM COBRE RÍGIDO, DN 28 MM, CLASSE E, COM ISOLAMENTO, INSTALADO EM PRUMADA  FORNECIMENTO E INSTALAÇÃO. AF_12/2015 | M | 166.24 | SINAPI
92283 | TUBO EM COBRE RÍGIDO, DN 35 MM, CLASSE E, COM ISOLAMENTO, INSTALADO EM PRUMADA  FORNECIMENTO E INSTALAÇÃO. AF_12/2015 | M | 219.19 | SINAPI
92284 | TUBO EM COBRE RÍGIDO, DN 42 MM, CLASSE E, COM ISOLAMENTO, INSTALADO EM PRUMADA  FORNECIMENTO E INSTALAÇÃO. AF_12/2015 | M | 264.71 | SINAPI
92285 | TUBO EM COBRE RÍGIDO, DN 54 MM, CLASSE E, COM ISOLAMENTO, INSTALADO EM PRUMADA  FORNECIMENTO E INSTALAÇÃO. AF_12/2015 | M | 340.61 | SINAPI
92286 | TUBO EM COBRE RÍGIDO, DN 66 MM, CLASSE E, COM ISOLAMENTO, INSTALADO EM PRUMADA  FORNECIMENTO E INSTALAÇÃO. AF_12/2015 | M | 399.89 | SINAPI
92305 | TUBO EM COBRE RÍGIDO, DN 15 MM, CLASSE E, SEM ISOLAMENTO, INSTALADO EM RAMAL DE DISTRIBUIÇÃO  FORNECIMENTO E INSTALAÇÃO. AF_12/2015 | M | 26.16 | SINAPI
92306 | TUBO EM COBRE RÍGIDO, DN 22 MM, CLASSE E, SEM ISOLAMENTO, INSTALADO EM RAMAL DE DISTRIBUIÇÃO  FORNECIMENTO E INSTALAÇÃO. AF_12/2015 | M | 42.66 | SINAPI
92307 | TUBO EM COBRE RÍGIDO, DN 28 MM, CLASSE E, SEM ISOLAMENTO, INSTALADO EM RAMAL DE DISTRIBUIÇÃO  FORNECIMENTO E INSTALAÇÃO. AF_12/2015 | M | 53.38 | SINAPI
92308 | TUBO EM COBRE RÍGIDO, DN 15 MM, CLASSE E, COM ISOLAMENTO, INSTALADO EM RAMAL DE DISTRIBUIÇÃO  FORNECIMENTO E INSTALAÇÃO. AF_12/2015 | M | 50.99 | SINAPI
92309 | TUBO EM COBRE RÍGIDO, DN 22 MM, CLASSE E, COM ISOLAMENTO, INSTALADO EM RAMAL DE DISTRIBUIÇÃO  FORNECIMENTO E INSTALAÇÃO. AF_12/2015 | M | 156.06 | SINAPI
92310 | TUBO EM COBRE RÍGIDO, DN 28 MM, CLASSE E, COM ISOLAMENTO, INSTALADO EM RAMAL DE DISTRIBUIÇÃO  FORNECIMENTO E INSTALAÇÃO. AF_12/2015 | M | 171.38 | SINAPI
92320 | TUBO EM COBRE RÍGIDO, DN 15 MM, CLASSE E, SEM ISOLAMENTO, INSTALADO EM RAMAL E SUB-RAMAL  FORNECIMENTO E INSTALAÇÃO. AF_12/2015 | M | 33.27 | SINAPI
92321 | TUBO EM COBRE RÍGIDO, DN 22 MM, CLASSE E, SEM ISOLAMENTO, INSTALADO EM RAMAL E SUB-RAMAL  FORNECIMENTO E INSTALAÇÃO. AF_12/2015 | M | 54.86 | SINAPI
92322 | TUBO EM COBRE RÍGIDO, DN 28 MM, CLASSE E, SEM ISOLAMENTO, INSTALADO EM RAMAL E SUB-RAMAL  FORNECIMENTO E INSTALAÇÃO. AF_12/2015 | M | 70.02 | SINAPI
92323 | TUBO EM COBRE RÍGIDO, DN 15 MM, CLASSE E, COM ISOLAMENTO, INSTALADO EM RAMAL E SUB-RAMAL  FORNECIMENTO E INSTALAÇÃO. AF_12/2015 | M | 56.39 | SINAPI
92324 | TUBO EM COBRE RÍGIDO, DN 22 MM, CLASSE E, COM ISOLAMENTO, INSTALADO EM RAMAL E SUB-RAMAL  FORNECIMENTO E INSTALAÇÃO. AF_12/2015 | M | 166.56 | SINAPI
92325 | TUBO EM COBRE RÍGIDO, DN 28 MM, CLASSE E, COM ISOLAMENTO, INSTALADO EM RAMAL E SUB-RAMAL  FORNECIMENTO E INSTALAÇÃO. AF_12/2015 | M | 186.27 | SINAPI
92335 | TUBO DE AÇO GALVANIZADO COM COSTURA, CLASSE MÉDIA, CONEXÃO RANHURADA, DN 50 (2"), INSTALADO EM PRUMADAS - FORNECIMENTO E INSTALAÇÃO. AF_10/2020 | M | 74.1 | SINAPI
92336 | TUBO DE AÇO GALVANIZADO COM COSTURA, CLASSE MÉDIA, CONEXÃO RANHURADA, DN 65 (2 1/2"), INSTALADO EM PRUMADAS - FORNECIMENTO E INSTALAÇÃO. AF_10/2020 | M | 91.18 | SINAPI
92337 | TUBO DE AÇO GALVANIZADO COM COSTURA, CLASSE MÉDIA, CONEXÃO RANHURADA, DN 80 (3"), INSTALADO EM PRUMADAS - FORNECIMENTO E INSTALAÇÃO. AF_10/2020 | M | 120.52 | SINAPI
92338 | TUBO DE AÇO PRETO SEM COSTURA, CONEXÃO SOLDADA, DN 50 (2"), INSTALADO EM PRUMADAS - FORNECIMENTO E INSTALAÇÃO. AF_10/2020 | M | 94.83 | SINAPI
92339 | TUBO DE AÇO PRETO SEM COSTURA, CONEXÃO SOLDADA, DN 65 (2 1/2"), INSTALADO EM PRUMADAS - FORNECIMENTO E INSTALAÇÃO. AF_10/2020 | M | 143.37 | SINAPI
92341 | TUBO DE AÇO GALVANIZADO COM COSTURA, CLASSE MÉDIA, DN 50 (2"), CONEXÃO ROSQUEADA, INSTALADO EM PRUMADAS - FORNECIMENTO E INSTALAÇÃO. AF_10/2020 | M | 81.19 | SINAPI
92342 | TUBO DE AÇO GALVANIZADO COM COSTURA, CLASSE MÉDIA, DN 65 (2 1/2"), CONEXÃO ROSQUEADA, INSTALADO EM PRUMADAS - FORNECIMENTO E INSTALAÇÃO. AF_10/2020 | M | 98.33 | SINAPI
92343 | TUBO DE AÇO GALVANIZADO COM COSTURA, CLASSE MÉDIA, DN 80 (3"), CONEXÃO ROSQUEADA, INSTALADO EM PRUMADAS - FORNECIMENTO E INSTALAÇÃO. AF_10/2020 | M | 127.71 | SINAPI
92359 | TUBO DE AÇO PRETO SEM COSTURA, CONEXÃO SOLDADA, DN 25 (1"), INSTALADO EM REDE DE ALIMENTAÇÃO PARA HIDRANTE - FORNECIMENTO E INSTALAÇÃO. AF_10/2020 | M | 44.35 | SINAPI
92360 | TUBO DE AÇO PRETO SEM COSTURA, CONEXÃO SOLDADA, DN 32 (1 1/4"), INSTALADO EM REDE DE ALIMENTAÇÃO PARA HIDRANTE - FORNECIMENTO E INSTALAÇÃO. AF_10/2020 | M | 59.28 | SINAPI
92361 | TUBO DE AÇO PRETO SEM COSTURA, CONEXÃO SOLDADA, DN 50 (2"), INSTALADO EM REDE DE ALIMENTAÇÃO PARA HIDRANTE - FORNECIMENTO E INSTALAÇÃO. AF_10/2020 | M | 80.05 | SINAPI
92362 | TUBO DE AÇO PRETO SEM COSTURA, CONEXÃO SOLDADA, DN 65 (2 1/2"), INSTALADO EM REDE DE ALIMENTAÇÃO PARA HIDRANTE - FORNECIMENTO E INSTALAÇÃO. AF_10/2020 | M | 128.01 | SINAPI
92364 | TUBO DE AÇO GALVANIZADO COM COSTURA, CLASSE MÉDIA, DN 32 (1 1/4"), CONEXÃO ROSQUEADA, INSTALADO EM REDE DE ALIMENTAÇÃO PARA HIDRANTE - FORNECIMENTO E INSTALAÇÃO. AF_10/2020 | M | 44.88 | SINAPI
92365 | TUBO DE AÇO GALVANIZADO COM COSTURA, CLASSE MÉDIA, DN 40 (1 1/2"), CONEXÃO ROSQUEADA, INSTALADO EM REDE DE ALIMENTAÇÃO PARA HIDRANTE - FORNECIMENTO E INSTALAÇÃO. AF_10/2020 | M | 51.71 | SINAPI
92366 | TUBO DE AÇO GALVANIZADO COM COSTURA, CLASSE MÉDIA, DN 50 (2"), CONEXÃO ROSQUEADA, INSTALADO EM REDE DE ALIMENTAÇÃO PARA HIDRANTE - FORNECIMENTO E INSTALAÇÃO. AF_10/2020 | M | 72.41 | SINAPI
92367 | TUBO DE AÇO GALVANIZADO COM COSTURA, CLASSE MÉDIA, DN 65 (2 1/2"), CONEXÃO ROSQUEADA, INSTALADO EM REDE DE ALIMENTAÇÃO PARA HIDRANTE - FORNECIMENTO E INSTALAÇÃO. AF_10/2020 | M | 89.16 | SINAPI
92368 | TUBO DE AÇO GALVANIZADO COM COSTURA, CLASSE MÉDIA, DN 80 (3"), CONEXÃO ROSQUEADA, INSTALADO EM REDE DE ALIMENTAÇÃO PARA HIDRANTE - FORNECIMENTO E INSTALAÇÃO. AF_10/2020 | M | 118.18 | SINAPI
92645 | TUBO DE AÇO PRETO SEM COSTURA, CONEXÃO SOLDADA, DN 25 (1"), INSTALADO EM REDE DE ALIMENTAÇÃO PARA SPRINKLER - FORNECIMENTO E INSTALAÇÃO. AF_10/2020 | M | 47.01 | SINAPI
92646 | TUBO DE AÇO PRETO SEM COSTURA, CONEXÃO SOLDADA, DN 32 (1 1/4"), INSTALADO EM REDE DE ALIMENTAÇÃO PARA SPRINKLER - FORNECIMENTO E INSTALAÇÃO. AF_10/2020 | M | 61.94 | SINAPI
92648 | TUBO DE AÇO PRETO SEM COSTURA, CONEXÃO SOLDADA, DN 40 (1 1/2"), INSTALADO EM REDE DE ALIMENTAÇÃO PARA SPRINKLER - FORNECIMENTO E INSTALAÇÃO. AF_10/2020 | M | 67.81 | SINAPI
92649 | TUBO DE AÇO PRETO SEM COSTURA, CONEXÃO SOLDADA, DN 50 (2"), INSTALADO EM REDE DE ALIMENTAÇÃO PARA SPRINKLER - FORNECIMENTO E INSTALAÇÃO. AF_10/2020 | M | 82.71 | SINAPI
92650 | TUBO DE AÇO PRETO SEM COSTURA, CONEXÃO SOLDADA, DN 65 (2 1/2"), INSTALADO EM REDE DE ALIMENTAÇÃO PARA SPRINKLER - FORNECIMENTO E INSTALAÇÃO. AF_10/2020 | M | 130.66 | SINAPI
92652 | TUBO DE AÇO GALVANIZADO COM COSTURA, CLASSE MÉDIA, CONEXÃO ROSQUEADA, DN 32 (1 1/4"), INSTALADO EM REDE DE ALIMENTAÇÃO PARA SPRINKLER - FORNECIMENTO E INSTALAÇÃO. AF_10/2020 | M | 48.11 | SINAPI
92653 | TUBO DE AÇO GALVANIZADO COM COSTURA, CLASSE MÉDIA, CONEXÃO ROSQUEADA, DN 40 (1 1/2"), INSTALADO EM REDE DE ALIMENTAÇÃO PARA SPRINKLER - FORNECIMENTO E INSTALAÇÃO. AF_10/2020 | M | 54.97 | SINAPI
92654 | TUBO DE AÇO GALVANIZADO COM COSTURA, CLASSE MÉDIA, CONEXÃO ROSQUEADA, DN 50 (2"), INSTALADO EM REDE DE ALIMENTAÇÃO PARA SPRINKLER - FORNECIMENTO E INSTALAÇÃO. AF_10/2020 | M | 75.69 | SINAPI
92655 | TUBO DE AÇO GALVANIZADO COM COSTURA, CLASSE MÉDIA, CONEXÃO ROSQUEADA, DN 65 (2 1/2"), INSTALADO EM REDE DE ALIMENTAÇÃO PARA SPRINKLER - FORNECIMENTO E INSTALAÇÃO. AF_10/2020 | M | 92.49 | SINAPI
92656 | TUBO DE AÇO GALVANIZADO COM COSTURA, CLASSE MÉDIA, CONEXÃO ROSQUEADA, DN 80 (3"), INSTALADO EM REDE DE ALIMENTAÇÃO PARA SPRINKLER - FORNECIMENTO E INSTALAÇÃO. AF_10/2020 | M | 121.51 | SINAPI
92687 | TUBO DE AÇO GALVANIZADO COM COSTURA, CLASSE MÉDIA, CONEXÃO ROSQUEADA, DN 15 (1/2"), INSTALADO EM RAMAIS E SUB-RAMAIS DE GÁS - FORNECIMENTO E INSTALAÇÃO. AF_10/2020 | M | 22.21 | SINAPI
92688 | TUBO DE AÇO GALVANIZADO COM COSTURA, CLASSE MÉDIA, CONEXÃO ROSQUEADA, DN 20 (3/4"), INSTALADO EM RAMAIS E SUB-RAMAIS DE GÁS - FORNECIMENTO E INSTALAÇÃO. AF_10/2020 | M | 30.71 | SINAPI
92689 | TUBO DE AÇO PRETO SEM COSTURA, CLASSE MÉDIA, CONEXÃO SOLDADA, DN 15 (1/2"), INSTALADO EM RAMAIS E SUB-RAMAIS DE GÁS - FORNECIMENTO E INSTALAÇÃO. AF_10/2020 | M | 33.21 | SINAPI
92690 | TUBO DE AÇO PRETO SEM COSTURA, CLASSE MÉDIA, CONEXÃO SOLDADA, DN 20 (3/4"), INSTALADO EM RAMAIS E SUB-RAMAIS DE GÁS - FORNECIMENTO E INSTALAÇÃO. AF_10/2020 | M | 47.46 | SINAPI
92691 | TUBO DE AÇO PRETO SEM COSTURA, CLASSE MÉDIA, CONEXÃO SOLDADA, DN 25 (1"), INSTALADO EM RAMAIS E SUB-RAMAIS DE GÁS - FORNECIMENTO E INSTALAÇÃO. AF_10/2020 | M | 62 | SINAPI
94462 | TUBO DE AÇO GALVANIZADO COM COSTURA, CLASSE MÉDIA, DN 50 (2), CONEXÃO ROSQUEADA, INSTALADO EM RESERVAÇÃO DE ÁGUA DE EDIFICAÇÃO QUE POSSUA RESERVATÓRIO DE FIBRA/FIBROCIMENTO  FORNECIMENTO E INSTALAÇÃO. AF_06/2016 | M | 79.5 | SINAPI
94463 | TUBO DE AÇO GALVANIZADO COM COSTURA, CLASSE MÉDIA, DN 65 (2 1/2), CONEXÃO ROSQUEADA, INSTALADO EM RESERVAÇÃO DE ÁGUA DE EDIFICAÇÃO QUE POSSUA RESERVATÓRIO DE FIBRA/FIBROCIMENTO  FORNECIMENTO E INSTALAÇÃO. AF_06/2016 | M | 94 | SINAPI
94464 | TUBO DE AÇO GALVANIZADO COM COSTURA, CLASSE MÉDIA, DN 80 (3), CONEXÃO ROSQUEADA, INSTALADO EM RESERVAÇÃO DE ÁGUA DE EDIFICAÇÃO QUE POSSUA RESERVATÓRIO DE FIBRA/FIBROCIMENTO  FORNECIMENTO E INSTALAÇÃO. AF_06/2016 | M | 133.15 | SINAPI
94602 | TUBO EM COBRE RÍGIDO, DN 54 MM, CLASSE E, SEM ISOLAMENTO, INSTALADO EM RESERVAÇÃO DE ÁGUA DE EDIFICAÇÃO QUE POSSUA RESERVATÓRIO DE FIBRA/FIBROCIMENTO  FORNECIMENTO E INSTALAÇÃO. AF_06/2016 | M | 150.15 | SINAPI
94603 | TUBO EM COBRE RÍGIDO, DN 66 MM, CLASSE E, SEM ISOLAMENTO, INSTALADO EM RESERVAÇÃO DE ÁGUA DE EDIFICAÇÃO QUE POSSUA RESERVATÓRIO DE FIBRA/FIBROCIMENTO  FORNECIMENTO E INSTALAÇÃO. AF_06/2016 | M | 202.25 | SINAPI
94604 | TUBO EM COBRE RÍGIDO, DN 79 MM, CLASSE E, SEM ISOLAMENTO, INSTALADO EM RESERVAÇÃO DE ÁGUA DE EDIFICAÇÃO QUE POSSUA RESERVATÓRIO DE FIBRA/FIBROCIMENTO  FORNECIMENTO E INSTALAÇÃO. AF_06/2016 | M | 276.73 | SINAPI
94605 | TUBO EM COBRE RÍGIDO, DN 104 MM, CLASSE E, SEM ISOLAMENTO, INSTALADO EM RESERVAÇÃO DE ÁGUA DE EDIFICAÇÃO QUE POSSUA RESERVATÓRIO DE FIBRA/FIBROCIMENTO  FORNECIMENTO E INSTALAÇÃO. AF_06/2016 | M | 396.31 | SINAPI
94648 | TUBO, PVC, SOLDÁVEL, DN 25 MM, INSTALADO EM RESERVAÇÃO DE ÁGUA DE EDIFICAÇÃO QUE POSSUA RESERVATÓRIO DE FIBRA/FIBROCIMENTO FORNECIMENTO E INSTALAÇÃO. AF_06/2016 | M | 7.95 | SINAPI
94649 | TUBO, PVC, SOLDÁVEL, DN 32 MM, INSTALADO EM RESERVAÇÃO DE ÁGUA DE EDIFICAÇÃO QUE POSSUA RESERVATÓRIO DE FIBRA/FIBROCIMENTO FORNECIMENTO E INSTALAÇÃO. AF_06/2016 | M | 12.35 | SINAPI
94650 | TUBO, PVC, SOLDÁVEL, DN 40 MM, INSTALADO EM RESERVAÇÃO DE ÁGUA DE EDIFICAÇÃO QUE POSSUA RESERVATÓRIO DE FIBRA/FIBROCIMENTO FORNECIMENTO E INSTALAÇÃO. AF_06/2016 | M | 17.68 | SINAPI
94651 | TUBO, PVC, SOLDÁVEL, DN 50 MM, INSTALADO EM RESERVAÇÃO DE ÁGUA DE EDIFICAÇÃO QUE POSSUA RESERVATÓRIO DE FIBRA/FIBROCIMENTO FORNECIMENTO E INSTALAÇÃO. AF_06/2016 | M | 19.34 | SINAPI
94652 | TUBO, PVC, SOLDÁVEL, DN 60 MM, INSTALADO EM RESERVAÇÃO DE ÁGUA DE EDIFICAÇÃO QUE POSSUA RESERVATÓRIO DE FIBRA/FIBROCIMENTO FORNECIMENTO E INSTALAÇÃO. AF_06/2016 | M | 31.47 | SINAPI
94653 | TUBO, PVC, SOLDÁVEL, DN 75 MM, INSTALADO EM RESERVAÇÃO DE ÁGUA DE EDIFICAÇÃO QUE POSSUA RESERVATÓRIO DE FIBRA/FIBROCIMENTO FORNECIMENTO E INSTALAÇÃO. AF_06/2016 | M | 45.8 | SINAPI
94654 | TUBO, PVC, SOLDÁVEL, DN 85 MM, INSTALADO EM RESERVAÇÃO DE ÁGUA DE EDIFICAÇÃO QUE POSSUA RESERVATÓRIO DE FIBRA/FIBROCIMENTO FORNECIMENTO E INSTALAÇÃO. AF_06/2016 | M | 60.19 | SINAPI
94655 | TUBO, PVC, SOLDÁVEL, DN 110 MM, INSTALADO EM RESERVAÇÃO DE ÁGUA DE EDIFICAÇÃO QUE POSSUA RESERVATÓRIO DE FIBRA/FIBROCIMENTO FORNECIMENTO E INSTALAÇÃO. AF_06/2016 | M | 85.71 | SINAPI
94716 | TUBO, CPVC, SOLDÁVEL, DN 22 MM, INSTALADO EM RESERVAÇÃO DE ÁGUA DE EDIFICAÇÃO QUE POSSUA RESERVATÓRIO DE FIBRA/FIBROCIMENTO  FORNECIMENTO E INSTALAÇÃO. AF_06/2016 | M | 22 | SINAPI
94717 | TUBO, CPVC, SOLDÁVEL, DN 28 MM, INSTALADO EM RESERVAÇÃO DE ÁGUA DE EDIFICAÇÃO QUE POSSUA RESERVATÓRIO DE FIBRA/FIBROCIMENTO  FORNECIMENTO E INSTALAÇÃO. AF_06/2016 | M | 32.81 | SINAPI
94718 | TUBO, CPVC, SOLDÁVEL, DN 35 MM, INSTALADO EM RESERVAÇÃO DE ÁGUA DE EDIFICAÇÃO QUE POSSUA RESERVATÓRIO DE FIBRA/FIBROCIMENTO  FORNECIMENTO E INSTALAÇÃO. AF_06/2016 | M | 40.5 | SINAPI
94719 | TUBO, CPVC, SOLDÁVEL, DN 42 MM, INSTALADO EM RESERVAÇÃO DE ÁGUA DE EDIFICAÇÃO QUE POSSUA RESERVATÓRIO DE FIBRA/FIBROCIMENTO  FORNECIMENTO E INSTALAÇÃO. AF_06/2016 | M | 53.49 | SINAPI
94720 | TUBO, CPVC, SOLDÁVEL, DN 54 MM, INSTALADO EM RESERVAÇÃO DE ÁGUA DE EDIFICAÇÃO QUE POSSUA RESERVATÓRIO DE FIBRA/FIBROCIMENTO  FORNECIMENTO E INSTALAÇÃO. AF_06/2016 | M | 80.43 | SINAPI
94721 | TUBO, CPVC, SOLDÁVEL, DN 73 MM, INSTALADO EM RESERVAÇÃO DE ÁGUA DE EDIFICAÇÃO QUE POSSUA RESERVATÓRIO DE FIBRA/FIBROCIMENTO  FORNECIMENTO E INSTALAÇÃO. AF_06/2016 | M | 118.49 | SINAPI
94722 | TUBO, CPVC, SOLDÁVEL, DN 89 MM, INSTALADO EM RESERVAÇÃO DE ÁGUA DE EDIFICAÇÃO QUE POSSUA RESERVATÓRIO DE FIBRA/FIBROCIMENTO  FORNECIMENTO E INSTALAÇÃO. AF_06/2016 | M | 205.84 | SINAPI
95697 | TUBO DE AÇO PRETO SEM COSTURA, CONEXÃO SOLDADA, DN 40 (1 1/2"), INSTALADO EM REDE DE ALIMENTAÇÃO PARA HIDRANTE - FORNECIMENTO E INSTALAÇÃO. AF_10/2020 | M | 65.15 | SINAPI
96635 | TUBO, PPR, DN 25, CLASSE PN 20, INSTALADO EM RAMAL OU SUB-RAMAL DE ÁGUA  FORNECIMENTO E INSTALAÇÃO. AF_06/2015 | M | 23.9 | SINAPI
96636 | TUBO, PPR, DN 25, CLASSE PN 25 INSTALADO EM RAMAL OU SUB-RAMAL DE ÁGUA  FORNECIMENTO E INSTALAÇÃO. AF_06/2015 | M | 25.1 | SINAPI
96644 | TUBO, PPR, DN 25, CLASSE PN 20, INSTALADO EM RAMAL DE DISTRIBUIÇÃO DE ÁGUA  FORNECIMENTO E INSTALAÇÃO. AF_06/2015 | M | 16.53 | SINAPI
96645 | TUBO, PPR, DN 32, CLASSE PN 12, INSTALADO EM RAMAL DE DISTRIBUIÇÃO DE ÁGUA  FORNECIMENTO E INSTALAÇÃO. AF_06/2015 | M | 21.31 | SINAPI
96646 | TUBO, PPR, DN 40, CLASSE PN 12, INSTALADO EM RAMAL DE DISTRIBUIÇÃO DE ÁGUA  FORNECIMENTO E INSTALAÇÃO. AF_06/2015 | M | 32.95 | SINAPI
96647 | TUBO, PPR, DN 25, CLASSE PN 25, INSTALADO EM RAMAL DE DISTRIBUIÇÃO DE ÁGUA  FORNECIMENTO E INSTALAÇÃO. AF_06/2015 | M | 15.2 | SINAPI
96648 | TUBO, PPR, DN 32, CLASSE PN 25, INSTALADO EM RAMAL DE DISTRIBUIÇÃO DE ÁGUA  FORNECIMENTO E INSTALAÇÃO. AF_06/2015 | M | 27.27 | SINAPI
96649 | TUBO, PPR, DN 40, CLASSE PN 25, INSTALADO EM RAMAL DE DISTRIBUIÇÃO DE ÁGUA  FORNECIMENTO E INSTALAÇÃO. AF_06/2015 | M | 39.79 | SINAPI
96668 | TUBO, PPR, DN 25, CLASSE PN 20, INSTALADO EM PRUMADA DE ÁGUA  FORNECIMENTO E INSTALAÇÃO. AF_06/2015 | M | 11.41 | SINAPI
96669 | TUBO, PPR, DN 32, CLASSE PN 12, INSTALADO EM PRUMADA DE ÁGUA  FORNECIMENTO E INSTALAÇÃO. AF_06/2015 | M | 14.21 | SINAPI
96670 | TUBO, PPR, DN 40, CLASSE PN 12, INSTALADO EM PRUMADA DE ÁGUA  FORNECIMENTO E INSTALAÇÃO. AF_06/2015 | M | 21.59 | SINAPI
96671 | TUBO, PPR, DN 50, CLASSE PN 12, INSTALADO EM PRUMADA DE ÁGUA  FORNECIMENTO E INSTALAÇÃO. AF_06/2015 | M | 28.82 | SINAPI
96672 | TUBO, PPR, DN 63, CLASSE PN 12, INSTALADO EM PRUMADA DE ÁGUA  FORNECIMENTO E INSTALAÇÃO. AF_06/2015 | M | 42.24 | SINAPI
96673 | TUBO, PPR, DN 75, CLASSE PN 12, INSTALADO EM PRUMADA DE ÁGUA  FORNECIMENTO E INSTALAÇÃO. AF_06/2015 | M | 69.31 | SINAPI
96674 | TUBO, PPR, DN 90, CLASSE PN 12, INSTALADO EM PRUMADA DE ÁGUA  FORNECIMENTO E INSTALAÇÃO. AF_06/2015 | M | 97.34 | SINAPI
96675 | TUBO, PPR, DN 110, CLASSE PN 12, INSTALADO EM PRUMADA DE ÁGUA  FORNECIMENTO E INSTALAÇÃO. AF_06/2015 | M | 169.78 | SINAPI
96676 | TUBO, PPR, DN 25, CLASSE PN 25, INSTALADO EM PRUMADA DE ÁGUA  FORNECIMENTO E INSTALAÇÃO. AF_06/2015 | M | 11.37 | SINAPI
96677 | TUBO, PPR, DN 32, CLASSE PN 25, INSTALADO EM PRUMADA DE ÁGUA  FORNECIMENTO E INSTALAÇÃO. AF_06/2015 | M | 18.8 | SINAPI
96678 | TUBO, PPR, DN 40, CLASSE PN 25, INSTALADO EM PRUMADA DE ÁGUA  FORNECIMENTO E INSTALAÇÃO. AF_06/2015 | M | 26.13 | SINAPI
96679 | TUBO, PPR, DN 50, CLASSE PN 25, INSTALADO EM PRUMADA DE ÁGUA  FORNECIMENTO E INSTALAÇÃO. AF_06/2015 | M | 38.11 | SINAPI
96680 | TUBO, PPR, DN 63, CLASSE PN 25, INSTALADO EM PRUMADA DE ÁGUA  FORNECIMENTO E INSTALAÇÃO. AF_06/2015 | M | 51.18 | SINAPI
96681 | TUBO, PPR, DN 75, CLASSE PN 25, INSTALADO EM PRUMADA DE ÁGUA  FORNECIMENTO E INSTALAÇÃO. AF_06/2015 | M | 96.17 | SINAPI
96682 | TUBO, PPR, DN 90, CLASSE PN 25, INSTALADO EM PRUMADA DE ÁGUA  FORNECIMENTO E INSTALAÇÃO. AF_06/2015 | M | 141.95 | SINAPI
96683 | TUBO, PPR, DN 110, CLASSE PN 25, INSTALADO EM PRUMADA DE ÁGUA  FORNECIMENTO E INSTALAÇÃO. AF_06/2015 | M | 194 | SINAPI
96718 | TUBO, PPR, DN 20, CLASSE PN 20, INSTALADO EM RESERVAÇÃO DE ÁGUA DE EDIFICAÇÃO QUE POSSUA RESERVATÓRIO DE FIBRA/FIBROCIMENTO  FORNECIMENTO E INSTALAÇÃO. AF_06/2016 | M | 7.62 | SINAPI
96719 | TUBO, PPR, DN 25, CLASSE PN 20, INSTALADO EM RESERVAÇÃO DE ÁGUA DE EDIFICAÇÃO QUE POSSUA RESERVATÓRIO DE FIBRA/FIBROCIMENTO  FORNECIMENTO E INSTALAÇÃO. AF_06/2016 | M | 14.38 | SINAPI
96720 | TUBO, PPR, DN 32, CLASSE PN 12, INSTALADO EM RESERVAÇÃO DE ÁGUA DE EDIFICAÇÃO QUE POSSUA RESERVATÓRIO DE FIBRA/FIBROCIMENTO  FORNECIMENTO E INSTALAÇÃO. AF_06/2016 | M | 17.54 | SINAPI
96721 | TUBO, PPR, DN 40, CLASSE PN 12, INSTALADO EM RESERVAÇÃO DE ÁGUA DE EDIFICAÇÃO QUE POSSUA RESERVATÓRIO DE FIBRA/FIBROCIMENTO  FORNECIMENTO E INSTALAÇÃO. AF_06/2016 | M | 24.04 | SINAPI
96722 | TUBO, PPR, DN 50, CLASSE PN 12, INSTALADO EM RESERVAÇÃO DE ÁGUA DE EDIFICAÇÃO QUE POSSUA RESERVATÓRIO DE FIBRA/FIBROCIMENTO  FORNECIMENTO E INSTALAÇÃO. AF_06/2016 | M | 32.6 | SINAPI
96723 | TUBO, PPR, DN 63, CLASSE PN 12, INSTALADO EM RESERVAÇÃO DE ÁGUA DE EDIFICAÇÃO QUE POSSUA RESERVATÓRIO DE FIBRA/FIBROCIMENTO  FORNECIMENTO E INSTALAÇÃO. AF_06/2016 | M | 43.99 | SINAPI
96724 | TUBO, PPR, DN 75, CLASSE PN 12, INSTALADO EM RESERVAÇÃO DE ÁGUA DE EDIFICAÇÃO QUE POSSUA RESERVATÓRIO DE FIBRA/FIBROCIMENTO  FORNECIMENTO E INSTALAÇÃO. AF_06/2016 | M | 71.82 | SINAPI
96725 | TUBO, PPR, DN 90, CLASSE PN 12, INSTALADO EM RESERVAÇÃO DE ÁGUA DE EDIFICAÇÃO QUE POSSUA RESERVATÓRIO DE FIBRA/FIBROCIMENTO  FORNECIMENTO E INSTALAÇÃO. AF_06/2016 | M | 95.57 | SINAPI
96726 | TUBO, PPR, DN 110, CLASSE PN 12, INSTALADO EM RESERVAÇÃO DE ÁGUA DE EDIFICAÇÃO QUE POSSUA RESERVATÓRIO DE FIBRA/FIBROCIMENTO  FORNECIMENTO E INSTALAÇÃO. AF_06/2016 | M | 156.04 | SINAPI
96727 | TUBO, PPR, DN 20, CLASSE PN 25, INSTALADO EM RESERVAÇÃO DE ÁGUA DE EDIFICAÇÃO QUE POSSUA RESERVATÓRIO DE FIBRA/FIBROCIMENTO  FORNECIMENTO E INSTALAÇÃO. AF_06/2016 | M | 12.14 | SINAPI
96728 | TUBO, PPR, DN 25, CLASSE PN 25, INSTALADO EM RESERVAÇÃO DE ÁGUA DE EDIFICAÇÃO QUE POSSUA RESERVATÓRIO DE FIBRA/FIBROCIMENTO  FORNECIMENTO E INSTALAÇÃO. AF_06/2016 | M | 14.77 | SINAPI
96729 | TUBO, PPR, DN 32, CLASSE PN 25, INSTALADO EM RESERVAÇÃO DE ÁGUA DE EDIFICAÇÃO QUE POSSUA RESERVATÓRIO DE FIBRA/FIBROCIMENTO  FORNECIMENTO E INSTALAÇÃO. AF_06/2016 | M | 22.68 | SINAPI
96730 | TUBO, PPR, DN 40, CLASSE PN 25, INSTALADO EM RESERVAÇÃO DE ÁGUA DE EDIFICAÇÃO QUE POSSUA RESERVATÓRIO DE FIBRA/FIBROCIMENTO  FORNECIMENTO E INSTALAÇÃO. AF_06/2016 | M | 29.07 | SINAPI
96731 | TUBO, PPR, DN 50, CLASSE PN 25, INSTALADO EM RESERVAÇÃO DE ÁGUA DE EDIFICAÇÃO QUE POSSUA RESERVATÓRIO DE FIBRA/FIBROCIMENTO  FORNECIMENTO E INSTALAÇÃO. AF_06/2016 | M | 42.44 | SINAPI
96732 | TUBO, PPR, DN 63, CLASSE PN 25, INSTALADO EM RESERVAÇÃO DE ÁGUA DE EDIFICAÇÃO QUE POSSUA RESERVATÓRIO DE FIBRA/FIBROCIMENTO  FORNECIMENTO E INSTALAÇÃO. AF_06/2016 | M | 53.24 | SINAPI
96733 | TUBO, PPR, DN 75, CLASSE PN 25, INSTALADO EM RESERVAÇÃO DE ÁGUA DE EDIFICAÇÃO QUE POSSUA RESERVATÓRIO DE FIBRA/FIBROCIMENTO  FORNECIMENTO E INSTALAÇÃO. AF_06/2016 | M | 98.2 | SINAPI
96734 | TUBO, PPR, DN 90, CLASSE PN 25, INSTALADO EM RESERVAÇÃO DE ÁGUA DE EDIFICAÇÃO QUE POSSUA RESERVATÓRIO DE FIBRA/FIBROCIMENTO  FORNECIMENTO E INSTALAÇÃO. AF_06/2016 | M | 137.99 | SINAPI
96735 | TUBO, PPR, DN 110, CLASSE PN 25, INSTALADO EM RESERVAÇÃO DE ÁGUA DE EDIFICAÇÃO QUE POSSUA RESERVATÓRIO DE FIBRA/FIBROCIMENTO  FORNECIMENTO E INSTALAÇÃO. AF_06/2016 | M | 178.86 | SINAPI
96794 | TUBO, PEX, MONOCAMADA, DN 16, INSTALADO EM RAMAL OU SUB-RAMAL DE ÁGUA  FORNECIMENTO E INSTALAÇÃO. AF_06/2015 | M | 8 | SINAPI
96795 | TUBO, PEX, MONOCAMADA, DN 20, INSTALADO EM RAMAL OU SUB-RAMAL DE ÁGUA  FORNECIMENTO E INSTALAÇÃO. AF_06/2015 | M | 10.22 | SINAPI
96796 | TUBO, PEX, MONOCAMADA, DN 25, INSTALADO EM RAMAL OU SUB-RAMAL DE ÁGUA  FORNECIMENTO E INSTALAÇÃO. AF_06/2015 | M | 14.46 | SINAPI
96797 | TUBO, PEX, MONOCAMADA, DN 32, INSTALADO EM RAMAL OU SUB-RAMAL DE ÁGUA  FORNECIMENTO E INSTALAÇÃO. AF_06/2015 | M | 22.11 | SINAPI
96798 | TUBO, PEX, MONOCAMADA, DN 16, INSTALADO EM RAMAL DE DISTRIBUIÇÃO DE ÁGUA  FORNECIMENTO E INSTALAÇÃO. AF_06/2015 | M | 8.1 | SINAPI
96799 | TUBO, PEX, MONOCAMADA, DN 20, INSTALADO EM RAMAL DE DISTRIBUIÇÃO DE ÁGUA  FORNECIMENTO E INSTALAÇÃO. AF_06/2015 | M | 10.81 | SINAPI
96800 | TUBO, PEX, MONOCAMADA, DN 25, INSTALADO EM RAMAL DE DISTRIBUIÇÃO DE ÁGUA  FORNECIMENTO E INSTALAÇÃO. AF_06/2015 | M | 15.66 | SINAPI
96801 | TUBO, PEX, MONOCAMADA, DN 32, INSTALADO EM RAMAL DE DISTRIBUIÇÃO DE ÁGUA  FORNECIMENTO E INSTALAÇÃO. AF_06/2015 | M | 24.18 | SINAPI
97327 | TUBO EM COBRE FLEXÍVEL, DN 1/4, COM ISOLAMENTO, INSTALADO EM RAMAL DE ALIMENTAÇÃO DE AR CONDICIONADO COM CONDENSADORA INDIVIDUAL FORNECIMENTO E INSTALAÇÃO. AF_12/2015 | M | 23.73 | SINAPI
97328 | TUBO EM COBRE FLEXÍVEL, DN 3/8", COM ISOLAMENTO, INSTALADO EM RAMAL DE ALIMENTAÇÃO DE AR CONDICIONADO COM CONDENSADORA INDIVIDUAL  FORNECIMENTO E INSTALAÇÃO. AF_12/2015 | M | 43.73 | SINAPI
97329 | TUBO EM COBRE FLEXÍVEL, DN 1/2", COM ISOLAMENTO, INSTALADO EM RAMAL DE ALIMENTAÇÃO DE AR CONDICIONADO COM CONDENSADORA INDIVIDUAL  FORNECIMENTO E INSTALAÇÃO. AF_12/2015 | M | 53.5 | SINAPI
97330 | TUBO EM COBRE FLEXÍVEL, DN 5/8", COM ISOLAMENTO, INSTALADO EM RAMAL DE ALIMENTAÇÃO DE AR CONDICIONADO COM CONDENSADORA INDIVIDUAL  FORNECIMENTO E INSTALAÇÃO. AF_12/2015 | M | 65.07 | SINAPI
97331 | TUBO EM COBRE FLEXÍVEL, DN 1/4", COM ISOLAMENTO, INSTALADO EM RAMAL DE ALIMENTAÇÃO DE AR CONDICIONADO COM CONDENSADORA CENTRAL  FORNECIMENTO E INSTALAÇÃO. AF_12/2015 | M | 23.96 | SINAPI
97332 | TUBO EM COBRE FLEXÍVEL, DN 3/8", COM ISOLAMENTO, INSTALADO EM RAMAL DE ALIMENTAÇÃO DE AR CONDICIONADO COM CONDENSADORA CENTRAL  FORNECIMENTO E INSTALAÇÃO. AF_12/2015 | M | 44 | SINAPI
97333 | TUBO EM COBRE FLEXÍVEL, DN 1/2", COM ISOLAMENTO, INSTALADO EM RAMAL DE ALIMENTAÇÃO DE AR CONDICIONADO COM CONDENSADORA CENTRAL  FORNECIMENTO E INSTALAÇÃO. AF_12/2015 | M | 53.84 | SINAPI
97334 | TUBO EM COBRE FLEXÍVEL, DN 5/8, COM ISOLAMENTO, INSTALADO EM RAMAL DE ALIMENTAÇÃO DE AR CONDICIONADO COM CONDENSADORA CENTRAL FORNECIMENTO E INSTALAÇÃO. AF_12/2015 | M | 65.43 | SINAPI
97335 | TUBO EM COBRE RÍGIDO, DN 22 MM, CLASSE A, SEM ISOLAMENTO, INSTALADO EM PRUMADA  FORNECIMENTO E INSTALAÇÃO. AF_12/2015 | M | 56.7 | SINAPI
97336 | TUBO EM COBRE RÍGIDO, DN 28 MM, CLASSE A, SEM ISOLAMENTO, INSTALADO EM PRUMADA  FORNECIMENTO E INSTALAÇÃO. AF_12/2015 | M | 72.01 | SINAPI
97337 | TUBO EM COBRE RÍGIDO, DN 35 MM, CLASSE A, SEM ISOLAMENTO, INSTALADO EM PRUMADA  FORNECIMENTO E INSTALAÇÃO. AF_12/2015 | M | 108.14 | SINAPI
97338 | TUBO EM COBRE RÍGIDO, DN 42 MM, CLASSE A, SEM ISOLAMENTO, INSTALADO EM PRUMADA  FORNECIMENTO E INSTALAÇÃO. AF_12/2015 | M | 130 | SINAPI
97339 | TUBO EM COBRE RÍGIDO, DN 54 MM, CLASSE A, SEM ISOLAMENTO, INSTALADO EM PRUMADA  FORNECIMENTO E INSTALAÇÃO. AF_12/2015 | M | 139.8 | SINAPI
97340 | TUBO EM COBRE RÍGIDO, DN 66 MM, CLASSE A, SEM ISOLAMENTO, INSTALADO EM PRUMADA  FORNECIMENTO E INSTALAÇÃO. AF_12/2015 | M | 140.37 | SINAPI
97341 | TUBO EM COBRE RÍGIDO, DN 15 MM, CLASSE A, SEM ISOLAMENTO, INSTALADO EM RAMAL DE DISTRIBUIÇÃO  FORNECIMENTO E INSTALAÇÃO. AF_12/2015 | M | 38.23 | SINAPI
97342 | TUBO EM COBRE RÍGIDO, DN 22 MM, CLASSE A, SEM ISOLAMENTO, INSTALADO EM RAMAL DE DISTRIBUIÇÃO FORNECIMENTO E INSTALAÇÃO. AF_12/2015 | M | 59.93 | SINAPI
97343 | TUBO EM COBRE RÍGIDO, DN 28 MM, CLASSE A, SEM ISOLAMENTO, INSTALADO EM RAMAL DE DISTRIBUIÇÃO FORNECIMENTO E INSTALAÇÃO. AF_12/2015 | M | 75.47 | SINAPI
97344 | TUBO EM COBRE RÍGIDO, DN 15 MM, CLASSE A, SEM ISOLAMENTO, INSTALADO EM RAMAL E SUB-RAMAL  FORNECIMENTO E INSTALAÇÃO. AF_12/2015 | M | 45.34 | SINAPI
97345 | TUBO EM COBRE RÍGIDO, DN 22 MM, CLASSE A, SEM ISOLAMENTO, INSTALADO EM RAMAL E SUB-RAMAL  FORNECIMENTO E INSTALAÇÃO. AF_12/2015 | M | 72.13 | SINAPI
97346 | TUBO EM COBRE RÍGIDO, DN 28 MM, CLASSE A, SEM ISOLAMENTO, INSTALADO EM RAMAL E SUB-RAMAL  FORNECIMENTO E INSTALAÇÃO. AF_12/2015 | M | 92.11 | SINAPI
97347 | TUBO EM COBRE RÍGIDO, DN 22 MM, CLASSE I, SEM ISOLAMENTO, INSTALADO EM PRUMADA  FORNECIMENTO E INSTALAÇÃO. AF_12/2015 | M | 68.28 | SINAPI
97348 | TUBO EM COBRE RÍGIDO, DN 28 MM, CLASSE I, SEM ISOLAMENTO, INSTALADO EM PRUMADA  FORNECIMENTO E INSTALAÇÃO. AF_12/2015 | M | 94.32 | SINAPI
97349 | TUBO EM COBRE RÍGIDO, DN 35 MM, CLASSE I, SEM ISOLAMENTO, INSTALADO EM PRUMADA  FORNECIMENTO E INSTALAÇÃO. AF_12/2015 | M | 135.92 | SINAPI
97350 | TUBO EM COBRE RÍGIDO, DN 42 MM, CLASSE I, SEM ISOLAMENTO, INSTALADO EM PRUMADA  FORNECIMENTO E INSTALAÇÃO. AF_12/2015 | M | 165.01 | SINAPI
97351 | TUBO EM COBRE RÍGIDO, DN 54 MM, CLASSE I, SEM ISOLAMENTO, INSTALADO EM PRUMADA  FORNECIMENTO E INSTALAÇÃO. AF_12/2015 | M | 228.16 | SINAPI
97352 | TUBO EM COBRE RÍGIDO, DN 66 MM, CLASSE I, SEM ISOLAMENTO, INSTALADO EM PRUMADA  FORNECIMENTO E INSTALAÇÃO. AF_12/2015 | M | 295.66 | SINAPI
97353 | TUBO EM COBRE RÍGIDO, DN 15 MM, CLASSE I, SEM ISOLAMENTO, INSTALADO EM RAMAL DE DISTRIBUIÇÃO  FORNECIMENTO E INSTALAÇÃO. AF_12/2015 | M | 45.09 | SINAPI
97354 | TUBO EM COBRE RÍGIDO, DN 22 MM, CLASSE I, SEM ISOLAMENTO, INSTALADO EM RAMAL DE DISTRIBUIÇÃO FORNECIMENTO E INSTALAÇÃO. AF_12/2015 | M | 71.51 | SINAPI
97355 | TUBO EM COBRE RÍGIDO, DN 28 MM, CLASSE I, SEM ISOLAMENTO, INSTALADO EM RAMAL DE DISTRIBUIÇÃO FORNECIMENTO E INSTALAÇÃO. AF_12/2015 | M | 97.78 | SINAPI
97356 | TUBO EM COBRE RÍGIDO, DN 15 MM, CLASSE I, SEM ISOLAMENTO, INSTALADO EM RAMAL E SUB-RAMAL  FORNECIMENTO E INSTALAÇÃO. AF_12/2015 | M | 52.2 | SINAPI
97357 | TUBO EM COBRE RÍGIDO, DN 22 MM, CLASSE I, SEM ISOLAMENTO, INSTALADO EM RAMAL E SUB-RAMAL  FORNECIMENTO E INSTALAÇÃO. AF_12/2015 | M | 83.71 | SINAPI
97358 | TUBO EM COBRE RÍGIDO, DN 28 MM, CLASSE I, SEM ISOLAMENTO, INSTALADO EM RAMAL E SUB-RAMAL  FORNECIMENTO E INSTALAÇÃO. AF_12/2015 | M | 114.42 | SINAPI
97498 | TUBO DE AÇO GALVANIZADO COM COSTURA, CLASSE MÉDIA, DN 25 (1"), CONEXÃO ROSQUEADA, INSTALADO EM REDE DE ALIMENTAÇÃO PARA HIDRANTE - FORNECIMENTO E INSTALAÇÃO. AF_10/2020 | M | 36.31 | SINAPI
97535 | TUBO DE AÇO GALVANIZADO COM COSTURA, CLASSE MÉDIA, CONEXÃO ROSQUEADA, DN 25 (1"), INSTALADO EM REDE DE ALIMENTAÇÃO PARA SPRINKLER - FORNECIMENTO E INSTALAÇÃO. AF_10/2020 | M | 39.54 | SINAPI
97536 | TUBO DE AÇO GALVANIZADO COM COSTURA, CLASSE MÉDIA, CONEXÃO ROSQUEADA, DN 25 (1"), INSTALADO EM RAMAIS E SUB-RAMAIS DE GÁS - FORNECIMENTO E INSTALAÇÃO. AF_10/2020 | M | 46.97 | SINAPI
100788 | KIT CAVALETE PARA GÁS - SEM MEDIDOR OU REGULADOR - ENTRADA INDIVIDUAL PRINCIPAL, EM AÇO GALVANIZADO DN 15 E 25 MM (1/2" E 1") - FORNECIMENTO E INSTALAÇÃO. AF_01/2020 | UN | 508.54 | SINAPI
100791 | TUBO, PEX, MULTICAMADA, DN 16, INSTALADO EM IMPLANTAÇÃO DE INSTALAÇÕES DE GÁS - FORNECIMENTO E INSTALAÇÃO. AF_01/2020 | M | 16.38 | SINAPI
100792 | TUBO, PEX, MULTICAMADA, DN 20, INSTALADO EM IMPLANTAÇÃO DE INSTALAÇÕES DE GÁS - FORNECIMENTO E INSTALAÇÃO. AF_01/2020 | M | 24.45 | SINAPI
100793 | TUBO, PEX, MULTICAMADA, DN 26, INSTALADO EM IMPLANTAÇÃO DE INSTALAÇÕES DE GÁS - FORNECIMENTO E INSTALAÇÃO. AF_01/2020 | M | 32.69 | SINAPI
100794 | TUBO, PEX, MULTICAMADA, DN 32, INSTALADO EM IMPLANTAÇÃO DE INSTALAÇÕES DE GÁS - FORNECIMENTO E INSTALAÇÃO. AF_01/2020 | M | 44.36 | SINAPI
100803 | TUBO, PEX, MULTICAMADA, DN 16, INSTALADO EM RAMAL INTERNO DE INSTALAÇÕES DE GÁS - FORNECIMENTO E INSTALAÇÃO. AF_01/2020 | M | 15.7 | SINAPI
100804 | TUBO, PEX, MULTICAMADA, DN 20, INSTALADO EM RAMAL INTERNO DE INSTALAÇÕES DE GÁS - FORNECIMENTO E INSTALAÇÃO. AF_01/2020 | M | 23.64 | SINAPI
100805 | TUBO, PEX, MULTICAMADA, DN 26, INSTALADO EM RAMAL INTERNO DE INSTALAÇÕES DE GÁS - FORNECIMENTO E INSTALAÇÃO. AF_01/2020 | M | 31.71 | SINAPI
100806 | TUBO, PEX, MULTICAMADA, DN 32, INSTALADO EM RAMAL INTERNO DE INSTALAÇÕES DE GÁS - FORNECIMENTO E INSTALAÇÃO. AF_01/2020 | M | 43.17 | SINAPI
101918 | TUBO DE AÇO GALVANIZADO COM COSTURA, CLASSE MÉDIA, DN 100 (4"), CONEXÃO ROSQUEADA, INSTALADO EM PRUMADAS - FORNECIMENTO E INSTALAÇÃO. AF_10/2020 | M | 170.82 | SINAPI
101919 | UNIÃO, EM FERRO GALVANIZADO, 4", CONEXÃO ROSQUEADA, INSTALADO EM PRUMADAS - FORNECIMENTO E INSTALAÇÃO. AF_10/2020 | UN | 249.64 | SINAPI
101920 | LUVA, EM FERRO GALVANIZADO, 4", CONEXÃO ROSQUEADA, INSTALADO EM PRUMADAS - FORNECIMENTO E INSTALAÇÃO. AF_10/2020 | UN | 120.63 | SINAPI
101921 | LUVA DE REDUÇÃO, EM FERRO GALVANIZADO, 4" X 2 1/2", CONEXÃO ROSQUEADA, INSTALADO EM PRUMADAS - FORNECIMENTO E INSTALAÇÃO. AF_10/2020 | UN | 137.24 | SINAPI
101922 | LUVA DE REDUÇÃO, EM FERRO GALVANIZADO, 4" X 2", CONEXÃO ROSQUEADA, INSTALADO EM PRUMADAS - FORNECIMENTO E INSTALAÇÃO. AF_10/2020 | UN | 137.24 | SINAPI
101923 | LUVA DE REDUÇÃO, EM FERRO GALVANIZADO, 4" X 3", CONEXÃO ROSQUEADA, INSTALADO EM PRUMADAS - FORNECIMENTO E INSTALAÇÃO. AF_10/2020 | UN | 137.24 | SINAPI
101924 | NIPLE, EM FERRO GALVANIZADO, 4", CONEXÃO ROSQUEADA, INSTALADO EM PRUMADAS - FORNECIMENTO E INSTALAÇÃO. AF_10/2020 | UN | 113.68 | SINAPI
101925 | JOELHO 90°, EM FERRO GALVANIZADO, 4", CONEXÃO ROSQUEADA, INSTALADO EM PRUMADAS - FORNECIMENTO E INSTALAÇÃO. AF_10/2020 | UN | 189.54 | SINAPI
101926 | TÊ, EM FERRO GALVANIZADO, 4", CONEXÃO ROSQUEADA, INSTALADO EM PRUMADAS - FORNECIMENTO E INSTALAÇÃO. AF_10/2020 | UN | 244.58 | SINAPI
101927 | TUBO DE AÇO GALVANIZADO COM COSTURA, CLASSE MÉDIA, DN 100 (4"), CONEXÃO ROSQUEADA, INSTALADO EM REDE DE ALIMENTAÇÃO PARA HIDRANTE - FORNECIMENTO E INSTALAÇÃO. AF_10/2020 | M | 160.74 | SINAPI
101928 | UNIÃO, EM FERRO GALVANIZADO, 4", CONEXÃO ROSQUEADA, INSTALADO EM REDE DE ALIMENTAÇÃO PARA HIDRANTE - FORNECIMENTO E INSTALAÇÃO. AF_10/2020 | UN | 253.5 | SINAPI
101929 | LUVA, EM FERRO GALVANIZADO, 4", CONEXÃO ROSQUEADA, INSTALADO EM REDE DE ALIMENTAÇÃO PARA HIDRANTE - FORNECIMENTO E INSTALAÇÃO. AF_10/2020 | UN | 124.49 | SINAPI
101930 | LUVA DE REDUÇÃO, EM FERRO GALVANIZADO, 4" X 2 1/2", CONEXÃO ROSQUEADA, INSTALADO EM REDE DE ALIMENTAÇÃO PARA HIDRANTE - FORNECIMENTO E INSTALAÇÃO. AF_10/2020 | UN | 141.1 | SINAPI
101931 | LUVA DE REDUÇÃO, EM FERRO GALVANIZADO, 4" X 2", CONEXÃO ROSQUEADA, INSTALADO EM REDE DE ALIMENTAÇÃO PARA HIDRANTE - FORNECIMENTO E INSTALAÇÃO. AF_10/2020 | UN | 141.1 | SINAPI
101932 | LUVA DE REDUÇÃO, EM FERRO GALVANIZADO, 4" X 3", CONEXÃO ROSQUEADA, INSTALADO EM REDE DE ALIMENTAÇÃO PARA HIDRANTE - FORNECIMENTO E INSTALAÇÃO. AF_10/2020 | UN | 141.1 | SINAPI
101933 | NIPLE, EM FERRO GALVANIZADO, 4", CONEXÃO ROSQUEADA, INSTALADO EM REDE DE ALIMENTAÇÃO PARA HIDRANTE - FORNECIMENTO E INSTALAÇÃO. AF_10/2020 | UN | 117.54 | SINAPI
101934 | JOELHO 90°, EM FERRO GALVANIZADO, 4", CONEXÃO ROSQUEADA, INSTALADO EM REDE DE ALIMENTAÇÃO PARA HIDRANTE - FORNECIMENTO E INSTALAÇÃO. AF_10/2020 | UN | 195.33 | SINAPI
101935 | TÊ, EM FERRO GALVANIZADO, 4", CONEXÃO ROSQUEADA, INSTALADO EM REDE DE ALIMENTAÇÃO PARA HIDRANTE - FORNECIMENTO E INSTALAÇÃO. AF_10/2020 | UN | 252.31 | SINAPI
89358 | JOELHO 90 GRAUS, PVC, SOLDÁVEL, DN 20MM, INSTALADO EM RAMAL OU SUB-RAMAL DE ÁGUA - FORNECIMENTO E INSTALAÇÃO. AF_12/2014 | UN | 5.57 | SINAPI
89359 | JOELHO 45 GRAUS, PVC, SOLDÁVEL, DN 20MM, INSTALADO EM RAMAL OU SUB-RAMAL DE ÁGUA - FORNECIMENTO E INSTALAÇÃO. AF_12/2014 | UN | 5.9 | SINAPI
89360 | CURVA 90 GRAUS, PVC, SOLDÁVEL, DN 20MM, INSTALADO EM RAMAL OU SUB-RAMAL DE ÁGUA - FORNECIMENTO E INSTALAÇÃO. AF_12/2014 | UN | 7.26 | SINAPI
89361 | CURVA 45 GRAUS, PVC, SOLDÁVEL, DN 20MM, INSTALADO EM RAMAL OU SUB-RAMAL DE ÁGUA - FORNECIMENTO E INSTALAÇÃO. AF_12/2014 | UN | 6.73 | SINAPI
89362 | JOELHO 90 GRAUS, PVC, SOLDÁVEL, DN 25MM, INSTALADO EM RAMAL OU SUB-RAMAL DE ÁGUA - FORNECIMENTO E INSTALAÇÃO. AF_12/2014 | UN | 6.65 | SINAPI
89363 | JOELHO 45 GRAUS, PVC, SOLDÁVEL, DN 25MM, INSTALADO EM RAMAL OU SUB-RAMAL DE ÁGUA - FORNECIMENTO E INSTALAÇÃO. AF_12/2014 | UN | 7.34 | SINAPI
89364 | CURVA 90 GRAUS, PVC, SOLDÁVEL, DN 25MM, INSTALADO EM RAMAL OU SUB-RAMAL DE ÁGUA - FORNECIMENTO E INSTALAÇÃO. AF_12/2014 | UN | 8.78 | SINAPI
89365 | CURVA 45 GRAUS, PVC, SOLDÁVEL, DN 25MM, INSTALADO EM RAMAL OU SUB-RAMAL DE ÁGUA - FORNECIMENTO E INSTALAÇÃO. AF_12/2014 | UN | 8.14 | SINAPI
89366 | JOELHO 90 GRAUS COM BUCHA DE LATÃO, PVC, SOLDÁVEL, DN 25MM, X 3/4 INSTALADO EM RAMAL OU SUB-RAMAL DE ÁGUA - FORNECIMENTO E INSTALAÇÃO. AF_12/2014 | UN | 12.6 | SINAPI
89367 | JOELHO 90 GRAUS, PVC, SOLDÁVEL, DN 32MM, INSTALADO EM RAMAL OU SUB-RAMAL DE ÁGUA - FORNECIMENTO E INSTALAÇÃO. AF_12/2014 | UN | 9.26 | SINAPI
89368 | JOELHO 45 GRAUS, PVC, SOLDÁVEL, DN 32MM, INSTALADO EM RAMAL OU SUB-RAMAL DE ÁGUA - FORNECIMENTO E INSTALAÇÃO. AF_12/2014 | UN | 11.22 | SINAPI
89369 | CURVA 90 GRAUS, PVC, SOLDÁVEL, DN 32MM, INSTALADO EM RAMAL OU SUB-RAMAL DE ÁGUA - FORNECIMENTO E INSTALAÇÃO. AF_12/2014 | UN | 13.65 | SINAPI
89370 | CURVA 45 GRAUS, PVC, SOLDÁVEL, DN 32MM, INSTALADO EM RAMAL OU SUB-RAMAL DE ÁGUA - FORNECIMENTO E INSTALAÇÃO. AF_12/2014 | UN | 10.81 | SINAPI
89371 | LUVA, PVC, SOLDÁVEL, DN 20MM, INSTALADO EM RAMAL OU SUB-RAMAL DE ÁGUA - FORNECIMENTO E INSTALAÇÃO. AF_12/2014 | UN | 4.24 | SINAPI
89372 | LUVA DE CORRER, PVC, SOLDÁVEL, DN 20MM, INSTALADO EM RAMAL OU SUB-RAMAL DE ÁGUA - FORNECIMENTO E INSTALAÇÃO. AF_12/2014 | UN | 10.7 | SINAPI
89373 | LUVA DE REDUÇÃO, PVC, SOLDÁVEL, DN 25MM X 20MM, INSTALADO EM RAMAL OU SUB-RAMAL DE ÁGUA - FORNECIMENTO E INSTALAÇÃO. AF_12/2014 | UN | 4.83 | SINAPI
89374 | LUVA COM BUCHA DE LATÃO, PVC, SOLDÁVEL, DN 20MM X 1/2, INSTALADO EM RAMAL OU SUB-RAMAL DE ÁGUA - FORNECIMENTO E INSTALAÇÃO. AF_12/2014 | UN | 8.33 | SINAPI
89375 | UNIÃO, PVC, SOLDÁVEL, DN 20MM, INSTALADO EM RAMAL OU SUB-RAMAL DE ÁGUA - FORNECIMENTO E INSTALAÇÃO. AF_12/2014 | UN | 10.44 | SINAPI
89376 | ADAPTADOR CURTO COM BOLSA E ROSCA PARA REGISTRO, PVC, SOLDÁVEL, DN 20MM X 1/2, INSTALADO EM RAMAL OU SUB-RAMAL DE ÁGUA - FORNECIMENTO E INSTALAÇÃO. AF_12/2014 | UN | 4.31 | SINAPI
89377 | CURVA DE TRANSPOSIÇÃO, PVC, SOLDÁVEL, DN 20MM, INSTALADO EM RAMAL OU SUB-RAMAL DE ÁGUA - FORNECIMENTO E INSTALAÇÃO. AF_12/2014 | UN | 7.43 | SINAPI
89378 | LUVA, PVC, SOLDÁVEL, DN 25MM, INSTALADO EM RAMAL OU SUB-RAMAL DE ÁGUA - FORNECIMENTO E INSTALAÇÃO. AF_12/2014 | UN | 5.02 | SINAPI
89379 | LUVA DE CORRER, PVC, SOLDÁVEL, DN 25MM, INSTALADO EM RAMAL OU SUB-RAMAL DE ÁGUA - FORNECIMENTO E INSTALAÇÃO. AF_12/2014 | UN | 13.63 | SINAPI
89380 | LUVA DE REDUÇÃO, PVC, SOLDÁVEL, DN 32MM X 25MM, INSTALADO EM RAMAL OU SUB-RAMAL DE ÁGUA - FORNECIMENTO E INSTALAÇÃO. AF_12/2014 | UN | 7.67 | SINAPI
89381 | LUVA COM BUCHA DE LATÃO, PVC, SOLDÁVEL, DN 25MM X 3/4, INSTALADO EM RAMAL OU SUB-RAMAL DE ÁGUA - FORNECIMENTO E INSTALAÇÃO. AF_12/2014 | UN | 10.47 | SINAPI
89382 | UNIÃO, PVC, SOLDÁVEL, DN 25MM, INSTALADO EM RAMAL OU SUB-RAMAL DE ÁGUA - FORNECIMENTO E INSTALAÇÃO. AF_12/2014 | UN | 12.44 | SINAPI
89383 | ADAPTADOR CURTO COM BOLSA E ROSCA PARA REGISTRO, PVC, SOLDÁVEL, DN 25MM X 3/4, INSTALADO EM RAMAL OU SUB-RAMAL DE ÁGUA - FORNECIMENTO E INSTALAÇÃO. AF_12/2014 | UN | 5.11 | SINAPI
89384 | CURVA DE TRANSPOSIÇÃO, PVC, SOLDÁVEL, DN 25MM, INSTALADO EM RAMAL OU SUB-RAMAL DE ÁGUA FORNECIMENTO E INSTALAÇÃO. AF_12/2014 | UN | 10.61 | SINAPI
89385 | LUVA SOLDÁVEL E COM ROSCA, PVC, SOLDÁVEL, DN 25MM X 3/4, INSTALADO EM RAMAL OU SUB-RAMAL DE ÁGUA - FORNECIMENTO E INSTALAÇÃO. AF_12/2014 | UN | 5.79 | SINAPI
89386 | LUVA, PVC, SOLDÁVEL, DN 32MM, INSTALADO EM RAMAL OU SUB-RAMAL DE ÁGUA - FORNECIMENTO E INSTALAÇÃO. AF_12/2014 | UN | 7.03 | SINAPI
89387 | LUVA DE CORRER, PVC, SOLDÁVEL, DN 32MM, INSTALADO EM RAMAL OU SUB-RAMAL DE ÁGUA FORNECIMENTO E INSTALAÇÃO. AF_12/2014 | UN | 27.56 | SINAPI
89388 | LUVA DE REDUÇÃO, PVC, SOLDÁVEL, DN 40MM X 32MM, INSTALADO EM RAMAL OU SUB-RAMAL DE ÁGUA - FORNECIMENTO E INSTALAÇÃO. AF_12/2014 | UN | 9.35 | SINAPI
89389 | LUVA SOLDÁVEL E COM ROSCA, PVC, SOLDÁVEL, DN 32MM X 1, INSTALADO EM RAMAL OU SUB-RAMAL DE ÁGUA - FORNECIMENTO E INSTALAÇÃO. AF_12/2014 | UN | 10.14 | SINAPI
89390 | UNIÃO, PVC, SOLDÁVEL, DN 32MM, INSTALADO EM RAMAL OU SUB-RAMAL DE ÁGUA - FORNECIMENTO E INSTALAÇÃO. AF_12/2014 | UN | 18.61 | SINAPI
89391 | ADAPTADOR CURTO COM BOLSA E ROSCA PARA REGISTRO, PVC, SOLDÁVEL, DN 32MM X 1, INSTALADO EM RAMAL OU SUB-RAMAL DE ÁGUA - FORNECIMENTO E INSTALAÇÃO. AF_12/2014 | UN | 6.93 | SINAPI
89392 | CURVA DE TRANSPOSIÇÃO, PVC, SOLDÁVEL, DN 32MM, INSTALADO EM RAMAL OU SUB-RAMAL DE ÁGUA FORNECIMENTO E INSTALAÇÃO. AF_12/2014 | UN | 22.14 | SINAPI
89393 | TE, PVC, SOLDÁVEL, DN 20MM, INSTALADO EM RAMAL OU SUB-RAMAL DE ÁGUA - FORNECIMENTO E INSTALAÇÃO. AF_12/2014 | UN | 7.79 | SINAPI
89394 | TÊ COM BUCHA DE LATÃO NA BOLSA CENTRAL, PVC, SOLDÁVEL, DN 20MM X 1/2, INSTALADO EM RAMAL OU SUB-RAMAL DE ÁGUA - FORNECIMENTO E INSTALAÇÃO. AF_12/2014 | UN | 15.85 | SINAPI
89395 | TE, PVC, SOLDÁVEL, DN 25MM, INSTALADO EM RAMAL OU SUB-RAMAL DE ÁGUA - FORNECIMENTO E INSTALAÇÃO. AF_12/2014 | UN | 9.3 | SINAPI
89396 | TÊ COM BUCHA DE LATÃO NA BOLSA CENTRAL, PVC, SOLDÁVEL, DN 25MM X 1/2, INSTALADO EM RAMAL OU SUB-RAMAL DE ÁGUA - FORNECIMENTO E INSTALAÇÃO. AF_12/2014 | UN | 16.2 | SINAPI
89397 | TÊ DE REDUÇÃO, PVC, SOLDÁVEL, DN 25MM X 20MM, INSTALADO EM RAMAL OU SUB-RAMAL DE ÁGUA - FORNECIMENTO E INSTALAÇÃO. AF_12/2014 | UN | 11.14 | SINAPI
89398 | TE, PVC, SOLDÁVEL, DN 32MM, INSTALADO EM RAMAL OU SUB-RAMAL DE ÁGUA - FORNECIMENTO E INSTALAÇÃO. AF_12/2014 | UN | 13.74 | SINAPI
89399 | TÊ COM BUCHA DE LATÃO NA BOLSA CENTRAL, PVC, SOLDÁVEL, DN 32MM X 3/4, INSTALADO EM RAMAL OU SUB-RAMAL DE ÁGUA - FORNECIMENTO E INSTALAÇÃO. AF_12/2014 | UN | 25.44 | SINAPI
89400 | TÊ DE REDUÇÃO, PVC, SOLDÁVEL, DN 32MM X 25MM, INSTALADO EM RAMAL OU SUB-RAMAL DE ÁGUA - FORNECIMENTO E INSTALAÇÃO. AF_12/2014 | UN | 15.57 | SINAPI
89404 | JOELHO 90 GRAUS, PVC, SOLDÁVEL, DN 20MM, INSTALADO EM RAMAL DE DISTRIBUIÇÃO DE ÁGUA - FORNECIMENTO E INSTALAÇÃO. AF_12/2014 | UN | 3.8 | SINAPI
89405 | JOELHO 45 GRAUS, PVC, SOLDÁVEL, DN 20MM, INSTALADO EM RAMAL DE DISTRIBUIÇÃO DE ÁGUA - FORNECIMENTO E INSTALAÇÃO. AF_12/2014 | UN | 4.13 | SINAPI
89406 | CURVA 90 GRAUS, PVC, SOLDÁVEL, DN 20MM, INSTALADO EM RAMAL DE DISTRIBUIÇÃO DE ÁGUA - FORNECIMENTO E INSTALAÇÃO. AF_12/2014 | UN | 5.49 | SINAPI
89407 | CURVA 45 GRAUS, PVC, SOLDÁVEL, DN 20MM, INSTALADO EM RAMAL DE DISTRIBUIÇÃO DE ÁGUA - FORNECIMENTO E INSTALAÇÃO. AF_12/2014 | UN | 4.96 | SINAPI
89408 | JOELHO 90 GRAUS, PVC, SOLDÁVEL, DN 25MM, INSTALADO EM RAMAL DE DISTRIBUIÇÃO DE ÁGUA - FORNECIMENTO E INSTALAÇÃO. AF_12/2014 | UN | 4.61 | SINAPI
89409 | JOELHO 45 GRAUS, PVC, SOLDÁVEL, DN 25MM, INSTALADO EM RAMAL DE DISTRIBUIÇÃO DE ÁGUA - FORNECIMENTO E INSTALAÇÃO. AF_12/2014 | UN | 5.3 | SINAPI
89410 | CURVA 90 GRAUS, PVC, SOLDÁVEL, DN 25MM, INSTALADO EM RAMAL DE DISTRIBUIÇÃO DE ÁGUA - FORNECIMENTO E INSTALAÇÃO. AF_12/2014 | UN | 6.74 | SINAPI
89411 | CURVA 45 GRAUS, PVC, SOLDÁVEL, DN 25MM, INSTALADO EM RAMAL DE DISTRIBUIÇÃO DE ÁGUA - FORNECIMENTO E INSTALAÇÃO. AF_12/2014 | UN | 6.1 | SINAPI
89412 | JOELHO 90 GRAUS, PVC, SOLDÁVEL, DN 25MM, X 3/4 INSTALADO EM RAMAL DE DISTRIBUIÇÃO DE ÁGUA - FORNECIMENTO E INSTALAÇÃO. AF_12/2014 | UN | 6.98 | SINAPI
89413 | JOELHO 90 GRAUS, PVC, SOLDÁVEL, DN 32MM, INSTALADO EM RAMAL DE DISTRIBUIÇÃO DE ÁGUA - FORNECIMENTO E INSTALAÇÃO. AF_12/2014 | UN | 6.81 | SINAPI
89414 | JOELHO 45 GRAUS, PVC, SOLDÁVEL, DN 32MM, INSTALADO EM RAMAL DE DISTRIBUIÇÃO DE ÁGUA - FORNECIMENTO E INSTALAÇÃO. AF_12/2014 | UN | 8.77 | SINAPI
89415 | CURVA 90 GRAUS, PVC, SOLDÁVEL, DN 32MM, INSTALADO EM RAMAL DE DISTRIBUIÇÃO DE ÁGUA - FORNECIMENTO E INSTALAÇÃO. AF_12/2014 | UN | 11.2 | SINAPI
89416 | CURVA 45 GRAUS, PVC, SOLDÁVEL, DN 32MM, INSTALADO EM RAMAL DE DISTRIBUIÇÃO DE ÁGUA - FORNECIMENTO E INSTALAÇÃO. AF_12/2014 | UN | 8.36 | SINAPI
89417 | LUVA, PVC, SOLDÁVEL, DN 20MM, INSTALADO EM RAMAL DE DISTRIBUIÇÃO DE ÁGUA - FORNECIMENTO E INSTALAÇÃO. AF_12/2014 | UN | 3.07 | SINAPI
89418 | LUVA DE CORRER, PVC, SOLDÁVEL, DN 20MM, INSTALADO EM RAMAL DE DISTRIBUIÇÃO DE ÁGUA - FORNECIMENTO E INSTALAÇÃO. AF_12/2014 | UN | 9.53 | SINAPI
89419 | LUVA DE REDUÇÃO, PVC, SOLDÁVEL, DN 25MM X 20MM, INSTALADO EM RAMAL DE DISTRIBUIÇÃO DE ÁGUA - FORNECIMENTO E INSTALAÇÃO. AF_12/2014 | UN | 3.66 | SINAPI
89420 | LUVA COM BUCHA DE LATÃO, PVC, SOLDÁVEL, DN 20MM X 1/2, INSTALADO EM RAMAL DE DISTRIBUIÇÃO DE ÁGUA - FORNECIMENTO E INSTALAÇÃO. AF_12/2014 | UN | 7.16 | SINAPI
89421 | UNIÃO, PVC, SOLDÁVEL, DN 20MM, INSTALADO EM RAMAL DE DISTRIBUIÇÃO DE ÁGUA - FORNECIMENTO E INSTALAÇÃO. AF_12/2014 | UN | 9.27 | SINAPI
89422 | ADAPTADOR CURTO COM BOLSA E ROSCA PARA REGISTRO, PVC, SOLDÁVEL, DN 20MM X 1/2, INSTALADO EM RAMAL DE DISTRIBUIÇÃO DE ÁGUA - FORNECIMENTO E INSTALAÇÃO. AF_12/2014 | UN | 3.14 | SINAPI
89423 | CURVA DE TRANSPOSIÇÃO, PVC, SOLDÁVEL, DN 20MM, INSTALADO EM RAMAL DE DISTRIBUIÇÃO DE ÁGUA FORNECIMENTO E INSTALAÇÃO. AF_12/2014 | UN | 6.71 | SINAPI
89424 | LUVA, PVC, SOLDÁVEL, DN 25MM, INSTALADO EM RAMAL DE DISTRIBUIÇÃO DE ÁGUA - FORNECIMENTO E INSTALAÇÃO. AF_12/2014 | UN | 3.65 | SINAPI
89425 | LUVA DE CORRER, PVC, SOLDÁVEL, DN 25MM, INSTALADO EM RAMAL DE DISTRIBUIÇÃO DE ÁGUA - FORNECIMENTO E INSTALAÇÃO. AF_12/2014 | UN | 12.26 | SINAPI
89426 | LUVA DE REDUÇÃO, PVC, SOLDÁVEL, DN 32MM X 25MM, INSTALADO EM RAMAL DE DISTRIBUIÇÃO DE ÁGUA - FORNECIMENTO E INSTALAÇÃO. AF_12/2014 | UN | 6.3 | SINAPI
89427 | LUVA COM BUCHA DE LATÃO, PVC, SOLDÁVEL, DN 25MM X 3/4, INSTALADO EM RAMAL DE DISTRIBUIÇÃO DE ÁGUA - FORNECIMENTO E INSTALAÇÃO. AF_12/2014 | UN | 9.1 | SINAPI
89428 | UNIÃO, PVC, SOLDÁVEL, DN 25MM, INSTALADO EM RAMAL DE DISTRIBUIÇÃO DE ÁGUA - FORNECIMENTO E INSTALAÇÃO. AF_12/2014 | UN | 11.07 | SINAPI
89429 | ADAPTADOR CURTO COM BOLSA E ROSCA PARA REGISTRO, PVC, SOLDÁVEL, DN 25MM X 3/4, INSTALADO EM RAMAL DE DISTRIBUIÇÃO DE ÁGUA - FORNECIMENTO E INSTALAÇÃO. AF_12/2014 | UN | 3.74 | SINAPI
89430 | CURVA DE TRANSPOSIÇÃO, PVC, SOLDÁVEL, DN 25MM, INSTALADO EM RAMAL DE DISTRIBUIÇÃO DE ÁGUA FORNECIMENTO E INSTALAÇÃO. AF_12/2014 | UN | 9.24 | SINAPI
89431 | LUVA, PVC, SOLDÁVEL, DN 32MM, INSTALADO EM RAMAL DE DISTRIBUIÇÃO DE ÁGUA - FORNECIMENTO E INSTALAÇÃO. AF_12/2014 | UN | 5.38 | SINAPI
89432 | LUVA DE CORRER, PVC, SOLDÁVEL, DN 32MM, INSTALADO EM RAMAL DE DISTRIBUIÇÃO DE ÁGUA FORNECIMENTO E INSTALAÇÃO. AF_12/2014 | UN | 25.91 | SINAPI
89433 | LUVA DE REDUÇÃO, PVC, SOLDÁVEL, DN 40MM X 32MM, INSTALADO EM RAMAL DE DISTRIBUIÇÃO DE ÁGUA - FORNECIMENTO E INSTALAÇÃO. AF_12/2014 | UN | 7.7 | SINAPI
89434 | LUVA SOLDÁVEL E COM ROSCA, PVC, SOLDÁVEL, DN 32MM X 1, INSTALADO EM RAMAL DE DISTRIBUIÇÃO DE ÁGUA - FORNECIMENTO E INSTALAÇÃO. AF_12/2014 | UN | 8.49 | SINAPI
89435 | UNIÃO, PVC, SOLDÁVEL, DN 32MM, INSTALADO EM RAMAL DE DISTRIBUIÇÃO DE ÁGUA - FORNECIMENTO E INSTALAÇÃO. AF_12/2014 | UN | 16.96 | SINAPI
89436 | ADAPTADOR CURTO COM BOLSA E ROSCA PARA REGISTRO, PVC, SOLDÁVEL, DN 32MM X 1, INSTALADO EM RAMAL DE DISTRIBUIÇÃO DE ÁGUA - FORNECIMENTO E INSTALAÇÃO. AF_12/2014 | UN | 5.28 | SINAPI
89437 | CURVA DE TRANSPOSIÇÃO, PVC, SOLDÁVEL, DN 32MM, INSTALADO EM RAMAL DE DISTRIBUIÇÃO DE ÁGUA FORNECIMENTO E INSTALAÇÃO. AF_12/2014 | UN | 20.49 | SINAPI
89438 | TE, PVC, SOLDÁVEL, DN 20MM, INSTALADO EM RAMAL DE DISTRIBUIÇÃO DE ÁGUA - FORNECIMENTO E INSTALAÇÃO. AF_12/2014 | UN | 5.43 | SINAPI
89439 | TÊ SOLDÁVEL E COM ROSCA NA BOLSA CENTRAL, PVC, SOLDÁVEL, DN 20MM X 1/2, INSTALADO EM RAMAL DE DISTRIBUIÇÃO DE ÁGUA - FORNECIMENTO E INSTALAÇÃO. AF_12/2014 | UN | 7.28 | SINAPI
89440 | TE, PVC, SOLDÁVEL, DN 25MM, INSTALADO EM RAMAL DE DISTRIBUIÇÃO DE ÁGUA - FORNECIMENTO E INSTALAÇÃO. AF_12/2014 | UN | 6.58 | SINAPI
89441 | TÊ COM BUCHA DE LATÃO NA BOLSA CENTRAL, PVC, SOLDÁVEL, DN 25MM X 1/2, INSTALADO EM RAMAL DE DISTRIBUIÇÃO DE ÁGUA - FORNECIMENTO E INSTALAÇÃO. AF_12/2014 | UN | 13.48 | SINAPI
89442 | TÊ DE REDUÇÃO, PVC, SOLDÁVEL, DN 25MM X 20MM, INSTALADO EM RAMAL DE DISTRIBUIÇÃO DE ÁGUA - FORNECIMENTO E INSTALAÇÃO. AF_12/2014 | UN | 8.42 | SINAPI
89443 | TE, PVC, SOLDÁVEL, DN 32MM, INSTALADO EM RAMAL DE DISTRIBUIÇÃO DE ÁGUA - FORNECIMENTO E INSTALAÇÃO. AF_12/2014 | UN | 10.49 | SINAPI
89444 | TÊ COM BUCHA DE LATÃO NA BOLSA CENTRAL, PVC, SOLDÁVEL, DN 32MM X 3/4, INSTALADO EM RAMAL DE DISTRIBUIÇÃO DE ÁGUA - FORNECIMENTO E INSTALAÇÃO. AF_12/2014 | UN | 22.19 | SINAPI
89445 | TÊ DE REDUÇÃO, PVC, SOLDÁVEL, DN 32MM X 25MM, INSTALADO EM RAMAL DE DISTRIBUIÇÃO DE ÁGUA - FORNECIMENTO E INSTALAÇÃO. AF_12/2014 | UN | 12.32 | SINAPI
89481 | JOELHO 90 GRAUS, PVC, SOLDÁVEL, DN 25MM, INSTALADO EM PRUMADA DE ÁGUA - FORNECIMENTO E INSTALAÇÃO. AF_12/2014 | UN | 3.58 | SINAPI
89485 | JOELHO 45 GRAUS, PVC, SOLDÁVEL, DN 25MM, INSTALADO EM PRUMADA DE ÁGUA - FORNECIMENTO E INSTALAÇÃO. AF_12/2014 | UN | 4.27 | SINAPI
89489 | CURVA 90 GRAUS, PVC, SOLDÁVEL, DN 25MM, INSTALADO EM PRUMADA DE ÁGUA - FORNECIMENTO E INSTALAÇÃO. AF_12/2014 | UN | 5.71 | SINAPI
89490 | CURVA 45 GRAUS, PVC, SOLDÁVEL, DN 25MM, INSTALADO EM PRUMADA DE ÁGUA - FORNECIMENTO E INSTALAÇÃO. AF_12/2014 | UN | 5.07 | SINAPI
89492 | JOELHO 90 GRAUS, PVC, SOLDÁVEL, DN 32MM, INSTALADO EM PRUMADA DE ÁGUA - FORNECIMENTO E INSTALAÇÃO. AF_12/2014 | UN | 5.65 | SINAPI
89493 | JOELHO 45 GRAUS, PVC, SOLDÁVEL, DN 32MM, INSTALADO EM PRUMADA DE ÁGUA - FORNECIMENTO E INSTALAÇÃO. AF_12/2014 | UN | 7.61 | SINAPI
89494 | CURVA 90 GRAUS, PVC, SOLDÁVEL, DN 32MM, INSTALADO EM PRUMADA DE ÁGUA - FORNECIMENTO E INSTALAÇÃO. AF_12/2014 | UN | 10.04 | SINAPI
89496 | CURVA 45 GRAUS, PVC, SOLDÁVEL, DN 32MM, INSTALADO EM PRUMADA DE ÁGUA - FORNECIMENTO E INSTALAÇÃO. AF_12/2014 | UN | 7.2 | SINAPI
89497 | JOELHO 90 GRAUS, PVC, SOLDÁVEL, DN 40MM, INSTALADO EM PRUMADA DE ÁGUA - FORNECIMENTO E INSTALAÇÃO. AF_12/2014 | UN | 9.29 | SINAPI
89498 | JOELHO 45 GRAUS, PVC, SOLDÁVEL, DN 40MM, INSTALADO EM PRUMADA DE ÁGUA - FORNECIMENTO E INSTALAÇÃO. AF_12/2014 | UN | 10.18 | SINAPI
89499 | CURVA 90 GRAUS, PVC, SOLDÁVEL, DN 40MM, INSTALADO EM PRUMADA DE ÁGUA - FORNECIMENTO E INSTALAÇÃO. AF_12/2014 | UN | 15.89 | SINAPI
89500 | CURVA 45 GRAUS, PVC, SOLDÁVEL, DN 40MM, INSTALADO EM PRUMADA DE ÁGUA - FORNECIMENTO E INSTALAÇÃO. AF_12/2014 | UN | 10.36 | SINAPI
89501 | JOELHO 90 GRAUS, PVC, SOLDÁVEL, DN 50MM, INSTALADO EM PRUMADA DE ÁGUA - FORNECIMENTO E INSTALAÇÃO. AF_12/2014 | UN | 11.16 | SINAPI
89502 | JOELHO 45 GRAUS, PVC, SOLDÁVEL, DN 50MM, INSTALADO EM PRUMADA DE ÁGUA - FORNECIMENTO E INSTALAÇÃO. AF_12/2014 | UN | 12.77 | SINAPI
89503 | CURVA 90 GRAUS, PVC, SOLDÁVEL, DN 50MM, INSTALADO EM PRUMADA DE ÁGUA - FORNECIMENTO E INSTALAÇÃO. AF_12/2014 | UN | 19.85 | SINAPI
89504 | CURVA 45 GRAUS, PVC, SOLDÁVEL, DN 50MM, INSTALADO EM PRUMADA DE ÁGUA - FORNECIMENTO E INSTALAÇÃO. AF_12/2014 | UN | 17.29 | SINAPI
89505 | JOELHO 90 GRAUS, PVC, SOLDÁVEL, DN 60MM, INSTALADO EM PRUMADA DE ÁGUA - FORNECIMENTO E INSTALAÇÃO. AF_12/2014 | UN | 29.79 | SINAPI
89506 | JOELHO 45 GRAUS, PVC, SOLDÁVEL, DN 60MM, INSTALADO EM PRUMADA DE ÁGUA - FORNECIMENTO E INSTALAÇÃO. AF_12/2014 | UN | 33.65 | SINAPI
89507 | CURVA 90 GRAUS, PVC, SOLDÁVEL, DN 60MM, INSTALADO EM PRUMADA DE ÁGUA - FORNECIMENTO E INSTALAÇÃO. AF_12/2014 | UN | 41.69 | SINAPI
89510 | CURVA 45 GRAUS, PVC, SOLDÁVEL, DN 60MM, INSTALADO EM PRUMADA DE ÁGUA - FORNECIMENTO E INSTALAÇÃO. AF_12/2014 | UN | 26.94 | SINAPI
89513 | JOELHO 90 GRAUS, PVC, SOLDÁVEL, DN 75MM, INSTALADO EM PRUMADA DE ÁGUA - FORNECIMENTO E INSTALAÇÃO. AF_12/2014 | UN | 94.28 | SINAPI
89514 | JOELHO 90 GRAUS, PVC, SERIE R, ÁGUA PLUVIAL, DN 40 MM, JUNTA SOLDÁVEL, FORNECIDO E INSTALADO EM RAMAL DE ENCAMINHAMENTO. AF_12/2014 | UN | 8.12 | SINAPI
89515 | JOELHO 45 GRAUS, PVC, SOLDÁVEL, DN 75MM, INSTALADO EM PRUMADA DE ÁGUA - FORNECIMENTO E INSTALAÇÃO. AF_12/2014 | UN | 70.78 | SINAPI
89516 | JOELHO 45 GRAUS, PVC, SERIE R, ÁGUA PLUVIAL, DN 40 MM, JUNTA SOLDÁVEL, FORNECIDO E INSTALADO EM RAMAL DE ENCAMINHAMENTO. AF_12/2014 | UN | 7.02 | SINAPI
89517 | CURVA 90 GRAUS, PVC, SOLDÁVEL, DN 75MM, INSTALADO EM PRUMADA DE ÁGUA - FORNECIMENTO E INSTALAÇÃO. AF_12/2014 | UN | 59.34 | SINAPI
89518 | JOELHO 90 GRAUS, PVC, SERIE R, ÁGUA PLUVIAL, DN 50 MM, JUNTA ELÁSTICA, FORNECIDO E INSTALADO EM RAMAL DE ENCAMINHAMENTO. AF_12/2014 | UN | 11.4 | SINAPI
89519 | CURVA 45 GRAUS, PVC, SOLDÁVEL, DN 75MM, INSTALADO EM PRUMADA DE ÁGUA - FORNECIMENTO E INSTALAÇÃO. AF_12/2014 | UN | 39.61 | SINAPI
89520 | JOELHO 45 GRAUS, PVC, SERIE R, ÁGUA PLUVIAL, DN 50 MM, JUNTA ELÁSTICA, FORNECIDO E INSTALADO EM RAMAL DE ENCAMINHAMENTO. AF_12/2014 | UN | 9.95 | SINAPI
89521 | JOELHO 90 GRAUS, PVC, SOLDÁVEL, DN 85MM, INSTALADO EM PRUMADA DE ÁGUA - FORNECIMENTO E INSTALAÇÃO. AF_12/2014 | UN | 111.16 | SINAPI
89522 | JOELHO 90 GRAUS, PVC, SERIE R, ÁGUA PLUVIAL, DN 75 MM, JUNTA ELÁSTICA, FORNECIDO E INSTALADO EM RAMAL DE ENCAMINHAMENTO. AF_12/2014 | UN | 23.16 | SINAPI
89523 | JOELHO 45 GRAUS, PVC, SOLDÁVEL, DN 85MM, INSTALADO EM PRUMADA DE ÁGUA - FORNECIMENTO E INSTALAÇÃO. AF_12/2014 | UN | 83.48 | SINAPI
89524 | JOELHO 45 GRAUS, PVC, SERIE R, ÁGUA PLUVIAL, DN 75 MM, JUNTA ELÁSTICA, FORNECIDO E INSTALADO EM RAMAL DE ENCAMINHAMENTO. AF_12/2014 | UN | 20.38 | SINAPI
89525 | CURVA 90 GRAUS, PVC, SOLDÁVEL, DN 85MM, INSTALADO EM PRUMADA DE ÁGUA - FORNECIMENTO E INSTALAÇÃO. AF_12/2014 | UN | 82.08 | SINAPI
89526 | CURVA 87 GRAUS E 30 MINUTOS, PVC, SERIE R, ÁGUA PLUVIAL, DN 75 MM, JUNTA ELÁSTICA, FORNECIDO E INSTALADO EM RAMAL DE ENCAMINHAMENTO. AF_12/2014 | UN | 30.51 | SINAPI
89527 | CURVA 45 GRAUS, PVC, SOLDÁVEL, DN 85MM, INSTALADO EM PRUMADA DE ÁGUA - FORNECIMENTO E INSTALAÇÃO. AF_12/2014 | UN | 62.66 | SINAPI
89528 | LUVA, PVC, SOLDÁVEL, DN 25MM, INSTALADO EM PRUMADA DE ÁGUA - FORNECIMENTO E INSTALAÇÃO. AF_12/2014 | UN | 2.96 | SINAPI
89529 | JOELHO 90 GRAUS, PVC, SERIE R, ÁGUA PLUVIAL, DN 100 MM, JUNTA ELÁSTICA, FORNECIDO E INSTALADO EM RAMAL DE ENCAMINHAMENTO. AF_12/2014 | UN | 34.56 | SINAPI
89530 | LUVA DE CORRER, PVC, SOLDÁVEL, DN 25MM, INSTALADO EM PRUMADA DE ÁGUA - FORNECIMENTO E INSTALAÇÃO. AF_12/2014 | UN | 11.57 | SINAPI
89531 | JOELHO 45 GRAUS, PVC, SERIE R, ÁGUA PLUVIAL, DN 100 MM, JUNTA ELÁSTICA, FORNECIDO E INSTALADO EM RAMAL DE ENCAMINHAMENTO. AF_12/2014 | UN | 27.8 | SINAPI
89532 | LUVA DE REDUÇÃO, PVC, SOLDÁVEL, DN 32MM X 25MM, INSTALADO EM PRUMADA DE ÁGUA - FORNECIMENTO E INSTALAÇÃO. AF_12/2014 | UN | 5.61 | SINAPI
89533 | JOELHO 45 GRAUS PARA PÉ DE COLUNA, PVC, SERIE R, ÁGUA PLUVIAL, DN 100 MM, JUNTA ELÁSTICA, FORNECIDO E INSTALADO EM RAMAL DE ENCAMINHAMENTO. AF_12/2014 | UN | 27.8 | SINAPI
89534 | LUVA SOLDÁVEL E COM ROSCA, PVC, SOLDÁVEL, DN 25MM X 3/4, INSTALADO EM PRUMADA DE ÁGUA - FORNECIMENTO E INSTALAÇÃO. AF_12/2014 | UN | 3.73 | SINAPI
89535 | CURVA 87 GRAUS E 30 MINUTOS, PVC, SERIE R, ÁGUA PLUVIAL, DN 100 MM, JUNTA ELÁSTICA, FORNECIDO E INSTALADO EM RAMAL DE ENCAMINHAMENTO. AF_12/2014 | UN | 45.16 | SINAPI
89536 | UNIÃO, PVC, SOLDÁVEL, DN 25MM, INSTALADO EM PRUMADA DE ÁGUA - FORNECIMENTO E INSTALAÇÃO. AF_12/2014 | UN | 10.38 | SINAPI
89538 | ADAPTADOR CURTO COM BOLSA E ROSCA PARA REGISTRO, PVC, SOLDÁVEL, DN 25MM X 3/4, INSTALADO EM PRUMADA DE ÁGUA - FORNECIMENTO E INSTALAÇÃO. AF_12/2014 | UN | 3.05 | SINAPI
89540 | CURVA DE TRANSPOSIÇÃO, PVC, SOLDÁVEL, DN 25MM, INSTALADO EM PRUMADA DE ÁGUA - FORNECIMENTO E INSTALAÇÃO. AF_12/2014 | UN | 8.55 | SINAPI
89541 | LUVA, PVC, SOLDÁVEL, DN 32MM, INSTALADO EM PRUMADA DE ÁGUA - FORNECIMENTO E INSTALAÇÃO. AF_12/2014 | UN | 4.62 | SINAPI
89542 | LUVA DE CORRER, PVC, SOLDÁVEL, DN 32MM, INSTALADO EM PRUMADA DE ÁGUA - FORNECIMENTO E INSTALAÇÃO. AF_12/2014 | UN | 25.15 | SINAPI
89544 | LUVA SIMPLES, PVC, SERIE R, ÁGUA PLUVIAL, DN 40 MM, JUNTA SOLDÁVEL, FORNECIDO E INSTALADO EM RAMAL DE ENCAMINHAMENTO. AF_12/2014 | UN | 7.19 | SINAPI
89545 | LUVA SIMPLES, PVC, SERIE R, ÁGUA PLUVIAL, DN 50 MM, JUNTA ELÁSTICA, FORNECIDO E INSTALADO EM RAMAL DE ENCAMINHAMENTO. AF_12/2014 | UN | 10.41 | SINAPI
89546 | BUCHA DE REDUÇÃO LONGA, PVC, SERIE R, ÁGUA PLUVIAL, DN 50 X 40 MM, JUNTA ELÁSTICA, FORNECIDO E INSTALADO EM RAMAL DE ENCAMINHAMENTO. AF_12/2014 | UN | 8.95 | SINAPI
89547 | LUVA SIMPLES, PVC, SERIE R, ÁGUA PLUVIAL, DN 75 MM, JUNTA ELÁSTICA, FORNECIDO E INSTALADO EM RAMAL DE ENCAMINHAMENTO. AF_12/2014 | UN | 15.53 | SINAPI
89548 | LUVA DE CORRER, PVC, SERIE R, ÁGUA PLUVIAL, DN 75 MM, JUNTA ELÁSTICA, FORNECIDO E INSTALADO EM RAMAL DE ENCAMINHAMENTO. AF_12/2014 | UN | 16.92 | SINAPI
89549 | REDUÇÃO EXCÊNTRICA, PVC, SERIE R, ÁGUA PLUVIAL, DN 75 X 50 MM, JUNTA ELÁSTICA, FORNECIDO E INSTALADO EM RAMAL DE ENCAMINHAMENTO. AF_12/2014 | UN | 11.83 | SINAPI
89550 | TÊ DE INSPEÇÃO, PVC, SERIE R, ÁGUA PLUVIAL, DN 75 MM, JUNTA ELÁSTICA, FORNECIDO E INSTALADO EM RAMAL DE ENCAMINHAMENTO. AF_12/2014 | UN | 30.7 | SINAPI
89551 | LUVA SOLDÁVEL E COM ROSCA, PVC, SOLDÁVEL, DN 32MM X 1, INSTALADO EM PRUMADA DE ÁGUA - FORNECIMENTO E INSTALAÇÃO. AF_12/2014 | UN | 7.73 | SINAPI
89552 | UNIÃO, PVC, SOLDÁVEL, DN 32MM, INSTALADO EM PRUMADA DE ÁGUA - FORNECIMENTO E INSTALAÇÃO. AF_12/2014 | UN | 16.2 | SINAPI
89553 | ADAPTADOR CURTO COM BOLSA E ROSCA PARA REGISTRO, PVC, SOLDÁVEL, DN 32MM X 1, INSTALADO EM PRUMADA DE ÁGUA - FORNECIMENTO E INSTALAÇÃO. AF_12/2014 | UN | 4.52 | SINAPI
89554 | LUVA SIMPLES, PVC, SERIE R, ÁGUA PLUVIAL, DN 100 MM, JUNTA ELÁSTICA, FORNECIDO E INSTALADO EM RAMAL DE ENCAMINHAMENTO. AF_12/2014 | UN | 19.13 | SINAPI
89555 | CURVA DE TRANSPOSIÇÃO, PVC, SOLDÁVEL, DN 32MM, INSTALADO EM PRUMADA DE ÁGUA FORNECIMENTO E INSTALAÇÃO. AF_12/2014 | UN | 19.73 | SINAPI
89556 | LUVA DE CORRER, PVC, SERIE R, ÁGUA PLUVIAL, DN 100 MM, JUNTA ELÁSTICA, FORNECIDO E INSTALADO EM RAMAL DE ENCAMINHAMENTO. AF_12/2014 | UN | 28.58 | SINAPI
89557 | REDUÇÃO EXCÊNTRICA, PVC, SERIE R, ÁGUA PLUVIAL, DN 100 X 75 MM, JUNTA ELÁSTICA, FORNECIDO E INSTALADO EM RAMAL DE ENCAMINHAMENTO. AF_12/2014 | UN | 22.37 | SINAPI
89558 | LUVA, PVC, SOLDÁVEL, DN 40MM, INSTALADO EM PRUMADA DE ÁGUA - FORNECIMENTO E INSTALAÇÃO. AF_12/2014 | UN | 7.13 | SINAPI
89559 | TÊ DE INSPEÇÃO, PVC, SERIE R, ÁGUA PLUVIAL, DN 100 MM, JUNTA ELÁSTICA, FORNECIDO E INSTALADO EM RAMAL DE ENCAMINHAMENTO. AF_12/2014 | UN | 51.12 | SINAPI
89561 | JUNÇÃO SIMPLES, PVC, SERIE R, ÁGUA PLUVIAL, DN 40 MM, JUNTA SOLDÁVEL, FORNECIDO E INSTALADO EM RAMAL DE ENCAMINHAMENTO. AF_12/2014 | UN | 10.47 | SINAPI
89562 | LUVA DE REDUÇÃO, PVC, SOLDÁVEL, DN 40MM X 32MM, INSTALADO EM PRUMADA DE ÁGUA - FORNECIMENTO E INSTALAÇÃO. AF_12/2014 | UN | 7.63 | SINAPI
89563 | JUNÇÃO SIMPLES, PVC, SERIE R, ÁGUA PLUVIAL, DN 50 MM, JUNTA ELÁSTICA, FORNECIDO E INSTALADO EM RAMAL DE ENCAMINHAMENTO. AF_12/2014 | UN | 16.94 | SINAPI
89564 | LUVA COM ROSCA, PVC, SOLDÁVEL, DN 40MM X 1.1/4, INSTALADO EM PRUMADA DE ÁGUA - FORNECIMENTO E INSTALAÇÃO. AF_12/2014 | UN | 14.33 | SINAPI
89565 | JUNÇÃO SIMPLES, PVC, SERIE R, ÁGUA PLUVIAL, DN 75 X 75 MM, JUNTA ELÁSTICA, FORNECIDO E INSTALADO EM RAMAL DE ENCAMINHAMENTO. AF_12/2014 | UN | 42.27 | SINAPI
89566 | TÊ, PVC, SERIE R, ÁGUA PLUVIAL, DN 75 MM, JUNTA ELÁSTICA, FORNECIDO E INSTALADO EM RAMAL DE ENCAMINHAMENTO. AF_12/2014 | UN | 36.28 | SINAPI
89567 | JUNÇÃO SIMPLES, PVC, SERIE R, ÁGUA PLUVIAL, DN 100 X 100 MM, JUNTA ELÁSTICA, FORNECIDO E INSTALADO EM RAMAL DE ENCAMINHAMENTO. AF_12/2014 | UN | 62.94 | SINAPI
89568 | UNIÃO, PVC, SOLDÁVEL, DN 40MM, INSTALADO EM PRUMADA DE ÁGUA - FORNECIMENTO E INSTALAÇÃO. AF_12/2014 | UN | 29.54 | SINAPI
89569 | JUNÇÃO SIMPLES, PVC, SERIE R, ÁGUA PLUVIAL, DN 100 X 75 MM, JUNTA ELÁSTICA, FORNECIDO E INSTALADO EM RAMAL DE ENCAMINHAMENTO. AF_12/2014 | UN | 59.45 | SINAPI
89570 | ADAPTADOR CURTO COM BOLSA E ROSCA PARA REGISTRO, PVC, SOLDÁVEL, DN 40MM X 1.1/2, INSTALADO EM PRUMADA DE ÁGUA - FORNECIMENTO E INSTALAÇÃO. AF_12/2014 | UN | 9.98 | SINAPI
89571 | TÊ, PVC, SERIE R, ÁGUA PLUVIAL, DN 100 X 100 MM, JUNTA ELÁSTICA, FORNECIDO E INSTALADO EM RAMAL DE ENCAMINHAMENTO. AF_12/2014 | UN | 57.69 | SINAPI
89572 | ADAPTADOR CURTO COM BOLSA E ROSCA PARA REGISTRO, PVC, SOLDÁVEL, DN 40MM X 1.1/4, INSTALADO EM PRUMADA DE ÁGUA - FORNECIMENTO E INSTALAÇÃO. AF_12/2014 | UN | 6.72 | SINAPI
89573 | TÊ, PVC, SERIE R, ÁGUA PLUVIAL, DN 100 X 75 MM, JUNTA ELÁSTICA, FORNECIDO E INSTALADO EM RAMAL DE ENCAMINHAMENTO. AF_12/2014 | UN | 52.34 | SINAPI
89574 | JUNÇÃO DUPLA, PVC, SERIE R, ÁGUA PLUVIAL, DN 100 X 100 X 100 MM, JUNTA ELÁSTICA, FORNECIDO E INSTALADO EM RAMAL DE ENCAMINHAMENTO. AF_12/2014 | UN | 103.17 | SINAPI
89575 | LUVA, PVC, SOLDÁVEL, DN 50MM, INSTALADO EM PRUMADA DE ÁGUA - FORNECIMENTO E INSTALAÇÃO. AF_12/2014 | UN | 9.04 | SINAPI
89577 | LUVA DE CORRER, PVC, SOLDÁVEL, DN 50MM, INSTALADO EM PRUMADA DE ÁGUA - FORNECIMENTO E INSTALAÇÃO. AF_12/2014 | UN | 30.15 | SINAPI
89579 | LUVA DE REDUÇÃO, PVC, SOLDÁVEL, DN 50MM X 25MM, INSTALADO EM PRUMADA DE ÁGUA FORNECIMENTO E INSTALAÇÃO. AF_12/2014 | UN | 9.27 | SINAPI
89581 | JOELHO 90 GRAUS, PVC, SERIE R, ÁGUA PLUVIAL, DN 75 MM, JUNTA ELÁSTICA, FORNECIDO E INSTALADO EM CONDUTORES VERTICAIS DE ÁGUAS PLUVIAIS. AF_12/2014 | UN | 21.83 | SINAPI
89582 | JOELHO 45 GRAUS, PVC, SERIE R, ÁGUA PLUVIAL, DN 75 MM, JUNTA ELÁSTICA, FORNECIDO E INSTALADO EM CONDUTORES VERTICAIS DE ÁGUAS PLUVIAIS. AF_12/2014 | UN | 19.05 | SINAPI
89583 | CURVA 87 GRAUS E 30 MINUTOS, PVC, SERIE R, ÁGUA PLUVIAL, DN 75 MM, JUNTA ELÁSTICA, FORNECIDO E INSTALADO EM CONDUTORES VERTICAIS DE ÁGUAS PLUVIAIS. AF_12/2014 | UN | 29.18 | SINAPI
89584 | JOELHO 90 GRAUS, PVC, SERIE R, ÁGUA PLUVIAL, DN 100 MM, JUNTA ELÁSTICA, FORNECIDO E INSTALADO EM CONDUTORES VERTICAIS DE ÁGUAS PLUVIAIS. AF_12/2014 | UN | 33.22 | SINAPI
89585 | JOELHO 45 GRAUS, PVC, SERIE R, ÁGUA PLUVIAL, DN 100 MM, JUNTA ELÁSTICA, FORNECIDO E INSTALADO EM CONDUTORES VERTICAIS DE ÁGUAS PLUVIAIS. AF_12/2014 | UN | 26.46 | SINAPI
89586 | JOELHO 45 GRAUS PARA PÉ DE COLUNA, PVC, SERIE R, ÁGUA PLUVIAL, DN 100 MM, JUNTA ELÁSTICA, FORNECIDO E INSTALADO EM CONDUTORES VERTICAIS DE ÁGUAS PLUVIAIS. AF_12/2014 | UN | 26.46 | SINAPI
89587 | CURVA 87 GRAUS E 30 MINUTOS, PVC, SERIE R, ÁGUA PLUVIAL, DN 100 MM, JUNTA ELÁSTICA, FORNECIDO E INSTALADO EM CONDUTORES VERTICAIS DE ÁGUAS PLUVIAIS. AF_12/2014 | UN | 43.82 | SINAPI
89590 | JOELHO 90 GRAUS, PVC, SERIE R, ÁGUA PLUVIAL, DN 150 MM, JUNTA ELÁSTICA, FORNECIDO E INSTALADO EM CONDUTORES VERTICAIS DE ÁGUAS PLUVIAIS. AF_12/2014 | UN | 105.41 | SINAPI
89591 | JOELHO 45 GRAUS, PVC, SERIE R, ÁGUA PLUVIAL, DN 150 MM, JUNTA ELÁSTICA, FORNECIDO E INSTALADO EM CONDUTORES VERTICAIS DE ÁGUAS PLUVIAIS. AF_12/2014 | UN | 86 | SINAPI
89592 | CURVA 87 GRAUS E 30 MINUTOS, PVC, SERIE R, ÁGUA PLUVIAL, DN 150 MM, JUNTA ELÁSTICA, FORNECIDO E INSTALADO EM CONDUTORES VERTICAIS DE ÁGUAS PLUVIAIS. AF_12/2014 | UN | 142.44 | SINAPI
89593 | LUVA COM ROSCA, PVC, SOLDÁVEL, DN 50MM X 1.1/2, INSTALADO EM PRUMADA DE ÁGUA - FORNECIMENTO E INSTALAÇÃO. AF_12/2014 | UN | 27.23 | SINAPI
89594 | UNIÃO, PVC, SOLDÁVEL, DN 50MM, INSTALADO EM PRUMADA DE ÁGUA - FORNECIMENTO E INSTALAÇÃO. AF_12/2014 | UN | 32.98 | SINAPI
89595 | ADAPTADOR CURTO COM BOLSA E ROSCA PARA REGISTRO, PVC, SOLDÁVEL, DN 50MM X 1.1/4, INSTALADO EM PRUMADA DE ÁGUA - FORNECIMENTO E INSTALAÇÃO. AF_12/2014 | UN | 12.25 | SINAPI
89596 | ADAPTADOR CURTO COM BOLSA E ROSCA PARA REGISTRO, PVC, SOLDÁVEL, DN 50MM X 1.1/2, INSTALADO EM PRUMADA DE ÁGUA - FORNECIMENTO E INSTALAÇÃO. AF_12/2014 | UN | 8.87 | SINAPI
89597 | LUVA, PVC, SOLDÁVEL, DN 60MM, INSTALADO EM PRUMADA DE ÁGUA - FORNECIMENTO E INSTALAÇÃO. AF_12/2014 | UN | 17.05 | SINAPI
89598 | LUVA DE CORRER, PVC, SOLDÁVEL, DN 60MM, INSTALADO EM PRUMADA DE ÁGUA FORNECIMENTO E INSTALAÇÃO. AF_12/2014 | UN | 45.65 | SINAPI
89599 | LUVA SIMPLES, PVC, SERIE R, ÁGUA PLUVIAL, DN 75 MM, JUNTA ELÁSTICA, FORNECIDO E INSTALADO EM CONDUTORES VERTICAIS DE ÁGUAS PLUVIAIS. AF_12/2014 | UN | 14.54 | SINAPI
89600 | LUVA DE CORRER, PVC, SERIE R, ÁGUA PLUVIAL, DN 75 MM, JUNTA ELÁSTICA, FORNECIDO E INSTALADO EM CONDUTORES VERTICAIS DE ÁGUAS PLUVIAIS. AF_12/2014 | UN | 15.93 | SINAPI
89605 | LUVA DE REDUÇÃO, PVC, SOLDÁVEL, DN 60MM X 50MM, INSTALADO EM PRUMADA DE ÁGUA - FORNECIMENTO E INSTALAÇÃO. AF_12/2014 | UN | 16.63 | SINAPI
89609 | UNIÃO, PVC, SOLDÁVEL, DN 60MM, INSTALADO EM PRUMADA DE ÁGUA - FORNECIMENTO E INSTALAÇÃO. AF_12/2014 | UN | 76.95 | SINAPI
89610 | ADAPTADOR CURTO COM BOLSA E ROSCA PARA REGISTRO, PVC, SOLDÁVEL, DN 60MM X 2, INSTALADO EM PRUMADA DE ÁGUA - FORNECIMENTO E INSTALAÇÃO. AF_12/2014 | UN | 17.07 | SINAPI
89611 | LUVA, PVC, SOLDÁVEL, DN 75MM, INSTALADO EM PRUMADA DE ÁGUA - FORNECIMENTO E INSTALAÇÃO. AF_12/2014 | UN | 28.07 | SINAPI
89612 | UNIÃO, PVC, SOLDÁVEL, DN 75MM, INSTALADO EM PRUMADA DE ÁGUA - FORNECIMENTO E INSTALAÇÃO. AF_12/2014 | UN | 151.98 | SINAPI
89613 | ADAPTADOR CURTO COM BOLSA E ROSCA PARA REGISTRO, PVC, SOLDÁVEL, DN 75MM X 2.1/2, INSTALADO EM PRUMADA DE ÁGUA - FORNECIMENTO E INSTALAÇÃO. AF_12/2014 | UN | 24.97 | SINAPI
89614 | LUVA, PVC, SOLDÁVEL, DN 85MM, INSTALADO EM PRUMADA DE ÁGUA - FORNECIMENTO E INSTALAÇÃO. AF_12/2014 | UN | 53.92 | SINAPI
89615 | UNIÃO, PVC, SOLDÁVEL, DN 85MM, INSTALADO EM PRUMADA DE ÁGUA - FORNECIMENTO E INSTALAÇÃO. AF_12/2014 | UN | 230.15 | SINAPI
89616 | ADAPTADOR CURTO COM BOLSA E ROSCA PARA REGISTRO, PVC, SOLDÁVEL, DN 85MM X 3, INSTALADO EM PRUMADA DE ÁGUA - FORNECIMENTO E INSTALAÇÃO. AF_12/2014 | UN | 36.53 | SINAPI
89617 | TE, PVC, SOLDÁVEL, DN 25MM, INSTALADO EM PRUMADA DE ÁGUA - FORNECIMENTO E INSTALAÇÃO. AF_12/2014 | UN | 5.2 | SINAPI
89618 | TÊ COM BUCHA DE LATÃO NA BOLSA CENTRAL, PVC, SOLDÁVEL, DN 25MM X 1/2, INSTALADO EM PRUMADA DE ÁGUA - FORNECIMENTO E INSTALAÇÃO. AF_12/2014 | UN | 12.1 | SINAPI
89619 | TÊ DE REDUÇÃO, PVC, SOLDÁVEL, DN 25MM X 20MM, INSTALADO EM PRUMADA DE ÁGUA - FORNECIMENTO E INSTALAÇÃO. AF_12/2014 | UN | 7.04 | SINAPI
89620 | TE, PVC, SOLDÁVEL, DN 32MM, INSTALADO EM PRUMADA DE ÁGUA - FORNECIMENTO E INSTALAÇÃO. AF_12/2014 | UN | 8.94 | SINAPI
89621 | TÊ COM BUCHA DE LATÃO NA BOLSA CENTRAL, PVC, SOLDÁVEL, DN 32MM X 3/4, INSTALADO EM PRUMADA DE ÁGUA - FORNECIMENTO E INSTALAÇÃO. AF_12/2014 | UN | 20.64 | SINAPI
89622 | TÊ DE REDUÇÃO, PVC, SOLDÁVEL, DN 32MM X 25MM, INSTALADO EM PRUMADA DE ÁGUA - FORNECIMENTO E INSTALAÇÃO. AF_12/2014 | UN | 10.77 | SINAPI
89623 | TE, PVC, SOLDÁVEL, DN 40MM, INSTALADO EM PRUMADA DE ÁGUA - FORNECIMENTO E INSTALAÇÃO. AF_12/2014 | UN | 14.61 | SINAPI
89624 | TÊ DE REDUÇÃO, PVC, SOLDÁVEL, DN 40MM X 32MM, INSTALADO EM PRUMADA DE ÁGUA - FORNECIMENTO E INSTALAÇÃO. AF_12/2014 | UN | 15.53 | SINAPI
89625 | TE, PVC, SOLDÁVEL, DN 50MM, INSTALADO EM PRUMADA DE ÁGUA - FORNECIMENTO E INSTALAÇÃO. AF_12/2014 | UN | 17.62 | SINAPI
89626 | TÊ DE REDUÇÃO, PVC, SOLDÁVEL, DN 50MM X 40MM, INSTALADO EM PRUMADA DE ÁGUA - FORNECIMENTO E INSTALAÇÃO. AF_12/2014 | UN | 24.72 | SINAPI
89627 | TÊ DE REDUÇÃO, PVC, SOLDÁVEL, DN 50MM X 25MM, INSTALADO EM PRUMADA DE ÁGUA - FORNECIMENTO E INSTALAÇÃO. AF_12/2014 | UN | 16.56 | SINAPI
89628 | TE, PVC, SOLDÁVEL, DN 60MM, INSTALADO EM PRUMADA DE ÁGUA - FORNECIMENTO E INSTALAÇÃO. AF_12/2014 | UN | 38.04 | SINAPI
89629 | TE, PVC, SOLDÁVEL, DN 75MM, INSTALADO EM PRUMADA DE ÁGUA - FORNECIMENTO E INSTALAÇÃO. AF_12/2014 | UN | 70.33 | SINAPI
89630 | TE DE REDUÇÃO, PVC, SOLDÁVEL, DN 75MM X 50MM, INSTALADO EM PRUMADA DE ÁGUA - FORNECIMENTO E INSTALAÇÃO. AF_12/2014 | UN | 60.67 | SINAPI
89631 | TE, PVC, SOLDÁVEL, DN 85MM, INSTALADO EM PRUMADA DE ÁGUA - FORNECIMENTO E INSTALAÇÃO. AF_12/2014 | UN | 107.79 | SINAPI
89632 | TE DE REDUÇÃO, PVC, SOLDÁVEL, DN 85MM X 60MM, INSTALADO EM PRUMADA DE ÁGUA - FORNECIMENTO E INSTALAÇÃO. AF_12/2014 | UN | 88.01 | SINAPI
89637 | JOELHO 90 GRAUS, CPVC, SOLDÁVEL, DN 15MM, INSTALADO EM RAMAL OU SUB-RAMAL DE ÁGUA - FORNECIMENTO E INSTALAÇÃO. AF_12/2014 | UN | 7.19 | SINAPI
89638 | JOELHO 45 GRAUS, CPVC, SOLDÁVEL, DN 15MM, INSTALADO EM RAMAL OU SUB-RAMAL DE ÁGUA - FORNECIMENTO E INSTALAÇÃO. AF_12/2014 | UN | 8.03 | SINAPI
89639 | CURVA 90 GRAUS, CPVC, SOLDÁVEL, DN 15MM, INSTALADO EM RAMAL OU SUB-RAMAL DE ÁGUA - FORNECIMENTO E INSTALAÇÃO. AF_12/2014 | UN | 8.36 | SINAPI
89640 | JOELHO DE TRANSIÇÃO, 90 GRAUS, CPVC, SOLDÁVEL, DN 15MM X 1/2", INSTALADO EM RAMAL OU SUB-RAMAL DE ÁGUA - FORNECIMENTO E INSTALAÇÃO. AF_12/2014 | UN | 13.39 | SINAPI
89641 | JOELHO 90 GRAUS, CPVC, SOLDÁVEL, DN 22MM, INSTALADO EM RAMAL OU SUB-RAMAL DE ÁGUA - FORNECIMENTO E INSTALAÇÃO. AF_12/2014 | UN | 10.18 | SINAPI
89642 | JOELHO 45 GRAUS, CPVC, SOLDÁVEL, DN 22MM, INSTALADO EM RAMAL OU SUB-RAMAL DE ÁGUA - FORNECIMENTO E INSTALAÇÃO. AF_12/2014 | UN | 11.81 | SINAPI
89643 | CURVA 90 GRAUS, CPVC, SOLDÁVEL, DN 22MM, INSTALADO EM RAMAL OU SUB-RAMAL DE ÁGUA - FORNECIMENTO E INSTALAÇÃO. AF_12/2014 | UN | 12.35 | SINAPI
89644 | JOELHO DE TRANSIÇÃO, 90 GRAUS, CPVC, SOLDÁVEL, DN 22MM X 1/2", INSTALADO EM RAMAL OU SUB-RAMAL DE ÁGUA - FORNECIMENTO E INSTALAÇÃO. AF_12/2014 | UN | 20.01 | SINAPI
89645 | JOELHO DE TRANSIÇÃO, 90 GRAUS, CPVC, SOLDÁVEL, DN 22MM X 3/4", INSTALADO EM RAMAL OU SUB-RAMAL DE ÁGUA - FORNECIMENTO E INSTALAÇÃO. AF_12/2014 | UN | 22.42 | SINAPI
89646 | JOELHO 90 GRAUS, CPVC, SOLDÁVEL, DN 28MM, INSTALADO EM RAMAL OU SUB-RAMAL DE ÁGUA - FORNECIMENTO E INSTALAÇÃO. AF_12/2014 | UN | 16.06 | SINAPI
89647 | JOELHO 45 GRAUS, CPVC, SOLDÁVEL, DN 28MM, INSTALADO EM RAMAL OU SUB-RAMAL DE ÁGUA  FORNECIMENTO E INSTALAÇÃO. AF_12/2014 | UN | 15.68 | SINAPI
89648 | CURVA 90 GRAUS, CPVC, SOLDÁVEL, DN 28MM, INSTALADO EM RAMAL OU SUB-RAMAL DE ÁGUA  FORNECIMENTO E INSTALAÇÃO. AF_12/2014 | UN | 17.42 | SINAPI
89649 | JOELHO 90 GRAUS, CPVC, SOLDÁVEL, DN 35MM, INSTALADO EM RAMAL OU SUB-RAMAL DE ÁGUA  FORNECIMENTO E INSTALAÇÃO. AF_12/2014 | UN | 23.88 | SINAPI
89650 | JOELHO 45 GRAUS, CPVC, SOLDÁVEL, DN 35MM, INSTALADO EM RAMAL OU SUB-RAMAL DE ÁGUA  FORNECIMENTO E INSTALAÇÃO. AF_12/2014 | UN | 23.88 | SINAPI
89651 | LUVA, CPVC, SOLDÁVEL, DN 15MM, INSTALADO EM RAMAL OU SUB-RAMAL DE ÁGUA - FORNECIMENTO E INSTALAÇÃO. AF_12/2014 | UN | 4.94 | SINAPI
89652 | LUVA DE CORRER, CPVC, SOLDÁVEL, DN 15MM, INSTALADO EM RAMAL OU SUB-RAMAL DE ÁGUA  FORNECIMENTO E INSTALAÇÃO. AF_12/2014 | UN | 8.65 | SINAPI
89653 | LUVA DE TRANSIÇÃO, CPVC, SOLDÁVEL, DN15MM X 1/2", INSTALADO EM RAMAL OU SUB-RAMAL DE ÁGUA - FORNECIMENTO E INSTALAÇÃO. AF_12/2014 | UN | 14.37 | SINAPI
89654 | UNIÃO, CPVC, SOLDÁVEL, DN15MM, INSTALADO EM RAMAL OU SUB-RAMAL DE ÁGUA  FORNECIMENTO E INSTALAÇÃO. AF_12/2014 | UN | 13.99 | SINAPI
89655 | CONECTOR, CPVC, SOLDÁVEL, DN 15MM X 1/2, INSTALADO EM RAMAL OU SUB-RAMAL DE ÁGUA  FORNECIMENTO E INSTALAÇÃO. AF_12/2014 | UN | 20.97 | SINAPI
89656 | ADAPTADOR, CPVC, SOLDÁVEL, DN15MM, INSTALADO EM RAMAL OU SUB-RAMAL DE ÁGUA  FORNECIMENTO E INSTALAÇÃO. AF_12/2014 | UN | 9.24 | SINAPI
89657 | CURVA DE TRANSPOSIÇÃO, CPVC, SOLDÁVEL, DN15MM, INSTALADO EM RAMAL OU SUB-RAMAL DE ÁGUA  FORNECIMENTO E INSTALAÇÃO. AF_12/2014 | UN | 9.43 | SINAPI
89658 | LUVA, CPVC, SOLDÁVEL, DN 22MM, INSTALADO EM RAMAL OU SUB-RAMAL DE ÁGUA  FORNECIMENTO E INSTALAÇÃO. AF_12/2014 | UN | 6.81 | SINAPI
89659 | LUVA DE CORRER, CPVC, SOLDÁVEL, DN 22MM, INSTALADO EM RAMAL OU SUB-RAMAL DE ÁGUA  FORNECIMENTO E INSTALAÇÃO. AF_12/2014 | UN | 12.5 | SINAPI
89660 | LUVA DE TRANSIÇÃO, CPVC, SOLDÁVEL, DN22MM X 25MM, INSTALADO EM RAMAL OU SUB-RAMAL DE ÁGUA - FORNECIMENTO E INSTALAÇÃO. AF_12/2014 | UN | 6.32 | SINAPI
89661 | UNIÃO, CPVC, SOLDÁVEL, DN22MM, INSTALADO EM RAMAL OU SUB-RAMAL DE ÁGUA  FORNECIMENTO E INSTALAÇÃO. AF_12/2014 | UN | 16.83 | SINAPI
89662 | CONECTOR, CPVC, SOLDÁVEL, DN 22MM X 1/2, INSTALADO EM RAMAL OU SUB-RAMAL DE ÁGUA  FORNECIMENTO E INSTALAÇÃO. AF_12/2014 | UN | 26.09 | SINAPI
89663 | ADAPTADOR, CPVC, SOLDÁVEL, DN22MM, INSTALADO EM RAMAL OU SUB-RAMAL DE ÁGUA  FORNECIMENTO E INSTALAÇÃO. AF_12/2014 | UN | 10.57 | SINAPI
89664 | CURVA DE TRANSPOSIÇÃO, CPVC, SOLDÁVEL, DN22MM, INSTALADO EM RAMAL OU SUB-RAMAL DE ÁGUA  FORNECIMENTO E INSTALAÇÃO. AF_12/2014 | UN | 12.5 | SINAPI
89665 | REDUÇÃO EXCÊNTRICA, PVC, SERIE R, ÁGUA PLUVIAL, DN 75 X 50 MM, JUNTA ELÁSTICA, FORNECIDO E INSTALADO EM CONDUTORES VERTICAIS DE ÁGUAS PLUVIAIS. AF_12/2014 | UN | 10.84 | SINAPI
89666 | BUCHA DE REDUÇÃO, CPVC, SOLDÁVEL, DN22MM X 15MM, INSTALADO EM RAMAL OU SUB-RAMAL DE ÁGUA  FORNECIMENTO E INSTALAÇÃO. AF_12/2014 | UN | 5.47 | SINAPI
89667 | TÊ DE INSPEÇÃO, PVC, SERIE R, ÁGUA PLUVIAL, DN 75 MM, JUNTA ELÁSTICA, FORNECIDO E INSTALADO EM CONDUTORES VERTICAIS DE ÁGUAS PLUVIAIS. AF_12/2014 | UN | 29.71 | SINAPI
89668 | CONECTOR, CPVC, SOLDÁVEL, DN22MM X 3/4", INSTALADO EM RAMAL OU SUB-RAMAL DE ÁGUA - FORNECIMENTO E INSTALAÇÃO. AF_12/2014 | UN | 24.73 | SINAPI
89669 | LUVA SIMPLES, PVC, SERIE R, ÁGUA PLUVIAL, DN 100 MM, JUNTA ELÁSTICA, FORNECIDO E INSTALADO EM CONDUTORES VERTICAIS DE ÁGUAS PLUVIAIS. AF_12/2014 | UN | 18.29 | SINAPI
89670 | LUVA, CPVC, SOLDÁVEL, DN 28MM, INSTALADO EM RAMAL OU SUB-RAMAL DE ÁGUA  FORNECIMENTO E INSTALAÇÃO. AF_12/2014 | UN | 10.21 | SINAPI
89671 | LUVA DE CORRER, PVC, SERIE R, ÁGUA PLUVIAL, DN 100 MM, JUNTA ELÁSTICA, FORNECIDO E INSTALADO EM CONDUTORES VERTICAIS DE ÁGUAS PLUVIAIS. AF_12/2014 | UN | 27.74 | SINAPI
89672 | LUVA DE CORRER, CPVC, SOLDÁVEL, DN 28MM, INSTALADO EM RAMAL OU SUB-RAMAL DE ÁGUA  FORNECIMENTO E INSTALAÇÃO. AF_12/2014 | UN | 16.73 | SINAPI
89673 | REDUÇÃO EXCÊNTRICA, PVC, SERIE R, ÁGUA PLUVIAL, DN 100 X 75 MM, JUNTA ELÁSTICA, FORNECIDO E INSTALADO EM CONDUTORES VERTICAIS DE ÁGUAS PLUVIAIS. AF_12/2014 | UN | 21.53 | SINAPI
89674 | UNIÃO, CPVC, SOLDÁVEL, DN28MM, INSTALADO EM RAMAL OU SUB-RAMAL DE ÁGUA  FORNECIMENTO E INSTALAÇÃO. AF_12/2014 | UN | 25.03 | SINAPI
89675 | TÊ DE INSPEÇÃO, PVC, SERIE R, ÁGUA PLUVIAL, DN 100 MM, JUNTA ELÁSTICA, FORNECIDO E INSTALADO EM CONDUTORES VERTICAIS DE ÁGUAS PLUVIAIS. AF_12/2014 | UN | 50.28 | SINAPI
89676 | CONECTOR, CPVC, SOLDÁVEL, DN 28MM X 1, INSTALADO EM RAMAL OU SUB-RAMAL DE ÁGUA  FORNECIMENTO E INSTALAÇÃO. AF_12/2014 | UN | 38.57 | SINAPI
89677 | LUVA SIMPLES, PVC, SERIE R, ÁGUA PLUVIAL, DN 150 MM, JUNTA ELÁSTICA, FORNECIDO E INSTALADO EM CONDUTORES VERTICAIS DE ÁGUAS PLUVIAIS. AF_12/2014 | UN | 52.83 | SINAPI
89678 | BUCHA DE REDUÇÃO, CPVC, SOLDÁVEL, DN28MM X 22MM, INSTALADO EM RAMAL OU SUB-RAMAL DE ÁGUA  FORNECIMENTO E INSTALAÇÃO. AF_12/2014 | UN | 7.32 | SINAPI
89679 | LUVA DE CORRER, PVC, SERIE R, ÁGUA PLUVIAL, DN 150 MM, JUNTA ELÁSTICA, FORNECIDO E INSTALADO EM CONDUTORES VERTICAIS DE ÁGUAS PLUVIAIS. AF_12/2014 | UN | 86.57 | SINAPI
89680 | LUVA, CPVC, SOLDÁVEL, DN 35MM, INSTALADO EM RAMAL OU SUB-RAMAL DE ÁGUA  FORNECIMENTO E INSTALAÇÃO. AF_12/2014 | UN | 16.23 | SINAPI
89681 | REDUÇÃO EXCÊNTRICA, PVC, SERIE R, ÁGUA PLUVIAL, DN 150 X 100 MM, JUNTA ELÁSTICA, FORNECIDO E INSTALADO EM CONDUTORES VERTICAIS DE ÁGUAS PLUVIAIS. AF_12/2014 | UN | 58.8 | SINAPI
89682 | LUVA DE CORRER, CPVC, SOLDÁVEL, DN 35MM, INSTALADO EM RAMAL OU SUB-RAMAL DE ÁGUA  FORNECIMENTO E INSTALAÇÃO. AF_12/2014 | UN | 25.96 | SINAPI
89684 | UNIÃO, CPVC, SOLDÁVEL, DN35MM, INSTALADO EM RAMAL OU SUB-RAMAL DE ÁGUA  FORNECIMENTO E INSTALAÇÃO. AF_12/2014 | UN | 36.4 | SINAPI
89685 | JUNÇÃO SIMPLES, PVC, SERIE R, ÁGUA PLUVIAL, DN 75 X 75 MM, JUNTA ELÁSTICA, FORNECIDO E INSTALADO EM CONDUTORES VERTICAIS DE ÁGUAS PLUVIAIS. AF_12/2014 | UN | 40.44 | SINAPI
89686 | CONECTOR, CPVC, SOLDÁVEL, DN 35MM X 1 1/4, INSTALADO EM RAMAL OU SUB-RAMAL DE ÁGUA  FORNECIMENTO E INSTALAÇÃO. AF_12/2014 | UN | 139.67 | SINAPI
89687 | TÊ, PVC, SERIE R, ÁGUA PLUVIAL, DN 75 X 75 MM, JUNTA ELÁSTICA, FORNECIDO E INSTALADO EM CONDUTORES VERTICAIS DE ÁGUAS PLUVIAIS. AF_12/2014 | UN | 34.45 | SINAPI
89689 | BUCHA DE REDUÇÃO, CPVC, SOLDÁVEL, DN35MM X 28MM, INSTALADO EM RAMAL OU SUB-RAMAL DE ÁGUA  FORNECIMENTO E INSTALAÇÃO. AF_12/2014 | UN | 28.06 | SINAPI
89690 | JUNÇÃO SIMPLES, PVC, SERIE R, ÁGUA PLUVIAL, DN 100 X 100 MM, JUNTA ELÁSTICA, FORNECIDO E INSTALADO EM CONDUTORES VERTICAIS DE ÁGUAS PLUVIAIS. AF_12/2014 | UN | 61.12 | SINAPI
89691 | TE, CPVC, SOLDÁVEL, DN 15MM, INSTALADO EM RAMAL OU SUB-RAMAL DE ÁGUA - FORNECIMENTO E INSTALAÇÃO. AF_12/2014 | UN | 9.24 | SINAPI
89692 | JUNÇÃO SIMPLES, PVC, SERIE R, ÁGUA PLUVIAL, DN 100 X 75 MM, JUNTA ELÁSTICA, FORNECIDO E INSTALADO EM CONDUTORES VERTICAIS DE ÁGUAS PLUVIAIS. AF_12/2014 | UN | 57.63 | SINAPI
89693 | TÊ, PVC, SERIE R, ÁGUA PLUVIAL, DN 100 X 100 MM, JUNTA ELÁSTICA, FORNECIDO E INSTALADO EM CONDUTORES VERTICAIS DE ÁGUAS PLUVIAIS. AF_12/2014 | UN | 55.87 | SINAPI
89694 | TE DE TRANSIÇÃO, CPVC, SOLDÁVEL, DN 15MM X 1/2, INSTALADO EM RAMAL OU SUB-RAMAL DE ÁGUA  FORNECIMENTO E INSTALAÇÃO. AF_12/2014 | UN | 15.61 | SINAPI
89695 | TÊ MISTURADOR, CPVC, SOLDÁVEL, DN15MM, INSTALADO EM RAMAL OU SUB-RAMAL DE ÁGUA  FORNECIMENTO E INSTALAÇÃO. AF_12/2014 | UN | 14.41 | SINAPI
89696 | TÊ, PVC, SERIE R, ÁGUA PLUVIAL, DN 100 X 75 MM, JUNTA ELÁSTICA, FORNECIDO E INSTALADO EM CONDUTORES VERTICAIS DE ÁGUAS PLUVIAIS. AF_12/2014 | UN | 50.52 | SINAPI
89697 | TE, CPVC, SOLDÁVEL, DN 22MM, INSTALADO EM RAMAL OU SUB-RAMAL DE ÁGUA - FORNECIMENTO E INSTALAÇÃO. AF_12/2014 | UN | 11.14 | SINAPI
89698 | JUNÇÃO SIMPLES, PVC, SERIE R, ÁGUA PLUVIAL, DN 150 X 150 MM, JUNTA ELÁSTICA, FORNECIDO E INSTALADO EM CONDUTORES VERTICAIS DE ÁGUAS PLUVIAIS. AF_12/2014 | UN | 180.72 | SINAPI
89699 | JUNÇÃO SIMPLES, PVC, SERIE R, ÁGUA PLUVIAL, DN 150 X 100 MM, JUNTA ELÁSTICA, FORNECIDO E INSTALADO EM CONDUTORES VERTICAIS DE ÁGUAS PLUVIAIS. AF_12/2014 | UN | 155.43 | SINAPI
89700 | TE DE TRANSIÇÃO, CPVC, SOLDÁVEL, DN 22MM X 1/2, INSTALADO EM RAMAL OU SUB-RAMAL DE ÁGUA  FORNECIMENTO E INSTALAÇÃO. AF_12/2014 | UN | 16.59 | SINAPI
89701 | TÊ, PVC, SERIE R, ÁGUA PLUVIAL, DN 150 X 150 MM, JUNTA ELÁSTICA, FORNECIDO E INSTALADO EM CONDUTORES VERTICAIS DE ÁGUAS PLUVIAIS. AF_12/2014 | UN | 139.54 | SINAPI
89702 | TÊ MISTURADOR, CPVC, SOLDÁVEL, DN22MM, INSTALADO EM RAMAL OU SUB-RAMAL DE ÁGUA  FORNECIMENTO E INSTALAÇÃO. AF_12/2014 | UN | 16.59 | SINAPI
89703 | TE MISTURADOR DE TRANSIÇÃO, CPVC, SOLDÁVEL, DN 22MM X 3/4", INSTALADO EM RAMAL OU SUB-RAMAL DE ÁGUA - FORNECIMENTO E INSTALAÇÃO. AF_12/2014 | UN | 38.74 | SINAPI
89704 | TÊ, PVC, SERIE R, ÁGUA PLUVIAL, DN 150 X 100 MM, JUNTA ELÁSTICA, FORNECIDO E INSTALADO EM CONDUTORES VERTICAIS DE ÁGUAS PLUVIAIS. AF_12/2014 | UN | 96.4 | SINAPI
89705 | TÊ, CPVC, SOLDÁVEL, DN28MM, INSTALADO EM RAMAL OU SUB-RAMAL DE ÁGUA FORNECIMENTO E INSTALAÇÃO. AF_12/2014 | UN | 19.04 | SINAPI
89706 | TÊ, CPVC, SOLDÁVEL, DN35MM, INSTALADO EM RAMAL OU SUB-RAMAL DE ÁGUA  FORNECIMENTO E INSTALAÇÃO. AF_12/2014 | UN | 42.66 | SINAPI
89718 | TUBO, CPVC, SOLDÁVEL, DN 35MM, INSTALADO EM RAMAL DE DISTRIBUIÇÃO DE ÁGUA FORNECIMENTO E INSTALAÇÃO. AF_12/2014 | M | 41.5 | SINAPI
89719 | JOELHO 90 GRAUS, CPVC, SOLDÁVEL, DN 22MM, INSTALADO EM RAMAL DE DISTRIBUIÇÃO DE ÁGUA FORNECIMENTO E INSTALAÇÃO. AF_12/2014 | UN | 8.32 | SINAPI
89720 | JOELHO 45 GRAUS, CPVC, SOLDÁVEL, DN 22MM, INSTALADO EM RAMAL DE DISTRIBUIÇÃO DE ÁGUA FORNECIMENTO E INSTALAÇÃO. AF_12/2014 | UN | 9.95 | SINAPI
89721 | CURVA 90 GRAUS, CPVC, SOLDÁVEL, DN 22MM, INSTALADO EM RAMAL DE DISTRIBUIÇÃO DE ÁGUA - FORNECIMENTO E INSTALAÇÃO. AF_12/2014 | UN | 10.49 | SINAPI
89722 | JOELHO DE TRANSIÇÃO, 90 GRAUS, CPVC, SOLDÁVEL, DN 22MM X 1/2", INSTALADO EM RAMAL DE ALIMENTAÇAÕ DE ÁGUA - FORNECIMENTO E INSTALAÇÃO. AF_12/2014 | UN | 18.15 | SINAPI
89723 | JOELHO 90 GRAUS, CPVC, SOLDÁVEL, DN 28MM, INSTALADO EM RAMAL DE DISTRIBUIÇÃO DE ÁGUA FORNECIMENTO E INSTALAÇÃO. AF_12/2014 | UN | 13.9 | SINAPI
89724 | JOELHO 90 GRAUS, PVC, SERIE NORMAL, ESGOTO PREDIAL, DN 40 MM, JUNTA SOLDÁVEL, FORNECIDO E INSTALADO EM RAMAL DE DESCARGA OU RAMAL DE ESGOTO SANITÁRIO. AF_12/2014 | UN | 7.91 | SINAPI
89725 | JOELHO 45 GRAUS, CPVC, SOLDÁVEL, DN 28MM, INSTALADO EM RAMAL DE DISTRIBUIÇÃO DE ÁGUA FORNECIMENTO E INSTALAÇÃO. AF_12/2014 | UN | 13.52 | SINAPI
89726 | JOELHO 45 GRAUS, PVC, SERIE NORMAL, ESGOTO PREDIAL, DN 40 MM, JUNTA SOLDÁVEL, FORNECIDO E INSTALADO EM RAMAL DE DESCARGA OU RAMAL DE ESGOTO SANITÁRIO. AF_12/2014 | UN | 5.72 | SINAPI
89727 | CURVA 90 GRAUS, CPVC, SOLDÁVEL, DN 28MM, INSTALADO EM RAMAL DE DISTRIBUIÇÃO DE ÁGUA FORNECIMENTO E INSTALAÇÃO. AF_12/2014 | UN | 15.26 | SINAPI
89728 | CURVA CURTA 90 GRAUS, PVC, SERIE NORMAL, ESGOTO PREDIAL, DN 40 MM, JUNTA SOLDÁVEL, FORNECIDO E INSTALADO EM RAMAL DE DESCARGA OU RAMAL DE ESGOTO SANITÁRIO. AF_12/2014 | UN | 8.45 | SINAPI
89729 | JOELHO 90 GRAUS, CPVC, SOLDÁVEL, DN 35MM, INSTALADO EM RAMAL DE DISTRIBUIÇÃO DE ÁGUA FORNECIMENTO E INSTALAÇÃO. AF_12/2014 | UN | 21.32 | SINAPI
89730 | CURVA LONGA 90 GRAUS, PVC, SERIE NORMAL, ESGOTO PREDIAL, DN 40 MM, JUNTA SOLDÁVEL, FORNECIDO E INSTALADO EM RAMAL DE DESCARGA OU RAMAL DE ESGOTO SANITÁRIO. AF_12/2014 | UN | 9.16 | SINAPI
89731 | JOELHO 90 GRAUS, PVC, SERIE NORMAL, ESGOTO PREDIAL, DN 50 MM, JUNTA ELÁSTICA, FORNECIDO E INSTALADO EM RAMAL DE DESCARGA OU RAMAL DE ESGOTO SANITÁRIO. AF_12/2014 | UN | 8.43 | SINAPI
89732 | JOELHO 45 GRAUS, PVC, SERIE NORMAL, ESGOTO PREDIAL, DN 50 MM, JUNTA ELÁSTICA, FORNECIDO E INSTALADO EM RAMAL DE DESCARGA OU RAMAL DE ESGOTO SANITÁRIO. AF_12/2014 | UN | 8.95 | SINAPI
89733 | CURVA CURTA 90 GRAUS, PVC, SERIE NORMAL, ESGOTO PREDIAL, DN 50 MM, JUNTA ELÁSTICA, FORNECIDO E INSTALADO EM RAMAL DE DESCARGA OU RAMAL DE ESGOTO SANITÁRIO. AF_12/2014 | UN | 14.52 | SINAPI
89734 | JOELHO 45 GRAUS, CPVC, SOLDÁVEL, DN 35MM, INSTALADO EM RAMAL DE DISTRIBUIÇÃO DE ÁGUA FORNECIMENTO E INSTALAÇÃO. AF_12/2014 | UN | 21.32 | SINAPI
89735 | CURVA LONGA 90 GRAUS, PVC, SERIE NORMAL, ESGOTO PREDIAL, DN 50 MM, JUNTA ELÁSTICA, FORNECIDO E INSTALADO EM RAMAL DE DESCARGA OU RAMAL DE ESGOTO SANITÁRIO. AF_12/2014 | UN | 15.38 | SINAPI
89736 | LUVA, CPVC, SOLDÁVEL, DN 22MM, INSTALADO EM RAMAL DE DISTRIBUIÇÃO DE ÁGUA FORNECIMENTO E INSTALAÇÃO. AF_12/2014 | UN | 5.58 | SINAPI
89737 | JOELHO 90 GRAUS, PVC, SERIE NORMAL, ESGOTO PREDIAL, DN 75 MM, JUNTA ELÁSTICA, FORNECIDO E INSTALADO EM RAMAL DE DESCARGA OU RAMAL DE ESGOTO SANITÁRIO. AF_12/2014 | UN | 14.67 | SINAPI
89738 | LUVA DE CORRER, CPVC, SOLDÁVEL, DN 22MM, INSTALADO EM RAMAL DE DISTRIBUIÇÃO DE ÁGUA FORNECIMENTO E INSTALAÇÃO. AF_12/2014 | UN | 11.27 | SINAPI
89739 | JOELHO 45 GRAUS, PVC, SERIE NORMAL, ESGOTO PREDIAL, DN 75 MM, JUNTA ELÁSTICA, FORNECIDO E INSTALADO EM RAMAL DE DESCARGA OU RAMAL DE ESGOTO SANITÁRIO. AF_12/2014 | UN | 15.41 | SINAPI
89740 | LUVA DE TRANSIÇÃO, CPVC, SOLDÁVEL, DN 22MM X 25MM, INSTALADO EM RAMAL DE DISTRIBUIÇÃO DE ÁGUA FORNECIMENTO E INSTALAÇÃO. AF_12/2014 | UN | 5.09 | SINAPI
89741 | UNIÃO, CPVC, SOLDÁVEL, DN 22MM, INSTALADO EM RAMAL DE DISTRIBUIÇÃO DE ÁGUA FORNECIMENTO E INSTALAÇÃO. AF_12/2014 | UN | 15.6 | SINAPI
89742 | CURVA CURTA 90 GRAUS, PVC, SERIE NORMAL, ESGOTO PREDIAL, DN 75 MM, JUNTA ELÁSTICA, FORNECIDO E INSTALADO EM RAMAL DE DESCARGA OU RAMAL DE ESGOTO SANITÁRIO. AF_12/2014 | UN | 25.24 | SINAPI
89743 | CURVA LONGA 90 GRAUS, PVC, SERIE NORMAL, ESGOTO PREDIAL, DN 75 MM, JUNTA ELÁSTICA, FORNECIDO E INSTALADO EM RAMAL DE DESCARGA OU RAMAL DE ESGOTO SANITÁRIO. AF_12/2014 | UN | 35.84 | SINAPI
89744 | JOELHO 90 GRAUS, PVC, SERIE NORMAL, ESGOTO PREDIAL, DN 100 MM, JUNTA ELÁSTICA, FORNECIDO E INSTALADO EM RAMAL DE DESCARGA OU RAMAL DE ESGOTO SANITÁRIO. AF_12/2014 | UN | 19.08 | SINAPI
89745 | CONECTOR, CPVC, SOLDÁVEL, DN 22MM X 1/2 , INSTALADO EM RAMAL DE DISTRIBUIÇÃO DE ÁGUA FORNECIMENTO E INSTALAÇÃO. AF_12/2014 | UN | 24.86 | SINAPI
89746 | JOELHO 45 GRAUS, PVC, SERIE NORMAL, ESGOTO PREDIAL, DN 100 MM, JUNTA ELÁSTICA, FORNECIDO E INSTALADO EM RAMAL DE DESCARGA OU RAMAL DE ESGOTO SANITÁRIO. AF_12/2014 | UN | 19.04 | SINAPI
89747 | ADAPTADOR, CPVC, SOLDÁVEL, DN 22MM, INSTALADO EM RAMAL DE DISTRIBUIÇÃO DE ÁGUA FORNECIMENTO E INSTALAÇÃO. AF_12/2014 | UN | 9.34 | SINAPI
89748 | CURVA CURTA 90 GRAUS, PVC, SERIE NORMAL, ESGOTO PREDIAL, DN 100 MM, JUNTA ELÁSTICA, FORNECIDO E INSTALADO EM RAMAL DE DESCARGA OU RAMAL DE ESGOTO SANITÁRIO. AF_12/2014 | UN | 30.58 | SINAPI
89749 | CURVA DE TRANSPOSIÇÃO, CPVC, SOLDÁVEL, DN 22MM, INSTALADO EM RAMAL DE DISTRIBUIÇÃO DE ÁGUA FORNECIMENTO E INSTALAÇÃO. AF_12/2014 | UN | 11.27 | SINAPI
89750 | CURVA LONGA 90 GRAUS, PVC, SERIE NORMAL, ESGOTO PREDIAL, DN 100 MM, JUNTA ELÁSTICA, FORNECIDO E INSTALADO EM RAMAL DE DESCARGA OU RAMAL DE ESGOTO SANITÁRIO. AF_12/2014 | UN | 50.97 | SINAPI
89751 | BUCHA DE REDUÇÃO, CPVC, SOLDÁVEL, DN 22MM X 15MM, INSTALADO EM RAMAL DE DISTRIBUIÇÃO DE ÁGUA FORNECIMENTO E INSTALAÇÃO. AF_12/2014 | UN | 4.24 | SINAPI
89752 | LUVA SIMPLES, PVC, SERIE NORMAL, ESGOTO PREDIAL, DN 40 MM, JUNTA SOLDÁVEL, FORNECIDO E INSTALADO EM RAMAL DE DESCARGA OU RAMAL DE ESGOTO SANITÁRIO. AF_12/2014 | UN | 4.92 | SINAPI
89753 | LUVA SIMPLES, PVC, SERIE NORMAL, ESGOTO PREDIAL, DN 50 MM, JUNTA ELÁSTICA, FORNECIDO E INSTALADO EM RAMAL DE DESCARGA OU RAMAL DE ESGOTO SANITÁRIO. AF_12/2014 | UN | 7.07 | SINAPI
89754 | LUVA DE CORRER, PVC, SERIE NORMAL, ESGOTO PREDIAL, DN 50 MM, JUNTA ELÁSTICA, FORNECIDO E INSTALADO EM RAMAL DE DESCARGA OU RAMAL DE ESGOTO SANITÁRIO. AF_12/2014 | UN | 13.26 | SINAPI
89755 | LUVA, CPVC, SOLDÁVEL, DN 28MM, INSTALADO EM RAMAL DE DISTRIBUIÇÃO DE ÁGUA FORNECIMENTO E INSTALAÇÃO. AF_12/2014 | UN | 8.78 | SINAPI
89756 | LUVA DE CORRER, CPVC, SOLDÁVEL, DN 28MM, INSTALADO EM RAMAL DE DISTRIBUIÇÃO DE ÁGUA FORNECIMENTO E INSTALAÇÃO. AF_12/2014 | UN | 15.3 | SINAPI
89757 | UNIÃO, CPVC, SOLDÁVEL, DN 28MM, INSTALADO EM RAMAL DE DISTRIBUIÇÃO DE ÁGUA FORNECIMENTO E INSTALAÇÃO. AF_12/2014 | UN | 23.6 | SINAPI
89758 | CONECTOR, CPVC, SOLDÁVEL, DN 28MM X 1 , INSTALADO EM RAMAL DE DISTRIBUIÇÃO DE ÁGUA FORNECIMENTO E INSTALAÇÃO. AF_12/2014 | UN | 37.14 | SINAPI
89759 | BUCHA DE REDUÇÃO, CPVC, SOLDÁVEL, DN 28MM X 22MM, INSTALADO EM RAMAL DE DISTRIBUIÇÃO DE ÁGUA - FORNECIMENTO E INSTALAÇÃO. AF_12/2014 | UN | 5.89 | SINAPI
89760 | LUVA, CPVC, SOLDÁVEL, DN 35MM, INSTALADO EM RAMAL DE DISTRIBUIÇÃO DE ÁGUA - FORNECIMENTO E INSTALAÇÃO. AF_12/2014 | UN | 14.53 | SINAPI
89761 | LUVA DE CORRER, CPVC, SOLDÁVEL, DN 35MM, INSTALADO EM RAMAL DE DISTRIBUIÇÃO DE ÁGUA - FORNECIMENTO E INSTALAÇÃO. AF_12/2014 | UN | 24.26 | SINAPI
89762 | UNIÃO, CPVC, SOLDÁVEL, DN35MM, INSTALADO EM RAMAL DE DISTRIBUIÇÃO DE ÁGUA - FORNECIMENTO E INSTALAÇÃO. AF_12/2014 | UN | 34.7 | SINAPI
89763 | CONECTOR, CPVC, SOLDÁVEL, DN 35MM X 1 1/4 , INSTALADO EM RAMAL DE DISTRIBUIÇÃO DE ÁGUA - FORNECIMENTO E INSTALAÇÃO. AF_12/2014 | UN | 137.97 | SINAPI
89764 | BUCHA DE REDUÇÃO, CPVC, SOLDÁVEL, DN35MM X 28MM, INSTALADO EM RAMAL DE DISTRIBUIÇÃO DE ÁGUA - FORNECIMENTO E INSTALAÇÃO. AF_12/2014 | UN | 26.36 | SINAPI
89765 | TE, CPVC, SOLDÁVEL, DN 22MM, INSTALADO EM RAMAL DE DISTRIBUIÇÃO DE ÁGUA - FORNECIMENTO E INSTALAÇÃO. AF_12/2014 | UN | 10.68 | SINAPI
89766 | TE DE TRANSIÇÃO, CPVC, SOLDÁVEL, DN 22MM X 1/2 , INSTALADO EM RAMAL DE DISTRIBUIÇÃO DE ÁGUA FORNECIMENTO E INSTALAÇÃO. AF_12/2014 | UN | 16.13 | SINAPI
89767 | TÊ MISTURADOR, CPVC, SOLDÁVEL, DN 22MM, INSTALADO EM RAMAL DE DISTRIBUIÇÃO DE ÁGUA - FORNECIMENTO E INSTALAÇÃO. AF_12/2014 | UN | 16.13 | SINAPI
89768 | TÊ, CPVC, SOLDÁVEL, DN 28MM, INSTALADO EM RAMAL DE DISTRIBUIÇÃO DE ÁGUA - FORNECIMENTO E INSTALAÇÃO. AF_12/2014 | UN | 16.14 | SINAPI
89769 | TÊ, CPVC, SOLDÁVEL, DN35MM, INSTALADO EM RAMAL DE DISTRIBUIÇÃO DE ÁGUA - FORNECIMENTO E INSTALAÇÃO. AF_12/2014 | UN | 39.23 | SINAPI
89772 | TUBO, CPVC, SOLDÁVEL, DN 54MM, INSTALADO EM PRUMADA DE ÁGUA  FORNECIMENTO E INSTALAÇÃO. AF_12/2014 | M | 77.72 | SINAPI
89774 | LUVA SIMPLES, PVC, SERIE NORMAL, ESGOTO PREDIAL, DN 75 MM, JUNTA ELÁSTICA, FORNECIDO E INSTALADO EM RAMAL DE DESCARGA OU RAMAL DE ESGOTO SANITÁRIO. AF_12/2014 | UN | 11.77 | SINAPI
89776 | LUVA DE CORRER, PVC, SERIE NORMAL, ESGOTO PREDIAL, DN 75 MM, JUNTA ELÁSTICA, FORNECIDO E INSTALADO EM RAMAL DE DESCARGA OU RAMAL DE ESGOTO SANITÁRIO. AF_12/2014 | UN | 16.56 | SINAPI
89777 | JOELHO 90 GRAUS, CPVC, SOLDÁVEL, DN 35MM, INSTALADO EM PRUMADA DE ÁGUA  FORNECIMENTO E INSTALAÇÃO. AF_12/2014 | UN | 20.15 | SINAPI
89778 | LUVA SIMPLES, PVC, SERIE NORMAL, ESGOTO PREDIAL, DN 100 MM, JUNTA ELÁSTICA, FORNECIDO E INSTALADO EM RAMAL DE DESCARGA OU RAMAL DE ESGOTO SANITÁRIO. AF_12/2014 | UN | 14.77 | SINAPI
89779 | LUVA DE CORRER, PVC, SERIE NORMAL, ESGOTO PREDIAL, DN 100 MM, JUNTA ELÁSTICA, FORNECIDO E INSTALADO EM RAMAL DE DESCARGA OU RAMAL DE ESGOTO SANITÁRIO. AF_12/2014 | UN | 23.63 | SINAPI
89780 | JOELHO 45 GRAUS, CPVC, SOLDÁVEL, DN 35MM, INSTALADO EM PRUMADA DE ÁGUA - FORNECIMENTO E INSTALAÇÃO. AF_12/2014 | UN | 20.15 | SINAPI
89781 | JOELHO 90 GRAUS, CPVC, SOLDÁVEL, DN 42MM, INSTALADO EM PRUMADA DE ÁGUA  FORNECIMENTO E INSTALAÇÃO. AF_12/2014 | UN | 30.25 | SINAPI
89782 | TE, PVC, SERIE NORMAL, ESGOTO PREDIAL, DN 40 X 40 MM, JUNTA SOLDÁVEL, FORNECIDO E INSTALADO EM RAMAL DE DESCARGA OU RAMAL DE ESGOTO SANITÁRIO. AF_12/2014 | UN | 9.39 | SINAPI
89783 | JUNÇÃO SIMPLES, PVC, SERIE NORMAL, ESGOTO PREDIAL, DN 40 MM, JUNTA SOLDÁVEL, FORNECIDO E INSTALADO EM RAMAL DE DESCARGA OU RAMAL DE ESGOTO SANITÁRIO. AF_12/2014 | UN | 9.62 | SINAPI
89784 | TE, PVC, SERIE NORMAL, ESGOTO PREDIAL, DN 50 X 50 MM, JUNTA ELÁSTICA, FORNECIDO E INSTALADO EM RAMAL DE DESCARGA OU RAMAL DE ESGOTO SANITÁRIO. AF_12/2014 | UN | 15.6 | SINAPI
89785 | JUNÇÃO SIMPLES, PVC, SERIE NORMAL, ESGOTO PREDIAL, DN 50 X 50 MM, JUNTA ELÁSTICA, FORNECIDO E INSTALADO EM RAMAL DE DESCARGA OU RAMAL DE ESGOTO SANITÁRIO. AF_12/2014 | UN | 17.07 | SINAPI
89786 | TE, PVC, SERIE NORMAL, ESGOTO PREDIAL, DN 75 X 75 MM, JUNTA ELÁSTICA, FORNECIDO E INSTALADO EM RAMAL DE DESCARGA OU RAMAL DE ESGOTO SANITÁRIO. AF_12/2014 | UN | 25.92 | SINAPI
89787 | JOELHO 45 GRAUS, CPVC, SOLDÁVEL, DN 42MM, INSTALADO EM PRUMADA DE ÁGUA  FORNECIMENTO E INSTALAÇÃO. AF_12/2014 | UN | 30.25 | SINAPI
89788 | JOELHO 90 GRAUS, CPVC, SOLDÁVEL, DN 54MM, INSTALADO EM PRUMADA DE ÁGUA  FORNECIMENTO E INSTALAÇÃO. AF_12/2014 | UN | 59.7 | SINAPI
89789 | JOELHO 45 GRAUS, CPVC, SOLDÁVEL, DN 54MM, INSTALADO EM PRUMADA DE ÁGUA  FORNECIMENTO E INSTALAÇÃO. AF_12/2014 | UN | 60.66 | SINAPI
89790 | JOELHO 90 GRAUS, CPVC, SOLDÁVEL, DN 73MM, INSTALADO EM PRUMADA DE ÁGUA  FORNECIMENTO E INSTALAÇÃO. AF_12/2014 | UN | 148.92 | SINAPI
89791 | JOELHO 45 GRAUS, CPVC, SOLDÁVEL, DN 73MM, INSTALADO EM PRUMADA DE ÁGUA  FORNECIMENTO E INSTALAÇÃO. AF_12/2014 | UN | 152.45 | SINAPI
89792 | JOELHO 90 GRAUS, CPVC, SOLDÁVEL, DN 89MM, INSTALADO EM PRUMADA DE ÁGUA  FORNECIMENTO E INSTALAÇÃO. AF_12/2014 | UN | 174.83 | SINAPI
89793 | JOELHO 45 GRAUS, CPVC, SOLDÁVEL, DN 89MM, INSTALADO EM PRUMADA DE ÁGUA  FORNECIMENTO E INSTALAÇÃO. AF_12/2014 | UN | 179.58 | SINAPI
89794 | LUVA, CPVC, SOLDÁVEL, DN 35MM, INSTALADO EM PRUMADA DE ÁGUA  FORNECIMENTO E INSTALAÇÃO. AF_12/2014 | UN | 13.77 | SINAPI
89795 | JUNÇÃO SIMPLES, PVC, SERIE NORMAL, ESGOTO PREDIAL, DN 75 X 75 MM, JUNTA ELÁSTICA, FORNECIDO E INSTALADO EM RAMAL DE DESCARGA OU RAMAL DE ESGOTO SANITÁRIO. AF_12/2014 | UN | 27.95 | SINAPI
89796 | TE, PVC, SERIE NORMAL, ESGOTO PREDIAL, DN 100 X 100 MM, JUNTA ELÁSTICA, FORNECIDO E INSTALADO EM RAMAL DE DESCARGA OU RAMAL DE ESGOTO SANITÁRIO. AF_12/2014 | UN | 31.98 | SINAPI
89797 | JUNÇÃO SIMPLES, PVC, SERIE NORMAL, ESGOTO PREDIAL, DN 100 X 100 MM, JUNTA ELÁSTICA, FORNECIDO E INSTALADO EM RAMAL DE DESCARGA OU RAMAL DE ESGOTO SANITÁRIO. AF_12/2014 | UN | 36.73 | SINAPI
89801 | JOELHO 90 GRAUS, PVC, SERIE NORMAL, ESGOTO PREDIAL, DN 50 MM, JUNTA ELÁSTICA, FORNECIDO E INSTALADO EM PRUMADA DE ESGOTO SANITÁRIO OU VENTILAÇÃO. AF_12/2014 | UN | 5.43 | SINAPI
89802 | JOELHO 45 GRAUS, PVC, SERIE NORMAL, ESGOTO PREDIAL, DN 50 MM, JUNTA ELÁSTICA, FORNECIDO E INSTALADO EM PRUMADA DE ESGOTO SANITÁRIO OU VENTILAÇÃO. AF_12/2014 | UN | 5.95 | SINAPI
89803 | CURVA CURTA 90 GRAUS, PVC, SERIE NORMAL, ESGOTO PREDIAL, DN 50 MM, JUNTA ELÁSTICA, FORNECIDO E INSTALADO EM PRUMADA DE ESGOTO SANITÁRIO OU VENTILAÇÃO. AF_12/2014 | UN | 11.52 | SINAPI
89804 | CURVA LONGA 90 GRAUS, PVC, SERIE NORMAL, ESGOTO PREDIAL, DN 50 MM, JUNTA ELÁSTICA, FORNECIDO E INSTALADO EM PRUMADA DE ESGOTO SANITÁRIO OU VENTILAÇÃO. AF_12/2014 | UN | 12.38 | SINAPI
89805 | JOELHO 90 GRAUS, PVC, SERIE NORMAL, ESGOTO PREDIAL, DN 75 MM, JUNTA ELÁSTICA, FORNECIDO E INSTALADO EM PRUMADA DE ESGOTO SANITÁRIO OU VENTILAÇÃO. AF_12/2014 | UN | 11 | SINAPI
89806 | JOELHO 45 GRAUS, PVC, SERIE NORMAL, ESGOTO PREDIAL, DN 75 MM, JUNTA ELÁSTICA, FORNECIDO E INSTALADO EM PRUMADA DE ESGOTO SANITÁRIO OU VENTILAÇÃO. AF_12/2014 | UN | 11.74 | SINAPI
89807 | CURVA CURTA 90 GRAUS, PVC, SERIE NORMAL, ESGOTO PREDIAL, DN 75 MM, JUNTA ELÁSTICA, FORNECIDO E INSTALADO EM PRUMADA DE ESGOTO SANITÁRIO OU VENTILAÇÃO. AF_12/2014 | UN | 21.57 | SINAPI
89808 | CURVA LONGA 90 GRAUS, PVC, SERIE NORMAL, ESGOTO PREDIAL, DN 75 MM, JUNTA ELÁSTICA, FORNECIDO E INSTALADO EM PRUMADA DE ESGOTO SANITÁRIO OU VENTILAÇÃO. AF_12/2014 | UN | 32.17 | SINAPI
89809 | JOELHO 90 GRAUS, PVC, SERIE NORMAL, ESGOTO PREDIAL, DN 100 MM, JUNTA ELÁSTICA, FORNECIDO E INSTALADO EM PRUMADA DE ESGOTO SANITÁRIO OU VENTILAÇÃO. AF_12/2014 | UN | 14.75 | SINAPI
89810 | JOELHO 45 GRAUS, PVC, SERIE NORMAL, ESGOTO PREDIAL, DN 100 MM, JUNTA ELÁSTICA, FORNECIDO E INSTALADO EM PRUMADA DE ESGOTO SANITÁRIO OU VENTILAÇÃO. AF_12/2014 | UN | 14.71 | SINAPI
89811 | CURVA CURTA 90 GRAUS, PVC, SERIE NORMAL, ESGOTO PREDIAL, DN 100 MM, JUNTA ELÁSTICA, FORNECIDO E INSTALADO EM PRUMADA DE ESGOTO SANITÁRIO OU VENTILAÇÃO. AF_12/2014 | UN | 26.25 | SINAPI
89812 | CURVA LONGA 90 GRAUS, PVC, SERIE NORMAL, ESGOTO PREDIAL, DN 100 MM, JUNTA ELÁSTICA, FORNECIDO E INSTALADO EM PRUMADA DE ESGOTO SANITÁRIO OU VENTILAÇÃO. AF_12/2014 | UN | 46.64 | SINAPI
89813 | LUVA SIMPLES, PVC, SERIE NORMAL, ESGOTO PREDIAL, DN 50 MM, JUNTA ELÁSTICA, FORNECIDO E INSTALADO EM PRUMADA DE ESGOTO SANITÁRIO OU VENTILAÇÃO. AF_12/2014 | UN | 5.4 | SINAPI
89814 | LUVA DE CORRER, PVC, SERIE NORMAL, ESGOTO PREDIAL, DN 50 MM, JUNTA ELÁSTICA, FORNECIDO E INSTALADO EM PRUMADA DE ESGOTO SANITÁRIO OU VENTILAÇÃO. AF_12/2014 | UN | 11.59 | SINAPI
89815 | LUVA DE CORRER, CPVC, SOLDÁVEL, DN 35MM, INSTALADO EM PRUMADA DE ÁGUA  FORNECIMENTO E INSTALAÇÃO. AF_12/2014 | UN | 23.5 | SINAPI
89816 | UNIÃO, CPVC, SOLDÁVEL, DN35MM, INSTALADO EM PRUMADA DE ÁGUA  FORNECIMENTO E INSTALAÇÃO. AF_12/2014 | UN | 33.94 | SINAPI
89817 | LUVA SIMPLES, PVC, SERIE NORMAL, ESGOTO PREDIAL, DN 75 MM, JUNTA ELÁSTICA, FORNECIDO E INSTALADO EM PRUMADA DE ESGOTO SANITÁRIO OU VENTILAÇÃO. AF_12/2014 | UN | 9.43 | SINAPI
89818 | CONECTOR, CPVC, SOLDÁVEL, DN 35MM X 1 1/4, INSTALADO EM PRUMADA DE ÁGUA  FORNECIMENTO E INSTALAÇÃO. AF_12/2014 | UN | 137.21 | SINAPI
89819 | LUVA DE CORRER, PVC, SERIE NORMAL, ESGOTO PREDIAL, DN 75 MM, JUNTA ELÁSTICA, FORNECIDO E INSTALADO EM PRUMADA DE ESGOTO SANITÁRIO OU VENTILAÇÃO. AF_12/2014 | UN | 14.22 | SINAPI
89820 | BUCHA DE REDUÇÃO, CPVC, SOLDÁVEL, DN35MM X 28MM, INSTALADO EM PRUMADA DE ÁGUA  FORNECIMENTO E INSTALAÇÃO. AF_12/2014 | UN | 25.6 | SINAPI
89821 | LUVA SIMPLES, PVC, SERIE NORMAL, ESGOTO PREDIAL, DN 100 MM, JUNTA ELÁSTICA, FORNECIDO E INSTALADO EM PRUMADA DE ESGOTO SANITÁRIO OU VENTILAÇÃO. AF_12/2014 | UN | 11.77 | SINAPI
89822 | LUVA, CPVC, SOLDÁVEL, DN 42MM, INSTALADO EM PRUMADA DE ÁGUA  FORNECIMENTO E INSTALAÇÃO. AF_12/2014 | UN | 18.17 | SINAPI
89823 | LUVA DE CORRER, PVC, SERIE NORMAL, ESGOTO PREDIAL, DN 100 MM, JUNTA ELÁSTICA, FORNECIDO E INSTALADO EM PRUMADA DE ESGOTO SANITÁRIO OU VENTILAÇÃO. AF_12/2014 | UN | 20.63 | SINAPI
89824 | LUVA DE CORRER, CPVC, SOLDÁVEL, DN 42MM, INSTALADO EM PRUMADA DE ÁGUA  FORNECIMENTO E INSTALAÇÃO. AF_12/2014 | UN | 32.04 | SINAPI
89825 | TE, PVC, SERIE NORMAL, ESGOTO PREDIAL, DN 50 X 50 MM, JUNTA ELÁSTICA, FORNECIDO E INSTALADO EM PRUMADA DE ESGOTO SANITÁRIO OU VENTILAÇÃO. AF_12/2014 | UN | 11.93 | SINAPI
89826 | LUVA DE TRANSIÇÃO, CPVC, SOLDÁVEL, DN42MM X 1.1/2, INSTALADO EM PRUMADA DE ÁGUA  FORNECIMENTO E INSTALAÇÃO. AF_12/2014 | UN | 140.04 | SINAPI
89827 | JUNÇÃO SIMPLES, PVC, SERIE NORMAL, ESGOTO PREDIAL, DN 50 X 50 MM, JUNTA ELÁSTICA, FORNECIDO E INSTALADO EM PRUMADA DE ESGOTO SANITÁRIO OU VENTILAÇÃO. AF_12/2014 | UN | 13.4 | SINAPI
89828 | UNIÃO, CPVC, SOLDÁVEL, DN42MM, INSTALADO EM PRUMADA DE ÁGUA  FORNECIMENTO E INSTALAÇÃO. AF_12/2014 | UN | 49.16 | SINAPI
89829 | TE, PVC, SERIE NORMAL, ESGOTO PREDIAL, DN 75 X 75 MM, JUNTA ELÁSTICA, FORNECIDO E INSTALADO EM PRUMADA DE ESGOTO SANITÁRIO OU VENTILAÇÃO. AF_12/2014 | UN | 21.25 | SINAPI
89830 | JUNÇÃO SIMPLES, PVC, SERIE NORMAL, ESGOTO PREDIAL, DN 75 X 75 MM, JUNTA ELÁSTICA, FORNECIDO E INSTALADO EM PRUMADA DE ESGOTO SANITÁRIO OU VENTILAÇÃO. AF_12/2014 | UN | 23.28 | SINAPI
89831 | CONECTOR, CPVC, SOLDÁVEL, DN 42MM X 1.1/2, INSTALADO EM PRUMADA DE ÁGUA  FORNECIMENTO E INSTALAÇÃO. AF_12/2014 | UN | 167.57 | SINAPI
89832 | BUCHA DE REDUÇÃO, CPVC, SOLDÁVEL, DN 42MM X 22MM, INSTALADO EM RAMAL DE DISTRIBUIÇÃO DE ÁGUA - FORNECIMENTO E INSTALAÇÃO. AF_12/2014 | UN | 33.61 | SINAPI
89833 | TE, PVC, SERIE NORMAL, ESGOTO PREDIAL, DN 100 X 100 MM, JUNTA ELÁSTICA, FORNECIDO E INSTALADO EM PRUMADA DE ESGOTO SANITÁRIO OU VENTILAÇÃO. AF_12/2014 | UN | 26.31 | SINAPI
89834 | JUNÇÃO SIMPLES, PVC, SERIE NORMAL, ESGOTO PREDIAL, DN 100 X 100 MM, JUNTA ELÁSTICA, FORNECIDO E INSTALADO EM PRUMADA DE ESGOTO SANITÁRIO OU VENTILAÇÃO. AF_12/2014 | UN | 31.06 | SINAPI
89835 | LUVA, CPVC, SOLDÁVEL, DN 54MM, INSTALADO EM PRUMADA DE ÁGUA  FORNECIMENTO E INSTALAÇÃO. AF_12/2014 | UN | 32.93 | SINAPI
89836 | LUVA DE TRANSIÇÃO, CPVC, SOLDÁVEL, DN 54MM X 2, INSTALADO EM PRUMADA DE ÁGUA  FORNECIMENTO E INSTALAÇÃO. AF_12/2014 | UN | 226.49 | SINAPI
89837 | UNIÃO, CPVC, SOLDÁVEL, DN 54MM, INSTALADO EM PRUMADA DE ÁGUA  FORNECIMENTO E INSTALAÇÃO. AF_12/2014 | UN | 112.36 | SINAPI
89838 | LUVA, CPVC, SOLDÁVEL, DN 73MM, INSTALADO EM PRUMADA DE ÁGUA  FORNECIMENTO E INSTALAÇÃO. AF_12/2014 | UN | 122.61 | SINAPI
89839 | UNIÃO, CPVC, SOLDÁVEL, DN 73MM, INSTALADO EM PRUMADA DE ÁGUA  FORNECIMENTO E INSTALAÇÃO. AF_12/2014 | UN | 162.81 | SINAPI
89840 | LUVA, CPVC, SOLDÁVEL, DN 89MM, INSTALADO EM PRUMADA DE ÁGUA  FORNECIMENTO E INSTALAÇÃO. AF_12/2014 | UN | 140.94 | SINAPI
89841 | UNIÃO, CPVC, SOLDÁVEL, DN 89MM, INSTALADO EM PRUMADA DE ÁGUA  FORNECIMENTO E INSTALAÇÃO. AF_12/2014 | UN | 239.06 | SINAPI
89842 | TÊ, CPVC, SOLDÁVEL, DN 35MM, INSTALADO EM PRUMADA DE ÁGUA  FORNECIMENTO E INSTALAÇÃO. AF_12/2014 | UN | 37.7 | SINAPI
89844 | TE, CPVC, SOLDÁVEL, DN 42MM, INSTALADO EM PRUMADA DE ÁGUA  FORNECIMENTO E INSTALAÇÃO. AF_12/2014 | UN | 48.12 | SINAPI
89845 | TÊ, CPVC, SOLDÁVEL, DN 54 MM, INSTALADO EM PRUMADA DE ÁGUA  FORNECIMENTO E INSTALAÇÃO. AF_12/2014 | UN | 75.1 | SINAPI
89846 | TÊ, CPVC, SOLDÁVEL, DN 73MM, INSTALADO EM PRUMADA DE ÁGUA  FORNECIMENTO E INSTALAÇÃO. AF_12/2014 | UN | 170.5 | SINAPI
89847 | TÊ, CPVC, SOLDÁVEL, DN 89MM, INSTALADO EM PRUMADA DE ÁGUA  FORNECIMENTO E INSTALAÇÃO. AF_12/2014 | UN | 209.26 | SINAPI
89850 | JOELHO 90 GRAUS, PVC, SERIE NORMAL, ESGOTO PREDIAL, DN 100 MM, JUNTA ELÁSTICA, FORNECIDO E INSTALADO EM SUBCOLETOR AÉREO DE ESGOTO SANITÁRIO. AF_12/2014 | UN | 18.74 | SINAPI
89851 | JOELHO 45 GRAUS, PVC, SERIE NORMAL, ESGOTO PREDIAL, DN 100 MM, JUNTA ELÁSTICA, FORNECIDO E INSTALADO EM SUBCOLETOR AÉREO DE ESGOTO SANITÁRIO. AF_12/2014 | UN | 18.7 | SINAPI
89852 | CURVA CURTA 90 GRAUS, PVC, SERIE NORMAL, ESGOTO PREDIAL, DN 100 MM, JUNTA ELÁSTICA, FORNECIDO E INSTALADO EM SUBCOLETOR AÉREO DE ESGOTO SANITÁRIO. AF_12/2014 | UN | 30.24 | SINAPI
89853 | CURVA LONGA 90 GRAUS, PVC, SERIE NORMAL, ESGOTO PREDIAL, DN 100 MM, JUNTA ELÁSTICA, FORNECIDO E INSTALADO EM SUBCOLETOR AÉREO DE ESGOTO SANITÁRIO. AF_12/2014 | UN | 50.63 | SINAPI
89854 | JOELHO 90 GRAUS, PVC, SERIE NORMAL, ESGOTO PREDIAL, DN 150 MM, JUNTA ELÁSTICA, FORNECIDO E INSTALADO EM SUBCOLETOR AÉREO DE ESGOTO SANITÁRIO. AF_12/2014 | UN | 65.22 | SINAPI
89855 | JOELHO 45 GRAUS, PVC, SERIE NORMAL, ESGOTO PREDIAL, DN 150 MM, JUNTA ELÁSTICA, FORNECIDO E INSTALADO EM SUBCOLETOR AÉREO DE ESGOTO SANITÁRIO. AF_12/2014 | UN | 69.32 | SINAPI
89856 | LUVA SIMPLES, PVC, SERIE NORMAL, ESGOTO PREDIAL, DN 100 MM, JUNTA ELÁSTICA, FORNECIDO E INSTALADO EM SUBCOLETOR AÉREO DE ESGOTO SANITÁRIO. AF_12/2014 | UN | 14.43 | SINAPI
89857 | LUVA DE CORRER, PVC, SERIE NORMAL, ESGOTO PREDIAL, DN 100 MM, JUNTA ELÁSTICA, FORNECIDO E INSTALADO EM SUBCOLETOR AÉREO DE ESGOTO SANITÁRIO. AF_12/2014 | UN | 23.29 | SINAPI
89859 | LUVA DE CORRER, PVC, SERIE NORMAL, ESGOTO PREDIAL, DN 150 MM, JUNTA ELÁSTICA, FORNECIDO E INSTALADO EM SUBCOLETOR AÉREO DE ESGOTO SANITÁRIO. AF_12/2014 | UN | 79.07 | SINAPI
89860 | TE, PVC, SERIE NORMAL, ESGOTO PREDIAL, DN 100 X 100 MM, JUNTA ELÁSTICA, FORNECIDO E INSTALADO EM SUBCOLETOR AÉREO DE ESGOTO SANITÁRIO. AF_12/2014 | UN | 31.65 | SINAPI
89861 | JUNÇÃO SIMPLES, PVC, SERIE NORMAL, ESGOTO PREDIAL, DN 100 X 100 MM, JUNTA ELÁSTICA, FORNECIDO E INSTALADO EM SUBCOLETOR AÉREO DE ESGOTO SANITÁRIO. AF_12/2014 | UN | 36.4 | SINAPI
89862 | TE, PVC, SERIE NORMAL, ESGOTO PREDIAL, DN 150 X 150 MM, JUNTA ELÁSTICA, FORNECIDO E INSTALADO EM SUBCOLETOR AÉREO DE ESGOTO SANITÁRIO. AF_12/2014 | UN | 69.8 | SINAPI
89863 | JUNÇÃO SIMPLES, PVC, SERIE NORMAL, ESGOTO PREDIAL, DN 150 X 150 MM, JUNTA ELÁSTICA, FORNECIDO E INSTALADO EM SUBCOLETOR AÉREO DE ESGOTO SANITÁRIO. AF_12/2014 | UN | 149.17 | SINAPI
89866 | JOELHO 90 GRAUS, PVC, SOLDÁVEL, DN 25MM, INSTALADO EM DRENO DE AR-CONDICIONADO - FORNECIMENTO E INSTALAÇÃO. AF_12/2014 | UN | 3.94 | SINAPI
89867 | JOELHO 45 GRAUS, PVC, SOLDÁVEL, DN 25MM, INSTALADO EM DRENO DE AR-CONDICIONADO - FORNECIMENTO E INSTALAÇÃO. AF_12/2014 | UN | 4.63 | SINAPI
89868 | LUVA, PVC, SOLDÁVEL, DN 25MM, INSTALADO EM DRENO DE AR-CONDICIONADO - FORNECIMENTO E INSTALAÇÃO. AF_12/2014 | UN | 2.99 | SINAPI
89869 | TE, PVC, SOLDÁVEL, DN 25MM, INSTALADO EM DRENO DE AR-CONDICIONADO - FORNECIMENTO E INSTALAÇÃO. AF_12/2014 | UN | 6.41 | SINAPI
89979 | LUVA COM BUCHA DE LATÃO, PVC, SOLDÁVEL, DN 32MM X 1 , INSTALADO EM RAMAL OU SUB-RAMAL DE ÁGUA FORNECIMENTO E INSTALAÇÃO. AF_12/2014 | UN | 22.03 | SINAPI
89980 | LUVA COM BUCHA DE LATÃO, PVC, SOLDÁVEL, DN 25MM X 3/4, INSTALADO EM PRUMADA DE ÁGUA - FORNECIMENTO E INSTALAÇÃO. AF_12/2014 | UN | 8.41 | SINAPI
89981 | LUVA SOLDÁVEL E COM BUCHA DE LATÃO, PVC, SOLDÁVEL, DN 32MM X 1 , INSTALADO EM PRUMADA DE ÁGUA FORNECIMENTO E INSTALAÇÃO. AF_12/2014 | UN | 19.62 | SINAPI
90373 | JOELHO 90 GRAUS COM BUCHA DE LATÃO, PVC, SOLDÁVEL, DN 25MM, X 1/2 INSTALADO EM RAMAL OU SUB-RAMAL DE ÁGUA - FORNECIMENTO E INSTALAÇÃO. AF_12/2014 | UN | 11.56 | SINAPI
90374 | TÊ COM BUCHA DE LATÃO NA BOLSA CENTRAL, PVC, SOLDÁVEL, DN 25MM X 3/4, INSTALADO EM RAMAL OU SUB-RAMAL DE ÁGUA - FORNECIMENTO E INSTALAÇÃO. AF_03/2015 | UN | 18.21 | SINAPI
90375 | BUCHA DE REDUÇÃO, PVC, SOLDÁVEL, DN 40MM X 32MM, INSTALADO EM RAMAL OU SUB-RAMAL DE ÁGUA - FORNECIMENTO E INSTALAÇÃO. AF_03/2015 | UN | 7.06 | SINAPI
92287 | COTOVELO EM COBRE, DN 22 MM, 90 GRAUS, SEM ANEL DE SOLDA, INSTALADO EM PRUMADA FORNECIMENTO E INSTALAÇÃO. AF_12/2015 | UN | 12.64 | SINAPI
92288 | COTOVELO EM COBRE, DN 28 MM, 90 GRAUS, SEM ANEL DE SOLDA, INSTALADO EM PRUMADA  FORNECIMENTO E INSTALAÇÃO. AF_12/2015 | UN | 19.53 | SINAPI
92289 | COTOVELO EM COBRE, DN 35 MM, 90 GRAUS, SEM ANEL DE SOLDA, INSTALADO EM PRUMADA  FORNECIMENTO E INSTALAÇÃO. AF_12/2015 | UN | 34.26 | SINAPI
92290 | COTOVELO EM COBRE, DN 42 MM, 90 GRAUS, SEM ANEL DE SOLDA, INSTALADO EM PRUMADA  FORNECIMENTO E INSTALAÇÃO. AF_12/2015 | UN | 52.07 | SINAPI
92291 | COTOVELO EM COBRE, DN 54 MM, 90 GRAUS, SEM ANEL DE SOLDA, INSTALADO EM PRUMADA  FORNECIMENTO E INSTALAÇÃO. AF_12/2015 | UN | 79.77 | SINAPI
92292 | COTOVELO EM COBRE, DN 66 MM, 90 GRAUS, SEM ANEL DE SOLDA, INSTALADO EM PRUMADA  FORNECIMENTO E INSTALAÇÃO. AF_12/2015 | UN | 249.21 | SINAPI
92293 | LUVA EM COBRE, DN 22 MM, SEM ANEL DE SOLDA, INSTALADO EM PRUMADA  FORNECIMENTO E INSTALAÇÃO. AF_12/2015 | UN | 7.28 | SINAPI
92294 | LUVA EM COBRE, DN 28 MM, SEM ANEL DE SOLDA, INSTALADO EM PRUMADA  FORNECIMENTO E INSTALAÇÃO. AF_12/2015 | UN | 11.98 | SINAPI
92295 | LUVA EM COBRE, DN 35 MM, SEM ANEL DE SOLDA, INSTALADO EM PRUMADA  FORNECIMENTO E INSTALAÇÃO. AF_12/2015 | UN | 22.32 | SINAPI
92296 | LUVA EM COBRE, DN 42 MM, SEM ANEL DE SOLDA, INSTALADO EM PRUMADA  FORNECIMENTO E INSTALAÇÃO. AF_12/2015 | UN | 29.72 | SINAPI
92297 | LUVA EM COBRE, DN 54 MM, SEM ANEL DE SOLDA, INSTALADO EM PRUMADA  FORNECIMENTO E INSTALAÇÃO. AF_12/2015 | UN | 45.94 | SINAPI
92298 | LUVA EM COBRE, DN 66 MM, SEM ANEL DE SOLDA, INSTALADO EM PRUMADA  FORNECIMENTO E INSTALAÇÃO. AF_12/2015 | UN | 129 | SINAPI
92299 | TE EM COBRE, DN 22 MM, SEM ANEL DE SOLDA, INSTALADO EM PRUMADA  FORNECIMENTO E INSTALAÇÃO. AF_12/2015 | UN | 16.68 | SINAPI
92300 | TE EM COBRE, DN 28 MM, SEM ANEL DE SOLDA, INSTALADO EM PRUMADA  FORNECIMENTO E INSTALAÇÃO. AF_12/2015 | UN | 24.88 | SINAPI
92301 | TE EM COBRE, DN 35 MM, SEM ANEL DE SOLDA, INSTALADO EM PRUMADA  FORNECIMENTO E INSTALAÇÃO. AF_12/2015 | UN | 48.76 | SINAPI
92302 | TE EM COBRE, DN 42 MM, SEM ANEL DE SOLDA, INSTALADO EM PRUMADA  FORNECIMENTO E INSTALAÇÃO. AF_12/2015 | UN | 64.57 | SINAPI
92303 | TE EM COBRE, DN 54 MM, SEM ANEL DE SOLDA, INSTALADO EM PRUMADA  FORNECIMENTO E INSTALAÇÃO. AF_12/2015 | UN | 118.25 | SINAPI
92304 | TE EM COBRE, DN 66 MM, SEM ANEL DE SOLDA, INSTALADO EM PRUMADA  FORNECIMENTO E INSTALAÇÃO. AF_12/2015 | UN | 307.55 | SINAPI
92311 | COTOVELO EM COBRE, DN 15 MM, 90 GRAUS, SEM ANEL DE SOLDA, INSTALADO EM RAMAL DE DISTRIBUIÇÃO  FORNECIMENTO E INSTALAÇÃO. AF_12/2015 | UN | 8.97 | SINAPI
92312 | COTOVELO EM COBRE, DN 22 MM, 90 GRAUS, SEM ANEL DE SOLDA, INSTALADO EM RAMAL DE DISTRIBUIÇÃO  FORNECIMENTO E INSTALAÇÃO. AF_12/2015 | UN | 14.72 | SINAPI
92313 | COTOVELO EM COBRE, DN 28 MM, 90 GRAUS, SEM ANEL DE SOLDA, INSTALADO EM RAMAL DE DISTRIBUIÇÃO  FORNECIMENTO E INSTALAÇÃO. AF_12/2015 | UN | 21.61 | SINAPI
92314 | LUVA EM COBRE, DN 15 MM, SEM ANEL DE SOLDA, INSTALADO EM RAMAL DE DISTRIBUIÇÃO  FORNECIMENTO E INSTALAÇÃO. AF_12/2015 | UN | 5.82 | SINAPI
92315 | LUVA EM COBRE, DN 22 MM, SEM ANEL DE SOLDA, INSTALADO EM RAMAL DE DISTRIBUIÇÃO  FORNECIMENTO E INSTALAÇÃO. AF_12/2015 | UN | 8.7 | SINAPI
92316 | LUVA EM COBRE, DN 28 MM, SEM ANEL DE SOLDA, INSTALADO EM RAMAL DE DISTRIBUIÇÃO  FORNECIMENTO E INSTALAÇÃO. AF_12/2015 | UN | 13.4 | SINAPI
92317 | TE EM COBRE, DN 15 MM, SEM ANEL DE SOLDA, INSTALADO EM RAMAL DE DISTRIBUIÇÃO  FORNECIMENTO E INSTALAÇÃO. AF_12/2015 | UN | 12.19 | SINAPI
92318 | TE EM COBRE, DN 22 MM, SEM ANEL DE SOLDA, INSTALADO EM RAMAL DE DISTRIBUIÇÃO  FORNECIMENTO E INSTALAÇÃO. AF_12/2015 | UN | 19.47 | SINAPI
92319 | TE EM COBRE, DN 28 MM, SEM ANEL DE SOLDA, INSTALADO EM RAMAL DE DISTRIBUIÇÃO  FORNECIMENTO E INSTALAÇÃO. AF_12/2015 | UN | 27.66 | SINAPI
92326 | COTOVELO EM COBRE, DN 15 MM, 90 GRAUS, SEM ANEL DE SOLDA, INSTALADO EM RAMAL E SUB-RAMAL  FORNECIMENTO E INSTALAÇÃO. AF_12/2015 | UN | 10.09 | SINAPI
92327 | COTOVELO EM COBRE, DN 22 MM, 90 GRAUS, SEM ANEL DE SOLDA, INSTALADO EM RAMAL E SUB-RAMAL  FORNECIMENTO E INSTALAÇÃO. AF_12/2015 | UN | 16.65 | SINAPI
92328 | COTOVELO EM COBRE, DN 28 MM, 90 GRAUS, SEM ANEL DE SOLDA, INSTALADO EM RAMAL E SUB-RAMAL  FORNECIMENTO E INSTALAÇÃO. AF_12/2015 | UN | 25.04 | SINAPI
92329 | LUVA EM COBRE, DN 15 MM, SEM ANEL DE SOLDA, INSTALADO EM RAMAL E SUB-RAMAL  FORNECIMENTO E INSTALAÇÃO. AF_12/2015 | UN | 5.97 | SINAPI
92330 | LUVA EM COBRE, DN 22 MM, SEM ANEL DE SOLDA, INSTALADO EM RAMAL E SUB-RAMAL  FORNECIMENTO E INSTALAÇÃO. AF_12/2015 | UN | 9.95 | SINAPI
92331 | LUVA EM COBRE, DN 28 MM, SEM ANEL DE SOLDA, INSTALADO EM RAMAL E SUB-RAMAL  FORNECIMENTO E INSTALAÇÃO. AF_12/2015 | UN | 15.69 | SINAPI
92332 | TE EM COBRE, DN 15 MM, SEM ANEL DE SOLDA, INSTALADO EM RAMAL E SUB-RAMAL  FORNECIMENTO E INSTALAÇÃO. AF_12/2015 | UN | 12.39 | SINAPI
92333 | TE EM COBRE, DN 22 MM, SEM ANEL DE SOLDA, INSTALADO EM RAMAL E SUB-RAMAL  FORNECIMENTO E INSTALAÇÃO. AF_12/2015 | UN | 22.02 | SINAPI
92334 | TE EM COBRE, DN 28 MM, SEM ANEL DE SOLDA, INSTALADO EM RAMAL E SUB-RAMAL  FORNECIMENTO E INSTALAÇÃO. AF_12/2015 | UN | 32.23 | SINAPI
92344 | NIPLE, EM FERRO GALVANIZADO, DN 50 (2"), CONEXÃO ROSQUEADA, INSTALADO EM PRUMADAS - FORNECIMENTO E INSTALAÇÃO. AF_10/2020 | UN | 43.1 | SINAPI
92345 | LUVA, EM FERRO GALVANIZADO, DN 50 (2"), CONEXÃO ROSQUEADA, INSTALADO EM PRUMADAS - FORNECIMENTO E INSTALAÇÃO. AF_10/2020 | UN | 43.09 | SINAPI
92346 | NIPLE, EM FERRO GALVANIZADO, DN 65 (2 1/2"), CONEXÃO ROSQUEADA, INSTALADO EM PRUMADAS - FORNECIMENTO E INSTALAÇÃO. AF_10/2020 | UN | 56.36 | SINAPI
92347 | LUVA, EM FERRO GALVANIZADO, DN 65 (2 1/2"), CONEXÃO ROSQUEADA, INSTALADO EM PRUMADAS - FORNECIMENTO E INSTALAÇÃO. AF_10/2020 | UN | 62.55 | SINAPI
92348 | NIPLE, EM FERRO GALVANIZADO, DN 80 (3"), CONEXÃO ROSQUEADA, INSTALADO EM PRUMADAS - FORNECIMENTO E INSTALAÇÃO. AF_10/2020 | UN | 78.64 | SINAPI
92349 | LUVA, EM FERRO GALVANIZADO, DN 80 (3"), CONEXÃO ROSQUEADA, INSTALADO EM PRUMADAS - FORNECIMENTO E INSTALAÇÃO. AF_10/2020 | UN | 84.15 | SINAPI
92350 | JOELHO 45 GRAUS, EM FERRO GALVANIZADO, DN 50 (2"), CONEXÃO ROSQUEADA, INSTALADO EM PRUMADAS - FORNECIMENTO E INSTALAÇÃO. AF_10/2020 | UN | 64.11 | SINAPI
92351 | JOELHO 90 GRAUS, EM FERRO GALVANIZADO, DN 50 (2"), CONEXÃO ROSQUEADA, INSTALADO EM PRUMADAS - FORNECIMENTO E INSTALAÇÃO. AF_10/2020 | UN | 62.73 | SINAPI
92352 | JOELHO 45 GRAUS, EM FERRO GALVANIZADO, DN 65 (2 1/2"), CONEXÃO ROSQUEADA, INSTALADO EM PRUMADAS - FORNECIMENTO E INSTALAÇÃO. AF_10/2020 | UN | 96.38 | SINAPI
92353 | JOELHO 90 GRAUS, EM FERRO GALVANIZADO, DN 65 (2 1/2"), CONEXÃO ROSQUEADA, INSTALADO EM PRUMADAS - FORNECIMENTO E INSTALAÇÃO. AF_10/2020 | UN | 90.32 | SINAPI
92354 | JOELHO 45 GRAUS, EM FERRO GALVANIZADO, DN 80 (3"), CONEXÃO ROSQUEADA, INSTALADO EM PRUMADAS - FORNECIMENTO E INSTALAÇÃO. AF_10/2020 | UN | 127.4 | SINAPI
92355 | JOELHO 90 GRAUS, EM FERRO GALVANIZADO, DN 80 (3"), CONEXÃO ROSQUEADA, INSTALADO EM PRUMADAS - FORNECIMENTO E INSTALAÇÃO. AF_10/2020 | UN | 115.72 | SINAPI
92356 | TÊ, EM FERRO GALVANIZADO, DN 50 (2"), CONEXÃO ROSQUEADA, INSTALADO EM PRUMADAS - FORNECIMENTO E INSTALAÇÃO. AF_10/2020 | UN | 83.64 | SINAPI
92357 | TÊ, EM FERRO GALVANIZADO, DN 65 (2 1/2"), CONEXÃO ROSQUEADA, INSTALADO EM PRUMADAS - FORNECIMENTO E INSTALAÇÃO. AF_10/2020 | UN | 123.5 | SINAPI
92358 | TÊ, EM FERRO GALVANIZADO, DN 80 (3"), CONEXÃO ROSQUEADA, INSTALADO EM PRUMADAS - FORNECIMENTO E INSTALAÇÃO. AF_10/2020 | UN | 153.18 | SINAPI
92369 | NIPLE, EM FERRO GALVANIZADO, DN 25 (1"), CONEXÃO ROSQUEADA, INSTALADO EM REDE DE ALIMENTAÇÃO PARA HIDRANTE - FORNECIMENTO E INSTALAÇÃO. AF_10/2020 | UN | 23.51 | SINAPI
92370 | LUVA, EM FERRO GALVANIZADO, DN 25 (1"), CONEXÃO ROSQUEADA, INSTALADO EM REDE DE ALIMENTAÇÃO PARA HIDRANTE - FORNECIMENTO E INSTALAÇÃO. AF_10/2020 | UN | 24.63 | SINAPI
92371 | NIPLE, EM FERRO GALVANIZADO, DN 32 (1 1/4"), CONEXÃO ROSQUEADA, INSTALADO EM REDE DE ALIMENTAÇÃO PARA HIDRANTE - FORNECIMENTO E INSTALAÇÃO. AF_10/2020 | UN | 28.3 | SINAPI
92372 | LUVA, EM FERRO GALVANIZADO, DN 32 (1 1/4"), CONEXÃO ROSQUEADA, INSTALADO EM REDE DE ALIMENTAÇÃO PARA HIDRANTE - FORNECIMENTO E INSTALAÇÃO. AF_10/2020 | UN | 29.34 | SINAPI
92373 | NIPLE, EM FERRO GALVANIZADO, DN 40 (1 1/2"), CONEXÃO ROSQUEADA, INSTALADO EM REDE DE ALIMENTAÇÃO PARA HIDRANTE - FORNECIMENTO E INSTALAÇÃO. AF_10/2020 | UN | 33.37 | SINAPI
92374 | LUVA, EM FERRO GALVANIZADO, DN 40 (1 1/2"), CONEXÃO ROSQUEADA, INSTALADO EM REDE DE ALIMENTAÇÃO PARA HIDRANTE - FORNECIMENTO E INSTALAÇÃO. AF_10/2020 | UN | 33.57 | SINAPI
92375 | NIPLE, EM FERRO GALVANIZADO, DN 50 (2"), CONEXÃO ROSQUEADA, INSTALADO EM REDE DE ALIMENTAÇÃO PARA HIDRANTE - FORNECIMENTO E INSTALAÇÃO. AF_10/2020 | UN | 43.08 | SINAPI
92376 | LUVA, EM FERRO GALVANIZADO, DN 50 (2"), CONEXÃO ROSQUEADA, INSTALADO EM REDE DE ALIMENTAÇÃO PARA HIDRANTE - FORNECIMENTO E INSTALAÇÃO. AF_10/2020 | UN | 43.07 | SINAPI
92377 | NIPLE, EM FERRO GALVANIZADO, DN 65 (2 1/2"), CONEXÃO ROSQUEADA, INSTALADO EM REDE DE ALIMENTAÇÃO PARA HIDRANTE - FORNECIMENTO E INSTALAÇÃO. AF_10/2020 | UN | 57.49 | SINAPI
92378 | LUVA, EM FERRO GALVANIZADO, DN 65 (2 1/2"), CONEXÃO ROSQUEADA, INSTALADO EM REDE DE ALIMENTAÇÃO PARA HIDRANTE - FORNECIMENTO E INSTALAÇÃO. AF_10/2020 | UN | 63.68 | SINAPI
92379 | NIPLE, EM FERRO GALVANIZADO, DN 80 (3"), CONEXÃO ROSQUEADA, INSTALADO EM REDE DE ALIMENTAÇÃO PARA HIDRANTE - FORNECIMENTO E INSTALAÇÃO. AF_10/2020 | UN | 80.96 | SINAPI
92380 | LUVA, EM FERRO GALVANIZADO, DN 80 (3"), CONEXÃO ROSQUEADA, INSTALADO EM REDE DE ALIMENTAÇÃO PARA HIDRANTE - FORNECIMENTO E INSTALAÇÃO. AF_10/2020 | UN | 86.47 | SINAPI
92381 | JOELHO 45 GRAUS, EM FERRO GALVANIZADO, DN 25 (1"), CONEXÃO ROSQUEADA, INSTALADO EM REDE DE ALIMENTAÇÃO PARA HIDRANTE - FORNECIMENTO E INSTALAÇÃO. AF_10/2020 | UN | 35.58 | SINAPI
92382 | JOELHO 90 GRAUS, EM FERRO GALVANIZADO, DN 25 (1"), CONEXÃO ROSQUEADA, INSTALADO EM REDE DE ALIMENTAÇÃO PARA HIDRANTE - FORNECIMENTO E INSTALAÇÃO. AF_10/2020 | UN | 34.1 | SINAPI
92383 | JOELHO 45 GRAUS, EM FERRO GALVANIZADO, DN 32 (1 1/4"), CONEXÃO ROSQUEADA, INSTALADO EM REDE DE ALIMENTAÇÃO PARA HIDRANTE - FORNECIMENTO E INSTALAÇÃO. AF_10/2020 | UN | 44.57 | SINAPI
92384 | JOELHO 90 GRAUS, EM FERRO GALVANIZADO, DN 32 (1 1/4"), CONEXÃO ROSQUEADA, INSTALADO EM REDE DE ALIMENTAÇÃO PARA HIDRANTE - FORNECIMENTO E INSTALAÇÃO. AF_10/2020 | UN | 41.63 | SINAPI
92385 | JOELHO 45 GRAUS, EM FERRO GALVANIZADO, DN 40 (1 1/2"), CONEXÃO ROSQUEADA, INSTALADO EM REDE DE ALIMENTAÇÃO PARA HIDRANTE - FORNECIMENTO E INSTALAÇÃO. AF_10/2020 | UN | 51.01 | SINAPI
92386 | JOELHO 90 GRAUS, EM FERRO GALVANIZADO, DN 40 (1 1/2"), CONEXÃO ROSQUEADA, INSTALADO EM REDE DE ALIMENTAÇÃO PARA HIDRANTE - FORNECIMENTO E INSTALAÇÃO. AF_10/2020 | UN | 48.98 | SINAPI
92387 | JOELHO 45 GRAUS, EM FERRO GALVANIZADO, DN 50 (2"), CONEXÃO ROSQUEADA, INSTALADO EM REDE DE ALIMENTAÇÃO PARA HIDRANTE - FORNECIMENTO E INSTALAÇÃO. AF_10/2020 | UN | 64.05 | SINAPI
92388 | JOELHO 90 GRAUS, EM FERRO GALVANIZADO, DN 50 (2"), CONEXÃO ROSQUEADA, INSTALADO EM REDE DE ALIMENTAÇÃO PARA HIDRANTE - FORNECIMENTO E INSTALAÇÃO. AF_10/2020 | UN | 62.67 | SINAPI
92389 | JOELHO 45 GRAUS, EM FERRO GALVANIZADO, DN 65 (2 1/2"), CONEXÃO ROSQUEADA, INSTALADO EM REDE DE ALIMENTAÇÃO PARA HIDRANTE - FORNECIMENTO E INSTALAÇÃO. AF_10/2020 | UN | 98.12 | SINAPI
92390 | JOELHO 90 GRAUS, EM FERRO GALVANIZADO, DN 65 (2 1/2"), CONEXÃO ROSQUEADA, INSTALADO EM REDE DE ALIMENTAÇÃO PARA HIDRANTE - FORNECIMENTO E INSTALAÇÃO. AF_10/2020 | UN | 92.06 | SINAPI
92635 | JOELHO 45 GRAUS, EM FERRO GALVANIZADO, CONEXÃO ROSQUEADA, DN 80 (3"), INSTALADO EM REDE DE ALIMENTAÇÃO PARA HIDRANTE - FORNECIMENTO E INSTALAÇÃO. AF_10/2020 | UN | 130.89 | SINAPI
92636 | JOELHO 90 GRAUS, EM FERRO GALVANIZADO, CONEXÃO ROSQUEADA, DN 80 (3"), INSTALADO EM REDE DE ALIMENTAÇÃO PARA HIDRANTE - FORNECIMENTO E INSTALAÇÃO. AF_10/2020 | UN | 119.21 | SINAPI
92637 | TÊ, EM FERRO GALVANIZADO, CONEXÃO ROSQUEADA, DN 25 (1"), INSTALADO EM REDE DE ALIMENTAÇÃO PARA HIDRANTE - FORNECIMENTO E INSTALAÇÃO. AF_10/2020 | UN | 46.03 | SINAPI
92638 | TÊ, EM FERRO GALVANIZADO, CONEXÃO ROSQUEADA, DN 32 (1 1/4"), INSTALADO EM REDE DE ALIMENTAÇÃO PARA HIDRANTE - FORNECIMENTO E INSTALAÇÃO. AF_10/2020 | UN | 55.9 | SINAPI
92639 | TÊ, EM FERRO GALVANIZADO, CONEXÃO ROSQUEADA, DN 40 (1 1/2"), INSTALADO EM REDE DE ALIMENTAÇÃO PARA HIDRANTE - FORNECIMENTO E INSTALAÇÃO. AF_10/2020 | UN | 64.57 | SINAPI
92640 | TÊ, EM FERRO GALVANIZADO, CONEXÃO ROSQUEADA, DN 50 (2"), INSTALADO EM REDE DE ALIMENTAÇÃO PARA HIDRANTE - FORNECIMENTO E INSTALAÇÃO. AF_10/2020 | UN | 83.55 | SINAPI
92642 | TÊ, EM FERRO GALVANIZADO, CONEXÃO ROSQUEADA, DN 65 (2 1/2"), INSTALADO EM REDE DE ALIMENTAÇÃO PARA HIDRANTE - FORNECIMENTO E INSTALAÇÃO. AF_10/2020 | UN | 125.77 | SINAPI
92644 | TÊ, EM FERRO GALVANIZADO, CONEXÃO ROSQUEADA, DN 80 (3"), INSTALADO EM REDE DE ALIMENTAÇÃO PARA HIDRANTE - FORNECIMENTO E INSTALAÇÃO. AF_10/2020 | UN | 157.84 | SINAPI
92657 | NIPLE, EM FERRO GALVANIZADO, CONEXÃO ROSQUEADA, DN 25 (1"), INSTALADO EM REDE DE ALIMENTAÇÃO PARA SPRINKLER - FORNECIMENTO E INSTALAÇÃO. AF_10/2020 | UN | 17.21 | SINAPI
92658 | LUVA, EM FERRO GALVANIZADO, CONEXÃO ROSQUEADA, DN 25 (1"), INSTALADO EM REDE DE ALIMENTAÇÃO PARA SPRINKLER - FORNECIMENTO E INSTALAÇÃO. AF_10/2020 | UN | 18.33 | SINAPI
92659 | NIPLE, EM FERRO GALVANIZADO, CONEXÃO ROSQUEADA, DN 32 (1 1/4"), INSTALADO EM REDE DE ALIMENTAÇÃO PARA SPRINKLER - FORNECIMENTO E INSTALAÇÃO. AF_10/2020 | UN | 21.14 | SINAPI
92660 | LUVA, EM FERRO GALVANIZADO, CONEXÃO ROSQUEADA, DN 32 (1 1/4"), INSTALADO EM REDE DE ALIMENTAÇÃO PARA SPRINKLER - FORNECIMENTO E INSTALAÇÃO. AF_10/2020 | UN | 22.18 | SINAPI
92661 | NIPLE, EM FERRO GALVANIZADO, CONEXÃO ROSQUEADA, DN 40 (1 1/2"), INSTALADO EM REDE DE ALIMENTAÇÃO PARA SPRINKLER - FORNECIMENTO E INSTALAÇÃO. AF_10/2020 | UN | 25.2 | SINAPI
92662 | LUVA, EM FERRO GALVANIZADO, CONEXÃO ROSQUEADA, DN 40 (1 1/2"), INSTALADO EM REDE DE ALIMENTAÇÃO PARA SPRINKLER - FORNECIMENTO E INSTALAÇÃO. AF_10/2020 | UN | 25.4 | SINAPI
92663 | NIPLE, EM FERRO GALVANIZADO, CONEXÃO ROSQUEADA, DN 50 (2"), INSTALADO EM REDE DE ALIMENTAÇÃO PARA SPRINKLER - FORNECIMENTO E INSTALAÇÃO. AF_10/2020 | UN | 33.68 | SINAPI
92664 | LUVA, EM FERRO GALVANIZADO, CONEXÃO ROSQUEADA, DN 50 (2"), INSTALADO EM REDE DE ALIMENTAÇÃO PARA SPRINKLER - FORNECIMENTO E INSTALAÇÃO. AF_10/2020 | UN | 33.67 | SINAPI
92665 | NIPLE, EM FERRO GALVANIZADO, CONEXÃO ROSQUEADA, DN 65 (2 1/2"), INSTALADO EM REDE DE ALIMENTAÇÃO PARA SPRINKLER - FORNECIMENTO E INSTALAÇÃO. AF_10/2020 | UN | 46.22 | SINAPI
92666 | LUVA, EM FERRO GALVANIZADO, CONEXÃO ROSQUEADA, DN 65 (2 1/2"), INSTALADO EM REDE DE ALIMENTAÇÃO PARA SPRINKLER - FORNECIMENTO E INSTALAÇÃO. AF_10/2020 | UN | 52.41 | SINAPI
92667 | NIPLE, EM FERRO GALVANIZADO, CONEXÃO ROSQUEADA, DN 80 (3"), INSTALADO EM REDE DE ALIMENTAÇÃO PARA SPRINKLER - FORNECIMENTO E INSTALAÇÃO. AF_10/2020 | UN | 67.87 | SINAPI
92668 | LUVA, EM FERRO GALVANIZADO, CONEXÃO ROSQUEADA, DN 80 (3"), INSTALADO EM REDE DE ALIMENTAÇÃO PARA SPRINKLER - FORNECIMENTO E INSTALAÇÃO. AF_10/2020 | UN | 73.38 | SINAPI
92669 | JOELHO 45 GRAUS, EM FERRO GALVANIZADO, CONEXÃO ROSQUEADA, DN 25 (1"), INSTALADO EM REDE DE ALIMENTAÇÃO PARA SPRINKLER - FORNECIMENTO E INSTALAÇÃO. AF_10/2020 | UN | 26.11 | SINAPI
92670 | JOELHO 90 GRAUS, EM FERRO GALVANIZADO, CONEXÃO ROSQUEADA, DN 25 (1"), INSTALADO EM REDE DE ALIMENTAÇÃO PARA SPRINKLER - FORNECIMENTO E INSTALAÇÃO. AF_10/2020 | UN | 24.63 | SINAPI
92671 | JOELHO 45 GRAUS, EM FERRO GALVANIZADO, CONEXÃO ROSQUEADA, DN 32 (1 1/4"), INSTALADO EM REDE DE ALIMENTAÇÃO PARA SPRINKLER - FORNECIMENTO E INSTALAÇÃO. AF_10/2020 | UN | 33.84 | SINAPI
92672 | JOELHO 90 GRAUS, EM FERRO GALVANIZADO, CONEXÃO ROSQUEADA, DN 32 (1 1/4"), INSTALADO EM REDE DE ALIMENTAÇÃO PARA SPRINKLER - FORNECIMENTO E INSTALAÇÃO. AF_10/2020 | UN | 30.9 | SINAPI
92673 | JOELHO 45 GRAUS, EM FERRO GALVANIZADO, CONEXÃO ROSQUEADA, DN 40 (1 1/2"), INSTALADO EM REDE DE ALIMENTAÇÃO PARA SPRINKLER - FORNECIMENTO E INSTALAÇÃO. AF_10/2020 | UN | 38.77 | SINAPI
92674 | JOELHO 90 GRAUS, EM FERRO GALVANIZADO, CONEXÃO ROSQUEADA, DN 40 (1 1/2"), INSTALADO EM REDE DE ALIMENTAÇÃO PARA SPRINKLER - FORNECIMENTO E INSTALAÇÃO. AF_10/2020 | UN | 36.74 | SINAPI
92675 | JOELHO 45 GRAUS, EM FERRO GALVANIZADO, CONEXÃO ROSQUEADA, DN 50 (2"), INSTALADO EM REDE DE ALIMENTAÇÃO PARA SPRINKLER - FORNECIMENTO E INSTALAÇÃO. AF_10/2020 | UN | 49.98 | SINAPI
92676 | JOELHO 90 GRAUS, EM FERRO GALVANIZADO, CONEXÃO ROSQUEADA, DN 50 (2"), INSTALADO EM REDE DE ALIMENTAÇÃO PARA SPRINKLER - FORNECIMENTO E INSTALAÇÃO. AF_10/2020 | UN | 48.6 | SINAPI
92677 | JOELHO 45 GRAUS, EM FERRO GALVANIZADO, CONEXÃO ROSQUEADA, DN 65 (2 1/2"), INSTALADO EM REDE DE ALIMENTAÇÃO PARA SPRINKLER - FORNECIMENTO E INSTALAÇÃO. AF_10/2020 | UN | 81.25 | SINAPI
92678 | JOELHO 90 GRAUS, EM FERRO GALVANIZADO, CONEXÃO ROSQUEADA, DN 65 (2 1/2"), INSTALADO EM REDE DE ALIMENTAÇÃO PARA SPRINKLER - FORNECIMENTO E INSTALAÇÃO. AF_10/2020 | UN | 75.19 | SINAPI
92679 | JOELHO 45 GRAUS, EM FERRO GALVANIZADO, CONEXÃO ROSQUEADA, DN 80 (3"), INSTALADO EM REDE DE ALIMENTAÇÃO PARA SPRINKLER - FORNECIMENTO E INSTALAÇÃO. AF_10/2020 | UN | 111.26 | SINAPI
92680 | JOELHO 90 GRAUS, EM FERRO GALVANIZADO, CONEXÃO ROSQUEADA, DN 80 (3"), INSTALADO EM REDE DE ALIMENTAÇÃO PARA SPRINKLER - FORNECIMENTO E INSTALAÇÃO. AF_10/2020 | UN | 99.58 | SINAPI
92681 | TÊ, EM FERRO GALVANIZADO, CONEXÃO ROSQUEADA, DN 25 (1"), INSTALADO EM REDE DE ALIMENTAÇÃO PARA SPRINKLER - FORNECIMENTO E INSTALAÇÃO. AF_10/2020 | UN | 33.4 | SINAPI
92682 | TÊ, EM FERRO GALVANIZADO, CONEXÃO ROSQUEADA, DN 32 (1 1/4"), INSTALADO EM REDE DE ALIMENTAÇÃO PARA SPRINKLER - FORNECIMENTO E INSTALAÇÃO. AF_10/2020 | UN | 41.54 | SINAPI
92683 | TÊ, EM FERRO GALVANIZADO, CONEXÃO ROSQUEADA, DN 40 (1 1/2"), INSTALADO EM REDE DE ALIMENTAÇÃO PARA SPRINKLER - FORNECIMENTO E INSTALAÇÃO. AF_10/2020 | UN | 48.27 | SINAPI
92684 | TÊ, EM FERRO GALVANIZADO, CONEXÃO ROSQUEADA, DN 50 (2"), INSTALADO EM REDE DE ALIMENTAÇÃO PARA SPRINKLER - FORNECIMENTO E INSTALAÇÃO. AF_10/2020 | UN | 64.78 | SINAPI
92685 | TÊ, EM FERRO GALVANIZADO, CONEXÃO ROSQUEADA, DN 65 (2 1/2"), INSTALADO EM REDE DE ALIMENTAÇÃO PARA SPRINKLER - FORNECIMENTO E INSTALAÇÃO. AF_10/2020 | UN | 103.3 | SINAPI
92686 | TÊ, EM FERRO GALVANIZADO, CONEXÃO ROSQUEADA, DN 80 (3"), INSTALADO EM REDE DE ALIMENTAÇÃO PARA SPRINKLER - FORNECIMENTO E INSTALAÇÃO. AF_10/2020 | UN | 131.64 | SINAPI
92692 | NIPLE, EM FERRO GALVANIZADO, CONEXÃO ROSQUEADA, DN 15 (1/2"), INSTALADO EM RAMAIS E SUB-RAMAIS DE GÁS - FORNECIMENTO E INSTALAÇÃO. AF_10/2020 | UN | 9.3 | SINAPI
92693 | LUVA, EM FERRO GALVANIZADO, CONEXÃO ROSQUEADA, DN 15 (1/2"), INSTALADO EM RAMAIS E SUB-RAMAIS DE GÁS - FORNECIMENTO E INSTALAÇÃO. AF_10/2020 | UN | 9.55 | SINAPI
92694 | NIPLE, EM FERRO GALVANIZADO, CONEXÃO ROSQUEADA, DN 20 (3/4"), INSTALADO EM RAMAIS E SUB-RAMAIS DE GÁS - FORNECIMENTO E INSTALAÇÃO. AF_10/2020 | UN | 14.82 | SINAPI
92695 | LUVA, EM FERRO GALVANIZADO, CONEXÃO ROSQUEADA, DN 20 (3/4"), INSTALADO EM RAMAIS E SUB-RAMAIS DE GÁS - FORNECIMENTO E INSTALAÇÃO. AF_10/2020 | UN | 15.06 | SINAPI
92696 | NIPLE, EM FERRO GALVANIZADO, CONEXÃO ROSQUEADA, DN 25 (1"), INSTALADO EM RAMAIS E SUB-RAMAIS DE GÁS - FORNECIMENTO E INSTALAÇÃO. AF_10/2020 | UN | 23.24 | SINAPI
92697 | LUVA, EM FERRO GALVANIZADO, CONEXÃO ROSQUEADA, DN 25 (1"), INSTALADO EM RAMAIS E SUB-RAMAIS DE GÁS - FORNECIMENTO E INSTALAÇÃO. AF_10/2020 | UN | 24.36 | SINAPI
92698 | JOELHO 45 GRAUS, EM FERRO GALVANIZADO, CONEXÃO ROSQUEADA, DN 15 (1/2"), INSTALADO EM RAMAIS E SUB-RAMAIS DE GÁS - FORNECIMENTO E INSTALAÇÃO. AF_10/2020 | UN | 13.74 | SINAPI
92699 | JOELHO 90 GRAUS, EM FERRO GALVANIZADO, CONEXÃO ROSQUEADA, DN 15 (1/2"), INSTALADO EM RAMAIS E SUB-RAMAIS DE GÁS - FORNECIMENTO E INSTALAÇÃO. AF_10/2020 | UN | 12.93 | SINAPI
92700 | JOELHO 45 GRAUS, EM FERRO GALVANIZADO, CONEXÃO ROSQUEADA, DN 20 (3/4"), INSTALADO EM RAMAIS E SUB-RAMAIS DE GÁS - FORNECIMENTO E INSTALAÇÃO. AF_10/2020 | UN | 22.49 | SINAPI
92701 | JOELHO 90 GRAUS, EM FERRO GALVANIZADO, CONEXÃO ROSQUEADA, DN 20 (3/4"), INSTALADO EM RAMAIS E SUB-RAMAIS DE GÁS - FORNECIMENTO E INSTALAÇÃO. AF_10/2020 | UN | 21.29 | SINAPI
92702 | JOELHO 45 GRAUS, EM FERRO GALVANIZADO, CONEXÃO ROSQUEADA, DN 25 (1"), INSTALADO EM RAMAIS E SUB-RAMAIS DE GÁS - FORNECIMENTO E INSTALAÇÃO. AF_10/2020 | UN | 35.21 | SINAPI
92703 | JOELHO 90 GRAUS, EM FERRO GALVANIZADO, CONEXÃO ROSQUEADA, DN 25 (1"), INSTALADO EM RAMAIS E SUB-RAMAIS DE GÁS - FORNECIMENTO E INSTALAÇÃO. AF_10/2020 | UN | 33.73 | SINAPI
92704 | TÊ, EM FERRO GALVANIZADO, CONEXÃO ROSQUEADA, DN 15 (1/2"), INSTALADO EM RAMAIS E SUB-RAMAIS DE GÁS - FORNECIMENTO E INSTALAÇÃO. AF_10/2020 | UN | 17.44 | SINAPI
92705 | TÊ, EM FERRO GALVANIZADO, CONEXÃO ROSQUEADA, DN 20 (3/4"), INSTALADO EM RAMAIS E SUB-RAMAIS DE GÁS - FORNECIMENTO E INSTALAÇÃO. AF_10/2020 | UN | 28.13 | SINAPI
92706 | TÊ, EM FERRO GALVANIZADO, CONEXÃO ROSQUEADA, DN 25 (1"), INSTALADO EM RAMAIS E SUB-RAMAIS DE GÁS - FORNECIMENTO E INSTALAÇÃO. AF_10/2020 | UN | 45.54 | SINAPI
92889 | UNIÃO, EM FERRO GALVANIZADO, DN 50 (2"), CONEXÃO ROSQUEADA, INSTALADO EM PRUMADAS - FORNECIMENTO E INSTALAÇÃO. AF_10/2020 | UN | 83.3 | SINAPI
92890 | UNIÃO, EM FERRO GALVANIZADO, DN 65 (2 1/2"), CONEXÃO ROSQUEADA, INSTALADO EM PRUMADAS - FORNECIMENTO E INSTALAÇÃO. AF_10/2020 | UN | 125.49 | SINAPI
92891 | UNIÃO, EM FERRO GALVANIZADO, DN 80 (3"), CONEXÃO ROSQUEADA, INSTALADO EM PRUMADAS - FORNECIMENTO E INSTALAÇÃO. AF_10/2020 | UN | 183.23 | SINAPI
92892 | UNIÃO, EM FERRO GALVANIZADO, DN 25 (1"), CONEXÃO ROSQUEADA, INSTALADO EM REDE DE ALIMENTAÇÃO PARA HIDRANTE - FORNECIMENTO E INSTALAÇÃO. AF_10/2020 | UN | 36.59 | SINAPI
92893 | UNIÃO, EM FERRO GALVANIZADO, DN 32 (1 1/4"), CONEXÃO ROSQUEADA, INSTALADO EM REDE DE ALIMENTAÇÃO PARA HIDRANTE - FORNECIMENTO E INSTALAÇÃO. AF_10/2020 | UN | 51.59 | SINAPI
92894 | UNIÃO, EM FERRO GALVANIZADO, DN 40 (1 1/2"), CONEXÃO ROSQUEADA, INSTALADO EM REDE DE ALIMENTAÇÃO PARA HIDRANTE - FORNECIMENTO E INSTALAÇÃO. AF_10/2020 | UN | 61.49 | SINAPI
92895 | UNIÃO, EM FERRO GALVANIZADO, DN 50 (2"), CONEXÃO ROSQUEADA, INSTALADO EM REDE DE ALIMENTAÇÃO PARA HIDRANTE - FORNECIMENTO E INSTALAÇÃO. AF_10/2020 | UN | 83.28 | SINAPI
92896 | UNIÃO, EM FERRO GALVANIZADO, DN 65 (2 1/2"), CONEXÃO ROSQUEADA, INSTALADO EM REDE DE ALIMENTAÇÃO PARA HIDRANTE - FORNECIMENTO E INSTALAÇÃO. AF_10/2020 | UN | 126.62 | SINAPI
92897 | UNIÃO, EM FERRO GALVANIZADO, DN 80 (3"), CONEXÃO ROSQUEADA, INSTALADO EM REDE DE ALIMENTAÇÃO PARA HIDRANTE - FORNECIMENTO E INSTALAÇÃO. AF_10/2020 | UN | 185.55 | SINAPI
92898 | UNIÃO, EM FERRO GALVANIZADO, CONEXÃO ROSQUEADA, DN 25 (1"), INSTALADO EM REDE DE ALIMENTAÇÃO PARA SPRINKLER - FORNECIMENTO E INSTALAÇÃO. AF_10/2020 | UN | 30.29 | SINAPI
92899 | UNIÃO, EM FERRO GALVANIZADO, CONEXÃO ROSQUEADA, DN 32 (1 1/4"), INSTALADO EM REDE DE ALIMENTAÇÃO PARA SPRINKLER - FORNECIMENTO E INSTALAÇÃO. AF_10/2020 | UN | 44.43 | SINAPI
92900 | UNIÃO, EM FERRO GALVANIZADO, CONEXÃO ROSQUEADA, DN 40 (1 1/2"), INSTALADO EM REDE DE ALIMENTAÇÃO PARA SPRINKLER - FORNECIMENTO E INSTALAÇÃO. AF_10/2020 | UN | 53.32 | SINAPI
92901 | UNIÃO, EM FERRO GALVANIZADO, CONEXÃO ROSQUEADA, DN 50 (2"), INSTALADO EM REDE DE ALIMENTAÇÃO PARA SPRINKLER - FORNECIMENTO E INSTALAÇÃO. AF_10/2020 | UN | 73.88 | SINAPI
92902 | UNIÃO, EM FERRO GALVANIZADO, CONEXÃO ROSQUEADA, DN 65 (2 1/2"), INSTALADO EM REDE DE ALIMENTAÇÃO PARA SPRINKLER - FORNECIMENTO E INSTALAÇÃO. AF_10/2020 | UN | 115.35 | SINAPI
92903 | UNIÃO, EM FERRO GALVANIZADO, CONEXÃO ROSQUEADA, DN 80 (3"), INSTALADO EM REDE DE ALIMENTAÇÃO PARA SPRINKLER - FORNECIMENTO E INSTALAÇÃO. AF_10/2020 | UN | 172.46 | SINAPI
92904 | UNIÃO, EM FERRO GALVANIZADO, CONEXÃO ROSQUEADA, DN 15 (1/2"), INSTALADO EM RAMAIS E SUB-RAMAIS DE GÁS - FORNECIMENTO E INSTALAÇÃO. AF_10/2020 | UN | 20.53 | SINAPI
92905 | UNIÃO, EM FERRO GALVANIZADO, CONEXÃO ROSQUEADA, DN 20 (3/4"), INSTALADO EM RAMAIS E SUB-RAMAIS DE GÁS - FORNECIMENTO E INSTALAÇÃO. AF_10/2020 | UN | 29.48 | SINAPI
92906 | UNIÃO, EM FERRO GALVANIZADO, CONEXÃO ROSQUEADA, DN 25 (1"), INSTALADO EM RAMAIS E SUB-RAMAIS DE GÁS - FORNECIMENTO E INSTALAÇÃO. AF_10/2020 | UN | 36.32 | SINAPI
92907 | LUVA DE REDUÇÃO, EM FERRO GALVANIZADO, 2" X 1 1/2", CONEXÃO ROSQUEADA, INSTALADO EM PRUMADAS - FORNECIMENTO E INSTALAÇÃO. AF_10/2020 | UN | 45.42 | SINAPI
92908 | LUVA DE REDUÇÃO, EM FERRO GALVANIZADO, 2" X 1 1/4", CONEXÃO ROSQUEADA, INSTALADO EM PRUMADAS - FORNECIMENTO E INSTALAÇÃO. AF_10/2020 | UN | 45.42 | SINAPI
92909 | LUVA DE REDUÇÃO, EM FERRO GALVANIZADO, 2" X 1", CONEXÃO ROSQUEADA, INSTALADO EM PRUMADAS - FORNECIMENTO E INSTALAÇÃO. AF_10/2020 | UN | 45.42 | SINAPI
92910 | LUVA DE REDUÇÃO, EM FERRO GALVANIZADO, 2 1/2" X 1 1/2", CONEXÃO ROSQUEADA, INSTALADO EM PRUMADAS - FORNECIMENTO E INSTALAÇÃO. AF_10/2020 | UN | 65.17 | SINAPI
92911 | LUVA DE REDUÇÃO, EM FERRO GALVANIZADO, 2 1/2" X 2", CONEXÃO ROSQUEADA, INSTALADO EM PRUMADAS - FORNECIMENTO E INSTALAÇÃO. AF_10/2020 | UN | 65.17 | SINAPI
92912 | LUVA DE REDUÇÃO, EM FERRO GALVANIZADO, 3" X 1 1/2", CONEXÃO ROSQUEADA, INSTALADO EM PRUMADAS - FORNECIMENTO E INSTALAÇÃO. AF_10/2020 | UN | 86.76 | SINAPI
92913 | LUVA DE REDUÇÃO, EM FERRO GALVANIZADO, 3" X 2 1/2", CONEXÃO ROSQUEADA, INSTALADO EM PRUMADAS - FORNECIMENTO E INSTALAÇÃO. AF_10/2020 | UN | 88.72 | SINAPI
92914 | LUVA DE REDUÇÃO, EM FERRO GALVANIZADO, 3" X 2", CONEXÃO ROSQUEADA, INSTALADO EM PRUMADAS - FORNECIMENTO E INSTALAÇÃO. AF_10/2020 | UN | 88.72 | SINAPI
92918 | LUVA DE REDUÇÃO, EM FERRO GALVANIZADO, 1" X 1/2", CONEXÃO ROSQUEADA, INSTALADO EM REDE DE ALIMENTAÇÃO PARA HIDRANTE - FORNECIMENTO E INSTALAÇÃO. AF_10/2020 | UN | 24.53 | SINAPI
92920 | LUVA DE REDUÇÃO, EM FERRO GALVANIZADO, 1" X 3/4", CONEXÃO ROSQUEADA, INSTALADO EM REDE DE ALIMENTAÇÃO PARA HIDRANTE - FORNECIMENTO E INSTALAÇÃO. AF_10/2020 | UN | 24.69 | SINAPI
92925 | LUVA DE REDUÇÃO, EM FERRO GALVANIZADO, 1 1/4" X 1", CONEXÃO ROSQUEADA, INSTALADO EM REDE DE ALIMENTAÇÃO PARA HIDRANTE - FORNECIMENTO E INSTALAÇÃO. AF_10/2020 | UN | 30.17 | SINAPI
92926 | LUVA DE REDUÇÃO, EM FERRO GALVANIZADO, 1 1/4" X 1/2", CONEXÃO ROSQUEADA, INSTALADO EM REDE DE ALIMENTAÇÃO PARA HIDRANTE - FORNECIMENTO E INSTALAÇÃO. AF_10/2020 | UN | 30.16 | SINAPI
92927 | LUVA DE REDUÇÃO, EM FERRO GALVANIZADO, 1 1/4" X 3/4", CONEXÃO ROSQUEADA, INSTALADO EM REDE DE ALIMENTAÇÃO PARA HIDRANTE - FORNECIMENTO E INSTALAÇÃO. AF_10/2020 | UN | 30.16 | SINAPI
92928 | LUVA DE REDUÇÃO, EM FERRO GALVANIZADO, 1 1/2" X 1 1/4", CONEXÃO ROSQUEADA, INSTALADO EM REDE DE ALIMENTAÇÃO PARA HIDRANTE - FORNECIMENTO E INSTALAÇÃO. AF_10/2020 | UN | 34.43 | SINAPI
92929 | LUVA DE REDUÇÃO, EM FERRO GALVANIZADO, 1 1/2" X 1", CONEXÃO ROSQUEADA, INSTALADO EM REDE DE ALIMENTAÇÃO PARA HIDRANTE - FORNECIMENTO E INSTALAÇÃO. AF_10/2020 | UN | 34.43 | SINAPI
92930 | LUVA DE REDUÇÃO, EM FERRO GALVANIZADO, 1 1/2" X 3/4", CONEXÃO ROSQUEADA, INSTALADO EM REDE DE ALIMENTAÇÃO PARA HIDRANTE - FORNECIMENTO E INSTALAÇÃO. AF_10/2020 | UN | 34.43 | SINAPI
92931 | LUVA DE REDUÇÃO, EM FERRO GALVANIZADO, 2" X 1 1/2", CONEXÃO ROSQUEADA, INSTALADO EM REDE DE ALIMENTAÇÃO PARA HIDRANTE - FORNECIMENTO E INSTALAÇÃO. AF_10/2020 | UN | 45.4 | SINAPI
92932 | LUVA DE REDUÇÃO, EM FERRO GALVANIZADO, 2" X 1 1/4", CONEXÃO ROSQUEADA, INSTALADO EM REDE DE ALIMENTAÇÃO PARA HIDRANTE - FORNECIMENTO E INSTALAÇÃO. AF_10/2020 | UN | 45.4 | SINAPI
92933 | LUVA DE REDUÇÃO, EM FERRO GALVANIZADO, 2" X 1", CONEXÃO ROSQUEADA, INSTALADO EM REDE DE ALIMENTAÇÃO PARA HIDRANTE - FORNECIMENTO E INSTALAÇÃO. AF_10/2020 | UN | 45.4 | SINAPI
92934 | LUVA DE REDUÇÃO, EM FERRO GALVANIZADO, 2 1/2" X 1 1/2", CONEXÃO ROSQUEADA, INSTALADO EM REDE DE ALIMENTAÇÃO PARA HIDRANTE - FORNECIMENTO E INSTALAÇÃO. AF_10/2020 | UN | 66.3 | SINAPI
92935 | LUVA DE REDUÇÃO, EM FERRO GALVANIZADO, 2 1/2" X 2", CONEXÃO ROSQUEADA, INSTALADO EM REDE DE ALIMENTAÇÃO PARA HIDRANTE - FORNECIMENTO E INSTALAÇÃO. AF_10/2020 | UN | 66.3 | SINAPI
92936 | LUVA DE REDUÇÃO, EM FERRO GALVANIZADO, 3" X 2 1/2", CONEXÃO ROSQUEADA, INSTALADO EM REDE DE ALIMENTAÇÃO PARA HIDRANTE - FORNECIMENTO E INSTALAÇÃO. AF_10/2020 | UN | 91.04 | SINAPI
92937 | LUVA DE REDUÇÃO, EM FERRO GALVANIZADO, 3" X 2", CONEXÃO ROSQUEADA, INSTALADO EM REDE DE ALIMENTAÇÃO PARA HIDRANTE - FORNECIMENTO E INSTALAÇÃO. AF_10/2020 | UN | 91.04 | SINAPI
92938 | LUVA DE REDUÇÃO, EM FERRO GALVANIZADO, 1" X 1/2", CONEXÃO ROSQUEADA, INSTALADO EM REDE DE ALIMENTAÇÃO PARA SPRINKLER - FORNECIMENTO E INSTALAÇÃO. AF_10/2020 | UN | 18.23 | SINAPI
92939 | LUVA DE REDUÇÃO, EM FERRO GALVANIZADO, 1" X 3/4", CONEXÃO ROSQUEADA, INSTALADO EM REDE DE ALIMENTAÇÃO PARA SPRINKLER - FORNECIMENTO E INSTALAÇÃO. AF_10/2020 | UN | 18.39 | SINAPI
92940 | LUVA DE REDUÇÃO, EM FERRO GALVANIZADO, 1 1/4" X 1", CONEXÃO ROSQUEADA, INSTALADO EM REDE DE ALIMENTAÇÃO PARA SPRINKLER - FORNECIMENTO E INSTALAÇÃO. AF_10/2020 | UN | 23.01 | SINAPI
92941 | LUVA DE REDUÇÃO, EM FERRO GALVANIZADO, 1 1/4" X 1/2", CONEXÃO ROSQUEADA, INSTALADO EM REDE DE ALIMENTAÇÃO PARA SPRINKLER - FORNECIMENTO E INSTALAÇÃO. AF_10/2020 | UN | 23 | SINAPI
92942 | LUVA DE REDUÇÃO, EM FERRO GALVANIZADO, 1 1/4" X 3/4", CONEXÃO ROSQUEADA, INSTALADO EM REDE DE ALIMENTAÇÃO PARA SPRINKLER - FORNECIMENTO E INSTALAÇÃO. AF_10/2020 | UN | 23 | SINAPI
92943 | LUVA DE REDUÇÃO, EM FERRO GALVANIZADO, 1 1/2" X 1 1/4", CONEXÃO ROSQUEADA, INSTALADO EM REDE DE ALIMENTAÇÃO PARA SPRINKLER - FORNECIMENTO E INSTALAÇÃO. AF_10/2020 | UN | 26.26 | SINAPI
92944 | LUVA DE REDUÇÃO, EM FERRO GALVANIZADO, 1 1/2" X 1", CONEXÃO ROSQUEADA, INSTALADO EM REDE DE ALIMENTAÇÃO PARA SPRINKLER - FORNECIMENTO E INSTALAÇÃO. AF_10/2020 | UN | 26.26 | SINAPI
92945 | LUVA DE REDUÇÃO, EM FERRO GALVANIZADO, 1 1/2" X 3/4", CONEXÃO ROSQUEADA, INSTALADO EM REDE DE ALIMENTAÇÃO PARA SPRINKLER - FORNECIMENTO E INSTALAÇÃO. AF_10/2020 | UN | 26.26 | SINAPI
92946 | LUVA DE REDUÇÃO, EM FERRO GALVANIZADO, 2" X 1 1/2", CONEXÃO ROSQUEADA, INSTALADO EM REDE DE ALIMENTAÇÃO PARA SPRINKLER - FORNECIMENTO E INSTALAÇÃO. AF_10/2020 | UN | 36 | SINAPI
92947 | LUVA DE REDUÇÃO, EM FERRO GALVANIZADO, 2" X 1 1/4", CONEXÃO ROSQUEADA, INSTALADO EM REDE DE ALIMENTAÇÃO PARA SPRINKLER - FORNECIMENTO E INSTALAÇÃO. AF_10/2020 | UN | 36 | SINAPI
92948 | LUVA DE REDUÇÃO, EM FERRO GALVANIZADO, 2" X 1", CONEXÃO ROSQUEADA, INSTALADO EM REDE DE ALIMENTAÇÃO PARA SPRINKLER - FORNECIMENTO E INSTALAÇÃO. AF_10/2020 | UN | 36 | SINAPI
92949 | LUVA DE REDUÇÃO, EM FERRO GALVANIZADO, 2 1/2" X 1 1/2", CONEXÃO ROSQUEADA, INSTALADO EM REDE DE ALIMENTAÇÃO PARA SPRINKLER - FORNECIMENTO E INSTALAÇÃO. AF_10/2020 | UN | 55.03 | SINAPI
92950 | LUVA DE REDUÇÃO, EM FERRO GALVANIZADO, 2 1/2" X 2", CONEXÃO ROSQUEADA, INSTALADO EM REDE DE ALIMENTAÇÃO PARA SPRINKLER - FORNECIMENTO E INSTALAÇÃO. AF_10/2020 | UN | 55.03 | SINAPI
92951 | LUVA DE REDUÇÃO, EM FERRO GALVANIZADO, 3" X 2 1/2", CONEXÃO ROSQUEADA, INSTALADO EM REDE DE ALIMENTAÇÃO PARA SPRINKLER - FORNECIMENTO E INSTALAÇÃO. AF_10/2020 | UN | 77.95 | SINAPI
92952 | LUVA DE REDUÇÃO, EM FERRO GALVANIZADO, 3" X 2", CONEXÃO ROSQUEADA, INSTALADO EM REDE DE ALIMENTAÇÃO PARA SPRINKLER - FORNECIMENTO E INSTALAÇÃO. AF_10/2020 | UN | 77.95 | SINAPI
92953 | LUVA DE REDUÇÃO, EM FERRO GALVANIZADO, 3/4" X 1/2", CONEXÃO ROSQUEADA, INSTALADO EM RAMAIS E SUB-RAMAIS DE GÁS - FORNECIMENTO E INSTALAÇÃO. AF_10/2020 | UN | 15.87 | SINAPI
93050 | LUVA PASSANTE EM COBRE, DN 22 MM, SEM ANEL DE SOLDA, INSTALADO EM PRUMADA  FORNECIMENTO E INSTALAÇÃO. AF_01/2016 | UN | 8.21 | SINAPI
93051 | BUCHA DE REDUÇÃO EM COBRE, DN 22 MM X 15 MM, SEM ANEL DE SOLDA, BOLSA X BOLSA, INSTALADO EM PRUMADA  FORNECIMENTO E INSTALAÇÃO. AF_01/2016 | UN | 7.57 | SINAPI
93052 | JUNTA DE EXPANSÃO EM COBRE, DN 22 MM, PONTA X PONTA, INSTALADO EM PRUMADA  FORNECIMENTO E INSTALAÇÃO. AF_01/2016 | UN | 365.6 | SINAPI
93054 | CONECTOR EM BRONZE/LATÃO, DN 22 MM X 3/4", SEM ANEL DE SOLDA, BOLSA X ROSCA F, INSTALADO EM PRUMADA  FORNECIMENTO E INSTALAÇÃO. AF_01/2016 | UN | 15.66 | SINAPI
93055 | CURVA DE TRANSPOSIÇÃO EM BRONZE/LATÃO, DN 22 MM, SEM ANEL DE SOLDA, BOLSA X BOLSA, INSTALADO EM PRUMADA  FORNECIMENTO E INSTALAÇÃO. AF_01/2016 | UN | 31.88 | SINAPI
93056 | LUVA PASSANTE EM COBRE, DN 28 MM, SEM ANEL DE SOLDA, INSTALADO EM PRUMADA  FORNECIMENTO E INSTALAÇÃO. AF_01/2016 | UN | 11.98 | SINAPI
93057 | BUCHA DE REDUÇÃO EM COBRE, DN 28 MM X 22 MM, SEM ANEL DE SOLDA, PONTA X BOLSA, INSTALADO EM PRUMADA  FORNECIMENTO E INSTALAÇÃO. AF_01/2016 | UN | 10.47 | SINAPI
93058 | JUNTA DE EXPANSÃO EM COBRE, DN 28 MM, PONTA X PONTA, INSTALADO EM PRUMADA  FORNECIMENTO E INSTALAÇÃO. AF_01/2016 | UN | 402.04 | SINAPI
93059 | CONECTOR EM BRONZE/LATÃO, DN 28 MM X 1/2", SEM ANEL DE SOLDA, BOLSA X ROSCA F, INSTALADO EM PRUMADA  FORNECIMENTO E INSTALAÇÃO. AF_01/2016 | UN | 21.49 | SINAPI
93060 | CURVA DE TRANSPOSIÇÃO EM BRONZE/LATÃO, DN 28 MM, SEM ANEL DE SOLDA, BOLSA X BOLSA, INSTALADO EM PRUMADA  FORNECIMENTO E INSTALAÇÃO. AF_01/2016 | UN | 55.5 | SINAPI
93061 | LUVA PASSANTE EM COBRE, DN 35 MM, SEM ANEL DE SOLDA, INSTALADO EM PRUMADA  FORNECIMENTO E INSTALAÇÃO. AF_01/2016 | UN | 22.41 | SINAPI
93062 | BUCHA DE REDUÇÃO EM COBRE, DN 35 MM X 28 MM, SEM ANEL DE SOLDA, PONTA X BOLSA, INSTALADO EM PRUMADA  FORNECIMENTO E INSTALAÇÃO. AF_01/2016 | UN | 19.47 | SINAPI
93063 | JUNTA DE EXPANSÃO EM BRONZE/LATÃO, DN 35 MM, PONTA X PONTA, INSTALADO EM PRUMADA  FORNECIMENTO E INSTALAÇÃO. AF_01/2016 | UN | 460.51 | SINAPI
93064 | LUVA PASSANTE EM COBRE, DN 42 MM, SEM ANEL DE SOLDA, INSTALADO EM PRUMADA  FORNECIMENTO E INSTALAÇÃO. AF_01/2016 | UN | 34.54 | SINAPI
93065 | BUCHA DE REDUÇÃO EM COBRE, DN 42 MM X 35 MM, SEM ANEL DE SOLDA, PONTA X BOLSA, INSTALADO EM PRUMADA  FORNECIMENTO E INSTALAÇÃO. AF_01/2016 | UN | 32.37 | SINAPI
93066 | JUNTA DE EXPANSÃO EM BRONZE/LATÃO, DN 42 MM, PONTA X PONTA, INSTALADO EM PRUMADA  FORNECIMENTO E INSTALAÇÃO. AF_01/2016 | UN | 578.05 | SINAPI
93067 | LUVA PASSANTE EM COBRE, DN 54 MM, SEM ANEL DE SOLDA, INSTALADO EM PRUMADA  FORNECIMENTO E INSTALAÇÃO. AF_01/2016 | UN | 51.19 | SINAPI
93068 | BUCHA DE REDUÇÃO EM COBRE, DN 54 MM X 42 MM, SEM ANEL DE SOLDA, PONTA X BOLSA, INSTALADO EM PRUMADA  FORNECIMENTO E INSTALAÇÃO. AF_01/2016 | UN | 44.82 | SINAPI
93069 | JUNTA DE EXPANSÃO EM BRONZE/LATÃO, DN 54 MM, PONTA X PONTA, INSTALADO EM PRUMADA  FORNECIMENTO E INSTALAÇÃO. AF_01/2016 | UN | 801.09 | SINAPI
93070 | LUVA PASSANTE EM COBRE, DN 66 MM, SEM ANEL DE SOLDA, INSTALADO EM PRUMADA  FORNECIMENTO E INSTALAÇÃO. AF_01/2016 | UN | 129 | SINAPI
93071 | BUCHA DE REDUÇÃO EM COBRE, DN 66 MM X 54 MM, SEM ANEL DE SOLDA, PONTA X BOLSA, INSTALADO EM PRUMADA  FORNECIMENTO E INSTALAÇÃO. AF_01/2016 | UN | 119.8 | SINAPI
93072 | JUNTA DE EXPANSÃO EM BRONZE/LATÃO, DN 66 MM, PONTA X PONTA, INSTALADO EM PRUMADA  FORNECIMENTO E INSTALAÇÃO. AF_01/2016 | UN | 1056.95 | SINAPI
93073 | TE DUPLA CURVA EM BRONZE/LATÃO, DN 3/4" X 22 MM X 3/4", SEM ANEL DE SOLDA, ROSCA F X BOLSA X ROSCA F, INSTALADO EM PRUMADA  FORNECIMENTO E INSTALAÇÃO. AF_01/2016 | UN | 58.3 | SINAPI
93074 | CURVA EM COBRE, DN 15 MM, 45 GRAUS, SEM ANEL DE SOLDA, BOLSA X BOLSA, INSTALADO EM RAMAL DE DISTRIBUIÇÃO  FORNECIMENTO E INSTALAÇÃO. AF_01/2016 | UN | 8.95 | SINAPI
93075 | COTOVELO EM BRONZE/LATÃO, DN 15 MM X 1/2", 90 GRAUS, SEM ANEL DE SOLDA, BOLSA X ROSCA F, INSTALADO EM RAMAL DE DISTRIBUIÇÃO  FORNECIMENTO E INSTALAÇÃO. AF_01/2016 | UN | 15.02 | SINAPI
93076 | CURVA EM COBRE, DN 22 MM, 45 GRAUS, SEM ANEL DE SOLDA, BOLSA X BOLSA, INSTALADO EM RAMAL DE DISTRIBUIÇÃO  FORNECIMENTO E INSTALAÇÃO. AF_01/2016 | UN | 14.52 | SINAPI
93077 | COTOVELO EM BRONZE/LATÃO, DN 22 MM X 1/2", 90 GRAUS, SEM ANEL DE SOLDA, BOLSA X ROSCA F, INSTALADO EM RAMAL DE DISTRIBUIÇÃO  FORNECIMENTO E INSTALAÇÃO. AF_01/2016 | UN | 21.34 | SINAPI
93078 | COTOVELO EM BRONZE/LATÃO, DN 22 MM X 3/4", 90 GRAUS, SEM ANEL DE SOLDA, BOLSA X ROSCA F, INSTALADO EM RAMAL DE DISTRIBUIÇÃO  FORNECIMENTO E INSTALAÇÃO. AF_01/2016 | UN | 23.12 | SINAPI
93079 | CURVA EM COBRE, DN 28 MM, 45 GRAUS, SEM ANEL DE SOLDA, BOLSA X BOLSA, INSTALADO EM RAMAL DE DISTRIBUIÇÃO  FORNECIMENTO E INSTALAÇÃO. AF_01/2016 | UN | 20.36 | SINAPI
93080 | LUVA PASSANTE EM COBRE, DN 15 MM, SEM ANEL DE SOLDA, INSTALADO EM RAMAL DE DISTRIBUIÇÃO  FORNECIMENTO E INSTALAÇÃO. AF_01/2016 | UN | 5.84 | SINAPI
93081 | CONECTOR EM BRONZE/LATÃO, DN 15 MM X 1/2", SEM ANEL DE SOLDA, BOLSA X ROSCA F, INSTALADO EM RAMAL DE DISTRIBUIÇÃO  FORNECIMENTO E INSTALAÇÃO. AF_01/2016 | UN | 13.54 | SINAPI
93082 | CURVA DE TRANSPOSIÇÃO EM BRONZE/LATÃO, DN 15 MM, SEM ANEL DE SOLDA, BOLSA X BOLSA, INSTALADO EM RAMAL DE DISTRIBUIÇÃO  FORNECIMENTO E INSTALAÇÃO. AF_01/2016 | UN | 16.61 | SINAPI
93083 | JUNTA DE EXPANSÃO EM COBRE, DN 15 MM, PONTA X PONTA, INSTALADO EM RAMAL DE DISTRIBUIÇÃO  FORNECIMENTO E INSTALAÇÃO. AF_01/2016 | UN | 316.06 | SINAPI
93084 | LUVA PASSANTE EM COBRE, DN 22 MM, SEM ANEL DE SOLDA, INSTALADO EM RAMAL DE DISTRIBUIÇÃO  FORNECIMENTO E INSTALAÇÃO. AF_01/2016 | UN | 9.63 | SINAPI
93085 | BUCHA DE REDUÇÃO EM COBRE, DN 22 MM X 15 MM, SEM ANEL DE SOLDA, PONTA X BOLSA, INSTALADO EM RAMAL DE DISTRIBUIÇÃO  FORNECIMENTO E INSTALAÇÃO. AF_01/2016 | UN | 8.99 | SINAPI
93086 | JUNTA DE EXPANSÃO EM COBRE, DN 22 MM, PONTA X PONTA, INSTALADO EM RAMAL DE DISTRIBUIÇÃO  FORNECIMENTO E INSTALAÇÃO. AF_01/2016 | UN | 367.02 | SINAPI
93087 | CONECTOR EM BRONZE/LATÃO, DN 22 MM X 1/2", SEM ANEL DE SOLDA, BOLSA X ROSCA F, INSTALADO EM RAMAL DE DISTRIBUIÇÃO  FORNECIMENTO E INSTALAÇÃO. AF_01/2016 | UN | 14.7 | SINAPI
93088 | CONECTOR EM BRONZE/LATÃO, DN 22 MM X 3/4", SEM ANEL DE SOLDA, BOLSA X ROSCA F, INSTALADO EM RAMAL DE DISTRIBUIÇÃO  FORNECIMENTO E INSTALAÇÃO. AF_01/2016 | UN | 17.23 | SINAPI
93089 | CURVA DE TRANSPOSIÇÃO EM BRONZE/LATÃO, DN 22 MM, SEM ANEL DE SOLDA, BOLSA X BOLSA, INSTALADO EM RAMAL DE DISTRIBUIÇÃO  FORNECIMENTO E INSTALAÇÃO. AF_01/2016 | UN | 33.3 | SINAPI
93090 | LUVA PASSANTE EM COBRE, DN 28 MM, SEM ANEL DE SOLDA, INSTALADO EM RAMAL DE DISTRIBUIÇÃO  FORNECIMENTO E INSTALAÇÃO. AF_01/2016 | UN | 13.4 | SINAPI
93091 | BUCHA DE REDUÇÃO EM COBRE, DN 28 MM X 22 MM, SEM ANEL DE SOLDA, INSTALADO EM RAMAL DE DISTRIBUIÇÃO  FORNECIMENTO E INSTALAÇÃO. AF_01/2016 | UN | 11.89 | SINAPI
93092 | JUNTA DE EXPANSÃO EM COBRE, DN 28 MM, PONTA X PONTA, INSTALADO EM RAMAL DE DISTRIBUIÇÃO  FORNECIMENTO E INSTALAÇÃO. AF_01/2016 | UN | 403.46 | SINAPI
93093 | CONECTOR EM BRONZE/LATÃO, DN 28 MM X 1/2", SEM ANEL DE SOLDA, BOLSA X ROSCA F, INSTALADO EM RAMAL DE DISTRIBUIÇÃO  FORNECIMENTO E INSTALAÇÃO. AF_01/2016 | UN | 22.91 | SINAPI
93094 | CURVA DE TRANSPOSIÇÃO EM BRONZE/LATÃO, DN 28 MM, SEM ANEL DE SOLDA, BOLSA X BOLSA, INSTALADO EM RAMAL DE DISTRIBUIÇÃO  FORNECIMENTO E INSTALAÇÃO. AF_01/2016 | UN | 56.92 | SINAPI
93095 | TE DUPLA CURVA EM BRONZE/LATÃO, DN 1/2" X 15 MM X 1/2", SEM ANEL DE SOLDA, ROSCA F X BOLSA X ROSCA F, INSTALADO EM RAMAL DE DISTRIBUIÇÃO  FORNECIMENTO E INSTALAÇÃO. AF_01/2016 | UN | 42.82 | SINAPI
93096 | TE DUPLA CURVA EM BRONZE/LATÃO, DN 3/4" X 22 MM X 3/4", SEM ANEL DE SOLDA, ROSCA F X BOLSA X ROSCA F, INSTALADO EM RAMAL DE DISTRIBUIÇÃO  FORNECIMENTO E INSTALAÇÃO. AF_01/2016 | UN | 61.09 | SINAPI
93097 | CURVA EM COBRE, DN 15 MM, 45 GRAUS, SEM ANEL DE SOLDA, BOLSA X BOLSA, INSTALADO EM RAMAL E SUB-RAMAL  FORNECIMENTO E INSTALAÇÃO. AF_01/2016 | UN | 9.12 | SINAPI
93098 | COTOVELO EM BRONZE/LATÃO, DN 15 MM X 1/2", 90 GRAUS, SEM ANEL DE SOLDA, BOLSA X ROSCA F, INSTALADO EM RAMAL E SUB-RAMAL  FORNECIMENTO E INSTALAÇÃO. AF_01/2016 | UN | 15.19 | SINAPI
93099 | CURVA EM COBRE, DN 22 MM, 45 GRAUS, SEM ANEL DE SOLDA, BOLSA X BOLSA, INSTALADO EM RAMAL E SUB-RAMAL  FORNECIMENTO E INSTALAÇÃO. AF_01/2016 | UN | 16.45 | SINAPI
93100 | COTOVELO EM BRONZE/LATÃO, DN 22 MM X 1/2", 90 GRAUS, SEM ANEL DE SOLDA, BOLSA X ROSCA F, INSTALADO EM RAMAL E SUB-RAMAL  FORNECIMENTO E INSTALAÇÃO. AF_01/2016 | UN | 23.27 | SINAPI
93101 | COTOVELO EM BRONZE/LATÃO, DN 22 MM X 3/4", 90 GRAUS, SEM ANEL DE SOLDA, BOLSA X ROSCA F, INSTALADO EM RAMAL E SUB-RAMAL  FORNECIMENTO E INSTALAÇÃO. AF_01/2016 | UN | 25.05 | SINAPI
93102 | CURVA EM COBRE, DN 28 MM, 45 GRAUS, SEM ANEL DE SOLDA, BOLSA X BOLSA, INSTALADO EM RAMAL E SUB-RAMAL  FORNECIMENTO E INSTALAÇÃO. AF_01/2016 | UN | 22.13 | SINAPI
93103 | LUVA PASSANTE EM COBRE, DN 15 MM, SEM ANEL DE SOLDA, INSTALADO EM RAMAL E SUB-RAMAL  FORNECIMENTO E INSTALAÇÃO. AF_01/2016 | UN | 5.99 | SINAPI
93104 | CONECTOR EM BRONZE/LATÃO, DN 15 MM X 1/2", SEM ANEL DE SOLDA, BOLSA X ROSCA F, INSTALADO EM RAMAL E SUB-RAMAL  FORNECIMENTO E INSTALAÇÃO. AF_01/2016 | UN | 13.69 | SINAPI
93105 | CURVA DE TRANSPOSIÇÃO EM BRONZE/LATÃO, DN 15 MM, SEM ANEL DE SOLDA, BOLSA X BOLSA, INSTALADO EM RAMAL E SUB-RAMAL  FORNECIMENTO E INSTALAÇÃO. AF_01/2016 | UN | 16.76 | SINAPI
93106 | JUNTA DE EXPANSÃO EM COBRE, DN 15 MM, PONTA X PONTA, INSTALADO EM RAMAL E SUB-RAMAL  FORNECIMENTO E INSTALAÇÃO. AF_01/2016 | UN | 316.21 | SINAPI
93107 | LUVA PASSANTE EM COBRE, DN 22 MM, SEM ANEL DE SOLDA, INSTALADO EM RAMAL E SUB-RAMAL  FORNECIMENTO E INSTALAÇÃO. AF_01/2016 | UN | 10.88 | SINAPI
93108 | BUCHA DE REDUÇÃO EM COBRE, DN 22 MM X 15 MM, SEM ANEL DE SOLDA, PONTA X BOLSA, INSTALADO EM RAMAL E SUB-RAMAL  FORNECIMENTO E INSTALAÇÃO. AF_01/2016 | UN | 10.24 | SINAPI
93109 | JUNTA DE EXPANSÃO EM COBRE, DN 22 MM, PONTA X PONTA, INSTALADO EM RAMAL E SUB-RAMAL  FORNECIMENTO E INSTALAÇÃO. AF_01/2016 | UN | 368.27 | SINAPI
93110 | CONECTOR EM BRONZE/LATÃO, DN 22 MM X 1/2", SEM ANEL DE SOLDA, BOLSA X ROSCA F, INSTALADO EM RAMAL E SUB-RAMAL  FORNECIMENTO E INSTALAÇÃO. AF_01/2016 | UN | 15.95 | SINAPI
93111 | CONECTOR EM BRONZE/LATÃO, DN 22 MM X 3/4", SEM ANEL DE SOLDA, BOLSA X ROSCA F, INSTALADO EM RAMAL E SUB-RAMAL  FORNECIMENTO E INSTALAÇÃO. AF_01/2016 | UN | 18.33 | SINAPI
93112 | CURVA DE TRANSPOSIÇÃO EM BRONZE/LATÃO, DN 22 MM, SEM ANEL DE SOLDA, BOLSA X BOLSA, INSTALADO EM RAMAL E SUB-RAMAL  FORNECIMENTO E INSTALAÇÃO. AF_01/2016 | UN | 34.55 | SINAPI
93113 | LUVA PASSANTE EM COBRE, DN 28 MM, SEM ANEL DE SOLDA, INSTALADO EM RAMAL E SUB-RAMAL  FORNECIMENTO E INSTALAÇÃO. AF_01/2016 | UN | 15.69 | SINAPI
93114 | CONECTOR EM BRONZE/LATÃO, DN 28 MM X 1/2", SEM ANEL DE SOLDA, BOLSA X ROSCA F, INSTALADO EM RAMAL E SUB-RAMAL  FORNECIMENTO E INSTALAÇÃO. AF_01/2016 | UN | 25.2 | SINAPI
93115 | CURVA DE TRANSPOSIÇÃO EM BRONZE/LATÃO, DN 28 MM, SEM ANEL DE SOLDA, BOLSA X BOLSA, INSTALADO EM RAMAL E SUB-RAMAL  FORNECIMENTO E INSTALAÇÃO. AF_01/2016 | UN | 59.21 | SINAPI
93116 | JUNTA DE EXPANSÃO EM COBRE, DN 28 MM, PONTA X PONTA, INSTALADO EM RAMAL E SUB-RAMAL  FORNECIMENTO E INSTALAÇÃO. AF_01/2016 | UN | 405.75 | SINAPI
93117 | TE DUPLA CURVA EM BRONZE/LATÃO, DN 1/2" X 15 MM X 1/2", SEM ANEL DE SOLDA, ROSCA F X BOLSA X ROSCA F, INSTALADO EM RAMAL E SUB-RAMAL  FORNECIMENTO E INSTALAÇÃO. AF_01/2016 | UN | 43.02 | SINAPI
93118 | TE DUPLA CURVA EM BRONZE/LATÃO, DN 3/4" X 22 MM X 3/4", SEM ANEL DE SOLDA, ROSCA F X BOLSA X ROSCA F, INSTALADO EM RAMAL E SUB-RAMAL  FORNECIMENTO E INSTALAÇÃO. AF_01/2016 | UN | 63.64 | SINAPI
93119 | CURVA EM COBRE, DN 22 MM, 45 GRAUS, SEM ANEL DE SOLDA, BOLSA X BOLSA, INSTALADO EM PRUMADA  FORNECIMENTO E INSTALAÇÃO. AF_01/2016 | UN | 12.44 | SINAPI
93120 | COTOVELO EM BRONZE/LATÃO, DN 22 MM X 1/2", 90 GRAUS, SEM ANEL DE SOLDA, BOLSA X ROSCA F, INSTALADO EM PRUMADA  FORNECIMENTO E INSTALAÇÃO. AF_01/2016 | UN | 19.26 | SINAPI
93121 | COTOVELO EM BRONZE/LATÃO, DN 22 MM X 3/4", 90 GRAUS, SEM ANEL DE SOLDA, BOLSA X ROSCA F, INSTALADO EM PRUMADA  FORNECIMENTO E INSTALAÇÃO. AF_01/2016 | UN | 21.04 | SINAPI
93122 | CURVA EM COBRE, DN 28 MM, 45 GRAUS, SEM ANEL DE SOLDA, BOLSA X BOLSA, INSTALADO EM PRUMADA  FORNECIMENTO E INSTALAÇÃO. AF_01/2016 | UN | 18.28 | SINAPI
93123 | CURVA EM COBRE, DN 35 MM, 45 GRAUS, SEM ANEL DE SOLDA, BOLSA X BOLSA, INSTALADO EM PRUMADA  FORNECIMENTO E INSTALAÇÃO. AF_01/2016 | UN | 40.37 | SINAPI
93124 | CURVA EM COBRE, DN 42 MM, 45 GRAUS, SEM ANEL DE SOLDA, BOLSA X BOLSA, INSTALADO EM PRUMADA  FORNECIMENTO E INSTALAÇÃO. AF_01/2016 | UN | 63.53 | SINAPI
93125 | CURVA EM COBRE, DN 54 MM, 45 GRAUS, SEM ANEL DE SOLDA, BOLSA X BOLSA, INSTALADO EM PRUMADA  FORNECIMENTO E INSTALAÇÃO. AF_01/2016 | UN | 92.46 | SINAPI
93126 | CURVA EM COBRE, DN 66 MM, 45 GRAUS, SEM ANEL DE SOLDA, BOLSA X BOLSA, INSTALADO EM PRUMADA  FORNECIMENTO E INSTALAÇÃO. AF_01/2016 | UN | 205.07 | SINAPI
93133 | BUCHA DE REDUÇÃO EM COBRE, DN 28 MM X 22 MM, SEM ANEL DE SOLDA, INSTALADO EM RAMAL E SUB-RAMAL  FORNECIMENTO E INSTALAÇÃO. AF_01/2016 | UN | 14.18 | SINAPI
94465 | LUVA, EM FERRO GALVANIZADO, CONEXÃO ROSQUEADA, DN 50 (2), INSTALADO EM RESERVAÇÃO DE ÁGUA DE EDIFICAÇÃO QUE POSSUA RESERVATÓRIO DE FIBRA/FIBROCIMENTO  FORNECIMENTO E INSTALAÇÃO. AF_06/2016 | UN | 33.16 | SINAPI
94466 | NIPLE, EM FERRO GALVANIZADO, CONEXÃO ROSQUEADA, DN 50 (2), INSTALADO EM RESERVAÇÃO DE ÁGUA DE EDIFICAÇÃO QUE POSSUA RESERVATÓRIO DE FIBRA/FIBROCIMENTO  FORNECIMENTO E INSTALAÇÃO. AF_06/2016 | UN | 33.17 | SINAPI
94467 | LUVA, EM FERRO GALVANIZADO, CONEXÃO ROSQUEADA, DN 65 (2 1/2), INSTALADO EM RESERVAÇÃO DE ÁGUA DE EDIFICAÇÃO QUE POSSUA RESERVATÓRIO DE FIBRA/FIBROCIMENTO  FORNECIMENTO E INSTALAÇÃO. AF_06/2016 | UN | 50.6 | SINAPI
94468 | NIPLE, EM FERRO GALVANIZADO, CONEXÃO ROSQUEADA, DN 65 (2 1/2), INSTALADO EM RESERVAÇÃO DE ÁGUA DE EDIFICAÇÃO QUE POSSUA RESERVATÓRIO DE FIBRA/FIBROCIMENTO  FORNECIMENTO E INSTALAÇÃO. AF_06/2016 | UN | 44.41 | SINAPI
94469 | LUVA, EM FERRO GALVANIZADO, CONEXÃO ROSQUEADA, DN 80 (3), INSTALADO EM RESERVAÇÃO DE ÁGUA DE EDIFICAÇÃO QUE POSSUA RESERVATÓRIO DE FIBRA/FIBROCIMENTO  FORNECIMENTO E INSTALAÇÃO. AF_06/2016 | UN | 73.28 | SINAPI
94470 | NIPLE, EM FERRO GALVANIZADO, CONEXÃO ROSQUEADA, DN 80 (3), INSTALADO EM RESERVAÇÃO DE ÁGUA DE EDIFICAÇÃO QUE POSSUA RESERVATÓRIO DE FIBRA/FIBROCIMENTO  FORNECIMENTO E INSTALAÇÃO. AF_06/2016 | UN | 67.77 | SINAPI
94471 | COTOVELO 90 GRAUS, EM FERRO GALVANIZADO, CONEXÃO ROSQUEADA, DN 50 (2), INSTALADO EM RESERVAÇÃO DE ÁGUA DE EDIFICAÇÃO QUE POSSUA RESERVATÓRIO DE FIBRA/FIBROCIMENTO  FORNECIMENTO E INSTALAÇÃO. AF_06/2016 | UN | 47.86 | SINAPI
94472 | COTOVELO 45 GRAUS, EM FERRO GALVANIZADO, CONEXÃO ROSQUEADA, DN 50 (2), INSTALADO EM RESERVAÇÃO DE ÁGUA DE EDIFICAÇÃO QUE POSSUA RESERVATÓRIO DE FIBRA/FIBROCIMENTO  FORNECIMENTO E INSTALAÇÃO. AF_06/2016 | UN | 49.24 | SINAPI
94473 | COTOVELO 90 GRAUS, EM FERRO GALVANIZADO, CONEXÃO ROSQUEADA, DN 65 (2 1/2), INSTALADO EM RESERVAÇÃO DE ÁGUA DE EDIFICAÇÃO QUE POSSUA RESERVATÓRIO DE FIBRA/FIBROCIMENTO  FORNECIMENTO E INSTALAÇÃO. AF_06/2016 | UN | 72.51 | SINAPI
94474 | COTOVELO 45 GRAUS, EM FERRO GALVANIZADO, CONEXÃO ROSQUEADA, DN 65 (2 1/2), INSTALADO EM RESERVAÇÃO DE ÁGUA DE EDIFICAÇÃO QUE POSSUA RESERVATÓRIO DE FIBRA/FIBROCIMENTO  FORNECIMENTO E INSTALAÇÃO. AF_06/2016 | UN | 78.57 | SINAPI
94475 | COTOVELO 90 GRAUS, EM FERRO GALVANIZADO, CONEXÃO ROSQUEADA, DN 80 (3), INSTALADO EM RESERVAÇÃO DE ÁGUA DE EDIFICAÇÃO QUE POSSUA RESERVATÓRIO DE FIBRA/FIBROCIMENTO  FORNECIMENTO E INSTALAÇÃO. AF_06/2016 | UN | 99.46 | SINAPI
94476 | COTOVELO 45 GRAUS, EM FERRO GALVANIZADO, CONEXÃO ROSQUEADA, DN 80 (3), INSTALADO EM RESERVAÇÃO DE ÁGUA DE EDIFICAÇÃO QUE POSSUA RESERVATÓRIO DE FIBRA/FIBROCIMENTO  FORNECIMENTO E INSTALAÇÃO. AF_06/2016 | UN | 111.14 | SINAPI
94477 | TÊ, EM FERRO GALVANIZADO, CONEXÃO ROSQUEADA, DN 50 (2), INSTALADO EM RESERVAÇÃO DE ÁGUA DE EDIFICAÇÃO QUE POSSUA RESERVATÓRIO DE FIBRA/FIBROCIMENTO  FORNECIMENTO E INSTALAÇÃO. AF_06/2016 | UN | 63.72 | SINAPI
94478 | TÊ, EM FERRO GALVANIZADO, CONEXÃO ROSQUEADA, DN 65 (2 1/2), INSTALADO EM RESERVAÇÃO DE ÁGUA DE EDIFICAÇÃO QUE POSSUA RESERVATÓRIO DE FIBRA/FIBROCIMENTO  FORNECIMENTO E INSTALAÇÃO. AF_06/2016 | UN | 99.65 | SINAPI
94479 | TÊ, EM FERRO GALVANIZADO, CONEXÃO ROSQUEADA, DN 80 (3), INSTALADO EM RESERVAÇÃO DE ÁGUA DE EDIFICAÇÃO QUE POSSUA RESERVATÓRIO DE FIBRA/FIBROCIMENTO  FORNECIMENTO E INSTALAÇÃO. AF_06/2016 | UN | 131.39 | SINAPI
94606 | LUVA EM COBRE, DN 54 MM, SEM ANEL DE SOLDA, INSTALADO EM RESERVAÇÃO DE ÁGUA DE EDIFICAÇÃO QUE POSSUA RESERVATÓRIO DE FIBRA/FIBROCIMENTO  FORNECIMENTO E INSTALAÇÃO. AF_06/2016 | UN | 55.93 | SINAPI
94608 | LUVA EM COBRE, DN 66 MM, SEM ANEL DE SOLDA, INSTALADO EM RESERVAÇÃO DE ÁGUA DE EDIFICAÇÃO QUE POSSUA RESERVATÓRIO DE FIBRA/FIBROCIMENTO  FORNECIMENTO E INSTALAÇÃO. AF_06/2016 | UN | 136.81 | SINAPI
94610 | LUVA EM COBRE, DN 79 MM, SEM ANEL DE SOLDA, INSTALADO EM RESERVAÇÃO DE ÁGUA DE EDIFICAÇÃO QUE POSSUA RESERVATÓRIO DE FIBRA/FIBROCIMENTO  FORNECIMENTO E INSTALAÇÃO. AF_06/2016 | UN | 203.05 | SINAPI
94612 | LUVA DE COBRE, DN 104 MM, SEM ANEL DE SOLDA, INSTALADO EM RESERVAÇÃO DE ÁGUA DE EDIFICAÇÃO QUE POSSUA RESERVATÓRIO DE FIBRA/FIBROCIMENTO  FORNECIMENTO E INSTALAÇÃO. AF_06/2016 | UN | 284.7 | SINAPI
94614 | COTOVELO EM COBRE, DN 54 MM, 90 GRAUS, SEM ANEL DE SOLDA, INSTALADO EM RESERVAÇÃO DE ÁGUA DE EDIFICAÇÃO QUE POSSUA RESERVATÓRIO DE FIBRA/FIBROCIMENTO  FORNECIMENTO E INSTALAÇÃO. AF_06/2016 | UN | 94.52 | SINAPI
94615 | CURVA EM COBRE, DN 54 MM, 45 GRAUS, SEM ANEL DE SOLDA, BOLSA X BOLSA, INSTALADO EM RESERVAÇÃO DE ÁGUA DE EDIFICAÇÃO QUE POSSUA RESERVATÓRIO DE FIBRA/FIBROCIMENTO  FORNECIMENTO E INSTALAÇÃO. AF_06/2016 | UN | 107.21 | SINAPI
94616 | COTOVELO EM COBRE, DN 66 MM, 90 GRAUS, SEM ANEL DE SOLDA, INSTALADO EM RESERVAÇÃO DE ÁGUA DE EDIFICAÇÃO QUE POSSUA RESERVATÓRIO DE FIBRA/FIBROCIMENTO  FORNECIMENTO E INSTALAÇÃO. AF_06/2016 | UN | 261.39 | SINAPI
94617 | CURVA EM COBRE, DN 66 MM, 45 GRAUS, SEM ANEL DE SOLDA, BOLSA X BOLSA, INSTALADO EM RESERVAÇÃO DE ÁGUA DE EDIFICAÇÃO QUE POSSUA RESERVATÓRIO DE FIBRA/FIBROCIMENTO  FORNECIMENTO E INSTALAÇÃO. AF_06/2016 | UN | 217.25 | SINAPI
94618 | COTOVELO EM COBRE, DN 79 MM, 90 GRAUS, SEM ANEL DE SOLDA, INSTALADO EM RESERVAÇÃO DE ÁGUA DE EDIFICAÇÃO QUE POSSUA RESERVATÓRIO DE FIBRA/FIBROCIMENTO  FORNECIMENTO E INSTALAÇÃO. AF_06/2016 | UN | 256.77 | SINAPI
94620 | COTOVELO EM COBRE, DN 104 MM, 90 GRAUS, SEM ANEL DE SOLDA, INSTALADO EM RESERVAÇÃO DE ÁGUA DE EDIFICAÇÃO QUE POSSUA RESERVATÓRIO DE FIBRA/FIBROCIMENTO  FORNECIMENTO E INSTALAÇÃO. AF_06/2016 | UN | 586.99 | SINAPI
94622 | TE EM COBRE, DN 54 MM, SEM ANEL DE SOLDA, INSTALADO EM RESERVAÇÃO DE ÁGUA DE EDIFICAÇÃO QUE POSSUA RESERVATÓRIO DE FIBRA/FIBROCIMENTO  FORNECIMENTO E INSTALAÇÃO. AF_06/2016 | UN | 138.21 | SINAPI
94623 | TE EM COBRE, DN 66 MM, SEM ANEL DE SOLDA, INSTALADO EM RESERVAÇÃO DE ÁGUA DE EDIFICAÇÃO QUE POSSUA RESERVATÓRIO DE FIBRA/FIBROCIMENTO  FORNECIMENTO E INSTALAÇÃO. AF_06/2016 | UN | 323.83 | SINAPI
94624 | TE EM COBRE, DN 79 MM, SEM ANEL DE SOLDA, INSTALADO EM RESERVAÇÃO DE ÁGUA DE EDIFICAÇÃO QUE POSSUA RESERVATÓRIO DE FIBRA/FIBROCIMENTO  FORNECIMENTO E INSTALAÇÃO. AF_06/2016 | UN | 492.38 | SINAPI
94625 | TE EM COBRE, DN 104 MM, SEM ANEL DE SOLDA, INSTALADO EM RESERVAÇÃO DE ÁGUA DE EDIFICAÇÃO QUE POSSUA RESERVATÓRIO DE FIBRA/FIBROCIMENTO  FORNECIMENTO E INSTALAÇÃO. AF_06/2016 | UN | 1023.51 | SINAPI
94656 | ADAPTADOR CURTO COM BOLSA E ROSCA PARA REGISTRO, PVC, SOLDÁVEL, DN 25 MM X 3/4 , INSTALADO EM RESERVAÇÃO DE ÁGUA DE EDIFICAÇÃO QUE POSSUA RESERVATÓRIO DE FIBRA/FIBROCIMENTO FORNECIMENTO E INSTALAÇÃO. AF_06/2016 | UN | 4.85 | SINAPI
94657 | LUVA PVC, SOLDÁVEL, DN 25 MM, INSTALADA EM RESERVAÇÃO DE ÁGUA DE EDIFICAÇÃO QUE POSSUA RESERVATÓRIO DE FIBRA/FIBROCIMENTO FORNECIMENTO E INSTALAÇÃO. AF_06/2016 | UN | 4.76 | SINAPI
94658 | ADAPTADOR CURTO COM BOLSA E ROSCA PARA REGISTRO, PVC, SOLDÁVEL, DN 32 MM X 1 , INSTALADO EM RESERVAÇÃO DE ÁGUA DE EDIFICAÇÃO QUE POSSUA RESERVATÓRIO DE FIBRA/FIBROCIMENTO FORNECIMENTO E INSTALAÇÃO. AF_06/2016 | UN | 5.71 | SINAPI
94659 | LUVA PVC, SOLDÁVEL, DN 32 MM, INSTALADA EM RESERVAÇÃO DE ÁGUA DE EDIFICAÇÃO QUE POSSUA RESERVATÓRIO DE FIBRA/FIBROCIMENTO FORNECIMENTO E INSTALAÇÃO. AF_06/2016 | UN | 5.81 | SINAPI
94660 | ADAPTADOR CURTO COM BOLSA E ROSCA PARA REGISTRO, PVC, SOLDÁVEL, DN 40 MM X 1 1/4 , INSTALADO EM RESERVAÇÃO DE ÁGUA DE EDIFICAÇÃO QUE POSSUA RESERVATÓRIO DE FIBRA/FIBROCIMENTO FORNECIMENTO E INSTALAÇÃO. AF_06/2016 | UN | 9.45 | SINAPI
94661 | LUVA, PVC, SOLDÁVEL, DN 40 MM, INSTALADO EM RESERVAÇÃO DE ÁGUA DE EDIFICAÇÃO QUE POSSUA RESERVATÓRIO DE FIBRA/FIBROCIMENTO FORNECIMENTO E INSTALAÇÃO. AF_06/2016 | UN | 9.86 | SINAPI
94662 | ADAPTADOR CURTO COM BOLSA E ROSCA PARA REGISTRO, PVC, SOLDÁVEL, DN 50 MM X 1 1/2 , INSTALADO EM RESERVAÇÃO DE ÁGUA DE EDIFICAÇÃO QUE POSSUA RESERVATÓRIO DE FIBRA/FIBROCIMENTO FORNECIMENTO E INSTALAÇÃO. AF_06/2016 | UN | 10.31 | SINAPI
94663 | LUVA, PVC, SOLDÁVEL, DN 50 MM, INSTALADO EM RESERVAÇÃO DE ÁGUA DE EDIFICAÇÃO QUE POSSUA RESERVATÓRIO DE FIBRA/FIBROCIMENTO FORNECIMENTO E INSTALAÇÃO. AF_06/2016 | UN | 10.48 | SINAPI
94664 | ADAPTADOR CURTO COM BOLSA E ROSCA PARA REGISTRO, PVC, SOLDÁVEL, DN 60 MM X 2 , INSTALADO EM RESERVAÇÃO DE ÁGUA DE EDIFICAÇÃO QUE POSSUA RESERVATÓRIO DE FIBRA/FIBROCIMENTO FORNECIMENTO E INSTALAÇÃO. AF_06/2016 | UN | 22.58 | SINAPI
94665 | LUVA, PVC, SOLDÁVEL, DN 60 MM, INSTALADO EM RESERVAÇÃO DE ÁGUA DE EDIFICAÇÃO QUE POSSUA RESERVATÓRIO DE FIBRA/FIBROCIMENTO FORNECIMENTO E INSTALAÇÃO. AF_06/2016 | UN | 22.56 | SINAPI
94666 | ADAPTADOR CURTO COM BOLSA E ROSCA PARA REGISTRO, PVC, SOLDÁVEL, DN 75 MM X 2 1/2 , INSTALADO EM RESERVAÇÃO DE ÁGUA DE EDIFICAÇÃO QUE POSSUA RESERVATÓRIO DE FIBRA/FIBROCIMENTO FORNECIMENTO E INSTALAÇÃO. AF_06/2016 | UN | 27.55 | SINAPI
94667 | LUVA, PVC, SOLDÁVEL, DN 75 MM, INSTALADO EM RESERVAÇÃO DE ÁGUA DE EDIFICAÇÃO QUE POSSUA RESERVATÓRIO DE FIBRA/FIBROCIMENTO FORNECIMENTO E INSTALAÇÃO. AF_06/2016 | UN | 30.65 | SINAPI
94668 | ADAPTADOR CURTO COM BOLSA E ROSCA PARA REGISTRO, PVC, SOLDÁVEL, DN 85 MM X 3 , INSTALADO EM RESERVAÇÃO DE ÁGUA DE EDIFICAÇÃO QUE POSSUA RESERVATÓRIO DE FIBRA/FIBROCIMENTO FORNECIMENTO E INSTALAÇÃO. AF_06/2016 | UN | 47.2 | SINAPI
94669 | LUVA, PVC, SOLDÁVEL, DN 85 MM, INSTALADO EM RESERVAÇÃO DE ÁGUA DE EDIFICAÇÃO QUE POSSUA RESERVATÓRIO DE FIBRA/FIBROCIMENTO FORNECIMENTO E INSTALAÇÃO. AF_06/2016 | UN | 64.59 | SINAPI
94670 | ADAPTADOR CURTO COM BOLSA E ROSCA PARA REGISTRO, PVC, SOLDÁVEL, DN 110 MM X 4 , INSTALADO EM RESERVAÇÃO DE ÁGUA DE EDIFICAÇÃO QUE POSSUA RESERVATÓRIO DE FIBRA/FIBROCIMENTO FORNECIMENTO E INSTALAÇÃO. AF_06/2016 | UN | 62.68 | SINAPI
94671 | LUVA, PVC, SOLDÁVEL, DN 110 MM, INSTALADO EM RESERVAÇÃO DE ÁGUA DE EDIFICAÇÃO QUE POSSUA RESERVATÓRIO DE FIBRA/FIBROCIMENTO FORNECIMENTO E INSTALAÇÃO. AF_06/2016 | UN | 91.68 | SINAPI
94672 | JOELHO 90 GRAUS COM BUCHA DE LATÃO, PVC, SOLDÁVEL, DN 25 MM, X 3/4 INSTALADO EM RESERVAÇÃO DE ÁGUA DE EDIFICAÇÃO QUE POSSUA RESERVATÓRIO DE FIBRA/FIBROCIMENTO FORNECIMENTO E INSTALAÇÃO. AF_06/2016 | UN | 8.43 | SINAPI
94673 | CURVA 90 GRAUS, PVC, SOLDÁVEL, DN 25 MM, INSTALADO EM RESERVAÇÃO DE ÁGUA DE EDIFICAÇÃO QUE POSSUA RESERVATÓRIO DE FIBRA/FIBROCIMENTO FORNECIMENTO E INSTALAÇÃO. AF_06/2016 | UN | 8.19 | SINAPI
94674 | JOELHO 90 GRAUS, PVC, SOLDÁVEL, DN 32 MM INSTALADO EM RESERVAÇÃO DE ÁGUA DE EDIFICAÇÃO QUE POSSUA RESERVATÓRIO DE FIBRA/FIBROCIMENTO FORNECIMENTO E INSTALAÇÃO. AF_06/2016 | UN | 7.38 | SINAPI
94675 | CURVA 90 GRAUS, PVC, SOLDÁVEL, DN 32 MM, INSTALADO EM RESERVAÇÃO DE ÁGUA DE EDIFICAÇÃO QUE POSSUA RESERVATÓRIO DE FIBRA/FIBROCIMENTO FORNECIMENTO E INSTALAÇÃO. AF_06/2016 | UN | 11.77 | SINAPI
94676 | JOELHO 90 GRAUS, PVC, SOLDÁVEL, DN 40 MM INSTALADO EM RESERVAÇÃO DE ÁGUA DE EDIFICAÇÃO QUE POSSUA RESERVATÓRIO DE FIBRA/FIBROCIMENTO FORNECIMENTO E INSTALAÇÃO. AF_06/2016 | UN | 12.92 | SINAPI
94677 | CURVA 90 GRAUS, PVC, SOLDÁVEL, DN 40 MM, INSTALADO EM RESERVAÇÃO DE ÁGUA DE EDIFICAÇÃO QUE POSSUA RESERVATÓRIO DE FIBRA/FIBROCIMENTO FORNECIMENTO E INSTALAÇÃO. AF_06/2016 | UN | 19.52 | SINAPI
94678 | JOELHO 90 GRAUS, PVC, SOLDÁVEL, DN 50 MM INSTALADO EM RESERVAÇÃO DE ÁGUA DE EDIFICAÇÃO QUE POSSUA RESERVATÓRIO DE FIBRA/FIBROCIMENTO FORNECIMENTO E INSTALAÇÃO. AF_06/2016 | UN | 13.31 | SINAPI
94679 | CURVA 90 GRAUS, PVC, SOLDÁVEL, DN 50 MM, INSTALADO EM RESERVAÇÃO DE ÁGUA DE EDIFICAÇÃO QUE POSSUA RESERVATÓRIO DE FIBRA/FIBROCIMENTO FORNECIMENTO E INSTALAÇÃO. AF_06/2016 | UN | 22 | SINAPI
94680 | JOELHO 90 GRAUS, PVC, SOLDÁVEL, DN 60 MM INSTALADO EM RESERVAÇÃO DE ÁGUA DE EDIFICAÇÃO QUE POSSUA RESERVATÓRIO DE FIBRA/FIBROCIMENTO FORNECIMENTO E INSTALAÇÃO. AF_06/2016 | UN | 36.95 | SINAPI
94681 | CURVA 90 GRAUS, PVC, SOLDÁVEL, DN 60 MM, INSTALADO EM RESERVAÇÃO DE ÁGUA DE EDIFICAÇÃO QUE POSSUA RESERVATÓRIO DE FIBRA/FIBROCIMENTO FORNECIMENTO E INSTALAÇÃO. AF_06/2016 | UN | 48.85 | SINAPI
94682 | JOELHO 90 GRAUS, PVC, SOLDÁVEL, DN 75 MM INSTALADO EM RESERVAÇÃO DE ÁGUA DE EDIFICAÇÃO QUE POSSUA RESERVATÓRIO DE FIBRA/FIBROCIMENTO FORNECIMENTO E INSTALAÇÃO. AF_06/2016 | UN | 98.18 | SINAPI
94683 | CURVA 90 GRAUS, PVC, SOLDÁVEL, DN 75 MM, INSTALADO EM RESERVAÇÃO DE ÁGUA DE EDIFICAÇÃO QUE POSSUA RESERVATÓRIO DE FIBRA/FIBROCIMENTO FORNECIMENTO E INSTALAÇÃO. AF_06/2016 | UN | 63.24 | SINAPI
94684 | JOELHO 90 GRAUS, PVC, SOLDÁVEL, DN 85 MM INSTALADO EM RESERVAÇÃO DE ÁGUA DE EDIFICAÇÃO QUE POSSUA RESERVATÓRIO DE FIBRA/FIBROCIMENTO FORNECIMENTO E INSTALAÇÃO. AF_06/2016 | UN | 125.31 | SINAPI
94685 | CURVA 90 GRAUS, PVC, SOLDÁVEL, DN 85 MM, INSTALADO EM RESERVAÇÃO DE ÁGUA DE EDIFICAÇÃO QUE POSSUA RESERVATÓRIO DE FIBRA/FIBROCIMENTO FORNECIMENTO E INSTALAÇÃO. AF_06/2016 | UN | 96.23 | SINAPI
94686 | JOELHO 90 GRAUS, PVC, SOLDÁVEL, DN 110 MM INSTALADO EM RESERVAÇÃO DE ÁGUA DE EDIFICAÇÃO QUE POSSUA RESERVATÓRIO DE FIBRA/FIBROCIMENTO FORNECIMENTO E INSTALAÇÃO. AF_06/2016 | UN | 234.94 | SINAPI
94687 | CURVA 90 GRAUS, PVC, SOLDÁVEL, DN 110 MM, INSTALADO EM RESERVAÇÃO DE ÁGUA DE EDIFICAÇÃO QUE POSSUA RESERVATÓRIO DE FIBRA/FIBROCIMENTO FORNECIMENTO E INSTALAÇÃO. AF_06/2016 | UN | 191.11 | SINAPI
94688 | TÊ, PVC, SOLDÁVEL, DN 25 MM INSTALADO EM RESERVAÇÃO DE ÁGUA DE EDIFICAÇÃO QUE POSSUA RESERVATÓRIO DE FIBRA/FIBROCIMENTO FORNECIMENTO E INSTALAÇÃO. AF_06/2016 | UN | 8.48 | SINAPI
94689 | TÊ COM BUCHA DE LATÃO NA BOLSA CENTRAL, PVC, SOLDÁVEL, DN 25 MM X 3/4 , INSTALADO EM RESERVAÇÃO DE ÁGUA DE EDIFICAÇÃO QUE POSSUA RESERVATÓRIO DE FIBRA/FIBROCIMENTO FORNECIMENTO E INSTALAÇÃO. AF_06/2016 | UN | 11.63 | SINAPI
94690 | TÊ, PVC, SOLDÁVEL, DN 32 MM INSTALADO EM RESERVAÇÃO DE ÁGUA DE EDIFICAÇÃO QUE POSSUA RESERVATÓRIO DE FIBRA/FIBROCIMENTO FORNECIMENTO E INSTALAÇÃO. AF_06/2016 | UN | 11.12 | SINAPI
94691 | TÊ DE REDUÇÃO, PVC, SOLDÁVEL, DN 32 MM X 25 MM, INSTALADO EM RESERVAÇÃO DE ÁGUA DE EDIFICAÇÃO QUE POSSUA RESERVATÓRIO DE FIBRA/FIBROCIMENTO FORNECIMENTO E INSTALAÇÃO. AF_06/2016 | UN | 12.95 | SINAPI
94692 | TÊ, PVC, SOLDÁVEL, DN 40 MM INSTALADO EM RESERVAÇÃO DE ÁGUA DE EDIFICAÇÃO QUE POSSUA RESERVATÓRIO DE FIBRA/FIBROCIMENTO FORNECIMENTO E INSTALAÇÃO. AF_06/2016 | UN | 19.59 | SINAPI
94693 | TÊ DE REDUÇÃO, PVC, SOLDÁVEL, DN 40 MM X 32 MM, INSTALADO EM RESERVAÇÃO DE ÁGUA DE EDIFICAÇÃO QUE POSSUA RESERVATÓRIO DE FIBRA/FIBROCIMENTO FORNECIMENTO E INSTALAÇÃO. AF_06/2016 | UN | 20.51 | SINAPI
94694 | TÊ, PVC, SOLDÁVEL, DN 50 MM INSTALADO EM RESERVAÇÃO DE ÁGUA DE EDIFICAÇÃO QUE POSSUA RESERVATÓRIO DE FIBRA/FIBROCIMENTO FORNECIMENTO E INSTALAÇÃO. AF_06/2016 | UN | 20.56 | SINAPI
94695 | TÊ DE REDUÇÃO, PVC, SOLDÁVEL, DN 50 MM X 40 MM, INSTALADO EM RESERVAÇÃO DE ÁGUA DE EDIFICAÇÃO QUE POSSUA RESERVATÓRIO DE FIBRA/FIBROCIMENTO FORNECIMENTO E INSTALAÇÃO. AF_06/2016 | UN | 27.66 | SINAPI
94696 | TÊ, PVC, SOLDÁVEL, DN 60 MM INSTALADO EM RESERVAÇÃO DE ÁGUA DE EDIFICAÇÃO QUE POSSUA RESERVATÓRIO DE FIBRA/FIBROCIMENTO FORNECIMENTO E INSTALAÇÃO. AF_06/2016 | UN | 48.11 | SINAPI
94697 | TÊ, PVC, SOLDÁVEL, DN 75 MM INSTALADO EM RESERVAÇÃO DE ÁGUA DE EDIFICAÇÃO QUE POSSUA RESERVATÓRIO DE FIBRA/FIBROCIMENTO FORNECIMENTO E INSTALAÇÃO. AF_06/2016 | UN | 75.6 | SINAPI
94698 | TÊ DE REDUÇÃO, PVC, SOLDÁVEL, DN 75 MM X 50 MM, INSTALADO EM RESERVAÇÃO DE ÁGUA DE EDIFICAÇÃO QUE POSSUA RESERVATÓRIO DE FIBRA/FIBROCIMENTO FORNECIMENTO E INSTALAÇÃO. AF_06/2016 | UN | 65.94 | SINAPI
94699 | TÊ, PVC, SOLDÁVEL, DN 85 MM INSTALADO EM RESERVAÇÃO DE ÁGUA DE EDIFICAÇÃO QUE POSSUA RESERVATÓRIO DE FIBRA/FIBROCIMENTO FORNECIMENTO E INSTALAÇÃO. AF_06/2016 | UN | 127.23 | SINAPI
94700 | TÊ DE REDUÇÃO, PVC, SOLDÁVEL, DN 85 MM X 60 MM, INSTALADO EM RESERVAÇÃO DE ÁGUA DE EDIFICAÇÃO QUE POSSUA RESERVATÓRIO DE FIBRA/FIBROCIMENTO FORNECIMENTO E INSTALAÇÃO. AF_06/2016 | UN | 107.45 | SINAPI
94701 | TÊ, PVC, SOLDÁVEL, DN 110 MM INSTALADO EM RESERVAÇÃO DE ÁGUA DE EDIFICAÇÃO QUE POSSUA RESERVATÓRIO DE FIBRA/FIBROCIMENTO FORNECIMENTO E INSTALAÇÃO. AF_06/2016 | UN | 189.99 | SINAPI
94702 | TÊ DE REDUÇÃO, PVC, SOLDÁVEL, DN 110 MM X 60 MM, INSTALADO EM RESERVAÇÃO DE ÁGUA DE EDIFICAÇÃO QUE POSSUA RESERVATÓRIO DE FIBRA/FIBROCIMENTO FORNECIMENTO E INSTALAÇÃO. AF_06/2016 | UN | 179.87 | SINAPI
94703 | ADAPTADOR COM FLANGE E ANEL DE VEDAÇÃO, PVC, SOLDÁVEL, DN 25 MM X 3/4 , INSTALADO EM RESERVAÇÃO DE ÁGUA DE EDIFICAÇÃO QUE POSSUA RESERVATÓRIO DE FIBRA/FIBROCIMENTO FORNECIMENTO E INSTALAÇÃO. AF_06/2016 | UN | 16.27 | SINAPI
94704 | ADAPTADOR COM FLANGE E ANEL DE VEDAÇÃO, PVC, SOLDÁVEL, DN 32 MM X 1 , INSTALADO EM RESERVAÇÃO DE ÁGUA DE EDIFICAÇÃO QUE POSSUA RESERVATÓRIO DE FIBRA/FIBROCIMENTO FORNECIMENTO E INSTALAÇÃO. AF_06/2016 | UN | 19.31 | SINAPI
94705 | ADAPTADOR COM FLANGE E ANEL DE VEDAÇÃO, PVC, SOLDÁVEL, DN 40 MM X 1 1/4 , INSTALADO EM RESERVAÇÃO DE ÁGUA DE EDIFICAÇÃO QUE POSSUA RESERVATÓRIO DE FIBRA/FIBROCIMENTO FORNECIMENTO E INSTALAÇÃO. AF_06/2016 | UN | 23.91 | SINAPI
94706 | ADAPTADOR COM FLANGE E ANEL DE VEDAÇÃO, PVC, SOLDÁVEL, DN 50 MM X 1 1/2 , INSTALADO EM RESERVAÇÃO DE ÁGUA DE EDIFICAÇÃO QUE POSSUA RESERVATÓRIO DE FIBRA/FIBROCIMENTO FORNECIMENTO E INSTALAÇÃO. AF_06/2016 | UN | 34.59 | SINAPI
94707 | ADAPTADOR COM FLANGE E ANEL DE VEDAÇÃO, PVC, SOLDÁVEL, DN 60 MM X 2 , INSTALADO EM RESERVAÇÃO DE ÁGUA DE EDIFICAÇÃO QUE POSSUA RESERVATÓRIO DE FIBRA/FIBROCIMENTO FORNECIMENTO E INSTALAÇÃO. AF_06/2016 | UN | 43.12 | SINAPI
94708 | ADAPTADOR COM FLANGES LIVRES, PVC, SOLDÁVEL, DN 25 MM X 3/4 , INSTALADO EM RESERVAÇÃO DE ÁGUA DE EDIFICAÇÃO QUE POSSUA RESERVATÓRIO DE FIBRA/FIBROCIMENTO FORNECIMENTO E INSTALAÇÃO. AF_06/2016 | UN | 20.73 | SINAPI
94709 | ADAPTADOR COM FLANGES LIVRES, PVC, SOLDÁVEL, DN 32 MM X 1 , INSTALADO EM RESERVAÇÃO DE ÁGUA DE EDIFICAÇÃO QUE POSSUA RESERVATÓRIO DE FIBRA/FIBROCIMENTO FORNECIMENTO E INSTALAÇÃO. AF_06/2016 | UN | 26.79 | SINAPI
94710 | ADAPTADOR COM FLANGES LIVRES, PVC, SOLDÁVEL, DN 40 MM X 1 1/4 , INSTALADO EM RESERVAÇÃO DE ÁGUA DE EDIFICAÇÃO QUE POSSUA RESERVATÓRIO DE FIBRA/FIBROCIMENTO FORNECIMENTO E INSTALAÇÃO. AF_06/2016 | UN | 41.82 | SINAPI
94711 | ADAPTADOR COM FLANGES LIVRES, PVC, SOLDÁVEL, DN 50 MM X 1 1/2 , INSTALADO EM RESERVAÇÃO DE ÁGUA DE EDIFICAÇÃO QUE POSSUA RESERVATÓRIO DE FIBRA/FIBROCIMENTO FORNECIMENTO E INSTALAÇÃO. AF_06/2016 | UN | 49.88 | SINAPI
94712 | ADAPTADOR COM FLANGES LIVRES, PVC, SOLDÁVEL, DN 60 MM X 2 , INSTALADO EM RESERVAÇÃO DE ÁGUA DE EDIFICAÇÃO QUE POSSUA RESERVATÓRIO DE FIBRA/FIBROCIMENTO FORNECIMENTO E INSTALAÇÃO. AF_06/2016 | UN | 67.13 | SINAPI
94713 | ADAPTADOR COM FLANGES LIVRES, PVC, SOLDÁVEL, DN 75 MM X 2 1/2 , INSTALADO EM RESERVAÇÃO DE ÁGUA DE EDIFICAÇÃO QUE POSSUA RESERVATÓRIO DE FIBRA/FIBROCIMENTO FORNECIMENTO E INSTALAÇÃO. AF_06/2016 | UN | 176.62 | SINAPI
94714 | ADAPTADOR COM FLANGES LIVRES, PVC, SOLDÁVEL, DN 85 MM X 3 , INSTALADO EM RESERVAÇÃO DE ÁGUA DE EDIFICAÇÃO QUE POSSUA RESERVATÓRIO DE FIBRA/FIBROCIMENTO FORNECIMENTO E INSTALAÇÃO. AF_06/2016 | UN | 239.75 | SINAPI
94715 | ADAPTADOR COM FLANGES LIVRES, PVC, SOLDÁVEL, DN 110 MM X 4 , INSTALADO EM RESERVAÇÃO DE ÁGUA DE EDIFICAÇÃO QUE POSSUA RESERVATÓRIO DE FIBRA/FIBROCIMENTO FORNECIMENTO E INSTALAÇÃO. AF_06/2016 | UN | 331.3 | SINAPI
94724 | CONECTOR, CPVC, SOLDÁVEL, DN 22 MM X 3/4, INSTALADO EM RESERVAÇÃO DE ÁGUA DE EDIFICAÇÃO QUE POSSUA RESERVATÓRIO DE FIBRA/FIBROCIMENTO  FORNECIMENTO E INSTALAÇÃO. AF_06/2016 | UN | 23.23 | SINAPI
94725 | LUVA, CPVC, SOLDÁVEL, DN 22 MM, INSTALADO EM RESERVAÇÃO DE ÁGUA DE EDIFICAÇÃO QUE POSSUA RESERVATÓRIO DE FIBRA/FIBROCIMENTO  FORNECIMENTO E INSTALAÇÃO. AF_06/2016 | UN | 5.31 | SINAPI
94726 | CONECTOR, CPVC, SOLDÁVEL, DN 28 MM X 1, INSTALADO EM RESERVAÇÃO DE ÁGUA DE EDIFICAÇÃO QUE POSSUA RESERVATÓRIO DE FIBRA/FIBROCIMENTO  FORNECIMENTO E INSTALAÇÃO. AF_06/2016 | UN | 36.04 | SINAPI
94727 | LUVA, CPVC, SOLDÁVEL, DN 28 MM, INSTALADO EM RESERVAÇÃO DE ÁGUA DE EDIFICAÇÃO QUE POSSUA RESERVATÓRIO DE FIBRA/FIBROCIMENTO  FORNECIMENTO E INSTALAÇÃO. AF_06/2016 | UN | 7.68 | SINAPI
94728 | CONECTOR, CPVC, SOLDÁVEL, DN 35 MM X 1 1/4, INSTALADO EM RESERVAÇÃO DE ÁGUA DE EDIFICAÇÃO QUE POSSUA RESERVATÓRIO DE FIBRA/FIBROCIMENTO  FORNECIMENTO E INSTALAÇÃO. AF_06/2016 | UN | 137.16 | SINAPI
94729 | LUVA, CPVC, SOLDÁVEL, DN 35 MM, INSTALADO EM RESERVAÇÃO DE ÁGUA DE EDIFICAÇÃO QUE POSSUA RESERVATÓRIO DE FIBRA/FIBROCIMENTO  FORNECIMENTO E INSTALAÇÃO. AF_06/2016 | UN | 13.72 | SINAPI
94730 | CONECTOR, CPVC, SOLDÁVEL, DN 42 MM X 1 1/2, INSTALADO EM RESERVAÇÃO DE ÁGUA DE EDIFICAÇÃO QUE POSSUA RESERVATÓRIO DE FIBRA/FIBROCIMENTO  FORNECIMENTO E INSTALAÇÃO. AF_06/2016 | UN | 166.72 | SINAPI
94731 | LUVA, CPVC, SOLDÁVEL, DN 42 MM, INSTALADO EM RESERVAÇÃO DE ÁGUA DE EDIFICAÇÃO QUE POSSUA RESERVATÓRIO DE FIBRA/FIBROCIMENTO  FORNECIMENTO E INSTALAÇÃO. AF_06/2016 | UN | 17.32 | SINAPI
94733 | LUVA, CPVC, SOLDÁVEL, DN 54 MM, INSTALADO EM RESERVAÇÃO DE ÁGUA DE EDIFICAÇÃO QUE POSSUA RESERVATÓRIO DE FIBRA/FIBROCIMENTO  FORNECIMENTO E INSTALAÇÃO. AF_06/2016 | UN | 33.65 | SINAPI
94737 | LUVA, CPVC, SOLDÁVEL, DN 89 MM, INSTALADO EM RESERVAÇÃO DE ÁGUA DE EDIFICAÇÃO QUE POSSUA RESERVATÓRIO DE FIBRA/FIBROCIMENTO  FORNECIMENTO E INSTALAÇÃO. AF_06/2016 | UN | 142.24 | SINAPI
94740 | JOELHO 90 GRAUS, CPVC, SOLDÁVEL, DN 22 MM, INSTALADO EM RESERVAÇÃO DE ÁGUA DE EDIFICAÇÃO QUE POSSUA RESERVATÓRIO DE FIBRA/FIBROCIMENTO  FORNECIMENTO E INSTALAÇÃO. AF_06/2016 | UN | 8.37 | SINAPI
94741 | CURVA 90 GRAUS, CPVC, SOLDÁVEL, DN 22 MM, INSTALADO EM RESERVAÇÃO DE ÁGUA DE EDIFICAÇÃO QUE POSSUA RESERVATÓRIO DE FIBRA/FIBROCIMENTO  FORNECIMENTO E INSTALAÇÃO. AF_06/2016 | UN | 10.54 | SINAPI
94742 | JOELHO 90 GRAUS, CPVC, SOLDÁVEL, DN 28 MM, INSTALADO EM RESERVAÇÃO DE ÁGUA DE EDIFICAÇÃO QUE POSSUA RESERVATÓRIO DE FIBRA/FIBROCIMENTO  FORNECIMENTO E INSTALAÇÃO. AF_06/2016 | UN | 12.96 | SINAPI
94743 | CURVA 90 GRAUS, CPVC, SOLDÁVEL, DN 28 MM, INSTALADO EM RESERVAÇÃO DE ÁGUA DE EDIFICAÇÃO QUE POSSUA RESERVATÓRIO DE FIBRA/FIBROCIMENTO  FORNECIMENTO E INSTALAÇÃO. AF_06/2016 | UN | 14.32 | SINAPI
94744 | JOELHO 90 GRAUS, CPVC, SOLDÁVEL, DN 35 MM, INSTALADO EM RESERVAÇÃO DE ÁGUA DE EDIFICAÇÃO QUE POSSUA RESERVATÓRIO DE FIBRA/FIBROCIMENTO  FORNECIMENTO E INSTALAÇÃO. AF_06/2016 | UN | 20.84 | SINAPI
94746 | JOELHO 90 GRAUS, CPVC, SOLDÁVEL, DN 42 MM, INSTALADO EM RESERVAÇÃO DE ÁGUA DE EDIFICAÇÃO QUE POSSUA RESERVATÓRIO DE FIBRA/FIBROCIMENTO  FORNECIMENTO E INSTALAÇÃO. AF_06/2016 | UN | 29.97 | SINAPI
94748 | JOELHO 90 GRAUS, CPVC, SOLDÁVEL, DN 54 MM, INSTALADO EM RESERVAÇÃO DE ÁGUA DE EDIFICAÇÃO QUE POSSUA RESERVATÓRIO DE FIBRA/FIBROCIMENTO  FORNECIMENTO E INSTALAÇÃO. AF_06/2016 | UN | 61.96 | SINAPI
94750 | JOELHO 90 GRAUS, CPVC, SOLDÁVEL, DN 73 MM, INSTALADO EM RESERVAÇÃO DE ÁGUA DE EDIFICAÇÃO QUE POSSUA RESERVATÓRIO DE FIBRA/FIBROCIMENTO  FORNECIMENTO E INSTALAÇÃO. AF_06/2016 | UN | 148.25 | SINAPI
94752 | JOELHO 90 GRAUS, CPVC, SOLDÁVEL, DN 89 MM, INSTALADO EM RESERVAÇÃO DE ÁGUA DE EDIFICAÇÃO QUE POSSUA RESERVATÓRIO DE FIBRA/FIBROCIMENTO  FORNECIMENTO E INSTALAÇÃO. AF_06/2016 | UN | 179.87 | SINAPI
94756 | TE, CPVC, SOLDÁVEL, DN 22 MM, INSTALADO EM RESERVAÇÃO DE ÁGUA DE EDIFICAÇÃO QUE POSSUA RESERVATÓRIO DE FIBRA/FIBROCIMENTO  FORNECIMENTO E INSTALAÇÃO. AF_06/2016 | UN | 10.57 | SINAPI
94757 | TE, CPVC, SOLDÁVEL, DN 28 MM, INSTALADO EM RESERVAÇÃO DE ÁGUA DE EDIFICAÇÃO QUE POSSUA RESERVATÓRIO DE FIBRA/FIBROCIMENTO  FORNECIMENTO E INSTALAÇÃO. AF_06/2016 | UN | 14.66 | SINAPI
94758 | TE, CPVC, SOLDÁVEL, DN 35 MM, INSTALADO EM RESERVAÇÃO DE ÁGUA DE EDIFICAÇÃO QUE POSSUA RESERVATÓRIO DE FIBRA/FIBROCIMENTO  FORNECIMENTO E INSTALAÇÃO. AF_06/2016 | UN | 38.27 | SINAPI
94759 | TE, CPVC, SOLDÁVEL, DN 42 MM, INSTALADO EM RESERVAÇÃO DE ÁGUA DE EDIFICAÇÃO QUE POSSUA RESERVATÓRIO DE FIBRA/FIBROCIMENTO  FORNECIMENTO E INSTALAÇÃO. AF_06/2016 | UN | 47.37 | SINAPI
94760 | TE, CPVC, SOLDÁVEL, DN 54 MM, INSTALADO EM RESERVAÇÃO DE ÁGUA DE EDIFICAÇÃO QUE POSSUA RESERVATÓRIO DE FIBRA/FIBROCIMENTO  FORNECIMENTO E INSTALAÇÃO. AF_06/2016 | UN | 77.7 | SINAPI
94761 | TE, CPVC, SOLDÁVEL, DN 73 MM, INSTALADO EM RESERVAÇÃO DE ÁGUA DE EDIFICAÇÃO QUE POSSUA RESERVATÓRIO DE FIBRA/FIBROCIMENTO  FORNECIMENTO E INSTALAÇÃO. AF_06/2016 | UN | 168.91 | SINAPI
94762 | TE, CPVC, SOLDÁVEL, DN 89 MM, INSTALADO EM RESERVAÇÃO DE ÁGUA DE EDIFICAÇÃO QUE POSSUA RESERVATÓRIO DE FIBRA/FIBROCIMENTO  FORNECIMENTO E INSTALAÇÃO. AF_06/2016 | UN | 215.01 | SINAPI
94783 | ADAPTADOR COM FLANGE E ANEL DE VEDAÇÃO, PVC, SOLDÁVEL, DN 20 MM X 1/2 , INSTALADO EM RESERVAÇÃO DE ÁGUA DE EDIFICAÇÃO QUE POSSUA RESERVATÓRIO DE FIBRA/FIBROCIMENTO FORNECIMENTO E INSTALAÇÃO. AF_06/2016 | UN | 14.95 | SINAPI
94785 | ADAPTADOR COM FLANGES LIVRES, PVC, SOLDÁVEL LONGO, DN 32 MM X 1 , INSTALADO EM RESERVAÇÃO DE ÁGUA DE EDIFICAÇÃO QUE POSSUA RESERVATÓRIO DE FIBRA/FIBROCIMENTO FORNECIMENTO E INSTALAÇÃO. AF_06/2016 | UN | 27.22 | SINAPI
94786 | ADAPTADOR COM FLANGES LIVRES, PVC, SOLDÁVEL LONGO, DN 40 MM X 1 1/4 , INSTALADO EM RESERVAÇÃO DE ÁGUA DE EDIFICAÇÃO QUE POSSUA RESERVATÓRIO DE FIBRA/FIBROCIMENTO FORNECIMENTO E INSTALAÇÃO. AF_06/2016 | UN | 35.8 | SINAPI
94787 | ADAPTADOR COM FLANGES LIVRES, PVC, SOLDÁVEL LONGO, DN 50 MM X 1 1/2 , INSTALADO EM RESERVAÇÃO DE ÁGUA DE EDIFICAÇÃO QUE POSSUA RESERVATÓRIO DE FIBRA/FIBROCIMENTO FORNECIMENTO E INSTALAÇÃO. AF_06/2016 | UN | 47.61 | SINAPI
94788 | ADAPTADOR COM FLANGES LIVRES, PVC, SOLDÁVEL LONGO, DN 60 MM X 2 , INSTALADO EM RESERVAÇÃO DE ÁGUA DE EDIFICAÇÃO QUE POSSUA RESERVATÓRIO DE FIBRA/FIBROCIMENTO FORNECIMENTO E INSTALAÇÃO. AF_06/2016 | UN | 69.19 | SINAPI
94789 | ADAPTADOR COM FLANGES LIVRES, PVC, SOLDÁVEL LONGO, DN 75 MM X 2 1/2 , INSTALADO EM RESERVAÇÃO DE ÁGUA DE EDIFICAÇÃO QUE POSSUA RESERVATÓRIO DE FIBRA/FIBROCIMENTO FORNECIMENTO E INSTALAÇÃO. AF_06/2016 | UN | 218.93 | SINAPI
94790 | ADAPTADOR COM FLANGES LIVRES, PVC, SOLDÁVEL LONGO, DN 85 MM X 3 , INSTALADO EM RESERVAÇÃO DE ÁGUA DE EDIFICAÇÃO QUE POSSUA RESERVATÓRIO DE FIBRA/FIBROCIMENTO FORNECIMENTO E INSTALAÇÃO. AF_06/2016 | UN | 253.37 | SINAPI
94791 | ADAPTADOR COM FLANGES LIVRES, PVC, SOLDÁVEL LONGO, DN 110 MM X 4 , INSTALADO EM RESERVAÇÃO DE ÁGUA DE EDIFICAÇÃO QUE POSSUA RESERVATÓRIO DE FIBRA/FIBROCIMENTO FORNECIMENTO E INSTALAÇÃO. AF_06/2016 | UN | 355.28 | SINAPI
94863 | LUVA, CPVC, SOLDÁVEL, DN 73 MM, INSTALADO EM RESERVAÇÃO DE ÁGUA DE EDIFICAÇÃO QUE POSSUA RESERVATÓRIO DE FIBRA/FIBROCIMENTO  FORNECIMENTO E INSTALAÇÃO. AF_06/2016 | UN | 121.76 | SINAPI
95141 | ADAPTADOR COM FLANGES LIVRES, PVC, SOLDÁVEL LONGO, DN 25 MM X 3/4 , INSTALADO EM RESERVAÇÃO DE ÁGUA DE EDIFICAÇÃO QUE POSSUA RESERVATÓRIO DE FIBRA/FIBROCIMENTO FORNECIMENTO E INSTALAÇÃO. AF_06/2016 | UN | 25.36 | SINAPI
95237 | LUVA COM BUCHA DE LATÃO, PVC, SOLDÁVEL, DN 32MM X 1 , INSTALADO EM RAMAL DE DISTRIBUIÇÃO DE ÁGUA FORNECIMENTO E INSTALAÇÃO. AF_12/2014 | UN | 20.38 | SINAPI
95693 | LUVA SIMPLES, PVC, SÉRIE NORMAL, ESGOTO PREDIAL, DN 150 MM, JUNTA ELÁSTICA, FORNECIDO E INSTALADO EM SUBCOLETOR AÉREO DE ESGOTO SANITÁRIO. AF_12/2014 | UN | 42.81 | SINAPI
95694 | CURVA 90 GRAUS, PVC, SERIE R, ÁGUA PLUVIAL, DN 100 MM, JUNTA ELÁSTICA, FORNECIDO E INSTALADO EM RAMAL DE ENCAMINHAMENTO. AF_12/2014 | UN | 56.62 | SINAPI
95695 | CURVA 90 GRAUS, PVC, SERIE R, ÁGUA PLUVIAL, DN 100 MM, JUNTA ELÁSTICA, FORNECIDO E INSTALADO EM CONDUTORES VERTICAIS DE ÁGUAS PLUVIAIS. AF_12/2014 | UN | 55.28 | SINAPI
95696 | SPRINKLER TIPO PENDENTE, 68 °C, UNIÃO POR ROSCA DN 15 (1/2") - FORNECIMENTO E INSTALAÇÃO. AF_10/2020 | UN | 30.29 | SINAPI
96637 | JOELHO 90 GRAUS, PPR, DN 25 MM, CLASSE PN 25, INSTALADO EM RAMAL OU SUB-RAMAL DE ÁGUA  FORNECIMENTO E INSTALAÇÃO . AF_06/2015 | UN | 10.54 | SINAPI
96638 | JOELHO 45 GRAUS, PPR, DN 25 MM, CLASSE PN 25, INSTALADO EM RAMAL OU SUB-RAMAL DE ÁGUA  FORNECIMENTO E INSTALAÇÃO . AF_06/2015 | UN | 10.05 | SINAPI
96639 | LUVA, PPR, DN 25 MM, CLASSE PN 25, INSTALADO EM RAMAL OU SUB-RAMAL DE ÁGUA  FORNECIMENTO E INSTALAÇÃO . AF_06/2015 | UN | 7.44 | SINAPI
96640 | CONECTOR MACHO, PPR, 25 X 1/2'', CLASSE PN 25, INSTALADO EM RAMAL OU SUB-RAMAL DE ÁGUA FORNECIMENTO E INSTALAÇÃO . AF_06/2015 | UN | 21.22 | SINAPI
96641 | CONECTOR FÊMEA, PPR, 25 X 1/2'', CLASSE PN 25, INSTALADO EM RAMAL OU SUB-RAMAL DE ÁGUA FORNECIMENTO E INSTALAÇÃO . AF_06/2015 | UN | 16.29 | SINAPI
96642 | TÊ NORMAL, PPR, DN 25 MM, CLASSE PN 25, INSTALADO EM RAMAL OU SUB-RAMAL DE ÁGUA  FORNECIMENTO E INSTALAÇÃO . AF_06/2015 | UN | 13.92 | SINAPI
96643 | TÊ MISTURADOR, PPR, 25 X 3/4'' , CLASSE PN 25, INSTALADO EM RAMAL OU SUB-RAMAL DE ÁGUA  FORNECIMENTO E INSTALAÇÃO . AF_06/2015 | UN | 42.77 | SINAPI
96650 | JOELHO 90 GRAUS, PPR, DN 25 MM, CLASSE PN 25, INSTALADO EM RAMAL DE DISTRIBUIÇÃO  FORNECIMENTO E INSTALAÇÃO . AF_06/2015 | UN | 8 | SINAPI
96651 | JOELHO 45 GRAUS, PPR, DN 25 MM, CLASSE PN 25, INSTALADO EM RAMAL DE DISTRIBUIÇÃO DE ÁGUA  FORNECIMENTO E INSTALAÇÃO . AF_06/2015 | UN | 7.51 | SINAPI
96652 | JOELHO 90 GRAUS, PPR, DN 32 MM, CLASSE PN 25, INSTALADO EM RAMAL DE DISTRIBUIÇÃO  FORNECIMENTO E INSTALAÇÃO . AF_06/2015 | UN | 15.03 | SINAPI
96653 | JOELHO 45 GRAUS, PPR, DN 32 MM, CLASSE PN 25, INSTALADO EM RAMAL DE DISTRIBUIÇÃO DE ÁGUA  FORNECIMENTO E INSTALAÇÃO . AF_06/2015 | UN | 14.97 | SINAPI
96654 | JOELHO 90 GRAUS, PPR, DN 40 MM, CLASSE PN 25, INSTALADO EM RAMAL DE DISTRIBUIÇÃO  FORNECIMENTO E INSTALAÇÃO . AF_06/2015 | UN | 25.13 | SINAPI
96655 | JOELHO 45 GRAUS, PPR, DN 40 MM, CLASSE PN 25, INSTALADO EM RAMAL DE DISTRIBUIÇÃO DE ÁGUA  FORNECIMENTO E INSTALAÇÃO . AF_06/2015 | UN | 24.59 | SINAPI
96656 | LUVA, PPR, DN 25 MM, CLASSE PN 25, INSTALADO EM RAMAL DE DISTRIBUIÇÃO DE ÁGUA  FORNECIMENTO E INSTALAÇÃO . AF_06/2015 | UN | 5.77 | SINAPI
96657 | CONECTOR MACHO, PPR, 25 X 1/2, CLASSE PN 25, INSTALADO EM RAMAL DE DISTRIBUIÇÃO DE ÁGUA  FORNECIMENTO E INSTALAÇÃO . AF_06/2015 | UN | 19.55 | SINAPI
96658 | CONECTOR FÊMEA, PPR, 25 X 1/2'', CLASSE PN 25, INSTALADO EM RAMAL DE DISTRIBUIÇÃO DE ÁGUA FORNECIMENTO E INSTALAÇÃO . AF_06/2015 | UN | 14.62 | SINAPI
96659 | LUVA, PPR, DN 32 MM, CLASSE PN 25, INSTALADO EM RAMAL DE DISTRIBUIÇÃO DE ÁGUA  FORNECIMENTO E INSTALAÇÃO. AF_06/2015 | UN | 10.19 | SINAPI
96660 | CONECTOR MACHO, PPR, 32 X 3/4'', CLASSE PN 25, INSTALADO EM RAMAL DE DISTRIBUIÇÃO DE ÁGUA FORNECIMENTO E INSTALAÇÃO. AF_06/2015 | UN | 33.16 | SINAPI
96661 | CONECTOR FÊMEA, PPR, 32 X 3/4'', CLASSE PN 25, INSTALADO EM RAMAL DE DISTRIBUIÇÃO DE ÁGUA FORNECIMENTO E INSTALAÇÃO . AF_06/2015 | UN | 25.6 | SINAPI
96662 | BUCHA DE REDUÇÃO, PPR, 32 X 25, CLASSE PN 25, INSTALADO EM RAMAL DE DISTRIBUIÇÃO DE ÁGUA  FORNECIMENTO E INSTALAÇÃO . AF_06/2015 | UN | 10.44 | SINAPI
96663 | LUVA, PPR, DN 40 MM, CLASSE PN 25, INSTALADO EM RAMAL DE DISTRIBUIÇÃO DE ÁGUA  FORNECIMENTO E INSTALAÇÃO. AF_06/2015 | UN | 18.94 | SINAPI
96664 | BUCHA DE REDUÇÃO, PPR, 40 X 25, CLASSE PN 25, INSTALADO EM RAMAL DE DISTRIBUIÇÃO DE ÁGUA  FORNECIMENTO E INSTALAÇÃO . AF_06/2015 | UN | 20.56 | SINAPI
96665 | TÊ NORMAL, PPR, DN 25 MM, CLASSE PN 25, INSTALADO EM RAMAL DE DISTRIBUIÇÃO DE ÁGUA  FORNECIMENTO E INSTALAÇÃO . AF_06/2015 | UN | 10.52 | SINAPI
96666 | TÊ NORMAL, PPR, DN 32 MM, CLASSE PN 25, INSTALADO EM RAMAL DE DISTRIBUIÇÃO DE ÁGUA  FORNECIMENTO E INSTALAÇÃO . AF_06/2015 | UN | 20.16 | SINAPI
96667 | TÊ NORMAL, PPR, DN 40 MM, CLASSE PN 25, INSTALADO EM RAMAL DE DISTRIBUIÇÃO DE ÁGUA  FORNECIMENTO E INSTALAÇÃO . AF_06/2015 | UN | 35.75 | SINAPI
96684 | JOELHO 90 GRAUS, PPR, DN 25 MM, CLASSE PN 25, INSTALADO EM PRUMADA DE ÁGUA  FORNECIMENTO E INSTALAÇÃO . AF_06/2015 | UN | 4.2 | SINAPI
96685 | JOELHO 45 GRAUS, PPR, DN 25 MM, CLASSE PN 25, INSTALADO EM PRUMADA DE ÁGUA  FORNECIMENTO E INSTALAÇÃO . AF_06/2015 | UN | 3.71 | SINAPI
96686 | JOELHO 90 GRAUS, PPR, DN 32 MM, CLASSE PN 25, INSTALADO EM PRUMADA DE ÁGUA  FORNECIMENTO E INSTALAÇÃO . AF_06/2015 | UN | 6.33 | SINAPI
96687 | JOELHO 45 GRAUS, PPR, DN 32 MM, CLASSE PN 25, INSTALADO EM PRUMADA DE ÁGUA  FORNECIMENTO E INSTALAÇÃO . AF_06/2015 | UN | 6.27 | SINAPI
96688 | JOELHO 90 GRAUS, PPR, DN 40 MM, CLASSE PN 25, INSTALADO EM PRUMADA DE ÁGUA  FORNECIMENTO E INSTALAÇÃO . AF_06/2015 | UN | 11.06 | SINAPI
96689 | JOELHO 45 GRAUS, PPR, DN 40 MM, CLASSE PN 25, INSTALADO EM PRUMADA DE ÁGUA  FORNECIMENTO E INSTALAÇÃO . AF_06/2015 | UN | 10.52 | SINAPI
96690 | JOELHO 90 GRAUS, PPR, DN 50 MM, CLASSE PN 25, INSTALADO EM PRUMADA DE ÁGUA  FORNECIMENTO E INSTALAÇÃO . AF_06/2015 | UN | 20.95 | SINAPI
96691 | JOELHO 45 GRAUS, PPR, DN 50 MM, CLASSE PN 25, INSTALADO EM PRUMADA DE ÁGUA  FORNECIMENTO E INSTALAÇÃO . AF_06/2015 | UN | 21.69 | SINAPI
96692 | JOELHO 90 GRAUS, PPR, DN 63 MM, CLASSE PN 25, INSTALADO EM PRUMADA DE ÁGUA  FORNECIMENTO E INSTALAÇÃO . AF_06/2015 | UN | 31.65 | SINAPI
96693 | JOELHO 45 GRAUS, PPR, DN 63 MM, CLASSE PN 25, INSTALADO EM PRUMADA DE ÁGUA  FORNECIMENTO E INSTALAÇÃO . AF_06/2015 | UN | 29.84 | SINAPI
96694 | JOELHO 90 GRAUS, PPR, DN 75 MM, CLASSE PN 25, INSTALADO EM PRUMADA DE ÁGUA  FORNECIMENTO E INSTALAÇÃO . AF_06/2015 | UN | 71.53 | SINAPI
96695 | JOELHO 45 GRAUS, PPR, DN 75 MM, CLASSE PN 25, INSTALADO EM PRUMADA DE ÁGUA  FORNECIMENTO E INSTALAÇÃO . AF_06/2015 | UN | 69.4 | SINAPI
96696 | JOELHO 90 GRAUS, PPR, DN 90 MM, CLASSE PN 25, INSTALADO EM PRUMADA DE ÁGUA  FORNECIMENTO E INSTALAÇÃO . AF_06/2015 | UN | 107.98 | SINAPI
96697 | JOELHO 90 GRAUS, PPR, DN 110 MM, CLASSE PN 25, INSTALADO EM PRUMADA DE ÁGUA  FORNECIMENTO E INSTALAÇÃO . AF_06/2015 | UN | 161.65 | SINAPI
96698 | LUVA, PPR, DN 25 MM, CLASSE PN 25, INSTALADO EM PRUMADA DE ÁGUA  FORNECIMENTO E INSTALAÇÃO . AF_06/2015 | UN | 3.24 | SINAPI
96699 | CONECTOR MACHO, PPR, 25 X 1/2'', CLASSE PN 25, INSTALADO EM PRUMADA DE ÁGUA FORNECIMENTO E INSTALAÇÃO . AF_06/2015 | UN | 17.02 | SINAPI
96700 | CONECTOR FÊMEA, PPR, 25 X 1/2'', CLASSE PN 25, INSTALADO EM PRUMADA DE ÁGUA FORNECIMENTO E INSTALAÇÃO . AF_06/2015 | UN | 12.09 | SINAPI
96701 | LUVA, PPR, DN 32 MM, CLASSE PN 25, INSTALADO EM PRUMADA DE ÁGUA  FORNECIMENTO E INSTALAÇÃO. AF_06/2015 | UN | 4.39 | SINAPI
96702 | BUCHA DE REDUÇÃO, PPR, 32 X 25, CLASSE PN 25, INSTALADO EM PRUMADA DE ÁGUA  FORNECIMENTO E INSTALAÇÃO . AF_06/2015 | UN | 4.64 | SINAPI
96703 | LUVA, PPR, DN 40 MM, CLASSE PN 25, INSTALADO EM PRUMADA DE ÁGUA  FORNECIMENTO E INSTALAÇÃO. AF_06/2015 | UN | 9.54 | SINAPI
96704 | BUCHA DE REDUÇÃO, PPR, 40 X 25, CLASSE PN 25, INSTALADO EM PRUMADA DE ÁGUA  FORNECIMENTO E INSTALAÇÃO . AF_06/2015 | UN | 11.16 | SINAPI
96705 | LUVA, PPR, DN 50 MM, CLASSE PN 25, INSTALADO EM PRUMADA DE ÁGUA  FORNECIMENTO E INSTALAÇÃO. AF_06/2015 | UN | 14.38 | SINAPI
96706 | LUVA, PPR, DN 63 MM, CLASSE PN 25, INSTALADO EM PRUMADA DE ÁGUA  FORNECIMENTO E INSTALAÇÃO. AF_06/2015 | UN | 21.55 | SINAPI
96707 | LUVA, PPR, DN 75 MM, CLASSE PN 25, INSTALADO EM PRUMADA DE ÁGUA  FORNECIMENTO E INSTALAÇÃO. AF_06/2015 | UN | 45.88 | SINAPI
96708 | LUVA, PPR, DN 90 MM, CLASSE PN 25, INSTALADO EM PRUMADA DE ÁGUA  FORNECIMENTO E INSTALAÇÃO. AF_06/2015 | UN | 72.73 | SINAPI
96709 | LUVA, PPR, DN 110 MM, CLASSE PN 25, INSTALADO EM PRUMADA DE ÁGUA  FORNECIMENTO E INSTALAÇÃO. AF_06/2015 | UN | 115.2 | SINAPI
96710 | TÊ NORMAL, PPR, DN 25 MM, CLASSE PN 25, INSTALADO EM PRUMADA DE ÁGUA  FORNECIMENTO E INSTALAÇÃO . AF_06/2015 | UN | 5.49 | SINAPI
96711 | TÊ NORMAL, PPR, DN 32 MM, CLASSE PN 25, INSTALADO EM PRUMADA DE ÁGUA  FORNECIMENTO E INSTALAÇÃO . AF_06/2015 | UN | 8.59 | SINAPI
96712 | TÊ NORMAL, PPR, DN 40 MM, CLASSE PN 25, INSTALADO EM PRUMADA DE ÁGUA  FORNECIMENTO E INSTALAÇÃO . AF_06/2015 | UN | 16.95 | SINAPI
96713 | TÊ NORMAL, PPR, DN 50 MM, CLASSE PN 25, INSTALADO EM PRUMADA DE ÁGUA  FORNECIMENTO E INSTALAÇÃO . AF_06/2015 | UN | 23.38 | SINAPI
96714 | TÊ NORMAL, PPR, DN 63 MM, CLASSE PN 25, INSTALADO EM PRUMADA DE ÁGUA  FORNECIMENTO E INSTALAÇÃO . AF_06/2015 | UN | 39.75 | SINAPI
96715 | TÊ NORMAL, PPR, DN 75 MM, CLASSE PN 25, INSTALADO EM PRUMADA DE ÁGUA  FORNECIMENTO E INSTALAÇÃO . AF_06/2015 | UN | 76.14 | SINAPI
96716 | TÊ NORMAL, PPR, DN 90 MM, CLASSE PN 25, INSTALADO EM PRUMADA DE ÁGUA  FORNECIMENTO E INSTALAÇÃO . AF_06/2015 | UN | 114.71 | SINAPI
96717 | TÊ NORMAL, PPR, DN 110 MM, CLASSE PN 25, INSTALADO EM PRUMADA DE ÁGUA  FORNECIMENTO E INSTALAÇÃO . AF_06/2015 | UN | 181.21 | SINAPI
96736 | LUVA, PPR, DN 20 MM, CLASSE PN 25, INSTALADO EM RESERVAÇÃO DE ÁGUA DE EDIFICAÇÃO QUE POSSUA RESERVATÓRIO DE FIBRA/FIBROCIMENTO  FORNECIMENTO E INSTALAÇÃO. AF_06/2016 | UN | 4.32 | SINAPI
96737 | LUVA, PPR, DN 25 MM, CLASSE PN 25, INSTALADO EM RESERVAÇÃO DE ÁGUA DE EDIFICAÇÃO QUE POSSUA RESERVATÓRIO DE FIBRA/FIBROCIMENTO  FORNECIMENTO E INSTALAÇÃO. AF_06/2016 | UN | 5.07 | SINAPI
96738 | CONECTOR MACHO, PPR, 25 X 1/2'', CLASSE PN 25, INSTALADO EM RESERVAÇÃO DE ÁGUA DE EDIFICAÇÃO QUE POSSUA RESERVATÓRIO DE FIBRA/FIBROCIMENTO FORNECIMENTO E INSTALAÇÃO. AF_06/2016 | UN | 18.85 | SINAPI
96739 | LUVA, PPR, DN 32 MM, CLASSE PN 25, INSTALADO EM RESERVAÇÃO DE ÁGUA DE EDIFICAÇÃO QUE POSSUA RESERVATÓRIO DE FIBRA/FIBROCIMENTO  FORNECIMENTO E INSTALAÇÃO. AF_06/2016 | UN | 6.55 | SINAPI
96740 | CONECTOR MACHO, PPR, 32 X 3/4'', CLASSE PN 25, INSTALADO EM RESERVAÇÃO DE ÁGUA DE EDIFICAÇÃO QUE POSSUA RESERVATÓRIO DE FIBRA/FIBROCIMENTO FORNECIMENTO E INSTALAÇÃO. AF_06/2016 | UN | 29.52 | SINAPI
96741 | LUVA, PPR, DN 40 MM, CLASSE PN 25, INSTALADO EM RESERVAÇÃO DE ÁGUA DE EDIFICAÇÃO QUE POSSUA RESERVATÓRIO DE FIBRA/FIBROCIMENTO  FORNECIMENTO E INSTALAÇÃO. AF_06/2016 | UN | 11.03 | SINAPI
96742 | LUVA, PPR, DN 50 MM, CLASSE PN 25, INSTALADO EM RESERVAÇÃO DE ÁGUA DE EDIFICAÇÃO QUE POSSUA RESERVATÓRIO DE FIBRA/FIBROCIMENTO  FORNECIMENTO E INSTALAÇÃO. AF_06/2016 | UN | 16.74 | SINAPI
96743 | LUVA, PPR, DN 63 MM, CLASSE PN 25, INSTALADO EM RESERVAÇÃO DE ÁGUA DE EDIFICAÇÃO QUE POSSUA RESERVATÓRIO DE FIBRA/FIBROCIMENTO  FORNECIMENTO E INSTALAÇÃO. AF_06/2016 | UN | 22.19 | SINAPI
96744 | LUVA, PPR, DN 75 MM, CLASSE PN 25, INSTALADO EM RESERVAÇÃO DE ÁGUA DE EDIFICAÇÃO QUE POSSUA RESERVATÓRIO DE FIBRA/FIBROCIMENTO  FORNECIMENTO E INSTALAÇÃO. AF_06/2016 | UN | 48.22 | SINAPI
96745 | LUVA, PPR, DN 90 MM, CLASSE PN 25, INSTALADO EM RESERVAÇÃO DE ÁGUA DE EDIFICAÇÃO QUE POSSUA RESERVATÓRIO DE FIBRA/FIBROCIMENTO  FORNECIMENTO E INSTALAÇÃO. AF_06/2016 | UN | 72.16 | SINAPI
96746 | LUVA, PPR, DN 110 MM, CLASSE PN 25, INSTALADO EM RESERVAÇÃO DE ÁGUA DE EDIFICAÇÃO QUE POSSUA RESERVATÓRIO DE FIBRA/FIBROCIMENTO  FORNECIMENTO E INSTALAÇÃO. AF_06/2016 | UN | 115.17 | SINAPI
96747 | JOELHO 90 GRAUS, PPR, DN 20 MM, CLASSE PN 25, INSTALADO EM RESERVAÇÃO DE ÁGUA DE EDIFICAÇÃO QUE POSSUA RESERVATÓRIO DE FIBRA/FIBROCIMENTO  FORNECIMENTO E INSTALAÇÃO. AF_06/2016 | UN | 6.03 | SINAPI
96748 | JOELHO 90 GRAUS, PPR, DN 25 MM, CLASSE PN 25, INSTALADO EM RESERVAÇÃO DE ÁGUA DE EDIFICAÇÃO QUE POSSUA RESERVATÓRIO DE FIBRA/FIBROCIMENTO  FORNECIMENTO E INSTALAÇÃO. AF_06/2016 | UN | 6.97 | SINAPI
96749 | JOELHO 90 GRAUS, PPR, DN 32 MM, CLASSE PN 25, INSTALADO EM RESERVAÇÃO DE ÁGUA DE EDIFICAÇÃO QUE POSSUA RESERVATÓRIO DE FIBRA/FIBROCIMENTO  FORNECIMENTO E INSTALAÇÃO. AF_06/2016 | UN | 9.6 | SINAPI
96750 | JOELHO 90 GRAUS, PPR, DN 40 MM, CLASSE PN 25, INSTALADO EM RESERVAÇÃO DE ÁGUA DE EDIFICAÇÃO QUE POSSUA RESERVATÓRIO DE FIBRA/FIBROCIMENTO  FORNECIMENTO E INSTALAÇÃO. AF_06/2016 | UN | 13.29 | SINAPI
96751 | JOELHO 90 GRAUS, PPR, DN 50 MM, CLASSE PN 25, INSTALADO EM RESERVAÇÃO DE ÁGUA DE EDIFICAÇÃO QUE POSSUA RESERVATÓRIO DE FIBRA/FIBROCIMENTO  FORNECIMENTO E INSTALAÇÃO. AF_06/2016 | UN | 24.48 | SINAPI
96752 | JOELHO 90 GRAUS, PPR, DN 63 MM, CLASSE PN 25, INSTALADO EM RESERVAÇÃO DE ÁGUA DE EDIFICAÇÃO QUE POSSUA RESERVATÓRIO DE FIBRA/FIBROCIMENTO  FORNECIMENTO E INSTALAÇÃO. AF_06/2016 | UN | 32.57 | SINAPI
96753 | JOELHO 90 GRAUS, PPR, DN 75 MM, CLASSE PN 25, INSTALADO EM RESERVAÇÃO DE ÁGUA DE EDIFICAÇÃO QUE POSSUA RESERVATÓRIO DE FIBRA/FIBROCIMENTO  FORNECIMENTO E INSTALAÇÃO. AF_06/2016 | UN | 75.03 | SINAPI
96754 | JOELHO 90 GRAUS, PPR, DN 90 MM, CLASSE PN 25, INSTALADO EM RESERVAÇÃO DE ÁGUA DE EDIFICAÇÃO QUE POSSUA RESERVATÓRIO DE FIBRA/FIBROCIMENTO  FORNECIMENTO E INSTALAÇÃO. AF_06/2016 | UN | 107.11 | SINAPI
96755 | JOELHO 90 GRAUS, PPR, DN 110 MM, CLASSE PN 25, INSTALADO EM RESERVAÇÃO DE ÁGUA DE EDIFICAÇÃO QUE POSSUA RESERVATÓRIO DE FIBRA/FIBROCIMENTO  FORNECIMENTO E INSTALAÇÃO. AF_06/2016 | UN | 161.61 | SINAPI
96756 | TÊ MISTURADOR, PPR, DN 20 MM, CLASSE PN 25, INSTALADO EM RESERVAÇÃO DE ÁGUA DE EDIFICAÇÃO QUE POSSUA RESERVATÓRIO DE FIBRA/FIBROCIMENTO  FORNECIMENTO E INSTALAÇÃO. AF_06/2016 | UN | 11.62 | SINAPI
96757 | TÊ MISTURADOR, PPR, DN 25 MM, CLASSE PN 25, INSTALADO EM RESERVAÇÃO DE ÁGUA DE EDIFICAÇÃO QUE POSSUA RESERVATÓRIO DE FIBRA/FIBROCIMENTO  FORNECIMENTO E INSTALAÇÃO. AF_06/2016 | UN | 11.12 | SINAPI
96758 | TÊ, PPR, DN 32 MM, CLASSE PN 25, INSTALADO EM RESERVAÇÃO DE ÁGUA DE EDIFICAÇÃO QUE POSSUA RESERVATÓRIO DE FIBRA/FIBROCIMENTO  FORNECIMENTO E INSTALAÇÃO. AF_06/2016 | UN | 12.92 | SINAPI
96759 | TÊ, PPR, DN 40 MM, CLASSE PN 25, INSTALADO EM RESERVAÇÃO DE ÁGUA DE EDIFICAÇÃO QUE POSSUA RESERVATÓRIO DE FIBRA/FIBROCIMENTO  FORNECIMENTO E INSTALAÇÃO. AF_06/2016 | UN | 19.94 | SINAPI
96760 | TÊ, PPR, DN 50 MM, CLASSE PN 25, INSTALADO EM RESERVAÇÃO DE ÁGUA DE EDIFICAÇÃO QUE POSSUA RESERVATÓRIO DE FIBRA/FIBROCIMENTO  FORNECIMENTO E INSTALAÇÃO. AF_06/2016 | UN | 28.08 | SINAPI
96761 | TÊ, PPR, DN 63 MM, CLASSE PN 25, INSTALADO EM RESERVAÇÃO DE ÁGUA DE EDIFICAÇÃO QUE POSSUA RESERVATÓRIO DE FIBRA/FIBROCIMENTO  FORNECIMENTO E INSTALAÇÃO. AF_06/2016 | UN | 41.02 | SINAPI
96762 | TÊ, PPR, DN 75 MM, CLASSE PN 25, INSTALADO EM RESERVAÇÃO DE ÁGUA DE EDIFICAÇÃO QUE POSSUA RESERVATÓRIO DE FIBRA/FIBROCIMENTO  FORNECIMENTO E INSTALAÇÃO. AF_06/2016 | UN | 80.79 | SINAPI
96763 | TÊ, PPR, DN 90 MM, CLASSE PN 25, INSTALADO EM RESERVAÇÃO DE ÁGUA DE EDIFICAÇÃO QUE POSSUA RESERVATÓRIO DE FIBRA/FIBROCIMENTO  FORNECIMENTO E INSTALAÇÃO. AF_06/2016 | UN | 113.56 | SINAPI
96764 | TÊ, PPR, DN 110 MM, CLASSE PN 25, INSTALADO EM RESERVAÇÃO DE ÁGUA DE EDIFICAÇÃO QUE POSSUA RESERVATÓRIO DE FIBRA/FIBROCIMENTO  FORNECIMENTO E INSTALAÇÃO. AF_06/2016 | UN | 181.15 | SINAPI
96802 | KIT CHASSI PEX, PRÉ-FABRICADO, PARA CHUVEIRO COM REGISTROS DE PRESSÃO E CONEXÕES POR CRIMPAGEM  FORNECIMENTO E INSTALAÇÃO. AF_06/2015 | UN | 269.9 | SINAPI
96803 | KIT CHASSI PEX, PRÉ-FABRICADO, PARA COZINHA COM CUBA SIMPLES E CONEXÕES POR CRIMPAGEM  FORNECIMENTO E INSTALAÇÃO. AF_06/2015 | UN | 137.51 | SINAPI
96804 | KIT CHASSI PEX, PRÉ-FABRICADO, PARA ÁREA DE SERVIÇO COM TANQUE E MÁQUINA DE LAVAR ROUPA, E CONEXÕES POR CRIMPAGEM  FORNECIMENTO E INSTALAÇÃO. AF_06/2015 | UN | 243.11 | SINAPI
96805 | KIT CHASSI PEX, PRÉ-FABRICADO, PARA CHUVEIRO COM REGISTROS DE PRESSÃO E CONEXÕES POR ANEL DESLIZANTE  FORNECIMENTO E INSTALAÇÃO. AF_06/2015 | UN | 276.6 | SINAPI
96806 | KIT CHASSI PEX, PRÉ-FABRICADO, PARA COZINHA COM CUBA SIMPLES E CONEXÕES POR ANEL DESLIZANTE  FORNECIMENTO E INSTALAÇÃO. AF_06/2015 | UN | 131.9 | SINAPI
96807 | KIT CHASSI PEX, PRÉ-FABRICADO, PARA ÁREA DE SERVIÇO COM TANQUE E MÁQUINA DE LAVAR ROUPA, E CONEXÕES POR ANEL DESLIZANTE  FORNECIMENTO E INSTALAÇÃO. AF_06/2015 | UN | 218.06 | SINAPI
96808 | UNIÃO METÁLICA PARA INSTALAÇÕES EM PEX, DN 16 MM, FIXAÇÃO DAS CONEXÕES POR ANEL DESLIZANTE  FORNECIMENTO E INSTALAÇÃO . AF_06/2015 | UN | 11.52 | SINAPI
96809 | CONEXÃO FIXA, ROSCA FÊMEA, METÁLICA, PARA INSTALAÇÕES EM PEX, DN 16 MM X 1/2", COM ANEL DESLIZANTE. FORNECIMENTO E INSTALAÇÃO. AF_06/2015 | UN | 13.37 | SINAPI
96810 | CONEXÃO MÓVEL, ROSCA FÊMEA, METÁLICA, PARA INSTALAÇÕES EM PEX, DN 16 MM X 3/4", COM ANEL DESLIZANTE. FORNECIMENTO E INSTALAÇÃO. AF_06/2015 | UN | 14.62 | SINAPI
96811 | UNIÃO METÁLICA PARA INSTALAÇÕES EM PEX, DN 20 MM, FIXAÇÃO DAS CONEXÕES POR ANEL DESLIZANTE  FORNECIMENTO E INSTALAÇÃO . AF_06/2015 | UN | 15.59 | SINAPI
96812 | CONEXÃO FIXA, ROSCA FÊMEA, METÁLICA, PARA INSTALAÇÕES EM PEX, DN 20 MM X 1/2", COM ANEL DESLIZANTE. FORNECIMENTO E INSTALAÇÃO. AF_06/2015 | UN | 14.93 | SINAPI
96813 | CONEXÃO FIXA, ROSCA FÊMEA, METÁLICA, PARA INSTALAÇÕES EM PEX, DN 20 MM X 3/4", COM ANEL DESLIZANTE. FORNECIMENTO E INSTALAÇÃO. AF_06/2015 | UN | 17.41 | SINAPI
96814 | UNIÃO DE REDUÇÃO, METÁLICA, PARA INSTALAÇÕES EM PEX, DN 20 X 16 MM, CONEXÃO POR ANEL DESLIZANTE  FORNECIMENTO E INSTALAÇÃO. AF_06/2015 | UN | 14.51 | SINAPI
96815 | UNIÃO METÁLICA PARA INSTALAÇÕES EM PEX, DN 25 MM, FIXAÇÃO DAS CONEXÕES POR ANEL DESLIZANTE FORNECIMENTO E INSTALAÇÃO. AF_06/2015 | UN | 25.13 | SINAPI
96816 | CONEXÃO FIXA, ROSCA FÊMEA, METÁLICA, PARA INSTALAÇÕES EM PEX, DN 25 MM X 3/4", COM ANEL DESLIZANTE. FORNECIMENTO E INSTALAÇÃO. AF_06/2015 | UN | 20.4 | SINAPI
96817 | CONEXÃO FIXA, ROSCA FÊMEA, METÁLICA, PARA INSTALAÇÕES EM PEX, DN 25 MM X 1", COM ANEL DESLIZANTE. FORNECIMENTO E INSTALAÇÃO. AF_06/2015 | UN | 23.42 | SINAPI
96818 | UNIÃO DE REDUÇÃO, METÁLICA, PEX, DN 25 X 16 MM, CONEXÃO POR ANEL DESLIZANTE  FORNECIMENTO E INSTALAÇÃO. AF_06/2015 | UN | 21.7 | SINAPI
96819 | UNIÃO DE REDUÇÃO, METÁLICA, PEX, DN 25 X 20 MM, CONEXÃO POR ANEL DESLIZANTE  FORNECIMENTO E INSTALAÇÃO. AF_06/2015 | UN | 21.7 | SINAPI
96820 | UNIÃO METÁLICA PARA INSTALAÇÕES EM PEX, DN 32 MM, FIXAÇÃO DAS CONEXÕES POR ANEL DESLIZANTE FORNECIMENTO E INSTALAÇÃO. AF_06/2015 | UN | 40.38 | SINAPI
96821 | CONEXÃO FIXA, ROSCA FÊMEA, METÁLICA, PARA INSTALAÇÕES EM PEX, DN 32 MM X 1", COM ANEL DESLIZANTE  FORNECIMENTO E INSTALAÇÃO. AF_06/2015 | UN | 34.12 | SINAPI
96822 | UNIÃO DE REDUÇÃO, METÁLICA, PEX, DN 32 X 25 MM, CONEXÃO POR ANEL DESLIZANTE  FORNECIMENTO E INSTALAÇÃO. AF_06/2015 | UN | 34.6 | SINAPI
96823 | LUVA PARA INSTALAÇÕES EM PEX, DN 16 MM, CONEXÃO POR CRIMPAGEM  FORNECIMENTO E INSTALAÇÃO . AF_06/2015 | UN | 14.22 | SINAPI
96824 | CONEXÃO FIXA, ROSCA FÊMEA, PARA INSTALAÇÕES EM PEX, DN 16MM X 1/2", CONEXÃO POR CRIMPAGEM  FORNECIMENTO E INSTALAÇÃO. AF_06/2015 | UN | 16.15 | SINAPI
96825 | CONEXÃO FIXA, ROSCA FÊMEA, PARA INSTALAÇÕES EM PEX, DN 16MM X 3/4", CONEXÃO POR CRIMPAGEM  FORNECIMENTO E INSTALAÇÃO. AF_06/2015 | UN | 22.18 | SINAPI
96826 | LUVA PARA INSTALAÇÕES EM PEX, DN 20 MM, CONEXÃO POR CRIMPAGEM FORNECIMENTO E INSTALAÇÃO. AF_06/2015 | UN | 19.88 | SINAPI
96827 | CONEXÃO FIXA, ROSCA FÊMEA, PARA INSTALAÇÕES EM PEX, DN 20MM X 1/2", CONEXÃO POR CRIMPAGEM  FORNECIMENTO E INSTALAÇÃO. AF_06/2015 | UN | 20.66 | SINAPI
96828 | CONEXÃO FIXA, ROSCA FÊMEA, PARA INSTALAÇÕES EM PEX, DN 20MM X 3/4", CONEXÃO POR CRIMPAGEM  FORNECIMENTO E INSTALAÇÃO. AF_06/2015 | UN | 26.19 | SINAPI
96829 | LUVA DE REDUÇÃO PARA INSTALAÇÕES EM PEX, DN 20 X 16 MM, CONEXÃO POR CRIMPAGEM  FORNECIMENTO E INSTALAÇÃO. AF_06/2015 | UN | 19.85 | SINAPI
96830 | LUVA PARA INSTALAÇÕES EM PEX, DN 25 MM, CONEXÃO POR CRIMPAGEM FORNECIMENTO E INSTALAÇÃO. AF_06/2015 | UN | 29.1 | SINAPI
96831 | CONEXÃO FIXA, ROSCA FÊMEA, PARA INSTALAÇÕES EM PEX, DN 25MM X 1/2", CONEXÃO POR CRIMPAGEM  FORNECIMENTO E INSTALAÇÃO. AF_06/2015 | UN | 23.51 | SINAPI
96832 | CONEXÃO FIXA, ROSCA FÊMEA, PARA INSTALAÇÕES EM PEX, DN 25MM X 3/4", CONEXÃO POR CRIMPAGEM  FORNECIMENTO E INSTALAÇÃO. AF_06/2015 | UN | 27.36 | SINAPI
96833 | LUVA DE REDUÇÃO PARA INSTALAÇÕES EM PEX, DN 25 X 16 MM, CONEXÃO POR CRIMPAGEM  FORNECIMENTO E INSTALAÇÃO. AF_06/2015 | UN | 25.55 | SINAPI
96834 | LUVA PARA INSTALAÇÕES EM PEX, DN 32 MM, CONEXÃO POR CRIMPAGEM  FORNECIMENTO E INSTALAÇÃO . AF_06/2015 | UN | 42.67 | SINAPI
96835 | CONEXÃO FIXA, ROSCA FÊMEA, PARA INSTALAÇÕES EM PEX, DN 32 MM X 3/4", CONEXÃO POR CRIMPAGEM  FORNECIMENTO E INSTALAÇÃO. AF_06/2015 | UN | 36.7 | SINAPI
96836 | LUVA DE REDUÇÃO PARA INSTALAÇÕES EM PEX, DN 32 X 25 MM, CONEXÃO POR CRIMPAGEM  FORNECIMENTO E INSTALAÇÃO. AF_06/2015 | UN | 39.18 | SINAPI
96837 | JOELHO 90 GRAUS, METÁLICO, PARA INSTALAÇÕES EM PEX, DN 16 MM, CONEXÃO POR ANEL DESLIZANTE FORNECIMENTO E INSTALAÇÃO. AF_06/2015 | UN | 20.42 | SINAPI
96838 | JOELHO 90 GRAUS, ROSCA FÊMEA TERMINAL, METÁLICO, PARA INSTALAÇÕES EM PEX, DN 16MM X 1/2", CONEXÃO POR ANEL DESLIZANTE  FORNECIMENTO E INSTALAÇÃO. AF_06/2015 | UN | 18.63 | SINAPI
96839 | JOELHO, ROSCA FÊMEA, COM BASE FIXA, METÁLICO, PARA INSTALAÇÕES EM PEX, DN 16MM X 1/2", CONEXÃO POR ANEL DESLIZANTE  FORNECIMENTO E INSTALAÇÃO. AF_06/2015 | UN | 18.32 | SINAPI
96840 | JOELHO 90 GRAUS, METÁLICO, PARA INSTALAÇÕES EM PEX, DN 20 MM, CONEXÃO POR ANEL DESLIZANTE  FORNECIMENTO E INSTALAÇÃO . AF_06/2015 | UN | 23.83 | SINAPI
96841 | JOELHO 90 GRAUS, ROSCA FÊMEA TERMINAL, METÁLICO, PARA INSTALAÇÕES EM PEX, DN 20 MM X 1/2", CONEXÃO POR ANEL DESLIZANTE  FORNECIMENTO E INSTALAÇÃO. AF_06/2015 | UN | 20.62 | SINAPI
96842 | JOELHO 90 GRAUS, ROSCA FÊMEA TERMINAL, METÁLICO, PARA INSTALAÇÕES EM PEX, DN 20 MM X 3/4", CONEXÃO POR ANEL DESLIZANTE  FORNECIMENTO E INSTALAÇÃO. AF_06/2015 | UN | 26.76 | SINAPI
96843 | JOELHO ROSCA FÊMEA, COM BASE FIXA, METÁLICO, PARA INSTALAÇÕES EM PEX, DN 20MM X 1/2", CONEXÃO POR ANEL DESLIZANTE  FORNECIMENTO E INSTALAÇÃO. AF_06/2015 | UN | 25.66 | SINAPI
96844 | JOELHO ROSCA FÊMEA, MÓVEL, METÁLICO, PARA INSTALAÇÕES EM PEX, DN 20MM X 3/4", CONEXÃO POR ANEL DESLIZANTE  FORNECIMENTO E INSTALAÇÃO. AF_06/2015 | UN | 35.68 | SINAPI
96845 | JOELHO 90 GRAUS, METÁLICO, PARA INSTALAÇÕES EM PEX, DN 25 MM, CONEXÃO POR ANEL DESLIZANTE FORNECIMENTO E INSTALAÇÃO. AF_06/2015 | UN | 37.98 | SINAPI
96846 | JOELHO 90 GRAUS, ROSCA FÊMEA TERMINAL, METÁLICO, PARA INSTALAÇÕES EM PEX, DN 25 MM X 3/4", CONEXÃO POR ANEL DESLIZANTE  FORNECIMENTO E INSTALAÇÃO. AF_06/2015 | UN | 29.42 | SINAPI
96847 | JOELHO ROSCA FÊMEA, COM BASE FIXA, METÁLICO, PARA INSTALAÇÕES EM PEX, DN 25MM X 3/4", CONEXÃO POR ANEL DESLIZANTE  FORNECIMENTO E INSTALAÇÃO. AF_06/2015 | UN | 32.56 | SINAPI
96848 | JOELHO 90 GRAUS, METÁLICO, PARA INSTALAÇÕES EM PEX, DN 32 MM, CONEXÃO POR ANEL DESLIZANTE  FORNECIMENTO E INSTALAÇÃO . AF_06/2015 | UN | 49.41 | SINAPI
96849 | JOELHO 90 GRAUS, PARA INSTALAÇÕES EM PEX, DN 16 MM, CONEXÃO POR CRIMPAGEM FORNECIMENTO E INSTALAÇÃO. AF_06/2015 | UN | 17.72 | SINAPI
96850 | JOELHO 90 GRAUS, ROSCA FÊMEA TERMINAL, PARA INSTALAÇÕES EM PEX, DN 16MM X 1/2", CONEXÃO POR CRIMPAGEM  FORNECIMENTO E INSTALAÇÃO. AF_06/2015 | UN | 20.93 | SINAPI
96851 | JOELHO 90 GRAUS, ROSCA FÊMEA TERMINAL, PARA INSTALAÇÕES EM PEX, DN 16MM X 3/4", CONEXÃO POR CRIMPAGEM  FORNECIMENTO E INSTALAÇÃO. AF_06/2015 | UN | 28.1 | SINAPI
96852 | JOELHO 90 GRAUS, PARA INSTALAÇÕES EM PEX, DN 20 MM, CONEXÃO POR CRIMPAGEM FORNECIMENTO E INSTALAÇÃO. AF_06/2015 | UN | 23.75 | SINAPI
96853 | JOELHO 90 GRAUS, ROSCA FÊMEA TERMINAL, PARA INSTALAÇÕES EM PEX, DN 20MM X 1/2", CONEXÃO POR CRIMPAGEM  FORNECIMENTO E INSTALAÇÃO. AF_06/2015 | UN | 26.88 | SINAPI
96854 | JOELHO 90 GRAUS, ROSCA FÊMEA TERMINAL, PARA INSTALAÇÕES EM PEX, DN 20MM X 3/4", CONEXÃO POR CRIMPAGEM  FORNECIMENTO E INSTALAÇÃO. AF_06/2015 | UN | 32.43 | SINAPI
96855 | JOELHO 90 GRAUS, PARA INSTALAÇÕES EM PEX, DN 25 MM, CONEXÃO POR CRIMPAGEM FORNECIMENTO E INSTALAÇÃO. AF_06/2015 | UN | 29.56 | SINAPI
96856 | JOELHO 90 GRAUS, ROSCA FÊMEA TERMINAL, PARA INSTALAÇÕES EM PEX, DN 25MM X 1/2", CONEXÃO POR CRIMPAGEM  FORNECIMENTO E INSTALAÇÃO. AF_06/2015 | UN | 30.01 | SINAPI
96857 | JOELHO 90 GRAUS, ROSCA FÊMEA TERMINAL, PARA INSTALAÇÕES EM PEX, DN 25MM X 1, CONEXÃO POR CRIMPAGEM  FORNECIMENTO E INSTALAÇÃO. AF_06/2015 | UN | 48.78 | SINAPI
96858 | JOELHO 90 GRAUS, PARA INSTALAÇÕES EM PEX, DN 32 MM, CONEXÃO POR CRIMPAGEM FORNECIMENTO E INSTALAÇÃO. AF_06/2015 | UN | 48.95 | SINAPI
96859 | JOELHO 90 GRAUS, ROSCA FÊMEA TERMINAL, PARA INSTALAÇÕES EM PEX, DN 32 MM X 1", CONEXÃO POR CRIMPAGEM  FORNECIMENTO E INSTALAÇÃO. AF_06/2015 | UN | 61.14 | SINAPI
96860 | TÊ, METÁLICO, PARA INSTALAÇÕES EM PEX, DN 16 MM, CONEXÃO POR ANEL DESLIZANTE  FORNECIMENTO E INSTALAÇÃO. AF_06/2015 | UN | 23.43 | SINAPI
96861 | TÊ, ROSCA FÊMEA, METÁLICO, PARA INSTALAÇÕES EM PEX, DN 16 MM X ½, CONEXÃO POR ANEL DESLIZANTE FORNECIMENTO E INSTALAÇÃO. AF_06/2015 | UN | 25.46 | SINAPI
96862 | TÊ, METÁLICO, PARA INSTALAÇÕES EM PEX, DN 20 MM, CONEXÃO POR ANEL DESLIZANTE  FORNECIMENTO E INSTALAÇÃO. AF_06/2015 | UN | 28.29 | SINAPI
96863 | TÊ, ROSCA FÊMEA, METÁLICO, PARA INSTALAÇÕES EM PEX, DN 20 MM X ½, CONEXÃO POR ANEL DESLIZANTE FORNECIMENTO E INSTALAÇÃO. AF_06/2015 | UN | 27.95 | SINAPI
96864 | TÊ, METÁLICO, PARA INSTALAÇÕES EM PEX, DN 25 MM, CONEXÃO POR ANEL DESLIZANTE  FORNECIMENTO E INSTALAÇÃO. AF_06/2015 | UN | 45.2 | SINAPI
96865 | TÊ, ROSCA FÊMEA, METÁLICO, PARA INSTALAÇÕES EM PEX, DN 25 MM X 3/4", CONEXÃO POR ANEL DESLIZANTE  FORNECIMENTO E INSTALAÇÃO. AF_06/2015 | UN | 44.21 | SINAPI
96866 | TÊ, METÁLICO, PARA INSTALAÇÕES EM PEX, DN 32 MM, CONEXÃO POR ANEL DESLIZANTE  FORNECIMENTO E INSTALAÇÃO. AF_06/2015 | UN | 59.64 | SINAPI
96867 | TÊ, ROSCA MACHO, METÁLICO, PARA INSTALAÇÕES EM PEX, DN 32 MM X 1", CONEXÃO POR ANEL DESLIZANTE  FORNECIMENTO E INSTALAÇÃO. AF_06/2015 | UN | 69.88 | SINAPI
96868 | TÊ, PARA INSTALAÇÕES EM PEX, DN 16 MM, CONEXÃO POR CRIMPAGEM  FORNECIMENTO E INSTALAÇÃO. AF_06/2015 | UN | 27.72 | SINAPI
96869 | TÊ, PARA INSTALAÇÕES EM PEX, DN 20 MM, CONEXÃO POR CRIMPAGEM  FORNECIMENTO E INSTALAÇÃO. AF_06/2015 | UN | 33.13 | SINAPI
96870 | TÊ, PEX, DN 25 MM, CONEXÃO POR CRIMPAGEM  FORNECIMENTO E INSTALAÇÃO. AF_06/2015 | UN | 53.03 | SINAPI
96871 | TÊ, PARA INSTALAÇÕES EM PEX, DN 32 MM, CONEXÃO POR CRIMPAGEM  FORNECIMENTO E INSTALAÇÃO. AF_06/2015 | UN | 77.34 | SINAPI
96872 | DISTRIBUIDOR 2 SAÍDAS, METÁLICO, PARA INSTALAÇÕES EM PEX, ENTRADA DE 3/4" X 2 SAÍDAS DE 1/2", CONEXÃO POR ANEL DESLIZANTE  FORNECIMENTO E INSTALAÇÃO. AF_06/2015 | UN | 68.46 | SINAPI
96873 | DISTRIBUIDOR 2 SAÍDAS, METÁLICO, PARA INSTALAÇÕES EM PEX, ENTRADA DE 1" X 2 SAÍDAS DE 1/2", CONEXÃO POR ANEL DESLIZANTE  FORNECIMENTO E INSTALAÇÃO. AF_06/2015 | UN | 79.75 | SINAPI
96874 | DISTRIBUIDOR 3 SAÍDAS, METÁLICO, PARA INSTALAÇÕES EM PEX, ENTRADA DE 3/4" X 3 SAÍDAS DE 1/2", CONEXÃO POR ANEL DESLIZANTE  FORNECIMENTO E INSTALAÇÃO . AF_06/2015 | UN | 83.11 | SINAPI
96875 | DISTRIBUIDOR 3 SAÍDAS, METÁLICO, PARA INSTALAÇÕES EM PEX, ENTRADA DE 1 X 3 SAÍDAS DE 1/2, CONEXÃO POR ANEL DESLIZANTE FORNECIMENTO E INSTALAÇÃO. AF_06/2015 | UN | 101.28 | SINAPI
96876 | DISTRIBUIDOR 2 SAÍDAS, PARA INSTALAÇÕES EM PEX, ENTRADA DE 32 MM X 2 SAÍDAS DE 16 MM, CONEXÃO POR CRIMPAGEM FORNECIMENTO E INSTALAÇÃO. AF_06/2015 | UN | 183.96 | SINAPI
96877 | DISTRIBUIDOR 2 SAÍDAS, PARA INSTALAÇÕES EM PEX, ENTRADA DE 32 MM X 2 SAÍDAS DE 20 MM, CONEXÃO POR CRIMPAGEM  FORNECIMENTO E INSTALAÇÃO. AF_06/2015 | UN | 197.15 | SINAPI
96878 | DISTRIBUIDOR 2 SAÍDAS, PARA INSTALAÇÕES EM PEX, ENTRADA DE 32 MM X 2 SAÍDAS DE 25 MM, CONEXÃO POR CRIMPAGEM  FORNECIMENTO E INSTALAÇÃO. AF_06/2015 | UN | 199.61 | SINAPI
96879 | DISTRIBUIDOR 3 SAÍDAS, PARA INSTALAÇÕES EM PEX, ENTRADA DE 32 MM X 3 SAÍDAS DE 16 MM, CONEXÃO POR CRIMPAGEM  FORNECIMENTO E INSTALAÇÃO. AF_06/2015 | UN | 199.42 | SINAPI
96880 | DISTRIBUIDOR 3 SAÍDAS, PARA INSTALAÇÕES EM PEX, ENTRADA DE 32 MM X 3 SAÍDAS DE 20 MM, CONEXÃO POR CRIMPAGEM  FORNECIMENTO E INSTALAÇÃO. AF_06/2015 | UN | 228.94 | SINAPI
96881 | DISTRIBUIDOR 3 SAÍDAS, PARA INSTALAÇÕES EM PEX, ENTRADA DE 32 MM X 3 SAÍDAS DE 25 MM, CONEXÃO POR CRIMPAGEM  FORNECIMENTO E INSTALAÇÃO. AF_06/2015 | UN | 242.32 | SINAPI
97425 | FLANGE EM AÇO, DN 15 MM X 1/2'', INSTALADO EM RESERVAÇÃO DE ÁGUA DE EDIFICAÇÃO QUE POSSUA RESERVATÓRIO DE FIBRA/FIBROCIMENTO - FORNECIMENTO E INSTALAÇÃO. AF_06/2016 | UN | 20 | SINAPI
97426 | FLANGE EM AÇO, DN 20 MM X 3/4'', INSTALADO EM RESERVAÇÃO DE ÁGUA DE EDIFICAÇÃO QUE POSSUA RESERVATÓRIO DE FIBRA/FIBROCIMENTO - FORNECIMENTO E INSTALAÇÃO. AF_06/2016 | UN | 24.06 | SINAPI
97427 | FLANGE EM AÇO, DN 25 MM X 1'', INSTALADO EM RESERVAÇÃO DE ÁGUA DE EDIFICAÇÃO QUE POSSUA RESERVATÓRIO DE FIBRA/FIBROCIMENTO - FORNECIMENTO E INSTALAÇÃO. AF_06/2016 | UN | 27.12 | SINAPI
97428 | FLANGE EM AÇO, DN 32 MM X 1 1/4'', INSTALADO EM RESERVAÇÃO DE ÁGUA DE EDIFICAÇÃO QUE POSSUA RESERVATÓRIO DE FIBRA/FIBROCIMENTO - FORNECIMENTO E INSTALAÇÃO. AF_06/2016 | UN | 34.23 | SINAPI
97429 | FLANGE EM AÇO, DN 40 MM X 1 1/2'', INSTALADO EM RESERVAÇÃO DE ÁGUA DE EDIFICAÇÃO QUE POSSUA RESERVATÓRIO DE FIBRA/FIBROCIMENTO - FORNECIMENTO E INSTALAÇÃO. AF_06/2016 | UN | 40.78 | SINAPI
97430 | ACOPLAMENTO RÍGIDO EM AÇO, CONEXÃO RANHURADA, DN 50 (2"), INSTALADO EM PRUMADAS - FORNECIMENTO E INSTALAÇÃO. AF_10/2020 | UN | 30.8 | SINAPI
97431 | ACOPLAMENTO RÍGIDO EM AÇO, CONEXÃO RANHURADA, DN 65 (2 1/2"), INSTALADO EM PRUMADAS - FORNECIMENTO E INSTALAÇÃO. AF_10/2020 | UN | 34.28 | SINAPI
97432 | ACOPLAMENTO RÍGIDO EM AÇO, CONEXÃO RANHURADA, DN 80 (3"), INSTALADO EM PRUMADAS - FORNECIMENTO E INSTALAÇÃO. AF_10/2020 | UN | 38.68 | SINAPI
97433 | CURVA 45 GRAUS, EM AÇO, CONEXÃO RANHURADA, DN 50 (2"), INSTALADO EM PRUMADAS - FORNECIMENTO E INSTALAÇÃO. AF_10/2020 | UN | 72.04 | SINAPI
97434 | CURVA 90 GRAUS, EM AÇO, CONEXÃO RANHURADA, DN 50 (2"), INSTALADO EM PRUMADAS - FORNECIMENTO E INSTALAÇÃO. AF_10/2020 | UN | 73.45 | SINAPI
97435 | CURVA 45 GRAUS, EM AÇO, CONEXÃO RANHURADA, DN 65 (2 1/2"), INSTALADO EM PRUMADAS - FORNECIMENTO E INSTALAÇÃO. AF_10/2020 | UN | 84.32 | SINAPI
97436 | CURVA 90 GRAUS, EM AÇO, CONEXÃO RANHURADA, DN 65 (2 1/2"), INSTALADO EM PRUMADAS - FORNECIMENTO E INSTALAÇÃO. AF_10/2020 | UN | 87.04 | SINAPI
97437 | CURVA 45 GRAUS, EM AÇO, CONEXÃO RANHURADA, DN 80 (3), INSTALADO EM PRUMADAS - FORNECIMENTO E INSTALAÇÃO. AF_10/2020 | UN | 96.57 | SINAPI
97438 | CURVA 90 GRAUS, EM AÇO, CONEXÃO RANHURADA, DN 80 (3"), INSTALADO EM PRUMADAS - FORNECIMENTO E INSTALAÇÃO. AF_10/2020 | UN | 99.48 | SINAPI
97439 | TÊ, EM AÇO, CONEXÃO RANHURADA, DN 50 (2"), INSTALADO EM PRUMADAS - FORNECIMENTO E INSTALAÇÃO. AF_10/2020 | UN | 109.6 | SINAPI
97440 | TÊ, EM AÇO, CONEXÃO RANHURADA, DN 65 (2 1/2"), INSTALADO EM PRUMADAS - FORNECIMENTO E INSTALAÇÃO. AF_10/2020 | UN | 131.6 | SINAPI
97442 | TÊ, EM AÇO, CONEXÃO RANHURADA, DN 80 (3"), INSTALADO EM PRUMADAS - FORNECIMENTO E INSTALAÇÃO. AF_10/2020 | UN | 145.21 | SINAPI
97443 | LUVA, EM AÇO, CONEXÃO SOLDADA, DN 50 (2"), INSTALADO EM PRUMADAS - FORNECIMENTO E INSTALAÇÃO. AF_10/2020 | UN | 69.87 | SINAPI
97444 | LUVA COM REDUÇÃO, EM AÇO, CONEXÃO SOLDADA, DN 50 X 40 MM (2 X 1 1/2"), INSTALADO EM PRUMADAS - FORNECIMENTO E INSTALAÇÃO. AF_10/2020 | UN | 81.68 | SINAPI
97446 | LUVA, EM AÇO, CONEXÃO SOLDADA, DN 65 (2 1/2"), INSTALADO EM PRUMADAS - FORNECIMENTO E INSTALAÇÃO. AF_10/2020 | UN | 139.45 | SINAPI
97447 | LUVA COM REDUÇÃO, EM AÇO, CONEXÃO SOLDADA, DN 65 X 50 MM (2 1/2" X 2"), INSTALADO EM PRUMADAS - FORNECIMENTO E INSTALAÇÃO. AF_10/2020 | UN | 139.45 | SINAPI
97449 | LUVA, EM AÇO, CONEXÃO SOLDADA, DN 80 (3"), INSTALADO EM PRUMADAS - FORNECIMENTO E INSTALAÇÃO. AF_10/2020 | UN | 148.73 | SINAPI
97450 | LUVA COM REDUÇÃO, EM AÇO, CONEXÃO SOLDADA, DN 80 X 65 MM (3" X 2 1/2"), INSTALADO EM PRUMADAS - FORNECIMENTO E INSTALAÇÃO. AF_10/2020 | UN | 180.89 | SINAPI
97452 | CURVA 45 GRAUS, EM AÇO, CONEXÃO SOLDADA, DN 50 (2"), INSTALADO EM PRUMADAS - FORNECIMENTO E INSTALAÇÃO. AF_10/2020 | UN | 114.37 | SINAPI
97453 | CURVA 90 GRAUS, EM AÇO, CONEXÃO SOLDADA, DN 50 (2"), INSTALADO EM PRUMADAS - FORNECIMENTO E INSTALAÇÃO. AF_10/2020 | UN | 121.11 | SINAPI
97454 | CURVA 45 GRAUS, EM AÇO, CONEXÃO SOLDADA, DN 65 (2 1/2"), INSTALADO EM PRUMADAS - FORNECIMENTO E INSTALAÇÃO. AF_10/2020 | UN | 191.97 | SINAPI
97455 | CURVA 90 GRAUS, EM AÇO, CONEXÃO SOLDADA, DN 65 (2 1/2"), INSTALADO EM PRUMADAS - FORNECIMENTO E INSTALAÇÃO. AF_10/2020 | UN | 202.75 | SINAPI
97456 | CURVA 45 GRAUS, EM AÇO, CONEXÃO SOLDADA, DN 80 (3"), INSTALADO EM PRUMADAS - FORNECIMENTO E INSTALAÇÃO. AF_10/2020 | UN | 428.62 | SINAPI
97457 | CURVA 90 GRAUS, EM AÇO, CONEXÃO SOLDADA, DN 80 (3"), INSTALADO EM PRUMADAS - FORNECIMENTO E INSTALAÇÃO. AF_10/2020 | UN | 380.25 | SINAPI
97458 | TÊ, EM AÇO, CONEXÃO SOLDADA, DN 50 (2"), INSTALADO EM PRUMADAS - FORNECIMENTO E INSTALAÇÃO. AF_10/2020 | UN | 179.63 | SINAPI
97459 | TÊ, EM AÇO, CONEXÃO SOLDADA, DN 65 (2 1/2"), INSTALADO EM PRUMADAS - FORNECIMENTO E INSTALAÇÃO. AF_10/2020 | UN | 304.47 | SINAPI
97460 | TÊ, EM AÇO, CONEXÃO SOLDADA, DN 80 (3"), INSTALADO EM PRUMADAS - FORNECIMENTO E INSTALAÇÃO. AF_10/2020 | UN | 464.85 | SINAPI
97461 | LUVA, EM AÇO, CONEXÃO SOLDADA, DN 25 (1"), INSTALADO EM REDE DE ALIMENTAÇÃO PARA HIDRANTE - FORNECIMENTO E INSTALAÇÃO. AF_10/2020 | UN | 21.99 | SINAPI
97462 | LUVA COM REDUÇÃO, EM AÇO, CONEXÃO SOLDADA, DN 25 X 20 MM (1 X 3/4"), INSTALADO EM REDE DE ALIMENTAÇÃO PARA HIDRANTE - FORNECIMENTO E INSTALAÇÃO. AF_10/2020 | UN | 18.53 | SINAPI
97464 | LUVA, EM AÇO, CONEXÃO SOLDADA, DN 32 (1 1/4"), INSTALADO EM REDE DE ALIMENTAÇÃO PARA HIDRANTE - FORNECIMENTO E INSTALAÇÃO. AF_10/2020 | UN | 31.51 | SINAPI
97465 | LUVA COM REDUÇÃO, EM AÇO, CONEXÃO SOLDADA, DN 32 X 25 MM (1 1/4" X 1"), INSTALADO EM REDE DE ALIMENTAÇÃO PARA HIDRANTE - FORNECIMENTO E INSTALAÇÃO. AF_10/2020 | UN | 37.34 | SINAPI
97467 | LUVA, EM AÇO, CONEXÃO SOLDADA, DN 40 (1 1/2"), INSTALADO EM REDE DE ALIMENTAÇÃO PARA HIDRANTE - FORNECIMENTO E INSTALAÇÃO. AF_10/2020 | UN | 39.95 | SINAPI
97468 | LUVA COM REDUÇÃO, EM AÇO, CONEXÃO SOLDADA, DN 40 X 32 MM (1 1/2" X 1 1/4"), INSTALADO EM REDE DE ALIMENTAÇÃO PARA HIDRANTE - FORNECIMENTO E INSTALAÇÃO. AF_10/2020 | UN | 47.42 | SINAPI
97470 | LUVA, EM AÇO, CONEXÃO SOLDADA, DN 50 (2"), INSTALADO EM REDE DE ALIMENTAÇÃO PARA HIDRANTE - FORNECIMENTO E INSTALAÇÃO. AF_10/2020 | UN | 58.65 | SINAPI
97471 | LUVA COM REDUÇÃO, EM AÇO, CONEXÃO SOLDADA, DN 50 X 40 MM (2" X 1 1/2"), INSTALADO EM REDE DE ALIMENTAÇÃO PARA HIDRANTE - FORNECIMENTO E INSTALAÇÃO. AF_10/2020 | UN | 70.46 | SINAPI
97474 | LUVA, EM AÇO, CONEXÃO SOLDADA, DN 65 (2 1/2"), INSTALADO EM REDE DE ALIMENTAÇÃO PARA HIDRANTE - FORNECIMENTO E INSTALAÇÃO. AF_10/2020 | UN | 106.28 | SINAPI
97475 | LUVA COM REDUÇÃO, EM AÇO, CONEXÃO SOLDADA, DN 65 X 50 MM (2 1/2" X 2"), INSTALADO EM REDE DE ALIMENTAÇÃO PARA HIDRANTE - FORNECIMENTO E INSTALAÇÃO. AF_10/2020 | UN | 130.15 | SINAPI
97477 | LUVA, EM AÇO, CONEXÃO SOLDADA, DN 80 (3"), INSTALADO EM REDE DE ALIMENTAÇÃO PARA HIDRANTE - FORNECIMENTO E INSTALAÇÃO. AF_10/2020 | UN | 141.34 | SINAPI
97478 | LUVA COM REDUÇÃO, EM AÇO, CONEXÃO SOLDADA, DN 80 X 65 MM (3" X 2 1/2"), INSTALADO EM REDE DE ALIMENTAÇÃO PARA HIDRANTE - FORNECIMENTO E INSTALAÇÃO. AF_10/2020 | UN | 173.5 | SINAPI
97479 | CURVA 45 GRAUS, EM AÇO, CONEXÃO SOLDADA, DN 25 (1"), INSTALADO EM REDE DE ALIMENTAÇÃO PARA HIDRANTE - FORNECIMENTO E INSTALAÇÃO. AF_10/2020 | UN | 35.3 | SINAPI
97480 | CURVA 90 GRAUS, EM AÇO, CONEXÃO SOLDADA, DN 25 (1"), INSTALADO EM REDE DE ALIMENTAÇÃO PARA HIDRANTE - FORNECIMENTO E INSTALAÇÃO. AF_10/2020 | UN | 35.3 | SINAPI
97481 | CURVA 45 GRAUS, EM AÇO, CONEXÃO SOLDADA, DN 32 (1 1/4"), INSTALADO EM REDE DE ALIMENTAÇÃO PARA HIDRANTE - FORNECIMENTO E INSTALAÇÃO. AF_10/2020 | UN | 50.9 | SINAPI
97482 | CURVA 90 GRAUS, EM AÇO, CONEXÃO SOLDADA, DN 32 (1 1/4"), INSTALADO EM REDE DE ALIMENTAÇÃO PARA HIDRANTE - FORNECIMENTO E INSTALAÇÃO. AF_10/2020 | UN | 50.9 | SINAPI
97483 | CURVA 45 GRAUS, EM AÇO, CONEXÃO SOLDADA, DN 40 (1 1/2"), INSTALADO EM REDE DE ALIMENTAÇÃO PARA HIDRANTE - FORNECIMENTO E INSTALAÇÃO. AF_10/2020 | UN | 70.98 | SINAPI
97484 | CURVA 90 GRAUS, EM AÇO, CONEXÃO SOLDADA, DN 40 (1 1/2"), INSTALADO EM REDE DE ALIMENTAÇÃO PARA HIDRANTE - FORNECIMENTO E INSTALAÇÃO. AF_10/2020 | UN | 70.98 | SINAPI
97485 | CURVA 45 GRAUS, EM AÇO, CONEXÃO SOLDADA, DN 50 (2"), INSTALADO EM REDE DE ALIMENTAÇÃO PARA HIDRANTE - FORNECIMENTO E INSTALAÇÃO. AF_10/2020 | UN | 97.58 | SINAPI
97486 | CURVA 90 GRAUS, EM AÇO, CONEXÃO SOLDADA, DN 50 (2"), INSTALADO EM REDE DE ALIMENTAÇÃO PARA HIDRANTE - FORNECIMENTO E INSTALAÇÃO. AF_10/2020 | UN | 104.32 | SINAPI
97487 | CURVA 45 GRAUS, EM AÇO, CONEXÃO SOLDADA, DN 65 (2 1/2"), INSTALADO EM REDE DE ALIMENTAÇÃO PARA HIDRANTE - FORNECIMENTO E INSTALAÇÃO. AF_10/2020 | UN | 178.06 | SINAPI
97488 | CURVA 90 GRAUS, EM AÇO, CONEXÃO SOLDADA, DN 65 (2 1/2"), INSTALADO EM REDE DE ALIMENTAÇÃO PARA HIDRANTE - FORNECIMENTO E INSTALAÇÃO. AF_10/2020 | UN | 188.84 | SINAPI
97489 | CURVA 45 GRAUS, EM AÇO, CONEXÃO SOLDADA, DN 80 (3"), INSTALADO EM REDE DE ALIMENTAÇÃO PARA HIDRANTE - FORNECIMENTO E INSTALAÇÃO. AF_10/2020 | UN | 417.5 | SINAPI
97490 | CURVA 90 GRAUS, EM AÇO, CONEXÃO SOLDADA, DN 80 (3"), INSTALADO EM REDE DE ALIMENTAÇÃO PARA HIDRANTE - FORNECIMENTO E INSTALAÇÃO. AF_10/2020 | UN | 369.13 | SINAPI
97491 | TÊ, EM AÇO, CONEXÃO SOLDADA, DN 25 (1"), INSTALADO EM REDE DE ALIMENTAÇÃO PARA HIDRANTE - FORNECIMENTO E INSTALAÇÃO. AF_10/2020 | UN | 54.21 | SINAPI
97492 | TÊ, EM AÇO, CONEXÃO SOLDADA, DN 32 (1 1/4"), INSTALADO EM REDE DE ALIMENTAÇÃO PARA HIDRANTE - FORNECIMENTO E INSTALAÇÃO. AF_10/2020 | UN | 79.17 | SINAPI
97493 | TÊ, EM AÇO, CONEXÃO SOLDADA, DN 40 (1 1/2"), INSTALADO EM REDE DE ALIMENTAÇÃO PARA HIDRANTE - FORNECIMENTO E INSTALAÇÃO. AF_10/2020 | UN | 101.96 | SINAPI
97494 | TÊ, EM AÇO, CONEXÃO SOLDADA, DN 50 (2"), INSTALADO EM REDE DE ALIMENTAÇÃO PARA HIDRANTE - FORNECIMENTO E INSTALAÇÃO. AF_10/2020 | UN | 157.2 | SINAPI
97495 | TÊ, EM AÇO, CONEXÃO SOLDADA, DN 65 (2 1/2"), INSTALADO EM REDE DE ALIMENTAÇÃO PARA HIDRANTE - FORNECIMENTO E INSTALAÇÃO. AF_10/2020 | UN | 285.86 | SINAPI
97496 | TÊ, EM AÇO, CONEXÃO SOLDADA, DN 80 (3"), INSTALADO EM REDE DE ALIMENTAÇÃO PARA HIDRANTE - FORNECIMENTO E INSTALAÇÃO. AF_10/2020 | UN | 450.08 | SINAPI
97499 | LUVA, EM AÇO, CONEXÃO SOLDADA, DN 25 (1"), INSTALADO EM REDE DE ALIMENTAÇÃO PARA SPRINKLER - FORNECIMENTO E INSTALAÇÃO. AF_10/2020 | UN | 20.18 | SINAPI
97500 | LUVA COM REDUÇÃO, EM AÇO, CONEXÃO SOLDADA, DN 25 X 20 MM (1" X 3/4"), INSTALADO EM REDE DE ALIMENTAÇÃO PARA SPRINKLER - FORNECIMENTO E INSTALAÇÃO. AF_10/2020 | UN | 16.72 | SINAPI
97502 | LUVA, EM AÇO, CONEXÃO SOLDADA, DN 32 (1 1/4"), INSTALADO EM REDE DE ALIMENTAÇÃO PARA SPRINKLER - FORNECIMENTO E INSTALAÇÃO. AF_10/2020 | UN | 28.15 | SINAPI
97503 | LUVA COM REDUÇÃO, EM AÇO, CONEXÃO SOLDADA, DN 32 X 25 MM (1 1/4" X 1"), INSTALADO EM REDE DE ALIMENTAÇÃO PARA SPRINKLER - FORNECIMENTO E INSTALAÇÃO. AF_10/2020 | UN | 34.15 | SINAPI
97505 | LUVA, EM AÇO, CONEXÃO SOLDADA, DN 40 (1 1/2"), INSTALADO EM REDE DE ALIMENTAÇÃO PARA SPRINKLER - FORNECIMENTO E INSTALAÇÃO. AF_10/2020 | UN | 35.23 | SINAPI
97506 | LUVA COM REDUÇÃO, EM AÇO, CONEXÃO SOLDADA, DN 40 X 32 MM (1 1/2" X 1 1/4"), INSTALADO EM REDE DE ALIMENTAÇÃO PARA SPRINKLER - FORNECIMENTO E INSTALAÇÃO. AF_10/2020 | UN | 42.7 | SINAPI
97508 | LUVA, EM AÇO, CONEXÃO SOLDADA, DN 50 (2"), INSTALADO EM REDE DE ALIMENTAÇÃO PARA SPRINKLER - FORNECIMENTO E INSTALAÇÃO. AF_10/2020 | UN | 51.95 | SINAPI
97509 | LUVA COM REDUÇÃO, EM AÇO, CONEXÃO SOLDADA, DN 50 X 40 MM (2" X 1 1/2"), INSTALADO EM REDE DE ALIMENTAÇÃO PARA SPRINKLER - FORNECIMENTO E INSTALAÇÃO. AF_10/2020 | UN | 63.76 | SINAPI
97511 | LUVA, EM AÇO, CONEXÃO SOLDADA, DN 65 (2 1/2"), INSTALADO EM REDE DE ALIMENTAÇÃO PARA SPRINKLER - FORNECIMENTO E INSTALAÇÃO. AF_10/2020 | UN | 96.65 | SINAPI
97512 | LUVA COM REDUÇÃO, EM AÇO, CONEXÃO SOLDADA, DN 65 X 50 MM (2 1/2" X 2"), INSTALADO EM REDE DE ALIMENTAÇÃO PARA SPRINKLER - FORNECIMENTO E INSTALAÇÃO. AF_10/2020 | UN | 120.52 | SINAPI
97514 | LUVA, EM AÇO, CONEXÃO SOLDADA, DN 80 (3"), INSTALADO EM REDE DE ALIMENTAÇÃO PARA SPRINKLER - FORNECIMENTO E INSTALAÇÃO. AF_10/2020 | UN | 128.69 | SINAPI
97515 | LUVA COM REDUÇÃO, EM AÇO, CONEXÃO SOLDADA, DN 80 X 65 MM (3" X 2 1/2"), INSTALADO EM REDE DE ALIMENTAÇÃO PARA SPRINKLER - FORNECIMENTO E INSTALAÇÃO. AF_10/2020 | UN | 160.85 | SINAPI
97517 | CURVA 45 GRAUS, EM AÇO, CONEXÃO SOLDADA, DN 25 (1"), INSTALADO EM REDE DE ALIMENTAÇÃO PARA SPRINKLER - FORNECIMENTO E INSTALAÇÃO. AF_10/2020 | UN | 32.58 | SINAPI
97518 | CURVA 90 GRAUS, EM AÇO, CONEXÃO SOLDADA, DN 25 (1"), INSTALADO EM REDE DE ALIMENTAÇÃO PARA SPRINKLER - FORNECIMENTO E INSTALAÇÃO. AF_10/2020 | UN | 32.58 | SINAPI
97519 | CURVA 45 GRAUS, EM AÇO, CONEXÃO SOLDADA, DN 32 (1 1/4"), INSTALADO EM REDE DE ALIMENTAÇÃO PARA SPRINKLER - FORNECIMENTO E INSTALAÇÃO. AF_10/2020 | UN | 46.11 | SINAPI
97520 | CURVA 90 GRAUS, EM AÇO, CONEXÃO SOLDADA, DN 32 (1 1/4"), INSTALADO EM REDE DE ALIMENTAÇÃO PARA SPRINKLER - FORNECIMENTO E INSTALAÇÃO. AF_10/2020 | UN | 46.11 | SINAPI
97521 | CURVA 45 GRAUS, EM AÇO, CONEXÃO SOLDADA, DN 40 (1 1/2"), INSTALADO EM REDE DE ALIMENTAÇÃO PARA SPRINKLER - FORNECIMENTO E INSTALAÇÃO. AF_10/2020 | UN | 63.86 | SINAPI
97522 | CURVA 90 GRAUS, EM AÇO, CONEXÃO SOLDADA, DN 40 (1 1/2"), INSTALADO EM REDE DE ALIMENTAÇÃO PARA SPRINKLER - FORNECIMENTO E INSTALAÇÃO. AF_10/2020 | UN | 63.86 | SINAPI
97523 | CURVA 45 GRAUS, EM AÇO, CONEXÃO SOLDADA, DN 50 (2"), INSTALADO EM REDE DE ALIMENTAÇÃO PARA SPRINKLER - FORNECIMENTO E INSTALAÇÃO. AF_10/2020 | UN | 87.53 | SINAPI
97524 | CURVA 90 GRAUS, EM AÇO, CONEXÃO SOLDADA, DN 50 (2"), INSTALADO EM REDE DE ALIMENTAÇÃO PARA SPRINKLER - FORNECIMENTO E INSTALAÇÃO. AF_10/2020 | UN | 94.27 | SINAPI
97525 | CURVA 45 GRAUS, EM AÇO, CONEXÃO SOLDADA, DN 65 (2 1/2"), INSTALADO EM REDE DE ALIMENTAÇÃO PARA SPRINKLER - FORNECIMENTO E INSTALAÇÃO. AF_10/2020 | UN | 163.54 | SINAPI
97526 | CURVA 90 GRAUS, EM AÇO, CONEXÃO SOLDADA, DN 65 (2 1/2"), INSTALADO EM REDE DE ALIMENTAÇÃO PARA SPRINKLER - FORNECIMENTO E INSTALAÇÃO. AF_10/2020 | UN | 174.32 | SINAPI
97527 | CURVA 45 GRAUS, EM AÇO, CONEXÃO SOLDADA, DN 80 (3"), INSTALADO EM REDE DE ALIMENTAÇÃO PARA SPRINKLER - FORNECIMENTO E INSTALAÇÃO. AF_10/2020 | UN | 398.57 | SINAPI
97528 | CURVA 90 GRAUS, EM AÇO, CONEXÃO SOLDADA, DN 80 (3"), INSTALADO EM REDE DE ALIMENTAÇÃO PARA SPRINKLER - FORNECIMENTO E INSTALAÇÃO. AF_10/2020 | UN | 350.2 | SINAPI
97529 | TÊ, EM AÇO, CONEXÃO SOLDADA, DN 25 (1"), INSTALADO EM REDE DE ALIMENTAÇÃO PARA SPRINKLER - FORNECIMENTO E INSTALAÇÃO. AF_10/2020 | UN | 50.66 | SINAPI
97530 | TÊ, EM AÇO, CONEXÃO SOLDADA, DN 32 (1 1/4"), INSTALADO EM REDE DE ALIMENTAÇÃO PARA SPRINKLER - FORNECIMENTO E INSTALAÇÃO. AF_10/2020 | UN | 72.79 | SINAPI
97531 | TÊ, EM AÇO, CONEXÃO SOLDADA, DN 40 (1 1/2"), INSTALADO EM REDE DE ALIMENTAÇÃO PARA SPRINKLER - FORNECIMENTO E INSTALAÇÃO. AF_10/2020 | UN | 92.45 | SINAPI
97532 | TÊ, EM AÇO, CONEXÃO SOLDADA, DN 50 (2"), INSTALADO EM REDE DE ALIMENTAÇÃO PARA SPRINKLER - FORNECIMENTO E INSTALAÇÃO. AF_10/2020 | UN | 143.8 | SINAPI
97533 | TÊ, EM AÇO, CONEXÃO SOLDADA, DN 65 (2 1/2"), INSTALADO EM REDE DE ALIMENTAÇÃO PARA SPRINKLER - FORNECIMENTO E INSTALAÇÃO. AF_10/2020 | UN | 269.38 | SINAPI
97534 | TÊ, EM AÇO, CONEXÃO SOLDADA, DN 80 (3"), INSTALADO EM REDE DE ALIMENTAÇÃO PARA SPRINKLER - FORNECIMENTO E INSTALAÇÃO. AF_10/2020 | UN | 424.84 | SINAPI
97537 | LUVA, EM AÇO, CONEXÃO SOLDADA, DN 15 (1/2"), INSTALADO EM RAMAIS E SUB-RAMAIS DE GÁS - FORNECIMENTO E INSTALAÇÃO. AF_10/2020 | UN | 15.29 | SINAPI
97540 | LUVA, EM AÇO, CONEXÃO SOLDADA, DN 20 (3/4"), INSTALADO EM RAMAIS E SUB-RAMAIS DE GÁS - FORNECIMENTO E INSTALAÇÃO. AF_10/2020 | UN | 20.82 | SINAPI
97541 | LUVA COM REDUÇÃO, EM AÇO, CONEXÃO SOLDADA, DN 20 X 15 MM (3/4" X 1/2"), INSTALADO EM RAMAIS E SUB-RAMAIS DE GÁS - FORNECIMENTO E INSTALAÇÃO. AF_10/2020 | UN | 17.95 | SINAPI
97543 | LUVA, EM AÇO, CONEXÃO SOLDADA, DN 25 (1"), INSTALADO EM RAMAIS E SUB-RAMAIS DE GÁS - FORNECIMENTO E INSTALAÇÃO. AF_10/2020 | UN | 34.26 | SINAPI
97544 | LUVA COM REDUÇÃO, EM AÇO, CONEXÃO SOLDADA, DN 25 X 20 MM (1" X 3/4"), INSTALADO EM RAMAIS E SUB-RAMAIS DE GÁS - FORNECIMENTO E INSTALAÇÃO. AF_10/2020 | UN | 30.8 | SINAPI
97546 | CURVA 45 GRAUS, EM AÇO, CONEXÃO SOLDADA, DN 15 (1/2"), INSTALADO EM RAMAIS E SUB-RAMAIS DE GÁS - FORNECIMENTO E INSTALAÇÃO. AF_10/2020 | UN | 21.46 | SINAPI
97547 | CURVA 90 GRAUS, EM AÇO, CONEXÃO SOLDADA, DN 15 (1/2"), INSTALADO EM RAMAIS E SUB-RAMAIS DE GÁS - FORNECIMENTO E INSTALAÇÃO. AF_10/2020 | UN | 21.46 | SINAPI
97548 | CURVA 45 GRAUS, EM AÇO, CONEXÃO SOLDADA, DN 20 (3/4"), INSTALADO EM RAMAIS E SUB-RAMAIS DE GÁS - FORNECIMENTO E INSTALAÇÃO. AF_10/2020 | UN | 32.05 | SINAPI
97549 | CURVA 90 GRAUS, EM AÇO, CONEXÃO SOLDADA, DN 20 (3/4"), INSTALADO EM RAMAIS E SUB-RAMAIS DE GÁS - FORNECIMENTO E INSTALAÇÃO. AF_10/2020 | UN | 32.05 | SINAPI
97550 | CURVA 45 GRAUS, EM AÇO, CONEXÃO SOLDADA, DN 25 (1"), INSTALADO EM RAMAIS E SUB-RAMAIS DE GÁS - FORNECIMENTO E INSTALAÇÃO. AF_10/2020 | UN | 53.74 | SINAPI
97551 | CURVA 90 GRAUS, EM AÇO, CONEXÃO SOLDADA, DN 25 (1"), INSTALADO EM RAMAIS E SUB-RAMAIS DE GÁS - FORNECIMENTO E INSTALAÇÃO. AF_10/2020 | UN | 53.74 | SINAPI
97552 | TÊ, EM AÇO, CONEXÃO SOLDADA, DN 15 (1/2"), INSTALADO EM RAMAIS E SUB-RAMAIS DE GÁS - FORNECIMENTO E INSTALAÇÃO. AF_10/2020 | UN | 31.12 | SINAPI
97553 | TÊ, EM AÇO, CONEXÃO SOLDADA, DN 20 (3/4"), INSTALADO EM RAMAIS E SUB-RAMAIS DE GÁS - FORNECIMENTO E INSTALAÇÃO. AF_10/2020 | UN | 45.24 | SINAPI
97554 | TÊ, EM AÇO, CONEXÃO SOLDADA, DN 25 (1"), INSTALADO EM RAMAIS E SUB-RAMAIS DE GÁS - FORNECIMENTO E INSTALAÇÃO. AF_10/2020 | UN | 78.89 | SINAPI
98602 | CONECTOR EM BRONZE/LATÃO, DN 22 MM X 1/2", SEM ANEL DE SOLDA, BOLSA X ROSCA F, INSTALADO EM PRUMADA  FORNECIMENTO E INSTALAÇÃO. AF_01/2016 | UN | 13.28 | SINAPI
88503 | CAIXA D´ÁGUA EM POLIETILENO, 1000 LITROS, COM ACESSÓRIOS | UN | 809.97 | SINAPI
88504 | CAIXA D´AGUA EM POLIETILENO, 500 LITROS, COM ACESSÓRIOS | UN | 631.86 | SINAPI
97895 | CAIXA ENTERRADA HIDRÁULICA RETANGULAR, EM CONCRETO PRÉ-MOLDADO, DIMENSÕES INTERNAS: 0,3X0,3X0,3 M. AF_12/2020 | UN | 118.56 | SINAPI
97896 | CAIXA ENTERRADA HIDRÁULICA RETANGULAR, EM CONCRETO PRÉ-MOLDADO, DIMENSÕES INTERNAS: 0,4X0,4X0,4 M. AF_12/2020 | UN | 209.64 | SINAPI
97897 | CAIXA ENTERRADA HIDRÁULICA RETANGULAR, EM CONCRETO PRÉ-MOLDADO, DIMENSÕES INTERNAS: 0,6X0,6X0,5 M. AF_12/2020 | UN | 290.98 | SINAPI
97898 | CAIXA ENTERRADA HIDRÁULICA RETANGULAR, EM CONCRETO PRÉ-MOLDADO, DIMENSÕES INTERNAS: 0,8X0,8X0,5 M. AF_12/2020 | UN | 480.18 | SINAPI
97900 | CAIXA ENTERRADA HIDRÁULICA RETANGULAR EM ALVENARIA COM TIJOLOS CERÂMICOS MACIÇOS, DIMENSÕES INTERNAS: 0,3X0,3X0,3 M PARA REDE DE ESGOTO. AF_12/2020 | UN | 161.95 | SINAPI
97901 | CAIXA ENTERRADA HIDRÁULICA RETANGULAR EM ALVENARIA COM TIJOLOS CERÂMICOS MACIÇOS, DIMENSÕES INTERNAS: 0,4X0,4X0,4 M PARA REDE DE ESGOTO. AF_12/2020 | UN | 258.41 | SINAPI
97902 | CAIXA ENTERRADA HIDRÁULICA RETANGULAR EM ALVENARIA COM TIJOLOS CERÂMICOS MACIÇOS, DIMENSÕES INTERNAS: 0,6X0,6X0,6 M PARA REDE DE ESGOTO. AF_12/2020 | UN | 516.62 | SINAPI
97903 | CAIXA ENTERRADA HIDRÁULICA RETANGULAR EM ALVENARIA COM TIJOLOS CERÂMICOS MACIÇOS, DIMENSÕES INTERNAS: 0,8X0,8X0,6 M PARA REDE DE ESGOTO. AF_12/2020 | UN | 707.21 | SINAPI
97904 | CAIXA ENTERRADA HIDRÁULICA RETANGULAR EM ALVENARIA COM TIJOLOS CERÂMICOS MACIÇOS, DIMENSÕES INTERNAS: 1X1X0,6 M PARA REDE DE ESGOTO. AF_12/2020 | UN | 841.14 | SINAPI
97905 | CAIXA ENTERRADA HIDRÁULICA RETANGULAR, EM ALVENARIA COM BLOCOS DE CONCRETO, DIMENSÕES INTERNAS: 0,4X0,4X0,4 M PARA REDE DE ESGOTO. AF_12/2020 | UN | 181.8 | SINAPI
97906 | CAIXA ENTERRADA HIDRÁULICA RETANGULAR, EM ALVENARIA COM BLOCOS DE CONCRETO, DIMENSÕES INTERNAS: 0,6X0,6X0,6 M PARA REDE DE ESGOTO. AF_12/2020 | UN | 339.39 | SINAPI
97907 | CAIXA ENTERRADA HIDRÁULICA RETANGULAR, EM ALVENARIA COM BLOCOS DE CONCRETO, DIMENSÕES INTERNAS: 0,8X0,8X0,6 M PARA REDE DE ESGOTO. AF_12/2020 | UN | 481.05 | SINAPI
97908 | CAIXA ENTERRADA HIDRÁULICA RETANGULAR, EM ALVENARIA COM BLOCOS DE CONCRETO, DIMENSÕES INTERNAS: 1X1X0,6 M PARA REDE DE ESGOTO. AF_12/2020 | UN | 573.53 | SINAPI
98102 | CAIXA DE GORDURA SIMPLES, CIRCULAR, EM CONCRETO PRÉ-MOLDADO, DIÂMETRO INTERNO = 0,4 M, ALTURA INTERNA = 0,4 M. AF_12/2020 | UN | 91.82 | SINAPI
98104 | CAIXA DE GORDURA SIMPLES (CAPACIDADE: 36L), RETANGULAR, EM ALVENARIA COM TIJOLOS CERÂMICOS MACIÇOS, DIMENSÕES INTERNAS = 0,2X0,4 M, ALTURA INTERNA = 0,8 M. AF_12/2020 | UN | 354.16 | SINAPI
98105 | CAIXA DE GORDURA DUPLA (CAPACIDADE: 126 L), RETANGULAR, EM ALVENARIA COM TIJOLOS CERÂMICOS MACIÇOS, DIMENSÕES INTERNAS = 0,4X0,7 M, ALTURA INTERNA = 0,8 M. AF_12/2020 | UN | 606.62 | SINAPI
98106 | CAIXA DE GORDURA ESPECIAL (CAPACIDADE: 312 L - PARA ATÉ 146 PESSOAS SERVIDAS NO PICO), RETANGULAR, EM ALVENARIA COM TIJOLOS CERÂMICOS MACIÇOS, DIMENSÕES INTERNAS = 0,4X1,2 M, ALTURA INTERNA = 1 M. AF_12/2020 | UN | 1008.71 | SINAPI
98107 | CAIXA DE GORDURA SIMPLES (CAPACIDADE: 36 L), RETANGULAR, EM ALVENARIA COM BLOCOS DE CONCRETO, DIMENSÕES INTERNAS = 0,2X0,4 M, ALTURA INTERNA = 0,8 M. AF_12/2020 | UN | 216.24 | SINAPI
98108 | CAIXA DE GORDURA DUPLA (CAPACIDADE: 126 L), RETANGULAR, EM ALVENARIA COM BLOCOS DE CONCRETO, DIMENSÕES INTERNAS = 0,4X0,7 M, ALTURA INTERNA = 0,8 M. AF_12/2020 | UN | 384.29 | SINAPI
99250 | CAIXA ENTERRADA HIDRÁULICA RETANGULAR EM ALVENARIA COM TIJOLOS CERÂMICOS MACIÇOS, DIMENSÕES INTERNAS: 0,3X0,3X0,3 M PARA REDE DE DRENAGEM. AF_12/2020 | UN | 158.03 | SINAPI
99251 | CAIXA ENTERRADA HIDRÁULICA RETANGULAR EM ALVENARIA COM TIJOLOS CERÂMICOS MACIÇOS, DIMENSÕES INTERNAS: 0,4X0,4X0,4 M PARA REDE DE DRENAGEM. AF_12/2020 | UN | 251.69 | SINAPI
99253 | CAIXA ENTERRADA HIDRÁULICA RETANGULAR EM ALVENARIA COM TIJOLOS CERÂMICOS MACIÇOS, DIMENSÕES INTERNAS: 0,6X0,6X0,6 M PARA REDE DE DRENAGEM. AF_12/2020 | UN | 501.53 | SINAPI
99255 | CAIXA ENTERRADA HIDRÁULICA RETANGULAR EM ALVENARIA COM TIJOLOS CERÂMICOS MACIÇOS, DIMENSÕES INTERNAS: 0,8X0,8X0,6 M PARA REDE DE DRENAGEM. AF_12/2020 | UN | 686.52 | SINAPI
99257 | CAIXA ENTERRADA HIDRÁULICA RETANGULAR EM ALVENARIA COM TIJOLOS CERÂMICOS MACIÇOS, DIMENSÕES INTERNAS: 1X1X0,6 M PARA REDE DE DRENAGEM. AF_12/2020 | UN | 814.38 | SINAPI
99258 | CAIXA ENTERRADA HIDRÁULICA RETANGULAR, EM ALVENARIA COM BLOCOS DE CONCRETO, DIMENSÕES INTERNAS: 0,4X0,4X0,4 M PARA REDE DE DRENAGEM. AF_12/2020 | UN | 176.25 | SINAPI
99260 | CAIXA ENTERRADA HIDRÁULICA RETANGULAR, EM ALVENARIA COM BLOCOS DE CONCRETO, DIMENSÕES INTERNAS: 0,6X0,6X0,6 M PARA REDE DE DRENAGEM. AF_12/2020 | UN | 329.88 | SINAPI
99262 | CAIXA ENTERRADA HIDRÁULICA RETANGULAR, EM ALVENARIA COM BLOCOS DE CONCRETO, DIMENSÕES INTERNAS: 0,8X0,8X0,6 M PARA REDE DE DRENAGEM. AF_12/2020 | UN | 467.49 | SINAPI
99264 | CAIXA ENTERRADA HIDRÁULICA RETANGULAR, EM ALVENARIA COM BLOCOS DE CONCRETO, DIMENSÕES INTERNAS: 1X1X0,6 M PARA REDE DE DRENAGEM. AF_12/2020 | UN | 555.21 | SINAPI
89482 | CAIXA SIFONADA, PVC, DN 100 X 100 X 50 MM, FORNECIDA E INSTALADA EM RAMAIS DE ENCAMINHAMENTO DE ÁGUA PLUVIAL. AF_12/2014 | UN | 19.78 | SINAPI
89491 | CAIXA SIFONADA, PVC, DN 150 X 185 X 75 MM, FORNECIDA E INSTALADA EM RAMAIS DE ENCAMINHAMENTO DE ÁGUA PLUVIAL. AF_12/2014 | UN | 47.59 | SINAPI
89495 | RALO SIFONADO, PVC, DN 100 X 40 MM, JUNTA SOLDÁVEL, FORNECIDO E INSTALADO EM RAMAIS DE ENCAMINHAMENTO DE ÁGUA PLUVIAL. AF_12/2014 | UN | 7.65 | SINAPI
89707 | CAIXA SIFONADA, PVC, DN 100 X 100 X 50 MM, JUNTA ELÁSTICA, FORNECIDA E INSTALADA EM RAMAL DE DESCARGA OU EM RAMAL DE ESGOTO SANITÁRIO. AF_12/2014 | UN | 23.82 | SINAPI
89708 | CAIXA SIFONADA, PVC, DN 150 X 185 X 75 MM, JUNTA ELÁSTICA, FORNECIDA E INSTALADA EM RAMAL DE DESCARGA OU EM RAMAL DE ESGOTO SANITÁRIO. AF_12/2014 | UN | 52.99 | SINAPI
89709 | RALO SIFONADO, PVC, DN 100 X 40 MM, JUNTA SOLDÁVEL, FORNECIDO E INSTALADO EM RAMAL DE DESCARGA OU EM RAMAL DE ESGOTO SANITÁRIO. AF_12/2014 | UN | 8.83 | SINAPI
89710 | RALO SECO, PVC, DN 100 X 40 MM, JUNTA SOLDÁVEL, FORNECIDO E INSTALADO EM RAMAL DE DESCARGA OU EM RAMAL DE ESGOTO SANITÁRIO. AF_12/2014 | UN | 8.66 | SINAPI
86872 | TANQUE DE LOUÇA BRANCA COM COLUNA, 30L OU EQUIVALENTE - FORNECIMENTO E INSTALAÇÃO. AF_01/2020 | UN | 631.45 | SINAPI
86874 | TANQUE DE LOUÇA BRANCA SUSPENSO, 18L OU EQUIVALENTE - FORNECIMENTO E INSTALAÇÃO. AF_01/2020 | UN | 387.05 | SINAPI
86875 | TANQUE DE MÁRMORE SINTÉTICO COM COLUNA, 22L OU EQUIVALENTE FORNECIMENTO E INSTALAÇÃO. AF_01/2020 | UN | 384.57 | SINAPI
86876 | TANQUE DE MÁRMORE SINTÉTICO SUSPENSO, 22L OU EQUIVALENTE - FORNECIMENTO E INSTALAÇÃO. AF_01/2020 | UN | 216.59 | SINAPI
86877 | VÁLVULA EM METAL CROMADO 1.1/2 X 1.1/2 PARA TANQUE OU LAVATÓRIO, COM OU SEM LADRÃO - FORNECIMENTO E INSTALAÇÃO. AF_01/2020 | UN | 27.21 | SINAPI
86878 | VÁLVULA EM METAL CROMADO TIPO AMERICANA 3.1/2 X 1.1/2 PARA PIA - FORNECIMENTO E INSTALAÇÃO. AF_01/2020 | UN | 49.92 | SINAPI
86879 | VÁLVULA EM PLÁSTICO 1 PARA PIA, TANQUE OU LAVATÓRIO, COM OU SEM LADRÃO - FORNECIMENTO E INSTALAÇÃO. AF_01/2020 | UN | 6.02 | SINAPI
86880 | VÁLVULA EM PLÁSTICO CROMADO TIPO AMERICANA 3.1/2 X 1.1/2 SEM ADAPTADOR PARA PIA - FORNECIMENTO E INSTALAÇÃO. AF_01/2020 | UN | 17.98 | SINAPI
86881 | SIFÃO DO TIPO GARRAFA EM METAL CROMADO 1 X 1.1/2 - FORNECIMENTO E INSTALAÇÃO. AF_01/2020 | UN | 140.32 | SINAPI
86882 | SIFÃO DO TIPO GARRAFA/COPO EM PVC 1.1/4 X 1.1/2 - FORNECIMENTO E INSTALAÇÃO. AF_01/2020 | UN | 18.4 | SINAPI
86883 | SIFÃO DO TIPO FLEXÍVEL EM PVC 1 X 1.1/2 - FORNECIMENTO E INSTALAÇÃO. AF_01/2020 | UN | 10.48 | SINAPI
86884 | ENGATE FLEXÍVEL EM PLÁSTICO BRANCO, 1/2 X 30CM - FORNECIMENTO E INSTALAÇÃO. AF_01/2020 | UN | 7.43 | SINAPI
86885 | ENGATE FLEXÍVEL EM PLÁSTICO BRANCO, 1/2 X 40CM - FORNECIMENTO E INSTALAÇÃO. AF_01/2020 | UN | 10.51 | SINAPI
86886 | ENGATE FLEXÍVEL EM INOX, 1/2 X 30CM - FORNECIMENTO E INSTALAÇÃO. AF_01/2020 | UN | 34.32 | SINAPI
86887 | ENGATE FLEXÍVEL EM INOX, 1/2 X 40CM - FORNECIMENTO E INSTALAÇÃO. AF_01/2020 | UN | 37.22 | SINAPI
86888 | VASO SANITÁRIO SIFONADO COM CAIXA ACOPLADA LOUÇA BRANCA - FORNECIMENTO E INSTALAÇÃO. AF_01/2020 | UN | 377.19 | SINAPI
86889 | BANCADA DE GRANITO CINZA POLIDO, DE 1,50 X 0,60 M, PARA PIA DE COZINHA - FORNECIMENTO E INSTALAÇÃO. AF_01/2020 | UN | 594.86 | SINAPI
86893 | BANCADA DE MÁRMORE BRANCO POLIDO, DE 1,50 X 0,60 M, PARA PIA DE COZINHA - FORNECIMENTO E INSTALAÇÃO. AF_01/2020 | UN | 523.46 | SINAPI
86894 | BANCADA DE MÁRMORE SINTÉTICO, DE 120 X 60CM, COM CUBA INTEGRADA - FORNECIMENTO E INSTALAÇÃO. AF_01/2020 | UN | 240.39 | SINAPI
86895 | BANCADA DE GRANITO CINZA POLIDO, DE 0,50 X 0,60 M, PARA LAVATÓRIO - FORNECIMENTO E INSTALAÇÃO. AF_01/2020 | UN | 288.65 | SINAPI
86899 | BANCADA DE MÁRMORE BRANCO POLIDO, DE 0,50 X 0,60 M, PARA LAVATÓRIO - FORNECIMENTO E INSTALAÇÃO. AF_01/2020 | UN | 261.87 | SINAPI
86900 | CUBA DE EMBUTIR RETANGULAR DE AÇO INOXIDÁVEL, 46 X 30 X 12 CM - FORNECIMENTO E INSTALAÇÃO. AF_01/2020 | UN | 136.7 | SINAPI
86901 | CUBA DE EMBUTIR OVAL EM LOUÇA BRANCA, 35 X 50CM OU EQUIVALENTE - FORNECIMENTO E INSTALAÇÃO. AF_01/2020 | UN | 118.62 | SINAPI
86902 | LAVATÓRIO LOUÇA BRANCA COM COLUNA, *44 X 35,5* CM, PADRÃO POPULAR - FORNECIMENTO E INSTALAÇÃO. AF_01/2020 | UN | 205.54 | SINAPI
86903 | LAVATÓRIO LOUÇA BRANCA COM COLUNA, 45 X 55CM OU EQUIVALENTE, PADRÃO MÉDIO - FORNECIMENTO E INSTALAÇÃO. AF_01/2020 | UN | 275.47 | SINAPI
86904 | LAVATÓRIO LOUÇA BRANCA SUSPENSO, 29,5 X 39CM OU EQUIVALENTE, PADRÃO POPULAR - FORNECIMENTO E INSTALAÇÃO. AF_01/2020 | UN | 108.96 | SINAPI
86905 | APARELHO MISTURADOR DE MESA PARA LAVATÓRIO, PADRÃO MÉDIO - FORNECIMENTO E INSTALAÇÃO. AF_01/2020 | UN | 227.61 | SINAPI
86906 | TORNEIRA CROMADA DE MESA, 1/2 OU 3/4, PARA LAVATÓRIO, PADRÃO POPULAR - FORNECIMENTO E INSTALAÇÃO. AF_01/2020 | UN | 53.17 | SINAPI
86908 | APARELHO MISTURADOR DE MESA PARA PIA DE COZINHA, PADRÃO MÉDIO - FORNECIMENTO E INSTALAÇÃO. AF_01/2020 | UN | 274.1 | SINAPI
86909 | TORNEIRA CROMADA TUBO MÓVEL, DE MESA, 1/2 OU 3/4, PARA PIA DE COZINHA, PADRÃO ALTO - FORNECIMENTO E INSTALAÇÃO. AF_01/2020 | UN | 106.51 | SINAPI
86910 | TORNEIRA CROMADA TUBO MÓVEL, DE PAREDE, 1/2 OU 3/4, PARA PIA DE COZINHA, PADRÃO MÉDIO - FORNECIMENTO E INSTALAÇÃO. AF_01/2020 | UN | 100.67 | SINAPI
86911 | TORNEIRA CROMADA LONGA, DE PAREDE, 1/2 OU 3/4, PARA PIA DE COZINHA, PADRÃO POPULAR - FORNECIMENTO E INSTALAÇÃO. AF_01/2020 | UN | 44.9 | SINAPI
86913 | TORNEIRA CROMADA 1/2 OU 3/4 PARA TANQUE, PADRÃO POPULAR - FORNECIMENTO E INSTALAÇÃO. AF_01/2020 | UN | 19.72 | SINAPI
86914 | TORNEIRA CROMADA 1/2 OU 3/4 PARA TANQUE, PADRÃO MÉDIO - FORNECIMENTO E INSTALAÇÃO. AF_01/2020 | UN | 40.79 | SINAPI
86915 | TORNEIRA CROMADA DE MESA, 1/2 OU 3/4, PARA LAVATÓRIO, PADRÃO MÉDIO - FORNECIMENTO E INSTALAÇÃO. AF_01/2020 | UN | 89.8 | SINAPI
86916 | TORNEIRA PLÁSTICA 3/4 PARA TANQUE - FORNECIMENTO E INSTALAÇÃO. AF_01/2020 | UN | 34.13 | SINAPI
86919 | TANQUE DE LOUÇA BRANCA COM COLUNA, 30L OU EQUIVALENTE, INCLUSO SIFÃO FLEXÍVEL EM PVC, VÁLVULA METÁLICA E TORNEIRA DE METAL CROMADO PADRÃO MÉDIO - FORNECIMENTO E INSTALAÇÃO. AF_01/2020 | UN | 709.93 | SINAPI
86920 | TANQUE DE LOUÇA BRANCA COM COLUNA, 30L OU EQUIVALENTE, INCLUSO SIFÃO FLEXÍVEL EM PVC, VÁLVULA PLÁSTICA E TORNEIRA DE METAL CROMADO PADRÃO POPULAR - FORNECIMENTO E INSTALAÇÃO. AF_01/2020 | UN | 667.67 | SINAPI
86921 | TANQUE DE LOUÇA BRANCA COM COLUNA, 30L OU EQUIVALENTE, INCLUSO SIFÃO FLEXÍVEL EM PVC, VÁLVULA PLÁSTICA E TORNEIRA DE PLÁSTICO - FORNECIMENTO E INSTALAÇÃO. AF_01/2020 | UN | 682.08 | SINAPI
86922 | TANQUE DE LOUÇA BRANCA SUSPENSO, 18L OU EQUIVALENTE, INCLUSO SIFÃO TIPO GARRAFA EM METAL CROMADO, VÁLVULA METÁLICA E TORNEIRA DE METAL CROMADO PADRÃO MÉDIO - FORNECIMENTO E INSTALAÇÃO. AF_01/2020 | UN | 595.37 | SINAPI
86923 | TANQUE DE LOUÇA BRANCA SUSPENSO, 18L OU EQUIVALENTE, INCLUSO SIFÃO TIPO GARRAFA EM PVC, VÁLVULA PLÁSTICA E TORNEIRA DE METAL CROMADO PADRÃO POPULAR - FORNECIMENTO E INSTALAÇÃO. AF_01/2020 | UN | 431.19 | SINAPI
86924 | TANQUE DE LOUÇA BRANCA SUSPENSO, 18L OU EQUIVALENTE, INCLUSO SIFÃO TIPO GARRAFA EM PVC, VÁLVULA PLÁSTICA E TORNEIRA DE PLÁSTICO - FORNECIMENTO E INSTALAÇÃO. AF_01/2020 | UN | 445.6 | SINAPI
86925 | TANQUE DE MÁRMORE SINTÉTICO COM COLUNA, 22L OU EQUIVALENTE, INCLUSO SIFÃO FLEXÍVEL EM PVC, VÁLVULA PLÁSTICA E TORNEIRA DE METAL CROMADO PADRÃO POPULAR - FORNECIMENTO E INSTALAÇÃO. AF_01/2020 | UN | 420.79 | SINAPI
86926 | TANQUE DE MÁRMORE SINTÉTICO COM COLUNA, 22L OU EQUIVALENTE, INCLUSO SIFÃO FLEXÍVEL EM PVC, VÁLVULA PLÁSTICA E TORNEIRA DE PLÁSTICO - FORNECIMENTO E INSTALAÇÃO. AF_01/2020 | UN | 435.2 | SINAPI
86927 | TANQUE DE MÁRMORE SINTÉTICO SUSPENSO, 22L OU EQUIVALENTE, INCLUSO SIFÃO TIPO GARRAFA EM PVC, VÁLVULA PLÁSTICA E TORNEIRA DE METAL CROMADO PADRÃO POPULAR - FORNEC. E INSTALAÇÃO. AF_01/2020 | UN | 260.73 | SINAPI
86928 | TANQUE DE MÁRMORE SINTÉTICO SUSPENSO, 22L OU EQUIVALENTE, INCLUSO SIFÃO TIPO GARRAFA EM PVC, VÁLVULA PLÁSTICA E TORNEIRA DE PLÁSTICO - FORNECIMENTO E INSTALAÇÃO. AF_01/2020 | UN | 275.14 | SINAPI
86929 | TANQUE DE MÁRMORE SINTÉTICO SUSPENSO, 22L OU EQUIVALENTE, INCLUSO SIFÃO FLEXÍVEL EM PVC, VÁLVULA PLÁSTICA E TORNEIRA DE METAL CROMADO PADRÃO POPULAR - FORNECIMENTO E INSTALAÇÃO. AF_01/2020 | UN | 252.81 | SINAPI
86930 | TANQUE DE MÁRMORE SINTÉTICO SUSPENSO, 22L OU EQUIVALENTE, INCLUSO SIFÃO FLEXÍVEL EM PVC, VÁLVULA PLÁSTICA E TORNEIRA DE PLÁSTICO - FORNECIMENTO E INSTALAÇÃO. AF_01/2020 | UN | 267.22 | SINAPI
86931 | VASO SANITÁRIO SIFONADO COM CAIXA ACOPLADA LOUÇA BRANCA, INCLUSO ENGATE FLEXÍVEL EM PLÁSTICO BRANCO, 1/2 X 40CM - FORNECIMENTO E INSTALAÇÃO. AF_01/2020 | UN | 387.7 | SINAPI
86932 | VASO SANITÁRIO SIFONADO COM CAIXA ACOPLADA LOUÇA BRANCA - PADRÃO MÉDIO, INCLUSO ENGATE FLEXÍVEL EM METAL CROMADO, 1/2 X 40CM - FORNECIMENTO E INSTALAÇÃO. AF_01/2020 | UN | 414.41 | SINAPI
86933 | BANCADA DE MÁRMORE SINTÉTICO 120 X 60CM, COM CUBA INTEGRADA, INCLUSO SIFÃO TIPO GARRAFA EM PVC, VÁLVULA EM PLÁSTICO CROMADO TIPO AMERICANA E TORNEIRA CROMADA LONGA, DE PAREDE, PADRÃO POPULAR - FORNECIMENTO E INSTALAÇÃO. AF_01/2020 | UN | 321.67 | SINAPI
86934 | BANCADA DE MÁRMORE SINTÉTICO 120 X 60CM, COM CUBA INTEGRADA, INCLUSO SIFÃO TIPO FLEXÍVEL EM PVC, VÁLVULA EM PLÁSTICO CROMADO TIPO AMERICANA E TORNEIRA CROMADA LONGA, DE PAREDE, PADRÃO POPULAR - FORNECIMENTO E INSTALAÇÃO. AF_01/2020 | UN | 313.75 | SINAPI
86935 | CUBA DE EMBUTIR DE AÇO INOXIDÁVEL MÉDIA, INCLUSO VÁLVULA TIPO AMERICANA EM METAL CROMADO E SIFÃO FLEXÍVEL EM PVC - FORNECIMENTO E INSTALAÇÃO. AF_01/2020 | UN | 197.1 | SINAPI
86936 | CUBA DE EMBUTIR DE AÇO INOXIDÁVEL MÉDIA, INCLUSO VÁLVULA TIPO AMERICANA E SIFÃO TIPO GARRAFA EM METAL CROMADO - FORNECIMENTO E INSTALAÇÃO. AF_01/2020 | UN | 326.94 | SINAPI
86937 | CUBA DE EMBUTIR OVAL EM LOUÇA BRANCA, 35 X 50CM OU EQUIVALENTE, INCLUSO VÁLVULA EM METAL CROMADO E SIFÃO FLEXÍVEL EM PVC - FORNECIMENTO E INSTALAÇÃO. AF_01/2020 | UN | 156.31 | SINAPI
86938 | CUBA DE EMBUTIR OVAL EM LOUÇA BRANCA, 35 X 50CM OU EQUIVALENTE, INCLUSO VÁLVULA E SIFÃO TIPO GARRAFA EM METAL CROMADO - FORNECIMENTO E INSTALAÇÃO. AF_01/2020 | UN | 286.15 | SINAPI
86939 | LAVATÓRIO LOUÇA BRANCA COM COLUNA, *44 X 35,5* CM, PADRÃO POPULAR, INCLUSO SIFÃO FLEXÍVEL EM PVC, VÁLVULA E ENGATE FLEXÍVEL 30CM EM PLÁSTICO E COM TORNEIRA CROMADA PADRÃO POPULAR - FORNECIMENTO E INSTALAÇÃO. AF_01/2020 | UN | 282.64 | SINAPI
86940 | LAVATÓRIO LOUÇA BRANCA COM COLUNA, 45 X 55CM OU EQUIVALENTE, PADRÃO MÉDIO, INCLUSO SIFÃO TIPO GARRAFA, VÁLVULA E ENGATE FLEXÍVEL DE 40CM EM METAL CROMADO, COM APARELHO MISTURADOR PADRÃO MÉDIO - FORNECIMENTO E INSTALAÇÃO. AF_01/2020 | UN | 745.05 | SINAPI
86941 | LAVATÓRIO LOUÇA BRANCA COM COLUNA, 45 X 55CM OU EQUIVALENTE, PADRÃO MÉDIO, INCLUSO SIFÃO TIPO GARRAFA, VÁLVULA E ENGATE FLEXÍVEL DE 40CM EM METAL CROMADO, COM TORNEIRA CROMADA DE MESA, PADRÃO MÉDIO - FORNECIMENTO E INSTALAÇÃO. AF_01/2020 | UN | 570.02 | SINAPI
86942 | LAVATÓRIO LOUÇA BRANCA SUSPENSO, 29,5 X 39CM OU EQUIVALENTE, PADRÃO POPULAR, INCLUSO SIFÃO TIPO GARRAFA EM PVC, VÁLVULA E ENGATE FLEXÍVEL 30CM EM PLÁSTICO E TORNEIRA CROMADA DE MESA, PADRÃO POPULAR - FORNECIMENTO E INSTALAÇÃO. AF_01/2020 | UN | 193.98 | SINAPI
86943 | LAVATÓRIO LOUÇA BRANCA SUSPENSO, 29,5 X 39CM OU EQUIVALENTE, PADRÃO POPULAR, INCLUSO SIFÃO FLEXÍVEL EM PVC, VÁLVULA E ENGATE FLEXÍVEL 30CM EM PLÁSTICO E TORNEIRA CROMADA DE MESA, PADRÃO POPULAR - FORNECIMENTO E INSTALAÇÃO. AF_01/2020 | UN | 186.06 | SINAPI
86947 | BANCADA MÁRMORE BRANCO, 50 X 60 CM, INCLUSO CUBA DE EMBUTIR OVAL EM LOUÇA BRANCA 35 X 50 CM, VÁLVULA, SIFÃO TIPO GARRAFA E ENGATE FLEXÍVEL 40 CM EM METAL CROMADO E APARELHO MISTURADOR DE MESA, PADRÃO MÉDIO - FORNEC. E INSTALAÇÃO. AF_01/2020 | UN | 850.07 | SINAPI
93396 | BANCADA GRANITO CINZA, 50 X 60 CM, INCL. CUBA DE EMBUTIR OVAL LOUÇA BRANCA 35 X 50 CM, VÁLVULA METAL CROMADO, SIFÃO FLEXÍVEL PVC, ENGATE 30 CM FLEXÍVEL PLÁSTICO E TORNEIRA CROMADA DE MESA, PADRÃO POPULAR - FORNEC. E INSTALAÇÃO. AF_01/2020 | UN | 505.56 | SINAPI
93441 | BANCADA GRANITO CINZA 150 X 60 CM, COM CUBA DE EMBUTIR DE AÇO, VÁLVULA AMERICANA EM METAL, SIFÃO FLEXÍVEL EM PVC, ENGATE FLEXÍVEL 30 CM, TORNEIRA CROMADA LONGA, DE PAREDE, 1/2 OU 3/4, P/ COZINHA, PADRÃO POPULAR - FORNEC. E INSTALAÇÃO. AF_01/2020 | UN | 844.29 | SINAPI
93442 | BANCADA MÁRMORE BRANCO 150 X 60 CM, COM CUBA DE EMBUTIR DE AÇO, VÁLVULA AMERICANA E SIFÃO TIPO GARRAFA EM METAL , ENGATE FLEXÍVEL 30 CM, TORNEIRA CROMADA, DE MESA, 1/2 OU 3/4, PARA PIA COZINHA, PADRÃO ALTO - FORNEC. E INSTALAÇÃO. AF_01/2020 | UN | 964.34 | SINAPI
95469 | VASO SANITARIO SIFONADO CONVENCIONAL COM LOUÇA BRANCA - FORNECIMENTO E INSTALAÇÃO. AF_01/2020 | UN | 168.08 | SINAPI
95470 | VASO SANITARIO SIFONADO CONVENCIONAL COM LOUÇA BRANCA, INCLUSO CONJUNTO DE LIGAÇÃO PARA BACIA SANITÁRIA AJUSTÁVEL - FORNECIMENTO E INSTALAÇÃO. AF_10/2016 | UN | 174.41 | SINAPI
95471 | VASO SANITARIO SIFONADO CONVENCIONAL PARA PCD SEM FURO FRONTAL COM LOUÇA BRANCA SEM ASSENTO - FORNECIMENTO E INSTALAÇÃO. AF_01/2020 | UN | 667.43 | SINAPI
95472 | VASO SANITARIO SIFONADO CONVENCIONAL PARA PCD SEM FURO FRONTAL COM LOUÇA BRANCA SEM ASSENTO, INCLUSO CONJUNTO DE LIGAÇÃO PARA BACIA SANITÁRIA AJUSTÁVEL - FORNECIMENTO E INSTALAÇÃO. AF_01/2020 | UN | 673.76 | SINAPI
95542 | PORTA TOALHA ROSTO EM METAL CROMADO, TIPO ARGOLA, INCLUSO FIXAÇÃO. AF_01/2020 | UN | 46.68 | SINAPI
95543 | PORTA TOALHA BANHO EM METAL CROMADO, TIPO BARRA, INCLUSO FIXAÇÃO. AF_01/2020 | UN | 75.99 | SINAPI
95544 | PAPELEIRA DE PAREDE EM METAL CROMADO SEM TAMPA, INCLUSO FIXAÇÃO. AF_01/2020 | UN | 58.81 | SINAPI
95545 | SABONETEIRA DE PAREDE EM METAL CROMADO, INCLUSO FIXAÇÃO. AF_01/2020 | UN | 57.52 | SINAPI
95546 | KIT DE ACESSORIOS PARA BANHEIRO EM METAL CROMADO, 5 PECAS, INCLUSO FIXAÇÃO. AF_01/2020 | UN | 176.64 | SINAPI
95547 | SABONETEIRA PLASTICA TIPO DISPENSER PARA SABONETE LIQUIDO COM RESERVATORIO 800 A 1500 ML, INCLUSO FIXAÇÃO. AF_01/2020 | UN | 51.22 | SINAPI
100848 | VASO SANITÁRIO INFANTIL LOUÇA BRANCA - FORNECIMENTO E INSTALACAO. AF_01/2020 | UN | 320.27 | SINAPI
100849 | ASSENTO SANITÁRIO CONVENCIONAL - FORNECIMENTO E INSTALACAO. AF_01/2020 | UN | 30.32 | SINAPI
100851 | ASSENTO SANITÁRIO INFANTIL - FORNECIMENTO E INSTALACAO. AF_01/2020 | UN | 60.46 | SINAPI
100852 | CUBA DE EMBUTIR RETANGULAR DE AÇO INOXIDÁVEL, 56 X 33 X 12 CM - FORNECIMENTO E INSTALAÇÃO. AF_01/2020 | UN | 149.73 | SINAPI
100854 | TORNEIRA CROMADA DE MESA PARA LAVATÓRIO COM SENSOR DE PRESENCA. AF_01/2020 | UN | 674.66 | SINAPI
100855 | SABONETEIRA DE PAREDE EM PLASTICO ABS COM ACABAMENTO CROMADO E ACRILICO, INCLUSO FIXAÇÃO. AF_01/2020 | UN | 57.52 | SINAPI
100856 | MANOPLA E CANOPLA CROMADA  FORNECIMENTO E INSTALAÇÃO. AF_01/2020 | UN | 25.21 | SINAPI
100857 | ACABAMENTO MONOCOMANDO PARA CHUVEIRO  FORNECIMENTO E INSTALAÇÃO. AF_01/2020 | UN | 252.44 | SINAPI
100858 | MICTÓRIO SIFONADO LOUÇA BRANCA  PADRÃO MÉDIO  FORNECIMENTO E INSTALAÇÃO. AF_01/2020 | UN | 549.72 | SINAPI
100860 | CHUVEIRO ELÉTRICO COMUM CORPO PLÁSTICO, TIPO DUCHA  FORNECIMENTO E INSTALAÇÃO. AF_01/2020 | UN | 70.61 | SINAPI
100861 | SUPORTE MÃO FRANCESA EM AÇO, ABAS IGUAIS 30 CM, CAPACIDADE MINIMA 60 KG, BRANCO - FORNECIMENTO E INSTALAÇÃO. AF_01/2020 | UN | 29.15 | SINAPI
100862 | SUPORTE MÃO FRANCESA EM ACO, ABAS IGUAIS 40 CM, CAPACIDADE MINIMA 70 KG, BRANCO - FORNECIMENTO E INSTALAÇÃO. AF_01/2020 | UN | 32.45 | SINAPI
100863 | BARRA DE APOIO EM "L", EM ACO INOX POLIDO 70 X 70 CM, FIXADA NA PAREDE - FORNECIMENTO E INSTALACAO. AF_01/2020 | UN | 432.03 | SINAPI
100864 | BARRA DE APOIO EM "L", EM ACO INOX POLIDO 80 X 80 CM, FIXADA NA PAREDE - FORNECIMENTO E INSTALACAO. AF_01/2020 | UN | 479.53 | SINAPI
100865 | BARRA DE APOIO LATERAL ARTICULADA, COM TRAVA, EM ACO INOX POLIDO, FIXADA NA PAREDE - FORNECIMENTO E INSTALAÇÃO. AF_01/2020 | UN | 448.47 | SINAPI
100866 | BARRA DE APOIO RETA, EM ACO INOX POLIDO, COMPRIMENTO 60CM, FIXADA NA PAREDE - FORNECIMENTO E INSTALAÇÃO. AF_01/2020 | UN | 215.2 | SINAPI
100867 | BARRA DE APOIO RETA, EM ACO INOX POLIDO, COMPRIMENTO 70 CM, FIXADA NA PAREDE - FORNECIMENTO E INSTALAÇÃO. AF_01/2020 | UN | 230.86 | SINAPI
100868 | BARRA DE APOIO RETA, EM ACO INOX POLIDO, COMPRIMENTO 80 CM, FIXADA NA PAREDE - FORNECIMENTO E INSTALAÇÃO. AF_01/2020 | UN | 241.28 | SINAPI
100869 | BARRA DE APOIO RETA, EM ACO INOX POLIDO, COMPRIMENTO 90 CM, FIXADA NA PAREDE - FORNECIMENTO E INSTALAÇÃO. AF_01/2020 | UN | 249.27 | SINAPI
100870 | BARRA DE APOIO RETA, EM ALUMINIO, COMPRIMENTO 60 CM, FIXADA NA PAREDE - FORNECIMENTO E INSTALAÇÃO. AF_01/2020 | UN | 198.63 | SINAPI
100871 | BARRA DE APOIO RETA, EM ALUMINIO, COMPRIMENTO 70 CM, FIXADA NA PAREDE - FORNECIMENTO E INSTALAÇÃO. AF_01/2020 | UN | 216.97 | SINAPI
100872 | BARRA DE APOIO RETA, EM ALUMINIO, COMPRIMENTO 80 CM, FIXADA NA PAREDE - FORNECIMENTO E INSTALAÇÃO. AF_01/2020 | UN | 228.68 | SINAPI
100873 | BARRA DE APOIO RETA, EM ALUMINIO, COMPRIMENTO 90 CM, FIXADA NA PAREDE - FORNECIMENTO E INSTALAÇÃO. AF_01/2020 | UN | 235.99 | SINAPI
100874 | PUXADOR PARA PCD, FIXADO NA PORTA - FORNECIMENTO E INSTALAÇÃO. AF_01/2020 | UN | 215.2 | SINAPI
100875 | BANCO ARTICULADO, EM ACO INOX, PARA PCD, FIXADO NA PAREDE - FORNECIMENTO E INSTALAÇÃO. AF_01/2020 | UN | 824.32 | SINAPI
98052 | TANQUE SÉPTICO CIRCULAR, EM CONCRETO PRÉ-MOLDADO, DIÂMETRO INTERNO = 1,10 M, ALTURA INTERNA = 2,50 M, VOLUME ÚTIL: 2138,2 L (PARA 5 CONTRIBUINTES). AF_12/2020 | UN | 1294.31 | SINAPI
98053 | TANQUE SÉPTICO CIRCULAR, EM CONCRETO PRÉ-MOLDADO, DIÂMETRO INTERNO = 1,40 M, ALTURA INTERNA = 2,50 M, VOLUME ÚTIL: 3463,6 L (PARA 13 CONTRIBUINTES). AF_12/2020 | UN | 1762.46 | SINAPI
98054 | TANQUE SÉPTICO CIRCULAR, EM CONCRETO PRÉ-MOLDADO, DIÂMETRO INTERNO = 1,88 M, ALTURA INTERNA = 2,50 M, VOLUME ÚTIL: 6245,8 L (PARA 32 CONTRIBUINTES). AF_12/2020 | UN | 2778.28 | SINAPI
98055 | TANQUE SÉPTICO CIRCULAR, EM CONCRETO PRÉ-MOLDADO, DIÂMETRO INTERNO = 2,38 M, ALTURA INTERNA = 2,50 M, VOLUME ÚTIL: 10009,8 L (PARA 69 CONTRIBUINTES). AF_12/2020 | UN | 3757.74 | SINAPI
98056 | TANQUE SÉPTICO CIRCULAR, EM CONCRETO PRÉ-MOLDADO, DIÂMETRO INTERNO = 2,38 M, ALTURA INTERNA = 3,0 M, VOLUME ÚTIL: 12234,2 L (PARA 86 CONTRIBUINTES). AF_12/2020 | UN | 4360.45 | SINAPI
98057 | TANQUE SÉPTICO CIRCULAR, EM CONCRETO PRÉ-MOLDADO, DIÂMETRO INTERNO = 2,88 M, ALTURA INTERNA = 2,50 M, VOLUME ÚTIL: 14657,4 L (PARA 105 CONTRIBUINTES). AF_12/2020 | UN | 5148.1 | SINAPI
98058 | FILTRO ANAERÓBIO CIRCULAR, EM CONCRETO PRÉ-MOLDADO, DIÂMETRO INTERNO = 1,10 M, ALTURA INTERNA = 1,50 M, VOLUME ÚTIL: 1140,4 L (PARA 5 CONTRIBUINTES). AF_12/2020 | UN | 1137.68 | SINAPI
98059 | FILTRO ANAERÓBIO CIRCULAR, EM CONCRETO PRÉ-MOLDADO, DIÂMETRO INTERNO = 1,88 M, ALTURA INTERNA = 1,50 M, VOLUME ÚTIL: 3331,1 L (PARA 19 CONTRIBUINTES). AF_12/2020 | UN | 2389.16 | SINAPI
98060 | FILTRO ANAERÓBIO CIRCULAR, EM CONCRETO PRÉ-MOLDADO, DIÂMETRO INTERNO = 2,38 M, ALTURA INTERNA = 1,50 M, VOLUME ÚTIL: 5338,6 L (PARA 34 CONTRIBUINTES). AF_12/2020 | UN | 3334.38 | SINAPI
98061 | FILTRO ANAERÓBIO CIRCULAR, EM CONCRETO PRÉ-MOLDADO, DIÂMETRO INTERNO = 2,88 M, ALTURA INTERNA = 1,50 M, VOLUME ÚTIL: 7817,3 L (PARA 75 CONTRIBUINTES). AF_12/2020 | UN | 4607.32 | SINAPI
98062 | SUMIDOURO CIRCULAR, EM CONCRETO PRÉ-MOLDADO, DIÂMETRO INTERNO = 1,88 M, ALTURA INTERNA = 2,00 M, ÁREA DE INFILTRAÇÃO: 13,1 M² (PARA 5 CONTRIBUINTES). AF_12/2020 | UN | 1753.68 | SINAPI
98063 | SUMIDOURO CIRCULAR, EM CONCRETO PRÉ-MOLDADO, DIÂMETRO INTERNO = 2,38 M, ALTURA INTERNA = 2,50 M, ÁREA DE INFILTRAÇÃO: 21,3 M² (PARA 8 CONTRIBUINTES). AF_12/2020 | UN | 2664.95 | SINAPI
98064 | SUMIDOURO CIRCULAR, EM CONCRETO PRÉ-MOLDADO, DIÂMETRO INTERNO = 2,38 M, ALTURA INTERNA = 3,0 M, ÁREA DE INFILTRAÇÃO: 25 M² (PARA 10 CONTRIBUINTES). AF_12/2020 | UN | 3052.43 | SINAPI
98065 | SUMIDOURO CIRCULAR, EM CONCRETO PRÉ-MOLDADO, DIÂMETRO INTERNO = 2,88 M, ALTURA INTERNA = 3,0 M, ÁREA DE INFILTRAÇÃO: 31,4 M² (PARA 12 CONTRIBUINTES). AF_12/2020 | UN | 4213.13 | SINAPI
98066 | TANQUE SÉPTICO RETANGULAR, EM ALVENARIA COM TIJOLOS CERÂMICOS MACIÇOS, DIMENSÕES INTERNAS: 1,0 X 2,0 X 1,4 M, VOLUME ÚTIL: 2000 L (PARA 5 CONTRIBUINTES). AF_12/2020 | UN | 4713.02 | SINAPI
98067 | TANQUE SÉPTICO RETANGULAR, EM ALVENARIA COM TIJOLOS CERÂMICOS MACIÇOS, DIMENSÕES INTERNAS: 1,2 X 2,4 X 1,6 M, VOLUME ÚTIL: 3456 L (PARA 13 CONTRIBUINTES). AF_12/2020 | UN | 6309.85 | SINAPI
98068 | TANQUE SÉPTICO RETANGULAR, EM ALVENARIA COM TIJOLOS CERÂMICOS MACIÇOS, DIMENSÕES INTERNAS: 1,4 X 3,2 X 1,8 M, VOLUME ÚTIL: 6272 L (PARA 32 CONTRIBUINTES). AF_12/2020 | UN | 8919.56 | SINAPI
98069 | TANQUE SÉPTICO RETANGULAR, EM ALVENARIA COM TIJOLOS CERÂMICOS MACIÇOS, DIMENSÕES INTERNAS: 1,6 X 4,4 X 1,8 M, VOLUME ÚTIL: 9856 L (PARA 68 CONTRIBUINTES). AF_12/2020 | UN | 11857.86 | SINAPI
98070 | TANQUE SÉPTICO RETANGULAR, EM ALVENARIA COM TIJOLOS CERÂMICOS MACIÇOS, DIMENSÕES INTERNAS: 1,6 X 4,8 X 2,0 M, VOLUME ÚTIL: 12288 L (PARA 86 CONTRIBUINTES). AF_12/2020 | UN | 13669.43 | SINAPI
98071 | TANQUE SÉPTICO RETANGULAR, EM ALVENARIA COM TIJOLOS CERÂMICOS MACIÇOS, DIMENSÕES INTERNAS: 1,6 X 4,6 X 2,4 M, VOLUME ÚTIL: 14720 L (PARA 105 CONTRIBUINTES). AF_12/2020 | UN | 15183.74 | SINAPI
98072 | FILTRO ANAERÓBIO RETANGULAR, EM ALVENARIA COM TIJOLOS CERÂMICOS MACIÇOS, DIMENSÕES INTERNAS: 0,8 X 1,2 X 1,67 M, VOLUME ÚTIL: 1152 L (PARA 5 CONTRIBUINTES). AF_12/2020 | UN | 3867.46 | SINAPI
98073 | FILTRO ANAERÓBIO RETANGULAR, EM ALVENARIA COM TIJOLOS CERÂMICOS MACIÇOS, DIMENSÕES INTERNAS: 1,2 X 1,8 X 1,67 M, VOLUME ÚTIL: 2592 L (PARA 13 CONTRIBUINTES). AF_12/2020 | UN | 5924.49 | SINAPI
98074 | FILTRO ANAERÓBIO RETANGULAR, EM ALVENARIA COM TIJOLOS CERÂMICOS MACIÇOS, DIMENSÕES INTERNAS: 1,4 X 3,0 X 1,67 M, VOLUME ÚTIL: 5040 L (PARA 32 CONTRIBUINTES). AF_12/2020 | UN | 9032.37 | SINAPI
98075 | FILTRO ANAERÓBIO RETANGULAR, EM ALVENARIA COM TIJOLOS CERÂMICOS MACIÇOS, DIMENSÕES INTERNAS: 1,4 X 4,2 X 1,67 M, VOLUME ÚTIL: 7056 L (PARA 67 CONTRIBUINTES). AF_12/2020 | UN | 11659.08 | SINAPI
98076 | FILTRO ANAERÓBIO RETANGULAR, EM ALVENARIA COM TIJOLOS CERÂMICOS MACIÇOS, DIMENSÕES INTERNAS: 1,6 X 4,6 X 1,67 M, VOLUME ÚTIL: 8832 L (PARA 84 CONTRIBUINTES). AF_12/2020 | UN | 13329.9 | SINAPI
98077 | FILTRO ANAERÓBIO RETANGULAR, EM ALVENARIA COM TIJOLOS CERÂMICOS MACIÇOS, DIMENSÕES INTERNAS: 1,6 X 5,6 X 1,67 M, VOLUME ÚTIL: 10752 L (PARA 103 CONTRIBUINTES). AF_12/2020 | UN | 15633.19 | SINAPI
98078 | SUMIDOURO RETANGULAR, EM ALVENARIA COM TIJOLOS CERÂMICOS MACIÇOS, DIMENSÕES INTERNAS: 0,8 X 1,4 X 3,0 M, ÁREA DE INFILTRAÇÃO: 13,2 M² (PARA 5 CONTRIBUINTES). AF_12/2020 | UN | 4318.76 | SINAPI
98079 | SUMIDOURO RETANGULAR, EM ALVENARIA COM TIJOLOS CERÂMICOS MACIÇOS, DIMENSÕES INTERNAS: 1,0 X 3,0 X 3,0 M, ÁREA DE INFILTRAÇÃO: 25 M² (PARA 10 CONTRIBUINTES). AF_12/2020 | UN | 7496.66 | SINAPI
98080 | SUMIDOURO RETANGULAR, EM ALVENARIA COM TIJOLOS CERÂMICOS MACIÇOS, DIMENSÕES INTERNAS: 1,6 X 3,4 X 3,0 M, ÁREA DE INFILTRAÇÃO: 32,9 M² (PARA 13 CONTRIBUINTES). AF_12/2020 | UN | 9522.28 | SINAPI
98081 | SUMIDOURO RETANGULAR, EM ALVENARIA COM TIJOLOS CERÂMICOS MACIÇOS, DIMENSÕES INTERNAS: 1,6 X 5,8 X 3,0 M, ÁREA DE INFILTRAÇÃO: 50 M² (PARA 20 CONTRIBUINTES). AF_12/2020 | UN | 14015.67 | SINAPI
98082 | TANQUE SÉPTICO RETANGULAR, EM ALVENARIA COM BLOCOS DE CONCRETO, DIMENSÕES INTERNAS: 1,0 X 2,0 X 1,4 M, VOLUME ÚTIL: 2000 L (PARA 5 CONTRIBUINTES). AF_12/2020 | UN | 3016.36 | SINAPI
98083 | TANQUE SÉPTICO RETANGULAR, EM ALVENARIA COM BLOCOS DE CONCRETO, DIMENSÕES INTERNAS: 1,2 X 2,4 X 1,6 M, VOLUME ÚTIL: 3456 L (PARA 13 CONTRIBUINTES). AF_12/2020 | UN | 3983.78 | SINAPI
98084 | TANQUE SÉPTICO RETANGULAR, EM ALVENARIA COM BLOCOS DE CONCRETO, DIMENSÕES INTERNAS: 1,4 X 3,2 X 1,8 M, VOLUME ÚTIL: 6272 L (PARA 32 CONTRIBUINTES). AF_12/2020 | UN | 5590.19 | SINAPI
98085 | TANQUE SÉPTICO RETANGULAR, EM ALVENARIA COM BLOCOS DE CONCRETO, DIMENSÕES INTERNAS: 1,6 X 4,4 X 1,8 M, VOLUME ÚTIL: 9856 L (PARA 68 CONTRIBUINTES). AF_12/2020 | UN | 7567.84 | SINAPI
98086 | TANQUE SÉPTICO RETANGULAR, EM ALVENARIA COM BLOCOS DE CONCRETO, DIMENSÕES INTERNAS: 1,6 X 4,8 X 2,0 M, VOLUME ÚTIL: 12288 L (PARA 86 CONTRIBUINTES). AF_12/2020 | UN | 8557.77 | SINAPI
98087 | TANQUE SÉPTICO RETANGULAR, EM ALVENARIA COM BLOCOS DE CONCRETO, DIMENSÕES INTERNAS: 1,6 X 4,6 X 2,4 M, VOLUME ÚTIL: 14720 L (PARA 105 CONTRIBUINTES). AF_12/2020 | UN | 9166.1 | SINAPI
98088 | FILTRO ANAERÓBIO RETANGULAR, EM ALVENARIA COM BLOCOS DE CONCRETO, DIMENSÕES INTERNAS: 0,8 X 1,2 X 1,67 M, VOLUME ÚTIL: 1152 L (PARA 5 CONTRIBUINTES). AF_12/2020 | UN | 2569.26 | SINAPI
98089 | FILTRO ANAERÓBIO RETANGULAR, EM ALVENARIA COM BLOCOS DE CONCRETO, DIMENSÕES INTERNAS: 1,2 X 1,8 X 1,67 M, VOLUME ÚTIL: 2592 L (PARA 13 CONTRIBUINTES). AF_12/2020 | UN | 4037.83 | SINAPI
98090 | FILTRO ANAERÓBIO RETANGULAR, EM ALVENARIA COM BLOCOS DE CONCRETO, DIMENSÕES INTERNAS: 1,4 X 3,0 X 1,67 M, VOLUME ÚTIL: 5040 L (PARA 32 CONTRIBUINTES). AF_12/2020 | UN | 6309.6 | SINAPI
98091 | FILTRO ANAERÓBIO RETANGULAR, EM ALVENARIA COM BLOCOS DE CONCRETO, DIMENSÕES INTERNAS: 1,4 X 4,2 X 1,67 M, VOLUME ÚTIL: 7056 L (PARA 67 CONTRIBUINTES). AF_12/2020 | UN | 8119.38 | SINAPI
98092 | FILTRO ANAERÓBIO RETANGULAR, EM ALVENARIA COM BLOCOS DE CONCRETO, DIMENSÕES INTERNAS: 1,6 X 4,6 X 1,67 M, VOLUME ÚTIL: 8832 L (PARA 84 CONTRIBUINTES). AF_12/2020 | UN | 9532.15 | SINAPI
98093 | FILTRO ANAERÓBIO RETANGULAR, EM ALVENARIA COM BLOCOS DE CONCRETO, DIMENSÕES INTERNAS: 1,6 X 5,6 X 1,67 M, VOLUME ÚTIL: 10752 L (PARA 103 CONTRIBUINTES). AF_12/2020 | UN | 11239.67 | SINAPI
98094 | SUMIDOURO RETANGULAR, EM ALVENARIA COM BLOCOS DE CONCRETO, DIMENSÕES INTERNAS: 0,8 X 1,4 X 3,0 M, ÁREA DE INFILTRAÇÃO: 13,2 M² (PARA 5 CONTRIBUINTES). AF_12/2020 | UN | 2071.6 | SINAPI
98099 | SUMIDOURO RETANGULAR, EM ALVENARIA COM BLOCOS DE CONCRETO, DIMENSÕES INTERNAS: 1,0 X 3,0 X 3,0 M, ÁREA DE INFILTRAÇÃO: 25 M² (PARA 10 CONTRIBUINTES). AF_12/2020 | UN | 3536.09 | SINAPI
98100 | SUMIDOURO RETANGULAR, EM ALVENARIA COM BLOCOS DE CONCRETO, DIMENSÕES INTERNAS: 1,6 X 3,4 X 3,0 M, ÁREA DE INFILTRAÇÃO: 32,9 M² (PARA 13 CONTRIBUINTES). . AF_12/2020 | UN | 4609.79 | SINAPI
98101 | SUMIDOURO RETANGULAR, EM ALVENARIA COM BLOCOS DE CONCRETO, DIMENSÕES INTERNAS: 1,6 X 5,8 X 3,0 M, ÁREA DE INFILTRAÇÃO: 50 M² (PARA 20 CONTRIBUINTES). . AF_12/2020 | UN | 6803.81 | SINAPI
98109 | CAIXA DE GORDURA ESPECIAL (CAPACIDADE: 312 L - PARA ATÉ 146 PESSOAS SERVIDAS NO PICO), RETANGULAR, EM ALVENARIA COM BLOCOS DE CONCRETO, DIMENSÕES INTERNAS = 0,4X1,2 M, ALTURA INTERNA = 1 M. AF_12/2020 | UN | 625.08 | SINAPI
98110 | CAIXA DE GORDURA PEQUENA (CAPACIDADE: 19 L), CIRCULAR, EM PVC, DIÂMETRO INTERNO= 0,3 M. AF_12/2020 | UN | 380.41 | SINAPI
98111 | CAIXA DE INSPEÇÃO PARA ATERRAMENTO, CIRCULAR, EM POLIETILENO, DIÂMETRO INTERNO = 0,3 M. AF_12/2020 | UN | 19.27 | SINAPI
98112 | TIL (TUBO DE INSPEÇÃO E LIMPEZA) CONDOMINIAL PARA ESGOTO, EM PVC, DN 100 X 100 MM. AF_12/2020 | UN | 87.62 | SINAPI
98114 | TAMPA CIRCULAR PARA ESGOTO E DRENAGEM, EM FERRO FUNDIDO, DIÂMETRO INTERNO = 0,6 M. AF_12/2020 | UN | 585.91 | SINAPI
98115 | TAMPA CIRCULAR PARA ESGOTO E DRENAGEM, EM CONCRETO PRÉ-MOLDADO, DIÂMETRO INTERNO = 0,6 M. AF_12/2020 | UN | 93.11 | SINAPI
89957 | PONTO DE CONSUMO TERMINAL DE ÁGUA FRIA (SUBRAMAL) COM TUBULAÇÃO DE PVC, DN 25 MM, INSTALADO EM RAMAL DE ÁGUA, INCLUSOS RASGO E CHUMBAMENTO EM ALVENARIA. AF_12/2014 | UN | 103.96 | SINAPI
89959 | PONTO DE CONSUMO TERMINAL DE ÁGUA QUENTE (SUBRAMAL) COM TUBULAÇÃO DE CPVC, DN 22 MM, INSTALADO EM RAMAL DE ÁGUA, INCLUSOS RASGO E CHUMBAMENTO EM ALVENARIA. AF_12/2014 | UN | 181.6 | SINAPI
89349 | REGISTRO DE PRESSÃO BRUTO, LATÃO, ROSCÁVEL, 1/2", FORNECIDO E INSTALADO EM RAMAL DE ÁGUA. AF_12/2014 | UN | 24.95 | SINAPI
89351 | REGISTRO DE PRESSÃO BRUTO, LATÃO, ROSCÁVEL, 3/4, FORNECIDO E INSTALADO EM RAMAL DE ÁGUA. AF_12/2014 | UN | 28.47 | SINAPI
89352 | REGISTRO DE GAVETA BRUTO, LATÃO, ROSCÁVEL, 1/2", FORNECIDO E INSTALADO EM RAMAL DE ÁGUA. AF_12/2014 | UN | 32.41 | SINAPI
89353 | REGISTRO DE GAVETA BRUTO, LATÃO, ROSCÁVEL, 3/4", FORNECIDO E INSTALADO EM RAMAL DE ÁGUA. AF_12/2014 | UN | 33.81 | SINAPI
89354 | MISTURADOR MONOCOMANDO PARA CHUVEIRO, BASE BRUTA E ACABAMENTO CROMADO, FORNECIDO E INSTALADO EM RAMAL DE ÁGUA. AF_12/2014 | UN | 257.92 | SINAPI
89969 | KIT DE REGISTRO DE PRESSÃO BRUTO DE LATÃO ½", INCLUSIVE CONEXÕES, ROSCÁVEL, INSTALADO EM RAMAL DE ÁGUA FRIA - FORNECIMENTO E INSTALAÇÃO. AF_12/2014 | UN | 36.42 | SINAPI
89970 | KIT DE REGISTRO DE PRESSÃO BRUTO DE LATÃO ¾", INCLUSIVE CONEXÕES, ROSCÁVEL, INSTALADO EM RAMAL DE ÁGUA FRIA - FORNECIMENTO E INSTALAÇÃO. AF_12/2014 | UN | 39.37 | SINAPI
89971 | KIT DE REGISTRO DE GAVETA BRUTO DE LATÃO ½", INCLUSIVE CONEXÕES, ROSCÁVEL, INSTALADO EM RAMAL DE ÁGUA FRIA - FORNECIMENTO E INSTALAÇÃO. AF_12/2014 | UN | 41.03 | SINAPI
89972 | KIT DE REGISTRO DE GAVETA BRUTO DE LATÃO ¾", INCLUSIVE CONEXÕES, ROSCÁVEL, INSTALADO EM RAMAL DE ÁGUA FRIA - FORNECIMENTO E INSTALAÇÃO. AF_12/2014 | UN | 44.03 | SINAPI
89973 | KIT DE MISTURADOR BASE BRUTA DE LATÃO ¾" MONOCOMANDO PARA CHUVEIRO, INCLUSIVE CONEXÕES, INSTALADO EM RAMAL DE ÁGUA - FORNECIMENTO E INSTALAÇÃO. AF_12/2014 | UN | 430.53 | SINAPI
89974 | KIT DE TÊ MISTURADOR EM CPVC ¾" COM DUPLO COMANDO PARA CHUVEIRO, INCLUSIVE CONEXÕES, INSTALADO EM RAMAL DE ÁGUA - FORNECIMENTO E INSTALAÇÃO. AF_12/2014 | UN | 243.56 | SINAPI
89984 | REGISTRO DE PRESSÃO BRUTO, LATÃO, ROSCÁVEL, 1/2", COM ACABAMENTO E CANOPLA CROMADOS. FORNECIDO E INSTALADO EM RAMAL DE ÁGUA. AF_12/2014 | UN | 69.24 | SINAPI
89985 | REGISTRO DE PRESSÃO BRUTO, LATÃO, ROSCÁVEL, 3/4", COM ACABAMENTO E CANOPLA CROMADOS. FORNECIDO E INSTALADO EM RAMAL DE ÁGUA. AF_12/2014 | UN | 71.26 | SINAPI
89986 | REGISTRO DE GAVETA BRUTO, LATÃO, ROSCÁVEL, 1/2", COM ACABAMENTO E CANOPLA CROMADOS. FORNECIDO E INSTALADO EM RAMAL DE ÁGUA. AF_12/2014 | UN | 67.53 | SINAPI
89987 | REGISTRO DE GAVETA BRUTO, LATÃO, ROSCÁVEL, 3/4", COM ACABAMENTO E CANOPLA CROMADOS. FORNECIDO E INSTALADO EM RAMAL DE ÁGUA. AF_12/2014 | UN | 75.01 | SINAPI
90371 | REGISTRO DE ESFERA, PVC, ROSCÁVEL, 3/4", FORNECIDO E INSTALADO EM RAMAL DE ÁGUA. AF_03/2015 | UN | 27.17 | SINAPI
94489 | REGISTRO DE ESFERA, PVC, SOLDÁVEL, DN 25 MM, INSTALADO EM RESERVAÇÃO DE ÁGUA DE EDIFICAÇÃO QUE POSSUA RESERVATÓRIO DE FIBRA/FIBROCIMENTO FORNECIMENTO E INSTALAÇÃO. AF_06/2016 | UN | 24.46 | SINAPI
94490 | REGISTRO DE ESFERA, PVC, SOLDÁVEL, DN 32 MM, INSTALADO EM RESERVAÇÃO DE ÁGUA DE EDIFICAÇÃO QUE POSSUA RESERVATÓRIO DE FIBRA/FIBROCIMENTO FORNECIMENTO E INSTALAÇÃO. AF_06/2016 | UN | 40.14 | SINAPI
94491 | REGISTRO DE ESFERA, PVC, SOLDÁVEL, DN 40 MM, INSTALADO EM RESERVAÇÃO DE ÁGUA DE EDIFICAÇÃO QUE POSSUA RESERVATÓRIO DE FIBRA/FIBROCIMENTO FORNECIMENTO E INSTALAÇÃO. AF_06/2016 | UN | 55.19 | SINAPI
94492 | REGISTRO DE ESFERA, PVC, SOLDÁVEL, DN 50 MM, INSTALADO EM RESERVAÇÃO DE ÁGUA DE EDIFICAÇÃO QUE POSSUA RESERVATÓRIO DE FIBRA/FIBROCIMENTO FORNECIMENTO E INSTALAÇÃO. AF_06/2016 | UN | 56.63 | SINAPI
94493 | REGISTRO DE ESFERA, PVC, SOLDÁVEL, DN 60 MM, INSTALADO EM RESERVAÇÃO DE ÁGUA DE EDIFICAÇÃO QUE POSSUA RESERVATÓRIO DE FIBRA/FIBROCIMENTO FORNECIMENTO E INSTALAÇÃO. AF_06/2016 | UN | 103.56 | SINAPI
94494 | REGISTRO DE GAVETA BRUTO, LATÃO, ROSCÁVEL, 3/4, INSTALADO EM RESERVAÇÃO DE ÁGUA DE EDIFICAÇÃO QUE POSSUA RESERVATÓRIO DE FIBRA/FIBROCIMENTO  FORNECIMENTO E INSTALAÇÃO. AF_06/2016 | UN | 52.93 | SINAPI
94495 | REGISTRO DE GAVETA BRUTO, LATÃO, ROSCÁVEL, 1, INSTALADO EM RESERVAÇÃO DE ÁGUA DE EDIFICAÇÃO QUE POSSUA RESERVATÓRIO DE FIBRA/FIBROCIMENTO  FORNECIMENTO E INSTALAÇÃO. AF_06/2016 | UN | 68.55 | SINAPI
94496 | REGISTRO DE GAVETA BRUTO, LATÃO, ROSCÁVEL, 1 1/4, INSTALADO EM RESERVAÇÃO DE ÁGUA DE EDIFICAÇÃO QUE POSSUA RESERVATÓRIO DE FIBRA/FIBROCIMENTO  FORNECIMENTO E INSTALAÇÃO. AF_06/2016 | UN | 84.62 | SINAPI
94497 | REGISTRO DE GAVETA BRUTO, LATÃO, ROSCÁVEL, 1 1/2, INSTALADO EM RESERVAÇÃO DE ÁGUA DE EDIFICAÇÃO QUE POSSUA RESERVATÓRIO DE FIBRA/FIBROCIMENTO  FORNECIMENTO E INSTALAÇÃO. AF_06/2016 | UN | 99.87 | SINAPI
94498 | REGISTRO DE GAVETA BRUTO, LATÃO, ROSCÁVEL, 2, INSTALADO EM RESERVAÇÃO DE ÁGUA DE EDIFICAÇÃO QUE POSSUA RESERVATÓRIO DE FIBRA/FIBROCIMENTO  FORNECIMENTO E INSTALAÇÃO. AF_06/2016 | UN | 129.9 | SINAPI
94499 | REGISTRO DE GAVETA BRUTO, LATÃO, ROSCÁVEL, 2 1/2, INSTALADO EM RESERVAÇÃO DE ÁGUA DE EDIFICAÇÃO QUE POSSUA RESERVATÓRIO DE FIBRA/FIBROCIMENTO  FORNECIMENTO E INSTALAÇÃO. AF_06/2016 | UN | 239.61 | SINAPI
94500 | REGISTRO DE GAVETA BRUTO, LATÃO, ROSCÁVEL, 3, INSTALADO EM RESERVAÇÃO DE ÁGUA DE EDIFICAÇÃO QUE POSSUA RESERVATÓRIO DE FIBRA/FIBROCIMENTO  FORNECIMENTO E INSTALAÇÃO. AF_06/2016 | UN | 285.44 | SINAPI
94501 | REGISTRO DE GAVETA BRUTO, LATÃO, ROSCÁVEL, 4, INSTALADO EM RESERVAÇÃO DE ÁGUA DE EDIFICAÇÃO QUE POSSUA RESERVATÓRIO DE FIBRA/FIBROCIMENTO  FORNECIMENTO E INSTALAÇÃO. AF_06/2016 | UN | 563.39 | SINAPI
94792 | REGISTRO DE GAVETA BRUTO, LATÃO, ROSCÁVEL, 1, COM ACABAMENTO E CANOPLA CROMADOS, INSTALADO EM RESERVAÇÃO DE ÁGUA DE EDIFICAÇÃO QUE POSSUA RESERVATÓRIO DE FIBRA/FIBROCIMENTO  FORNECIMENTO E INSTALAÇÃO. AF_06/2016 | UN | 106.57 | SINAPI
94793 | REGISTRO DE GAVETA BRUTO, LATÃO, ROSCÁVEL, 1 1/4, COM ACABAMENTO E CANOPLA CROMADOS, INSTALADO EM RESERVAÇÃO DE ÁGUA DE EDIFICAÇÃO QUE POSSUA RESERVATÓRIO DE FIBRA/FIBROCIMENTO  FORNECIMENTO E INSTALAÇÃO. AF_06/2016 | UN | 138.65 | SINAPI
94794 | REGISTRO DE GAVETA BRUTO, LATÃO, ROSCÁVEL, 1 1/2, COM ACABAMENTO E CANOPLA CROMADOS, INSTALADO EM RESERVAÇÃO DE ÁGUA DE EDIFICAÇÃO QUE POSSUA RESERVATÓRIO DE FIBRA/FIBROCIMENTO  FORNECIMENTO E INSTALAÇÃO. AF_06/2016 | UN | 143.8 | SINAPI
94795 | TORNEIRA DE BOIA, ROSCÁVEL, 1/2 , FORNECIDA E INSTALADA EM RESERVAÇÃO DE ÁGUA. AF_06/2016 | UN | 15.59 | SINAPI
94796 | TORNEIRA DE BOIA, ROSCÁVEL, 3/4 , FORNECIDA E INSTALADA EM RESERVAÇÃO DE ÁGUA. AF_06/2016 | UN | 18.75 | SINAPI
94797 | TORNEIRA DE BOIA, ROSCÁVEL, 1, FORNECIDA E INSTALADA EM RESERVAÇÃO DE ÁGUA. AF_06/2016 | UN | 28.04 | SINAPI
94798 | TORNEIRA DE BOIA, ROSCÁVEL, 1 1/4 , FORNECIDA E INSTALADA EM RESERVAÇÃO DE ÁGUA. AF_06/2016 | UN | 57.48 | SINAPI
94799 | TORNEIRA DE BOIA, ROSCÁVEL, 1 1/2 , FORNECIDA E INSTALADA EM RESERVAÇÃO DE ÁGUA. AF_06/2016 | UN | 56.82 | SINAPI
94800 | TORNEIRA DE BOIA, ROSCÁVEL, 2, FORNECIDA E INSTALADA EM RESERVAÇÃO DE ÁGUA. AF_06/2016 | UN | 94.75 | SINAPI
95248 | VÁLVULA DE ESFERA BRUTA, BRONZE, ROSCÁVEL, 1/2 , INSTALADO EM RESERVAÇÃO DE ÁGUA DE EDIFICAÇÃO QUE POSSUA RESERVATÓRIO DE FIBRA/FIBROCIMENTO - FORNECIMENTO E INSTALAÇÃO. AF_06/2016 | UN | 64.3 | SINAPI
95249 | VÁLVULA DE ESFERA BRUTA, BRONZE, ROSCÁVEL, 3/4'', INSTALADO EM RESERVAÇÃO DE ÁGUA DE EDIFICAÇÃO QUE POSSUA RESERVATÓRIO DE FIBRA/FIBROCIMENTO - FORNECIMENTO E INSTALAÇÃO. AF_06/2016 | UN | 70.23 | SINAPI
95250 | VÁLVULA DE ESFERA BRUTA, BRONZE, ROSCÁVEL, 1'', INSTALADO EM RESERVAÇÃO DE ÁGUA DE EDIFICAÇÃO QUE POSSUA RESERVATÓRIO DE FIBRA/FIBROCIMENTO - FORNECIMENTO E INSTALAÇÃO. AF_06/2016 | UN | 85.73 | SINAPI
95251 | VÁLVULA DE ESFERA BRUTA, BRONZE, ROSCÁVEL, 1 1/4'', INSTALADO EM RESERVAÇÃO DE ÁGUA DE EDIFICAÇÃO QUE POSSUA RESERVATÓRIO DE FIBRA/FIBROCIMENTO - FORNECIMENTO E INSTALAÇÃO. AF_06/2016 | UN | 115.66 | SINAPI
95252 | VÁLVULA DE ESFERA BRUTA, BRONZE, ROSCÁVEL, 1 1/2'', INSTALADO EM RESERVAÇÃO DE ÁGUA DE EDIFICAÇÃO QUE POSSUA RESERVATÓRIO DE FIBRA/FIBROCIMENTO - FORNECIMENTO E INSTALAÇÃO. AF_06/2016 | UN | 133.94 | SINAPI
95253 | VÁLVULA DE ESFERA BRUTA, BRONZE, ROSCÁVEL, 2'', INSTALADO EM RESERVAÇÃO DE ÁGUA DE EDIFICAÇÃO QUE POSSUA RESERVATÓRIO DE FIBRA/FIBROCIMENTO - FORNECIMENTO E INSTALAÇÃO. AF_06/2016 | UN | 193.37 | SINAPI
99619 | VÁLVULA DE RETENÇÃO HORIZONTAL, DE BRONZE, ROSCÁVEL, 3/4" - FORNECIMENTO E INSTALAÇÃO. AF_01/2019 | UN | 63.55 | SINAPI
99620 | VÁLVULA DE RETENÇÃO HORIZONTAL, DE BRONZE, ROSCÁVEL, 1" - FORNECIMENTO E INSTALAÇÃO. AF_01/2019 | UN | 103.05 | SINAPI
99621 | VÁLVULA DE RETENÇÃO HORIZONTAL, DE BRONZE, ROSCÁVEL, 1 1/4" - FORNECIMENTO E INSTALAÇÃO. AF_01/2019 | UN | 141.98 | SINAPI
99622 | VÁLVULA DE RETENÇÃO HORIZONTAL, DE BRONZE, ROSCÁVEL, 1 1/2" - FORNECIMENTO E INSTALAÇÃO. AF_01/2019 | UN | 155.55 | SINAPI
99623 | VÁLVULA DE RETENÇÃO HORIZONTAL, DE BRONZE, ROSCÁVEL, 2" - FORNECIMENTO E INSTALAÇÃO. AF_01/2019 | UN | 208.51 | SINAPI
99624 | VÁLVULA DE RETENÇÃO HORIZONTAL, DE BRONZE, ROSCÁVEL, 2 1/2" - FORNECIMENTO E INSTALAÇÃO. AF_01/2019 | UN | 286.24 | SINAPI
99625 | VÁLVULA DE RETENÇÃO HORIZONTAL, DE BRONZE, ROSCÁVEL, 3" - FORNECIMENTO E INSTALAÇÃO. AF_01/2019 | UN | 385.98 | SINAPI
99626 | VÁLVULA DE RETENÇÃO HORIZONTAL, DE BRONZE, ROSCÁVEL, 4" - FORNECIMENTO E INSTALAÇÃO. AF_01/2019 | UN | 582.71 | SINAPI
99627 | VÁLVULA DE RETENÇÃO VERTICAL, DE BRONZE, ROSCÁVEL, 1/2" - FORNECIMENTO E INSTALAÇÃO. AF_01/2019 | UN | 60.61 | SINAPI
99628 | VÁLVULA DE RETENÇÃO VERTICAL, DE BRONZE, ROSCÁVEL, 3/4" - FORNECIMENTO E INSTALAÇÃO. AF_01/2019 | UN | 43.18 | SINAPI
99629 | VÁLVULA DE RETENÇÃO VERTICAL, DE BRONZE, ROSCÁVEL, 1" - FORNECIMENTO E INSTALAÇÃO. AF_01/2019 | UN | 65.67 | SINAPI
99630 | VÁLVULA DE RETENÇÃO VERTICAL, DE BRONZE, ROSCÁVEL, 1 1/4" - FORNECIMENTO E INSTALAÇÃO. AF_01/2019 | UN | 86.15 | SINAPI
99631 | VÁLVULA DE RETENÇÃO VERTICAL, DE BRONZE, ROSCÁVEL, 1 1/2" - FORNECIMENTO E INSTALAÇÃO. AF_01/2019 | UN | 95.21 | SINAPI
99632 | VÁLVULA DE RETENÇÃO VERTICAL, DE BRONZE, ROSCÁVEL, 2" - FORNECIMENTO E INSTALAÇÃO. AF_01/2019 | UN | 127.83 | SINAPI
99633 | VÁLVULA DE RETENÇÃO VERTICAL, DE BRONZE, ROSCÁVEL, 3" - FORNECIMENTO E INSTALAÇÃO. AF_01/2019 | UN | 247.95 | SINAPI
99634 | VÁLVULA DE RETENÇÃO VERTICAL, DE BRONZE, ROSCÁVEL, 4" - FORNECIMENTO E INSTALAÇÃO. AF_01/2019 | UN | 409.03 | SINAPI
99635 | VÁLVULA DE DESCARGA METÁLICA, BASE 1 1/2 ", ACABAMENTO METALICO CROMADO - FORNECIMENTO E INSTALAÇÃO. AF_01/2019 | UN | 289.33 | SINAPI
95634 | KIT CAVALETE PARA MEDIÇÃO DE ÁGUA - ENTRADA PRINCIPAL, EM PVC SOLDÁVEL DN 20 (½") FORNECIMENTO E INSTALAÇÃO (EXCLUSIVE HIDRÔMETRO). AF_11/2016 | UN | 128.88 | SINAPI
95635 | KIT CAVALETE PARA MEDIÇÃO DE ÁGUA - ENTRADA PRINCIPAL, EM PVC SOLDÁVEL DN 25 (¾") FORNECIMENTO E INSTALAÇÃO (EXCLUSIVE HIDRÔMETRO). AF_11/2016 | UN | 138.64 | SINAPI
95637 | KIT CAVALETE PARA MEDIÇÃO DE ÁGUA - ENTRADA PRINCIPAL, EM AÇO GALVANIZADO DN 32 (1 ¼)  FORNECIMENTO E INSTALAÇÃO (EXCLUSIVE HIDRÔMETRO). AF_11/2016 | UN | 390.23 | SINAPI
95638 | KIT CAVALETE PARA MEDIÇÃO DE ÁGUA - ENTRADA PRINCIPAL, EM AÇO GALVANIZADO DN 40 (1 ½)  FORNECIMENTO E INSTALAÇÃO (EXCLUSIVE HIDRÔMETRO). AF_11/2016 | UN | 473.02 | SINAPI
95639 | KIT CAVALETE PARA MEDIÇÃO DE ÁGUA - ENTRADA PRINCIPAL, EM AÇO GALVANIZADO DN 50 (2)  FORNECIMENTO E INSTALAÇÃO (EXCLUSIVE HIDRÔMETRO). AF_11/2016 | UN | 602.8 | SINAPI
95641 | KIT CAVALETE PARA MEDIÇÃO DE ÁGUA - ENTRADA INDIVIDUALIZADA, EM PVC DN 25 (¾), PARA 2 MEDIDORES  FORNECIMENTO E INSTALAÇÃO (EXCLUSIVE HIDRÔMETRO). AF_11/2016 | UN | 234.82 | SINAPI
95642 | KIT CAVALETE PARA MEDIÇÃO DE ÁGUA - ENTRADA INDIVIDUALIZADA, EM PVC DN 25 (¾), PARA 3 MEDIDORES  FORNECIMENTO E INSTALAÇÃO (EXCLUSIVE HIDRÔMETRO). AF_11/2016 | UN | 347.1 | SINAPI
95643 | KIT CAVALETE PARA MEDIÇÃO DE ÁGUA - ENTRADA INDIVIDUALIZADA, EM PVC DN 25 (¾), PARA 4 MEDIDORES  FORNECIMENTO E INSTALAÇÃO (EXCLUSIVE HIDRÔMETRO). AF_11/2016 | UN | 454.54 | SINAPI
95644 | KIT CAVALETE PARA MEDIÇÃO DE ÁGUA - ENTRADA INDIVIDUALIZADA, EM PVC DN 32 (1), PARA 1 MEDIDOR  FORNECIMENTO E INSTALAÇÃO (EXCLUSIVE HIDRÔMETRO). AF_11/2016 | UN | 172.46 | SINAPI
95645 | KIT CAVALETE PARA MEDIÇÃO DE ÁGUA - ENTRADA INDIVIDUALIZADA, EM PVC DN 32 (1), PARA 2 MEDIDORES  FORNECIMENTO E INSTALAÇÃO (EXCLUSIVE HIDRÔMETRO). AF_11/2016 | UN | 317.04 | SINAPI
95646 | KIT CAVALETE PARA MEDIÇÃO DE ÁGUA - ENTRADA INDIVIDUALIZADA, EM PVC DN 32 (1), PARA 3 MEDIDORES  FORNECIMENTO E INSTALAÇÃO (EXCLUSIVE HIDRÔMETRO). AF_11/2016 | UN | 472.48 | SINAPI
95647 | KIT CAVALETE PARA MEDIÇÃO DE ÁGUA - ENTRADA INDIVIDUALIZADA, EM PVC DN 32 (1), PARA 4 MEDIDORES  FORNECIMENTO E INSTALAÇÃO (EXCLUSIVE HIDRÔMETRO). AF_11/2016 | UN | 620.07 | SINAPI
95673 | HIDRÔMETRO DN 20 (½), 1,5 M³/H  FORNECIMENTO E INSTALAÇÃO. AF_11/2016 | UN | 99.66 | SINAPI
95674 | HIDRÔMETRO DN 20 (½), 3,0 M³/H  FORNECIMENTO E INSTALAÇÃO. AF_11/2016 | UN | 105.85 | SINAPI
95675 | HIDRÔMETRO DN 25 (¾ ), 5,0 M³/H FORNECIMENTO E INSTALAÇÃO. AF_11/2016 | UN | 129.36 | SINAPI
95676 | CAIXA EM CONCRETO PRÉ-MOLDADO PARA ABRIGO DE HIDRÔMETRO COM DN 20 (½)  FORNECIMENTO E INSTALAÇÃO. AF_11/2016 | UN | 67.45 | SINAPI
97741 | KIT CAVALETE PARA MEDIÇÃO DE ÁGUA - ENTRADA INDIVIDUALIZADA, EM PVC DN 25 (¾), PARA 1 MEDIDOR  FORNECIMENTO E INSTALAÇÃO (EXCLUSIVE HIDRÔMETRO). AF_11/2016 | UN | 130.95 | SINAPI
90436 | FURO EM ALVENARIA PARA DIÂMETROS MENORES OU IGUAIS A 40 MM. AF_05/2015 | UN | 10.39 | SINAPI
90437 | FURO EM ALVENARIA PARA DIÂMETROS MAIORES QUE 40 MM E MENORES OU IGUAIS A 75 MM. AF_05/2015 | UN | 25.25 | SINAPI
90438 | FURO EM ALVENARIA PARA DIÂMETROS MAIORES QUE 75 MM. AF_05/2015 | UN | 36.21 | SINAPI
90439 | FURO EM CONCRETO PARA DIÂMETROS MENORES OU IGUAIS A 40 MM. AF_05/2015 | UN | 51.2 | SINAPI
90440 | FURO EM CONCRETO PARA DIÂMETROS MAIORES QUE 40 MM E MENORES OU IGUAIS A 75 MM. AF_05/2015 | UN | 82.01 | SINAPI
90441 | FURO EM CONCRETO PARA DIÂMETROS MAIORES QUE 75 MM. AF_05/2015 | UN | 104.74 | SINAPI
90443 | RASGO EM ALVENARIA PARA RAMAIS/ DISTRIBUIÇÃO COM DIAMETROS MENORES OU IGUAIS A 40 MM. AF_05/2015 | M | 9.44 | SINAPI
90444 | RASGO EM CONTRAPISO PARA RAMAIS/ DISTRIBUIÇÃO COM DIÂMETROS MENORES OU IGUAIS A 40 MM. AF_05/2015 | M | 21.97 | SINAPI
90445 | RASGO EM CONTRAPISO PARA RAMAIS/ DISTRIBUIÇÃO COM DIÂMETROS MAIORES QUE 40 MM E MENORES OU IGUAIS A 75 MM. AF_05/2015 | M | 23.46 | SINAPI
90446 | RASGO EM CONTRAPISO PARA RAMAIS/ DISTRIBUIÇÃO COM DIÂMETROS MAIORES QUE 75 MM. AF_05/2015 | M | 25.48 | SINAPI
90447 | RASGO EM ALVENARIA PARA ELETRODUTOS COM DIAMETROS MENORES OU IGUAIS A 40 MM. AF_05/2015 | M | 4.7 | SINAPI
90451 | PASSANTE TIPO PEÇA EM POLIESTIRENO PARA ABERTURA PARA PASSAGEM DE 1 TUBO, FIXADO EM LAJE. AF_05/2015 | UN | 3.2 | SINAPI
90452 | PASSANTE TIPO PEÇA EM POLIESTIRENO PARA ABERTURA PARA PASSAGEM DE MAIS DE 1 TUBO, FIXADO EM LAJE. AF_05/2015 | UN | 13.33 | SINAPI
90453 | PASSANTE TIPO TUBO DE DIÂMETRO MENOR OU IGUAL A 40 MM, FIXADO EM LAJE. AF_05/2015 | UN | 2.12 | SINAPI
90454 | PASSANTE TIPO TUBO DE DIÂMETRO MAIORES QUE 40 MM E MENORES OU IGUAIS A 75 MM, FIXADO EM LAJE. AF_05/2015 | UN | 3.83 | SINAPI
90455 | PASSANTE TIPO TUBO DE DIÂMETRO MAIOR QUE 75 MM, FIXADO EM LAJE. AF_05/2015 | UN | 5.01 | SINAPI
90456 | QUEBRA EM ALVENARIA PARA INSTALAÇÃO DE CAIXA DE TOMADA (4X4 OU 4X2). AF_05/2015 | UN | 3.03 | SINAPI
90457 | QUEBRA EM ALVENARIA PARA INSTALAÇÃO DE QUADRO DISTRIBUIÇÃO PEQUENO (19X25 CM). AF_05/2015 | UN | 6.92 | SINAPI
90458 | QUEBRA EM ALVENARIA PARA INSTALAÇÃO DE QUADRO DISTRIBUIÇÃO GRANDE (76X40 CM). AF_05/2015 | UN | 19.63 | SINAPI
90459 | QUEBRA EM ALVENARIA PARA INSTALAÇÃO DE ABRIGO PARA MANGUEIRAS (90X60 CM). AF_05/2015 | UN | 27.68 | SINAPI
90460 | SUPORTE PARA ATÉ 3 TUBOS HORIZONTAIS, ESPAÇADO A CADA 1 M, EM PERFILADO DE SEÇÃO 38X76 MM, POR METRO DE TUBULAÇÃO FIXADA. AF_05/2015 | M | 7.22 | SINAPI
90461 | SUPORTE PARA MAIS DE 3 TUBOS HORIZONTAIS, ESPAÇADO A CADA 1 M, EM PERFILADO DE SEÇÃO 38X76 MM, POR METRO DE TUBULAÇÃO FIXADA. AF_05/2015 | M | 4.76 | SINAPI
90462 | SUPORTE PARA ATÉ 3 TUBOS VERTICAIS, ESPAÇADO A CADA 3 M, EM PERFILADO DE SEÇÃO 38X38 MM, POR METRO DE TUBULAÇÃO FIXADA. AF_05/2015 | M | 0.98 | SINAPI
90463 | SUPORTE PARA MAIS DE 3 TUBOS VERTICAIS, ESPAÇADO A CADA 3 M, EM PERFILADO DE SEÇÃO 38X38 MM, POR METRO DE TUBULAÇÃO FIXADA. AF_05/2015 | M | 0.86 | SINAPI
90466 | CHUMBAMENTO LINEAR EM ALVENARIA PARA RAMAIS/DISTRIBUIÇÃO COM DIÂMETROS MENORES OU IGUAIS A 40 MM. AF_05/2015 | M | 9.62 | SINAPI
90467 | CHUMBAMENTO LINEAR EM ALVENARIA PARA RAMAIS/DISTRIBUIÇÃO COM DIÂMETROS MAIORES QUE 40 MM E MENORES OU IGUAIS A 75 MM. AF_05/2015 | M | 15.24 | SINAPI
90468 | CHUMBAMENTO LINEAR EM CONTRAPISO PARA RAMAIS/DISTRIBUIÇÃO COM DIÂMETROS MENORES OU IGUAIS A 40 MM. AF_05/2015 | M | 4.33 | SINAPI
90469 | CHUMBAMENTO LINEAR EM CONTRAPISO PARA RAMAIS/DISTRIBUIÇÃO COM DIÂMETROS MAIORES QUE 40 MM E MENORES OU IGUAIS A 75 MM. AF_05/2015 | M | 6.94 | SINAPI
90470 | CHUMBAMENTO LINEAR EM CONTRAPISO PARA RAMAIS/DISTRIBUIÇÃO COM DIÂMETROS MAIORES QUE 75 MM. AF_05/2015 | M | 9.64 | SINAPI
91166 | FIXAÇÃO DE TUBOS HORIZONTAIS DE PEX DIAMETROS IGUAIS OU INFERIORES A 40 MM COM ABRAÇADEIRA PLÁSTICA 390 MM, FIXADA EM LAJE. AF_05/2015 | M | 3.31 | SINAPI
91167 | FIXAÇÃO DE TUBOS HORIZONTAIS DE PPR DIÂMETROS MENORES OU IGUAIS A 40 MM COM ABRAÇADEIRA METÁLICA RÍGIDA TIPO D 1/2", FIXADA EM PERFILADO EM LAJE. AF_05/2015 | M | 9.37 | SINAPI
91168 | FIXAÇÃO DE TUBOS HORIZONTAIS DE PPR DIÂMETROS MAIORES QUE 40 MM E MENORES OU IGUAIS A 75 MM COM ABRAÇADEIRA METÁLICA RÍGIDA TIPO D 1 1/2", FIXADA EM PERFILADO EM LAJE. AF_05/2015 | M | 7.13 | SINAPI
91169 | FIXAÇÃO DE TUBOS HORIZONTAIS DE PPR DIÂMETROS MAIORES QUE 75 MM COM ABRAÇADEIRA METÁLICA RÍGIDA TIPO D 3", FIXADA EM PERFILADO EM LAJE. AF_05/2015 | M | 8.43 | SINAPI
91170 | FIXAÇÃO DE TUBOS HORIZONTAIS DE PVC, CPVC OU COBRE DIÂMETROS MENORES OU IGUAIS A 40 MM OU ELETROCALHAS ATÉ 150MM DE LARGURA, COM ABRAÇADEIRA METÁLICA RÍGIDA TIPO D 1/2, FIXADA EM PERFILADO EM LAJE. AF_05/2015 | M | 2.41 | SINAPI
91171 | FIXAÇÃO DE TUBOS HORIZONTAIS DE PVC, CPVC OU COBRE DIÂMETROS MAIORES QUE 40 MM E MENORES OU IGUAIS A 75 MM COM ABRAÇADEIRA METÁLICA RÍGIDA TIPO D 1 1/2", FIXADA EM PERFILADO EM LAJE. AF_05/2015 | M | 3.03 | SINAPI
91172 | FIXAÇÃO DE TUBOS HORIZONTAIS DE PVC, CPVC OU COBRE DIÂMETROS MAIORES QUE 75 MM COM ABRAÇADEIRA METÁLICA RÍGIDA TIPO D 3", FIXADA EM PERFILADO EM LAJE. AF_05/2015 | M | 4.45 | SINAPI
91173 | FIXAÇÃO DE TUBOS VERTICAIS DE PPR DIÂMETROS MENORES OU IGUAIS A 40 MM COM ABRAÇADEIRA METÁLICA RÍGIDA TIPO D 1/2", FIXADA EM PERFILADO EM ALVENARIA. AF_05/2015 | M | 1.22 | SINAPI
91174 | FIXAÇÃO DE TUBOS VERTICAIS DE PPR DIÂMETROS MAIORES QUE 40 MM E MENORES OU IGUAIS A 75 MM COM ABRAÇADEIRA METÁLICA RÍGIDA TIPO D 1 1/2", FIXADA EM PERFILADO EM ALVENARIA. AF_05/2015 | M | 2.41 | SINAPI
91175 | FIXAÇÃO DE TUBOS VERTICAIS DE PPR DIÂMETROS MAIORES QUE 75 MM COM ABRAÇADEIRA METÁLICA RÍGIDA TIPO D 3", FIXADA EM PERFILADO EM ALVENARIA. AF_05/2015 | M | 3.91 | SINAPI
91176 | FIXAÇÃO DE TUBOS HORIZONTAIS DE PPR DIÂMETROS MENORES OU IGUAIS A 40 MM COM ABRAÇADEIRA METÁLICA RÍGIDA TIPO D 1/2" , FIXADA DIRETAMENTE NA LAJE. AF_05/2015 | M | 19.67 | SINAPI
91177 | FIXAÇÃO DE TUBOS HORIZONTAIS DE PPR DIÂMETROS MAIORES QUE 40 MM E MENORES OU IGUAIS A 75 MM COM ABRAÇADEIRA METÁLICA RÍGIDA TIPO D 1 1/2" , FIXADA DIRETAMENTE NA LAJE. AF_05/2015 | M | 9.55 | SINAPI
91178 | FIXAÇÃO DE TUBOS HORIZONTAIS DE PPR DIÂMETROS MAIORES QUE 75 MM COM ABRAÇADEIRA METÁLICA RÍGIDA TIPO D 3" , FIXADA DIRETAMENTE NA LAJE. AF_05/2015 | M | 11.32 | SINAPI
91179 | FIXAÇÃO DE TUBOS HORIZONTAIS DE PVC, CPVC OU COBRE DIÂMETROS MENORES OU IGUAIS A 40 MM COM ABRAÇADEIRA METÁLICA RÍGIDA TIPO D 1/2" , FIXADA DIRETAMENTE NA LAJE. AF_05/2015 | M | 5.04 | SINAPI
91180 | FIXAÇÃO DE TUBOS HORIZONTAIS DE PVC, CPVC OU COBRE DIÂMETROS MAIORES QUE 40 MM E MENORES OU IGUAIS A 75 MM COM ABRAÇADEIRA METÁLICA RÍGIDA TIPO D 1 1/2, FIXADA DIRETAMENTE NA LAJE. AF_05/2015 | M | 4.72 | SINAPI
91181 | FIXAÇÃO DE TUBOS HORIZONTAIS DE PVC, CPVC OU COBRE DIÂMETROS MAIORES QUE 75 MM COM ABRAÇADEIRA METÁLICA RÍGIDA TIPO D 3" , FIXADA DIRETAMENTE NA LAJE. AF_05/2015 | M | 5.29 | SINAPI
91182 | FIXAÇÃO DE TUBOS HORIZONTAIS DE PPR DIÂMETROS MENORES OU IGUAIS A 40 MM COM ABRAÇADEIRA METÁLICA FLEXÍVEL 18 MM, FIXADA DIRETAMENTE NA LAJE. AF_05/2015 | M | 19.68 | SINAPI
91183 | FIXAÇÃO DE TUBOS HORIZONTAIS DE PPR DIÂMETROS MAIORES QUE 40 MM E MENORES OU IGUAIS A 75 MM COM ABRAÇADEIRA METÁLICA FLEXÍVEL 18 MM, FIXADA DIRETAMENTE NA LAJE. AF_05/2015 | M | 9.76 | SINAPI
91184 | FIXAÇÃO DE TUBOS HORIZONTAIS DE PPR DIÂMETROS MAIORES QUE 75 MM COM ABRAÇADEIRA METÁLICA FLEXÍVEL 18 MM, FIXADA DIRETAMENTE NA LAJE. AF_05/2015 | M | 9.13 | SINAPI
91185 | FIXAÇÃO DE TUBOS HORIZONTAIS DE PVC, CPVC OU COBRE DIÂMETROS MENORES OU IGUAIS A 40 MM COM ABRAÇADEIRA METÁLICA FLEXÍVEL 18 MM, FIXADA DIRETAMENTE NA LAJE. AF_05/2015 | M | 5.05 | SINAPI
91186 | FIXAÇÃO DE TUBOS HORIZONTAIS DE PVC, CPVC OU COBRE DIÂMETROS MAIORES QUE 40 MM E MENORES OU IGUAIS A 75 MM COM ABRAÇADEIRA METÁLICA FLEXÍVEL 18 MM, FIXADA DIRETAMENTE NA LAJE. AF_05/2015 | M | 4.16 | SINAPI
91187 | FIXAÇÃO DE TUBOS HORIZONTAIS DE PVC, CPVC OU COBRE DIÂMETROS MAIORES QUE 75 MM COM ABRAÇADEIRA METÁLICA FLEXÍVEL 18 MM, FIXADA DIRETAMENTE NA LAJE. AF_05/2015 | M | 4.82 | SINAPI
91188 | CHUMBAMENTO PONTUAL DE ABERTURA EM LAJE COM PASSAGEM DE 1 TUBO DE DIAMETRO EQUIVALENTE IGUAL À 50 MM. AF_05/2015 | UN | 5.25 | SINAPI
91189 | CHUMBAMENTO PONTUAL DE ABERTURA EM LAJE COM PASSAGEM DE MAIS DE 1 TUBO DE DIAMETRO EQUIVALENTE IGUAL À 50 MM. AF_05/2015 | UN | 37.09 | SINAPI
91190 | CHUMBAMENTO PONTUAL EM PASSAGEM DE TUBO COM DIÂMETRO MENOR OU IGUAL A 40 MM. AF_05/2015 | UN | 3.71 | SINAPI
91191 | CHUMBAMENTO PONTUAL EM PASSAGEM DE TUBO COM DIÂMETROS ENTRE 40 MM E 75 MM. AF_05/2015 | UN | 3.93 | SINAPI
91192 | CHUMBAMENTO PONTUAL EM PASSAGEM DE TUBO COM DIÂMETRO MAIOR QUE 75 MM. AF_05/2015 | UN | 4.35 | SINAPI
91222 | RASGO EM ALVENARIA PARA RAMAIS/ DISTRIBUIÇÃO COM DIÂMETROS MAIORES QUE 40 MM E MENORES OU IGUAIS A 75 MM. AF_05/2015 | M | 10.17 | SINAPI
94480 | CONJUNTO HIDRÁULICO PARA INSTALAÇÃO DE BOMBA EM AÇO ROSCÁVEL, DN SUCÇÃO 65 (2½) E DN RECALQUE 50 (2), PARA EDIFICAÇÃO ENTRE 12 E 18 PAVIMENTOS  FORNECIMENTO E INSTALAÇÃO. AF_06/2016 | UN | 1801.25 | SINAPI
94481 | CONJUNTO HIDRÁULICO PARA INSTALAÇÃO DE BOMBA EM AÇO ROSCÁVEL, DN SUCÇÃO 50 (2) E DN RECALQUE 40 (1 1/2), PARA EDIFICAÇÃO ENTRE 8 E 12 PAVIMENTOS  FORNECIMENTO E INSTALAÇÃO. AF_06/2016 | UN | 1271.78 | SINAPI
94482 | CONJUNTO HIDRÁULICO PARA INSTALAÇÃO DE BOMBA EM AÇO ROSCÁVEL, DN SUCÇÃO 40 (1 1/2) E DN RECALQUE 32 (1 1/4), PARA EDIFICAÇÃO ENTRE 4 E 8 PAVIMENTOS  FORNECIMENTO E INSTALAÇÃO. AF_06/2016 | UN | 1011.67 | SINAPI
94483 | CONJUNTO HIDRÁULICO PARA INSTALAÇÃO DE BOMBA EM AÇO ROSCÁVEL, DN SUCÇÃO 32 (1 1/4) E DN RECALQUE 25 (1), PARA EDIFICAÇÃO ATÉ 4 PAVIMENTOS  FORNECIMENTO E INSTALAÇÃO. AF_06/2016 | UN | 854.14 | SINAPI
95541 | FIXAÇÃO UTILIZANDO PARAFUSO E BUCHA DE NYLON, SOMENTE MÃO DE OBRA. AF_10/2016 | UN | 3.37 | SINAPI
96559 | SUPORTE PARA DUTO EM CHAPA GALVANIZADA BITOLA 26, ESPAÇADO A CADA 1 M, EM PERFILADO DE SEÇÃO 38X76 MM, POR ÁREA DE DUTO FIXADO. AF_07/2017 | M2 | 20.06 | SINAPI
96560 | SUPORTE PARA DUTO EM CHAPA GALVANIZADA BITOLA 24, ESPAÇADO A CADA 1 M, EM PERFILADO DE SEÇÃO 38X76 MM, POR ÁREA DE DUTO FIXADO. AF_07/2017 | M2 | 13.83 | SINAPI
96561 | SUPORTE PARA DUTO EM CHAPA GALVANIZADA BITOLA 22, ESPAÇADO A CADA 1 M, EM PERFILADO DE SEÇÃO 38X76 MM, POR ÁREA DE DUTO FIXADO. AF_07/2017 | M2 | 10.23 | SINAPI
96562 | SUPORTE PARA ELETROCALHA LISA OU PERFURADA EM AÇO GALVANIZADO, LARGURA 200 OU 400 MM E ALTURA 50 MM, ESPAÇADO A CADA 1,5 M, EM PERFILADO DE SEÇÃO 38X76 MM, POR METRO DE ELETRECOLHA FIXADA. AF_07/2017 | M | 12.82 | SINAPI
96563 | SUPORTE PARA ELETROCALHA LISA OU PERFURADA EM AÇO GALVANIZADO, LARGURA 500 OU 800 MM E ALTURA 50 MM, ESPAÇADO A CADA 1,5 M, EM PERFILADO DE SEÇÃO 38X76 MM, POR METRO DE ELETRECOLHA FIXADA. AF_07/2017 | M | 16.28 | SINAPI
101802 | CAIXA ENTERRADA RETENTORA DE AREIA RETANGULAR, EM ALVENARIA COM BLOCOS DE CONCRETO, DIMENSÕES INTERNAS: 1,00 X 1,00 X 1,20 M, EXCLUINDO TAMPÃO. AF_12/2020 | UN | 1152.4 | SINAPI
101803 | CAIXA ENTERRADA SEPARADORA DE ÓLEO RETANGULAR, EM ALVENARIA COM BLOCOS DE CONCRETO, DIMENSÕES INTERNAS: 0,6 X 0,6 X 1,00 M, EXCLUINDO TAMPÃO. AF_12/2020 | UN | 713.04 | SINAPI
101804 | CAIXA ENTERRADA SEPARADORA DE ÓLEO RETANGULAR, EM ALVENARIA COM BLOCOS DE CONCRETO, DIMENSÕES INTERNAS: 0,8 X 0,8 X 1,00 M, EXCLUINDO TAMPÃO. AF_12/2020 | UN | 898.63 | SINAPI
101805 | CAIXA ENTERRADA SEPARADORA DE ÓLEO RETANGULAR, EM ALVENARIA COM BLOCOS DE CONCRETO, DIMENSÕES INTERNAS: 1,00 X 1,00 X 1,00 M, EXCLUINDO TAMPÃO. AF_12/2020 | UN | 1148.96 | SINAPI
102111 | BOMBA CENTRÍFUGA, MONOFÁSICA, 0,5 CV OU 0,49 HP, HM 6 A 20 M, Q 1,2 A 8,3 M3/H - FORNECIMENTO E INSTALAÇÃO. AF_12/2020 | UN | 766.98 | SINAPI
102112 | BOMBA CENTRÍFUGA, MONOFÁSICA, 0,5 CV OU 0,49 HP, HM 6 A 20 M, Q 1,2 A 8,3 M3/H (NÃO INCLUI O FORNECIMENTO DA BOMBA). AF_12/2020 | UN | 93.98 | SINAPI
102113 | BOMBA CENTRÍFUGA, TRIFÁSICA, 1 CV OU 0,99 HP, HM 14 A 40 M, Q 0,6 A 8,4 M3/H - FORNECIMENTO E INSTALAÇÃO. AF_12/2020 | UN | 1230.84 | SINAPI
102114 | BOMBA CENTRÍFUGA, TRIFÁSICA, 1 CV OU 0,99 HP, HM 14 A 40 M, Q 0,6 A 8,4 M3/H (NÃO INCLUI O FORNECIMENTO DA BOMBA). AF_12/2020 | UN | 96.39 | SINAPI
102115 | BOMBA CENTRÍFUGA, TRIFÁSICA, 1,5 CV OU 1,48 HP, HM 10 A 70 M, Q 1,8 A 5,3 M3/H - FORNECIMENTO E INSTALAÇÃO. AF_12/2020 | UN | 2153.67 | SINAPI
102116 | BOMBA CENTRÍFUGA, TRIFÁSICA, 1,5 CV OU 1,48 HP, HM 10 A 24 M, Q 6,1 A 21,9 M3/H - FORNECIMENTO E INSTALAÇÃO. AF_12/2020 | UN | 1315.43 | SINAPI
102117 | BOMBA CENTRÍFUGA, TRIFÁSICA, 1,5 CV OU 1,48 HP (NÃO INCLUI O FORNECIMENTO DA BOMBA). AF_12/2020 | UN | 99.3 | SINAPI
102118 | BOMBA CENTRÍFUGA, TRIFÁSICA, 3 CV OU 2,96 HP, HM 34 A 40 M, Q 8,6 A 14,8 M3/H - FORNECIMENTO E INSTALAÇÃO. AF_12/2020 | UN | 1798.7 | SINAPI
102119 | BOMBA CENTRÍFUGA, TRIFÁSICA, 3 CV OU 2,96 HP, HM 34 A 40 M, Q 8,6 A 14,8 M3/H (NÃO INCLUI O FORNECIMENTO DA BOMBA). AF_12/2020 | UN | 101.82 | SINAPI
102121 | MOTO BOMBA HORIZONTAL ATÉ 10 CV, HM 75 A 80 M, Q 25,4 A 48 (NÃO INCLUI O FORNECIMENTO DA BOMBA). AF_12/2020 | UN | 128.06 | SINAPI
102122 | BOMBA CENTRÍFUGA, TRIFÁSICA, 10 CV OU 9,86 HP, HM 85 A 140 M, Q 4,2 A 14,9 M3/H - FORNECIMENTO E INSTALAÇÃO. AF_12/2020 | UN | 6120.21 | SINAPI
102123 | BOMBA CENTRÍFUGA, TRIFÁSICA, 10 CV OU 9,86 HP, HM 85 A 140 M, Q 4,2 A 14,9 M3/H (NÃO INCLUI O FORNECIMENTO DA BOMBA). AF_12/2020 | UN | 135.54 | SINAPI
102136 | INSTALAÇÃO DE QUADRO ELÉTRICO PARA BOMBAS TRIFÁSICAS ATÉ 25 CV (NÃO INCLUI O FORNECIMENTO DO QUADRO). AF_12/2020 | UN | 49.12 | SINAPI
102137 | CHAVE DE BOIA AUTOMÁTICA SUPERIOR/INFERIOR 15A/250V - FORNECIMENTO E INSTALAÇÃO. AF_12/2020 | UN | 55.6 | SINAPI
102138 | MOTO BOMBA HORIZONTAL DE 12,5 A 25 CV, HM 140 M (NÃO INCLUI O FORNECIMENTO DA BOMBA). AF_12/2020 | UN | 147.71 | SINAPI
93350 | COLETOR PREDIAL DE ESGOTO, DA CAIXA ATÉ A REDE (DISTÂNCIA = 10 M, LARGURA DA VALA = 0,65 M), INCLUINDO ESCAVAÇÃO MANUAL, PREPARO DE FUNDO DE VALA E REATERRO MANUAL COM COMPACTAÇÃO MECANIZADA, TUBO PVC P/ REDE COLETORA ESGOTO JEI DN 100 MM E CONEXÕES - FORNECIMENTO E INSTALAÇÃO. AF_03/2016 | UN | 851.86 | SINAPI
93351 | COLETOR PREDIAL DE ESGOTO, DA CAIXA ATÉ A REDE (DISTÂNCIA = 8 M, LARGURA DA VALA = 0,65 M), INCLUINDO ESCAVAÇÃO MANUAL, PREPARO DE FUNDO DE VALA E REATERRO MANUAL COM COMPACTAÇÃO MECANIZADA, TUBO PVC P/ REDE COLETORA ESGOTO JEI DN 100 MM E CONEXÕES - FORNECIMENTO E INSTALAÇÃO. AF_03/2016 | UN | 698.38 | SINAPI
93352 | COLETOR PREDIAL DE ESGOTO, DA CAIXA ATÉ A REDE (DISTÂNCIA = 6 M, LARGURA DA VALA = 0,65 M), INCLUINDO ESCAVAÇÃO MANUAL, PREPARO DE FUNDO DE VALA E REATERRO MANUAL COM COMPACTAÇÃO MECANIZADA, TUBO PVC P/ REDE COLETORA ESGOTO JEI DN 100 MM E CONEXÕES - FORNECIMENTO E INSTALAÇÃO. AF_03/2016 | UN | 545.63 | SINAPI
93353 | COLETOR PREDIAL DE ESGOTO, DA CAIXA ATÉ A REDE (DISTÂNCIA = 4 M, LARGURA DA VALA = 0,65 M), INCLUINDO ESCAVAÇÃO MANUAL, PREPARO DE FUNDO DE VALA E REATERRO MANUAL COM COMPACTAÇÃO MECANIZADA, TUBO PVC P/ REDE COLETORA ESGOTO JEI DN 100 MM E CONEXÕES - FORNECIMENTO E INSTALAÇÃO. AF_03/2016 | UN | 396.52 | SINAPI
93354 | COLETOR PREDIAL DE ESGOTO, DA CAIXA ATÉ A REDE (DISTÂNCIA = 10 M, LARGURA DA VALA = 0,65 M), INCLUINDO ESCAVAÇÃO MECANIZADA, PREPARO DE FUNDO DE VALA E REATERRO COM COMPACTAÇÃO MECANIZADA, TUBO PVC P/ REDE COLETORA ESGOTO JEI DN 100 MM E CONEXÕES - FORNECIMENTO E INSTALAÇÃO. AF_03/2016 | UN | 595.93 | SINAPI
93355 | COLETOR PREDIAL DE ESGOTO, DA CAIXA ATÉ A REDE (DISTÂNCIA = 8 M, LARGURA DA VALA = 0,65 M), INCLUINDO ESCAVAÇÃO MECANIZADA, PREPARO DE FUNDO DE VALA E REATERRO COM COMPACTAÇÃO MECANIZADA, TUBO PVC P/ REDE COLETORA ESGOTO JEI DN 100 MM E CONEXÕES - FORNECIMENTO E INSTALAÇÃO. AF_03/2016 | UN | 496.68 | SINAPI
93356 | COLETOR PREDIAL DE ESGOTO, DA CAIXA ATÉ A REDE (DISTÂNCIA = 6 M, LARGURA DA VALA = 0,65 M), INCLUINDO ESCAVAÇÃO MECANIZADA, PREPARO DE FUNDO DE VALA E REATERRO COM COMPACTAÇÃO MECANIZADA, TUBO PVC P/ REDE COLETORA ESGOTO JEI DN 100 MM E CONEXÕES - FORNECIMENTO E INSTALAÇÃO. AF_03/2016 | UN | 396.62 | SINAPI
93357 | COLETOR PREDIAL DE ESGOTO, DA CAIXA ATÉ A REDE (DISTÂNCIA = 4 M, LARGURA DA VALA = 0,65 M), INCLUINDO ESCAVAÇÃO MECANIZADA, PREPARO DE FUNDO DE VALA E REATERRO COM COMPACTAÇÃO MECANIZADA, TUBO PVC P/ REDE COLETORA ESGOTO JEI DN 100 MM E CONEXÕES - FORNECIMENTO E INSTALAÇÃO. AF_03/2016 | UN | 298.71 | SINAPI
96520 | ESCAVAÇÃO MECANIZADA PARA BLOCO DE COROAMENTO OU SAPATA, SEM PREVISÃO DE FÔRMA, COM RETROESCAVADEIRA. AF_06/2017 | M3 | 72.43 | SINAPI
96521 | ESCAVAÇÃO MECANIZADA PARA BLOCO DE COROAMENTO OU SAPATA, COM PREVISÃO DE FÔRMA, COM RETROESCAVADEIRA. AF_06/2017 | M3 | 31.63 | SINAPI
96522 | ESCAVAÇÃO MANUAL PARA BLOCO DE COROAMENTO OU SAPATA, SEM PREVISÃO DE FÔRMA. AF_06/2017 | M3 | 107.44 | SINAPI
96523 | ESCAVAÇÃO MANUAL PARA BLOCO DE COROAMENTO OU SAPATA, COM PREVISÃO DE FÔRMA. AF_06/2017 | M3 | 68.52 | SINAPI
96524 | ESCAVAÇÃO MECANIZADA PARA VIGA BALDRAME, SEM PREVISÃO DE FÔRMA, COM MINI-ESCAVADEIRA. AF_06/2017 | M3 | 128.43 | SINAPI
96525 | ESCAVAÇÃO MECANIZADA PARA VIGA BALDRAME, COM PREVISÃO DE FÔRMA, COM MINI-ESCAVADEIRA. AF_06/2017 | M3 | 27.57 | SINAPI
96526 | ESCAVAÇÃO MANUAL DE VALA PARA VIGA BALDRAME, SEM PREVISÃO DE FÔRMA. AF_06/2017 | M3 | 217.01 | SINAPI
96527 | ESCAVAÇÃO MANUAL DE VALA PARA VIGA BALDRAME, COM PREVISÃO DE FÔRMA. AF_06/2017 | M3 | 89.93 | SINAPI
96528 | FABRICAÇÃO, MONTAGEM E DESMONTAGEM DE FÔRMA PARA BLOCO DE COROAMENTO, EM MADEIRA SERRADA, E=25 MM, 1 UTILIZAÇÃO. AF_06/2017 | M2 | 131.2 | SINAPI
101114 | ESCAVAÇÃO HORIZONTAL EM SOLO DE 1A CATEGORIA COM TRATOR DE ESTEIRAS (100HP/LÂMINA: 2,19M3). AF_07/2020 | M3 | 2.83 | SINAPI
101115 | ESCAVAÇÃO HORIZONTAL EM SOLO DE 1A CATEGORIA COM TRATOR DE ESTEIRAS (150HP/LÂMINA: 3,18M3). AF_07/2020 | M3 | 2.32 | SINAPI
101116 | ESCAVAÇÃO HORIZONTAL EM SOLO DE 1A CATEGORIA COM TRATOR DE ESTEIRAS (170HP/LÂMINA: 5,20M3). AF_07/2020 | M3 | 1.45 | SINAPI
101117 | ESCAVAÇÃO HORIZONTAL EM SOLO DE 1A CATEGORIA COM TRATOR DE ESTEIRAS (347HP/LÂMINA: 8,70M3). AF_07/2020 | M3 | 1.92 | SINAPI
101118 | ESCAVAÇÃO HORIZONTAL EM SOLO DE 1A CATEGORIA COM TRATOR DE ESTEIRAS (125HP/LÂMINA: 2,70M3). AF_07/2020 | M3 | 2.42 | SINAPI
101119 | ESCAVAÇÃO HORIZONTAL, INCLUINDO ESCARIFICAÇÃO EM SOLO DE 2A CATEGORIA COM TRATOR DE ESTEIRAS (100HP/LÂMINA: 2,19M3). AF_07/2020 | M3 | 5.4 | SINAPI
101120 | ESCAVAÇÃO HORIZONTAL, INCLUINDO ESCARIFICAÇÃO EM SOLO DE 2A CATEGORIA COM TRATOR DE ESTEIRAS (150HP/LÂMINA: 3,18M3). AF_07/2020 | M3 | 4.46 | SINAPI
101121 | ESCAVAÇÃO HORIZONTAL, INCLUINDO ESCARIFICAÇÃO EM SOLO DE 2A CATEGORIA COM TRATOR DE ESTEIRAS (170HP/LÂMINA: 5,20M3). AF_07/2020 | M3 | 2.79 | SINAPI
101122 | ESCAVAÇÃO HORIZONTAL, INCLUINDO ESCARIFICAÇÃO EM SOLO DE 2A CATEGORIA COM TRATOR DE ESTEIRAS (347HP/LÂMINA: 8,70M3). AF_07/2020 | M3 | 3.68 | SINAPI
101123 | ESCAVAÇÃO HORIZONTAL, INCLUINDO ESCARIFICAÇÃO EM SOLO DE 2A CATEGORIA COM TRATOR DE ESTEIRAS (125HP/LÂMINA: 2,70M3). AF_07/2020 | M3 | 4.63 | SINAPI
101124 | ESCAVAÇÃO HORIZONTAL, INCLUINDO CARGA E DESCARGA EM SOLO DE 1A CATEGORIA COM TRATOR DE ESTEIRAS (100HP/LÂMINA: 2,19M3). AF_07/2020 | M3 | 9.51 | SINAPI
101125 | ESCAVAÇÃO HORIZONTAL, INCLUINDO CARGA E DESCARGA EM SOLO DE 1A CATEGORIA COM TRATOR DE ESTEIRAS (150HP/LÂMINA: 3,18M3). AF_07/2020 | M3 | 9 | SINAPI
101126 | ESCAVAÇÃO HORIZONTAL, INCLUINDO CARGA E DESCARGA EM SOLO DE 1A CATEGORIA COM TRATOR DE ESTEIRAS (170HP/LÂMINA: 5,20M3). AF_07/2020 | M3 | 8.13 | SINAPI
101127 | ESCAVAÇÃO HORIZONTAL, INCLUINDO CARGA E DESCARGA EM SOLO DE 1A CATEGORIA COM TRATOR DE ESTEIRAS (347HP/LÂMINA: 8,70M3). AF_07/2020 | M3 | 8.6 | SINAPI
101128 | ESCAVAÇÃO HORIZONTAL, INCLUINDO CARGA E DESCARGA EM SOLO DE 1A CATEGORIA COM TRATOR DE ESTEIRAS (125HP/LÂMINA: 2,70M3). AF_07/2020 | M3 | 9.1 | SINAPI
101129 | ESCAVAÇÃO HORIZONTAL, INCLUINDO ESCARIFICAÇÃO, CARGA E DESCARGA EM SOLO DE 2A CATEGORIA COM TRATOR DE ESTEIRAS (100HP/LÂMINA: 2,19M3). AF_07/2020 | M3 | 12.35 | SINAPI
101130 | ESCAVAÇÃO HORIZONTAL, INCLUINDO ESCARIFICAÇÃO, CARGA E DESCARGA EM SOLO DE 2A CATEGORIA COM TRATOR DE ESTEIRAS (150HP/LÂMINA: 3,18M3). AF_07/2020 | M3 | 11.41 | SINAPI
101131 | ESCAVAÇÃO HORIZONTAL, INCLUINDO ESCARIFICAÇÃO, CARGA E DESCARGA EM SOLO DE 2A CATEGORIA COM TRATOR DE ESTEIRAS (170HP/LÂMINA: 5,20M3). AF_07/2020 | M3 | 9.74 | SINAPI
101132 | ESCAVAÇÃO HORIZONTAL, INCLUINDO ESCARIFICAÇÃO, CARGA E DESCARGA EM SOLO DE 2A CATEGORIA COM TRATOR DE ESTEIRAS (347HP/LÂMINA: 8,70M3). AF_07/2020 | M3 | 10.63 | SINAPI
101133 | ESCAVAÇÃO HORIZONTAL, INCLUINDO ESCARIFICAÇÃO, CARGA E DESCARGA EM SOLO DE 2A CATEGORIA COM TRATOR DE ESTEIRAS (125HP/LÂMINA: 2,70M3). AF_07/2020 | M3 | 11.58 | SINAPI
101134 | ESCAVAÇÃO HORIZONTAL, INCLUINDO CARGA, DESCARGA E TRANSPORTE EM SOLO DE 1A CATEGORIA COM TRATOR DE ESTEIRAS (100HP/LÂMINA: 2,19M3) E CAMINHÃO BASCULANTE DE 10M3, DMT ATÉ 200M. AF_07/2020 | M3 | 9.91 | SINAPI
101135 | ESCAVAÇÃO HORIZONTAL, INCLUINDO CARGA, DESCARGA E TRANSPORTE EM SOLO DE 1A CATEGORIA COM TRATOR DE ESTEIRAS (150HP/LÂMINA: 3,18M3) E CAMINHÃO BASCULANTE DE 10M3, DMT ATÉ 200M AF_07/2020 | M3 | 9.4 | SINAPI
101136 | ESCAVAÇÃO HORIZONTAL, INCLUINDO CARGA, DESCARGA E TRANSPORTE EM SOLO DE 1A CATEGORIA COM TRATOR DE ESTEIRAS (170HP/LÂMINA: 5,20M3) E CAMINHÃO BASCULANTE DE 10M3, DMT ATÉ 200M. AF_07/2020 | M3 | 8.53 | SINAPI
101137 | ESCAVAÇÃO HORIZONTAL, INCLUINDO CARGA, DESCARGA E TRANSPORTE EM SOLO DE 1A CATEGORIA COM TRATOR DE ESTEIRAS (347HP/LÂMINA: 8,70M3) E CAMINHÃO BASCULANTE DE 10M3, DMT ATÉ 200M. AF_07/2020 | M3 | 9 | SINAPI
101138 | ESCAVAÇÃO HORIZONTAL, INCLUINDO CARGA, DESCARGA E TRANSPORTE EM SOLO DE 1A CATEGORIA COM TRATOR DE ESTEIRAS (125HP/LÂMINA: 2,70M3) E CAMINHÃO BASCULANTE DE 10M3, DMT ATÉ 200M. AF_07/2020 | M3 | 9.5 | SINAPI
101139 | ESCAVAÇÃO HORIZONTAL, INCLUINDO ESCARIFICAÇÃO, CARGA, DESCARGA E TRANSPORTE EM SOLO DE 2A CATEGORIA COM TRATOR DE ESTEIRAS (100HP/LÂMINA: 2,19M3) E CAMINHÃO BASCULANTE DE 10M3, DMT ATÉ 200M. AF_07/2020 | M3 | 12.76 | SINAPI
101140 | ESCAVAÇÃO HORIZONTAL, INCLUINDO ESCARIFICAÇÃO, CARGA, DESCARGA E TRANSPORTE EM SOLO DE 2A CATEGORIA COM TRATOR DE ESTEIRAS (150HP/LÂMINA: 3,18M3) E CAMINHÃO BASCULANTE DE 10M3, DMT ATÉ 200M. AF_07/2020 | M3 | 11.82 | SINAPI
101141 | ESCAVAÇÃO HORIZONTAL, INCLUINDO ESCARIFICAÇÃO, CARGA, DESCARGA E TRANSPORTE EM SOLO DE 2A CATEGORIA COM TRATOR DE ESTEIRAS (170HP/LÂMINA: 5,20M3) E CAMINHÃO BASCULANTE DE 10M3, DMT ATÉ 200M. AF_07/2020 | M3 | 10.15 | SINAPI
101142 | ESCAVAÇÃO HORIZONTAL, INCLUINDO ESCARIFICAÇÃO, CARGA, DESCARGA E TRANSPORTE EM SOLO DE 2A CATEGORIA COM TRATOR DE ESTEIRAS (347HP/LÂMINA: 8,70M3) E CAMINHÃO BASCULANTE DE 10M3, DMT ATÉ 200M. AF_07/2020 | M3 | 11.04 | SINAPI
101143 | ESCAVAÇÃO HORIZONTAL, INCLUINDO ESCARIFICAÇÃO, CARGA, DESCARGA E TRANSPORTE EM SOLO DE 2A CATEGORIA COM TRATOR DE ESTEIRAS (125HP/LÂMINA: 2,70M3) E CAMINHÃO BASCULANTE DE 10M3, DMT ATÉ 200M. AF_07/2020 | M3 | 11.99 | SINAPI
101144 | ESCAVAÇÃO HORIZONTAL, INCLUINDO CARGA, DESCARGA E TRANSPORTE EM SOLO DE 1A CATEGORIA COM TRATOR DE ESTEIRAS (100HP/LÂMINA: 2,19M3) E CAMINHÃO BASCULANTE DE 14M3, DMT ATÉ 200M. AF_07/2020 | M3 | 10.06 | SINAPI
101145 | ESCAVAÇÃO HORIZONTAL, INCLUINDO CARGA, DESCARGA E TRANSPORTE EM SOLO DE 1A CATEGORIA COM TRATOR DE ESTEIRAS (150HP/LÂMINA: 3,18M3) E CAMINHÃO BASCULANTE DE 14M3, DMT ATÉ 200M. AF_07/2020 | M3 | 9.55 | SINAPI
101146 | ESCAVAÇÃO HORIZONTAL, INCLUINDO CARGA, DESCARGA E TRANSPORTE EM SOLO DE 1A CATEGORIA COM TRATOR DE ESTEIRAS (170HP/LÂMINA: 5,20M3) E CAMINHÃO BASCULANTE DE 14M3, DMT ATÉ 200M. AF_07/2020 | M3 | 8.68 | SINAPI
101147 | ESCAVAÇÃO HORIZONTAL, INCLUINDO CARGA, DESCARGA E TRANSPORTE EM SOLO DE 1A CATEGORIA COM TRATOR DE ESTEIRAS (347HP/LÂMINA: 8,70M3) E CAMINHÃO BASCULANTE DE 14M3, DMT ATÉ 200M. AF_07/2020 | M3 | 9.15 | SINAPI
101148 | ESCAVAÇÃO HORIZONTAL, INCLUINDO CARGA, DESCARGA E TRANSPORTE EM SOLO DE 1A CATEGORIA COM TRATOR DE ESTEIRAS (125HP/LÂMINA: 2,70M3) E CAMINHÃO BASCULANTE DE 14M3, DMT ATÉ 200M. AF_07/2020 | M3 | 9.65 | SINAPI
101149 | ESCAVAÇÃO HORIZONTAL, INCLUINDO ESCARIFICAÇÃO, CARGA, DESCARGA E TRANSPORTE EM SOLO DE 2A CATEGORIA COM TRATOR DE ESTEIRAS (100HP/LÂMINA: 2,19M3) E CAMINHÃO BASCULANTE DE 14M3, DMT ATÉ 200M. AF_07/2020 | M3 | 12.93 | SINAPI
101150 | ESCAVAÇÃO HORIZONTAL, INCLUINDO ESCARIFICAÇÃO, CARGA, DESCARGA E TRANSPORTE EM SOLO DE 2A CATEGORIA COM TRATOR DE ESTEIRAS (150HP/LÂMINA: 3,18M3) E CAMINHÃO BASCULANTE DE 14M3, DMT ATÉ 200M. AF_07/2020 | M3 | 11.99 | SINAPI
101151 | ESCAVAÇÃO HORIZONTAL, INCLUINDO ESCARIFICAÇÃO, CARGA, DESCARGA E TRANSPORTE EM SOLO DE 2A CATEGORIA COM TRATOR DE ESTEIRAS (170HP/LÂMINA: 5,20M3) E CAMINHÃO BASCULANTE DE 14M3, DMT ATÉ 200M. AF_07/2020 | M3 | 10.32 | SINAPI
101152 | ESCAVAÇÃO HORIZONTAL, INCLUINDO ESCARIFICAÇÃO, CARGA, DESCARGA E TRANSPORTE EM SOLO DE 2A CATEGORIA COM TRATOR DE ESTEIRAS (347HP/LÂMINA: 8,70M3) E CAMINHÃO BASCULANTE DE 14M3, DMT ATÉ 200M. AF_07/2020 | M3 | 11.21 | SINAPI
101153 | ESCAVAÇÃO HORIZONTAL, INCLUINDO ESCARIFICAÇÃO, CARGA, DESCARGA E TRANSPORTE EM SOLO DE 2A CATEGORIA COM TRATOR DE ESTEIRAS (125HP/LÂMINA: 2,70M3) E CAMINHÃO BASCULANTE DE 14M3, DMT ATÉ 200M. AF_07/2020 | M3 | 12.16 | SINAPI
101206 | ESCAVAÇÃO VERTICAL A CÉU ABERTO, EM OBRAS DE EDIFICAÇÃO, INCLUINDO CARGA, DESCARGA E TRANSPORTE, EM SOLO DE 1ª CATEGORIA COM ESCAVADEIRA HIDRÁULICA (CAÇAMBA: 0,8 M³ / 111 HP), FROTA DE 3 CAMINHÕES BASCULANTES DE 14 M³, DMT ATÉ 1 KM E VELOCIDADE MÉDIA 14KM/H. AF_05/2020 | M3 | 7.78 | SINAPI
101207 | ESCAVAÇÃO VERTICAL A CÉU ABERTO, EMOBRAS DE EDIFICAÇÃO INCLUINDO CARGA, DESCARGA E TRANSPORTE, EM SOLO DE 1ª CATEGORIA COM ESCAVADEIRA HIDRÁULICA (CAÇAMBA: 0,8 M³ / 111 HP), FROTA DE 2 CAMINHÕES BASCULANTES DE 18 M³, DMT ATÉ 1 KM E VELOCIDADE MÉDIA 14 KM/H. AF_05/2020 | M3 | 6.78 | SINAPI
101208 | ESCAVAÇÃO VERTICAL A CÉU ABERTO, EM OBRAS DE EDIFICAÇÃO, INCLUINDO CARGA, DESCARGA E TRANSPORTE, EM SOLO DE 1ª CATEGORIA COM ESCAVADEIRA HIDRÁULICA (CAÇAMBA: 1,2 M³ / 155 HP), FROTA DE 3 CAMINHÕES BASCULANTES DE 14 M³, DMT ATÉ 1 KM E VELOCIDADE MÉDIA 14KM/H. AF_05/2020 | M3 | 6.59 | SINAPI
101209 | ESCAVAÇÃO VERTICAL A CÉU ABERTO, EM OBRAS DE EDIFICAÇÃO, INCLUINDO CARGA, DESCARGA E TRANSPORTE, EM SOLO DE 1ª CATEGORIA COM ESCAVADEIRA HIDRÁULICA (CAÇAMBA: 1,2 M³ / 155 HP), FROTA DE 3 CAMINHÕES BASCULANTES DE 18 M³, DMT ATÉ 1 KM E VELOCIDADE MÉDIA 14KM/H. AF_05/2020 | M3 | 6.1 | SINAPI
101210 | ESCAVAÇÃO VERTICAL A CÉU ABERTO, EM OBRAS DE EDIFICAÇÃO, INCLUINDO CARGA, DESCARGA E TRANSPORTE, EM SOLO DE 1ª CATEGORIA COM ESCAVADEIRA HIDRÁULICA (CAÇAMBA: 0,8 M³ / 111 HP), FROTA DE 4 CAMINHÕES BASCULANTES DE 14 M³, DMT DE 1,5 KM E VELOCIDADE MÉDIA 18KM/H. AF_05/2020 | M3 | 10.97 | SINAPI
101211 | ESCAVAÇÃO VERTICAL A CÉU ABERTO, EM OBRAS DE EDIFICAÇÃO, INCLUINDO CARGA, DESCARGA E TRANSPORTE, EM SOLO DE 1ª CATEGORIA COM ESCAVADEIRA HIDRÁULICA (CAÇAMBA: 0,8 M³ / 111 HP), FROTA DE 4 CAMINHÕES BASCULANTES DE 14 M³, DMT DE 2 KM E VELOCIDADE MÉDIA 19KM/H. AF_05/2020 | M3 | 11.78 | SINAPI
101212 | ESCAVAÇÃO VERTICAL A CÉU ABERTO, EM OBRAS DE EDIFICAÇÃO, INCLUINDO CARGA, DESCARGA E TRANSPORTE, EM SOLO DE 1ª CATEGORIA COM ESCAVADEIRA HIDRÁULICA (CAÇAMBA: 0,8 M³ / 111 HP), FROTA DE 5 CAMINHÕES BASCULANTES DE 14 M³, DMT DE 3 KM E VELOCIDADE MÉDIA 20KM/H. AF_05/2020 | M3 | 13.73 | SINAPI
101213 | ESCAVAÇÃO VERTICAL A CÉU ABERTO, EM OBRAS DE EDIFICAÇÃO, INCLUINDO CARGA, DESCARGA E TRANSPORTE, EM SOLO DE 1ª CATEGORIA COM ESCAVADEIRA HIDRÁULICA (CAÇAMBA: 0,8 M³ / 111 HP), FROTA DE 6 CAMINHÕES BASCULANTES DE 14 M³, DMT DE 4 KM E VELOCIDADE MÉDIA 22KM/H. AF_05/2020 | M3 | 15.33 | SINAPI
101214 | ESCAVAÇÃO VERTICAL A CÉU ABERTO, EM OBRAS DE EDIFICAÇÃO, INCLUINDO CARGA, DESCARGA E TRANSPORTE, EM SOLO DE 1ª CATEGORIA COM ESCAVADEIRA HIDRÁULICA (CAÇAMBA: 0,8 M³ / 111 HP), FROTA DE 7 CAMINHÕES BASCULANTES DE 14 M³, DMT DE 6 KM E VELOCIDADE MÉDIA 22KM/H. AF_05/2020 | M3 | 18.58 | SINAPI
101215 | ESCAVAÇÃO VERTICAL A CÉU ABERTO, EM OBRAS DE EDIFICAÇÃO, INCLUINDO CARGA, DESCARGA E TRANSPORTE, EM SOLO DE 1ª CATEGORIA COM ESCAVADEIRA HIDRÁULICA (CAÇAMBA: 0,8 M³ / 111 HP), FROTA DE 4 CAMINHÕES BASCULANTES DE 18 M³, DMT DE 1,5 KM E VELOCIDADE MÉDIA 18KM/H. AF_05/2020 | M3 | 10.5 | SINAPI
101216 | ESCAVAÇÃO VERTICAL A CÉU ABERTO, EM OBRAS DE EDIFICAÇÃO, INCLUINDO CARGA, DESCARGA E TRANSPORTE, EM SOLO DE 1ª CATEGORIA COM ESCAVADEIRA HIDRÁULICA (CAÇAMBA: 0,8 M³ / 111 HP), FROTA DE 4 CAMINHÕES BASCULANTES DE 18 M³, DMT DE 2 KM E VELOCIDADE MÉDIA 19KM/H. AF_05/2020 | M3 | 11.04 | SINAPI
101217 | ESCAVAÇÃO VERTICAL A CÉU ABERTO, EM OBRAS DE EDIFICAÇÃO, INCLUINDO CARGA, DESCARGA E TRANSPORTE, EM SOLO DE 1ª CATEGORIA COM ESCAVADEIRA HIDRÁULICA (CAÇAMBA: 0,8 M³ / 111 HP), FROTA DE 5 CAMINHÕES BASCULANTES DE 18 M³, DMT DE 3 KM E VELOCIDADE MÉDIA 20KM/H. AF_05/2020 | M3 | 12.84 | SINAPI
101218 | ESCAVAÇÃO VERTICAL A CÉU ABERTO, EM OBRAS DE EDIFICAÇÃO, INCLUINDO CARGA, DESCARGA E TRANSPORTE, EM SOLO DE 1ª CATEGORIA COM ESCAVADEIRA HIDRÁULICA (CAÇAMBA: 0,8 M³ / 111 HP), FROTA DE 5 CAMINHÕES BASCULANTES DE 18 M³, DMT DE 4 KM E VELOCIDADE MÉDIA 22KM/H. AF_05/2020 | M3 | 13.63 | SINAPI
101219 | ESCAVAÇÃO VERTICAL A CÉU ABERTO, EM OBRAS DE EDIFICAÇÃO, INCLUINDO CARGA, DESCARGA E TRANSPORTE, EM SOLO DE 1ª CATEGORIA COM ESCAVADEIRA HIDRÁULICA (CAÇAMBA: 0,8 M³ / 111 HP), FROTA DE 6 CAMINHÕES BASCULANTES DE 18 M³, DMT DE 6 KM E VELOCIDADE MÉDIA 22KM/H. AF_05/2020 | M3 | 16.55 | SINAPI
101220 | ESCAVAÇÃO VERTICAL A CÉU ABERTO, EM OBRAS DE EDIFICAÇÃO, INCLUINDO CARGA, DESCARGA E TRANSPORTE, EM SOLO DE 1ª CATEGORIA COM ESCAVADEIRA HIDRÁULICA (CAÇAMBA: 1,2 M³ / 155 HP), FROTA DE 5 CAMINHÕES BASCULANTES DE 14 M³, DMT DE 1,5 KM E VELOCIDADE MÉDIA 18KM/H. AF_05/2020 | M3 | 10.33 | SINAPI
101221 | ESCAVAÇÃO VERTICAL A CÉU ABERTO, EM OBRAS DE EDIFICAÇÃO, INCLUINDO CARGA, DESCARGA E TRANSPORTE, EM SOLO DE 1ª CATEGORIA COM ESCAVADEIRA HIDRÁULICA (CAÇAMBA: 1,2 M³ / 155 HP), FROTA DE 5 CAMINHÕES BASCULANTES DE 14 M³, DMT DE 2 KM E VELOCIDADE MÉDIA 19KM/H. AF_05/2020 | M3 | 10.94 | SINAPI
101222 | ESCAVAÇÃO VERTICAL A CÉU ABERTO, EM OBRAS DE EDIFICAÇÃO, INCLUINDO CARGA, DESCARGA E TRANSPORTE, EM SOLO DE 1ª CATEGORIA COM ESCAVADEIRA HIDRÁULICA (CAÇAMBA: 1,2 M³ / 155 HP), FROTA DE 6 CAMINHÕES BASCULANTES DE 14 M³, DMT DE 3 KM E VELOCIDADE MÉDIA 20KM/H. AF_05/2020 | M3 | 12.73 | SINAPI
101223 | ESCAVAÇÃO VERTICAL A CÉU ABERTO, EM OBRAS DE EDIFICAÇÃO, INCLUINDO CARGA, DESCARGA E TRANSPORTE, EM SOLO DE 1ª CATEGORIA COM ESCAVADEIRA HIDRÁULICA (CAÇAMBA: 1,2 M³ / 155 HP), FROTA DE 7 CAMINHÕES BASCULANTES DE 14 M³, DMT DE 4 KM E VELOCIDADE MÉDIA 22KM/H. AF_05/2020 | M3 | 14.15 | SINAPI
101224 | ESCAVAÇÃO VERTICAL A CÉU ABERTO, EM OBRAS DE EDIFICAÇÃO, INCLUINDO CARGA, DESCARGA E TRANSPORTE, EM SOLO DE 1ª CATEGORIA COM ESCAVADEIRA HIDRÁULICA (CAÇAMBA: 1,2 M³ / 155 HP), FROTA DE 9 CAMINHÕES BASCULANTES DE 14 M³, DMT DE 6 KM E VELOCIDADE MÉDIA 22KM/H. AF_05/2020 | M3 | 17.75 | SINAPI
101225 | ESCAVAÇÃO VERTICAL A CÉU ABERTO, EM OBRAS DE EDIFICAÇÃO, INCLUINDO CARGA, DESCARGA E TRANSPORTE, EM SOLO DE 1ª CATEGORIA COM ESCAVADEIRA HIDRÁULICA (CAÇAMBA: 1,2 M³ / 155 HP), FROTA DE 5 CAMINHÕES BASCULANTES DE 18 M³, DMT DE 1,5 KM E VELOCIDADE MÉDIA 18KM/H. AF_05/2020 | M3 | 9.46 | SINAPI
101226 | ESCAVAÇÃO VERTICAL A CÉU ABERTO, EM OBRAS DE EDIFICAÇÃO, INCLUINDO CARGA, DESCARGA E TRANSPORTE, EM SOLO DE 1ª CATEGORIA COM ESCAVADEIRA HIDRÁULICA (CAÇAMBA: 1,2 M³ / 155 HP), FROTA DE 5 CAMINHÕES BASCULANTES DE 18 M³, DMT DE 2 KM E VELOCIDADE MÉDIA 19KM/H. AF_05/2020 | M3 | 9.99 | SINAPI
101227 | ESCAVAÇÃO VERTICAL A CÉU ABERTO, EM OBRAS DE EDIFICAÇÃO, INCLUINDO CARGA, DESCARGA E TRANSPORTE, EM SOLO DE 1ª CATEGORIA COM ESCAVADEIRA HIDRÁULICA (CAÇAMBA: 1,2 M³ / 155 HP), FROTA DE 6 CAMINHÕES BASCULANTES DE 18 M³, DMT DE 3 KM E VELOCIDADE MÉDIA 20KM/H. AF_05/2020 | M3 | 11.59 | SINAPI
101228 | ESCAVAÇÃO VERTICAL A CÉU ABERTO, EM OBRAS DE EDIFICAÇÃO, INCLUINDO CARGA, DESCARGA E TRANSPORTE, EM SOLO DE 1ª CATEGORIA COM ESCAVADEIRA HIDRÁULICA (CAÇAMBA: 1,2 M³ / 155 HP), FROTA DE 6 CAMINHÕES BASCULANTES DE 18 M³, DMT DE 4 KM E VELOCIDADE MÉDIA 22KM/H. AF_05/2020 | M3 | 12.39 | SINAPI
101229 | ESCAVAÇÃO VERTICAL A CÉU ABERTO, EM OBRAS DE EDIFICAÇÃO, INCLUINDO CARGA, DESCARGA E TRANSPORTE, EM SOLO DE 1ª CATEGORIA COM ESCAVADEIRA HIDRÁULICA (CAÇAMBA: 1,2 M³ / 155 HP), FROTA DE 8 CAMINHÕES BASCULANTES DE 18 M³, DMT DE 6 KM E VELOCIDADE MÉDIA 22KM/H. AF_05/2020 | M3 | 15.63 | SINAPI
101230 | ESCAVAÇÃO VERTICAL A CÉU ABERTO, EM OBRAS DE INFRAESTRUTURA, INCLUINDO CARGA, DESCARGA E TRANSPORTE, EM SOLO DE 1ª CATEGORIA COM ESCAVADEIRA HIDRÁULICA (CAÇAMBA: 0,8 M³ / 111 HP), FROTA DE 3 CAMINHÕES BASCULANTES DE 14 M³, DMT ATÉ 1 KM E VELOCIDADE MÉDIA14KM/H. AF_05/2020 | M3 | 6.87 | SINAPI
101231 | ESCAVAÇÃO VERTICAL A CÉU ABERTO, EM OBRAS DE INFRAESTRUTURA, INCLUINDO CARGA, DESCARGA E TRANSPORTE, EM SOLO DE 1ª CATEGORIA COM ESCAVADEIRA HIDRÁULICA (CAÇAMBA: 0,8 M³ / 111 HP), FROTA DE 3 CAMINHÕES BASCULANTES DE 18 M³, DMT ATÉ 1 KM E VELOCIDADE MÉDIA14KM/H. AF_05/2020 | M3 | 6.52 | SINAPI
101232 | ESCAVAÇÃO VERTICAL A CÉU ABERTO, EM OBRAS DE INFRAESTRUTURA, INCLUINDO CARGA, DESCARGA E TRANSPORTE, EM SOLO DE 1ª CATEGORIA COM ESCAVADEIRA HIDRÁULICA (CAÇAMBA: 1,2 M³ / 155 HP), FROTA DE 3 CAMINHÕES BASCULANTES DE 14 M³, DMT ATÉ 1 KM E VELOCIDADE MÉDIA14KM/H. AF_05/2020 | M3 | 5.89 | SINAPI
101233 | ESCAVAÇÃO VERTICAL A CÉU ABERTO, EM OBRAS DE INFRAESTRUTURA, INCLUINDO CARGA, DESCARGA E TRANSPORTE, EM SOLO DE 1ª CATEGORIA COM ESCAVADEIRA HIDRÁULICA (CAÇAMBA: 1,2 M³ / 155 HP), FROTA DE 3 CAMINHÕES BASCULANTES DE 18 M³, DMT ATÉ 1 KM E VELOCIDADE MÉDIA14KM/H. AF_05/2020 | M3 | 5.44 | SINAPI
101234 | ESCAVAÇÃO VERTICAL A CÉU ABERTO, EM OBRAS DE INFRAESTRUTURA, INCLUINDO CARGA, DESCARGA E TRANSPORTE, EM SOLO DE 1ª CATEGORIA COM ESCAVADEIRA HIDRÁULICA (CAÇAMBA: 0,8 M³ / 111HP), FROTA DE 5 CAMINHÕES BASCULANTES DE 14 M³, DMT DE 1,5 KM E VELOCIDADE MÉDIA18KM/H. AF_05/2020 | M3 | 10.71 | SINAPI
101235 | ESCAVAÇÃO VERTICAL A CÉU ABERTO, EM OBRAS DE INFRAESTRUTURA, INCLUINDO CARGA, DESCARGA E TRANSPORTE, EM SOLO DE 1ª CATEGORIA COM ESCAVADEIRA HIDRÁULICA (CAÇAMBA: 0,8 M³ / 111HP), FROTA DE 5 CAMINHÕES BASCULANTES DE 14 M³, DMT DE 2 KM E VELOCIDADE MÉDIA 19KM/H. AF_05/2020 | M3 | 11.31 | SINAPI
101236 | ESCAVAÇÃO VERTICAL A CÉU ABERTO, EM OBRAS DE INFRAESTRUTURA, INCLUINDO CARGA, DESCARGA E TRANSPORTE, EM SOLO DE 1ª CATEGORIA COM ESCAVADEIRA HIDRÁULICA (CAÇAMBA: 0,8 M³ / 111HP), FROTA DE 6 CAMINHÕES BASCULANTES DE 14 M³, DMT DE 3 KM E VELOCIDADE MÉDIA 20KM/H. AF_05/2020 | M3 | 13.18 | SINAPI
101237 | ESCAVAÇÃO VERTICAL A CÉU ABERTO, EM OBRAS DE INFRAESTRUTURA, INCLUINDO CARGA, DESCARGA E TRANSPORTE, EM SOLO DE 1ª CATEGORIA COM ESCAVADEIRA HIDRÁULICA (CAÇAMBA: 0,8 M³ / 111HP), FROTA DE 6 CAMINHÕES BASCULANTES DE 14 M³, DMT DE 4 KM E VELOCIDADE MÉDIA 22KM/H. AF_05/2020 | M3 | 14.08 | SINAPI
101238 | ESCAVAÇÃO VERTICAL A CÉU ABERTO, EM OBRAS DE INFRAESTRUTURA, INCLUINDO CARGA, DESCARGA E TRANSPORTE, EM SOLO DE 1ª CATEGORIA COM ESCAVADEIRA HIDRÁULICA (CAÇAMBA: 0,8 M³ / 111HP), FROTA DE 8 CAMINHÕES BASCULANTES DE 14 M³, DMT DE 6 KM E VELOCIDADE MÉDIA 22KM/H. AF_05/2020 | M3 | 17.81 | SINAPI
101239 | ESCAVAÇÃO VERTICAL A CÉU ABERTO, EM OBRAS DE INFRAESTRUTURA, INCLUINDO CARGA, DESCARGA E TRANSPORTE, EM SOLO DE 1ª CATEGORIA COM ESCAVADEIRA HIDRÁULICA (CAÇAMBA: 0,8 M³ / 111HP), FROTA DE 4 CAMINHÕES BASCULANTES DE 18 M³, DMT DE 1,5 KM E VELOCIDADE MÉDIA18KM/H. AF_05/2020 | M3 | 9.44 | SINAPI
101240 | ESCAVAÇÃO VERTICAL A CÉU ABERTO, EM OBRAS DE INFRAESTRUTURA, INCLUINDO CARGA, DESCARGA E TRANSPORTE, EM SOLO DE 1ª CATEGORIA COM ESCAVADEIRA HIDRÁULICA (CAÇAMBA: 0,8 M³ / 111HP), FROTA DE 4 CAMINHÕES BASCULANTES DE 18 M³, DMT DE 2 KM E VELOCIDADE MÉDIA 19KM/H. AF_05/2020 | M3 | 9.99 | SINAPI
101241 | ESCAVAÇÃO VERTICAL A CÉU ABERTO, EM OBRAS DE INFRAESTRUTURA, INCLUINDO CARGA, DESCARGA E TRANSPORTE, EM SOLO DE 1ª CATEGORIA COM ESCAVADEIRA HIDRÁULICA (CAÇAMBA: 0,8 M³ / 111HP), FROTA DE 5 CAMINHÕES BASCULANTES DE 18 M³, DMT DE 3 KM E VELOCIDADE MÉDIA 20KM/H. AF_05/2020 | M3 | 11.66 | SINAPI
101242 | ESCAVAÇÃO VERTICAL A CÉU ABERTO, EM OBRAS DE INFRAESTRUTURA, INCLUINDO CARGA, DESCARGA E TRANSPORTE, EM SOLO DE 1ª CATEGORIA COM ESCAVADEIRA HIDRÁULICA (CAÇAMBA: 0,8 M³ / 111HP), FROTA DE 6 CAMINHÕES BASCULANTES DE 18 M³, DMT DE 4 KM E VELOCIDADE MÉDIA 22KM/H. AF_05/2020 | M3 | 13.01 | SINAPI
101243 | ESCAVAÇÃO VERTICAL A CÉU ABERTO, EM OBRAS DE INFRAESTRUTURA, INCLUINDO CARGA, DESCARGA E TRANSPORTE, EM SOLO DE 1ª CATEGORIA COM ESCAVADEIRA HIDRÁULICA (CAÇAMBA: 0,8 M³ / 111HP), FROTA DE 7 CAMINHÕES BASCULANTES DE 18 M³, DMT DE 6 KM E VELOCIDADE MÉDIA 22KM/H. AF_05/2020 | M3 | 15.82 | SINAPI
101244 | ESCAVAÇÃO VERTICAL A CÉU ABERTO, EM OBRAS DE INFRAESTRUTURA, INCLUINDO CARGA, DESCARGA E TRANSPORTE, EM SOLO DE 1ª CATEGORIA COM ESCAVADEIRA HIDRÁULICA (CAÇAMBA: 1,2M³ / 155HP), FROTA DE 6 CAMINHÕES BASCULANTES DE 14 M³, DMT DE 1,5 KM E VELOCIDADE MÉDIA18KM/H. AF_05/2020 | M3 | 9.91 | SINAPI
101245 | ESCAVAÇÃO VERTICAL A CÉU ABERTO, EM OBRAS DE INFRAESTRUTURA, INCLUINDO CARGA, DESCARGA E TRANSPORTE, EM SOLO DE 1ª CATEGORIA COM ESCAVADEIRA HIDRÁULICA (CAÇAMBA: 1,2 M³ / 155HP), FROTA DE 6 CAMINHÕES BASCULANTES DE 14 M³, DMT DE 2 KM E VELOCIDADE MÉDIA 19KM/H. AF_05/2020 | M3 | 10.51 | SINAPI
101246 | ESCAVAÇÃO VERTICAL A CÉU ABERTO, EM OBRAS DE INFRAESTRUTURA, INCLUINDO CARGA, DESCARGA E TRANSPORTE, EM SOLO DE 1ª CATEGORIA COM ESCAVADEIRA HIDRÁULICA (CAÇAMBA: 1,2 M³ / 155HP), FROTA DE 7 CAMINHÕES BASCULANTES DE 14 M³, DMT DE 3 KM E VELOCIDADE MÉDIA 20KM/H. AF_05/2020 | M3 | 12.24 | SINAPI
101247 | ESCAVAÇÃO VERTICAL A CÉU ABERTO, EM OBRAS DE INFRAESTRUTURA, INCLUINDO CARGA, DESCARGA E TRANSPORTE, EM SOLO DE 1ª CATEGORIA COM ESCAVADEIRA HIDRÁULICA (CAÇAMBA: 1,2 M³ / 155HP), FROTA DE 8 CAMINHÕES BASCULANTES DE 14 M³, DMT DE 4 KM E VELOCIDADE MÉDIA 22KM/H. AF_05/2020 | M3 | 13.57 | SINAPI
101248 | ESCAVAÇÃO VERTICAL A CÉU ABERTO, EM OBRAS DE INFRAESTRUTURA, INCLUINDO CARGA, DESCARGA E TRANSPORTE, EM SOLO DE 1ª CATEGORIA COM ESCAVADEIRA HIDRÁULICA (CAÇAMBA: 1,2 M³ / 155HP), FROTA DE 10 CAMINHÕES BASCULANTES DE 14 M³, DMT DE 6 KM E VELOCIDADE MÉDIA22KM/H. AF_05/2020 | M3 | 17.02 | SINAPI
101249 | ESCAVAÇÃO VERTICAL A CÉU ABERTO, EM OBRAS DE INFRAESTRUTURA, INCLUINDO CARGA, DESCARGA E TRANSPORTE, EM SOLO DE 1ª CATEGORIA COM ESCAVADEIRA HIDRÁULICA (CAÇAMBA: 1,2 M³ / 155HP), FROTA DE 5 CAMINHÕES BASCULANTES DE 18 M³, DMT DE 1,5 KM E VELOCIDADE MÉDIA18KM/H. AF_05/2020 | M3 | 8.64 | SINAPI
101250 | ESCAVAÇÃO VERTICAL A CÉU ABERTO, EM OBRAS DE INFRAESTRUTURA, INCLUINDO CARGA, DESCARGA E TRANSPORTE, EM SOLO DE 1ª CATEGORIA COM ESCAVADEIRA HIDRÁULICA (CAÇAMBA: 1,2 M³ / 155HP), FROTA DE 6 CAMINHÕES BASCULANTES DE 18 M³, DMT DE 2 KM E VELOCIDADE MÉDIA 19KM/H. AF_05/2020 | M3 | 9.58 | SINAPI
101251 | ESCAVAÇÃO VERTICAL A CÉU ABERTO, EM OBRAS DE INFRAESTRUTURA, INCLUINDO CARGA, DESCARGA E TRANSPORTE, EM SOLO DE 1ª CATEGORIA COM ESCAVADEIRA HIDRÁULICA (CAÇAMBA: 1,2 M³ / 155HP), FROTA DE 6 CAMINHÕES BASCULANTES DE 18 M³, DMT DE 3 KM E VELOCIDADE MÉDIA 20KM/H. AF_05/2020 | M3 | 10.95 | SINAPI
101252 | ESCAVAÇÃO VERTICAL A CÉU ABERTO, EM OBRAS DE INFRAESTRUTURA, INCLUINDO CARGA, DESCARGA E TRANSPORTE, EM SOLO DE 1ª CATEGORIA COM ESCAVADEIRA HIDRÁULICA (CAÇAMBA: 1,2 M³ / 155HP), FROTA DE 7 CAMINHÕES BASCULANTES DE 18 M³, DMT DE 4 KM E VELOCIDADE MÉDIA 22KM/H. AF_05/2020 | M3 | 11.9 | SINAPI
101253 | ESCAVAÇÃO VERTICAL A CÉU ABERTO, EM OBRAS DE INFRAESTRUTURA, INCLUINDO CARGA, DESCARGA E TRANSPORTE, EM SOLO DE 1ª CATEGORIA COM ESCAVADEIRA HIDRÁULICA (CAÇAMBA: 1,2 M³ / 155HP), FROTA DE 9 CAMINHÕES BASCULANTES DE 18 M³, DMT DE 6 KM E VELOCIDADE MÉDIA 22KM/H. AF_05/2020 | M3 | 14.99 | SINAPI
101254 | ESCAVAÇÃO VERTICAL A CÉU ABERTO, EM OBRAS DE EDIFICAÇÃO, INCLUINDO CARGA, DESCARGA E TRANSPORTE, EM SOLO DE 1ª CATEGORIA COM ESCAVADEIRA HIDRÁULICA (CAÇAMBA: 0,8 M³ / 111HP), FROTA DE 3 CAMINHÕES BASCULANTES DE 10 M³, DMT ATÉ 1 KM E VELOCIDADE MÉDIA 14KM/H. AF_05/2020 | M3 | 7.74 | SINAPI
101255 | ESCAVAÇÃO VERTICAL A CÉU ABERTO, EM OBRAS DE EDIFICAÇÃO, INCLUINDO CARGA, DESCARGA E TRANSPORTE, EM SOLO DE 1ª CATEGORIA COM ESCAVADEIRA HIDRÁULICA (CAÇAMBA: 1,2 M³ / 155HP), FROTA DE 3 CAMINHÕES BASCULANTES DE 10 M³, DMT ATÉ 1 KM E VELOCIDADE MÉDIA 14KM/H. AF_05/2020 | M3 | 6.85 | SINAPI
101256 | ESCAVAÇÃO VERTICAL A CÉU ABERTO, EM OBRAS DE EDIFICAÇÃO, INCLUINDO CARGA, DESCARGA E TRANSPORTE, EM SOLO DE 1ª CATEGORIA COM ESCAVADEIRA HIDRÁULICA (CAÇAMBA: 0,8 M³ / 111HP), FROTA DE 5 CAMINHÕES BASCULANTES DE 10 M³, DMT DE 1,5 KM E VELOCIDADE MÉDIA 18KM/H. AF_05/2020 | M3 | 11.94 | SINAPI
101257 | ESCAVAÇÃO VERTICAL A CÉU ABERTO, EM OBRAS DE EDIFICAÇÃO, INCLUINDO CARGA, DESCARGA E TRANSPORTE, EM SOLO DE 1ª CATEGORIA COM ESCAVADEIRA HIDRÁULICA (CAÇAMBA: 0,8 M³ / 111HP), FROTA DE 5 CAMINHÕES BASCULANTES DE 10 M³, DMT DE 2 KM E VELOCIDADE MÉDIA 19KM/H. AF_05/2020 | M3 | 12.62 | SINAPI
101258 | ESCAVAÇÃO VERTICAL A CÉU ABERTO, EM OBRAS DE EDIFICAÇÃO, INCLUINDO CARGA, DESCARGA E TRANSPORTE, EM SOLO DE 1ª CATEGORIA COM ESCAVADEIRA HIDRÁULICA (CAÇAMBA: 0,8 M³ / 111HP), FROTA DE 6 CAMINHÕES BASCULANTES DE 10 M³, DMT DE 3 KM E VELOCIDADE MÉDIA 20KM/H. AF_05/2020 | M3 | 14.63 | SINAPI
101259 | ESCAVAÇÃO VERTICAL A CÉU ABERTO, EM OBRAS DE EDIFICAÇÃO, INCLUINDO CARGA, DESCARGA E TRANSPORTE, EM SOLO DE 1ª CATEGORIA COM ESCAVADEIRA HIDRÁULICA (CAÇAMBA: 0,8 M³ / 111HP), FROTA DE 7 CAMINHÕES BASCULANTES DE 10 M³, DMT DE 4 KM E VELOCIDADE MÉDIA 22KM/H. AF_05/2020 | M3 | 16.24 | SINAPI
101260 | ESCAVAÇÃO VERTICAL A CÉU ABERTO, EM OBRAS DE EDIFICAÇÃO, INCLUINDO CARGA, DESCARGA E TRANSPORTE, EM SOLO DE 1ª CATEGORIA COM ESCAVADEIRA HIDRÁULICA (CAÇAMBA: 0,8 M³ / 111HP), FROTA DE 9 CAMINHÕES BASCULANTES DE 10 M³, DMT DE 6 KM E VELOCIDADE MÉDIA 22KM/H. AF_05/2020 | M3 | 20.29 | SINAPI
101261 | ESCAVAÇÃO VERTICAL A CÉU ABERTO, EM OBRAS DE EDIFICAÇÃO, INCLUINDO CARGA, DESCARGA E TRANSPORTE, EM SOLO DE 1ª CATEGORIA COM ESCAVADEIRA HIDRÁULICA (CAÇAMBA: 1,2 M³ / 155HP), FROTA DE 6 CAMINHÕES BASCULANTES DE 10 M³, DMT DE 1,5 KM E VELOCIDADE MÉDIA 18KM/H. AF_05/2020 | M3 | 11.29 | SINAPI
101262 | ESCAVAÇÃO VERTICAL A CÉU ABERTO, EM OBRAS DE EDIFICAÇÃO, INCLUINDO CARGA, DESCARGA E TRANSPORTE, EM SOLO DE 1ª CATEGORIA COM ESCAVADEIRA HIDRÁULICA (CAÇAMBA: 1,2 M³ / 155HP), FROTA DE 6 CAMINHÕES BASCULANTES DE 10 M³, DMT DE 2 KM E VELOCIDADE MÉDIA 19KM/H. AF_05/2020 | M3 | 11.95 | SINAPI
101263 | ESCAVAÇÃO VERTICAL A CÉU ABERTO, EM OBRAS DE EDIFICAÇÃO, INCLUINDO CARGA, DESCARGA E TRANSPORTE, EM SOLO DE 1ª CATEGORIA COM ESCAVADEIRA HIDRÁULICA (CAÇAMBA: 1,2 M³ / 155HP), FROTA DE 7 CAMINHÕES BASCULANTES DE 10 M³, DMT DE 3 KM E VELOCIDADE MÉDIA 20KM/H. AF_05/2020 | M3 | 13.83 | SINAPI
101264 | ESCAVAÇÃO VERTICAL A CÉU ABERTO, EM OBRAS DE EDIFICAÇÃO, INCLUINDO CARGA, DESCARGA E TRANSPORTE, EM SOLO DE 1ª CATEGORIA COM ESCAVADEIRA HIDRÁULICA (CAÇAMBA: 1,2 M³ / 155HP), FROTA DE 8 CAMINHÕES BASCULANTES DE 10 M³, DMT DE 4 KM E VELOCIDADE MÉDIA 22KM/H. AF_05/2020 | M3 | 15.32 | SINAPI
101265 | ESCAVAÇÃO VERTICAL A CÉU ABERTO, EM OBRAS DE EDIFICAÇÃO, INCLUINDO CARGA, DESCARGA E TRANSPORTE, EM SOLO DE 1ª CATEGORIA COM ESCAVADEIRA HIDRÁULICA (CAÇAMBA: 1,2 M³ / 155HP), FROTA DE 10 CAMINHÕES BASCULANTES DE 10 M³, DMT DE 6 KM E VELOCIDADE MÉDIA 22KM/H. AF_05/2020 | M3 | 19.11 | SINAPI
101266 | ESCAVAÇÃO VERTICAL A CÉU ABERTO, EM OBRAS DE INFRAESTRUTURA, INCLUINDO CARGA, DESCARGA E TRANSPORTE, EM SOLO DE 1ª CATEGORIA COM ESCAVADEIRA HIDRÁULICA (CAÇAMBA: 0,8 M³ / 111HP), FROTA DE 3 CAMINHÕES BASCULANTES DE 10 M³, DMT ATÉ 1 KM E VELOCIDADE MÉDIA14KM/H. AF_05/2020 | M3 | 6.9 | SINAPI
101267 | ESCAVAÇÃO VERTICAL A CÉU ABERTO, EM OBRAS DE INFRAESTRUTURA, INCLUINDO CARGA, DESCARGA E TRANSPORTE, EM SOLO DE 1ª CATEGORIA COM ESCAVADEIRA HIDRÁULICA (CAÇAMBA: 1,2 M³ / 155HP), FROTA DE 4 CAMINHÕES BASCULANTES DE 10 M³, DMT ATÉ 1 KM E VELOCIDADE MÉDIA14KM/H. AF_05/2020 | M3 | 6.59 | SINAPI
101268 | ESCAVAÇÃO VERTICAL A CÉU ABERTO, EM OBRAS DE INFRAESTRUTURA, INCLUINDO CARGA, DESCARGA E TRANSPORTE, EM SOLO DE 1ª CATEGORIA COM ESCAVADEIRA HIDRÁULICA (CAÇAMBA: 0,8 M³ / 111HP), FROTA DE 5 CAMINHÕES BASCULANTES DE 10 M³, DMT DE 1,5 KM E VELOCIDADE MÉDIA18KM/H. AF_05/2020 | M3 | 10.89 | SINAPI
101269 | ESCAVAÇÃO VERTICAL A CÉU ABERTO, EM OBRAS DE INFRAESTRUTURA, INCLUINDO CARGA, DESCARGA E TRANSPORTE, EM SOLO DE 1ª CATEGORIA COM ESCAVADEIRA HIDRÁULICA (CAÇAMBA: 0,8 M³ / 111HP), FROTA DE 6 CAMINHÕES BASCULANTES DE 10 M³, DMT DE 2 KM E VELOCIDADE MÉDIA 19KM/H. AF_05/2020 | M3 | 12.09 | SINAPI
101270 | ESCAVAÇÃO VERTICAL A CÉU ABERTO, EM OBRAS DE INFRAESTRUTURA, INCLUINDO CARGA, DESCARGA E TRANSPORTE, EM SOLO DE 1ª CATEGORIA COM ESCAVADEIRA HIDRÁULICA (CAÇAMBA: 0,8 M³ / 111HP), FROTA DE 7 CAMINHÕES BASCULANTES DE 10 M³, DMT DE 3 KM E VELOCIDADE MÉDIA 20KM/H. AF_05/2020 | M3 | 14.02 | SINAPI
101271 | ESCAVAÇÃO VERTICAL A CÉU ABERTO, EM OBRAS DE INFRAESTRUTURA, INCLUINDO CARGA, DESCARGA E TRANSPORTE, EM SOLO DE 1ª CATEGORIA COM ESCAVADEIRA HIDRÁULICA (CAÇAMBA: 0,8 M³ / 111HP), FROTA DE 8 CAMINHÕES BASCULANTES DE 10 M³, DMT DE 4 KM E VELOCIDADE MÉDIA 22KM/H. AF_05/2020 | M3 | 15.53 | SINAPI
101272 | ESCAVAÇÃO VERTICAL A CÉU ABERTO, EM OBRAS DE INFRAESTRUTURA, INCLUINDO CARGA, DESCARGA E TRANSPORTE, EM SOLO DE 1ª CATEGORIA COM ESCAVADEIRA HIDRÁULICA (CAÇAMBA: 0,8 M³ / 111HP), FROTA DE 10 CAMINHÕES BASCULANTES DE 10 M³, DMT DE 6 KM E VELOCIDADE MÉDIA22KM/H. AF_05/2020 | M3 | 19.39 | SINAPI
101273 | ESCAVAÇÃO VERTICAL A CÉU ABERTO, EM OBRAS DE INFRAESTRUTURA, INCLUINDO CARGA, DESCARGA E TRANSPORTE, EM SOLO DE 1ª CATEGORIA COM ESCAVADEIRA HIDRÁULICA (CAÇAMBA: 1,2 M³ / 155HP), FROTA DE 6 CAMINHÕES BASCULANTES DE 10 M³, DMT DE 1,5 KM E VELOCIDADE MÉDIA18KM/H. AF_05/2020 | M3 | 10.39 | SINAPI
101274 | ESCAVAÇÃO VERTICAL A CÉU ABERTO, EM OBRAS DE INFRAESTRUTURA, INCLUINDO CARGA, DESCARGA E TRANSPORTE, EM SOLO DE 1ª CATEGORIA COM ESCAVADEIRA HIDRÁULICA (CAÇAMBA: 1,2 M³ / 155HP), FROTA DE 7 CAMINHÕES BASCULANTES DE 10 M³, DMT DE 2 KM E VELOCIDADE MÉDIA 19KM/H. AF_05/2020 | M3 | 11.47 | SINAPI
101275 | ESCAVAÇÃO VERTICAL A CÉU ABERTO, EM OBRAS DE INFRAESTRUTURA, INCLUINDO CARGA, DESCARGA E TRANSPORTE, EM SOLO DE 1ª CATEGORIA COM ESCAVADEIRA HIDRÁULICA (CAÇAMBA: 1,2 M³ / 155HP), FROTA DE 8 CAMINHÕES BASCULANTES DE 10 M³, DMT DE 3 KM E VELOCIDADE MÉDIA 20KM/H. AF_05/2020 | M3 | 13.29 | SINAPI
101276 | ESCAVAÇÃO VERTICAL A CÉU ABERTO, EM OBRAS DE INFRAESTRUTURA, INCLUINDO CARGA, DESCARGA E TRANSPORTE, EM SOLO DE 1ª CATEGORIA COM ESCAVADEIRA HIDRÁULICA (CAÇAMBA: 1,2 M³ / 155HP), FROTA DE 9 CAMINHÕES BASCULANTES DE 10 M³, DMT DE 4 KM E VELOCIDADE MÉDIA 22KM/H. AF_05/2020 | M3 | 14.69 | SINAPI
101277 | ESCAVAÇÃO VERTICAL A CÉU ABERTO, EM OBRAS DE INFRAESTRUTURA, INCLUINDO CARGA, DESCARGA E TRANSPORTE, EM SOLO DE 1ª CATEGORIA COM ESCAVADEIRA HIDRÁULICA (CAÇAMBA: 1,2 M³ / 155HP), FROTA DE 12 CAMINHÕES BASCULANTES DE 10 M³, DMT DE 6 KM E VELOCIDADE MÉDIA22KM/H. AF_05/2020 | M3 | 18.76 | SINAPI
72915 | ESCAVACAO MECANICA DE VALA EM MATERIAL DE 2A. CATEGORIA ATE 2 M DE PROFUNDIDADE COM UTILIZACAO DE ESCAVADEIRA HIDRAULICA | M3 | 9.67 | SINAPI
72917 | ESCAVACAO MECANICA DE VALA EM MATERIAL 2A. CATEGORIA DE 2,01 ATE 4,00 M DE PROFUNDIDADE COM UTILIZACAO DE ESCAVADEIRA HIDRAULICA | M3 | 11.06 | SINAPI
72918 | ESCAVACAO MECANICA DE VALA EM MATERIAL 2A. CATEGORIA DE 4,01 ATE 6,00 M DE PROFUNDIDADE COM UTILIZACAO DE ESCAVADEIRA HIDRAULICA | M3 | 12.9 | SINAPI
73965/9 | ESCAVACAO MANUAL DE VALA EM LODO, DE 1,5 ATE 3M, EXCLUINDO ESGOTAMENTO/ESCORAMENTO. | M3 | 149.4 | SINAPI
79506/2 | ESCAVAÇÃO MANUAL DE VALA/CAVA EM LODO, ENTRE 3 E 4,5M DE PROFUNDIDADE | M3 | 224.1 | SINAPI
83343 | ESCAVACAO MECANICA DE VALAS (SOLO COM AGUA), PROFUNDIDADE MAIOR QUE 4,00 M ATE 6,00 M. | M3 | 13.16 | SINAPI
90082 | ESCAVAÇÃO MECANIZADA DE VALA COM PROF. ATÉ 1,5 M (MÉDIA ENTRE MONTANTE E JUSANTE/UMA COMPOSIÇÃO POR TRECHO), COM ESCAVADEIRA HIDRÁULICA (0,8 M3), LARG. DE 1,5 M A 2,5 M, EM SOLO DE 1A CATEGORIA, EM LOCAIS COM ALTO NÍVEL DE INTERFERÊNCIA. AF_01/2015 | M3 | 7.74 | SINAPI
90084 | ESCAVAÇÃO MECANIZADA DE VALA COM PROF. MAIOR QUE 1,5 M ATÉ 3,0 M (MÉDIA ENTRE MONTANTE E JUSANTE/UMA COMPOSIÇÃO POR TRECHO), COM ESCAVADEIRA HIDRÁULICA (0,8 M3/111 HP), LARGURA ATÉ 1,5 M, EM SOLO DE 1A CATEGORIA, EM LOCAIS COM ALTO NÍVEL DE INTERFERÊNCIA. AF_01/2015 | M3 | 7.53 | SINAPI
90085 | ESCAVAÇÃO MECANIZADA DE VALA COM PROF. MAIOR QUE 1,5 M ATÉ 3,0 M (MÉDIA ENTRE MONTANTE E JUSANTE/UMA COMPOSIÇÃO POR TRECHO), COM ESCAVADEIRA HIDRÁULICA (0,8 M3/111 HP), LARG. DE 1,5 M A 2,5 M, EM SOLO DE 1A CATEGORIA, EM LOCAIS COM ALTO NÍVEL DE INTERFERÊNCIA. AF_01/2015 | M3 | 7.07 | SINAPI
90086 | ESCAVAÇÃO MECANIZADA DE VALA COM PROF. MAIOR QUE 3,0 M ATÉ 4,5 M(MÉDIA ENTRE MONTANTE E JUSANTE/UMA COMPOSIÇÃO POR TRECHO), COM ESCAVADEIRA HIDRÁULICA (0,8 M3/111 HP), LARG. MENOR QUE 1,5 M, EM SOLO DE 1A CATEGORIA, EM LOCAIS COM ALTO NÍVEL DE INTERFERÊNCIA. AF_01/2015 | M3 | 7.15 | SINAPI
90087 | ESCAVAÇÃO MECANIZADA DE VALA COM PROF. DE 3,0 M ATÉ 4,5 M(MÉDIA ENTRE MONTANTE E JUSANTE/UMA COMPOSIÇÃO POR TRECHO), COM ESCAVADEIRA HIDRÁULICA (1,2 M3/155 HP), LARG. DE 1,5 M A 2,5 M, EM SOLO DE 1A CATEGORIA, EM LOCAIS COM ALTO NÍVEL DE INTERFERÊNCIA. AF_01/2015 | M3 | 6.14 | SINAPI
90088 | ESCAVAÇÃO MECANIZADA DE VALA COM PROF. MAIOR QUE 4,5 M ATÉ 6,0 M(MÉDIA ENTRE MONTANTE E JUSANTE/UMA COMPOSIÇÃO POR TRECHO), COM ESCAVADEIRA HIDRÁULICA (1,2 M3/155 HP), LARG. MENOR QUE 1,5 M, EM SOLO DE 1A CATEGORIA, EM LOCAIS COM ALTO NÍVEL DE INTERFERÊNCIA. AF_01/2015 | M3 | 6.25 | SINAPI
90090 | ESCAVAÇÃO MECANIZADA DE VALA COM PROF. MAIOR QUE 4,5 M ATÉ 6,0 M(MÉDIA ENTRE MONTANTE E JUSANTE/UMA COMPOSIÇÃO POR TRECHO), COM ESCAVADEIRA HIDRÁULICA (1,2 M3/155 HP), LARG. DE 1,5 M A 2,5 M, EM SOLO DE 1A CATEGORIA, EM LOCAIS COM ALTO NÍVEL DE INTERFERÊNCIA. AF_01/2015 | M3 | 6.01 | SINAPI
90091 | ESCAVAÇÃO MECANIZADA DE VALA COM PROF. ATÉ 1,5 M(MÉDIA ENTRE MONTANTE E JUSANTE/UMA COMPOSIÇÃO POR TRECHO), COM ESCAVADEIRA HIDRÁULICA (0,8 M3), LARG. DE 1,5M A 2,5 M, EM SOLO DE 1A CATEGORIA, LOCAIS COM BAIXO NÍVEL DE INTERFERÊNCIA. AF_01/2015 | M3 | 4.63 | SINAPI
90092 | ESCAVAÇÃO MECANIZADA DE VALA COM PROF. MAIOR QUE 1,5 M E ATÉ 3,0 M(MÉDIA ENTRE MONTANTE E JUSANTE/UMA COMPOSIÇÃO POR TRECHO), COM ESCAVADEIRA HIDRÁULICA (0,8 M3/111 HP), LARG. MENOR QUE 1,5 M, EM SOLO DE 1A CATEGORIA, LOCAIS COM BAIXO NÍVEL DE INTERFERÊNCIA. AF_01/2015 | M3 | 4.48 | SINAPI
90093 | ESCAVAÇÃO MECANIZADA DE VALA COM PROF. MAIOR QUE 1,5 M ATÉ 3,0 M (MÉDIA ENTRE MONTANTE E JUSANTE/UMA COMPOSIÇÃO POR TRECHO), COM ESCAVADEIRA HIDRÁULICA (0,8 M3/111 HP), LARG. DE 1,5 M A 2,5 M, EM SOLO DE 1A CATEGORIA, LOCAIS COM BAIXO NÍVEL DE INTERFERÊNCIA. AF_01/2015 | M3 | 4.21 | SINAPI
90094 | ESCAVAÇÃO MECANIZADA DE VALA COM PROF. MAIOR QUE 3,0 M ATÉ 4,5 M (MÉDIA ENTRE MONTANTE E JUSANTE/UMA COMPOSIÇÃO POR TRECHO), COM ESCAVADEIRA HIDRÁULICA (0,8 M3/111 HP), LARG. MENOR QUE 1,5 M, EM SOLO DE 1A CATEGORIA, LOCAIS COM BAIXO NÍVEL DE INTERFERÊNCIA. AF_01/2015 | M3 | 4.26 | SINAPI
90095 | ESCAVAÇÃO MECANIZADA DE VALA COM PROF. MAIOR QUE 3,0 M ATÉ 4,5 M (MÉDIA ENTRE MONTANTE E JUSANTE/UMA COMPOSIÇÃO POR TRECHO), COM ESCAVADEIRA HIDRÁULICA (1,2 M3/155 HP), LARG. DE 1,5 M A 2,5 M, EM SOLO DE 1A CATEGORIA, LOCAIS COM BAIXO NÍVEL DE INTERFERÊNCIA. AF_01/2015 | M3 | 3.66 | SINAPI
90096 | ESCAVAÇÃO MECANIZADA DE VALA COM PROF. MAIOR QUE 4,5 M ATÉ 6,0 M (MÉDIA ENTRE MONTANTE E JUSANTE/UMA COMPOSIÇÃO POR TRECHO), COM ESCAVADEIRA HIDRÁULICA (1,2 M3/155 HP), LARG. MENOR QUE 1,5 M, EM SOLO DE 1A CATEGORIA, LOCAIS COM BAIXO NÍVEL DE INTERFERÊNCIA. AF_01/2015 | M3 | 3.73 | SINAPI
90098 | ESCAVAÇÃO MECANIZADA DE VALA COM PROF. MAIOR QUE 4,5 M ATÉ 6,0 M (MÉDIA ENTRE MONTANTE E JUSANTE/UMA COMPOSIÇÃO POR TRECHO), COM ESCAVADEIRA HIDRÁULICA (1,2 M3/155 HP), LARG. DE 1,5 M A 2,5 M, EM SOLO DE 1A CATEGORIA, LOCAIS COM BAIXO NÍVEL DE INTERFERÊNCIA. AF_01/2015 | M3 | 3.58 | SINAPI
90099 | ESCAVAÇÃO MECANIZADA DE VALA COM PROF. ATÉ 1,5 M (MÉDIA ENTRE MONTANTE E JUSANTE/UMA COMPOSIÇÃO POR TRECHO), COM RETROESCAVADEIRA (0,26 M3/88 HP), LARG. MENOR QUE 0,8 M, EM SOLO DE 1A CATEGORIA, EM LOCAIS COM ALTO NÍVEL DE INTERFERÊNCIA. AF_01/2015 | M3 | 11.18 | SINAPI
90100 | ESCAVAÇÃO MECANIZADA DE VALA COM PROF. ATÉ 1,5 M (MÉDIA ENTRE MONTANTE E JUSANTE/UMA COMPOSIÇÃO POR TRECHO), COM RETROESCAVADEIRA (0,26 M3/88 HP), LARG. DE 0,8 M A 1,5 M, EM SOLO DE 1A CATEGORIA, EM LOCAIS COM ALTO NÍVEL DE INTERFERÊNCIA. AF_01/2015 | M3 | 9.5 | SINAPI
90101 | ESCAVAÇÃO MECANIZADA DE VALA COM PROF. MAIOR QUE 1,5 M ATÉ 3,0 M (MÉDIA ENTRE MONTANTE E JUSANTE/UMA COMPOSIÇÃO POR TRECHO), COM RETROESCAVADEIRA (0,26 M3/88 HP), LARG. MENOR QUE 0,8 M, EM SOLO DE 1A CATEGORIA, EM LOCAIS COM ALTO NÍVEL DE INTERFERÊNCIA.AF_01/2015 | M3 | 9.38 | SINAPI
90102 | ESCAVAÇÃO MECANIZADA DE VALA COM PROF. MAIOR QUE 1,5 M ATÉ 3,0 M (MÉDIA ENTRE MONTANTE E JUSANTE/UMA COMPOSIÇÃO POR TRECHO), COM RETROESCAVADEIRA (0,26 M3/ POTÊNCIA:88 HP), LARGURA DE 0,8 M A 1,5 M, EM SOLO DE 1A CATEGORIA, EM LOCAIS COM ALTO NÍVEL DE INTERFERÊNCIA. AF_01/2015 | M3 | 8.54 | SINAPI
90105 | ESCAVAÇÃO MECANIZADA DE VALA COM PROFUNDIDADE ATÉ 1,5 M (MÉDIA ENTRE MONTANTE E JUSANTE/UMA COMPOSIÇÃO POR TRECHO) COM RETROESCAVADEIRA (CAPACIDADE DA CAÇAMBA DA RETRO: 0,26 M3 / POTÊNCIA: 88 HP), LARGURA MENOR QUE 0,8 M, EM SOLO DE 1A CATEGORIA, LOCAISCOM BAIXO NÍVEL DE INTERFERÊNCIA. AF_01/2015 | M3 | 6.67 | SINAPI
90106 | ESCAVAÇÃO MECANIZADA DE VALA COM PROFUNDIDADE ATÉ 1,5 M (MÉDIA ENTRE MONTANTE E JUSANTE/UMA COMPOSIÇÃO POR TRECHO) COM RETROESCAVADEIRA (CAPACIDADE DA CAÇAMBA DA RETRO: 0,26 M3 / POTÊNCIA: 88 HP), LARGURA DE 0,8 M A 1,5 M, EM SOLO DE 1A CATEGORIA, LOCAISCOM BAIXO NÍVEL DE INTERFERÊNCIA. AF_01/2015 | M3 | 5.67 | SINAPI
90107 | ESCAVAÇÃO MECANIZADA DE VALA COM PROFUNDIDADE MAIOR QUE 1,5 M ATÉ 3,0 M (MÉDIA ENTRE MONTANTE E JUSANTE/UMA COMPOSIÇÃO POR TRECHO) COM RETROESCAVADEIRA (CAPACIDADE DA CAÇAMBA DA RETRO: 0,26 M3 / POTÊNCIA: 88 HP), LARGURA MENOR QUE 0,8 M, EM SOLO DE1A CATEGORIA, LOCAIS COM BAIXO NÍVEL DE INTERFERÊNCIA. AF_01/2015 | M3 | 5.6 | SINAPI
90108 | ESCAVAÇÃO MECANIZADA DE VALA COM PROFUNDIDADE MAIOR QUE 1,5 M ATÉ 3,0 M (MÉDIA ENTRE MONTANTE E JUSANTE/UMA COMPOSIÇÃO POR TRECHO) COM RETROESCAVADEIRA (CAPACIDADE DA CAÇAMBA DA RETRO: 0,26 M3 / POTÊNCIA: 88 HP), LARGURA DE 0,8 M A 1,5 M, EM SOLO DE 1A CATEGORIA, LOCAIS COM BAIXO NÍVEL DE INTERFERÊNCIA. AF_01/2015 | M3 | 5.09 | SINAPI
93358 | ESCAVAÇÃO MANUAL DE VALA COM PROFUNDIDADE MENOR OU IGUAL A 1,30 M. AF_03/2016 | M3 | 59.1 | SINAPI
94304 | ATERRO MECANIZADO DE VALA COM ESCAVADEIRA HIDRÁULICA (CAPACIDADE DA CAÇAMBA: 0,8 M³ / POTÊNCIA: 111 HP), LARGURA DE 1,5 A 2,5 M, PROFUNDIDADE ATÉ 1,5 M, COM SOLO ARGILO-ARENOSO. AF_05/2016 | M3 | 25.45 | SINAPI
94305 | ATERRO MECANIZADO DE VALA COM ESCAVADEIRA HIDRÁULICA (CAPACIDADE DA CAÇAMBA: 0,8 M³ / POTÊNCIA: 111 HP), LARGURA ATÉ 1,5 M, PROFUNDIDADE DE 1,5 A 3,0 M, COM SOLO ARGILO-ARENOSO. AF_05/2016 | M3 | 22.51 | SINAPI
94306 | ATERRO MECANIZADO DE VALA COM ESCAVADEIRA HIDRÁULICA (CAPACIDADE DA CAÇAMBA: 0,8 M³ / POTÊNCIA: 111 HP), LARGURA DE 1,5 A 2,5 M, PROFUNDIDADE DE 1,5 A 3,0 M, COM SOLO ARGILO-ARENOSO. AF_05/2016 | M3 | 18.79 | SINAPI
94307 | ATERRO MECANIZADO DE VALA COM ESCAVADEIRA HIDRÁULICA (CAPACIDADE DA CAÇAMBA: 0,8 M³ / POTÊNCIA: 111 HP), LARGURA ATÉ 1,5 M, PROFUNDIDADE DE 3,0 A 4,5 M, COM SOLO ARGILO-ARENOSO. AF_05/2016 | M3 | 19.64 | SINAPI
94308 | ATERRO MECANIZADO DE VALA COM ESCAVADEIRA HIDRÁULICA (CAPACIDADE DA CAÇAMBA: 0,8 M³ / POTÊNCIA: 111 HP), LARGURA DE 1,5 A 2,5 M, PROFUNDIDADE DE 3,0 A 4,5 M, COM SOLO ARGILO-ARENOSO. AF_05/2016 | M3 | 17.45 | SINAPI
94309 | ATERRO MECANIZADO DE VALA COM ESCAVADEIRA HIDRÁULICA (CAPACIDADE DA CAÇAMBA: 0,8 M³ / POTÊNCIA: 111 HP), LARGURA ATÉ 1,5 M, PROFUNDIDADE DE 4,5 A 6,0 M, COM SOLO ARGILO-ARENOSO. AF_05/2016 | M3 | 18.42 | SINAPI
94310 | ATERRO MECANIZADO DE VALA COM ESCAVADEIRA HIDRÁULICA (CAPACIDADE DA CAÇAMBA: 0,8 M³ / POTÊNCIA: 111 HP), LARGURA DE 1,5 A 2,5 M, PROFUNDIDADE DE 4,5 A 6,0 M, COM SOLO ARGILO-ARENOSO. AF_05/2016 | M3 | 16.78 | SINAPI
94315 | ATERRO MECANIZADO DE VALA COM RETROESCAVADEIRA (CAPACIDADE DA CAÇAMBA DA RETRO: 0,26 M³ / POTÊNCIA: 88 HP), LARGURA ATÉ 0,8 M, PROFUNDIDADE ATÉ 1,5 M, COM SOLO ARGILO-ARENOSO. AF_05/2016 | M3 | 33.55 | SINAPI
94316 | ATERRO MECANIZADO DE VALA COM RETROESCAVADEIRA (CAPACIDADE DA CAÇAMBA DA RETRO: 0,26 M³ / POTÊNCIA: 88 HP), LARGURA DE 0,8 A 1,5 M, PROFUNDIDADE ATÉ 1,5 M, COM SOLO ARGILO-ARENOSO. AF_05/2016 | M3 | 26.16 | SINAPI
94317 | ATERRO MECANIZADO DE VALA COM RETROESCAVADEIRA (CAPACIDADE DA CAÇAMBA DA RETRO: 0,26 M³ / POTÊNCIA: 88 HP), LARGURA ATÉ 0,8 M, PROFUNDIDADE DE 1,5 A 3,0 M, COM SOLO ARGILO-ARENOSO. AF_05/2016 | M3 | 22.89 | SINAPI
94318 | ATERRO MECANIZADO DE VALA COM RETROESCAVADEIRA (CAPACIDADE DA CAÇAMBA DA RETRO: 0,26 M³ / POTÊNCIA: 88 HP), LARGURA DE 0,8 A 1,5 M, PROFUNDIDADE DE 1,5 A 3,0 M, COM SOLO ARGILO-ARENOSO. AF_05/2016 | M3 | 18.68 | SINAPI
94319 | ATERRO MANUAL DE VALAS COM SOLO ARGILO-ARENOSO E COMPACTAÇÃO MECANIZADA. AF_05/2016 | M3 | 36.06 | SINAPI
94327 | ATERRO MECANIZADO DE VALA COM ESCAVADEIRA HIDRÁULICA (CAPACIDADE DA CAÇAMBA: 0,8 M³ / POTÊNCIA: 111 HP), LARGURA DE 1,5 A 2,5 M, PROFUNDIDADE ATÉ 1,5 M, COM AREIA PARA ATERRO. AF_05/2016 | M3 | 59.98 | SINAPI
94328 | ATERRO MECANIZADO DE VALA COM ESCAVADEIRA HIDRÁULICA (CAPACIDADE DA CAÇAMBA: 0,8 M³ / POTÊNCIA: 111 HP), LARGURA ATÉ 1,5 M, PROFUNDIDADE DE 1,5 A 3,0 M, COM AREIA PARA ATERRO. AF_05/2016 | M3 | 57.04 | SINAPI
94329 | ATERRO MECANIZADO DE VALA COM ESCAVADEIRA HIDRÁULICA (CAPACIDADE DA CAÇAMBA: 0,8 M³ / POTÊNCIA: 111 HP), LARGURA DE 1,5 A 2,5 M, PROFUNDIDADE DE 1,5 A 3,0 M, COM AREIA PARA ATERRO. AF_05/2016 | M3 | 53.32 | SINAPI
94330 | ATERRO MECANIZADO DE VALA COM ESCAVADEIRA HIDRÁULICA (CAPACIDADE DA CAÇAMBA: 0,8 M³ / POTÊNCIA: 111 HP), LARGURA ATÉ 1,5 M, PROFUNDIDADE DE 3,0 A 4,5 M, COM AREIA PARA ATERRO. AF_05/2016 | M3 | 54.17 | SINAPI
94331 | ATERRO MECANIZADO DE VALA COM ESCAVADEIRA HIDRÁULICA (CAPACIDADE DA CAÇAMBA: 0,8 M³ / POTÊNCIA: 111 HP), LARGURA DE 1,5 A 2,5 M, PROFUNDIDADE DE 3,0 A 4,5 M, COM AREIA PARA ATERRO. AF_05/2016 | M3 | 51.98 | SINAPI
94332 | ATERRO MECANIZADO DE VALA COM ESCAVADEIRA HIDRÁULICA (CAPACIDADE DA CAÇAMBA: 0,8 M³ / POTÊNCIA: 111 HP), LARGURA ATÉ 1,5 M, PROFUNDIDADE DE 4,5 A 6,0 M, COM AREIA PARA ATERRO. AF_05/2016 | M3 | 52.95 | SINAPI
94333 | ATERRO MECANIZADO DE VALA COM ESCAVADEIRA HIDRÁULICA (CAPACIDADE DA CAÇAMBA: 0,8 M³ / POTÊNCIA: 111 HP), LARGURA DE 1,5 A 2,5 M, PROFUNDIDADE DE 4,5 A 6,0 M, COM AREIA PARA ATERRO. AF_05/2016 | M3 | 51.31 | SINAPI
94338 | ATERRO MECANIZADO DE VALA COM RETROESCAVADEIRA (CAPACIDADE DA CAÇAMBA DA RETRO: 0,26 M³ / POTÊNCIA: 88 HP), LARGURA ATÉ 0,8 M, PROFUNDIDADE ATÉ 1,5 M, COM AREIA PARA ATERRO. AF_05/2016 | M3 | 68.08 | SINAPI
94339 | ATERRO MECANIZADO DE VALA COM RETROESCAVADEIRA (CAPACIDADE DA CAÇAMBA DA RETRO: 0,26 M³ / POTÊNCIA: 88 HP), LARGURA DE 0,8 A 1,5 M, PROFUNDIDADE ATÉ 1,5 M, COM AREIA PARA ATERRO. AF_05/2016 | M3 | 60.69 | SINAPI
94340 | ATERRO MECANIZADO DE VALA COM RETROESCAVADEIRA (CAPACIDADE DA CAÇAMBA DA RETRO: 0,26 M³ / POTÊNCIA: 88 HP), LARGURA ATÉ 0,8 M, PROFUNDIDADE DE 1,5 A 3,0 M, COM AREIA PARA ATERRO. AF_05/2016 | M3 | 57.42 | SINAPI
94341 | ATERRO MECANIZADO DE VALA COM RETROESCAVADEIRA (CAPACIDADE DA CAÇAMBA DA RETRO: 0,26 M³ / POTÊNCIA: 88 HP), LARGURA DE 0,8 A 1,5 M, PROFUNDIDADE DE 1,5 A 3,0 M, COM AREIA PARA ATERRO. AF_05/2016 | M3 | 53.21 | SINAPI
94342 | ATERRO MANUAL DE VALAS COM AREIA PARA ATERRO E COMPACTAÇÃO MECANIZADA. AF_05/2016 | M3 | 70.59 | SINAPI
96385 | EXECUÇÃO E COMPACTAÇÃO DE ATERRO COM SOLO PREDOMINANTEMENTE ARGILOSO - EXCLUSIVE SOLO, ESCAVAÇÃO, CARGA E TRANSPORTE. AF_11/2019 | M3 | 7.14 | SINAPI
96386 | EXECUÇÃO E COMPACTAÇÃO DE ATERRO COM SOLO PREDOMINANTEMENTE ARENOSO - EXCLUSIVE SOLO, ESCAVAÇÃO, CARGA E TRANSPORTE. AF_11/2019 | M3 | 4.99 | SINAPI
93360 | REATERRO MECANIZADO DE VALA COM ESCAVADEIRA HIDRÁULICA (CAPACIDADE DA CAÇAMBA: 0,8 M³ / POTÊNCIA: 111 HP), LARGURA DE 1,5 A 2,5 M, PROFUNDIDADE ATÉ 1,5 M, COM SOLO DE 1ª CATEGORIA EM LOCAIS COM ALTO NÍVEL DE INTERFERÊNCIA. AF_04/2016 | M3 | 15.42 | SINAPI
93361 | REATERRO MECANIZADO DE VALA COM ESCAVADEIRA HIDRÁULICA (CAPACIDADE DA CAÇAMBA: 0,8 M³ / POTÊNCIA: 111 HP), LARGURA ATÉ 1,5 M, PROFUNDIDADE DE 1,5 A 3,0 M, COM SOLO DE 1ª CATEGORIA EM LOCAIS COM ALTO NÍVEL DE INTERFERÊNCIA. AF_04/2016 | M3 | 12.56 | SINAPI
93362 | REATERRO MECANIZADO DE VALA COM ESCAVADEIRA HIDRÁULICA (CAPACIDADE DA CAÇAMBA: 0,8 M³ / POTÊNCIA: 111 HP), LARGURA DE 1,5 A 2,5 M, PROFUNDIDADE DE 1,5 A 3,0 M, COM SOLO DE 1ª CATEGORIA EM LOCAIS COM ALTO NÍVEL DE INTERFERÊNCIA. AF_04/2016 | M3 | 8.8 | SINAPI
93363 | REATERRO MECANIZADO DE VALA COM ESCAVADEIRA HIDRÁULICA (CAPACIDADE DA CAÇAMBA: 0,8 M³ / POTÊNCIA: 111 HP), LARGURA ATÉ 1,5 M, PROFUNDIDADE DE 3,0 A 4,5 M COM SOLO DE 1ª CATEGORIA EM LOCAIS COM ALTO NÍVEL DE INTERFERÊNCIA. AF_04/2016 | M3 | 9.61 | SINAPI
93364 | REATERRO MECANIZADO DE VALA COM ESCAVADEIRA HIDRÁULICA (CAPACIDADE DA CAÇAMBA: 0,8 M³ / POTÊNCIA: 111 HP), LARGURA DE 1,5 A 2,5 M, PROFUNDIDADE DE 3,0 A 4,5 M, COM SOLO (SEM SUBSTITUIÇÃO) DE 1ª CATEGORIA EM LOCAIS COM ALTO NÍVEL DE INTERFERÊNCIA. AF_04/2016 | M3 | 7.43 | SINAPI
93365 | REATERRO MECANIZADO DE VALA COM ESCAVADEIRA HIDRÁULICA (CAPACIDADE DA CAÇAMBA: 0,8 M³ / POTÊNCIA: 111 HP), LARGURA ATÉ 1,5 M, PROFUNDIDADE DE 4,5 A 6,0 M, COM SOLO DE 1ª CATEGORIA EM LOCAIS COM ALTO NÍVEL DE INTERFERÊNCIA. AF_04/2016 | M3 | 8.35 | SINAPI
93366 | REATERRO MECANIZADO DE VALA COM ESCAVADEIRA HIDRÁULICA (CAPACIDADE DA CAÇAMBA: 0,8 M³ / POTÊNCIA: 111 HP), LARGURA DE 1,5 A 2,5 M, PROFUNDIDADE DE 4,5 A 6,0 M, COM SOLO DE 1ª CATEGORIA EM LOCAIS COM ALTO NÍVEL DE INTERFERÊNCIA. AF_04/2016 | M3 | 6.79 | SINAPI
93367 | REATERRO MECANIZADO DE VALA COM ESCAVADEIRA HIDRÁULICA (CAPACIDADE DA CAÇAMBA: 0,8 M³ / POTÊNCIA: 111 HP), LARGURA DE 1,5 A 2,5 M, PROFUNDIDADE ATÉ 1,5 M, COM SOLO DE 1ª CATEGORIA EM LOCAIS COM BAIXO NÍVEL DE INTERFERÊNCIA. AF_04/2016 | M3 | 14.5 | SINAPI
93368 | REATERRO MECANIZADO DE VALA COM ESCAVADEIRA HIDRÁULICA (CAPACIDADE DA CAÇAMBA: 0,8 M³ / POTÊNCIA: 111 HP), LARGURA ATÉ 1,5 M, PROFUNDIDADE DE 1,5 A 3,0 M, COM SOLO DE 1ª CATEGORIA EM LOCAIS COM BAIXO NÍVEL DE INTERFERÊNCIA. AF_04/2016 | M3 | 11.58 | SINAPI
93369 | REATERRO MECANIZADO DE VALA COM ESCAVADEIRA HIDRÁULICA (CAPACIDADE DA CAÇAMBA: 0,8 M³ / POTÊNCIA: 111 HP), LARGURA DE 1,5 A 2,5 M, PROFUNDIDADE DE 1,5 A 3,0 M, COM SOLO (SEM SUBSTITUIÇÃO) DE 1ª CATEGORIA EM LOCAIS COM BAIXO NÍVEL DE INTERFERÊNCIA. AF_04/2016 | M3 | 7.86 | SINAPI
93370 | REATERRO MECANIZADO DE VALA COM ESCAVADEIRA HIDRÁULICA (CAPACIDADE DA CAÇAMBA: 0,8 M³ / POTÊNCIA: 111 HP), LARGURA ATÉ 1,5 M, PROFUNDIDADE DE 3,0 A 4,5 M, COM SOLO DE 1ª CATEGORIA EM LOCAIS COM BAIXO NÍVEL DE INTERFERÊNCIA. AF_04/2016 | M3 | 8.7 | SINAPI
93371 | REATERRO MECANIZADO DE VALA COM ESCAVADEIRA HIDRÁULICA (CAPACIDADE DA CAÇAMBA: 0,8 M³ / POTÊNCIA: 111 HP), LARGURA DE 1,5 A 2,5 M, PROFUNDIDADE DE 3,0 A 4,5 M, COM SOLO (SEM SUBSTITUIÇÃO) DE 1ª CATEGORIA EM LOCAIS COM BAIXO NÍVEL DE INTERFERÊNCIA. AF_04/2016 | M3 | 6.52 | SINAPI
93372 | REATERRO MECANIZADO DE VALA COM ESCAVADEIRA HIDRÁULICA (CAPACIDADE DA CAÇAMBA: 0,8 M³ / POTÊNCIA: 111 HP), LARGURA ATÉ 1,5 M, PROFUNDIDADE DE 4,5 A 6,0 M, COM SOLO DE 1ª CATEGORIA EM LOCAIS COM BAIXO NÍVEL DE INTERFERÊNCIA. AF_04/2016 | M3 | 7.48 | SINAPI
93373 | REATERRO MECANIZADO DE VALA COM ESCAVADEIRA HIDRÁULICA (CAPACIDADE DA CAÇAMBA: 0,8 M³ / POTÊNCIA: 111 HP), LARGURA DE 1,5 A 2,5 M, PROFUNDIDADE DE 4,5 A 6,0 M, COM SOLO (SEM SUBSTITUIÇÃO) DE 1ª CATEGORIA EM LOCAIS COM BAIXO NÍVEL DE INTERFERÊNCIA. AF_04/2016 | M3 | 5.86 | SINAPI
93374 | REATERRO MECANIZADO DE VALA COM RETROESCAVADEIRA (CAPACIDADE DA CAÇAMBA DA RETRO: 0,26 M³ / POTÊNCIA: 88 HP), LARGURA ATÉ 0,8 M, PROFUNDIDADE ATÉ 1,5 M, COM SOLO (SEM SUBSTITUIÇÃO) DE 1ª CATEGORIA EM LOCAIS COM ALTO NÍVEL DE INTERFERÊNCIA. AF_04/2016 | M3 | 20.24 | SINAPI
93375 | REATERRO MECANIZADO DE VALA COM RETROESCAVADEIRA (CAPACIDADE DA CAÇAMBA DA RETRO: 0,26 M³ / POTÊNCIA: 88 HP), LARGURA DE 0,8 A 1,5 M, PROFUNDIDADE ATÉ 1,5 M, COM SOLO DE 1ª CATEGORIA EM LOCAIS COM ALTO NÍVEL DE INTERFERÊNCIA. AF_04/2016 | M3 | 15.57 | SINAPI
93376 | REATERRO MECANIZADO DE VALA COM RETROESCAVADEIRA (CAPACIDADE DA CAÇAMBA DA RETRO: 0,26 M³ / POTÊNCIA: 88 HP), LARGURA ATÉ 0,8 M, PROFUNDIDADE DE 1,5 A 3,0 M, COM SOLO DE 1ª CATEGORIA EM LOCAIS COM ALTO NÍVEL DE INTERFERÊNCIA. AF_04/2016 | M3 | 12.64 | SINAPI
93377 | REATERRO MECANIZADO DE VALA COM RETROESCAVADEIRA (CAPACIDADE DA CAÇAMBA DA RETRO: 0,26 M³ / POTÊNCIA: 88 HP), LARGURA DE 0,8 A 1,5 M, PROFUNDIDADE DE 1,5 A 3,0 M, COM SOLO (SEM SUBSTITUIÇÃO) DE 1ª CATEGORIA EM LOCAIS COM ALTO NÍVEL DE INTERFERÊNCIA. AF_04/2016 | M3 | 8.23 | SINAPI
93378 | REATERRO MECANIZADO DE VALA COM RETROESCAVADEIRA (CAPACIDADE DA CAÇAMBA DA RETRO: 0,26 M³ / POTÊNCIA: 88 HP), LARGURA ATÉ 0,8 M, PROFUNDIDADE ATÉ 1,5 M, COM SOLO DE 1ª CATEGORIA EM LOCAIS COM BAIXO NÍVEL DE INTERFERÊNCIA. AF_04/2016 | M3 | 19.06 | SINAPI
93379 | REATERRO MECANIZADO DE VALA COM RETROESCAVADEIRA (CAPACIDADE DA CAÇAMBA DA RETRO: 0,26 M³ / POTÊNCIA: 88 HP), LARGURA DE 0,8 A 1,5 M, PROFUNDIDADE ATÉ 1,5 M, COM SOLO DE 1ª CATEGORIA EM LOCAIS COM BAIXO NÍVEL DE INTERFERÊNCIA. AF_04/2016 | M3 | 14.66 | SINAPI
93380 | REATERRO MECANIZADO DE VALA COM RETROESCAVADEIRA (CAPACIDADE DA CAÇAMBA DA RETRO: 0,26 M³ / POTÊNCIA: 88 HP), LARGURA ATÉ 0,8 M, PROFUNDIDADE DE 1,5 A 3,0 M, COM SOLO DE 1ª CATEGORIA EM LOCAIS COM BAIXO NÍVEL DE INTERFERÊNCIA. AF_04/2016 | M3 | 11.94 | SINAPI
93381 | REATERRO MECANIZADO DE VALA COM RETROESCAVADEIRA (CAPACIDADE DA CAÇAMBA DA RETRO: 0,26 M³ / POTÊNCIA: 88 HP), LARGURA DE 0,8 A 1,5 M, PROFUNDIDADE DE 1,5 A 3,0 M, COM SOLO (SEM SUBSTITUIÇÃO) DE 1ª CATEGORIA EM LOCAIS COM BAIXO NÍVEL DE INTERFERÊNCIA. AF_04/2016 | M3 | 7.74 | SINAPI
93382 | REATERRO MANUAL DE VALAS COM COMPACTAÇÃO MECANIZADA. AF_04/2016 | M3 | 25.13 | SINAPI
96995 | REATERRO MANUAL APILOADO COM SOQUETE. AF_10/2017 | M3 | 35.83 | SINAPI
97916 | TRANSPORTE COM CAMINHÃO BASCULANTE DE 6 M³, EM VIA URBANA EM LEITO NATURAL (UNIDADE: TXKM). AF_07/2020 | TXKM | 1.53 | SINAPI
97917 | TRANSPORTE COM CAMINHÃO BASCULANTE DE 6 M³, EM VIA URBANA EM REVESTIMENTO PRIMÁRIO (UNIDADE: TXKM). AF_07/2020 | TXKM | 1.31 | SINAPI
97918 | TRANSPORTE COM CAMINHÃO BASCULANTE DE 6 M³, EM VIA URBANA PAVIMENTADA, DMT ATÉ 30 KM (UNIDADE: TXKM). AF_07/2020 | TXKM | 1.21 | SINAPI
97919 | TRANSPORTE COM CAMINHÃO BASCULANTE DE 6 M³, EM VIA URBANA PAVIMENTADA, ADICIONAL PARA DMT EXCEDENTE A 30 KM (UNIDADE: TXKM). AF_07/2020 | TXKM | 0.47 | SINAPI
101616 | PREPARO DE FUNDO DE VALA COM LARGURA MENOR QUE 1,5 M (ACERTO DO SOLO NATURAL). AF_08/2020 | M2 | 4.42 | SINAPI
101617 | PREPARO DE FUNDO DE VALA COM LARGURA MAIOR OU IGUAL A 1,5 M E MENOR QUE 2,5 M (ACERTO DO SOLO NATURAL). AF_08/2020 | M2 | 2.17 | SINAPI
101618 | PREPARO DE FUNDO DE VALA COM LARGURA MENOR QUE 1,5 M, COM CAMADA DE AREIA, LANÇAMENTO MANUAL. AF_08/2020 | M3 | 115.44 | SINAPI
101619 | PREPARO DE FUNDO DE VALA COM LARGURA MENOR QUE 1,5 M, COM CAMADA DE BRITA, LANÇAMENTO MANUAL. AF_08/2020 | M3 | 174.92 | SINAPI
101620 | PREPARO DE FUNDO DE VALA COM LARGURA MAIOR OU IGUAL A 1,5 M E MENOR QUE 2,5 M, COM CAMADA DE AREIA, LANÇAMENTO MANUAL. AF_08/2020 | M3 | 97.4 | SINAPI
101621 | PREPARO DE FUNDO DE VALA COM LARGURA MAIOR OU IGUAL A 1,5 M E MENOR QUE 2,5 M, COM CAMADA DE BRITA, LANÇAMENTO MANUAL. AF_08/2020 | M3 | 156.88 | SINAPI
101622 | PREPARO DE FUNDO DE VALA COM LARGURA MENOR QUE 1,5 M, COM CAMADA DE AREIA, LANÇAMENTO MECANIZADO. AF_08/2020 | M3 | 95.87 | SINAPI
101623 | PREPARO DE FUNDO DE VALA COM LARGURA MENOR QUE 1,5 M, COM CAMADA DE BRITA, LANÇAMENTO MECANIZADO. AF_08/2020 | M3 | 150.81 | SINAPI
101624 | PREPARO DE FUNDO DE VALA COM LARGURA MAIOR OU IGUAL A 1,5 M E MENOR QUE 2,5 M, COM CAMADA DE BRITA, LANÇAMENTO MECANIZADO. AF_08/2020 | M3 | 118.52 | SINAPI
101625 | PREPARO DE FUNDO DE VALA COM LARGURA MAIOR OU IGUAL A 1,5 M E MENOR QUE 2,5 M, COM CAMADA DE AREIA, LANÇAMENTO MECANIZADO. AF_08/2020 | M3 | 67.62 | SINAPI
95606 | UMIDIFICAÇÃO DE MATERIAL PARA VALAS COM CAMINHÃO PIPA 10000L. AF_11/2016 | M3 | 1.37 | SINAPI
87471 | ALVENARIA DE VEDAÇÃO DE BLOCOS CERÂMICOS FURADOS NA VERTICAL DE 9X19X39CM (ESPESSURA 9CM) DE PAREDES COM ÁREA LÍQUIDA MENOR QUE 6M² SEM VÃOS E ARGAMASSA DE ASSENTAMENTO COM PREPARO EM BETONEIRA. AF_06/2014 | M2 | 53.78 | SINAPI
87472 | ALVENARIA DE VEDAÇÃO DE BLOCOS CERÂMICOS FURADOS NA VERTICAL DE 9X19X39CM (ESPESSURA 9CM) DE PAREDES COM ÁREA LÍQUIDA MENOR QUE 6M² SEM VÃOS E ARGAMASSA DE ASSENTAMENTO COM PREPARO MANUAL. AF_06/2014 | M2 | 54.57 | SINAPI
87473 | ALVENARIA DE VEDAÇÃO DE BLOCOS CERÂMICOS FURADOS NA VERTICAL DE 14X19X39CM (ESPESSURA 14CM) DE PAREDES COM ÁREA LÍQUIDA MENOR QUE 6M² SEM VÃOS E ARGAMASSA DE ASSENTAMENTO COM PREPARO EM BETONEIRA. AF_06/2014 | M2 | 71.46 | SINAPI
87474 | ALVENARIA DE VEDAÇÃO DE BLOCOS CERÂMICOS FURADOS NA VERTICAL DE 14X19X39CM (ESPESSURA 14CM) DE PAREDES COM ÁREA LÍQUIDA MENOR QUE 6M² SEM VÃOS E ARGAMASSA DE ASSENTAMENTO COM PREPARO MANUAL. AF_06/2014 | M2 | 72.35 | SINAPI
87475 | ALVENARIA DE VEDAÇÃO DE BLOCOS CERÂMICOS FURADOS NA VERTICAL DE 19X19X39CM (ESPESSURA 19CM) DE PAREDES COM ÁREA LÍQUIDA MENOR QUE 6M² SEM VÃOS E ARGAMASSA DE ASSENTAMENTO COM PREPARO EM BETONEIRA. AF_06/2014 | M2 | 87.4 | SINAPI
87476 | ALVENARIA DE VEDAÇÃO DE BLOCOS CERÂMICOS FURADOS NA VERTICAL DE 19X19X39CM (ESPESSURA 19CM) DE PAREDES COM ÁREA LÍQUIDA MENOR QUE 6M² SEM VÃOS E ARGAMASSA DE ASSENTAMENTO COM PREPARO MANUAL. AF_06/2014 | M2 | 88.44 | SINAPI
87477 | ALVENARIA DE VEDAÇÃO DE BLOCOS CERÂMICOS FURADOS NA VERTICAL DE 9X19X39CM (ESPESSURA 9CM) DE PAREDES COM ÁREA LÍQUIDA MAIOR OU IGUAL A 6M² SEM VÃOS E ARGAMASSA DE ASSENTAMENTO COM PREPARO EM BETONEIRA. AF_06/2014 | M2 | 49.8 | SINAPI
87478 | ALVENARIA DE VEDAÇÃO DE BLOCOS CERÂMICOS FURADOS NA VERTICAL DE 9X19X39CM (ESPESSURA 9CM) DE PAREDES COM ÁREA LÍQUIDA MAIOR OU IGUAL A 6M² SEM VÃOS E ARGAMASSA DE ASSENTAMENTO COM PREPARO MANUAL. AF_06/2014 | M2 | 50.59 | SINAPI
87479 | ALVENARIA DE VEDAÇÃO DE BLOCOS CERÂMICOS FURADOS NA VERTICAL DE 14X19X39CM (ESPESSURA 14CM) DE PAREDES COM ÁREA LÍQUIDA MAIOR OU IGUAL A 6M² SEM VÃOS E ARGAMASSA DE ASSENTAMENTO COM PREPARO EM BETONEIRA. AF_06/2014 | M2 | 66.81 | SINAPI
87480 | ALVENARIA DE VEDAÇÃO DE BLOCOS CERÂMICOS FURADOS NA VERTICAL DE 14X19X39CM (ESPESSURA 14CM) DE PAREDES COM ÁREA LÍQUIDA MAIOR OU IGUAL A 6M² SEM VÃOS E ARGAMASSA DE ASSENTAMENTO COM PREPARO MANUAL. AF_06/2014 | M2 | 67.7 | SINAPI
87481 | ALVENARIA DE VEDAÇÃO DE BLOCOS CERÂMICOS FURADOS NA VERTICAL DE 19X19X39CM (ESPESSURA 19CM) DE PAREDES COM ÁREA LÍQUIDA MAIOR OU IGUAL A 6M² SEM VÃOS E ARGAMASSA DE ASSENTAMENTO COM PREPARO EM BETONEIRA. AF_06/2014 | M2 | 81.88 | SINAPI
87482 | ALVENARIA DE VEDAÇÃO DE BLOCOS CERÂMICOS FURADOS NA VERTICAL DE 19X19X39CM (ESPESSURA 19CM) DE PAREDES COM ÁREA LÍQUIDA MAIOR OU IGUAL A 6M² SEM VÃOS E ARGAMASSA DE ASSENTAMENTO COM PREPARO MANUAL. AF_06/2014 | M2 | 82.92 | SINAPI
87483 | ALVENARIA DE VEDAÇÃO DE BLOCOS CERÂMICOS FURADOS NA VERTICAL DE 9X19X39CM (ESPESSURA 9CM) DE PAREDES COM ÁREA LÍQUIDA MENOR QUE 6M² COM VÃOS E ARGAMASSA DE ASSENTAMENTO COM PREPARO EM BETONEIRA. AF_06/2014 | M2 | 59.73 | SINAPI
87484 | ALVENARIA DE VEDAÇÃO DE BLOCOS CERÂMICOS FURADOS NA VERTICAL DE 9X19X39CM (ESPESSURA 9CM) DE PAREDES COM ÁREA LÍQUIDA MENOR QUE 6M² COM VÃOS E ARGAMASSA DE ASSENTAMENTO COM PREPARO MANUAL. AF_06/2014 | M2 | 60.52 | SINAPI
87485 | ALVENARIA DE VEDAÇÃO DE BLOCOS CERÂMICOS FURADOS NA VERTICAL DE 14X19X39CM (ESPESSURA 14CM) DE PAREDES COM ÁREA LÍQUIDA MENOR QUE 6M² COM VÃOS E ARGAMASSA DE ASSENTAMENTO COM PREPARO EM BETONEIRA. AF_06/2014 | M2 | 77.54 | SINAPI
87487 | ALVENARIA DE VEDAÇÃO DE BLOCOS CERÂMICOS FURADOS NA VERTICAL DE 19X19X39CM (ESPESSURA 19CM) DE PAREDES COM ÁREA LÍQUIDA MENOR QUE 6M² COM VÃOS E ARGAMASSA DE ASSENTAMENTO COM PREPARO EM BETONEIRA. AF_06/2014 | M2 | 93.41 | SINAPI
87488 | ALVENARIA DE VEDAÇÃO DE BLOCOS CERÂMICOS FURADOS NA VERTICAL DE 19X19X39CM (ESPESSURA 19CM) DE PAREDES COM ÁREA LÍQUIDA MENOR QUE 6M² COM VÃOS E ARGAMASSA DE ASSENTAMENTO COM PREPARO MANUAL. AF_06/2014 | M2 | 94.45 | SINAPI
87489 | ALVENARIA DE VEDAÇÃO DE BLOCOS CERÂMICOS FURADOS NA VERTICAL DE 9X19X39CM (ESPESSURA 9CM) DE PAREDES COM ÁREA LÍQUIDA MAIOR OU IGUAL A 6M² COM VÃOS E ARGAMASSA DE ASSENTAMENTO COM PREPARO EM BETONEIRA. AF_06/2014 | M2 | 53.33 | SINAPI
87490 | ALVENARIA DE VEDAÇÃO DE BLOCOS CERÂMICOS FURADOS NA VERTICAL DE 9X19X39CM (ESPESSURA 9CM) DE PAREDES COM ÁREA LÍQUIDA MAIOR OU IGUAL A 6M² COM VÃOS E ARGAMASSA DE ASSENTAMENTO COM PREPARO MANUAL. AF_06/2014 | M2 | 54.12 | SINAPI
87491 | ALVENARIA DE VEDAÇÃO DE BLOCOS CERÂMICOS FURADOS NA VERTICAL DE 14X19X39CM (ESPESSURA 14CM) DE PAREDES COM ÁREA LÍQUIDA MAIOR OU IGUAL A 6M² COM VÃOS E ARGAMASSA DE ASSENTAMENTO COM PREPARO EM BETONEIRA. AF_06/2014 | M2 | 70.49 | SINAPI
87492 | ALVENARIA DE VEDAÇÃO DE BLOCOS CERÂMICOS FURADOS NA VERTICAL DE 14X19X39CM (ESPESSURA 14CM) DE PAREDES COM ÁREA LÍQUIDA MAIOR OU IGUAL A 6M² COM VÃOS E ARGAMASSA DE ASSENTAMENTO COM PREPARO MANUAL. AF_06/2014 | M2 | 71.38 | SINAPI
87493 | ALVENARIA DE VEDAÇÃO DE BLOCOS CERÂMICOS FURADOS NA VERTICAL DE 19X19X39CM (ESPESSURA 19CM) DE PAREDES COM ÁREA LÍQUIDA MAIOR OU IGUAL A 6M² COM VÃOS E ARGAMASSA DE ASSENTAMENTO COM PREPARO EM BETONEIRA. AF_06/2014 | M2 | 85.75 | SINAPI
87494 | ALVENARIA DE VEDAÇÃO DE BLOCOS CERÂMICOS FURADOS NA VERTICAL DE 19X19X39CM (ESPESSURA 19CM) DE PAREDES COM ÁREA LÍQUIDA MAIOR OU IGUAL A 6M² COM VÃOS E ARGAMASSA DE ASSENTAMENTO COM PREPARO MANUAL. AF_06/2014 | M2 | 86.79 | SINAPI
87495 | ALVENARIA DE VEDAÇÃO DE BLOCOS CERÂMICOS FURADOS NA HORIZONTAL DE 9X19X19CM (ESPESSURA 9CM) DE PAREDES COM ÁREA LÍQUIDA MENOR QUE 6M² SEM VÃOS E ARGAMASSA DE ASSENTAMENTO COM PREPARO EM BETONEIRA. AF_06/2014 | M2 | 76.95 | SINAPI
87496 | ALVENARIA DE VEDAÇÃO DE BLOCOS CERÂMICOS FURADOS NA HORIZONTAL DE 9X19X19CM (ESPESSURA 9CM) DE PAREDES COM ÁREA LÍQUIDA MENOR QUE 6M² SEM VÃOS E ARGAMASSA DE ASSENTAMENTO COM PREPARO MANUAL. AF_06/2014 | M2 | 77.7 | SINAPI
87497 | ALVENARIA DE VEDAÇÃO DE BLOCOS CERÂMICOS FURADOS NA HORIZONTAL DE 11,5X19X19CM (ESPESSURA 11,5CM) DE PAREDES COM ÁREA LÍQUIDA MENOR QUE 6M² SEM VÃOS E ARGAMASSA DE ASSENTAMENTO COM PREPARO EM BETONEIRA. AF_06/2014 | M2 | 80.19 | SINAPI
87498 | ALVENARIA DE VEDAÇÃO DE BLOCOS CERÂMICOS FURADOS NA HORIZONTAL DE 11,5X19X19CM (ESPESSURA 11,5CM) DE PAREDES COM ÁREA LÍQUIDA MENOR QUE 6M² SEM VÃOS E ARGAMASSA DE ASSENTAMENTO COM PREPARO MANUAL. AF_06/2014 | M2 | 81.13 | SINAPI
87499 | ALVENARIA DE VEDAÇÃO DE BLOCOS CERÂMICOS FURADOS NA HORIZONTAL DE 9X14X19CM (ESPESSURA 9CM) DE PAREDES COM ÁREA LÍQUIDA MENOR QUE 6M² SEM VÃOS E ARGAMASSA DE ASSENTAMENTO COM PREPARO EM BETONEIRA. AF_06/2014 | M2 | 89.65 | SINAPI
87500 | ALVENARIA DE VEDAÇÃO DE BLOCOS CERÂMICOS FURADOS NA HORIZONTAL DE 9X14X19CM (ESPESSURA 9CM) DE PAREDES COM ÁREA LÍQUIDA MENOR QUE 6M² SEM VÃOS E ARGAMASSA DE ASSENTAMENTO COM PREPARO MANUAL. AF_06/2014 | M2 | 90.46 | SINAPI
87501 | ALVENARIA DE VEDAÇÃO DE BLOCOS CERÂMICOS FURADOS NA HORIZONTAL DE 14X9X19CM (ESPESSURA 14CM, BLOCO DEITADO) DE PAREDES COM ÁREA LÍQUIDA MENOR QUE 6M² SEM VÃOS E ARGAMASSA DE ASSENTAMENTO COM PREPARO EM BETONEIRA. AF_06/2014 | M2 | 138.75 | SINAPI
87502 | ALVENARIA DE VEDAÇÃO DE BLOCOS CERÂMICOS FURADOS NA HORIZONTAL DE 14X9X19CM (ESPESSURA 14CM, BLOCO DEITADO) DE PAREDES COM ÁREA LÍQUIDA MENOR QUE 6M² SEM VÃOS E ARGAMASSA DE ASSENTAMENTO COM PREPARO MANUAL. AF_06/2014 | M2 | 139.77 | SINAPI
87503 | ALVENARIA DE VEDAÇÃO DE BLOCOS CERÂMICOS FURADOS NA HORIZONTAL DE 9X19X19CM (ESPESSURA 9CM) DE PAREDES COM ÁREA LÍQUIDA MAIOR OU IGUAL A 6M² SEM VÃOS E ARGAMASSA DE ASSENTAMENTO COM PREPARO EM BETONEIRA. AF_06/2014 | M2 | 67.35 | SINAPI
87504 | ALVENARIA DE VEDAÇÃO DE BLOCOS CERÂMICOS FURADOS NA HORIZONTAL DE 9X19X19CM (ESPESSURA 9CM) DE PAREDES COM ÁREA LÍQUIDA MAIOR OU IGUAL A 6M² SEM VÃOS E ARGAMASSA DE ASSENTAMENTO COM PREPARO MANUAL. AF_06/2014 | M2 | 68.1 | SINAPI
87505 | ALVENARIA DE VEDAÇÃO DE BLOCOS CERÂMICOS FURADOS NA HORIZONTAL DE 11,5X19X19CM (ESPESSURA 11,5M) DE PAREDES COM ÁREA LÍQUIDA MAIOR OU IGUAL A 6M² SEM VÃOS E ARGAMASSA DE ASSENTAMENTO COM PREPARO EM BETONEIRA. AF_06/2014 | M2 | 70.45 | SINAPI
87506 | ALVENARIA DE VEDAÇÃO DE BLOCOS CERÂMICOS FURADOS NA HORIZONTAL DE 11,5X19X19CM (ESPESSURA 11,5M) DE PAREDES COM ÁREA LÍQUIDA MAIOR OU IGUAL A 6M² SEM VÃOS E ARGAMASSA DE ASSENTAMENTO COM PREPARO MANUAL. AF_06/2014 | M2 | 71.39 | SINAPI
87507 | ALVENARIA DE VEDAÇÃO DE BLOCOS CERÂMICOS FURADOS NA HORIZONTAL DE 9X14X19CM (ESPESSURA 9CM) DE PAREDES COM ÁREA LÍQUIDA MAIOR OU IGUAL A 6M² SEM VÃOS E ARGAMASSA DE ASSENTAMENTO COM PREPARO EM BETONEIRA. AF_06/2014 | M2 | 76.93 | SINAPI
87508 | ALVENARIA DE VEDAÇÃO DE BLOCOS CERÂMICOS FURADOS NA HORIZONTAL DE 9X14X19CM (ESPESSURA 9CM) DE PAREDES COM ÁREA LÍQUIDA MAIOR OU IGUAL A 6M² SEM VÃOS E ARGAMASSA DE ASSENTAMENTO COM PREPARO MANUAL. AF_06/2014 | M2 | 77.74 | SINAPI
87509 | ALVENARIA DE VEDAÇÃO DE BLOCOS CERÂMICOS FURADOS NA HORIZONTAL DE 14X9X19CM (ESPESSURA 14CM, BLOCO DEITADO) DE PAREDES COM ÁREA LÍQUIDA MAIOR OU IGUAL A 6M² SEM VÃOS E ARGAMASSA DE ASSENTAMENTO COM PREPARO EM BETONEIRA. AF_06/2014 | M2 | 117.93 | SINAPI
87510 | ALVENARIA DE VEDAÇÃO DE BLOCOS CERÂMICOS FURADOS NA HORIZONTAL DE 14X9X19CM (ESPESSURA 14CM, BLOCO DEITADO) DE PAREDES COM ÁREA LÍQUIDA MAIOR OU IGUAL A 6M² SEM VÃOS E ARGAMASSA DE ASSENTAMENTO COM PREPARO MANUAL. AF_06/2014 | M2 | 118.95 | SINAPI
87511 | ALVENARIA DE VEDAÇÃO DE BLOCOS CERÂMICOS FURADOS NA HORIZONTAL DE 9X19X19CM (ESPESSURA 9CM) DE PAREDES COM ÁREA LÍQUIDA MENOR QUE 6M² COM VÃOS E ARGAMASSA DE ASSENTAMENTO COM PREPARO EM BETONEIRA. AF_06/2014 | M2 | 85.06 | SINAPI
87512 | ALVENARIA DE VEDAÇÃO DE BLOCOS CERÂMICOS FURADOS NA HORIZONTAL DE 9X19X19CM (ESPESSURA 9CM) DE PAREDES COM ÁREA LÍQUIDA MENOR QUE 6M² COM VÃOS E ARGAMASSA DE ASSENTAMENTO COM PREPARO MANUAL. AF_06/2014 | M2 | 85.81 | SINAPI
87513 | ALVENARIA DE VEDAÇÃO DE BLOCOS CERÂMICOS FURADOS NA HORIZONTAL DE 11,5X19X19CM (ESPESSURA 11,5CM) DE PAREDES COM ÁREA LÍQUIDA MENOR QUE 6M² COM VÃOS E ARGAMASSA DE ASSENTAMENTO COM PREPARO EM BETONEIRA. AF_06/2014 | M2 | 88.67 | SINAPI
87514 | ALVENARIA DE VEDAÇÃO DE BLOCOS CERÂMICOS FURADOS NA HORIZONTAL DE 11,5X19X19CM (ESPESSURA 11,5CM) DE PAREDES COM ÁREA LÍQUIDA MENOR QUE 6M² COM VÃOS E ARGAMASSA DE ASSENTAMENTO COM PREPARO MANUAL. AF_06/2014 | M2 | 89.61 | SINAPI
87515 | ALVENARIA DE VEDAÇÃO DE BLOCOS CERÂMICOS FURADOS NA HORIZONTAL DE 9X14X19CM (ESPESSURA 9CM) DE PAREDES COM ÁREA LÍQUIDA MENOR QUE 6M² COM VÃOS E ARGAMASSA DE ASSENTAMENTO COM PREPARO EM BETONEIRA. AF_06/2014 | M2 | 100.93 | SINAPI
87516 | ALVENARIA DE VEDAÇÃO DE BLOCOS CERÂMICOS FURADOS NA HORIZONTAL DE 9X14X19CM (ESPESSURA 9CM) DE PAREDES COM ÁREA LÍQUIDA MENOR QUE 6M² COM VÃOS E ARGAMASSA DE ASSENTAMENTO COM PREPARO MANUAL. AF_06/2014 | M2 | 101.74 | SINAPI
87517 | ALVENARIA DE VEDAÇÃO DE BLOCOS CERÂMICOS FURADOS NA HORIZONTAL DE 14X9X19CM (ESPESSURA 14CM, BLOCO DEITADO) DE PAREDES COM ÁREA LÍQUIDA MENOR QUE 6M² COM VÃOS E ARGAMASSA DE ASSENTAMENTO COM PREPARO EM BETONEIRA. AF_06/2014 | M2 | 156.31 | SINAPI
87518 | ALVENARIA DE VEDAÇÃO DE BLOCOS CERÂMICOS FURADOS NA HORIZONTAL DE 14X9X19CM (ESPESSURA 14CM, BLOCO DEITADO) DE PAREDES COM ÁREA LÍQUIDA MENOR QUE 6M² COM VÃOS E ARGAMASSA DE ASSENTAMENTO COM PREPARO MANUAL. AF_06/2014 | M2 | 157.33 | SINAPI
87519 | ALVENARIA DE VEDAÇÃO DE BLOCOS CERÂMICOS FURADOS NA HORIZONTAL DE 9X19X19CM (ESPESSURA 9CM) DE PAREDES COM ÁREA LÍQUIDA MAIOR OU IGUAL A 6M² COM VÃOS E ARGAMASSA DE ASSENTAMENTO COM PREPARO EM BETONEIRA. AF_06/2014 | M2 | 72.51 | SINAPI
87520 | ALVENARIA DE VEDAÇÃO DE BLOCOS CERÂMICOS FURADOS NA HORIZONTAL DE 9X19X19CM (ESPESSURA 9CM) DE PAREDES COM ÁREA LÍQUIDA MAIOR OU IGUAL A 6M² COM VÃOS E ARGAMASSA DE ASSENTAMENTO COM PREPARO MANUAL. AF_06/2014 | M2 | 73.26 | SINAPI
87521 | ALVENARIA DE VEDAÇÃO DE BLOCOS CERÂMICOS FURADOS NA HORIZONTAL DE 11,5X19X19CM (ESPESSURA 11,5CM) DE PAREDES COM ÁREA LÍQUIDA MAIOR OU IGUAL A 6M² COM VÃOS E ARGAMASSA DE ASSENTAMENTO COM PREPARO EM BETONEIRA. AF_06/2014 | M2 | 75.72 | SINAPI
87522 | ALVENARIA DE VEDAÇÃO DE BLOCOS CERÂMICOS FURADOS NA HORIZONTAL DE 11,5X19X19CM (ESPESSURA 11,5CM) DE PAREDES COM ÁREA LÍQUIDA MAIOR OU IGUAL A 6M² COM VÃOS E ARGAMASSA DE ASSENTAMENTO COM PREPARO MANUAL. AF_06/2014 | M2 | 76.66 | SINAPI
87523 | ALVENARIA DE VEDAÇÃO DE BLOCOS CERÂMICOS FURADOS NA HORIZONTAL DE 9X14X19CM (ESPESSURA 9CM) DE PAREDES COM ÁREA LÍQUIDA MAIOR OU IGUAL A 6M² COM VÃOS E ARGAMASSA DE ASSENTAMENTO COM PREPARO EM BETONEIRA. AF_06/2014 | M2 | 83.9 | SINAPI
87524 | ALVENARIA DE VEDAÇÃO DE BLOCOS CERÂMICOS FURADOS NA HORIZONTAL DE 9X14X19CM (ESPESSURA 9CM) DE PAREDES COM ÁREA LÍQUIDA MAIOR OU IGUAL A 6M² COM VÃOS E ARGAMASSA DE ASSENTAMENTO COM PREPARO MANUAL. AF_06/2014 | M2 | 84.71 | SINAPI
87525 | ALVENARIA DE VEDAÇÃO DE BLOCOS CERÂMICOS FURADOS NA HORIZONTAL DE 14X9X19CM (ESPESSURA 14CM, BLOCO DEITADO) DE PAREDES COM ÁREA LÍQUIDA MAIOR OU IGUAL A 6M² COM VÃOS E ARGAMASSA DE ASSENTAMENTO COM PREPARO EM BETONEIRA. AF_06/2014 | M2 | 128.73 | SINAPI
87526 | ALVENARIA DE VEDAÇÃO DE BLOCOS CERÂMICOS FURADOS NA HORIZONTAL DE 14X9X19CM (ESPESSURA 14CM, BLOCO DEITADO) DE PAREDES COM ÁREA LÍQUIDA MAIOR OU IGUAL A 6M² COM VÃOS E ARGAMASSA DE ASSENTAMENTO COM PREPARO MANUAL. AF_06/2014 | M2 | 129.75 | SINAPI
89043 | (COMPOSIÇÃO REPRESENTATIVA) DO SERVIÇO DE ALVENARIA DE VEDAÇÃO DE BLOCOS VAZADOS DE CERÂMICA DE 9X19X19CM (ESPESSURA 9CM), PARA EDIFICAÇÃO HABITACIONAL MULTIFAMILIAR (PRÉDIO). AF_11/2014 | M2 | 73.72 | SINAPI
89168 | (COMPOSIÇÃO REPRESENTATIVA) DO SERVIÇO DE ALVENARIA DE VEDAÇÃO DE BLOCOS VAZADOS DE CERÂMICA DE 9X19X19CM (ESPESSURA 9CM), PARA EDIFICAÇÃO HABITACIONAL UNIFAMILIAR (CASA) E EDIFICAÇÃO PÚBLICA PADRÃO. AF_11/2014 | M2 | 75.58 | SINAPI
89977 | (COMPOSIÇÃO REPRESENTATIVA) DO SERVIÇO DE ALVENARIA DE VEDAÇÃO DE BLOCOS VAZADOS DE CERÂMICA DE 14X9X19CM (ESPESSURA 14CM, BLOCO DEITADO), PARA EDIFICAÇÃO HABITACIONAL UNIFAMILIAR (CASA) E EDIFICAÇÃO PÚBLICA PADRÃO. AF_12/2014 | M2 | 135.67 | SINAPI
90112 | ALVENARIA DE VEDAÇÃO DE BLOCOS CERÂMICOS FURADOS NA VERTICAL DE 14X19X39CM (ESPESSURA 14CM) DE PAREDES COM ÁREA LÍQUIDA MENOR QUE 6M2 COM VÃOS E ARGAMASSA DE ASSENTAMENTO COM PREPARO MANUAL. AF_06/2014 | M2 | 78.43 | SINAPI
101159 | ALVENARIA DE VEDAÇÃO DE BLOCOS CERÂMICOS MACIÇOS DE 5X10X20CM (ESPESSURA 10CM) E ARGAMASSA DE ASSENTAMENTO COM PREPARO EM BETONEIRA. AF_05/2020 | M2 | 121.1 | SINAPI
89282 | ALVENARIA ESTRUTURAL DE BLOCOS CERÂMICOS 14X19X39, (ESPESSURA DE 14 CM), PARA PAREDES COM ÁREA LÍQUIDA MENOR QUE 6M², SEM VÃOS, UTILIZANDO PALHETA E ARGAMASSA DE ASSENTAMENTO COM PREPARO EM BETONEIRA. AF_12/2014 | M2 | 70.8 | SINAPI
89283 | ALVENARIA ESTRUTURAL DE BLOCOS CERÂMICOS 14X19X39, (ESPESSURA DE 14 CM), PARA PAREDES COM ÁREA LÍQUIDA MENOR QUE 6M², SEM VÃOS, UTILIZANDO PALHETA E ARGAMASSA DE ASSENTAMENTO COM PREPARO MANUAL. AF_12/2014 | M2 | 71.67 | SINAPI
89284 | ALVENARIA ESTRUTURAL DE BLOCOS CERÂMICOS 14X19X39, (ESPESSURA DE 14 CM), PARA PAREDES COM ÁREA LÍQUIDA MAIOR OU IGUAL QUE 6M², SEM VÃOS, UTILIZANDO PALHETA E ARGAMASSA DE ASSENTAMENTO COM PREPARO EM BETONEIRA. AF_12/2014 | M2 | 65.73 | SINAPI
89285 | ALVENARIA ESTRUTURAL DE BLOCOS CERÂMICOS 14X19X39, (ESPESSURA DE 14 CM), PARA PAREDES COM ÁREA LÍQUIDA MAIOR OU IGUAL QUE 6M², SEM VÃOS, UTILIZANDO PALHETA E ARGAMASSA DE ASSENTAMENTO COM PREPARO MANUAL. AF_12/2014 | M2 | 66.6 | SINAPI
89286 | ALVENARIA ESTRUTURAL DE BLOCOS CERÂMICOS 14X19X39, (ESPESSURA DE 14 CM), PARA PAREDES COM ÁREA LÍQUIDA MENOR QUE 6M², COM VÃOS, UTILIZANDO PALHETA E ARGAMASSA DE ASSENTAMENTO COM PREPARO EM BETONEIRA. AF_12/2014 | M2 | 75.08 | SINAPI
89287 | ALVENARIA ESTRUTURAL DE BLOCOS CERÂMICOS 14X19X39, (ESPESSURA DE 14 CM), PARA PAREDES COM ÁREA LÍQUIDA MENOR QUE 6M², COM VÃOS, UTILIZANDO PALHETA E ARGAMASSA DE ASSENTAMENTO COM PREPARO MANUAL. AF_12/2014 | M2 | 75.95 | SINAPI
89288 | ALVENARIA ESTRUTURAL DE BLOCOS CERÂMICOS 14X19X39, (ESPESSURA DE 14 CM), PARA PAREDES COM ÁREA LÍQUIDA MAIOR OU IGUAL A 6M², COM VÃOS, UTILIZANDO PALHETA E ARGAMASSA DE ASSENTAMENTO COM PREPARO EM BETONEIRA. AF_12/2014 | M2 | 68.15 | SINAPI
89289 | ALVENARIA ESTRUTURAL DE BLOCOS CERÂMICOS 14X19X39, (ESPESSURA DE 14 CM), PARA PAREDES COM ÁREA LÍQUIDA MAIOR OU IGUAL A 6M², COM VÃOS, UTILIZANDO PALHETA E ARGAMASSA DE ASSENTAMENTO COM PREPARO MANUAL. AF_12/2014 | M2 | 69.02 | SINAPI
89290 | ALVENARIA ESTRUTURAL DE BLOCOS CERÂMICOS 14X19X29, (ESPESSURA DE 14 CM), PARA PAREDES COM ÁREA LÍQUIDA MENOR QUE 6M², SEM VÃOS, UTILIZANDO PALHETA E ARGAMASSA DE ASSENTAMENTO COM PREPARO EM BETONEIRA. AF_12/2014 | M2 | 79.23 | SINAPI
89291 | ALVENARIA ESTRUTURAL DE BLOCOS CERÂMICOS 14X19X29, (ESPESSURA DE 14 CM), PARA PAREDES COM ÁREA LÍQUIDA MENOR QUE 6M², SEM VÃOS, UTILIZANDO PALHETA E ARGAMASSA DE ASSENTAMENTO COM PREPARO MANUAL. AF_12/2014 | M2 | 80.2 | SINAPI
89292 | ALVENARIA ESTRUTURAL DE BLOCOS CERÂMICOS 14X19X29, (ESPESSURA DE 14 CM), PARA PAREDES COM ÁREA LÍQUIDA MAIOR OU IGUAL A 6M², SEM VÃOS, UTILIZANDO PALHETA E ARGAMASSA DE ASSENTAMENTO COM PREPARO EM BETONEIRA. AF_12/2014 | M2 | 74.11 | SINAPI
89293 | ALVENARIA ESTRUTURAL DE BLOCOS CERÂMICOS 14X19X29, (ESPESSURA DE 14 CM), PARA PAREDES COM ÁREA LÍQUIDA MAIOR OU IGUAL A 6M2, SEM VÃOS, UTILIZANDO PALHETA E ARGAMASSA DE ASSENTAMENTO COM PREPARO MANUAL. AF_12/2014 | M2 | 75.08 | SINAPI
89294 | ALVENARIA ESTRUTURAL DE BLOCOS CERÂMICOS 14X19X29, (ESPESSURA DE 14 CM), PARA PAREDES COM ÁREA LÍQUIDA MENOR QUE 6M², COM VÃOS, UTILIZANDO PALHETA E ARGAMASSA DE ASSENTAMENTO COM PREPARO EM BETONEIRA. AF_12/2014 | M2 | 85.39 | SINAPI
89295 | ALVENARIA ESTRUTURAL DE BLOCOS CERÂMICOS 14X19X29, (ESPESSURA DE 14 CM), PARA PAREDES COM ÁREA LÍQUIDA MENOR QUE 6M², COM VÃOS, UTILIZANDO PALHETA E ARGAMASSA DE ASSENTAMENTO COM PREPARO MANUAL. AF_12/2014 | M2 | 86.36 | SINAPI
89296 | ALVENARIA ESTRUTURAL DE BLOCOS CERÂMICOS 14X19X29, (ESPESSURA DE 14 CM), PARA PAREDES COM ÁREA LÍQUIDA MAIOR OU IGUAL A 6M², COM VÃOS, UTILIZANDO PALHETA E ARGAMASSA DE ASSENTAMENTO COM PREPARO EM BETONEIRA. AF_12/2014 | M2 | 77.4 | SINAPI
89297 | ALVENARIA ESTRUTURAL DE BLOCOS CERÂMICOS 14X19X29, (ESPESSURA DE 14 CM), PARA PAREDES COM ÁREA LÍQUIDA MAIOR OU IGUAL A 6M², COM VÃOS, UTILIZANDO PALHETA E ARGAMASSA DE ASSENTAMENTO COM PREPARO MANUAL. AF_12/2014 | M2 | 78.37 | SINAPI
89298 | ALVENARIA ESTRUTURAL DE BLOCOS CERÂMICOS 14X19X39, (ESPESSURA DE 14 CM), PARA PAREDES COM ÁREA LÍQUIDA MENOR QUE 6M², SEM VÃOS, UTILIZANDO COLHER DE PEDREIRO E ARGAMASSA DE ASSENTAMENTO COM PREPARO EM BETONEIRA. AF_12/2014 | M2 | 80.76 | SINAPI
89299 | ALVENARIA ESTRUTURAL DE BLOCOS CERÂMICOS 14X19X39, (ESPESSURA DE 14 CM), PARA PAREDES COM ÁREA LÍQUIDA MENOR QUE 6M², SEM VÃOS, UTILIZANDO COLHER DE PEDREIRO E ARGAMASSA DE ASSENTAMENTO COM PREPARO MANUAL. AF_12/2014 | M2 | 82 | SINAPI
89300 | ALVENARIA ESTRUTURAL DE BLOCOS CERÂMICOS 14X19X39, (ESPESSURA DE 14 CM), PARA PAREDES COM ÁREA LÍQUIDA MAIOR OU IGUAL A 6M², SEM VÃOS, UTILIZANDO COLHER DE PEDREIRO E ARGAMASSA DE ASSENTAMENTO COM PREPARO EM BETONEIRA. AF_12/2014 | M2 | 75.69 | SINAPI
89301 | ALVENARIA ESTRUTURAL DE BLOCOS CERÂMICOS 14X19X39, (ESPESSURA DE 14 CM), PARA PAREDES COM ÁREA LÍQUIDA MAIOR OU IGUAL A 6M², SEM VÃOS, UTILIZANDO COLHER DE PEDREIRO E ARGAMASSA DE ASSENTAMENTO COM PREPARO MANUAL. AF_12/2014 | M2 | 76.93 | SINAPI
89302 | ALVENARIA ESTRUTURAL DE BLOCOS CERÂMICOS 14X19X39, (ESPESSURA DE 14 CM), PARA PAREDES COM ÁREA LÍQUIDA MENOR QUE 6M², COM VÃOS, UTILIZANDO COLHER DE PEDREIRO E ARGAMASSA DE ASSENTAMENTO COM PREPARO EM BETONEIRA. AF_12/2014 | M2 | 87.87 | SINAPI
89303 | ALVENARIA ESTRUTURAL DE BLOCOS CERÂMICOS 14X19X39, (ESPESSURA DE 14 CM), PARA PAREDES COM ÁREA LÍQUIDA MENOR QUE 6M², COM VÃOS, UTILIZANDO COLHER DE PEDREIRO E ARGAMASSA DE ASSENTAMENTO COM PREPARO MANUAL. AF_12/2014 | M2 | 89.11 | SINAPI
89304 | ALVENARIA ESTRUTURAL DE BLOCOS CERÂMICOS 14X19X39, (ESPESSURA DE 14 CM), PARA PAREDES COM ÁREA LÍQUIDA MAIOR OU IGUAL A 6M², COM VÃOS, UTILIZANDO COLHER DE PEDREIRO E ARGAMASSA DE ASSENTAMENTO COM PREPARO EM BETONEIRA. AF_12/2014 | M2 | 79.86 | SINAPI
89305 | ALVENARIA ESTRUTURAL DE BLOCOS CERÂMICOS 14X19X39, (ESPESSURA DE 14 CM), PARA PAREDES COM ÁREA LÍQUIDA MAIOR OU IGUAL A 6M², COM VÃOS, UTILIZANDO COLHER DE PEDREIRO E ARGAMASSA DE ASSENTAMENTO COM PREPARO MANUAL. AF_12/2014 | M2 | 81.1 | SINAPI
89306 | ALVENARIA ESTRUTURAL DE BLOCOS CERÂMICOS 14X19X29, (ESPESSURA DE 14 CM), PARA PAREDES COM ÁREA LÍQUIDA MENOR QUE 6M², SEM VÃOS, UTILIZANDO COLHER DE PEDREIRO E ARGAMASSA DE ASSENTAMENTO COM PREPARO EM BETONEIRA. AF_12/2014 | M2 | 89.45 | SINAPI
89307 | ALVENARIA ESTRUTURAL DE BLOCOS CERÂMICOS 14X19X29, (ESPESSURA DE 14 CM), PARA PAREDES COM ÁREA LÍQUIDA MENOR QUE 6M², SEM VÃOS, UTILIZANDO COLHER DE PEDREIRO E ARGAMASSA DE ASSENTAMENTO COM PREPARO MANUAL. AF_12/2014 | M2 | 90.83 | SINAPI
89308 | ALVENARIA ESTRUTURAL DE BLOCOS CERÂMICOS 14X19X29, (ESPESSURA DE 14 CM), PARA PAREDES COM ÁREA LÍQUIDA MAIOR OU IGUAL A 6M², SEM VÃOS, UTILIZANDO COLHER DE PEDREIRO E ARGAMASSA DE ASSENTAMENTO COM PREPARO EM BETONEIRA. AF_12/2014 | M2 | 84.33 | SINAPI
89309 | ALVENARIA ESTRUTURAL DE BLOCOS CERÂMICOS 14X19X29, (ESPESSURA DE 14 CM), PARA PAREDES COM ÁREA LÍQUIDA MAIOR OU IGUAL A 6M², SEM VÃOS, UTILIZANDO COLHER DE PEDREIRO E ARGAMASSA DE ASSENTAMENTO COM PREPARO MANUAL. AF_12/2014 | M2 | 85.71 | SINAPI
89310 | ALVENARIA ESTRUTURAL DE BLOCOS CERÂMICOS 14X19X29, (ESPESSURA DE 14 CM), PARA PAREDES COM ÁREA LÍQUIDA MENOR QUE 6M², COM VÃOS, UTILIZANDO COLHER DE PEDREIRO E ARGAMASSA DE ASSENTAMENTO COM PREPARO EM BETONEIRA. AF_12/2014 | M2 | 100.52 | SINAPI
89311 | ALVENARIA ESTRUTURAL DE BLOCOS CERÂMICOS 14X19X29, (ESPESSURA DE 14 CM), PARA PAREDES COM ÁREA LÍQUIDA MENOR QUE 6M², COM VÃOS, UTILIZANDO COLHER DE PEDREIRO E ARGAMASSA DE ASSENTAMENTO COM PREPARO MANUAL. AF_12/2014 | M2 | 101.9 | SINAPI
89312 | ALVENARIA ESTRUTURAL DE BLOCOS CERÂMICOS 14X19X29, (ESPESSURA DE 14 CM), PARA PAREDES COM ÁREA LÍQUIDA MAIOR OU IGUAL A 6M², COM VÃOS, UTILIZANDO COLHER DE PEDREIRO E ARGAMASSA DE ASSENTAMENTO COM PREPARO EM BETONEIRA. AF_12/2014 | M2 | 89.37 | SINAPI
89313 | ALVENARIA ESTRUTURAL DE BLOCOS CERÂMICOS 14X19X29, (ESPESSURA DE 14 CM), PARA PAREDES COM ÁREA LÍQUIDA MAIOR OU IGUAL A 6M², COM VÃOS, UTILIZANDO COLHER DE PEDREIRO E ARGAMASSA DE ASSENTAMENTO COM PREPARO MANUAL. AF_12/2014 | M2 | 90.75 | SINAPI
101162 | ALVENARIA DE VEDAÇÃO COM ELEMENTO VAZADO DE CERÂMICA (COBOGÓ) DE 7X20X20CM E ARGAMASSA DE ASSENTAMENTO COM PREPARO EM BETONEIRA. AF_05/2020 | M2 | 135.61 | SINAPI
87447 | ALVENARIA DE VEDAÇÃO DE BLOCOS VAZADOS DE CONCRETO DE 9X19X39CM (ESPESSURA 9CM) DE PAREDES COM ÁREA LÍQUIDA MENOR QUE 6M² SEM VÃOS E ARGAMASSA DE ASSENTAMENTO COM PREPARO EM BETONEIRA. AF_06/2014 | M2 | 49.51 | SINAPI
87448 | ALVENARIA DE VEDAÇÃO DE BLOCOS VAZADOS DE CONCRETO DE 9X19X39CM (ESPESSURA 9CM) DE PAREDES COM ÁREA LÍQUIDA MENOR QUE 6M² SEM VÃOS E ARGAMASSA DE ASSENTAMENTO COM PREPARO MANUAL. AF_06/2014 | M2 | 49.77 | SINAPI
87449 | ALVENARIA DE VEDAÇÃO DE BLOCOS VAZADOS DE CONCRETO DE 14X19X39CM (ESPESSURA 14CM) DE PAREDES COM ÁREA LÍQUIDA MENOR QUE 6M² SEM VÃOS E ARGAMASSA DE ASSENTAMENTO COM PREPARO EM BETONEIRA. AF_06/2014 | M2 | 64.88 | SINAPI
87450 | ALVENARIA DE VEDAÇÃO DE BLOCOS VAZADOS DE CONCRETO DE 14X19X39CM (ESPESSURA 14CM) DE PAREDES COM ÁREA LÍQUIDA MENOR QUE 6M² SEM VÃOS E ARGAMASSA DE ASSENTAMENTO COM PREPARO MANUAL. AF_06/2014 | M2 | 65.66 | SINAPI
87451 | ALVENARIA DE VEDAÇÃO DE BLOCOS VAZADOS DE CONCRETO DE 19X19X39CM (ESPESSURA 19CM) DE PAREDES COM ÁREA LÍQUIDA MENOR QUE 6M² SEM VÃOS E ARGAMASSA DE ASSENTAMENTO COM PREPARO EM BETONEIRA. AF_06/2014 | M2 | 79.19 | SINAPI
87452 | ALVENARIA DE VEDAÇÃO DE BLOCOS VAZADOS DE CONCRETO DE 19X19X39CM (ESPESSURA 19CM) DE PAREDES COM ÁREA LÍQUIDA MENOR QUE 6M² SEM VÃOS E ARGAMASSA DE ASSENTAMENTO COM PREPARO MANUAL. AF_06/2014 | M2 | 79.61 | SINAPI
87453 | ALVENARIA DE VEDAÇÃO DE BLOCOS VAZADOS DE CONCRETO DE 9X19X39CM (ESPESSURA 9CM) DE PAREDES COM ÁREA LÍQUIDA MAIOR OU IGUAL A 6M² SEM VÃOS E ARGAMASSA DE ASSENTAMENTO COM PREPARO EM BETONEIRA. AF_06/2014 | M2 | 45.8 | SINAPI
87454 | ALVENARIA DE VEDAÇÃO DE BLOCOS VAZADOS DE CONCRETO DE 9X19X39CM (ESPESSURA 9CM) DE PAREDES COM ÁREA LÍQUIDA MAIOR OU IGUAL A 6M² SEM VÃOS E ARGAMASSA DE ASSENTAMENTO COM PREPARO MANUAL. AF_06/2014 | M2 | 46.46 | SINAPI
87455 | ALVENARIA DE VEDAÇÃO DE BLOCOS VAZADOS DE CONCRETO DE 14X19X39CM (ESPESSURA 14CM) DE PAREDES COM ÁREA LÍQUIDA MAIOR OU IGUAL A 6M² SEM VÃOS E ARGAMASSA DE ASSENTAMENTO COM PREPARO EM BETONEIRA. AF_06/2014 | M2 | 60.16 | SINAPI
87456 | ALVENARIA DE VEDAÇÃO DE BLOCOS VAZADOS DE CONCRETO DE 14X19X39CM (ESPESSURA 14CM) DE PAREDES COM ÁREA LÍQUIDA MAIOR OU IGUAL A 6M² SEM VÃOS E ARGAMASSA DE ASSENTAMENTO COM PREPARO MANUAL. AF_06/2014 | M2 | 61.28 | SINAPI
87457 | ALVENARIA DE VEDAÇÃO DE BLOCOS VAZADOS DE CONCRETO DE 19X19X39CM (ESPESSURA 19CM) DE PAREDES COM ÁREA LÍQUIDA MAIOR OU IGUAL A 6M² SEM VÃOS E ARGAMASSA DE ASSENTAMENTO COM PREPARO EM BETONEIRA. AF_06/2014 | M2 | 72.96 | SINAPI
87458 | ALVENARIA DE VEDAÇÃO DE BLOCOS VAZADOS DE CONCRETO DE 19X19X39CM (ESPESSURA 19CM) DE PAREDES COM ÁREA LÍQUIDA MAIOR OU IGUAL A 6M² SEM VÃOS E ARGAMASSA DE ASSENTAMENTO COM PREPARO MANUAL. AF_06/2014 | M2 | 73.93 | SINAPI
87459 | ALVENARIA DE VEDAÇÃO DE BLOCOS VAZADOS DE CONCRETO DE 9X19X39CM (ESPESSURA 9CM) DE PAREDES COM ÁREA LÍQUIDA MENOR QUE 6M² COM VÃOS E ARGAMASSA DE ASSENTAMENTO COM PREPARO EM BETONEIRA. AF_06/2014 | M2 | 55.04 | SINAPI
87460 | ALVENARIA DE VEDAÇÃO DE BLOCOS VAZADOS DE CONCRETO DE 9X19X39CM (ESPESSURA 9CM) DE PAREDES COM ÁREA LÍQUIDA MENOR QUE 6M² COM VÃOS E ARGAMASSA DE ASSENTAMENTO COM PREPARO MANUAL. AF_06/2014 | M2 | 55.7 | SINAPI
87461 | ALVENARIA DE VEDAÇÃO DE BLOCOS VAZADOS DE CONCRETO DE 14X19X39CM (ESPESSURA 14CM) DE PAREDES COM ÁREA LÍQUIDA MENOR QUE 6M² COM VÃOS E ARGAMASSA DE ASSENTAMENTO COM PREPARO EM BETONEIRA. AF_06/2014 | M2 | 70.46 | SINAPI
87462 | ALVENARIA DE VEDAÇÃO DE BLOCOS VAZADOS DE CONCRETO DE 14X19X39CM (ESPESSURA 14CM) DE PAREDES COM ÁREA LÍQUIDA MENOR QUE 6M² COM VÃOS E ARGAMASSA DE ASSENTAMENTO COM PREPARO MANUAL. AF_06/2014 | M2 | 71.24 | SINAPI
87463 | ALVENARIA DE VEDAÇÃO DE BLOCOS VAZADOS DE CONCRETO DE 19X19X39CM (ESPESSURA 19CM) DE PAREDES COM ÁREA LÍQUIDA MENOR QUE 6M² COM VÃOS E ARGAMASSA DE ASSENTAMENTO COM PREPARO EM BETONEIRA. AF_06/2014 | M2 | 84.27 | SINAPI
87464 | ALVENARIA DE VEDAÇÃO DE BLOCOS VAZADOS DE CONCRETO DE 19X19X39CM (ESPESSURA 19CM) DE PAREDES COM ÁREA LÍQUIDA MENOR QUE 6M² COM VÃOS E ARGAMASSA DE ASSENTAMENTO COM PREPARO MANUAL. AF_06/2014 | M2 | 85.24 | SINAPI
87465 | ALVENARIA DE VEDAÇÃO DE BLOCOS VAZADOS DE CONCRETO DE 9X19X39CM (ESPESSURA 9CM) DE PAREDES COM ÁREA LÍQUIDA MAIOR OU IGUAL A 6M² COM VÃOS E ARGAMASSA DE ASSENTAMENTO COM PREPARO EM BETONEIRA. AF_06/2014 | M2 | 48.92 | SINAPI
87466 | ALVENARIA DE VEDAÇÃO DE BLOCOS VAZADOS DE CONCRETO DE 9X19X39CM (ESPESSURA 9CM) DE PAREDES COM ÁREA LÍQUIDA MAIOR OU IGUAL A 6M² COM VÃOS E ARGAMASSA DE ASSENTAMENTO COM PREPARO MANUAL. AF_06/2014 | M2 | 49.58 | SINAPI
87467 | ALVENARIA DE VEDAÇÃO DE BLOCOS VAZADOS DE CONCRETO DE 14X19X39CM (ESPESSURA 14CM) DE PAREDES COM ÁREA LÍQUIDA MAIOR OU IGUAL A 6M² COM VÃOS E ARGAMASSA DE ASSENTAMENTO COM PREPARO EM BETONEIRA. AF_06/2014 | M2 | 63.68 | SINAPI
87468 | ALVENARIA DE VEDAÇÃO DE BLOCOS VAZADOS DE CONCRETO DE 14X19X39CM (ESPESSURA 14CM) DE PAREDES COM ÁREA LÍQUIDA MAIOR OU IGUAL A 6M² COM VÃOS E ARGAMASSA DE ASSENTAMENTO COM PREPARO MANUAL. AF_06/2014 | M2 | 64.46 | SINAPI
87469 | ALVENARIA DE VEDAÇÃO DE BLOCOS VAZADOS DE CONCRETO DE 19X19X39CM (ESPESSURA 19CM) DE PAREDES COM ÁREA LÍQUIDA MAIOR OU IGUAL A 6M² COM VÃOS E ARGAMASSA DE ASSENTAMENTO COM PREPARO EM BETONEIRA. AF_06/2014 | M2 | 76.61 | SINAPI
87470 | ALVENARIA DE VEDAÇÃO DE BLOCOS VAZADOS DE CONCRETO DE 19X19X39CM (ESPESSURA 19CM) DE PAREDES COM ÁREA LÍQUIDA MAIOR OU IGUAL A 6M² COM VÃOS E ARGAMASSA DE ASSENTAMENTO COM PREPARO MANUAL. AF_06/2014 | M2 | 77.58 | SINAPI
89044 | (COMPOSIÇÃO REPRESENTATIVA) DO SERVIÇO DE ALVENARIA DE VEDAÇÃO DE BLOCOS VAZADOS DE CONCRETO DE 9X19X39CM (ESPESSURA 9CM), PARA EDIFICAÇÃO HABITACIONAL MULTIFAMILIAR (PRÉDIO). AF_11/2014 | M2 | 49.13 | SINAPI
89169 | (COMPOSIÇÃO REPRESENTATIVA) DO SERVIÇO DE ALVENARIA DE VEDAÇÃO DE BLOCOS VAZADOS DE CONCRETO DE 9X19X39CM (ESPESSURA 9CM), PARA EDIFICAÇÃO HABITACIONAL UNIFAMILIAR (CASA) E EDIFICAÇÃO PÚBLICA PADRÃO. AF_11/2014 | M2 | 49.91 | SINAPI
89978 | (COMPOSIÇÃO REPRESENTATIVA) DO SERVIÇO DE ALVENARIA DE VEDAÇÃO DE BLOCOS VAZADOS DE CONCRETO DE 14X19X39CM (ESPESSURA 14CM), PARA EDIFICAÇÃO HABITACIONAL UNIFAMILIAR (CASA) E EDIFICAÇÃO PÚBLICA PADRÃO. AF_12/2014 | M2 | 64.91 | SINAPI
89453 | ALVENARIA DE BLOCOS DE CONCRETO ESTRUTURAL 14X19X39 CM, (ESPESSURA 14 CM), FBK = 4,5 MPA, PARA PAREDES COM ÁREA LÍQUIDA MENOR QUE 6M², SEM VÃOS, UTILIZANDO PALHETA. AF_12/2014 | M2 | 56.95 | SINAPI
89454 | ALVENARIA DE BLOCOS DE CONCRETO ESTRUTURAL 14X19X39 CM, (ESPESSURA 14 CM), FBK = 4,5 MPA, PARA PAREDES COM ÁREA LÍQUIDA MAIOR OU IGUAL A 6M², SEM VÃOS, UTILIZANDO PALHETA. AF_12/2014 | M2 | 54.01 | SINAPI
89455 | ALVENARIA DE BLOCOS DE CONCRETO ESTRUTURAL 14X19X39 CM, (ESPESSURA 14 CM) FBK = 14,0 MPA, PARA PAREDES COM ÁREA LÍQUIDA MENOR QUE 6M², SEM VÃOS, UTILIZANDO PALHETA. AF_12/2014 | M2 | 70.3 | SINAPI
89456 | ALVENARIA DE BLOCOS DE CONCRETO ESTRUTURAL 14X19X39 CM, (ESPESSURA 14 CM) FBK = 14,0 MPA, PARA PAREDES COM ÁREA LÍQUIDA MAIOR OU IGUAL A 6M², SEM VÃOS, UTILIZANDO PALHETA. AF_12/2014 | M2 | 66.96 | SINAPI
89457 | ALVENARIA DE BLOCOS DE CONCRETO ESTRUTURAL 14X19X39 CM, (ESPESSURA 14 CM), FBK = 4,5 MPA, PARA PAREDES COM ÁREA LÍQUIDA MENOR QUE 6M², COM VÃOS, UTILIZANDO PALHETA. AF_12/2014 | M2 | 60.32 | SINAPI
89458 | ALVENARIA DE BLOCOS DE CONCRETO ESTRUTURAL 14X19X39 CM, (ESPESSURA 14 CM), FBK = 4,5 MPA, PARA PAREDES COM ÁREA LÍQUIDA MAIOR OU IGUAL A 6M², COM VÃOS, UTILIZANDO PALHETA. AF_12/2014 | M2 | 55.97 | SINAPI
89459 | ALVENARIA DE BLOCOS DE CONCRETO ESTRUTURAL 14X19X39 CM, (ESPESSURA 14 CM) FBK = 14,0 MPA, PARA PAREDES COM ÁREA LÍQUIDA MENOR QUE 6M², COM VÃOS, UTILIZANDO PALHETA. AF_12/2014 | M2 | 74.04 | SINAPI
89460 | ALVENARIA DE BLOCOS DE CONCRETO ESTRUTURAL 14X19X39 CM, (ESPESSURA 14 CM) FBK = 14,0 MPA, PARA PAREDES COM ÁREA LÍQUIDA MAIOR OU IGUAL A 6M², COM VÃOS, UTILIZANDO PALHETA. AF_12/2014 | M2 | 69.23 | SINAPI
89462 | ALVENARIA DE BLOCOS DE CONCRETO ESTRUTURAL 14X19X29 CM, (ESPESSURA 14 CM), FBK = 4,5 MPA, PARA PAREDES COM ÁREA LÍQUIDA MENOR QUE 6M², SEM VÃOS, UTILIZANDO PALHETA. AF_12/2014 | M2 | 68.04 | SINAPI
89463 | ALVENARIA DE BLOCOS DE CONCRETO ESTRUTURAL 14X19X29 CM, (ESPESSURA 14 CM), FBK = 4,5 MPA, PARA PAREDES COM ÁREA LÍQUIDA MAIOR OU IGUAL A 6M², SEM VÃOS, UTILIZANDO PALHETA. AF_12/2014 | M2 | 65.05 | SINAPI
89464 | ALVENARIA DE BLOCOS DE CONCRETO ESTRUTURAL 14X19X29 CM, (ESPESSURA 14 CM) FBK = 14,0 MPA, PARA PAREDES COM ÁREA LÍQUIDA MENOR QUE 6M², SEM VÃOS, UTILIZANDO PALHETA. AF_12/2014 | M2 | 81.58 | SINAPI
89465 | ALVENARIA DE BLOCOS DE CONCRETO ESTRUTURAL 14X19X29 CM, (ESPESSURA 14 CM) FBK = 14,0 MPA, PARA PAREDES COM ÁREA LÍQUIDA MAIOR OU IGUAL A 6M², SEM VÃOS, UTILIZANDO PALHETA. AF_12/2014 | M2 | 78.34 | SINAPI
89466 | ALVENARIA DE BLOCOS DE CONCRETO ESTRUTURAL 14X19X29 CM, (ESPESSURA 14 CM), FBK = 4,5 MPA, PARA PAREDES COM ÁREA LÍQUIDA MENOR QUE 6M², COM VÃOS, UTILIZANDO PALHETA. AF_12/2014 | M2 | 72.76 | SINAPI
89467 | ALVENARIA DE BLOCOS DE CONCRETO ESTRUTURAL 14X19X29 CM, (ESPESSURA 14 CM), FBK = 4,5 MPA, PARA PAREDES COM ÁREA LÍQUIDA MAIOR OU IGUAL A 6M², COM VÃOS, UTILIZANDO PALHETA. AF_12/2014 | M2 | 67.82 | SINAPI
89468 | ALVENARIA DE BLOCOS DE CONCRETO ESTRUTURAL 14X19X29 CM, (ESPESSURA 14 CM) FBK = 14,0 MPA, PARA PAREDES COM ÁREA LÍQUIDA MENOR QUE 6M², COM VÃOS, UTILIZANDO PALHETA. AF_12/2014 | M2 | 86.57 | SINAPI
89469 | ALVENARIA DE BLOCOS DE CONCRETO ESTRUTURAL 14X19X29 CM, (ESPESSURA 14 CM) FBK = 14,0 MPA, PARA PAREDES COM ÁREA LÍQUIDA MAIOR OU IGUAL A 6M², COM VÃOS, UTILIZANDO PALHETA. AF_12/2014 | M2 | 81.34 | SINAPI
89470 | ALVENARIA DE BLOCOS DE CONCRETO ESTRUTURAL 14X19X39 CM, (ESPESSURA 14 CM), FBK = 4,5 MPA, PARA PAREDES COM ÁREA LÍQUIDA MENOR QUE 6M², SEM VÃOS, UTILIZANDO COLHER DE PEDREIRO. AF_12/2014 | M2 | 68.39 | SINAPI
89471 | ALVENARIA DE BLOCOS DE CONCRETO ESTRUTURAL 14X19X39 CM, (ESPESSURA 14 CM), FBK = 4,5 MPA, PARA PAREDES COM ÁREA LÍQUIDA MAIOR OU IGUAL A 6M², SEM VÃOS, UTILIZANDO COLHER DE PEDREIRO. AF_12/2014 | M2 | 65.45 | SINAPI
89472 | ALVENARIA DE BLOCOS DE CONCRETO ESTRUTURAL 14X19X39 CM, (ESPESSURA 14 CM) FBK = 14,0 MPA, PARA PAREDES COM ÁREA LÍQUIDA MENOR QUE 6M², SEM VÃOS, UTILIZANDO COLHER DE PEDREIRO. AF_12/2014 | M2 | 81.67 | SINAPI
89473 | ALVENARIA DE BLOCOS DE CONCRETO ESTRUTURAL 14X19X39 CM, (ESPESSURA 14 CM) FBK = 14,0 MPA, PARA PAREDES COM ÁREA LÍQUIDA MAIOR OU IGUAL A 6M², SEM VÃOS, UTILIZANDO COLHER DE PEDREIRO. AF_12/2014 | M2 | 78.53 | SINAPI
89474 | ALVENARIA DE BLOCOS DE CONCRETO ESTRUTURAL 14X19X39 CM, (ESPESSURA 14 CM), FBK = 4,5 MPA, PARA PAREDES COM ÁREA LÍQUIDA MENOR QUE 6M², COM VÃOS, UTILIZANDO COLHER DE PEDREIRO. AF_12/2014 | M2 | 74.88 | SINAPI
89475 | ALVENARIA DE BLOCOS DE CONCRETO ESTRUTURAL 14X19X39 CM, (ESPESSURA 14 CM), FBK = 4,5 MPA, PARA PAREDES COM ÁREA LÍQUIDA MAIOR OU IGUAL A 6M², COM VÃOS, UTILIZANDO COLHER DE PEDREIRO. AF_12/2014 | M2 | 69.13 | SINAPI
89476 | ALVENARIA DE BLOCOS DE CONCRETO ESTRUTURAL 14X19X39 CM, (ESPESSURA 14 CM) FBK = 14,0 MPA, PARA PAREDES COM ÁREA LÍQUIDA MENOR QUE 6M², COM VÃOS, UTILIZANDO COLHER DE PEDREIRO. AF_12/2014 | M2 | 88.74 | SINAPI
89477 | ALVENARIA DE BLOCOS DE CONCRETO ESTRUTURAL 14X19X39 CM, (ESPESSURA 14 CM) FBK = 14,0 MPA, PARA PAREDES COM ÁREA LÍQUIDA MAIOR OU IGUAL A 6M², COM VÃOS, UTILIZANDO COLHER DE PEDREIRO. AF_12/2014 | M2 | 82.7 | SINAPI
89478 | ALVENARIA DE BLOCOS DE CONCRETO ESTRUTURAL 14X19X29 CM, (ESPESSURA 14 CM), FBK = 4,5 MPA, PARA PAREDES COM ÁREA LÍQUIDA MENOR QUE 6M², SEM VÃOS, UTILIZANDO COLHER DE PEDREIRO. AF_12/2014 | M2 | 79.71 | SINAPI
89479 | ALVENARIA DE BLOCOS DE CONCRETO ESTRUTURAL 14X19X29 CM, (ESPESSURA 14 CM), FBK = 4,5 MPA, PARA PAREDES COM ÁREA LÍQUIDA MAIOR OU IGUAL A 6M², SEM VÃOS, UTILIZANDO COLHER DE PEDREIRO. AF_12/2014 | M2 | 76.73 | SINAPI
89480 | ALVENARIA DE BLOCOS DE CONCRETO ESTRUTURAL 14X19X29 CM, (ESPESSURA 14 CM) FBK = 14,0 MPA, PARA PAREDES COM ÁREA LÍQUIDA MENOR QUE 6M², SEM VÃOS, UTILIZANDO COLHER DE PEDREIRO. AF_12/2014 | M2 | 93.21 | SINAPI
89483 | ALVENARIA DE BLOCOS DE CONCRETO ESTRUTURAL 14X19X29 CM, (ESPESSURA 14 CM) FBK = 14,0 MPA, PARA PAREDES COM ÁREA LÍQUIDA MAIOR OU IGUAL A 6M², SEM VÃOS, UTILIZANDO COLHER DE PEDREIRO. AF_12/2014 | M2 | 90.16 | SINAPI
89484 | ALVENARIA DE BLOCOS DE CONCRETO ESTRUTURAL 14X19X29 CM, (ESPESSURA 14 CM), FBK = 4,5 MPA, PARA PAREDES COM ÁREA LÍQUIDA MENOR QUE 6M², COM VÃOS, UTILIZANDO COLHER DE PEDREIRO. AF_12/2014 | M2 | 87.57 | SINAPI
89486 | ALVENARIA DE BLOCOS DE CONCRETO ESTRUTURAL 14X19X29 CM, (ESPESSURA 14 CM), FBK = 4,5 MPA, PARA PAREDES COM ÁREA LÍQUIDA MAIOR OU IGUAL A 6M², COM VÃOS, UTILIZANDO COLHER DE PEDREIRO. AF_12/2014 | M2 | 81.39 | SINAPI
89487 | ALVENARIA DE BLOCOS DE CONCRETO ESTRUTURAL 14X19X29 CM, (ESPESSURA 14 CM) FBK = 14,0 MPA, PARA PAREDES COM ÁREA LÍQUIDA MENOR QUE 6M², COM VÃOS, UTILIZANDO COLHER DE PEDREIRO. AF_12/2014 | M2 | 101.5 | SINAPI
89488 | ALVENARIA DE BLOCOS DE CONCRETO ESTRUTURAL 14X19X29 CM, (ESPESSURA 14 CM) FBK = 14,0 MPA, PARA PAREDES COM ÁREA LÍQUIDA MAIOR OU IGUAL A 6M², COM VÃOS, UTILIZANDO COLHER DE PEDREIRO. AF_12/2014 | M2 | 95.07 | SINAPI
91815 | (COMPOSIÇÃO REPRESENTATIVA) DE ALVENARIA DE BLOCOS DE CONCRETO ESTRUTURAL 14X19X39 CM, (ESPESSURA 14 CM), FBK = 4,5 MPA, UTILIZANDO PALHETA, PARA EDIFICAÇÃO HABITACIONAL. AF_10/2015 | M2 | 56.72 | SINAPI
91816 | COMPOSIÇÃO REPRESENTATIVA DE SERVIÇOS DE ALVENARIA DE BLOCOS DE CONCRETO ESTRUTURAL 14X19X29 CM, (ESPESSURA 14 CM), FBK = 4,5 MPA, UTILIZANDO PALHETA, PARA EDIFICAÇÃO HABITACIONAL. AF_10/2015 | M2 | 68.24 | SINAPI
101161 | ALVENARIA DE VEDAÇÃO COM ELEMENTO VAZADO DE CONCRETO (COBOGÓ) DE 7X50X50CM E ARGAMASSA DE ASSENTAMENTO COM PREPARO EM BETONEIRA. AF_05/2020 | M2 | 142.66 | SINAPI
101163 | ALVENARIA DE VEDAÇÃO COM BLOCO DE VIDRO VAZADO, TIPO VENEZIANA, DE 6X20X20CM E ARGAMASSA DE ASSENTAMENTO COM PREPARO EM BETONEIRA. AF_05/2020 | M2 | 747.86 | SINAPI
101164 | ALVENARIA DE VEDAÇÃO COM BLOCO DE VIDRO, TIPO CANELADO, DE 8X19X19CM E ARGAMASSA DE ASSENTAMENTO COM PREPARO EM BETONEIRA. AF_05/2020 | M2 | 544.63 | SINAPI
73774/1 | DIVISORIA EM MARMORITE ESPESSURA 35MM, CHUMBAMENTO NO PISO E PAREDE COM ARGAMASSA DE CIMENTO E AREIA, POLIMENTO MANUAL, EXCLUSIVE FERRAGENS | M2 | 310.27 | SINAPI
73909/1 | DIVISORIA EM MADEIRA COMPENSADA RESINADA ESPESSURA 6MM, ESTRUTURADA EM MADEIRA DE LEI 3"X3" | M2 | 224.44 | SINAPI
74229/1 | DIVISORIA EM MARMORE BRANCO POLIDO, ESPESSURA 3 CM, ASSENTADO COM ARGAMASSA TRACO 1:4 (CIMENTO E AREIA), ARREMATE COM CIMENTO BRANCO, EXCLUSIVE FERRAGENS | M2 | 663.45 | SINAPI
79627 | DIVISORIA EM GRANITO BRANCO POLIDO, ESP = 3CM, ASSENTADO COM ARGAMASSA TRACO 1:4, ARREMATE EM CIMENTO BRANCO, EXCLUSIVE FERRAGENS | M2 | 676.72 | SINAPI
96358 | PAREDE COM PLACAS DE GESSO ACARTONADO (DRYWALL), PARA USO INTERNO, COM DUAS FACES SIMPLES E ESTRUTURA METÁLICA COM GUIAS SIMPLES, SEM VÃOS. AF_06/2017_P | M2 | 62.69 | SINAPI
96359 | PAREDE COM PLACAS DE GESSO ACARTONADO (DRYWALL), PARA USO INTERNO, COM DUAS FACES SIMPLES E ESTRUTURA METÁLICA COM GUIAS SIMPLES, COM VÃOS AF_06/2017_P | M2 | 72.22 | SINAPI
96360 | PAREDE COM PLACAS DE GESSO ACARTONADO (DRYWALL), PARA USO INTERNO, COM DUAS FACES SIMPLES E ESTRUTURA METÁLICA COM GUIAS DUPLAS, SEM VÃOS. AF_06/2017_P | M2 | 87.11 | SINAPI
96361 | PAREDE COM PLACAS DE GESSO ACARTONADO (DRYWALL), PARA USO INTERNO, COM DUAS FACES SIMPLES E ESTRUTURA METÁLICA COM GUIAS DUPLAS, COM VÃOS. AF_06/2017_P | M2 | 105.67 | SINAPI
96362 | PAREDE COM PLACAS DE GESSO ACARTONADO (DRYWALL), PARA USO INTERNO, COM UMA FACE SIMPLES E OUTRA FACE DUPLA E ESTRUTURA METÁLICA COM GUIAS SIMPLES, SEM VÃOS. AF_06/2017_P | M2 | 78.66 | SINAPI
96363 | PAREDE COM PLACAS DE GESSO ACARTONADO (DRYWALL), PARA USO INTERNO, COM UMA FACE SIMPLES E OUTRA FACE DUPLA E ESTRUTURA METÁLICA COM GUIAS SIMPLES, COM VÃOS. AF_06/2017_P | M2 | 88.51 | SINAPI
96364 | PAREDE COM PLACAS DE GESSO ACARTONADO (DRYWALL), PARA USO INTERNO COM UMA FACE SIMPLES E OUTRA FACE DUPLA E ESTRUTURA METÁLICA COM GUIAS DUPLAS, SEM VÃOS. AF_06/2017_P | M2 | 103.08 | SINAPI
96365 | PAREDE COM PLACAS DE GESSO ACARTONADO (DRYWALL), PARA USO INTERNO, COM UMA FACE SIMPLES E OUTRA FACE DUPLA E ESTRUTURA METÁLICA COM GUIAS DUPLAS, COM VÃOS. AF_06/2017_P | M2 | 121.95 | SINAPI
96366 | PAREDE COM PLACAS DE GESSO ACARTONADO (DRYWALL), PARA USO INTERNO, COM DUAS FACES DUPLAS E ESTRUTURA METÁLICA COM GUIAS SIMPLES, SEM VÃOS. AF_06/2017_P | M2 | 94.64 | SINAPI
96367 | PAREDE COM PLACAS DE GESSO ACARTONADO (DRYWALL), PARA USO INTERNO, COM DUAS FACES DUPLAS E ESTRUTURA METÁLICA COM GUIAS SIMPLES, COM VÃOS. AF_06/2017_P | M2 | 104.79 | SINAPI
96368 | PAREDE COM PLACAS DE GESSO ACARTONADO (DRYWALL), PARA USO INTERNO COM DUAS FACES DUPLAS E ESTRUTURA METÁLICA COM GUIAS DUPLAS, SEM VÃOS. AF_06/2017 | M2 | 119.05 | SINAPI
96369 | PAREDE COM PLACAS DE GESSO ACARTONADO (DRYWALL), PARA USO INTERNO, COM DUAS FACES DUPLAS E ESTRUTURA METÁLICA COM GUIAS DUPLAS, COM VÃOS. AF_06/2017_P | M2 | 138.23 | SINAPI
96370 | PAREDE COM PLACAS DE GESSO ACARTONADO (DRYWALL), PARA USO INTERNO, COM UMA FACE SIMPLES E ESTRUTURA METÁLICA COM GUIAS SIMPLES, SEM VÃOS. AF_06/2017_P | M2 | 43.99 | SINAPI
96371 | PAREDE COM PLACAS DE GESSO ACARTONADO (DRYWALL), PARA USO INTERNO, COM UMA FACE SIMPLES E ESTRUTURA METÁLICA COM GUIAS SIMPLES, COM VÃOS. AF_06/2017_P | M2 | 53.35 | SINAPI
96372 | INSTALAÇÃO DE ISOLAMENTO COM LÃ DE ROCHA EM PAREDES DRYWALL. AF_06/2017 | M2 | 22.73 | SINAPI
96373 | INSTALAÇÃO DE REFORÇO METÁLICO EM PAREDE DRYWALL. AF_06/2017 | M | 8.68 | SINAPI
96374 | INSTALAÇÃO DE REFORÇO DE MADEIRA EM PAREDE DRYWALL. AF_06/2017 | M | 17.25 | SINAPI
101154 | ALVENARIA DE VEDAÇÃO DE BLOCOS DE CONCRETO CELULAR DE 10X30X60CM (ESPESSURA 10CM) E ARGAMASSA DE ASSENTAMENTO COM PREPARO EM BETONEIRA. AF_05/2020 | M2 | 79.33 | SINAPI
101155 | ALVENARIA DE VEDAÇÃO DE BLOCOS DE CONCRETO CELULAR DE 15X30X60CM (ESPESSURA 15CM) E ARGAMASSA DE ASSENTAMENTO COM PREPARO EM BETONEIRA. AF_05/2020 | M2 | 110.65 | SINAPI
101156 | ALVENARIA DE VEDAÇÃO DE BLOCOS DE CONCRETO CELULAR DE 20X30X60CM (ESPESSURA 20CM) E ARGAMASSA DE ASSENTAMENTO COM PREPARO EM BETONEIRA. AF_05/2020 | M2 | 161.42 | SINAPI
101810 | EXECUÇÃO DE TAPA BURACO COM APLICAÇÃO DE CONCRETO ASFÁLTICO (USINAGEM PRÓPRIA) E PINTURA DE LIGAÇÃO. AF_12/2020 | M3 | 962.84 | SINAPI
101811 | EXECUÇÃO DE TAPA BURACO COM APLICAÇÃO DE PRÉ MISTURADO A FRIO (USINAGEM PRÓPRIA) E PINTURA DE LIGAÇÃO. AF_12/2020 | M3 | 1056.62 | SINAPI
101812 | RECOMPOSIÇÃO DE REVESTIMENTO EM CONCRETO ASFÁLTICO (USINAGEM PRÓPRIA), PARA O FECHAMENTO DE VALAS. AF_12/2020 | M3 | 1048.91 | SINAPI
101813 | RECOMPOSIÇÃO DE REVESTIMENTO EM PRÉ MISTURADO A FRIO (USINAGEM PRÓPRIA), PARA FECHAMENTO DE VALAS. AF_12/2020 | M3 | 1142.69 | SINAPI
101814 | RECOMPOSIÇÃO DE PAVIMENTOS EM PEDRA POLIÉDRICA, REJUNTAMENTO COM PÓ DE PEDRA, COM REAPROVEITAMENTO DAS PEDRAS POLIÉDRICAS PARA O FECHAMENTO DE VALAS. AF_12/2020 | M2 | 28.82 | SINAPI
101815 | RECOMPOSIÇÃO DE PAVIMENTO EM PEDRAS POLIÉDRICAS, REJUNTAMENTO COM PEDRISCO E EMULSÃO ASFÁLTICA COM REAPROVEITAMENTO DAS PEDRAS POLIÉDRICAS, PARA O FECHAMENTO DE VALAS. AF_12/2020 | M2 | 53.67 | SINAPI
101816 | RECOMPOSIÇÃO DE PAVIMENTO EM PEDRAS POLIÉDRICAS, REJUNTAMENTO COM ARGAMASSA, COM REAPROVEITAMENTO DAS PEDRAS POLIÉDRICAS, PARA O FECHAMENTO DE VALAS. AF_12/2020 | M2 | 48.78 | SINAPI
101817 | RECOMPOSIÇÃO DE PAVIMENTO EM PARALELEPÍPEDOS, REJUNTAMENTO COM PÓ DE PEDRA, COM REAPROVEITAMENTO DOS PARALELEPÍPEDOS, PARA O FECHAMENTO DE VALAS. AF_12/2020 | M2 | 32.2 | SINAPI
101818 | RECOMPOSIÇÃO DE PAVIMENTO EM PARALELEPÍPEDOS, REJUNTAMENTO COM PEDRISCO E EMULSÃO ASFÁLTICA, COM REAPROVEITAMENTO DOS PARALELEPÍPEDOS, PARA O FECHAMENTO DE VALAS. AF_12/2020 | M2 | 44.74 | SINAPI
101819 | RECOMPOSIÇÃO DE PAVIMENTO EM PARALELEPÍPEDOS, REJUNTAMENTO COM ARGAMASSA, COM REAPROVEITAMENTO DOS PARALELEPÍPEDOS, PARA O FECHAMENTO DE VALAS. AF_12/2020 | M2 | 43.1 | SINAPI
101820 | RECOMPOSIÇÃO DE PAVIMENTO EM PISO INTERTRAVADO SEXTAVADO, COM REAPROVEITAMENTO DOS BLOCOS SEXTAVADO, PARA O FECHAMENTO DE VALAS. AF_12/2020 | M2 | 26.6 | SINAPI
101821 | RECOMPOSIÇÃO DE PAVIMENTO EM PISO INTERTRAVADO, COM REAPROVEITAMENTO DOS BLOCOS INTERTRAVADOS, PARA O FECHAMENTO DE VALAS. AF_12/2020 | M3 | 36.24 | SINAPI
101822 | RECOMPOSIÇÃO DE BASE E OU SUB-BASE PARA REMENDO PROFUNDO DE SOLOS DE COMPORTAMENTO LATERÍTICO (ARENOSO). AF_12/2020 | M3 | 88.73 | SINAPI
101823 | RECOMPOSIÇÃO DE BASE E OU SUB-BASE PARA REMENDO PROFUNDO DE SOLO MELHORADO COM CIMENTO (TEOR DE 2%). AF_12/2020 | M3 | 122.93 | SINAPI
101824 | RECOMPOSIÇÃO DE BASE E OU SUB-BASE PARA REMENDO PROFUNDO DE SOLO MELHORADO COM CIMENTO (TEOR DE 4%). AF_12/2020 | M3 | 154.77 | SINAPI
101825 | RECOMPOSIÇÃO DE BASE E OU SUB-BASE PARA REMENDO PROFUNDO DE SOLO COM CIMENTO (TEOR DE 6%). AF_12/2020 | M3 | 185.76 | SINAPI
101826 | RECOMPOSIÇÃO DE BASE E OU SUB-BASE PARA REMENDO PROFUNDO DE SOLO COM CIMENTO (TEOR DE 8%). AF_12/2020 | M3 | 216.33 | SINAPI
101827 | RECOMPOSIÇÃO DE BASE E OU SUB-BASE PARA REMENDO PROFUNDO DE SOLO BRITA (40/60). AF_12/2020 | M3 | 132.47 | SINAPI
101828 | RECOMPOSIÇÃO DE BASE E OU SUB-BASE PARA REMENDO PROFUNDO DE SOLO BRITA (50/50). AF_12/2020 | M3 | 125.18 | SINAPI
101829 | RECOMPOSIÇÃO DE BASE E OU SUB-BASE PARA REMENDO PROFUNDO DE SOLO BRITA (60/40) COM CIMENTO (TEOR DE 4%). AF_12/2020 | M3 | 196.76 | SINAPI
101830 | RECOMPOSIÇÃO DE BASE E OU SUB-BASE PARA REMENDO PROFUNDO DE SOLO BRITA (60/40) COM CIMENTO (TEOR DE 6%). AF_12/2020 | M3 | 226.87 | SINAPI
101831 | RECOMPOSIÇÃO DE BASE E OU SUB-BASE PARA REMENDO PROFUNDO DE SOLO BRITA (60/40) COM CIMENTO (TEOR DE 8%). AF_12/2020 | M3 | 256.57 | SINAPI
101832 | RECOMPOSIÇÃO DE BASE E OU SUB-BASE PARA REMENDO PROFUNDO DE SOLO BRITA (50/50) COM CIMENTO (TEOR DE 4%). AF_12/2020 | M3 | 189.76 | SINAPI
101833 | RECOMPOSIÇÃO DE BASE E OU SUB-BASE PARA REMENDO PROFUNDO DE SOLO BRITA (50/50) COM CIMENTO (TEOR DE 6%). AF_12/2020 | M3 | 220.02 | SINAPI
101834 | RECOMPOSIÇÃO DE BASE E OU SUB-BASE PARA REMENDO PROFUNDO DE SOLO BRITA (50/50) COM CIMENTO (TEOR DE 8%). AF_12/2020 | M3 | 249.86 | SINAPI
101835 | RECOMPOSIÇÃO DE BASE E OU SUB-BASE PARA REMENDO PROFUNDO DE BRITA GRADUADA SIMPLES. AF_12/2020 | M3 | 174.67 | SINAPI
101836 | RECOMPOSIÇÃO DE BASE E OU SUB-BASE PARA FECHAMENTO DE VALAS DE SOLOS DE COMPORTAMENTO LATERÍTICO (ARENOSO). AF_12/2020 | M3 | 17.43 | SINAPI
101837 | RECOMPOSIÇÃO DE BASE E OU SUB-BASE PARA FECHAMENTO DE VALAS DE SOLO MELHORADO COM CIMENTO (TEOR DE 2%). AF_12/2020 | M3 | 51.63 | SINAPI
101838 | RECOMPOSIÇÃO DE BASE E OU SUB-BASE PARA FECHAMENTO DE VALAS DE SOLO MELHORADO COM CIMENTO (TEOR DE 4%). AF_12/2020 | M3 | 83.47 | SINAPI
101839 | RECOMPOSIÇÃO DE BASE E OU SUB-BASE PARA FECHAMENTO DE VALAS DE SOLO COM CIMENTO (TEOR DE 6%). AF_12/2020 | M3 | 114.45 | SINAPI
101840 | RECOMPOSIÇÃO DE BASE E OU SUB-BASE PARA FECHAMENTO DE VALAS DE SOLO COM CIMENTO (TEOR DE 8%). AF_12/2020 | M3 | 179.15 | SINAPI
101841 | RECOMPOSIÇÃO DE BASE E OU SUB-BASE PARA FECHAMENTO DE VALAS DE SOLO BRITA (40/60). AF_12/2020 | M3 | 61.17 | SINAPI
101842 | RECOMPOSIÇÃO DE BASE E OU SUB-BASE PARA FECHAMENTO DE VALAS DE SOLO BRITA (50/50). AF_12/2020 | M3 | 53.88 | SINAPI
101843 | RECOMPOSIÇÃO DE BASE E OU SUB-BASE PARA FECHAMENTO DE VALAS DE SOLO BRITA (60/40) COM CIMENTO (TEOR DE 4%). AF_12/2020 | M3 | 125.46 | SINAPI
101844 | RECOMPOSIÇÃO DE BASE E OU SUB-BASE PARA FECHAMENTO DE VALAS DE SOLO BRITA (60/40) COM CIMENTO (TEOR DE 6%). AF_12/2020 | M3 | 155.57 | SINAPI
101845 | RECOMPOSIÇÃO DE BASE E OU SUB-BASE PARA FECHAMENTO DE VALAS DE SOLO BRITA (60/40) COM CIMENTO (TEOR DE 8%). AF_12/2020 | M3 | 185.27 | SINAPI
101846 | RECOMPOSIÇÃO DE BASE E OU SUB-BASE PARA FECHAMENTO DE VALAS DE SOLO BRITA (50/50) COM CIMENTO (TEOR DE 4%). AF_12/2020 | M3 | 118.46 | SINAPI
101847 | RECOMPOSIÇÃO DE BASE E OU SUB-BASE PARA FECHAMENTO DE VALAS DE SOLO BRITA (50/50) COM CIMENTO (TEOR DE 6%). AF_12/2020 | M3 | 148.72 | SINAPI
101848 | RECOMPOSIÇÃO DE BASE E OU SUB-BASE PARA FECHAMENTO DE VALAS DE SOLO BRITA (50/50) COM CIMENTO (TEOR DE 8%). AF_12/2020 | M3 | 178.56 | SINAPI
101849 | RECOMPOSIÇÃO DE BASE E OU SUB-BASE PARA FECHAMENTO DE VALAS DE BRITA GRADUADA SIMPLES. AF_12/2020 | M3 | 103.37 | SINAPI
101850 | REASSENTAMENTO DE PARALELEPÍPEDOS, REJUNTAMENTO COM PÓ DE PEDRA, COM REAPROVEITAMENTO DOS PARALELEPÍPEDOS. AF_12/2020 | M2 | 38.77 | SINAPI
101851 | REASSENTAMENTO DE PARALELEPÍPEDOS, REJUNTAMENTO COM PEDRISCO E EMULSÃO ASFÁLTICA, COM REAPROVEITAMENTO DOS PARALELEPÍPEDOS. AF_12/2020_P | M2 | 87.12 | SINAPI
101852 | REASSENTAMENTO DE PARALELEPÍPEDOS, REJUNTAMENTO COM ARGAMASSA, COM REAPROVEITAMENTO DOS PARALELEPÍPEDOS. AF_12/2020 | M2 | 49.97 | SINAPI
101853 | REASSENTAMENTO DE PEDRAS POLIÉDRICAS, REJUNTAMENTO COM PÓ DE PEDRA, COM REAPROVEITAMENTO DAS PEDRAS POLIÉDRICAS. AF_12/2020 | M2 | 34.03 | SINAPI
101854 | REASSENTAMENTO DE PEDRAS POLIÉDRICAS, REJUNTAMENTO COM PEDRISCO E EMULSÃO ASFÁLTICA, COM REAPROVEITAMENTO DAS PEDRAS POLIÉDRICAS. AF_12/2020_P | M2 | 88.57 | SINAPI
101855 | REASSENTAMENTO DE PEDRAS POLIÉDRICAS, REJUNTAMENTO COM ARGAMASSA, COM REAPROVEITAMENTO DAS PEDRAS POLIÉDRICAS. AF_12/2020 | M2 | 54.22 | SINAPI
101856 | REASSENTAMENTO DE BLOCOS PISOGRAMA PARA PISO INTERTRAVADO, COM REAPROVEITAMENTO DOS BLOCOS PISOGRAMA. AF_12/2020 | M2 | 16.03 | SINAPI
101857 | REASSENTAMENTO DE BLOCOS SEXTAVADO PARA PISO INTERTRAVADO, ESPESSURA DE 6 CM, EM CALÇADA, COM REAPROVEITAMENTO DOS BLOCOS SEXTAVADOS. AF_12/2020 | M2 | 20.79 | SINAPI
101858 | REASSENTAMENTO DE BLOCOS SEXTAVADO PARA PISO INTERTRAVADO, ESPESSURA DE 6 CM, EM VIA/ESTACIONAMENTO, COM REAPROVEITAMENTO DOS BLOCOS SEXTAVADO. AF_12/2020 | M2 | 16.42 | SINAPI
101859 | REASSENTAMENTO DE BLOCOS SEXTAVADO PARA PISO INTERTRAVADO, ESPESSURA DE 8 CM, EM VIA/ESTACIONAMENTO, COM REAPROVEITAMENTO DOS BLOCOS SEXTAVADO. AF_12/2020 | M2 | 18.48 | SINAPI
101860 | REASSENTAMENTO DE BLOCOS SEXTAVADO PARA PISO INTERTRAVADO, ESPESSURA DE 10 CM, EM VIA/ESTACIONAMENTO, COM REAPROVEITAMENTO DOS BLOCOS SEXTAVADO. AF_12/2020 | M2 | 21.71 | SINAPI
101861 | REASSENTAMENTO DE BLOCOS RETANGULAR PARA PISO INTERTRAVADO, ESPESSURA DE 4 CM, EM CALÇADA, COM REAPROVEITAMENTO DOS BLOCOS RETANGULAR. AF_12/2020 | M2 | 20.1 | SINAPI
101862 | REASSENTAMENTO DE BLOCOS RETANGULAR PARA PISO INTERTRAVADO, ESPESSURA DE 6 CM, EM CALÇADA, COM REAPROVEITAMENTO DOS BLOCOS RETANGULAR. AF_12/2020 | M2 | 22.2 | SINAPI
101863 | REASSENTAMENTO DE BLOCOS RETANGULAR PARA PISO INTERTRAVADO, ESPESSURA DE 6 CM, EM VIA/ESTACIONAMENTO, COM REAPROVEITAMENTO DOS BLOCOS RETANGULAR. AF_12/2020 | M2 | 16.71 | SINAPI
101864 | REASSENTAMENTO DE BLOCOS RETANGULAR PARA PISO INTERTRAVADO, ESPESSURA DE 8 CM, EM VIA/ESTACIONAMENTO, COM REAPROVEITAMENTO DOS BLOCOS RETANGULAR. AF_12/2020 | M2 | 19.94 | SINAPI
101865 | REASSENTAMENTO DE BLOCOS RETANGULAR PARA PISO INTERTRAVADO, ESPESSURA DE 10 CM, EM VIA/ESTACIONAMENTO, COM REAPROVEITAMENTO DOS BLOCOS RETANGULAR. AF_12/2020 | M2 | 23.16 | SINAPI
101866 | REASSENTAMENTO DE BLOCOS 16 FACES PARA PISO INTERTRAVADO, ESPESSURA DE 4 CM, EM CALÇADA, COM REAPROVEITAMENTO DOS BLOCOS 16 FACES. AF_12/2020 | M2 | 20.26 | SINAPI
101867 | REASSENTAMENTO DE BLOCOS 16 FACES PARA PISO INTERTRAVADO, ESPESSURA DE 6 CM, EM CALÇADA, COM REAPROVEITAMENTO DOS BLOCOS 16 FACES. AF_12/2020 | M2 | 23.49 | SINAPI
101868 | REASSENTAMENTO DE BLOCOS 16 FACES PARA PISO INTERTRAVADO, ESPESSURA DE 6 CM, EM VIA/ESTACIONAMENTO, COM REAPROVEITAMENTO DOS BLOCOS 16 FACES. AF_12/2020 | M2 | 18.01 | SINAPI
101869 | REASSENTAMENTO DE BLOCOS 16 FACES PARA PISO INTERTRAVADO, ESPESSURA DE 8 CM, EM VIA/ESTACIONAMENTO, COM REAPROVEITAMENTO DOS BLOCOS 16 FACES. AF_12/2020 | M2 | 21.24 | SINAPI
101870 | REASSENTAMENTO DE BLOCOS 16 FACES PARA PISO INTERTRAVADO, ESPESSURA DE 10 CM, EM VIA/ESTACIONAMENTO, COM REAPROVEITAMENTO DOS BLOCOS 16 FACES. AF_12/2020 | M2 | 24.45 | SINAPI
102096 | EXECUÇÃO DE TAPA BURACO COM APLICAÇÃO DE CONCRETO ASFÁLTICO (AQUISIÇÃO EM USINA) E PINTURA DE LIGAÇÃO. AF_12/2020 | M3 | 1100.87 | SINAPI
102098 | RECOMPOSIÇÃO DE REVESTIMENTO EM CONCRETO ASFÁLTICO (AQUISIÇÃO EM USINA), PARA O FECHAMENTO DE VALAS. AF_12/2020 | M3 | 1186.94 | SINAPI
102100 | EXECUÇÃO DE IMPRIMAÇÃO IMPERMEABILIZANTE COM ASFALTO DILUÍDO CM-30, PARA O FECHAMENTO DE VALAS. AF_12/2020 | M2 | 7.64 | SINAPI
102101 | EXECUÇÃO DE PINTURA DE LIGAÇÃO COM EMULSÃO ASFÁLTICA RR-2C, PARA O FECHAMENTO DE VALAS. AF_12/2020 | M2 | 2.63 | SINAPI
100576 | REGULARIZAÇÃO E COMPACTAÇÃO DE SUBLEITO DE SOLO PREDOMINANTEMENTE ARGILOSO. AF_11/2019 | M2 | 1.52 | SINAPI
100577 | REGULARIZAÇÃO E COMPACTAÇÃO DE SUBLEITO DE SOLO PREDOMINANTEMENTE ARENOSO. AF_11/2019 | M2 | 0.68 | SINAPI
96388 | EXECUÇÃO E COMPACTAÇÃO DE BASE E OU SUB BASE PARA PAVIMENTAÇÃO DE SOLOS DE COMPORTAMENTO LATERÍTICO (ARENOSO) - EXCLUSIVE SOLO, ESCAVAÇÃO, CARGA E TRANSPORTE. AF_11/2019 | M3 | 7.1 | SINAPI
96389 | EXECUÇÃO E COMPACTAÇÃO DE BASE E OU SUB BASE PARA PAVIMENTAÇÃO DE SOLO (PREDOMINANTEMENTE ARENOSO) COM CIMENTO (TEOR DE 2%) - EXCLUSIVE SOLO, ESCAVAÇÃO, CARGA E TRANSPORTE. AF_11/2019 | M3 | 44.77 | SINAPI
96390 | EXECUÇÃO E COMPACTAÇÃO DE BASE E OU SUB BASE PARA PAVIMENTAÇÃO DE SOLO (PREDOMINANTEMENTE ARENOSO) COM CIMENTO (TEOR DE 4%) - EXCLUSIVE SOLO, ESCAVAÇÃO, CARGA E TRANSPORTE. AF_11/2019 | M3 | 75.38 | SINAPI
96391 | EXECUÇÃO E COMPACTAÇÃO DE BASE E OU SUB BASE PARA PAVIMENTAÇÃO DE SOLO (PREDOMINANTEMENTE ARENOSO) COM CIMENTO (TEOR DE 6%) - EXCLUSIVE SOLO, ESCAVAÇÃO, CARGA E TRANSPORTE. AF_11/2019 | M3 | 107 | SINAPI
96392 | EXECUÇÃO E COMPACTAÇÃO DE BASE E OU SUB BASE PARA PAVIMENTAÇÃO DE SOLO (PREDOMINANTEMENTE ARENOSO) COM CIMENTO (TEOR DE 8%) - EXCLUSIVE SOLO, ESCAVAÇÃO, CARGA E TRANSPORTE. AF_11/2019 | M3 | 137.57 | SINAPI
96396 | EXECUÇÃO E COMPACTAÇÃO DE BASE E OU SUB BASE PARA PAVIMENTAÇÃO DE BRITA GRADUADA SIMPLES - EXCLUSIVE CARGA E TRANSPORTE. AF_11/2019 | M3 | 93.84 | SINAPI
96397 | EXECUÇÃO E COMPACTAÇÃO DE BASE E OU SUB BASE PARA PAVIMENTAÇÃO DE BRITA GRADUADA SIMPLES TRATADA COM CIMENTO - EXCLUSIVE CARGA E TRANSPORTE. AF_11/2019 | M3 | 154.1 | SINAPI
96398 | EXECUÇÃO E COMPACTAÇÃO DE BASE E OU SUB BASE PARA PAVIMENTAÇÃO DE CONCRETO COMPACTADO COM ROLO - EXCLUSIVE CARGA E TRANSPORTE. AF_11/2019 | M3 | 233.69 | SINAPI
96399 | EXECUÇÃO E COMPACTAÇÃO DE BASE E OU SUB BASE PARA PAVIMENTAÇÃO DE PEDRA RACHÃO - EXCLUSIVE CARGA E TRANSPORTE. AF_11/2019 | M3 | 64.12 | SINAPI
96400 | EXECUÇÃO E COMPACTAÇÃO DE BASE E OU SUB BASE PARA PAVIMENTAÇÃO DE MACADAME SECO - EXCLUSIVE CARGA E TRANSPORTE. AF_11/2019 | M3 | 83.3 | SINAPI
96401 | EXECUÇÃO DE IMPRIMAÇÃO COM ASFALTO DILUÍDO CM-30. AF_11/2019 | M2 | 6.65 | SINAPI
96402 | EXECUÇÃO DE PINTURA DE LIGAÇÃO COM EMULSÃO ASFÁLTICA RR-2C. AF_11/2019 | M2 | 1.85 | SINAPI
100564 | EXECUÇÃO E COMPACTAÇÃO DE BASE E OU SUB-BASE PARA PAVIMENTAÇÃO DE SOLO (PREDOMINANTEMENTE ARENOSO) BRITA - 40/60 - EXCLUSIVE SOLO, ESCAVAÇÃO, CARGA E TRANSPORTE. AF_11/2019 | M3 | 58.14 | SINAPI
100565 | EXECUÇÃO E COMPACTAÇÃO DE BASE E OU SUB-BASE PARA PAVIMENTAÇÃO DE SOLO (PREDOMINANTEMENTE ARENOSO) BRITA - 50/50 - EXCLUSIVE SOLO, ESCAVAÇÃO, CARGA E TRANSPORTE. AF_11/2019 | M3 | 50.88 | SINAPI
100566 | EXECUÇÃO E COMPACTAÇÃO DE BASE E OU SUB-BASE PARA PAVIMENTAÇÃO DE SOLO (PREDOMINANTEMENTE ARENOSO) BRITA - 40/60 COM CIMENTO (TEOR DE 4%) - EXCLUSIVE SOLO, ESCAVAÇÃO, CARGA E TRANSPORTE. AF_11/2019 | M3 | 122.43 | SINAPI
100567 | EXECUÇÃO E COMPACTAÇÃO DE BASE E OU SUB-BASE PARA PAVIMENTAÇÃO DE SOLO (PREDOMINANTEMENTE ARENOSO) BRITA - 40/60 COM CIMENTO (TEOR DE 6%) - EXCLUSIVE SOLO, ESCAVAÇÃO, CARGA E TRANSPORTE. AF_11/2019 | M3 | 152.57 | SINAPI
100568 | EXECUÇÃO E COMPACTAÇÃO DE BASE E OU SUB-BASE PARA PAVIMENTAÇÃO DE SOLO (PREDOMINANTEMENTE ARENOSO) BRITA - 40/60 COM CIMENTO (TEOR DE 8%) - EXCLUSIVE SOLO, ESCAVAÇÃO, CARGA E TRANSPORTE. AF_11/2019 | M3 | 182.24 | SINAPI
100569 | EXECUÇÃO E COMPACTAÇÃO DE BASE E OU SUB-BASE PARA PAVIMENTAÇÃO DE SOLO (PREDOMINANTEMENTE ARENOSO) BRITA - 50/50 COM CIMENTO (TEOR DE 4%) - EXCLUSIVE SOLO, ESCAVAÇÃO, CARGA E TRANSPORTE. AF_11/2019 | M3 | 115.43 | SINAPI
100570 | EXECUÇÃO E COMPACTAÇÃO DE BASE E OU SUB-BASE PARA PAVIMENTAÇÃO DE SOLO (PREDOMINANTEMENTE ARENOSO) BRITA - 50/50 COM CIMENTO (TEOR DE 6%) - EXCLUSIVE SOLO, ESCAVAÇÃO, CARGA E TRANSPORTE. AF_11/2019 | M3 | 147.1 | SINAPI
100571 | EXECUÇÃO E COMPACTAÇÃO DE BASE E OU SUB-BASE PARA PAVIMENTAÇÃO DE SOLO (PREDOMINANTEMENTE ARENOSO) BRITA - 50/50 COM CIMENTO (TEOR DE 8%) - EXCLUSIVE SOLO, ESCAVAÇÃO, CARGA E TRANSPORTE. AF_11/2019 | M3 | 175.56 | SINAPI
100572 | EXECUÇÃO E COMPACTAÇÃO DE BASE E OU SUB-BASE PARA PAVIMENTAÇÃO DE SOLO (PREDOMINANTEMENTE ARGILOSO) BRITA - 40/60 - EXCLUSIVE SOLO, ESCAVAÇÃO, CARGA E TRANSPORTE. AF_11/2019 | M3 | 61.74 | SINAPI
100573 | EXECUÇÃO E COMPACTAÇÃO DE BASE E OU SUB-BASE PARA PAVIMENTAÇÃO DE SOLO (PREDOMINANTEMENTE ARGILOSO) BRITA - 50/50 - EXCLUSIVE SOLO, ESCAVAÇÃO, CARGA E TRANSPORTE. AF_11/2019 | M3 | 54.48 | SINAPI
100574 | ESPALHAMENTO DE MATERIAL COM TRATOR DE ESTEIRAS. AF_11/2019 | M3 | 0.94 | SINAPI
100575 | REGULARIZAÇÃO DE SUPERFÍCIES COM MOTONIVELADORA. AF_11/2019 | M2 | 0.07 | SINAPI
101767 | EXECUÇÃO E COMPACTAÇÃO DE BASE E OU SUB BASE PARA PAVIMENTAÇÃO DE SOLOS ESTABILIZADOS GRANULOMETRICAMENTE COM MISTURA DE SOLOS EM PISTA - EXCLUSIVE SOLO, ESCAVAÇÃO, CARGA E TRANSPORTE. AF_11/2019 | M3 | 17.98 | SINAPI
101768 | EXECUÇÃO E COMPACTAÇÃO DE BASE E OU SUB BASE PARA PAVIMENTAÇÃO DE SOLO ESTABILIZADO GRANULOMETRICAMENTE SEM MISTURA DE SOLOS - EXCLUSIVE SOLO, ESCAVAÇÃO, CARGA E TRANSPORTE. AF_11/2019 | M3 | 27.4 | SINAPI
92391 | EXECUÇÃO DE PAVIMENTO EM PISO INTERTRAVADO, COM BLOCO PISOGRAMA DE 35 X 25 CM, ESPESSURA 6 CM. AF_12/2015 | M2 | 37.02 | SINAPI
92392 | EXECUÇÃO DE PAVIMENTO EM PISO INTERTRAVADO, COM BLOCO PISOGRAMA DE 35 X 25 CM, ESPESSURA 8 CM. AF_12/2015 | M2 | 77.48 | SINAPI
92393 | EXECUÇÃO DE PAVIMENTO EM PISO INTERTRAVADO, COM BLOCO SEXTAVADO DE 25 X 25 CM, ESPESSURA 6 CM. AF_12/2015 | M2 | 37.17 | SINAPI
92394 | EXECUÇÃO DE PAVIMENTO EM PISO INTERTRAVADO, COM BLOCO SEXTAVADO DE 25 X 25 CM, ESPESSURA 8 CM. AF_12/2015 | M2 | 47.24 | SINAPI
92395 | EXECUÇÃO DE PAVIMENTO EM PISO INTERTRAVADO, COM BLOCO SEXTAVADO DE 25 X 25 CM, ESPESSURA 10 CM. AF_12/2015 | M2 | 58.28 | SINAPI
92396 | EXECUÇÃO DE PASSEIO EM PISO INTERTRAVADO, COM BLOCO RETANGULAR COR NATURAL DE 20 X 10 CM, ESPESSURA 6 CM. AF_12/2015 | M2 | 47.93 | SINAPI
92397 | EXECUÇÃO DE PÁTIO/ESTACIONAMENTO EM PISO INTERTRAVADO, COM BLOCO RETANGULAR COR NATURAL DE 20 X 10 CM, ESPESSURA 6 CM. AF_12/2015 | M2 | 37.53 | SINAPI
92398 | EXECUÇÃO DE PÁTIO/ESTACIONAMENTO EM PISO INTERTRAVADO, COM BLOCO RETANGULAR COR NATURAL DE 20 X 10 CM, ESPESSURA 8 CM. AF_12/2015 | M2 | 48.85 | SINAPI
92399 | EXECUÇÃO DE VIA EM PISO INTERTRAVADO, COM BLOCO RETANGULAR COR NATURAL DE 20 X 10 CM, ESPESSURA 8 CM. AF_12/2015 | M2 | 49.99 | SINAPI
92400 | EXECUÇÃO DE PÁTIO/ESTACIONAMENTO EM PISO INTERTRAVADO, COM BLOCO RETANGULAR DE 20 X 10 CM, ESPESSURA 10 CM. AF_12/2015 | M2 | 59.03 | SINAPI
92401 | EXECUÇÃO DE VIA EM PISO INTERTRAVADO, COM BLOCO RETANGULAR DE 20 X 10 CM, ESPESSURA 10 CM. AF_12/2015 | M2 | 60.25 | SINAPI
92402 | EXECUÇÃO DE PASSEIO EM PISO INTERTRAVADO, COM BLOCO 16 FACES DE 22 X 11 CM, ESPESSURA 6 CM. AF_12/2015 | M2 | 49.39 | SINAPI
92403 | EXECUÇÃO DE PÁTIO/ESTACIONAMENTO EM PISO INTERTRAVADO, COM BLOCO 16 FACES DE 22 X 11 CM, ESPESSURA 6 CM. AF_12/2015 | M2 | 38.89 | SINAPI
92404 | EXECUÇÃO DE PÁTIO/ESTACIONAMENTO EM PISO INTERTRAVADO, COM BLOCO 16 FACES DE 22 X 11 CM, ESPESSURA 8 CM. AF_12/2015 | M2 | 50.21 | SINAPI
92405 | EXECUÇÃO DE VIA EM PISO INTERTRAVADO, COM BLOCO 16 FACES DE 22 X 11 CM, ESPESSURA 8 CM. AF_12/2015 | M2 | 51.34 | SINAPI
92406 | EXECUÇÃO DE PÁTIO/ESTACIONAMENTO EM PISO INTERTRAVADO, COM BLOCO 16 FACES DE 22 X 11 CM, ESPESSURA 10 CM. AF_12/2015 | M2 | 60.42 | SINAPI
92407 | EXECUÇÃO DE VIA EM PISO INTERTRAVADO, COM BLOCO 16 FACES DE 22 X 11 CM, ESPESSURA 10 CM. AF_12/2015 | M2 | 61.6 | SINAPI
93679 | EXECUÇÃO DE PASSEIO EM PISO INTERTRAVADO, COM BLOCO RETANGULAR COLORIDO DE 20 X 10 CM, ESPESSURA 6 CM. AF_12/2015 | M2 | 52.92 | SINAPI
93680 | EXECUÇÃO DE PÁTIO/ESTACIONAMENTO EM PISO INTERTRAVADO, COM BLOCO RETANGULAR COLORIDO DE 20 X 10 CM, ESPESSURA 6 CM. AF_12/2015 | M2 | 42.3 | SINAPI
93681 | EXECUÇÃO DE PÁTIO/ESTACIONAMENTO EM PISO INTERTRAVADO, COM BLOCO RETANGULAR COLORIDO DE 20 X 10 CM, ESPESSURA 8 CM. AF_12/2015 | M2 | 52.67 | SINAPI
93682 | EXECUÇÃO DE VIA EM PISO INTERTRAVADO, COM BLOCO RETANGULAR COLORIDO DE 20 X 10 CM, ESPESSURA 8 CM. AF_12/2015 | M2 | 53.85 | SINAPI
97104 | EXECUÇÃO DE PAVIMENTO DE CONCRETO SIMPLES (PCS), FCK = 40 MPA, CAMADA COM ESPESSURA DE 15,0 CM. AF_11/2017 | M2 | 97.01 | SINAPI
97105 | EXECUÇÃO DE PAVIMENTO DE CONCRETO SIMPLES (PCS), FCK = 40 MPA, CAMADA COM ESPESSURA DE 17,5 CM. AF_11/2017 | M2 | 113.6 | SINAPI
97106 | EXECUÇÃO DE PAVIMENTO DE CONCRETO SIMPLES (PCS), FCK = 40 MPA, CAMADA COM ESPESSURA DE 20,0 CM. AF_11/2017 | M2 | 124.87 | SINAPI
97107 | EXECUÇÃO DE PAVIMENTO DE CONCRETO SIMPLES (PCS), FCK = 40 MPA, CAMADA COM ESPESSURA DE 22,5 CM. AF_11/2017 | M2 | 136.1 | SINAPI
97108 | EXECUÇÃO DE PAVIMENTO DE CONCRETO SIMPLES (PCS), FCK = 40 MPA, CAMADA COM ESPESSURA DE 25,0 CM. AF_11/2017 | M2 | 157.93 | SINAPI
97109 | EXECUÇÃO DE PAVIMENTO DE CONCRETO SIMPLES (PCS), FCK = 40 MPA, CAMADA COM ESPESSURA DE 27,5 CM. AF_11/2017 | M2 | 169.12 | SINAPI
97110 | EXECUÇÃO DE PAVIMENTO DE CONCRETO ARMADO (PCA), FCK = 40 MPA, CAMADA COM ESPESSURA DE 12,5 CM. AF_11/2017 | M2 | 131.51 | SINAPI
97111 | EXECUÇÃO DE PAVIMENTO DE CONCRETO ARMADO (PCA), FCK = 40 MPA, CAMADA COM ESPESSURA DE 15,0 CM. AF_11/2017 | M2 | 150.95 | SINAPI
97112 | EXECUÇÃO DE PAVIMENTO DE CONCRETO ARMADO (PCA), FCK = 40 MPA, CAMADA COM ESPESSURA DE 17,5 CM. AF_11/2017 | M2 | 163.88 | SINAPI
97113 | APLICAÇÃO DE LONA PLÁSTICA PARA EXECUÇÃO DE PAVIMENTOS DE CONCRETO. AF_11/2017 | M2 | 1.73 | SINAPI
97114 | EXECUÇÃO DE JUNTAS DE CONTRAÇÃO PARA PAVIMENTOS DE CONCRETO. AF_11/2017 | M | 0.37 | SINAPI
97115 | APLICAÇÃO DE GRAXA EM BARRAS DE TRANSFERÊNCIA PARA EXECUÇÃO DE PAVIMENTO DE CONCRETO. AF_11/2017 | KG | 41.19 | SINAPI
97116 | BARRAS DE TRANSFERÊNCIA, AÇO CA-25 DE 16,0 MM, PARA EXECUÇÃO DE PAVIMENTO DE CONCRETO  FORNECIMENTO E INSTALAÇÃO. AF_11/2017 | KG | 15.34 | SINAPI
97117 | BARRAS DE TRANSFERÊNCIA, AÇO CA-25 DE 20,0 MM, PARA EXECUÇÃO DE PAVIMENTO DE CONCRETO  FORNECIMENTO E INSTALAÇÃO. AF_11/2017 | KG | 14.97 | SINAPI
97118 | BARRAS DE TRANSFERÊNCIA, AÇO CA-25 DE 25,0 MM, PARA EXECUÇÃO DE PAVIMENTO DE CONCRETO  FORNECIMENTO E INSTALAÇÃO. AF_11/2017 | KG | 13.24 | SINAPI
97119 | BARRAS DE TRANSFERÊNCIA, AÇO CA-25 DE 32,0 MM, PARA EXECUÇÃO DE PAVIMENTO DE CONCRETO  FORNECIMENTO E INSTALAÇÃO. AF_11/2017 | KG | 12.72 | SINAPI
97120 | BARRAS DE LIGAÇÃO, AÇO CA-50 DE 10 MM, PARA EXECUÇÃO DE PAVIMENTO DE CONCRETO  FORNECIMENTO E INSTALAÇÃO. AF_11/2017 | KG | 9.48 | SINAPI
97802 | PAVIMENTO COM TRATAMENTO SUPERFICIAL SIMPLES, COM EMULSÃO ASFÁLTICA RR-2C. AF_01/2020 | M2 | 4.66 | SINAPI
97803 | PAVIMENTO COM TRATAMENTO SUPERFICIAL SIMPLES, COM EMULSÃO ASFÁLTICA RR-2C, COM BANHO DILUÍDO. AF_01/2020 | M2 | 7.14 | SINAPI
97805 | PAVIMENTO COM TRATAMENTO SUPERFICIAL DUPLO, COM EMULSÃO ASFÁLTICA RR-2C. AF_01/2020 | M2 | 11.76 | SINAPI
97806 | PAVIMENTO COM TRATAMENTO SUPERFICIAL DUPLO, COM EMULSÃO ASFÁLTICA RR-2C, COM BANHO DILUÍDO. AF_01/2020 | M2 | 14.15 | SINAPI
97807 | PAVIMENTO COM TRATAMENTO SUPERFICIAL DUPLO, COM EMULSÃO ASFÁLTICA RR-2C, COM CAPA SELANTE. AF_01/2020 | M2 | 15.92 | SINAPI
97809 | PAVIMENTO COM TRATAMENTO SUPERFICIAL TRIPLO, COM EMULSÃO ASFÁLTICA RR-2C. AF_01/2020 | M2 | 13.11 | SINAPI
97810 | PAVIMENTO COM TRATAMENTO SUPERFICIAL TRIPLO, COM EMULSÃO ASFÁLTICA RR-2C, COM BANHO DILUÍDO. AF_01/2020 | M2 | 14.26 | SINAPI
97811 | PAVIMENTO COM TRATAMENTO SUPERFICIAL TRIPLO, COM EMULSÃO ASFÁLTICA RR-2C, COM CAPA SELANTE. AF_01/2020 | M2 | 16.09 | SINAPI
101167 | EXECUÇÃO DE PAVIMENTO EM PARALELEPÍPEDOS, REJUNTAMENTO COM PÓ DE PEDRA. AF_05/2020 | M2 | 38.74 | SINAPI
101168 | EXECUÇÃO DE PAVIMENTO EM PARALELEPÍPEDOS, REJUNTAMENTO COM PEDRISCO E EMULSÃO ASFÁLTICA. AF_05/2020_P | M2 | 70.03 | SINAPI
101169 | EXECUÇÃO DE PAVIMENTO EM PARALELEPÍPEDOS, REJUNTAMENTO COM ARGAMASSA TRAÇO 1:3 (CIMENTO E AREIA). AF_05/2020 | M2 | 49.97 | SINAPI
101170 | EXECUÇÃO DE PAVIMENTO EM PEDRAS POLIÉDRICAS, REJUNTAMENTO COM PÓ DE PEDRA. AF_05/2020 | M2 | 24.96 | SINAPI
101171 | EXECUÇÃO DE PAVIMENTO EM PEDRAS POLIÉDRICAS, REJUNTAMENTO COM PEDRISCO E EMULSÃO ASFÁLTICA. AF_05/2020_P | M2 | 65.11 | SINAPI
101172 | EXECUÇÃO DE PAVIMENTO EM PEDRAS POLIÉDRICAS, REJUNTAMENTO COM ARGAMASSA TRAÇO 1:3 (CIMENTO E AREIA). AF_05/2020 | M2 | 45.27 | SINAPI
72947 | SINALIZACAO HORIZONTAL COM TINTA RETRORREFLETIVA A BASE DE RESINA ACRILICA COM MICROESFERAS DE VIDRO | M2 | 14.83 | SINAPI
83693 | CAIACAO EM MEIO FIO | M2 | 3.65 | SINAPI
95995 | EXECUÇÃO DE PAVIMENTO COM APLICAÇÃO DE CONCRETO ASFÁLTICO, CAMADA DE ROLAMENTO - EXCLUSIVE CARGA E TRANSPORTE. AF_11/2019 | M3 | 917.77 | SINAPI
95996 | EXECUÇÃO DE PAVIMENTO COM APLICAÇÃO DE CONCRETO ASFÁLTICO, CAMADA DE BINDER - EXCLUSIVE CARGA E TRANSPORTE. AF_11/2019 | M3 | 869.36 | SINAPI
96001 | FRESAGEM DE PAVIMENTO ASFÁLTICO (PROFUNDIDADE ATÉ 5,0 CM) - EXCLUSIVE TRANSPORTE. AF_11/2019 | M2 | 5.16 | SINAPI
96393 | USINAGEM DE BRITA GRADUADA SIMPLES. AF_03/2020 | M3 | 85.94 | SINAPI
96394 | USINAGEM DE BRITA GRADUADA TRATADA COM CIMENTO. AF_03/2020 | M3 | 145.12 | SINAPI
96395 | USINAGEM DE CONCRETO PARA COMPACTAÇÃO COM ROLO. AF_03/2020 | M3 | 225.79 | SINAPI
100624 | EXECUÇÃO DE PAVIMENTO COM APLICAÇÃO DE PRÉ-MISTURADO A FRIO, CAMADA DE ROLAMENTO - EXCLUSIVE CARGA E TRANSPORTE. AF_11/2019 | M3 | 842.53 | SINAPI
100625 | EXECUÇÃO DE PAVIMENTO COM APLICAÇÃO DE PRÉ-MISTURADO A FRIO, CAMADA DE BINDER - EXCLUSIVE CARGA E TRANSPORTE. AF_11/2019 | M3 | 724.14 | SINAPI
101020 | USINAGEM DE CONCRETO ASFÁLTICO COM CAP 50/70, PARA CAMADA DE BINDER, PADRÃO DNIT FAIXA B, EM USINA DE ASFALTO CONTÍNUA DE 80 TON/H. AF_03/2020 | T | 304.75 | SINAPI
101021 | USINAGEM DE CONCRETO ASFÁLTICO COM CAP 50/70, PARA CAMADA DE ROLAMENTO, PADRÃO DNIT FAIXA C, EM USINA DE ASFALTO CONTÍNUA DE 80 TON/H. AF_03/2020 | T | 311.35 | SINAPI
101022 | USINAGEM DE CONCRETO ASFÁLTICO COM CAP 50/70, PARA CAMADA DE BINDER, PADRÃO DNIT FAIXA B, EM USINA DE ASFALTO CONTÍNUA DE 140 TON/H. AF_03/2020_P | T | 266.08 | SINAPI
101023 | USINAGEM DE CONCRETO ASFÁLTICO COM CAP 50/70, PARA CAMADA DE ROLAMENTO, PADRÃO DNIT FAIXA C, EM USINA DE ASFALTO CONTÍNUA DE 140 TON/H. AF_03/2020_P | T | 273.47 | SINAPI
101024 | USINAGEM DE CONCRETO ASFÁLTICO COM CAP 50/70, PARA CAMADA DE BINDER, PADRÃO DNIT FAIXA B, EM USINA DE ASFALTO GRAVIMÉTRICA DE 150 TON/H. AF_03/2020_P | T | 270.14 | SINAPI
101025 | USINAGEM DE CONCRETO ASFÁLTICO COM CAP 50/70 PARA CAMADA DE ROLAMENTO, PADRÃO DNIT FAIXA C, EM USINA DE ASFALTO GRAVIMÉTRICA DE 150 TON/H. AF_03/2020_P | T | 276.74 | SINAPI
101026 | USINAGEM DE PRÉ MISTURADO A FRIO, PARA CAMADA DE BINDER, PADRÃO DNIT FAIXA B. AF_03/2020_P | T | 280.85 | SINAPI
101027 | USINAGEM DE PRÉ MISTURADO A FRIO, PARA CAMADA DE ROLAMENTO, PADRÃO DNIT FAIXA C. AF_03/2020_P | T | 323.67 | SINAPI
88411 | APLICAÇÃO MANUAL DE FUNDO SELADOR ACRÍLICO EM PANOS COM PRESENÇA DE VÃOS DE EDIFÍCIOS DE MÚLTIPLOS PAVIMENTOS. AF_06/2014 | M2 | 1.99 | SINAPI
88412 | APLICAÇÃO MANUAL DE FUNDO SELADOR ACRÍLICO EM PANOS CEGOS DE FACHADA (SEM PRESENÇA DE VÃOS) DE EDIFÍCIOS DE MÚLTIPLOS PAVIMENTOS. AF_06/2014 | M2 | 1.45 | SINAPI
88413 | APLICAÇÃO MANUAL DE FUNDO SELADOR ACRÍLICO EM SUPERFÍCIES EXTERNAS DE SACADA DE EDIFÍCIOS DE MÚLTIPLOS PAVIMENTOS. AF_06/2014 | M2 | 3.07 | SINAPI
88414 | APLICAÇÃO MANUAL DE FUNDO SELADOR ACRÍLICO EM SUPERFÍCIES INTERNAS DA SACADA DE EDIFÍCIOS DE MÚLTIPLOS PAVIMENTOS. AF_06/2014 | M2 | 3.41 | SINAPI
88415 | APLICAÇÃO MANUAL DE FUNDO SELADOR ACRÍLICO EM PAREDES EXTERNAS DE CASAS. AF_06/2014 | M2 | 2.16 | SINAPI
88416 | APLICAÇÃO MANUAL DE PINTURA COM TINTA TEXTURIZADA ACRÍLICA EM PANOS COM PRESENÇA DE VÃOS DE EDIFÍCIOS DE MÚLTIPLOS PAVIMENTOS, UMA COR. AF_06/2014 | M2 | 13.85 | SINAPI
88417 | APLICAÇÃO MANUAL DE PINTURA COM TINTA TEXTURIZADA ACRÍLICA EM PANOS CEGOS DE FACHADA (SEM PRESENÇA DE VÃOS) DE EDIFÍCIOS DE MÚLTIPLOS PAVIMENTOS, UMA COR. AF_06/2014 | M2 | 11.95 | SINAPI
88420 | APLICAÇÃO MANUAL DE PINTURA COM TINTA TEXTURIZADA ACRÍLICA EM SUPERFÍCIES EXTERNAS DE SACADA DE EDIFÍCIOS DE MÚLTIPLOS PAVIMENTOS, UMA COR. AF_06/2014 | M2 | 17.69 | SINAPI
88421 | APLICAÇÃO MANUAL DE PINTURA COM TINTA TEXTURIZADA ACRÍLICA EM SUPERFÍCIES INTERNAS DA SACADA DE EDIFÍCIOS DE MÚLTIPLOS PAVIMENTOS, UMA COR. AF_06/2014 | M2 | 18.91 | SINAPI
88423 | APLICAÇÃO MANUAL DE PINTURA COM TINTA TEXTURIZADA ACRÍLICA EM PAREDES EXTERNAS DE CASAS, UMA COR. AF_06/2014 | M2 | 14.44 | SINAPI
88424 | APLICAÇÃO MANUAL DE PINTURA COM TINTA TEXTURIZADA ACRÍLICA EM PANOS COM PRESENÇA DE VÃOS DE EDIFÍCIOS DE MÚLTIPLOS PAVIMENTOS, DUAS CORES. AF_06/2014 | M2 | 16.47 | SINAPI
88426 | APLICAÇÃO MANUAL DE PINTURA COM TINTA TEXTURIZADA ACRÍLICA EM PANOS CEGOS DE FACHADA (SEM PRESENÇA DE VÃOS) DE EDIFÍCIOS DE MÚLTIPLOS PAVIMENTOS, DUAS CORES. AF_06/2014 | M2 | 13.18 | SINAPI
88428 | APLICAÇÃO MANUAL DE PINTURA COM TINTA TEXTURIZADA ACRÍLICA EM SUPERFÍCIES EXTERNAS DE SACADA DE EDIFÍCIOS DE MÚLTIPLOS PAVIMENTOS, DUAS CORES. AF_06/2014 | M2 | 23.07 | SINAPI
88429 | APLICAÇÃO MANUAL DE PINTURA COM TINTA TEXTURIZADA ACRÍLICA EM SUPERFÍCIES INTERNAS DA SACADA DE EDIFÍCIOS DE MÚLTIPLOS PAVIMENTOS, DUAS CORES. AF_06/2014 | M2 | 25.19 | SINAPI
88431 | APLICAÇÃO MANUAL DE PINTURA COM TINTA TEXTURIZADA ACRÍLICA EM PAREDES EXTERNAS DE CASAS, DUAS CORES. AF_06/2014 | M2 | 17.5 | SINAPI
88432 | APLICAÇÃO MANUAL DE PINTURA COM TINTA TEXTURIZADA ACRÍLICA EM MOLDURAS DE EPS, PRÉ-FABRICADOS, OU OUTROS. AF_06/2014 | M2 | 13.08 | SINAPI
88482 | APLICAÇÃO DE FUNDO SELADOR LÁTEX PVA EM TETO, UMA DEMÃO. AF_06/2014 | M2 | 2.57 | SINAPI
88483 | APLICAÇÃO DE FUNDO SELADOR LÁTEX PVA EM PAREDES, UMA DEMÃO. AF_06/2014 | M2 | 2.33 | SINAPI
88484 | APLICAÇÃO DE FUNDO SELADOR ACRÍLICO EM TETO, UMA DEMÃO. AF_06/2014 | M2 | 2.18 | SINAPI
88485 | APLICAÇÃO DE FUNDO SELADOR ACRÍLICO EM PAREDES, UMA DEMÃO. AF_06/2014 | M2 | 1.86 | SINAPI
88486 | APLICAÇÃO MANUAL DE PINTURA COM TINTA LÁTEX PVA EM TETO, DUAS DEMÃOS. AF_06/2014 | M2 | 9.25 | SINAPI
88487 | APLICAÇÃO MANUAL DE PINTURA COM TINTA LÁTEX PVA EM PAREDES, DUAS DEMÃOS. AF_06/2014 | M2 | 8.23 | SINAPI
88488 | APLICAÇÃO MANUAL DE PINTURA COM TINTA LÁTEX ACRÍLICA EM TETO, DUAS DEMÃOS. AF_06/2014 | M2 | 11.92 | SINAPI
88489 | APLICAÇÃO MANUAL DE PINTURA COM TINTA LÁTEX ACRÍLICA EM PAREDES, DUAS DEMÃOS. AF_06/2014 | M2 | 10.48 | SINAPI
88490 | APLICAÇÃO MECÂNICA DE PINTURA COM TINTA LÁTEX PVA EM TETO, DUAS DEMÃOS. AF_06/2014 | M2 | 6.55 | SINAPI
88491 | APLICAÇÃO MECÂNICA DE PINTURA COM TINTA LÁTEX PVA EM PAREDES, DUAS DEMÃOS. AF_06/2014 | M2 | 6.3 | SINAPI
88492 | APLICAÇÃO MECÂNICA DE PINTURA COM TINTA LÁTEX ACRÍLICA EM TETO, DUAS DEMÃOS. AF_06/2014 | M2 | 7.87 | SINAPI
88493 | APLICAÇÃO MECÂNICA DE PINTURA COM TINTA LÁTEX ACRÍLICA EM PAREDES, DUAS DEMÃOS. AF_06/2014 | M2 | 7.52 | SINAPI
88494 | APLICAÇÃO E LIXAMENTO DE MASSA LÁTEX EM TETO, UMA DEMÃO. AF_06/2014 | M2 | 15.03 | SINAPI
88495 | APLICAÇÃO E LIXAMENTO DE MASSA LÁTEX EM PAREDES, UMA DEMÃO. AF_06/2014 | M2 | 8.07 | SINAPI
88496 | APLICAÇÃO E LIXAMENTO DE MASSA LÁTEX EM TETO, DUAS DEMÃOS. AF_06/2014 | M2 | 20.38 | SINAPI
88497 | APLICAÇÃO E LIXAMENTO DE MASSA LÁTEX EM PAREDES, DUAS DEMÃOS. AF_06/2014 | M2 | 11.09 | SINAPI
95305 | TEXTURA ACRÍLICA, APLICAÇÃO MANUAL EM PAREDE, UMA DEMÃO. AF_09/2016 | M2 | 10.85 | SINAPI
95306 | TEXTURA ACRÍLICA, APLICAÇÃO MANUAL EM TETO, UMA DEMÃO. AF_09/2016 | M2 | 12.69 | SINAPI
95622 | APLICAÇÃO MANUAL DE TINTA LÁTEX ACRÍLICA EM PANOS COM PRESENÇA DE VÃOS DE EDIFÍCIOS DE MÚLTIPLOS PAVIMENTOS, DUAS DEMÃOS. AF_11/2016 | M2 | 10.84 | SINAPI
95623 | APLICAÇÃO MANUAL DE TINTA LÁTEX ACRÍLICA EM PANOS SEM PRESENÇA DE VÃOS DE EDIFÍCIOS DE MÚLTIPLOS PAVIMENTOS, DUAS DEMÃOS. AF_11/2016 | M2 | 8.24 | SINAPI
95624 | APLICAÇÃO MANUAL DE TINTA LÁTEX ACRÍLICA EM SUPERFÍCIES EXTERNAS DE SACADA DE EDIFÍCIOS DE MÚLTIPLOS PAVIMENTOS, DUAS DEMÃOS. AF_11/2016 | M2 | 16.12 | SINAPI
95625 | APLICAÇÃO MANUAL DE TINTA LÁTEX ACRÍLICA EM SUPERFÍCIES INTERNAS DE SACADA DE EDIFÍCIOS DE MÚLTIPLOS PAVIMENTOS, DUAS DEMÃOS. AF_11/2016 | M2 | 17.79 | SINAPI
95626 | APLICAÇÃO MANUAL DE TINTA LÁTEX ACRÍLICA EM PAREDE EXTERNAS DE CASAS, DUAS DEMÃOS. AF_11/2016 | M2 | 11.68 | SINAPI
96126 | APLICAÇÃO MANUAL DE MASSA ACRÍLICA EM PANOS DE FACHADA COM PRESENÇA DE VÃOS, DE EDIFÍCIOS DE MÚLTIPLOS PAVIMENTOS, UMA DEMÃO. AF_05/2017 | M2 | 13.35 | SINAPI
96127 | APLICAÇÃO MANUAL DE MASSA ACRÍLICA EM PANOS DE FACHADA SEM PRESENÇA DE VÃOS, DE EDIFÍCIOS DE MÚLTIPLOS PAVIMENTOS, UMA DEMÃO. AF_05/2017 | M2 | 10.12 | SINAPI
96128 | APLICAÇÃO MANUAL DE MASSA ACRÍLICA EM SUPERFÍCIES EXTERNAS DE SACADA DE EDIFÍCIOS DE MÚLTIPLOS PAVIMENTOS, UMA DEMÃO. AF_05/2017 | M2 | 19.93 | SINAPI
96129 | APLICAÇÃO MANUAL DE MASSA ACRÍLICA EM SUPERFÍCIES INTERNAS DE SACADA DE EDIFÍCIOS DE MÚLTIPLOS PAVIMENTOS, UMA DEMÃO. AF_05/2017 | M2 | 22.02 | SINAPI
96130 | APLICAÇÃO MANUAL DE MASSA ACRÍLICA EM PAREDES EXTERNAS DE CASAS, UMA DEMÃO. AF_05/2017 | M2 | 14.38 | SINAPI
96131 | APLICAÇÃO MANUAL DE MASSA ACRÍLICA EM PANOS DE FACHADA COM PRESENÇA DE VÃOS, DE EDIFÍCIOS DE MÚLTIPLOS PAVIMENTOS, DUAS DEMÃOS. AF_05/2017 | M2 | 18.42 | SINAPI
96132 | APLICAÇÃO MANUAL DE MASSA ACRÍLICA EM PANOS DE FACHADA SEM PRESENÇA DE VÃOS, DE EDIFÍCIOS DE MÚLTIPLOS PAVIMENTOS, DUAS DEMÃOS. AF_05/2017 | M2 | 14.1 | SINAPI
96133 | APLICAÇÃO MANUAL DE MASSA ACRÍLICA EM SUPERFÍCIES EXTERNAS DE SACADA DE EDIFÍCIOS DE MÚLTIPLOS PAVIMENTOS, DUAS DEMÃOS. AF_05/2017 | M2 | 27.16 | SINAPI
96134 | APLICAÇÃO MANUAL DE MASSA ACRÍLICA EM SUPERFÍCIES INTERNAS DE SACADA DE EDIFÍCIOS DE MÚLTIPLOS PAVIMENTOS, DUAS DEMÃOS. AF_05/2017 | M2 | 29.94 | SINAPI
96135 | APLICAÇÃO MANUAL DE MASSA ACRÍLICA EM PAREDES EXTERNAS DE CASAS, DUAS DEMÃOS. AF_05/2017 | M2 | 19.79 | SINAPI
6082 | PINTURA EM VERNIZ SINTETICO BRILHANTE EM MADEIRA, TRES DEMAOS | M2 | 15.97 | SINAPI
40905 | VERNIZ SINTETICO EM MADEIRA, DUAS DEMAOS | M2 | 20.74 | SINAPI
73739/1 | PINTURA ESMALTE ACETINADO EM MADEIRA, DUAS DEMAOS | M2 | 15.64 | SINAPI
74065/1 | PINTURA ESMALTE FOSCO PARA MADEIRA, DUAS DEMAOS, SOBRE FUNDO NIVELADOR BRANCO | M2 | 21.24 | SINAPI
74065/2 | PINTURA ESMALTE ACETINADO PARA MADEIRA, DUAS DEMAOS, SOBRE FUNDO NIVELADOR BRANCO | M2 | 21.3 | SINAPI
74065/3 | PINTURA ESMALTE BRILHANTE PARA MADEIRA, DUAS DEMAOS, SOBRE FUNDO NIVELADOR BRANCO | M2 | 21.19 | SINAPI
79463 | PINTURA A OLEO, 1 DEMAO | M2 | 12.86 | SINAPI
79464 | PINTURA A OLEO, 2 DEMAOS | M2 | 16.96 | SINAPI
79466 | PINTURA COM VERNIZ POLIURETANO, 2 DEMAOS | M2 | 17.92 | SINAPI
79497/1 | PINTURA A OLEO, 3 DEMAOS | M2 | 20.87 | SINAPI
84645 | VERNIZ SINTETICO BRILHANTE, 2 DEMAOS | M2 | 17.66 | SINAPI
84657 | FUNDO SINTETICO NIVELADOR BRANCO | M2 | 8.52 | SINAPI
84659 | PINTURA ESMALTE FOSCO EM MADEIRA, DUAS DEMAOS | M2 | 14.09 | SINAPI
84679 | PINTURA IMUNIZANTE PARA MADEIRA, DUAS DEMAOS | M2 | 18.56 | SINAPI
95464 | PINTURA VERNIZ POLIURETANO BRILHANTE EM MADEIRA, TRES DEMAOS | M2 | 20.84 | SINAPI
100716 | JATEAMENTO ABRASIVO COM GRANALHA DE AÇO EM PERFIL METÁLICO EM FÁBRICA. AF_01/2020 | M2 | 22.15 | SINAPI
100717 | LIXAMENTO MANUAL EM SUPERFÍCIES METÁLICAS EM OBRA. AF_01/2020 | M2 | 6.73 | SINAPI
100718 | COLOCAÇÃO DE FITA PROTETORA PARA PINTURA. AF_01/2020 | M | 0.98 | SINAPI
100719 | PINTURA COM TINTA ALQUÍDICA DE FUNDO (TIPO ZARCÃO) PULVERIZADA SOBRE PERFIL METÁLICO EXECUTADO EM FÁBRICA (POR DEMÃO). AF_01/2020 | M2 | 8.54 | SINAPI
100720 | PINTURA COM TINTA ALQUÍDICA DE FUNDO (TIPO ZARCÃO) APLICADA A ROLO OU PINCEL SOBRE PERFIL METÁLICO EXECUTADO EM FÁBRICA (POR DEMÃO). AF_01/2020 | M2 | 8.05 | SINAPI
100721 | PINTURA COM TINTA ALQUÍDICA DE FUNDO (TIPO ZARCÃO) PULVERIZADA SOBRE SUPERFÍCIES METÁLICAS (EXCETO PERFIL) EXECUTADO EM OBRA (POR DEMÃO). AF_01/2020 | M2 | 18.77 | SINAPI
100722 | PINTURA COM TINTA ALQUÍDICA DE FUNDO (TIPO ZARCÃO) APLICADA A ROLO OU PINCEL SOBRE SUPERFÍCIES METÁLICAS (EXCETO PERFIL) EXECUTADO EM OBRA (POR DEMÃO). AF_01/2020 | M2 | 17.57 | SINAPI
100723 | PINTURA COM TINTA ALQUÍDICA DE FUNDO E ACABAMENTO (ESMALTE SINTÉTICO GRAFITE) PULVERIZADA SOBRE PERFIL METÁLICO EXECUTADO EM FÁBRICA (POR DEMÃO). AF_01/2020 | M2 | 7.31 | SINAPI
100724 | PINTURA COM TINTA ALQUÍDICA DE FUNDO E ACABAMENTO (ESMALTE SINTÉTICO GRAFITE) APLICADA A ROLO OU PINCEL SOBRE PERFIL METÁLICO EXECUTADO EM FÁBRICA (POR DEMÃO). AF_01/2020 | M2 | 9.03 | SINAPI
100725 | PINTURA COM TINTA ALQUÍDICA DE FUNDO E ACABAMENTO (ESMALTE SINTÉTICO GRAFITE) PULVERIZADA SOBRE SUPERFÍCIES METÁLICAS (EXCETO PERFIL) EXECUTADO EM OBRA (POR DEMÃO). AF_01/2020 | M2 | 17.07 | SINAPI
100726 | PINTURA COM TINTA ALQUÍDICA DE FUNDO E ACABAMENTO (ESMALTE SINTÉTICO GRAFITE) APLICADA A ROLO OU PINCEL SOBRE SUPERFÍCIES METÁLICAS (EXCETO PERFIL) EXECUTADO EM OBRA (POR DEMÃO). AF_01/2020 | M2 | 18.45 | SINAPI
100727 | PINTURA COM TINTA EPOXÍDICA DE FUNDO PULVERIZADA SOBRE PERFIL METÁLICO EXECUTADO EM FÁBRICA (POR DEMÃO). AF_01/2020 | M2 | 14.3 | SINAPI
100728 | PINTURA COM TINTA EPOXÍDICA DE FUNDO APLICADA A ROLO OU PINCEL SOBRE PERFIL METÁLICO EXECUTADO EM FÁBRICA (POR DEMÃO). AF_01/2020 | M2 | 13.84 | SINAPI
100729 | PINTURA COM TINTA EPOXÍDICA DE ACABAMENTO PULVERIZADA SOBRE PERFIL METÁLICO EXECUTADO EM FÁBRICA (POR DEMÃO). AF_01/2020 | M2 | 12.92 | SINAPI
100730 | PINTURA COM TINTA EPOXÍDICA DE ACABAMENTO APLICADA A ROLO OU PINCEL SOBRE PERFIL METÁLICO EXECUTADO EM FÁBRICA (POR DEMÃO). AF_01/2020 | M2 | 15.38 | SINAPI
100733 | PINTURA COM TINTA ACRÍLICA DE FUNDO PULVERIZADA SOBRE SUPERFÍCIES METÁLICAS (EXCETO PERFIL) EXECUTADO EM OBRA (POR DEMÃO). AF_01/2020 | M2 | 8.19 | SINAPI
100734 | PINTURA COM TINTA ACRÍLICA DE FUNDO APLICADA A ROLO OU PINCEL SOBRE SUPERFÍCIES METÁLICAS (EXCETO PERFIL) EXECUTADO EM OBRA (POR DEMÃO). AF_01/2020 | M2 | 10.63 | SINAPI
100735 | PINTURA COM TINTA ACRÍLICA DE ACABAMENTO PULVERIZADA SOBRE SUPERFÍCIES METÁLICAS (EXCETO PERFIL) EXECUTADO EM OBRA (POR DEMÃO). AF_01/2020 | M2 | 7.28 | SINAPI
100736 | PINTURA COM TINTA ACRÍLICA DE ACABAMENTO APLICADA A ROLO OU PINCEL SOBRE SUPERFÍCIES METÁLICAS (EXCETO PERFIL) EXECUTADO EM OBRA (POR DEMÃO). AF_01/2020 | M2 | 9.89 | SINAPI
100739 | PINTURA COM TINTA ALQUÍDICA DE ACABAMENTO (ESMALTE SINTÉTICO ACETINADO) PULVERIZADA SOBRE PERFIL METÁLICO EXECUTADO EM FÁBRICA (POR DEMÃO). AF_01/2020 | M2 | 6.72 | SINAPI
100740 | PINTURA COM TINTA ALQUÍDICA DE ACABAMENTO (ESMALTE SINTÉTICO ACETINADO) APLICADA A ROLO OU PINCEL SOBRE PERFIL METÁLICO EXECUTADO EM FÁBRICA (POR DEMÃO). AF_01/2020 | M2 | 7.44 | SINAPI
100741 | PINTURA COM TINTA ALQUÍDICA DE ACABAMENTO (ESMALTE SINTÉTICO ACETINADO) PULVERIZADA SOBRE SUPERFÍCIES METÁLICAS (EXCETO PERFIL) EXECUTADO EM OBRA (POR DEMÃO). AF_01/2020 | M2 | 16.7 | SINAPI
100742 | PINTURA COM TINTA ALQUÍDICA DE ACABAMENTO (ESMALTE SINTÉTICO ACETINADO) APLICADA A ROLO OU PINCEL SOBRE SUPERFÍCIES METÁLICAS (EXCETO PERFIL) EXECUTADO EM OBRA (POR DEMÃO). AF_01/2020 | M2 | 16.91 | SINAPI
100743 | PINTURA COM TINTA ALQUÍDICA DE ACABAMENTO (ESMALTE SINTÉTICO BRILHANTE) PULVERIZADA SOBRE PERFIL METÁLICO EXECUTADO EM FÁBRICA (POR DEMÃO). AF_01/2020 | M2 | 6.58 | SINAPI
100744 | PINTURA COM TINTA ALQUÍDICA DE ACABAMENTO (ESMALTE SINTÉTICO BRILHANTE) APLICADA A ROLO OU PINCEL SOBRE PERFIL METÁLICO EXECUTADO EM FÁBRICA (POR DEMÃO). AF_01/2020 | M2 | 7.34 | SINAPI
100745 | PINTURA COM TINTA ALQUÍDICA DE ACABAMENTO (ESMALTE SINTÉTICO BRILHANTE) PULVERIZADA SOBRE SUPERFÍCIES METÁLICAS (EXCETO PERFIL) EXECUTADO EM OBRA (POR DEMÃO). AF_01/2020 | M2 | 16.55 | SINAPI
100746 | PINTURA COM TINTA ALQUÍDICA DE ACABAMENTO (ESMALTE SINTÉTICO BRILHANTE) APLICADA A ROLO OU PINCEL SOBRE SUPERFÍCIES METÁLICAS (EXCETO PERFIL) EXECUTADO EM OBRA (POR DEMÃO). AF_01/2020 | M2 | 16.82 | SINAPI
100747 | PINTURA COM TINTA ALQUÍDICA DE ACABAMENTO (ESMALTE SINTÉTICO FOSCO) PULVERIZADA SOBRE PERFIL METÁLICO EXECUTADO EM FÁBRICA (POR DEMÃO). AF_01/2020 | M2 | 6.64 | SINAPI
100748 | PINTURA COM TINTA ALQUÍDICA DE ACABAMENTO (ESMALTE SINTÉTICO FOSCO) APLICADA A ROLO OU PINCEL SOBRE PERFIL METÁLICO EXECUTADO EM FÁBRICA (POR DEMÃO). AF_01/2020 | M2 | 7.38 | SINAPI
100749 | PINTURA COM TINTA ALQUÍDICA DE ACABAMENTO (ESMALTE SINTÉTICO FOSCO) PULVERIZADA SOBRE SUPERFÍCIES METÁLICAS (EXCETO PERFIL) EXECUTADO EM OBRA (POR DEMÃO). AF_01/2020 | M2 | 16.61 | SINAPI
100750 | PINTURA COM TINTA ALQUÍDICA DE ACABAMENTO (ESMALTE SINTÉTICO FOSCO) APLICADA A ROLO OU PINCEL SOBRE SUPERFÍCIES METÁLICAS (EXCETO PERFIL) EXECUTADO EM OBRA (POR DEMÃO). AF_01/2020 | M2 | 16.86 | SINAPI
100751 | PINTURA COM TINTA EPOXÍDICA DE ACABAMENTO PULVERIZADA SOBRE PERFIL METÁLICO EXECUTADO EM FÁBRICA (02 DEMÃOS). AF_01/2020 | M2 | 25.87 | SINAPI
100752 | PINTURA COM TINTA EPOXÍDICA DE ACABAMENTO APLICADA A ROLO OU PINCEL SOBRE PERFIL METÁLICO EXECUTADO EM FÁBRICA (02 DEMÃOS). AF_01/2020 | M2 | 30.76 | SINAPI
100753 | PINTURA COM TINTA ACRÍLICA DE ACABAMENTO PULVERIZADA SOBRE SUPERFÍCIES METÁLICAS (EXCETO PERFIL) EXECUTADO EM OBRA (02 DEMÃOS). AF_01/2020 | M2 | 14.57 | SINAPI
100754 | PINTURA COM TINTA ACRÍLICA DE ACABAMENTO APLICADA A ROLO OU PINCEL SOBRE SUPERFÍCIES METÁLICAS (EXCETO PERFIL) EXECUTADO EM OBRA (02 DEMÃOS). AF_01/2020 | M2 | 19.79 | SINAPI
100757 | PINTURA COM TINTA ALQUÍDICA DE ACABAMENTO (ESMALTE SINTÉTICO ACETINADO) PULVERIZADA SOBRE SUPERFÍCIES METÁLICAS (EXCETO PERFIL) EXECUTADO EM OBRA (02 DEMÃOS). AF_01/2020 | M2 | 33.42 | SINAPI
100758 | PINTURA COM TINTA ALQUÍDICA DE ACABAMENTO (ESMALTE SINTÉTICO ACETINADO) APLICADA A ROLO OU PINCEL SOBRE SUPERFÍCIES METÁLICAS (EXCETO PERFIL) EXECUTADO EM OBRA (02 DEMÃOS). AF_01/2020 | M2 | 33.84 | SINAPI
100759 | PINTURA COM TINTA ALQUÍDICA DE ACABAMENTO (ESMALTE SINTÉTICO BRILHANTE) PULVERIZADA SOBRE SUPERFÍCIES METÁLICAS (EXCETO PERFIL) EXECUTADO EM OBRA (02 DEMÃOS). AF_01/2020 | M2 | 33.12 | SINAPI
100760 | PINTURA COM TINTA ALQUÍDICA DE ACABAMENTO (ESMALTE SINTÉTICO BRILHANTE) APLICADA A ROLO OU PINCEL SOBRE SUPERFÍCIES METÁLICAS (EXCETO PERFIL) EXECUTADO EM OBRA (02 DEMÃOS). AF_01/2020 | M2 | 33.65 | SINAPI
100761 | PINTURA COM TINTA ALQUÍDICA DE ACABAMENTO (ESMALTE SINTÉTICO FOSCO) PULVERIZADA SOBRE SUPERFÍCIES METÁLICAS (EXCETO PERFIL) EXECUTADO EM OBRA (02 DEMÃOS). AF_01/2020 | M2 | 33.24 | SINAPI
100762 | PINTURA COM TINTA ALQUÍDICA DE ACABAMENTO (ESMALTE SINTÉTICO FOSCO) APLICADA A ROLO OU PINCEL SOBRE SUPERFÍCIES METÁLICAS (EXCETO PERFIL) EXECUTADO EM OBRA (02 DEMÃOS). AF_01/2020 | M2 | 33.73 | SINAPI
41595 | PINTURA ACRILICA DE FAIXAS DE DEMARCACAO EM QUADRA POLIESPORTIVA, 5 CM DE LARGURA | M | 9.98 | SINAPI
74245/1 | PINTURA ACRILICA EM PISO CIMENTADO DUAS DEMAOS | M2 | 12.76 | SINAPI
79467 | PINTURA COM TINTA A BASE DE BORRACHA CLORADA , DE FAIXAS DE DEMARCACAO, EM QUADRA POLIESPORTIVA, 5 CM DE LARGURA. | ML | 13.02 | SINAPI
79500/2 | PINTURA ACRILICA EM PISO CIMENTADO, TRES DEMAOS | M2 | 17.81 | SINAPI
84665 | PINTURA ACRILICA PARA SINALIZAÇÃO HORIZONTAL EM PISO CIMENTADO | M2 | 18.55 | SINAPI
101749 | PISO CIMENTADO, TRAÇO 1:3 (CIMENTO E AREIA), ACABAMENTO LISO, ESPESSURA 4,0 CM, PREPARO MECÂNICO DA ARGAMASSA. AF_09/2020 | M2 | 40.63 | SINAPI
101750 | PISO CIMENTADO, TRAÇO 1:3 (CIMENTO E AREIA), ACABAMENTO RÚSTICO, ESPESSURA 4,0 CM, PREPARO MECÂNICO DA ARGAMASSA. AF_09/2020 | M2 | 38.78 | SINAPI
101729 | PISO EM TACO DE MADEIRA 7X42CM, FIXADO COM COLA BASE DE PVA. AF_09/2020 | M2 | 154.92 | SINAPI
101746 | ASSOALHO DE MADEIRA. AF_09/2020 | M2 | 243.77 | SINAPI
101751 | PISO EM TACO DE MADEIRA 7X21CM, FIXADO COM COLA BASE DE PVA. AF_09/2020 | M2 | 160.04 | SINAPI
87246 | REVESTIMENTO CERÂMICO PARA PISO COM PLACAS TIPO ESMALTADA EXTRA DE DIMENSÕES 35X35 CM APLICADA EM AMBIENTES DE ÁREA MENOR QUE 5 M2. AF_06/2014 | M2 | 53.08 | SINAPI
87247 | REVESTIMENTO CERÂMICO PARA PISO COM PLACAS TIPO ESMALTADA EXTRA DE DIMENSÕES 35X35 CM APLICADA EM AMBIENTES DE ÁREA ENTRE 5 M2 E 10 M2. AF_06/2014 | M2 | 46.87 | SINAPI
87248 | REVESTIMENTO CERÂMICO PARA PISO COM PLACAS TIPO ESMALTADA EXTRA DE DIMENSÕES 35X35 CM APLICADA EM AMBIENTES DE ÁREA MAIOR QUE 10 M2. AF_06/2014 | M2 | 41.85 | SINAPI
87249 | REVESTIMENTO CERÂMICO PARA PISO COM PLACAS TIPO ESMALTADA EXTRA DE DIMENSÕES 45X45 CM APLICADA EM AMBIENTES DE ÁREA MENOR QUE 5 M2. AF_06/2014 | M2 | 59.11 | SINAPI
87250 | REVESTIMENTO CERÂMICO PARA PISO COM PLACAS TIPO ESMALTADA EXTRA DE DIMENSÕES 45X45 CM APLICADA EM AMBIENTES DE ÁREA ENTRE 5 M2 E 10 M2. AF_06/2014 | M2 | 49.31 | SINAPI
87251 | REVESTIMENTO CERÂMICO PARA PISO COM PLACAS TIPO ESMALTADA EXTRA DE DIMENSÕES 45X45 CM APLICADA EM AMBIENTES DE ÁREA MAIOR QUE 10 M2. AF_06/2014 | M2 | 42.96 | SINAPI
87255 | REVESTIMENTO CERÂMICO PARA PISO COM PLACAS TIPO ESMALTADA EXTRA DE DIMENSÕES 60X60 CM APLICADA EM AMBIENTES DE ÁREA MENOR QUE 5 M2. AF_06/2014 | M2 | 97.05 | SINAPI
87256 | REVESTIMENTO CERÂMICO PARA PISO COM PLACAS TIPO ESMALTADA EXTRA DE DIMENSÕES 60X60 CM APLICADA EM AMBIENTES DE ÁREA ENTRE 5 M2 E 10 M2. AF_06/2014 | M2 | 85.12 | SINAPI
87257 | REVESTIMENTO CERÂMICO PARA PISO COM PLACAS TIPO ESMALTADA EXTRA DE DIMENSÕES 60X60 CM APLICADA EM AMBIENTES DE ÁREA MAIOR QUE 10 M2. AF_06/2014 | M2 | 77.63 | SINAPI
87258 | REVESTIMENTO CERÂMICO PARA PISO COM PLACAS TIPO PORCELANATO DE DIMENSÕES 45X45 CM APLICADA EM AMBIENTES DE ÁREA MENOR QUE 5 M². AF_06/2014 | M2 | 129.71 | SINAPI
87259 | REVESTIMENTO CERÂMICO PARA PISO COM PLACAS TIPO PORCELANATO DE DIMENSÕES 45X45 CM APLICADA EM AMBIENTES DE ÁREA ENTRE 5 M² E 10 M². AF_06/2014 | M2 | 118.38 | SINAPI
87260 | REVESTIMENTO CERÂMICO PARA PISO COM PLACAS TIPO PORCELANATO DE DIMENSÕES 45X45 CM APLICADA EM AMBIENTES DE ÁREA MAIOR QUE 10 M². AF_06/2014 | M2 | 111.75 | SINAPI
87261 | REVESTIMENTO CERÂMICO PARA PISO COM PLACAS TIPO PORCELANATO DE DIMENSÕES 60X60 CM APLICADA EM AMBIENTES DE ÁREA MENOR QUE 5 M². AF_06/2014 | M2 | 149.44 | SINAPI
87262 | REVESTIMENTO CERÂMICO PARA PISO COM PLACAS TIPO PORCELANATO DE DIMENSÕES 60X60 CM APLICADA EM AMBIENTES DE ÁREA ENTRE 5 M² E 10 M². AF_06/2014 | M2 | 136.19 | SINAPI
87263 | REVESTIMENTO CERÂMICO PARA PISO COM PLACAS TIPO PORCELANATO DE DIMENSÕES 60X60 CM APLICADA EM AMBIENTES DE ÁREA MAIOR QUE 10 M². AF_06/2014 | M2 | 128.37 | SINAPI
89046 | (COMPOSIÇÃO REPRESENTATIVA) DO SERVIÇO DE REVESTIMENTO CERÂMICO PARA PISO COM PLACAS TIPO ESMALTADA EXTRA DE DIMENSÕES 35X35 CM, PARA EDIFICAÇÃO HABITACIONAL MULTIFAMILIAR (PRÉDIO). AF_11/2014 | M2 | 46.6 | SINAPI
89171 | (COMPOSIÇÃO REPRESENTATIVA) DO SERVIÇO DE REVESTIMENTO CERÂMICO PARA PISO COM PLACAS TIPO ESMALTADA EXTRA DE DIMENSÕES 35X35 CM, PARA EDIFICAÇÃO HABITACIONAL UNIFAMILIAR (CASA) E EDIFICAÇÃO PÚBLICA PADRÃO. AF_11/2014 | M2 | 44.14 | SINAPI
93389 | REVESTIMENTO CERÂMICO PARA PISO COM PLACAS TIPO ESMALTADA PADRÃO POPULAR DE DIMENSÕES 35X35 CM APLICADA EM AMBIENTES DE ÁREA MENOR QUE 5 M2. AF_06/2014 | M2 | 47.85 | SINAPI
93390 | REVESTIMENTO CERÂMICO PARA PISO COM PLACAS TIPO ESMALTADA PADRÃO POPULAR DE DIMENSÕES 35X35 CM APLICADA EM AMBIENTES DE ÁREA ENTRE 5 M2 E 10 M2. AF_06/2014 | M2 | 41.74 | SINAPI
93391 | REVESTIMENTO CERÂMICO PARA PISO COM PLACAS TIPO ESMALTADA PADRÃO POPULAR DE DIMENSÕES 35X35 CM APLICADA EM AMBIENTES DE ÁREA MAIOR QUE 10 M2. AF_06/2014 | M2 | 36.72 | SINAPI
98670 | PISO EM LADRILHO HIDRÁULICO APLICADO EM AMBIENTES INTERNOS, INCLUSO APLICAÇÃO DE RESINA. AF_06/2018 | M2 | 140.06 | SINAPI
98671 | PISO EM GRANITO APLICADO EM AMBIENTES INTERNOS. AF_09/2020 | M2 | 332.45 | SINAPI
98672 | PISO EM MÁRMORE APLICADO EM AMBIENTES INTERNOS. AF_09/2020 | M2 | 449.61 | SINAPI
98673 | PISO VINÍLICO SEMI-FLEXÍVEL EM PLACAS, PADRÃO LISO, ESPESSURA 3,2 MM, FIXADO COM COLA. AF_06/2018 | M2 | 156.48 | SINAPI
98678 | PISO ELEVADO COM ESTRUTURA EM AÇO, COMPOSTO POR PEDESTAIS E LONGARINAS. AF_09/2020 | M2 | 403.59 | SINAPI
98679 | PISO CIMENTADO, TRAÇO 1:3 (CIMENTO E AREIA), ACABAMENTO LISO, ESPESSURA 2,0 CM, PREPARO MECÂNICO DA ARGAMASSA. AF_09/2020 | M2 | 27.44 | SINAPI
98680 | PISO CIMENTADO, TRAÇO 1:3 (CIMENTO E AREIA), ACABAMENTO LISO, ESPESSURA 3,0 CM, PREPARO MECÂNICO DA ARGAMASSA. AF_09/2020 | M2 | 34.69 | SINAPI
98681 | PISO CIMENTADO, TRAÇO 1:3 (CIMENTO E AREIA), ACABAMENTO RÚSTICO, ESPESSURA 2,0 CM, PREPARO MECÂNICO DA ARGAMASSA. AF_09/2020 | M2 | 25.59 | SINAPI
98682 | PISO CIMENTADO, TRAÇO 1:3 (CIMENTO E AREIA), ACABAMENTO RÚSTICO, ESPESSURA 3,0 CM, PREPARO MECÂNICO DA ARGAMASSA. AF_09/2020 | M2 | 32.84 | SINAPI
98685 | RODAPÉ EM GRANITO, ALTURA 10 CM. AF_09/2020 | M | 60.36 | SINAPI
98686 | RODAPÉ EM LADRILHO HIDRÁULICO, ALTURA 7 CM. AF_09/2020 | M | 32.69 | SINAPI
98688 | RODAPÉ EM POLIESTIRENO, ALTURA 5 CM. AF_09/2020 | M | 40.42 | SINAPI
98689 | SOLEIRA EM GRANITO, LARGURA 15 CM, ESPESSURA 2,0 CM. AF_09/2020 | M | 85.8 | SINAPI
101090 | PISO EM PEDRA PORTUGUESA ASSENTADO SOBRE ARGAMASSA SECA DE CIMENTO E AREIA, TRAÇO 1:3, REJUNTADO COM CIMENTO COMUM. AF_05/2020 | M2 | 154.04 | SINAPI
101091 | PISO EM LADRILHO HIDRÁULICO APLICADO EM AMBIENTES EXTERNOS. AF_05/2020 | M2 | 108.02 | SINAPI
101725 | PISO EM LADRILHO HIDRÁULICO APLICADO EM AMBIENTES INTERNOS DE ÁREA MENOR QUE 5 M², INCLUSO APLICAÇÃO DE RESINA. AF_09/2020 | M2 | 211.95 | SINAPI
101726 | PISO EM LADRILHO HIDRÁULICO APLICADO EM AMBIENTES INTERNOS DE ÁREA ENTRE 5 E 15 M², INCLUSO APLICAÇÃO DE RESINA. AF_09/2020 | M2 | 140.06 | SINAPI
101731 | PISO EM PEDRA ASSENTADO SOBRE ARGAMASSA 1:3 (CIMENTO E AREIA). AF_09/2020 | M2 | 220.53 | SINAPI
101732 | PISO EM PEDRA ARDÓSIA ASSENTADO SOBRE ARGAMASSA 1:3 (CIMENTO E AREIA). AF_09/2020 | M2 | 68.95 | SINAPI
101752 | PISO EM GRANILITE, MARMORITE OU GRANITINA EM AMBIENTES INTERNOS. AF_09/2020 | M2 | 36.5 | SINAPI
101094 | PISO PODOTÁTIL, DIRECIONAL OU ALERTA, ASSENTADO SOBRE ARGAMASSA. AF_05/2020 | M | 131.42 | SINAPI
101727 | PISO VINÍLICO SEMI-FLEXÍVEL EM PLACAS, PADRÃO LISO, ESPESSURA 3,2 MM, FIXADO COM COLA. AF_09/2020 | M2 | 153.9 | SINAPI
101733 | PISO DE BORRACHA PASTILHADO/FRISADO, ESPESSURA 7MM, ASSENTADO COM ARGAMASSA. AF_09/2020 | M2 | 208.03 | SINAPI
101734 | PISO DE BORRACHA PASTILHADO, ESPESSURA 15MM, ASSENTADO COM ARGAMASSA. AF_09/2020 | M2 | 318.01 | SINAPI
101735 | PISO DE BORRACHA ESPORTIVO, ESPESSURA 15MM, ASSENTADO COM ARGAMASSA. AF_09/2020 | M2 | 325.99 | SINAPI
101736 | PISO DE BORRACHA PASTILHADO, ESPESSURA 3,5MM, FIXADO COM ADESIVO ACRÍLICO. AF_09/2020 | M2 | 72.37 | SINAPI
101737 | PISO DE BORRACHA CANELADO, ESPESSURA 3,5MM, FIXADO COM ADESIVO ACRÍLICO. AF_09/2020 | M2 | 88.15 | SINAPI
101748 | PREPARO DE CONTRAPISO COM POLITRIZ. AF_09/2020 | M2 | 2.53 | SINAPI
72815 | APLICACAO DE TINTA A BASE DE EPOXI SOBRE PISO | M2 | 41.7 | SINAPI
101092 | PISO EM GRANITO APLICADO EM CALÇADAS OU PISOS EXTERNOS. AF_05/2020 | M2 | 340.74 | SINAPI
101093 | PISO EM MÁRMORE APLICADO EM CALÇADAS OU PISOS EXTERNOS. AF_05/2020 | M2 | 457.9 | SINAPI
98695 | SOLEIRA EM MÁRMORE, LARGURA 15 CM, ESPESSURA 2,0 CM. AF_09/2020 | M | 79.24 | SINAPI
98697 | RODAPÉ EM MÁRMORE, ALTURA 7 CM. AF_09/2020 | M | 52.57 | SINAPI
101738 | RODAPÉ EM MADEIRA, ALTURA 7CM, FIXADO COM COLA. AF_09/2020 | M | 23.75 | SINAPI
101739 | RODAPÉ EM MADEIRA, ALTURA 7CM, FIXADO COM COLA E PARAFUSOS. AF_09/2020 | M | 26.09 | SINAPI
88648 | RODAPÉ CERÂMICO DE 7CM DE ALTURA COM PLACAS TIPO ESMALTADA EXTRA DE DIMENSÕES 35X35CM. AF_06/2014 | M | 6.23 | SINAPI
88649 | RODAPÉ CERÂMICO DE 7CM DE ALTURA COM PLACAS TIPO ESMALTADA EXTRA DE DIMENSÕES 45X45CM. AF_06/2014 | M | 7.08 | SINAPI
88650 | RODAPÉ CERÂMICO DE 7CM DE ALTURA COM PLACAS TIPO ESMALTADA EXTRA DE DIMENSÕES 60X60CM. AF_06/2014 | M | 13.95 | SINAPI
96467 | RODAPÉ CERÂMICO DE 7CM DE ALTURA COM PLACAS TIPO ESMALTADA COMERCIAL DE DIMENSÕES 35X35CM (PADRAO POPULAR). AF_06/2017 | M | 5.63 | SINAPI
101740 | RODAPÉ EM ARDÓSIA ALTURA 10CM. AF_09/2020 | M | 34.24 | SINAPI
101741 | RODAPÉ EM MARMORITE, ALTURA 10CM. AF_09/2020 | M | 16.86 | SINAPI
94990 | EXECUÇÃO DE PASSEIO (CALÇADA) OU PISO DE CONCRETO COM CONCRETO MOLDADO IN LOCO, FEITO EM OBRA, ACABAMENTO CONVENCIONAL, NÃO ARMADO. AF_07/2016 | M3 | 583.39 | SINAPI
94991 | EXECUÇÃO DE PASSEIO (CALÇADA) OU PISO DE CONCRETO COM CONCRETO MOLDADO IN LOCO, USINADO, ACABAMENTO CONVENCIONAL, NÃO ARMADO. AF_07/2016 | M3 | 540.96 | SINAPI
94992 | EXECUÇÃO DE PASSEIO (CALÇADA) OU PISO DE CONCRETO COM CONCRETO MOLDADO IN LOCO, FEITO EM OBRA, ACABAMENTO CONVENCIONAL, ESPESSURA 6 CM, ARMADO. AF_07/2016 | M2 | 69.67 | SINAPI
94993 | EXECUÇÃO DE PASSEIO (CALÇADA) OU PISO DE CONCRETO COM CONCRETO MOLDADO IN LOCO, USINADO, ACABAMENTO CONVENCIONAL, ESPESSURA 6 CM, ARMADO. AF_07/2016 | M2 | 67.12 | SINAPI
94994 | EXECUÇÃO DE PASSEIO (CALÇADA) OU PISO DE CONCRETO COM CONCRETO MOLDADO IN LOCO, FEITO EM OBRA, ACABAMENTO CONVENCIONAL, ESPESSURA 8 CM, ARMADO. AF_07/2016 | M2 | 82.38 | SINAPI
94995 | EXECUÇÃO DE PASSEIO (CALÇADA) OU PISO DE CONCRETO COM CONCRETO MOLDADO IN LOCO, USINADO, ACABAMENTO CONVENCIONAL, ESPESSURA 8 CM, ARMADO. AF_07/2016 | M2 | 78.99 | SINAPI
94996 | EXECUÇÃO DE PASSEIO (CALÇADA) OU PISO DE CONCRETO COM CONCRETO MOLDADO IN LOCO, FEITO EM OBRA, ACABAMENTO CONVENCIONAL, ESPESSURA 10 CM, ARMADO. AF_07/2016 | M2 | 94.24 | SINAPI
94997 | EXECUÇÃO DE PASSEIO (CALÇADA) OU PISO DE CONCRETO COM CONCRETO MOLDADO IN LOCO, USINADO, ACABAMENTO CONVENCIONAL, ESPESSURA 10 CM, ARMADO. AF_07/2016 | M2 | 90 | SINAPI
94998 | EXECUÇÃO DE PASSEIO (CALÇADA) OU PISO DE CONCRETO COM CONCRETO MOLDADO IN LOCO, FEITO EM OBRA, ACABAMENTO CONVENCIONAL, ESPESSURA 12 CM, ARMADO. AF_07/2016 | M2 | 106.68 | SINAPI
94999 | EXECUÇÃO DE PASSEIO (CALÇADA) OU PISO DE CONCRETO COM CONCRETO MOLDADO IN LOCO, USINADO, ACABAMENTO CONVENCIONAL, ESPESSURA 12 CM, ARMADO. AF_07/2016 | M2 | 101.6 | SINAPI
101747 | PISO EM CONCRETO 20 MPA PREPARO MECÂNICO, ESPESSURA 7CM. AF_09/2020 | M2 | 63.29 | SINAPI
101743 | PISO TÊXTIL (CARPETE) EM PLACA. AF_09/2020 | M2 | 158.7 | SINAPI
101744 | PISO TÊXTIL (CARPETE) EM MANTA (ROLO) E = 6 A 7 MM. AF_09/2020 | M2 | 126.5 | SINAPI
101745 | PISO TÊXTIL (CARPETE) EM MANTA (ROLO) E = 9 A 10 MM. AF_09/2020 | M2 | 155.41 | SINAPI
87620 | CONTRAPISO EM ARGAMASSA TRAÇO 1:4 (CIMENTO E AREIA), PREPARO MECÂNICO COM BETONEIRA 400 L, APLICADO EM ÁREAS SECAS SOBRE LAJE, ADERIDO, ESPESSURA 2CM. AF_06/2014 | M2 | 27.15 | SINAPI
87622 | CONTRAPISO EM ARGAMASSA TRAÇO 1:4 (CIMENTO E AREIA), PREPARO MANUAL, APLICADO EM ÁREAS SECAS SOBRE LAJE, ADERIDO, ESPESSURA 2CM. AF_06/2014 | M2 | 29.32 | SINAPI
87623 | CONTRAPISO EM ARGAMASSA PRONTA, PREPARO MECÂNICO COM MISTURADOR 300 KG, APLICADO EM ÁREAS SECAS SOBRE LAJE, ADERIDO, ESPESSURA 2CM. AF_06/2014 | M2 | 63.6 | SINAPI
87624 | CONTRAPISO EM ARGAMASSA PRONTA, PREPARO MANUAL, APLICADO EM ÁREAS SECAS SOBRE LAJE, ADERIDO, ESPESSURA 2CM. AF_06/2014 | M2 | 68.13 | SINAPI
87630 | CONTRAPISO EM ARGAMASSA TRAÇO 1:4 (CIMENTO E AREIA), PREPARO MECÂNICO COM BETONEIRA 400 L, APLICADO EM ÁREAS SECAS SOBRE LAJE, ADERIDO, ESPESSURA 3CM. AF_06/2014 | M2 | 33.69 | SINAPI
87632 | CONTRAPISO EM ARGAMASSA TRAÇO 1:4 (CIMENTO E AREIA), PREPARO MANUAL, APLICADO EM ÁREAS SECAS SOBRE LAJE, ADERIDO, ESPESSURA 3CM. AF_06/2014 | M2 | 36.7 | SINAPI
87633 | CONTRAPISO EM ARGAMASSA PRONTA, PREPARO MECÂNICO COM MISTURADOR 300 KG, APLICADO EM ÁREAS SECAS SOBRE LAJE, ADERIDO, ESPESSURA 3CM. AF_06/2014 | M2 | 84.35 | SINAPI
87634 | CONTRAPISO EM ARGAMASSA PRONTA, PREPARO MANUAL, APLICADO EM ÁREAS SECAS SOBRE LAJE, ADERIDO, ESPESSURA 3CM. AF_06/2014 | M2 | 90.65 | SINAPI
87640 | CONTRAPISO EM ARGAMASSA TRAÇO 1:4 (CIMENTO E AREIA), PREPARO MECÂNICO COM BETONEIRA 400 L, APLICADO EM ÁREAS SECAS SOBRE LAJE, ADERIDO, ESPESSURA 4CM. AF_06/2014 | M2 | 38.95 | SINAPI
87642 | CONTRAPISO EM ARGAMASSA TRAÇO 1:4 (CIMENTO E AREIA), PREPARO MANUAL, APLICADO EM ÁREAS SECAS SOBRE LAJE, ADERIDO, ESPESSURA 4CM. AF_06/2014 | M2 | 42.65 | SINAPI
87643 | CONTRAPISO EM ARGAMASSA PRONTA, PREPARO MECÂNICO COM MISTURADOR 300 KG, APLICADO EM ÁREAS SECAS SOBRE LAJE, ADERIDO, ESPESSURA 4CM. AF_06/2014 | M2 | 101.26 | SINAPI
87644 | CONTRAPISO EM ARGAMASSA PRONTA, PREPARO MANUAL, APLICADO EM ÁREAS SECAS SOBRE LAJE, ADERIDO, ESPESSURA 4CM. AF_06/2014 | M2 | 109 | SINAPI
87680 | CONTRAPISO EM ARGAMASSA TRAÇO 1:4 (CIMENTO E AREIA), PREPARO MECÂNICO COM BETONEIRA 400 L, APLICADO EM ÁREAS SECAS SOBRE LAJE, NÃO ADERIDO, ESPESSURA 4CM. AF_06/2014 | M2 | 31.65 | SINAPI
87682 | CONTRAPISO EM ARGAMASSA TRAÇO 1:4 (CIMENTO E AREIA), PREPARO MANUAL, APLICADO EM ÁREAS SECAS SOBRE LAJE, NÃO ADERIDO, ESPESSURA 4CM. AF_06/2014 | M2 | 35.35 | SINAPI
87683 | CONTRAPISO EM ARGAMASSA PRONTA, PREPARO MECÂNICO COM MISTURADOR 300 KG, APLICADO EM ÁREAS SECAS SOBRE LAJE, NÃO ADERIDO, ESPESSURA 4CM. AF_06/2014 | M2 | 93.96 | SINAPI
87684 | CONTRAPISO EM ARGAMASSA PRONTA, PREPARO MANUAL, APLICADO EM ÁREAS SECAS SOBRE LAJE, NÃO ADERIDO, ESPESSURA 4CM. AF_06/2014 | M2 | 101.7 | SINAPI
87690 | CONTRAPISO EM ARGAMASSA TRAÇO 1:4 (CIMENTO E AREIA), PREPARO MECÂNICO COM BETONEIRA 400 L, APLICADO EM ÁREAS SECAS SOBRE LAJE, NÃO ADERIDO, ESPESSURA 5CM. AF_06/2014 | M2 | 36.74 | SINAPI
87692 | CONTRAPISO EM ARGAMASSA TRAÇO 1:4 (CIMENTO E AREIA), PREPARO MANUAL, APLICADO EM ÁREAS SECAS SOBRE LAJE, NÃO ADERIDO, ESPESSURA 5CM. AF_06/2014 | M2 | 40.98 | SINAPI
87693 | CONTRAPISO EM ARGAMASSA PRONTA, PREPARO MECÂNICO COM MISTURADOR 300 KG, APLICADO EM ÁREAS SECAS SOBRE LAJE, NÃO ADERIDO, ESPESSURA 5CM. AF_06/2014 | M2 | 108.1 | SINAPI
87694 | CONTRAPISO EM ARGAMASSA PRONTA, PREPARO MANUAL, APLICADO EM ÁREAS SECAS SOBRE LAJE, NÃO ADERIDO, ESPESSURA 5CM. AF_06/2014 | M2 | 116.96 | SINAPI
87700 | CONTRAPISO EM ARGAMASSA TRAÇO 1:4 (CIMENTO E AREIA), PREPARO MECÂNICO COM BETONEIRA 400 L, APLICADO EM ÁREAS SECAS SOBRE LAJE, NÃO ADERIDO, ESPESSURA 6CM. AF_06/2014 | M2 | 39.7 | SINAPI
87702 | CONTRAPISO EM ARGAMASSA TRAÇO 1:4 (CIMENTO E AREIA), PREPARO MANUAL, APLICADO EM ÁREAS SECAS SOBRE LAJE, NÃO ADERIDO, ESPESSURA 6CM. AF_06/2014 | M2 | 44.32 | SINAPI
87703 | CONTRAPISO EM ARGAMASSA PRONTA, PREPARO MECÂNICO COM MISTURADOR 300 KG, APLICADO EM ÁREAS SECAS SOBRE LAJE, NÃO ADERIDO, ESPESSURA 6CM. AF_06/2014 | M2 | 117.41 | SINAPI
87704 | CONTRAPISO EM ARGAMASSA PRONTA, PREPARO MANUAL, APLICADO EM ÁREAS SECAS SOBRE LAJE, NÃO ADERIDO, ESPESSURA 6CM. AF_06/2014 | M2 | 127.07 | SINAPI
87735 | CONTRAPISO EM ARGAMASSA TRAÇO 1:4 (CIMENTO E AREIA), PREPARO MECÂNICO COM BETONEIRA 400 L, APLICADO EM ÁREAS MOLHADAS SOBRE LAJE, ADERIDO, ESPESSURA 2CM. AF_06/2014 | M2 | 35.17 | SINAPI
87737 | CONTRAPISO EM ARGAMASSA TRAÇO 1:4 (CIMENTO E AREIA), PREPARO MANUAL, APLICADO EM ÁREAS MOLHADAS SOBRE LAJE, ADERIDO, ESPESSURA 2CM. AF_06/2014 | M2 | 37.34 | SINAPI
87738 | CONTRAPISO EM ARGAMASSA PRONTA, PREPARO MECÂNICO COM MISTURADOR 300 KG, APLICADO EM ÁREAS MOLHADAS SOBRE LAJE, ADERIDO, ESPESSURA 2CM. AF_06/2014 | M2 | 71.62 | SINAPI
87739 | CONTRAPISO EM ARGAMASSA PRONTA, PREPARO MANUAL, APLICADO EM ÁREAS MOLHADAS SOBRE LAJE, ADERIDO, ESPESSURA 2CM. AF_06/2014 | M2 | 76.15 | SINAPI
87745 | CONTRAPISO EM ARGAMASSA TRAÇO 1:4 (CIMENTO E AREIA), PREPARO MECÂNICO COM BETONEIRA 400 L, APLICADO EM ÁREAS MOLHADAS SOBRE LAJE, ADERIDO, ESPESSURA 3CM. AF_06/2014 | M2 | 41.72 | SINAPI
87747 | CONTRAPISO EM ARGAMASSA TRAÇO 1:4 (CIMENTO E AREIA), PREPARO MANUAL, APLICADO EM ÁREAS MOLHADAS SOBRE LAJE, ADERIDO, ESPESSURA 3CM. AF_06/2014 | M2 | 44.73 | SINAPI
87748 | CONTRAPISO EM ARGAMASSA PRONTA, PREPARO MECÂNICO COM MISTURADOR 300 KG, APLICADO EM ÁREAS MOLHADAS SOBRE LAJE, ADERIDO, ESPESSURA 3CM. AF_06/2014 | M2 | 92.38 | SINAPI
87749 | CONTRAPISO EM ARGAMASSA PRONTA, PREPARO MANUAL, APLICADO EM ÁREAS MOLHADAS SOBRE LAJE, ADERIDO, ESPESSURA 3CM. AF_06/2014 | M2 | 98.68 | SINAPI
87755 | CONTRAPISO EM ARGAMASSA TRAÇO 1:4 (CIMENTO E AREIA), PREPARO MECÂNICO COM BETONEIRA 400 L, APLICADO EM ÁREAS MOLHADAS SOBRE IMPERMEABILIZAÇÃO, ESPESSURA 3CM. AF_06/2014 | M2 | 37.44 | SINAPI
87757 | CONTRAPISO EM ARGAMASSA TRAÇO 1:4 (CIMENTO E AREIA), PREPARO MANUAL, APLICADO EM ÁREAS MOLHADAS SOBRE IMPERMEABILIZAÇÃO, ESPESSURA 3CM. AF_06/2014 | M2 | 40.45 | SINAPI
87758 | CONTRAPISO EM ARGAMASSA PRONTA, PREPARO MECÂNICO COM MISTURADOR 300 KG, APLICADO EM ÁREAS MOLHADAS SOBRE IMPERMEABILIZAÇÃO, ESPESSURA 3CM. AF_06/2014 | M2 | 88.1 | SINAPI
87759 | CONTRAPISO EM ARGAMASSA PRONTA, PREPARO MANUAL, APLICADO EM ÁREAS MOLHADAS SOBRE IMPERMEABILIZAÇÃO, ESPESSURA 3CM. AF_06/2014 | M2 | 94.4 | SINAPI
87765 | CONTRAPISO EM ARGAMASSA TRAÇO 1:4 (CIMENTO E AREIA), PREPARO MECÂNICO COM BETONEIRA 400 L, APLICADO EM ÁREAS MOLHADAS SOBRE IMPERMEABILIZAÇÃO, ESPESSURA 4CM. AF_06/2014 | M2 | 42.7 | SINAPI
87767 | CONTRAPISO EM ARGAMASSA TRAÇO 1:4 (CIMENTO E AREIA), PREPARO MANUAL, APLICADO EM ÁREAS MOLHADAS SOBRE IMPERMEABILIZAÇÃO, ESPESSURA 4CM. AF_06/2014 | M2 | 46.4 | SINAPI
87768 | CONTRAPISO EM ARGAMASSA PRONTA, PREPARO MECÂNICO COM MISTURADOR 300 KG, APLICADO EM ÁREAS MOLHADAS SOBRE IMPERMEABILIZAÇÃO, ESPESSURA 4CM. AF_06/2014 | M2 | 105.01 | SINAPI
87769 | CONTRAPISO EM ARGAMASSA PRONTA, PREPARO MANUAL, APLICADO EM ÁREAS MOLHADAS SOBRE IMPERMEABILIZAÇÃO, ESPESSURA 4CM. AF_06/2014 | M2 | 112.75 | SINAPI
88470 | CONTRAPISO AUTONIVELANTE, APLICADO SOBRE LAJE, NÃO ADERIDO, ESPESSURA 3CM. AF_06/2014 | M2 | 20.77 | SINAPI
88471 | CONTRAPISO AUTONIVELANTE, APLICADO SOBRE LAJE, NÃO ADERIDO, ESPESSURA 4CM. AF_06/2014 | M2 | 25.67 | SINAPI
88472 | CONTRAPISO AUTONIVELANTE, APLICADO SOBRE LAJE, NÃO ADERIDO, ESPESSURA 5CM. AF_06/2014 | M2 | 29.52 | SINAPI
88476 | CONTRAPISO AUTONIVELANTE, APLICADO SOBRE LAJE, ADERIDO, ESPESSURA 2CM. AF_06/2014 | M2 | 17.32 | SINAPI
88477 | CONTRAPISO AUTONIVELANTE, APLICADO SOBRE LAJE, ADERIDO, ESPESSURA 3CM. AF_06/2014 | M2 | 23.61 | SINAPI
88478 | CONTRAPISO AUTONIVELANTE, APLICADO SOBRE LAJE, ADERIDO, ESPESSURA 4CM. AF_06/2014 | M2 | 28.71 | SINAPI
90900 | CONTRAPISO ACÚSTICO EM ARGAMASSA TRAÇO 1:4 (CIMENTO E AREIA), PREPARO MECÂNICO COM BETONEIRA 400L, APLICADO EM ÁREAS SECAS MENORES QUE 15M2, ESPESSURA 5CM. AF_10/2014 | M2 | 61.27 | SINAPI
90902 | CONTRAPISO ACÚSTICO EM ARGAMASSA TRAÇO 1:4 (CIMENTO E AREIA), PREPARO MANUAL, APLICADO EM ÁREAS SECAS MENORES QUE 15M2, ESPESSURA 5CM. AF_10/2014 | M2 | 65.51 | SINAPI
90903 | CONTRAPISO ACÚSTICO EM ARGAMASSA PRONTA, PREPARO MECÂNICO COM MISTURADOR 300 KG, APLICADO EM ÁREAS SECAS MENORES QUE 15M2, ESPESSURA 5CM. AF_10/2014 | M2 | 132.63 | SINAPI
90904 | CONTRAPISO ACÚSTICO EM ARGAMASSA PRONTA, PREPARO MANUAL, APLICADO EM ÁREAS SECAS MENORES QUE 15M2, ESPESSURA 5CM. AF_10/2014 | M2 | 141.49 | SINAPI
90910 | CONTRAPISO ACÚSTICO EM ARGAMASSA TRAÇO 1:4 (CIMENTO E AREIA), PREPARO MECÂNICO COM BETONEIRA 400L, APLICADO EM ÁREAS SECAS MENORES QUE 15M2, ESPESSURA 6CM. AF_10/2014 | M2 | 64.95 | SINAPI
90912 | CONTRAPISO ACÚSTICO EM ARGAMASSA TRAÇO 1:4 (CIMENTO E AREIA), PREPARO MANUAL, APLICADO EM ÁREAS SECAS MENORES QUE 15M2, ESPESSURA 6CM. AF_10/2014 | M2 | 69.57 | SINAPI
90913 | CONTRAPISO ACÚSTICO EM ARGAMASSA PRONTA, PREPARO MECÂNICO COM MISTURADOR 300 KG, APLICADO EM ÁREAS SECAS MENORES QUE 15M2, ESPESSURA 6CM. AF_10/2014 | M2 | 142.66 | SINAPI
90914 | CONTRAPISO ACÚSTICO EM ARGAMASSA PRONTA, PREPARO MANUAL, APLICADO EM ÁREAS SECAS MENORES QUE 15M2, ESPESSURA 6CM. AF_10/2014 | M2 | 152.32 | SINAPI
90920 | CONTRAPISO ACÚSTICO EM ARGAMASSA TRAÇO 1:4 (CIMENTO E AREIA), PREPARO MECÂNICO COM BETONEIRA 400L, APLICADO EM ÁREAS SECAS MENORES QUE 15M2, ESPESSURA 7CM. AF_10/2014 | M2 | 71.78 | SINAPI
90922 | CONTRAPISO ACÚSTICO EM ARGAMASSA TRAÇO 1:4 (CIMENTO E AREIA), PREPARO MANUAL, APLICADO EM ÁREAS SECAS MENORES QUE 15M2, ESPESSURA 7CM. AF_10/2014 | M2 | 77.09 | SINAPI
90923 | CONTRAPISO ACÚSTICO EM ARGAMASSA PRONTA, PREPARO MECÂNICO COM MISTURADOR 300 KG, APLICADO EM ÁREAS SECAS MENORES QUE 15M2, ESPESSURA 7CM. AF_10/2014 | M2 | 161.13 | SINAPI
90924 | CONTRAPISO ACÚSTICO EM ARGAMASSA PRONTA, PREPARO MANUAL, APLICADO EM ÁREAS SECAS MENORES QUE 15M2, ESPESSURA 7CM. AF_10/2014 | M2 | 172.23 | SINAPI
90930 | CONTRAPISO ACÚSTICO EM ARGAMASSA TRAÇO 1:4 (CIMENTO E AREIA), PREPARO MECÂNICO COM BETONEIRA 400L, APLICADO EM ÁREAS SECAS MAIORES QUE 15M2, ESPESSURA 5CM. AF_10/2014 | M2 | 56.12 | SINAPI
90932 | CONTRAPISO ACÚSTICO EM ARGAMASSA TRAÇO 1:4 (CIMENTO E AREIA), PREPARO MANUAL, APLICADO EM ÁREAS SECAS MAIORES QUE 15M2, ESPESSURA 5CM. AF_10/2014 | M2 | 60.36 | SINAPI
90933 | CONTRAPISO ACÚSTICO EM ARGAMASSA PRONTA, PREPARO MECÂNICO COM MISTURADOR 300 KG, APLICADO EM ÁREAS SECAS MAIORES QUE 15M2, ESPESSURA 5CM. AF_10/2014 | M2 | 127.48 | SINAPI
90934 | CONTRAPISO ACÚSTICO EM ARGAMASSA PRONTA, PREPARO MANUAL, APLICADO EM ÁREAS SECAS MAIORES QUE 15M2, ESPESSURA 5CM. AF_10/2014 | M2 | 136.34 | SINAPI
90940 | CONTRAPISO ACÚSTICO EM ARGAMASSA TRAÇO 1:4 (CIMENTO E AREIA), PREPARO MECÂNICO COM BETONEIRA 400L, APLICADO EM ÁREAS SECAS MAIORES QUE 15M2, ESPESSURA 6CM. AF_10/2014 | M2 | 59.83 | SINAPI
90942 | CONTRAPISO ACÚSTICO EM ARGAMASSA TRAÇO 1:4 (CIMENTO E AREIA), PREPARO MANUAL, APLICADO EM ÁREAS SECAS MAIORES QUE 15M2, ESPESSURA 6CM. AF_10/2014 | M2 | 64.45 | SINAPI
90943 | CONTRAPISO ACÚSTICO EM ARGAMASSA PRONTA, PREPARO MECÂNICO COM MISTURADOR 300 KG, APLICADO EM ÁREAS SECAS MAIORES QUE 15M2, ESPESSURA 6CM. AF_10/2014 | M2 | 137.54 | SINAPI
90944 | CONTRAPISO ACÚSTICO EM ARGAMASSA PRONTA, PREPARO MANUAL, APLICADO EM ÁREAS SECAS MAIORES QUE 15M2, ESPESSURA 6CM. AF_10/2014 | M2 | 147.2 | SINAPI
90950 | CONTRAPISO ACÚSTICO EM ARGAMASSA TRAÇO 1:4 (CIMENTO E AREIA), PREPARO MECÂNICO COM BETONEIRA 400L, APLICADO EM ÁREAS SECAS MAIORES QUE 15M2, ESPESSURA 7CM. AF_10/2014 | M2 | 66.63 | SINAPI
90952 | CONTRAPISO ACÚSTICO EM ARGAMASSA TRAÇO 1:4 (CIMENTO E AREIA), PREPARO MANUAL, APLICADO EM ÁREAS SECAS MAIORES QUE 15M2, ESPESSURA 7CM. AF_10/2014 | M2 | 71.94 | SINAPI
90953 | CONTRAPISO ACÚSTICO EM ARGAMASSA PRONTA, PREPARO MECÂNICO COM MISTURADOR 300 KG, APLICADO EM ÁREAS SECAS MAIORES QUE 15M2, ESPESSURA 7CM. AF_10/2014 | M2 | 155.98 | SINAPI
90954 | CONTRAPISO ACÚSTICO EM ARGAMASSA PRONTA, PREPARO MANUAL, APLICADO EM ÁREAS SECAS MAIORES QUE 15M2, ESPESSURA 7CM. AF_10/2014 | M2 | 167.08 | SINAPI
94438 | (COMPOSIÇÃO REPRESENTATIVA) DO SERVIÇO DE CONTRAPISO EM ARGAMASSA TRAÇO 1:4 (CIM E AREIA), EM BETONEIRA 400 L, ESPESSURA 3 CM ÁREAS SECAS E 3 CM ÁREAS MOLHADAS, PARA EDIFICAÇÃO HABITACIONAL UNIFAMILIAR (CASA) E EDIFICAÇÃO PÚBLICA PADRÃO. AF_11/2014 | M2 | 35.88 | SINAPI
94439 | (COMPOSIÇÃO REPRESENTATIVA) DO SERVIÇO DE CONTRAPISO EM ARGAMASSA TRAÇO 1:4 (CIM E AREIA), EM BETONEIRA 400 L, ESPESSURA 4 CM ÁREAS SECAS E AREAS MOLHADAS SOBRE LAJE E 3 CM ÁREAS MOLHADAS SOBRE IMPERMEABILIZAÇÃO, PARA EDIFICAÇÃO HABITACIONAL UNIFAMILIAR(CASA) E EDIFICAÇÃO PÚBLICA PADRÃO. AF_11/2014 | M2 | 40.1 | SINAPI
94779 | (COMPOSIÇÃO REPRESENTATIVA) DO SERVIÇO DE CONTRAPISO EM ARGAMASSA TRAÇO 1:4 (CIM E AREIA), EM BETONEIRA 400 L, ESPESSURA 3 CM ÁREAS SECAS E 3 CM ÁREAS MOLHADAS, PARA EDIFICAÇÃO HABITACIONAL MULTIFAMILIAR (PRÉDIO). AF_11/2014 | M2 | 34.99 | SINAPI
94782 | (COMPOSIÇÃO REPRESENTATIVA) DO SERVIÇO DE CONTRAPISO EM ARGAMASSA TRAÇO 1:4 (CIM E AREIA), EM BETONEIRA 400 L, ESPESSURA 4 CM ÁREAS SECAS E AREAS MOLHADAS SOBRE LAJE E 3 CM ÁREAS MOLHADAS SOBRE IMPERMEABILIZAÇÃO, PARA EDIFICAÇÃO HABITACIONAL MULTIFAMILIAR (PRÉDIO). AF_11/2014 | M2 | 39.67 | SINAPI
101742 | RODAPÉ BORRACHA LISO, ALTURA = 7CM, ESPESSURA = 2 MM, PARA ARGAMASSA. AF_09/2020 | M | 44.98 | SINAPI
87871 | CHAPISCO APLICADO SOMENTE EM ESTRUTURAS DE CONCRETO EM ALVENARIAS INTERNAS, COM DESEMPENADEIRA DENTADA. ARGAMASSA INDUSTRIALIZADA COM PREPARO MANUAL. AF_06/2014 | M2 | 12.22 | SINAPI
87872 | CHAPISCO APLICADO SOMENTE EM ESTRUTURAS DE CONCRETO EM ALVENARIAS INTERNAS, COM DESEMPENADEIRA DENTADA. ARGAMASSA INDUSTRIALIZADA COM PREPARO EM MISTURADOR 300 KG. AF_06/2014 | M2 | 11.71 | SINAPI
87873 | CHAPISCO APLICADO EM ALVENARIAS E ESTRUTURAS DE CONCRETO INTERNAS, COM ROLO PARA TEXTURA ACRÍLICA. ARGAMASSA TRAÇO 1:4 E EMULSÃO POLIMÉRICA (ADESIVO) COM PREPARO MANUAL. AF_06/2014 | M2 | 4.74 | SINAPI
87874 | CHAPISCO APLICADO EM ALVENARIAS E ESTRUTURAS DE CONCRETO INTERNAS, COM ROLO PARA TEXTURA ACRÍLICA. ARGAMASSA TRAÇO 1:4 E EMULSÃO POLIMÉRICA (ADESIVO) COM PREPARO EM BETONEIRA 400L. AF_06/2014 | M2 | 4.65 | SINAPI
87876 | CHAPISCO APLICADO EM ALVENARIAS E ESTRUTURAS DE CONCRETO INTERNAS, COM ROLO PARA TEXTURA ACRÍLICA. ARGAMASSA INDUSTRIALIZADA COM PREPARO MANUAL. AF_06/2014 | M2 | 7.67 | SINAPI
87877 | CHAPISCO APLICADO EM ALVENARIAS E ESTRUTURAS DE CONCRETO INTERNAS, COM ROLO PARA TEXTURA ACRÍLICA. ARGAMASSA INDUSTRIALIZADA COM PREPARO EM MISTURADOR 300 KG. AF_06/2014 | M2 | 7.41 | SINAPI
87878 | CHAPISCO APLICADO EM ALVENARIAS E ESTRUTURAS DE CONCRETO INTERNAS, COM COLHER DE PEDREIRO. ARGAMASSA TRAÇO 1:3 COM PREPARO MANUAL. AF_06/2014 | M2 | 3.58 | SINAPI
87879 | CHAPISCO APLICADO EM ALVENARIAS E ESTRUTURAS DE CONCRETO INTERNAS, COM COLHER DE PEDREIRO. ARGAMASSA TRAÇO 1:3 COM PREPARO EM BETONEIRA 400L. AF_06/2014 | M2 | 3.24 | SINAPI
87881 | CHAPISCO APLICADO NO TETO, COM ROLO PARA TEXTURA ACRÍLICA. ARGAMASSA TRAÇO 1:4 E EMULSÃO POLIMÉRICA (ADESIVO) COM PREPARO MANUAL. AF_06/2014 | M2 | 4.66 | SINAPI
87882 | CHAPISCO APLICADO NO TETO, COM ROLO PARA TEXTURA ACRÍLICA. ARGAMASSA TRAÇO 1:4 E EMULSÃO POLIMÉRICA (ADESIVO) COM PREPARO EM BETONEIRA 400L. AF_06/2014 | M2 | 4.57 | SINAPI
87884 | CHAPISCO APLICADO NO TETO, COM ROLO PARA TEXTURA ACRÍLICA. ARGAMASSA INDUSTRIALIZADA COM PREPARO MANUAL. AF_06/2014 | M2 | 7.59 | SINAPI
87885 | CHAPISCO APLICADO NO TETO, COM ROLO PARA TEXTURA ACRÍLICA. ARGAMASSA INDUSTRIALIZADA COM PREPARO EM MISTURADOR 300 KG. AF_06/2014 | M2 | 7.33 | SINAPI
87886 | CHAPISCO APLICADO NO TETO, COM DESEMPENADEIRA DENTADA. ARGAMASSA INDUSTRIALIZADA COM PREPARO MANUAL. AF_06/2014 | M2 | 17.26 | SINAPI
87887 | CHAPISCO APLICADO NO TETO, COM DESEMPENADEIRA DENTADA. ARGAMASSA INDUSTRIALIZADA COM PREPARO EM MISTURADOR 300 KG. AF_06/2014 | M2 | 16.75 | SINAPI
87888 | CHAPISCO APLICADO EM ALVENARIA (SEM PRESENÇA DE VÃOS) E ESTRUTURAS DE CONCRETO DE FACHADA, COM ROLO PARA TEXTURA ACRÍLICA. ARGAMASSA TRAÇO 1:4 E EMULSÃO POLIMÉRICA (ADESIVO) COM PREPARO MANUAL. AF_06/2014 | M2 | 5.81 | SINAPI
87889 | CHAPISCO APLICADO EM ALVENARIA (SEM PRESENÇA DE VÃOS) E ESTRUTURAS DE CONCRETO DE FACHADA, COM ROLO PARA TEXTURA ACRÍLICA. ARGAMASSA TRAÇO 1:4 E EMULSÃO POLIMÉRICA (ADESIVO) COM PREPARO EM BETONEIRA 400L. AF_06/2014 | M2 | 5.72 | SINAPI
87891 | CHAPISCO APLICADO EM ALVENARIA (SEM PRESENÇA DE VÃOS) E ESTRUTURAS DE CONCRETO DE FACHADA, COM ROLO PARA TEXTURA ACRÍLICA. ARGAMASSA INDUSTRIALIZADA COM PREPARO MANUAL. AF_06/2014 | M2 | 8.74 | SINAPI
87892 | CHAPISCO APLICADO EM ALVENARIA (SEM PRESENÇA DE VÃOS) E ESTRUTURAS DE CONCRETO DE FACHADA, COM ROLO PARA TEXTURA ACRÍLICA. ARGAMASSA INDUSTRIALIZADA COM PREPARO EM MISTURADOR 300 KG. AF_06/2014 | M2 | 8.48 | SINAPI
87893 | CHAPISCO APLICADO EM ALVENARIA (SEM PRESENÇA DE VÃOS) E ESTRUTURAS DE CONCRETO DE FACHADA, COM COLHER DE PEDREIRO. ARGAMASSA TRAÇO 1:3 COM PREPARO MANUAL. AF_06/2014 | M2 | 5.44 | SINAPI
87894 | CHAPISCO APLICADO EM ALVENARIA (SEM PRESENÇA DE VÃOS) E ESTRUTURAS DE CONCRETO DE FACHADA, COM COLHER DE PEDREIRO. ARGAMASSA TRAÇO 1:3 COM PREPARO EM BETONEIRA 400L. AF_06/2014 | M2 | 5.1 | SINAPI
87896 | CHAPISCO APLICADO EM ALVENARIA (SEM PRESENÇA DE VÃOS) E ESTRUTURAS DE CONCRETO DE FACHADA, COM EQUIPAMENTO DE PROJEÇÃO. ARGAMASSA TRAÇO 1:3 COM PREPARO MANUAL. AF_06/2014 | M2 | 5.02 | SINAPI
87897 | CHAPISCO APLICADO EM ALVENARIA (SEM PRESENÇA DE VÃOS) E ESTRUTURAS DE CONCRETO DE FACHADA, COM EQUIPAMENTO DE PROJEÇÃO. ARGAMASSA TRAÇO 1:3 COM PREPARO EM BETONEIRA 400 L. AF_06/2014 | M2 | 4.68 | SINAPI
87899 | CHAPISCO APLICADO EM ALVENARIA (COM PRESENÇA DE VÃOS) E ESTRUTURAS DE CONCRETO DE FACHADA, COM ROLO PARA TEXTURA ACRÍLICA. ARGAMASSA TRAÇO 1:4 E EMULSÃO POLIMÉRICA (ADESIVO) COM PREPARO MANUAL. AF_06/2014 | M2 | 6.76 | SINAPI
87900 | CHAPISCO APLICADO EM ALVENARIA (COM PRESENÇA DE VÃOS) E ESTRUTURAS DE CONCRETO DE FACHADA, COM ROLO PARA TEXTURA ACRÍLICA. ARGAMASSA TRAÇO 1:4 E EMULSÃO POLIMÉRICA (ADESIVO) COM PREPARO EM BETONEIRA 400L. AF_06/2014 | M2 | 6.67 | SINAPI
87902 | CHAPISCO APLICADO EM ALVENARIA (COM PRESENÇA DE VÃOS) E ESTRUTURAS DE CONCRETO DE FACHADA, COM ROLO PARA TEXTURA ACRÍLICA. ARGAMASSA INDUSTRIALIZADA COM PREPARO MANUAL. AF_06/2014 | M2 | 9.69 | SINAPI
87903 | CHAPISCO APLICADO EM ALVENARIA (COM PRESENÇA DE VÃOS) E ESTRUTURAS DE CONCRETO DE FACHADA, COM ROLO PARA TEXTURA ACRÍLICA. ARGAMASSA INDUSTRIALIZADA COM PREPARO EM MISTURADOR 300 KG. AF_06/2014 | M2 | 9.43 | SINAPI
87904 | CHAPISCO APLICADO EM ALVENARIA (COM PRESENÇA DE VÃOS) E ESTRUTURAS DE CONCRETO DE FACHADA, COM COLHER DE PEDREIRO. ARGAMASSA TRAÇO 1:3 COM PREPARO MANUAL. AF_06/2014 | M2 | 7.01 | SINAPI
87905 | CHAPISCO APLICADO EM ALVENARIA (COM PRESENÇA DE VÃOS) E ESTRUTURAS DE CONCRETO DE FACHADA, COM COLHER DE PEDREIRO. ARGAMASSA TRAÇO 1:3 COM PREPARO EM BETONEIRA 400L. AF_06/2014 | M2 | 6.67 | SINAPI
87907 | CHAPISCO APLICADO EM ALVENARIA (COM PRESENÇA DE VÃOS) E ESTRUTURAS DE CONCRETO DE FACHADA, COM EQUIPAMENTO DE PROJEÇÃO. ARGAMASSA TRAÇO 1:3 COM PREPARO MANUAL. AF_06/2014 | M2 | 6.41 | SINAPI
87908 | CHAPISCO APLICADO EM ALVENARIA (COM PRESENÇA DE VÃOS) E ESTRUTURAS DE CONCRETO DE FACHADA, COM EQUIPAMENTO DE PROJEÇÃO. ARGAMASSA TRAÇO 1:3 COM PREPARO EM BETONEIRA 400 L. AF_06/2014 | M2 | 6.07 | SINAPI
87910 | CHAPISCO APLICADO SOMENTE NA ESTRUTURA DE CONCRETO DA FACHADA, COM DESEMPENADEIRA DENTADA. ARGAMASSA INDUSTRIALIZADA COM PREPARO MANUAL. AF_06/2014 | M2 | 17.1 | SINAPI
87911 | CHAPISCO APLICADO SOMENTE NA ESTRUTURA DE CONCRETO DA FACHADA, COM DESEMPENADEIRA DENTADA. ARGAMASSA INDUSTRIALIZADA COM PREPARO EM MISTURADOR 300 KG. AF_06/2014 | M2 | 16.59 | SINAPI
87411 | APLICAÇÃO MANUAL DE GESSO DESEMPENADO (SEM TALISCAS) EM TETO DE AMBIENTES DE ÁREA MAIOR QUE 10M², ESPESSURA DE 0,5CM. AF_06/2014 | M2 | 9.92 | SINAPI
87412 | APLICAÇÃO MANUAL DE GESSO DESEMPENADO (SEM TALISCAS) EM TETO DE AMBIENTES DE ÁREA ENTRE 5M² E 10M², ESPESSURA DE 0,5CM. AF_06/2014 | M2 | 15.08 | SINAPI
87413 | APLICAÇÃO MANUAL DE GESSO DESEMPENADO (SEM TALISCAS) EM TETO DE AMBIENTES DE ÁREA MENOR QUE 5M², ESPESSURA DE 0,5CM. AF_06/2014 | M2 | 18.02 | SINAPI
87414 | APLICAÇÃO MANUAL DE GESSO DESEMPENADO (SEM TALISCAS) EM TETO DE AMBIENTES DE ÁREA MAIOR QUE 10M², ESPESSURA DE 1,0CM. AF_06/2014 | M2 | 14.1 | SINAPI
87415 | APLICAÇÃO MANUAL DE GESSO DESEMPENADO (SEM TALISCAS) EM TETO DE AMBIENTES DE ÁREA ENTRE 5M² E 10M², ESPESSURA DE 1,0CM. AF_06/2014 | M2 | 19.11 | SINAPI
87416 | APLICAÇÃO MANUAL DE GESSO DESEMPENADO (SEM TALISCAS) EM TETO DE AMBIENTES DE ÁREA MENOR QUE 5M², ESPESSURA DE 1,0CM. AF_06/2014 | M2 | 22.24 | SINAPI
87417 | APLICAÇÃO MANUAL DE GESSO DESEMPENADO (SEM TALISCAS) EM PAREDES DE AMBIENTES DE ÁREA MAIOR QUE 10M², ESPESSURA DE 0,5CM. AF_06/2014 | M2 | 10.64 | SINAPI
87418 | APLICAÇÃO MANUAL DE GESSO DESEMPENADO (SEM TALISCAS) EM PAREDES DE AMBIENTES DE ÁREA ENTRE 5M² E 10M², ESPESSURA DE 0,5CM. AF_06/2014 | M2 | 11.02 | SINAPI
87419 | APLICAÇÃO MANUAL DE GESSO DESEMPENADO (SEM TALISCAS) EM PAREDES DE AMBIENTES DE ÁREA MENOR QUE 5M², ESPESSURA DE 0,5CM. AF_06/2014 | M2 | 12.13 | SINAPI
87420 | APLICAÇÃO MANUAL DE GESSO DESEMPENADO (SEM TALISCAS) EM PAREDES DE AMBIENTES DE ÁREA MAIOR QUE 10M², ESPESSURA DE 1,0CM. AF_06/2014 | M2 | 15.4 | SINAPI
87421 | APLICAÇÃO MANUAL DE GESSO DESEMPENADO (SEM TALISCAS) EM PAREDES DE AMBIENTES DE ÁREA ENTRE 5M² E 10M², ESPESSURA DE 1,0CM. AF_06/2014 | M2 | 15.78 | SINAPI
87422 | APLICAÇÃO MANUAL DE GESSO DESEMPENADO (SEM TALISCAS) EM PAREDES DE AMBIENTES DE ÁREA MENOR QUE 5M², ESPESSURA DE 1,0CM. AF_06/2014 | M2 | 16.89 | SINAPI
87423 | APLICAÇÃO MANUAL DE GESSO SARRAFEADO (COM TALISCAS) EM PAREDES DE AMBIENTES DE ÁREA MAIOR QUE 10M², ESPESSURA DE 1,0CM. AF_06/2014 | M2 | 21.67 | SINAPI
87424 | APLICAÇÃO MANUAL DE GESSO SARRAFEADO (COM TALISCAS) EM PAREDES DE AMBIENTES DE ÁREA ENTRE 5M² E 10M², ESPESSURA DE 1,0CM. AF_06/2014 | M2 | 22.24 | SINAPI
87425 | APLICAÇÃO MANUAL DE GESSO SARRAFEADO (COM TALISCAS) EM PAREDES DE AMBIENTES DE ÁREA MENOR QUE 5M², ESPESSURA DE 1,0CM. AF_06/2014 | M2 | 23.16 | SINAPI
87426 | APLICAÇÃO MANUAL DE GESSO SARRAFEADO (COM TALISCAS) EM PAREDES DE AMBIENTES DE ÁREA MAIOR QUE 10M², ESPESSURA DE 1,5CM. AF_06/2014 | M2 | 24.96 | SINAPI
87427 | APLICAÇÃO MANUAL DE GESSO SARRAFEADO (COM TALISCAS) EM PAREDES DE AMBIENTES DE ÁREA ENTRE 5M² E 10M², ESPESSURA DE 1,5CM. AF_06/2014 | M2 | 25.53 | SINAPI
87428 | APLICAÇÃO MANUAL DE GESSO SARRAFEADO (COM TALISCAS) EM PAREDES DE AMBIENTES DE ÁREA MENOR QUE 5M², ESPESSURA DE 1,5CM. AF_06/2014 | M2 | 26.44 | SINAPI
87429 | APLICAÇÃO DE GESSO PROJETADO COM EQUIPAMENTO DE PROJEÇÃO EM PAREDES DE AMBIENTES DE ÁREA MAIOR QUE 10M², DESEMPENADO (SEM TALISCAS), ESPESSURA DE 0,5CM. AF_06/2014 | M2 | 14.14 | SINAPI
87430 | APLICAÇÃO DE GESSO PROJETADO COM EQUIPAMENTO DE PROJEÇÃO EM PAREDES DE AMBIENTES DE ÁREA ENTRE 5M² E 10M², DESEMPENADO (SEM TALISCAS), ESPESSURA DE 0,5CM. AF_06/2014 | M2 | 14.52 | SINAPI
87431 | APLICAÇÃO DE GESSO PROJETADO COM EQUIPAMENTO DE PROJEÇÃO EM PAREDES DE AMBIENTES DE ÁREA MENOR QUE 5M², DESEMPENADO (SEM TALISCAS), ESPESSURA DE 0,5CM. AF_06/2014 | M2 | 14.72 | SINAPI
87432 | APLICAÇÃO DE GESSO PROJETADO COM EQUIPAMENTO DE PROJEÇÃO EM PAREDES DE AMBIENTES DE ÁREA MAIOR QUE 10M², DESEMPENADO (SEM TALISCAS), ESPESSURA DE 1,0CM. AF_06/2014 | M2 | 20.3 | SINAPI
87433 | APLICAÇÃO DE GESSO PROJETADO COM EQUIPAMENTO DE PROJEÇÃO EM PAREDES DE AMBIENTES DE ÁREA ENTRE 5M² E 10M², DESEMPENADO (SEM TALISCAS), ESPESSURA DE 1,0CM. AF_06/2014 | M2 | 21.06 | SINAPI
87434 | APLICAÇÃO DE GESSO PROJETADO COM EQUIPAMENTO DE PROJEÇÃO EM PAREDES DE AMBIENTES DE ÁREA MENOR QUE 5M², DESEMPENADO (SEM TALISCAS), ESPESSURA DE 1,0CM. AF_06/2014 | M2 | 21.6 | SINAPI
87435 | APLICAÇÃO DE GESSO PROJETADO COM EQUIPAMENTO DE PROJEÇÃO EM PAREDES DE AMBIENTES DE ÁREA MAIOR QUE 10M², SARRAFEADO (COM TALISCAS), ESPESSURA DE 1,0CM. AF_06/2014 | M2 | 22.71 | SINAPI
87436 | APLICAÇÃO DE GESSO PROJETADO COM EQUIPAMENTO DE PROJEÇÃO EM PAREDES DE AMBIENTES DE ÁREA ENTRE 5M² E 10M², SARRAFEADO (COM TALISCAS), ESPESSURA DE 1,0CM. AF_06/2014 | M2 | 24.01 | SINAPI
87437 | APLICAÇÃO DE GESSO PROJETADO COM EQUIPAMENTO DE PROJEÇÃO EM PAREDES DE AMBIENTES DE ÁREA MENOR QUE 5M², SARRAFEADO (COM TALISCAS), ESPESSURA DE 1,0CM. AF_06/2014 | M2 | 24.92 | SINAPI
87438 | APLICAÇÃO DE GESSO PROJETADO COM EQUIPAMENTO DE PROJEÇÃO EM PAREDES DE AMBIENTES DE ÁREA MAIOR QUE 10M², SARRAFEADO (COM TALISCAS), ESPESSURA DE 1,5CM. AF_06/2014 | M2 | 27.98 | SINAPI
87439 | APLICAÇÃO DE GESSO PROJETADO COM EQUIPAMENTO DE PROJEÇÃO EM PAREDES DE AMBIENTES DE ÁREA ENTRE 5M² E 10M², SARRAFEADO (COM TALISCAS), ESPESSURA DE 1,5CM. AF_06/2014 | M2 | 29.62 | SINAPI
87440 | APLICAÇÃO DE GESSO PROJETADO COM EQUIPAMENTO DE PROJEÇÃO EM PAREDES DE AMBIENTES DE ÁREA MENOR QUE 5M², SARRAFEADO (COM TALISCAS), ESPESSURA DE 1,5CM. AF_06/2014 | M2 | 30.39 | SINAPI
87527 | EMBOÇO, PARA RECEBIMENTO DE CERÂMICA, EM ARGAMASSA TRAÇO 1:2:8, PREPARO MECÂNICO COM BETONEIRA 400L, APLICADO MANUALMENTE EM FACES INTERNAS DE PAREDES, PARA AMBIENTE COM ÁREA MENOR QUE 5M2, ESPESSURA DE 20MM, COM EXECUÇÃO DE TALISCAS. AF_06/2014 | M2 | 30.35 | SINAPI
87528 | EMBOÇO, PARA RECEBIMENTO DE CERÂMICA, EM ARGAMASSA TRAÇO 1:2:8, PREPARO MANUAL, APLICADO MANUALMENTE EM FACES INTERNAS DE PAREDES, PARA AMBIENTE COM ÁREA MENOR QUE 5M2, ESPESSURA DE 20MM, COM EXECUÇÃO DE TALISCAS. AF_06/2014 | M2 | 33.2 | SINAPI
87529 | MASSA ÚNICA, PARA RECEBIMENTO DE PINTURA, EM ARGAMASSA TRAÇO 1:2:8, PREPARO MECÂNICO COM BETONEIRA 400L, APLICADA MANUALMENTE EM FACES INTERNAS DE PAREDES, ESPESSURA DE 20MM, COM EXECUÇÃO DE TALISCAS. AF_06/2014 | M2 | 27.63 | SINAPI
87530 | MASSA ÚNICA, PARA RECEBIMENTO DE PINTURA, EM ARGAMASSA TRAÇO 1:2:8, PREPARO MANUAL, APLICADA MANUALMENTE EM FACES INTERNAS DE PAREDES, ESPESSURA DE 20MM, COM EXECUÇÃO DE TALISCAS. AF_06/2014 | M2 | 30.48 | SINAPI
87531 | EMBOÇO, PARA RECEBIMENTO DE CERÂMICA, EM ARGAMASSA TRAÇO 1:2:8, PREPARO MECÂNICO COM BETONEIRA 400L, APLICADO MANUALMENTE EM FACES INTERNAS DE PAREDES, PARA AMBIENTE COM ÁREA ENTRE 5M2 E 10M2, ESPESSURA DE 20MM, COM EXECUÇÃO DE TALISCAS. AF_06/2014 | M2 | 26.67 | SINAPI
87532 | EMBOÇO, PARA RECEBIMENTO DE CERÂMICA, EM ARGAMASSA TRAÇO 1:2:8, PREPARO MANUAL, APLICADO MANUALMENTE EM FACES INTERNAS DE PAREDES, PARA AMBIENTE COM ÁREA ENTRE 5M2 E 10M2, ESPESSURA DE 20MM, COM EXECUÇÃO DE TALISCAS. AF_06/2014 | M2 | 29.52 | SINAPI
87535 | EMBOÇO, PARA RECEBIMENTO DE CERÂMICA, EM ARGAMASSA TRAÇO 1:2:8, PREPARO MECÂNICO COM BETONEIRA 400L, APLICADO MANUALMENTE EM FACES INTERNAS DE PAREDES, PARA AMBIENTE COM ÁREA MAIOR QUE 10M2, ESPESSURA DE 20MM, COM EXECUÇÃO DE TALISCAS. AF_06/2014 | M2 | 23.95 | SINAPI
87536 | EMBOÇO, PARA RECEBIMENTO DE CERÂMICA, EM ARGAMASSA TRAÇO 1:2:8, PREPARO MANUAL, APLICADO MANUALMENTE EM FACES INTERNAS DE PAREDES, PARA AMBIENTE COM ÁREA MAIOR QUE 10M2, ESPESSURA DE 20MM, COM EXECUÇÃO DE TALISCAS. AF_06/2014 | M2 | 26.8 | SINAPI
87537 | EMBOÇO, PARA RECEBIMENTO DE CERÂMICA, EM ARGAMASSA INDUSTRIALIZADA, PREPARO MECÂNICO, APLICADO COM EQUIPAMENTO DE MISTURA E PROJEÇÃO DE 1,5 M3/H DE ARGAMASSA EM FACES INTERNAS DE PAREDES, PARA AMBIENTE COM ÁREA MENOR QUE 5M2, ESPESSURA DE 20MM, COM EXECUÇÃO DE TALISCAS. AF_06/2014 | M2 | 65.54 | SINAPI
87538 | MASSA ÚNICA, PARA RECEBIMENTO DE PINTURA, EM ARGAMASSA INDUSTRIALIZADA, PREPARO MECÂNICO, APLICADO COM EQUIPAMENTO DE MISTURA E PROJEÇÃO DE 1,5 M3/H DE ARGAMASSA EM FACES INTERNAS DE PAREDES, ESPESSURA DE 20MM, COM EXECUÇÃO DE TALISCAS. AF_06/2014 | M2 | 63.21 | SINAPI
87539 | EMBOÇO, PARA RECEBIMENTO DE CERÂMICA, EM ARGAMASSA INDUSTRIALIZADA, PREPARO MECÂNICO, APLICADO COM EQUIPAMENTO DE MISTURA E PROJEÇÃO DE 1,5 M3/H DE ARGAMASSA EM FACES INTERNAS DE PAREDES, PARA AMBIENTE COM ÁREA ENTRE 5M2 E 10M2, ESPESSURA DE 20MM, COM EXECUÇÃO DE TALISCAS. AF_06/2014 | M2 | 62.38 | SINAPI
87541 | EMBOÇO, PARA RECEBIMENTO DE CERÂMICA, EM ARGAMASSA INDUSTRIALIZADA, PREPARO MECÂNICO, APLICADO COM EQUIPAMENTO DE MISTURA E PROJEÇÃO DE 1,5 M3/H DE ARGAMASSA EM FACES INTERNAS DE PAREDES, PARA AMBIENTE COM ÁREA MAIOR QUE 10M2, ESPESSURA DE 20MM, COM EXECUÇÃO DE TALISCAS. AF_06/2014 | M2 | 60.05 | SINAPI
87543 | MASSA ÚNICA, PARA RECEBIMENTO DE PINTURA OU CERÂMICA, ARGAMASSA INDUSTRIALIZADA, PREPARO MECÂNICO, APLICADO COM EQUIPAMENTO DE MISTURA E PROJEÇÃO DE 1,5 M3/H EM FACES INTERNAS DE PAREDES, ESPESSURA DE 5MM, SEM EXECUÇÃO DE TALISCAS. AF_06/2014 | M2 | 20.49 | SINAPI
87545 | EMBOÇO, PARA RECEBIMENTO DE CERÂMICA, EM ARGAMASSA TRAÇO 1:2:8, PREPARO MECÂNICO COM BETONEIRA 400L, APLICADO MANUALMENTE EM FACES INTERNAS DE PAREDES, PARA AMBIENTE COM ÁREA MENOR QUE 5M2, ESPESSURA DE 10MM, COM EXECUÇÃO DE TALISCAS. AF_06/2014 | M2 | 20.43 | SINAPI
87546 | EMBOÇO, PARA RECEBIMENTO DE CERÂMICA, EM ARGAMASSA TRAÇO 1:2:8, PREPARO MANUAL, APLICADO MANUALMENTE EM FACES INTERNAS DE PAREDES, PARA AMBIENTE COM ÁREA MENOR QUE 5M2, ESPESSURA DE 10MM, COM EXECUÇÃO DE TALISCAS. AF_06/2014 | M2 | 22.04 | SINAPI
87547 | MASSA ÚNICA, PARA RECEBIMENTO DE PINTURA, EM ARGAMASSA TRAÇO 1:2:8, PREPARO MECÂNICO COM BETONEIRA 400L, APLICADA MANUALMENTE EM FACES INTERNAS DE PAREDES, ESPESSURA DE 10MM, COM EXECUÇÃO DE TALISCAS. AF_06/2014 | M2 | 17.73 | SINAPI
87548 | MASSA ÚNICA, PARA RECEBIMENTO DE PINTURA, EM ARGAMASSA TRAÇO 1:2:8, PREPARO MANUAL, APLICADA MANUALMENTE EM FACES INTERNAS DE PAREDES, ESPESSURA DE 10MM, COM EXECUÇÃO DE TALISCAS. AF_06/2014 | M2 | 19.34 | SINAPI
87549 | EMBOÇO, PARA RECEBIMENTO DE CERÂMICA, EM ARGAMASSA TRAÇO 1:2:8, PREPARO MECÂNICO COM BETONEIRA 400L, APLICADO MANUALMENTE EM FACES INTERNAS DE PAREDES, PARA AMBIENTE COM ÁREA ENTRE 5M2 E 10M2, ESPESSURA DE 10MM, COM EXECUÇÃO DE TALISCAS. AF_06/2014 | M2 | 16.75 | SINAPI
87550 | EMBOÇO, PARA RECEBIMENTO DE CERÂMICA, EM ARGAMASSA TRAÇO 1:2:8, PREPARO MANUAL, APLICADO MANUALMENTE EM FACES INTERNAS DE PAREDES, PARA AMBIENTE COM ÁREA ENTRE 5M2 E 10M2, ESPESSURA DE 10MM, COM EXECUÇÃO DE TALISCAS. AF_06/2014 | M2 | 18.36 | SINAPI
87553 | EMBOÇO, PARA RECEBIMENTO DE CERÂMICA, EM ARGAMASSA TRAÇO 1:2:8, PREPARO MECÂNICO COM BETONEIRA 400L, APLICADO MANUALMENTE EM FACES INTERNAS DE PAREDES, PARA AMBIENTE COM ÁREA MAIOR QUE 10M2, ESPESSURA DE 10MM, COM EXECUÇÃO DE TALISCAS. AF_06/2014 | M2 | 14.03 | SINAPI
87554 | EMBOÇO, PARA RECEBIMENTO DE CERÂMICA, EM ARGAMASSA TRAÇO 1:2:8, PREPARO MANUAL, APLICADO MANUALMENTE EM FACES INTERNAS DE PAREDES, PARA AMBIENTE COM ÁREA MAIOR QUE 10M2, ESPESSURA DE 10MM, COM EXECUÇÃO DE TALISCAS. AF_06/2014 | M2 | 15.64 | SINAPI
87555 | EMBOÇO, PARA RECEBIMENTO DE CERÂMICA, EM ARGAMASSA INDUSTRIALIZADA, PREPARO MECÂNICO, APLICADO COM EQUIPAMENTO DE MISTURA E PROJEÇÃO DE 1,5 M3/H DE ARGAMASSA EM FACES INTERNAS DE PAREDES, PARA AMBIENTE COM ÁREA MENOR QUE 5M2, ESPESSURA DE 10MM, COM EXECUÇÃO DE TALISCAS. AF_06/2014 | M2 | 39.53 | SINAPI
87556 | MASSA ÚNICA, PARA RECEBIMENTO DE PINTURA, EM ARGAMASSA INDUSTRIALIZADA, PREPARO MECÂNICO, APLICADO COM EQUIPAMENTO DE MISTURA E PROJEÇÃO DE 1,5 M3/H DE ARGAMASSA EM FACES INTERNAS DE PAREDES, ESPESSURA DE 10MM, COM EXECUÇÃO DE TALISCAS. AF_06/2014 | M2 | 37.22 | SINAPI
87557 | EMBOÇO, PARA RECEBIMENTO DE CERÂMICA, EM ARGAMASSA INDUSTRIALIZADA, PREPARO MECÂNICO, APLICADO COM EQUIPAMENTO DE MISTURA E PROJEÇÃO DE 1,5 M3/H DE ARGAMASSA EM FACES INTERNAS DE PAREDES, PARA AMBIENTE COM ÁREA ENTRE 5M2 E 10M2, ESPESSURA DE 10MM, COM EXECUÇÃO DE TALISCAS. AF_06/2014 | M2 | 36.37 | SINAPI
87559 | EMBOÇO, PARA RECEBIMENTO DE CERÂMICA, EM ARGAMASSA INDUSTRIALIZADA, PREPARO MECÂNICO, APLICADO COM EQUIPAMENTO DE MISTURA E PROJEÇÃO DE 1,5 M3/H DE ARGAMASSA EM FACES INTERNAS DE PAREDES, PARA AMBIENTE COM ÁREA MAIOR QUE 10M2, ESPESSURA DE 10MM, COM EXECUÇÃO DE TALISCAS. AF_06/2014 | M2 | 34.04 | SINAPI
87561 | MASSA ÚNICA, PARA RECEBIMENTO DE PINTURA OU CERÂMICA, EM ARGAMASSA INDUSTRIALIZADA, PREPARO MECÂNICO, APLICADO COM EQUIPAMENTO DE MISTURA E PROJEÇÃO DE 1,5 M3/H DE ARGAMASSA EM FACES INTERNAS DE PAREDES, ESPESSURA DE 10MM, SEM EXECUÇÃO DE TALISCAS. AF_06/2014 | M2 | 36.58 | SINAPI
87775 | EMBOÇO OU MASSA ÚNICA EM ARGAMASSA TRAÇO 1:2:8, PREPARO MECÂNICO COM BETONEIRA 400 L, APLICADA MANUALMENTE EM PANOS DE FACHADA COM PRESENÇA DE VÃOS, ESPESSURA DE 25 MM. AF_06/2014 | M2 | 42.47 | SINAPI
87777 | EMBOÇO OU MASSA ÚNICA EM ARGAMASSA TRAÇO 1:2:8, PREPARO MANUAL, APLICADA MANUALMENTE EM PANOS DE FACHADA COM PRESENÇA DE VÃOS, ESPESSURA DE 25 MM. AF_06/2014 | M2 | 44.85 | SINAPI
87778 | EMBOÇO OU MASSA ÚNICA EM ARGAMASSA INDUSTRIALIZADA, PREPARO MECÂNICO E APLICAÇÃO COM EQUIPAMENTO DE MISTURA E PROJEÇÃO DE 1,5 M3/H DE ARGAMASSA EM PANOS DE FACHADA COM PRESENÇA DE VÃOS, ESPESSURA DE 25 MM. AF_06/2014 | M2 | 69.85 | SINAPI
87779 | EMBOÇO OU MASSA ÚNICA EM ARGAMASSA TRAÇO 1:2:8, PREPARO MECÂNICO COM BETONEIRA 400 L, APLICADA MANUALMENTE EM PANOS DE FACHADA COM PRESENÇA DE VÃOS, ESPESSURA DE 35 MM. AF_06/2014 | M2 | 49.77 | SINAPI
87781 | EMBOÇO OU MASSA ÚNICA EM ARGAMASSA TRAÇO 1:2:8, PREPARO MANUAL, APLICADA MANUALMENTE EM PANOS DE FACHADA COM PRESENÇA DE VÃOS, ESPESSURA DE 35 MM. AF_06/2014 | M2 | 52.96 | SINAPI
87783 | EMBOÇO OU MASSA ÚNICA EM ARGAMASSA INDUSTRIALIZADA, PREPARO MECÂNICO E APLICAÇÃO COM EQUIPAMENTO DE MISTURA E PROJEÇÃO DE 1,5 M3/H DE ARGAMASSA EM PANOS DE FACHADA COM PRESENÇA DE VÃOS, ESPESSURA DE 35 MM. AF_06/2014 | M2 | 87.99 | SINAPI
87784 | EMBOÇO OU MASSA ÚNICA EM ARGAMASSA TRAÇO 1:2:8, PREPARO MECÂNICO COM BETONEIRA 400 L, APLICADA MANUALMENTE EM PANOS DE FACHADA COM PRESENÇA DE VÃOS, ESPESSURA DE 45 MM. AF_06/2014 | M2 | 57.07 | SINAPI
87786 | EMBOÇO OU MASSA ÚNICA EM ARGAMASSA TRAÇO 1:2:8, PREPARO MANUAL, APLICADA MANUALMENTE EM PANOS DE FACHADA COM PRESENÇA DE VÃOS, ESPESSURA DE 45 MM. AF_06/2014 | M2 | 61.07 | SINAPI
87787 | EMBOÇO OU MASSA ÚNICA EM ARGAMASSA INDUSTRIALIZADA, PREPARO MECÂNICO E APLICAÇÃO COM EQUIPAMENTO DE MISTURA E PROJEÇÃO DE 1,5 M3/H DE ARGAMASSA EM PANOS DE FACHADA COM PRESENÇA DE VÃOS, ESPESSURA DE 45 MM. AF_06/2014 | M2 | 106.13 | SINAPI
87788 | EMBOÇO OU MASSA ÚNICA EM ARGAMASSA TRAÇO 1:2:8, PREPARO MECÂNICO COM BETONEIRA 400 L, APLICADA MANUALMENTE EM PANOS DE FACHADA COM PRESENÇA DE VÃOS, ESPESSURA MAIOR OU IGUAL A 50 MM. AF_06/2014 | M2 | 72.67 | SINAPI
87790 | EMBOÇO OU MASSA ÚNICA EM ARGAMASSA TRAÇO 1:2:8, PREPARO MANUAL, APLICADA MANUALMENTE EM PANOS DE FACHADA COM PRESENÇA DE VÃOS, ESPESSURA MAIOR OU IGUAL A 50 MM. AF_06/2014 | M2 | 77.07 | SINAPI
87791 | EMBOÇO OU MASSA ÚNICA EM ARGAMASSA INDUSTRIALIZADA, PREPARO MECÂNICO E APLICAÇÃO COM EQUIPAMENTO DE MISTURA E PROJEÇÃO DE 1,5 M3/H DE ARGAMASSA EM PANOS DE FACHADA COM PRESENÇA DE VÃOS, ESPESSURA MAIOR OU IGUAL A 50 MM. AF_06/2014 | M2 | 124.02 | SINAPI
87792 | EMBOÇO OU MASSA ÚNICA EM ARGAMASSA TRAÇO 1:2:8, PREPARO MECÂNICO COM BETONEIRA 400 L, APLICADA MANUALMENTE EM PANOS CEGOS DE FACHADA (SEM PRESENÇA DE VÃOS), ESPESSURA DE 25 MM. AF_06/2014 | M2 | 28.9 | SINAPI
87794 | EMBOÇO OU MASSA ÚNICA EM ARGAMASSA TRAÇO 1:2:8, PREPARO MANUAL, APLICADA MANUALMENTE EM PANOS CEGOS DE FACHADA (SEM PRESENÇA DE VÃOS), ESPESSURA DE 25 MM. AF_06/2014 | M2 | 31.12 | SINAPI
87795 | EMBOÇO OU MASSA ÚNICA EM ARGAMASSA INDUSTRIALIZADA, PREPARO MECÂNICO E APLICAÇÃO COM EQUIPAMENTO DE MISTURA E PROJEÇÃO DE 1,5 M3/H DE ARGAMASSA EM PANOS CEGOS DE FACHADA (SEM PRESENÇA DE VÃOS), ESPESSURA DE 25 MM. AF_06/2014 | M2 | 54.15 | SINAPI
87797 | EMBOÇO OU MASSA ÚNICA EM ARGAMASSA TRAÇO 1:2:8, PREPARO MECÂNICO COM BETONEIRA 400 L, APLICADA MANUALMENTE EM PANOS CEGOS DE FACHADA (SEM PRESENÇA DE VÃOS), ESPESSURA DE 35 MM. AF_06/2014 | M2 | 35.9 | SINAPI
87799 | EMBOÇO OU MASSA ÚNICA EM ARGAMASSA TRAÇO 1:2:8, PREPARO MANUAL, APLICADA MANUALMENTE EM PANOS CEGOS DE FACHADA (SEM PRESENÇA DE VÃOS), ESPESSURA DE 35 MM. AF_06/2014 | M2 | 38.88 | SINAPI
87800 | EMBOÇO OU MASSA ÚNICA EM ARGAMASSA INDUSTRIALIZADA, PREPARO MECÂNICO E APLICAÇÃO COM EQUIPAMENTO DE MISTURA E PROJEÇÃO DE 1,5 M3/H DE ARGAMASSA EM PANOS CEGOS DE FACHADA (SEM PRESENÇA DE VÃOS), ESPESSURA DE 35 MM. AF_06/2014 | M2 | 71.28 | SINAPI
87801 | EMBOÇO OU MASSA ÚNICA EM ARGAMASSA TRAÇO 1:2:8, PREPARO MECÂNICO COM BETONEIRA 400 L, APLICADA MANUALMENTE EM PANOS CEGOS DE FACHADA (SEM PRESENÇA DE VÃOS), ESPESSURA DE 45 MM. AF_06/2014 | M2 | 42.91 | SINAPI
87803 | EMBOÇO OU MASSA ÚNICA EM ARGAMASSA TRAÇO 1:2:8, PREPARO MANUAL, APLICADA MANUALMENTE EM PANOS CEGOS DE FACHADA (SEM PRESENÇA DE VÃOS), ESPESSURA DE 45 MM. AF_06/2014 | M2 | 46.64 | SINAPI
87804 | EMBOÇO OU MASSA ÚNICA EM ARGAMASSA INDUSTRIALIZADA, PREPARO MECÂNICO E APLICAÇÃO COM EQUIPAMENTO DE MISTURA E PROJEÇÃO DE 1,5 M3/H DE ARGAMASSA EM PANOS CEGOS DE FACHADA (SEM PRESENÇA DE VÃOS), ESPESSURA DE 45 MM. AF_06/2014 | M2 | 88.42 | SINAPI
87805 | EMBOÇO OU MASSA ÚNICA EM ARGAMASSA TRAÇO 1:2:8, PREPARO MECÂNICO COM BETONEIRA 400 L, APLICADA MANUALMENTE EM PANOS CEGOS DE FACHADA (SEM PRESENÇA DE VÃOS), ESPESSURA MAIOR OU IGUAL A 50 MM. AF_06/2014 | M2 | 49.14 | SINAPI
87807 | EMBOÇO OU MASSA ÚNICA EM ARGAMASSA TRAÇO 1:2:8, PREPARO MANUAL, APLICADA MANUALMENTE EM PANOS CEGOS DE FACHADA (SEM PRESENÇA DE VÃOS), ESPESSURA MAIOR OU IGUAL A 50 MM. AF_06/2014 | M2 | 53.25 | SINAPI
87808 | EMBOÇO OU MASSA ÚNICA EM ARGAMASSA INDUSTRIALIZADA, PREPARO MECÂNICO E APLICAÇÃO COM EQUIPAMENTO DE MISTURA E PROJEÇÃO DE 1,5 M3/H DE ARGAMASSA EM PANOS CEGOS DE FACHADA (SEM PRESENÇA DE VÃOS), ESPESSURA MAIOR OU IGUAL A 50 MM. AF_06/2014 | M2 | 96.65 | SINAPI
87809 | EMBOÇO OU MASSA ÚNICA EM ARGAMASSA TRAÇO 1:2:8, PREPARO MECÂNICO COM BETONEIRA 400 L, APLICADA MANUALMENTE EM SUPERFÍCIES EXTERNAS DA SACADA, ESPESSURA DE 25 MM, SEM USO DE TELA METÁLICA DE REFORÇO CONTRA FISSURAÇÃO. AF_06/2014 | M2 | 65.5 | SINAPI
87811 | EMBOÇO OU MASSA ÚNICA EM ARGAMASSA TRAÇO 1:2:8, PREPARO MANUAL, APLICADA MANUALMENTE EM SUPERFÍCIES EXTERNAS DA SACADA, ESPESSURA DE 25 MM, SEM USO DE TELA METÁLICA DE REFORÇO CONTRA FISSURAÇÃO. AF_06/2014 | M2 | 67.72 | SINAPI
87812 | EMBOÇO OU MASSA ÚNICA EM ARGAMASSA INDUSTRIALIZADA, PREPARO MECÂNICO E APLICAÇÃO COM EQUIPAMENTO DE MISTURA E PROJEÇÃO DE 1,5 M3/H EM SUPERFÍCIES EXTERNAS DA SACADA, ESPESSURA 25 MM, SEM USO DE TELA METÁLICA. AF_06/2014 | M2 | 90.41 | SINAPI
87813 | EMBOÇO OU MASSA ÚNICA EM ARGAMASSA TRAÇO 1:2:8, PREPARO MECÂNICO COM BETONEIRA 400 L, APLICADA MANUALMENTE EM SUPERFÍCIES EXTERNAS DA SACADA, ESPESSURA DE 35 MM, SEM USO DE TELA METÁLICA DE REFORÇO CONTRA FISSURAÇÃO. AF_06/2014 | M2 | 72.51 | SINAPI
87815 | EMBOÇO OU MASSA ÚNICA EM ARGAMASSA TRAÇO 1:2:8, PREPARO MANUAL, APLICADA MANUALMENTE EM SUPERFÍCIES EXTERNAS DA SACADA, ESPESSURA DE 35 MM, SEM USO DE TELA METÁLICA DE REFORÇO CONTRA FISSURAÇÃO. AF_06/2014 | M2 | 75.49 | SINAPI
87816 | EMBOÇO OU MASSA ÚNICA EM ARGAMASSA INDUSTRIALIZADA, PREPARO MECÂNICO E APLICAÇÃO COM EQUIPAMENTO DE MISTURA E PROJEÇÃO DE 1,5 M3/H EM SUPERFÍCIES EXTERNAS DA SACADA, ESPESSURA 35 MM, SEM USO DE TELA METÁLICA. AF_06/2014 | M2 | 107.55 | SINAPI
87817 | EMBOÇO OU MASSA ÚNICA EM ARGAMASSA TRAÇO 1:2:8, PREPARO MECÂNICO COM BETONEIRA 400 L, APLICADA MANUALMENTE EM SUPERFÍCIES EXTERNAS DA SACADA, ESPESSURA DE 45 MM, SEM USO DE TELA METÁLICA DE REFORÇO CONTRA FISSURAÇÃO. AF_06/2014 | M2 | 79.16 | SINAPI
87819 | EMBOÇO OU MASSA ÚNICA EM ARGAMASSA TRAÇO 1:2:8, PREPARO MANUAL, APLICADA MANUALMENTE EM SUPERFÍCIES EXTERNAS DA SACADA, ESPESSURA DE 45 MM, SEM USO DE TELA METÁLICA DE REFORÇO CONTRA FISSURAÇÃO. AF_06/2014 | M2 | 82.89 | SINAPI
87820 | EMBOÇO OU MASSA ÚNICA EM ARGAMASSA INDUSTRIALIZADA, PREPARO MECÂNICO E APLICAÇÃO COM EQUIPAMENTO DE MISTURA E PROJEÇÃO DE 1,5 M3/H EM SUPERFÍCIES EXTERNAS DA SACADA, ESPESSURA 45 MM, SEM USO DE TELA METÁLICA. AF_06/2014 | M2 | 124.68 | SINAPI
87821 | EMBOÇO OU MASSA ÚNICA EM ARGAMASSA TRAÇO 1:2:8, PREPARO MECÂNICO COM BETONEIRA 400 L, APLICADA MANUALMENTE EM SUPERFÍCIES EXTERNAS DA SACADA, ESPESSURA MAIOR OU IGUAL A 50 MM, SEM USO DE TELA METÁLICA DE REFORÇO CONTRA FISSURAÇÃO. AF_06/2014 | M2 | 113.12 | SINAPI
87823 | EMBOÇO OU MASSA ÚNICA EM ARGAMASSA TRAÇO 1:2:8, PREPARO MANUAL, APLICADA MANUALMENTE EM SUPERFÍCIES EXTERNAS DA SACADA, ESPESSURA MAIOR OU IGUAL A 50 MM, SEM USO DE TELA METÁLICA DE REFORÇO CONTRA FISSURAÇÃO. AF_06/2014 | M2 | 117.23 | SINAPI
87824 | EMBOÇO OU MASSA ÚNICA EM ARGAMASSA INDUSTRIALIZADA, PREPARO MECÂNICO E APLICAÇÃO COM EQUIPAMENTO DE MISTURA E PROJEÇÃO DE 1,5 M3/H EM SUPERFÍCIES EXTERNAS DA SACADA, ESPESSURA MAIOR OU IGUAL A 50 MM, SEM USO DE TELA METÁLICA. AF_06/2014 | M2 | 160.27 | SINAPI
87825 | EMBOÇO OU MASSA ÚNICA EM ARGAMASSA TRAÇO 1:2:8, PREPARO MECÂNICO COM BETONEIRA 400 L, APLICADA MANUALMENTE NAS PAREDES INTERNAS DA SACADA, ESPESSURA DE 25 MM, SEM USO DE TELA METÁLICA DE REFORÇO CONTRA FISSURAÇÃO. AF_06/2014 | M2 | 52.58 | SINAPI
87827 | EMBOÇO OU MASSA ÚNICA EM ARGAMASSA TRAÇO 1:2:8, PREPARO MANUAL, APLICADA MANUALMENTE NAS PAREDES INTERNAS DA SACADA, ESPESSURA DE 25 MM, SEM USO DE TELA METÁLICA DE REFORÇO CONTRA FISSURAÇÃO. AF_06/2014 | M2 | 55.3 | SINAPI
87828 | EMBOÇO OU MASSA ÚNICA EM ARGAMASSA INDUSTRIALIZADA, PREPARO MECÂNICO E APLICAÇÃO COM EQUIPAMENTO DE MISTURA E PROJEÇÃO DE 1,5 M3/H NAS PAREDES INTERNAS DA SACADA, ESPESSURA 25 MM, SEM USO DE TELA METÁLICA. AF_06/2014 | M2 | 84.52 | SINAPI
87829 | EMBOÇO OU MASSA ÚNICA EM ARGAMASSA TRAÇO 1:2:8, PREPARO MECÂNICO COM BETONEIRA 400 L, APLICADA MANUALMENTE NAS PAREDES INTERNAS DA SACADA, ESPESSURA DE 35 MM, SEM USO DE TELA METÁLICA DE REFORÇO CONTRA FISSURAÇÃO. AF_06/2014 | M2 | 60.52 | SINAPI
87831 | EMBOÇO OU MASSA ÚNICA EM ARGAMASSA TRAÇO 1:2:8, PREPARO MANUAL, APLICADA MANUALMENTE NAS PAREDES INTERNAS DA SACADA, ESPESSURA DE 35 MM, SEM USO DE TELA METÁLICA DE REFORÇO CONTRA FISSURAÇÃO. AF_06/2014 | M2 | 64.16 | SINAPI
87832 | EMBOÇO OU MASSA ÚNICA EM ARGAMASSA INDUSTRIALIZADA, PREPARO MECÂNICO E APLICAÇÃO COM EQUIPAMENTO DE MISTURA E PROJEÇÃO DE 1,5 M3/H DE ARGAMASSA NAS PAREDES INTERNAS DA SACADA, ESPESSURA 35 MM, SEM USO DE TELA METÁLICA. AF_06/2014 | M2 | 104.82 | SINAPI
87834 | REVESTIMENTO DECORATIVO MONOCAMADA APLICADO MANUALMENTE EM PANOS CEGOS DA FACHADA DE UM EDIFÍCIO DE ESTRUTURA CONVENCIONAL, COM ACABAMENTO RASPADO. AF_06/2014 | M2 | 158.21 | SINAPI
87835 | REVESTIMENTO DECORATIVO MONOCAMADA APLICADO MANUALMENTE EM PANOS CEGOS DA FACHADA DE UM EDIFÍCIO DE ALVENARIA ESTRUTURAL, COM ACABAMENTO RASPADO. AF_06/2014 | M2 | 109.12 | SINAPI
87836 | REVESTIMENTO DECORATIVO MONOCAMADA APLICADO COM EQUIPAMENTO DE PROJEÇÃO EM PANOS CEGOS DA FACHADA DE UM EDIFÍCIO DE ESTRUTURA CONVENCIONAL, COM ACABAMENTO RASPADO. AF_06/2014 | M2 | 152.59 | SINAPI
87837 | REVESTIMENTO DECORATIVO MONOCAMADA APLICADO COM EQUIPAMENTO DE PROJEÇÃO EM PANOS CEGOS DA FACHADA DE UM EDIFÍCIO DE ALVENARIA ESTRUTURAL, COM ACABAMENTO RASPADO. AF_06/2014 | M2 | 104.11 | SINAPI
87838 | REVESTIMENTO DECORATIVO MONOCAMADA APLICADO MANUALMENTE EM PANOS DA FACHADA COM PRESENÇA DE VÃOS, DE UM EDIFÍCIO DE ESTRUTURA CONVENCIONAL E ACABAMENTO RASPADO. AF_06/2014 | M2 | 164.15 | SINAPI
87839 | REVESTIMENTO DECORATIVO MONOCAMADA APLICADO MANUALMENTE EM PANOS DA FACHADA COM PRESENÇA DE VÃOS, DE UM EDIFÍCIO DE ALVENARIA ESTRUTURAL E ACABAMENTO RASPADO. AF_06/2014 | M2 | 113.36 | SINAPI
87840 | REVESTIMENTO DECORATIVO MONOCAMADA APLICADO COM EQUIPAMENTO DE PROJEÇÃO EM PANOS DA FACHADA COM PRESENÇA DE VÃOS, DE UM EDIFÍCIO DE ESTRUTURA CONVENCIONAL E ACABAMENTO RASPADO. AF_06/2014 | M2 | 157.16 | SINAPI
87841 | REVESTIMENTO DECORATIVO MONOCAMADA APLICADO COM EQUIPAMENTO DE PROJEÇÃO EM PANOS DA FACHADA COM PRESENÇA DE VÃOS, DE UM EDIFÍCIO DE ALVENARIA ESTRUTURAL E ACABAMENTO RASPADO. AF_06/2014 | M2 | 106.97 | SINAPI
87842 | REVESTIMENTO DECORATIVO MONOCAMADA APLICADO MANUALMENTE EM SUPERFÍCIES EXTERNAS DA SACADA DE UM EDIFÍCIO DE ESTRUTURA CONVENCIONAL E ACABAMENTO RASPADO. AF_06/2014 | M2 | 164.18 | SINAPI
87843 | REVESTIMENTO DECORATIVO MONOCAMADA APLICADO MANUALMENTE EM SUPERFÍCIES EXTERNAS DA SACADA DE UM EDIFÍCIO DE ALVENARIA ESTRUTURAL E ACABAMENTO RASPADO. AF_06/2014 | M2 | 120.55 | SINAPI
87844 | REVESTIMENTO DECORATIVO MONOCAMADA APLICADO COM EQUIPAMENTO DE PROJEÇÃO EM SUPERFÍCIES EXTERNAS DA SACADA DE UM EDIFÍCIO DE ESTRUTURA CONVENCIONAL E ACABAMENTO RASPADO. AF_06/2014 | M2 | 153.55 | SINAPI
87845 | REVESTIMENTO DECORATIVO MONOCAMADA APLICADO COM EQUIPAMENTO DE PROJEÇÃO EM SUPERFÍCIES EXTERNAS DA SACADA DE UM EDIFÍCIO DE ALVENARIA ESTRUTURAL E ACABAMENTO RASPADO. AF_06/2014 | M2 | 110.56 | SINAPI
87846 | REVESTIMENTO DECORATIVO MONOCAMADA APLICADO MANUALMENTE EM PANOS CEGOS DA FACHADA DE UM EDIFÍCIO DE ESTRUTURA CONVENCIONAL, COM ACABAMENTO TRAVERTINO. AF_06/2014 | M2 | 171.2 | SINAPI
87847 | REVESTIMENTO DECORATIVO MONOCAMADA APLICADO MANUALMENTE EM PANOS CEGOS DA FACHADA DE UM EDIFÍCIO DE ALVENARIA ESTRUTURAL, COM ACABAMENTO TRAVERTINO. AF_06/2014 | M2 | 122.1 | SINAPI
87848 | REVESTIMENTO DECORATIVO MONOCAMADA APLICADO COM EQUIPAMENTO DE PROJEÇÃO EM PANOS CEGOS DA FACHADA DE UM EDIFÍCIO DE ESTRUTURA CONVENCIONAL, COM ACABAMENTO TRAVERTINO. AF_06/2014 | M2 | 164.61 | SINAPI
87849 | REVESTIMENTO DECORATIVO MONOCAMADA APLICADO COM EQUIPAMENTO DE PROJEÇÃO EM PANOS CEGOS DA FACHADA DE UM EDIFÍCIO DE ALVENARIA ESTRUTURAL, COM ACABAMENTO TRAVERTINO. AF_06/2014 | M2 | 116.14 | SINAPI
87850 | REVESTIMENTO DECORATIVO MONOCAMADA APLICADO MANUALMENTE EM PANOS DA FACHADA COM PRESENÇA DE VÃOS, DE UM EDIFÍCIO DE ESTRUTURA CONVENCIONAL E ACABAMENTO TRAVERTINO. AF_06/2014 | M2 | 177.16 | SINAPI
87851 | REVESTIMENTO DECORATIVO MONOCAMADA APLICADO MANUALMENTE EM PANOS DA FACHADA COM PRESENÇA DE VÃOS, DE UM EDIFÍCIO DE ALVENARIA ESTRUTURAL E ACABAMENTO TRAVERTINO. AF_06/2014 | M2 | 126.37 | SINAPI
87852 | REVESTIMENTO DECORATIVO MONOCAMADA APLICADO COM EQUIPAMENTO DE PROJEÇÃO EM PANOS DA FACHADA COM PRESENÇA DE VÃOS, DE UM EDIFÍCIO DE ESTRUTURA CONVENCIONAL E ACABAMENTO TRAVERTINO. AF_06/2014 | M2 | 169.16 | SINAPI
87853 | REVESTIMENTO DECORATIVO MONOCAMADA APLICADO COM EQUIPAMENTO DE PROJEÇÃO EM PANOS DA FACHADA COM PRESENÇA DE VÃOS, DE UM EDIFÍCIO DE ALVENARIA ESTRUTURAL E ACABAMENTO TRAVERTINO. AF_06/2014 | M2 | 118.98 | SINAPI
87854 | REVESTIMENTO DECORATIVO MONOCAMADA APLICADO MANUALMENTE EM SUPERFÍCIES EXTERNAS DA SACADA DE UM EDIFÍCIO DE ESTRUTURA CONVENCIONAL E ACABAMENTO TRAVERTINO. AF_06/2014 | M2 | 177.17 | SINAPI
87855 | REVESTIMENTO DECORATIVO MONOCAMADA APLICADO MANUALMENTE EM SUPERFÍCIES EXTERNAS DA SACADA DE UM EDIFÍCIO DE ALVENARIA ESTRUTURAL E ACABAMENTO TRAVERTINO. AF_06/2014 | M2 | 133.56 | SINAPI
87856 | REVESTIMENTO DECORATIVO MONOCAMADA APLICADO COM EQUIPAMENTO DE PROJEÇÃO EM SUPERFÍCIES EXTERNAS DA SACADA DE UM EDIFÍCIO DE ESTRUTURA CONVENCIONAL E ACABAMENTO TRAVERTINO. AF_06/2014 | M2 | 165.58 | SINAPI
87857 | REVESTIMENTO DECORATIVO MONOCAMADA APLICADO COM EQUIPAMENTO DE PROJEÇÃO EM SUPERFÍCIES EXTERNAS DA SACADA DE UM EDIFÍCIO DE ALVENARIA ESTRUTURAL E ACABAMENTO TRAVERTINO. AF_06/2014 | M2 | 122.58 | SINAPI
87858 | REVESTIMENTO DECORATIVO MONOCAMADA APLICADO MANUALMENTE NAS PAREDES INTERNAS DA SACADA COM ACABAMENTO RASPADO. AF_06/2014 | M2 | 116.61 | SINAPI
87859 | REVESTIMENTO DECORATIVO MONOCAMADA APLICADO MANUALMENTE NAS PAREDES INTERNAS DA SACADA COM ACABAMENTO TRAVERTINO. AF_06/2014 | M2 | 134.08 | SINAPI
89048 | (COMPOSIÇÃO REPRESENTATIVA) DO SERVIÇO DE EMBOÇO/MASSA ÚNICA, TRAÇO 1:2:8, PREPARO MECÂNICO, COM BETONEIRA DE 400L, EM PAREDES DE AMBIENTES INTERNOS, COM EXECUÇÃO DE TALISCAS, PARA EDIFICAÇÃO HABITACIONAL MULTIFAMILIAR (PRÉDIO). AF_11/2014 | M2 | 28.21 | SINAPI
89049 | (COMPOSIÇÃO REPRESENTATIVA) DO SERVIÇO DE APLICAÇÃO MANUAL DE GESSO DESEMPENADO (SEM TALISCAS) EM TETO, ESPESSURA 0,5 CM, PARA EDIFICAÇÃO HABITACIONAL MULTIFAMILIAR (PRÉDIO). AF_11/2014 | M2 | 14.64 | SINAPI
89173 | (COMPOSIÇÃO REPRESENTATIVA) DO SERVIÇO DE EMBOÇO/MASSA ÚNICA, APLICADO MANUALMENTE, TRAÇO 1:2:8, EM BETONEIRA DE 400L, PAREDES INTERNAS, COM EXECUÇÃO DE TALISCAS, EDIFICAÇÃO HABITACIONAL UNIFAMILIAR (CASAS) E EDIFICAÇÃO PÚBLICA PADRÃO. AF_12/2014 | M2 | 27.77 | SINAPI
90406 | MASSA ÚNICA, PARA RECEBIMENTO DE PINTURA, EM ARGAMASSA TRAÇO 1:2:8, PREPARO MECÂNICO COM BETONEIRA 400L, APLICADA MANUALMENTE EM TETO, ESPESSURA DE 20MM, COM EXECUÇÃO DE TALISCAS. AF_03/2015 | M2 | 35.56 | SINAPI
90407 | MASSA ÚNICA, PARA RECEBIMENTO DE PINTURA, EM ARGAMASSA TRAÇO 1:2:8, PREPARO MANUAL, APLICADA MANUALMENTE EM TETO, ESPESSURA DE 20MM, COM EXECUÇÃO DE TALISCAS. AF_03/2015 | M2 | 38.41 | SINAPI
90408 | MASSA ÚNICA, PARA RECEBIMENTO DE PINTURA, EM ARGAMASSA TRAÇO 1:2:8, PREPARO MECÂNICO COM BETONEIRA 400L, APLICADA MANUALMENTE EM TETO, ESPESSURA DE 10MM, COM EXECUÇÃO DE TALISCAS. AF_03/2015 | M2 | 25.42 | SINAPI
90409 | MASSA ÚNICA, PARA RECEBIMENTO DE PINTURA, EM ARGAMASSA TRAÇO 1:2:8, PREPARO MANUAL, APLICADA MANUALMENTE EM TETO, ESPESSURA DE 10MM, COM EXECUÇÃO DE TALISCAS. AF_03/2015 | M2 | 27.03 | SINAPI
87242 | REVESTIMENTO CERÂMICO PARA PAREDES EXTERNAS EM PASTILHAS DE PORCELANA 5 X 5 CM (PLACAS DE 30 X 30 CM), ALINHADAS A PRUMO, APLICADO EM PANOS COM VÃOS. AF_06/2014 | M2 | 337.86 | SINAPI
87243 | REVESTIMENTO CERÂMICO PARA PAREDES EXTERNAS EM PASTILHAS DE PORCELANA 5 X 5 CM (PLACAS DE 30 X 30 CM), ALINHADAS A PRUMO, APLICADO EM PANOS SEM VÃOS. AF_06/2014 | M2 | 312.92 | SINAPI
87244 | REVESTIMENTO CERÂMICO PARA PAREDES EXTERNAS EM PASTILHAS DE PORCELANA 5 X 5 CM (PLACAS DE 30 X 30 CM), ALINHADAS A PRUMO, APLICADO EM SUPERFÍCIES EXTERNAS DA SACADA. AF_06/2014 | M2 | 323.5 | SINAPI
87245 | REVESTIMENTO CERÂMICO PARA PAREDES EXTERNAS EM PASTILHAS DE PORCELANA 5 X 5 CM (PLACAS DE 30 X 30 CM), ALINHADAS A PRUMO, APLICADO EM SUPERFÍCIES INTERNAS DA SACADA. AF_06/2014 | M2 | 391.3 | SINAPI
87264 | REVESTIMENTO CERÂMICO PARA PAREDES INTERNAS COM PLACAS TIPO ESMALTADA EXTRA DE DIMENSÕES 20X20 CM APLICADAS EM AMBIENTES DE ÁREA MENOR QUE 5 M² NA ALTURA INTEIRA DAS PAREDES. AF_06/2014 | M2 | 60.67 | SINAPI
87265 | REVESTIMENTO CERÂMICO PARA PAREDES INTERNAS COM PLACAS TIPO ESMALTADA EXTRA DE DIMENSÕES 20X20 CM APLICADAS EM AMBIENTES DE ÁREA MAIOR QUE 5 M² NA ALTURA INTEIRA DAS PAREDES. AF_06/2014 | M2 | 53.82 | SINAPI
87266 | REVESTIMENTO CERÂMICO PARA PAREDES INTERNAS COM PLACAS TIPO ESMALTADA EXTRA DE DIMENSÕES 20X20 CM APLICADAS EM AMBIENTES DE ÁREA MENOR QUE 5 M² A MEIA ALTURA DAS PAREDES. AF_06/2014 | M2 | 63.08 | SINAPI
87267 | REVESTIMENTO CERÂMICO PARA PAREDES INTERNAS COM PLACAS TIPO ESMALTADA EXTRA DE DIMENSÕES 20X20 CM APLICADAS EM AMBIENTES DE ÁREA MAIOR QUE 5 M² A MEIA ALTURA DAS PAREDES. AF_06/2014 | M2 | 60.07 | SINAPI
87268 | REVESTIMENTO CERÂMICO PARA PAREDES INTERNAS COM PLACAS TIPO ESMALTADA EXTRA DE DIMENSÕES 25X35 CM APLICADAS EM AMBIENTES DE ÁREA MENOR QUE 5 M² NA ALTURA INTEIRA DAS PAREDES. AF_06/2014 | M2 | 64.87 | SINAPI
87269 | REVESTIMENTO CERÂMICO PARA PAREDES INTERNAS COM PLACAS TIPO ESMALTADA EXTRA DE DIMENSÕES 25X35 CM APLICADAS EM AMBIENTES DE ÁREA MAIOR QUE 5 M² NA ALTURA INTEIRA DAS PAREDES. AF_06/2014 | M2 | 57.41 | SINAPI
87270 | REVESTIMENTO CERÂMICO PARA PAREDES INTERNAS COM PLACAS TIPO ESMALTADA EXTRA DE DIMENSÕES 25X35 CM APLICADAS EM AMBIENTES DE ÁREA MENOR QUE 5 M² A MEIA ALTURA DAS PAREDES. AF_06/2014 | M2 | 66.9 | SINAPI
87271 | REVESTIMENTO CERÂMICO PARA PAREDES INTERNAS COM PLACAS TIPO ESMALTADA EXTRA DE DIMENSÕES 25X35 CM APLICADAS EM AMBIENTES DE ÁREA MAIOR QUE 5 M² A MEIA ALTURA DAS PAREDES. AF_06/2014 | M2 | 63.35 | SINAPI
87272 | REVESTIMENTO CERÂMICO PARA PAREDES INTERNAS COM PLACAS TIPO ESMALTADA EXTRA DE DIMENSÕES 33X45 CM APLICADAS EM AMBIENTES DE ÁREA MENOR QUE 5 M² NA ALTURA INTEIRA DAS PAREDES. AF_06/2014 | M2 | 68.85 | SINAPI
87273 | REVESTIMENTO CERÂMICO PARA PAREDES INTERNAS COM PLACAS TIPO ESMALTADA EXTRA DE DIMENSÕES 33X45 CM APLICADAS EM AMBIENTES DE ÁREA MAIOR QUE 5 M² NA ALTURA INTEIRA DAS PAREDES. AF_06/2014 | M2 | 59.74 | SINAPI
87274 | REVESTIMENTO CERÂMICO PARA PAREDES INTERNAS COM PLACAS TIPO ESMALTADA EXTRA DE DIMENSÕES 33X45 CM APLICADAS EM AMBIENTES DE ÁREA MENOR QUE 5 M² A MEIA ALTURA DAS PAREDES. AF_06/2014 | M2 | 70.28 | SINAPI
87275 | REVESTIMENTO CERÂMICO PARA PAREDES INTERNAS COM PLACAS TIPO ESMALTADA EXTRA DE DIMENSÕES 33X45 CM APLICADAS EM AMBIENTES DE ÁREA MAIOR QUE 5 M² A MEIA ALTURA DAS PAREDES. AF_06/2014 | M2 | 67.2 | SINAPI
88786 | REVESTIMENTO CERÂMICO PARA PAREDES EXTERNAS EM PASTILHAS DE PORCELANA 2,5 X 2,5 CM (PLACAS DE 30 X 30 CM), ALINHADAS A PRUMO, APLICADO EM PANOS COM VÃOS. AF_10/2014 | M2 | 376.32 | SINAPI
88787 | REVESTIMENTO CERÂMICO PARA PAREDES EXTERNAS EM PASTILHAS DE PORCELANA 2,5 X 2,5 CM (PLACAS DE 30 X 30 CM), ALINHADAS A PRUMO, APLICADO EM PANOS SEM VÃOS. AF_10/2014 | M2 | 349.37 | SINAPI
88788 | REVESTIMENTO CERÂMICO PARA PAREDES EXTERNAS EM PASTILHAS DE PORCELANA 2,5 X 2,5 CM (PLACAS DE 30 X 30 CM), ALINHADAS A PRUMO, APLICADO EM SUPERFÍCIES EXTERNAS DA SACADA. AF_10/2014 | M2 | 359.95 | SINAPI
88789 | REVESTIMENTO CERÂMICO PARA PAREDES EXTERNAS EM PASTILHAS DE PORCELANA 2,5 X 2,5 CM (PLACAS DE 30 X 30 CM), ALINHADAS A PRUMO, APLICADO EM SUPERFÍCIES INTERNAS DA SACADA. AF_10/2014 | M2 | 434.68 | SINAPI
89045 | (COMPOSIÇÃO REPRESENTATIVA) DO SERVIÇO DE REVESTIMENTO CERÂMICO PARA AMBIENTES DE ÁREAS MOLHADAS, MEIA PAREDE OU PAREDE INTEIRA, COM PLACAS TIPO ESMALTADA EXTRA, DIMENSÕES 20X20 CM, PARA EDIFICAÇÃO HABITACIONAL MULTIFAMILIAR (PRÉDIO). AF_11/2014 | M2 | 60.49 | SINAPI
89170 | (COMPOSIÇÃO REPRESENTATIVA) DO SERVIÇO DE REVESTIMENTO CERÂMICO PARA PAREDES INTERNAS, MEIA PAREDE, OU PAREDE INTEIRA, PLACAS TIPO ESMALTADA EXTRA DE 20X20 CM, PARA EDIFICAÇÕES HABITACIONAIS UNIFAMILIAR (CASAS) E EDIFICAÇÕES PÚBLICAS PADRÃO. AF_11/2014 | M2 | 58.77 | SINAPI
93392 | REVESTIMENTO CERÂMICO PARA PAREDES INTERNAS COM PLACAS TIPO ESMALTADA PADRÃO POPULAR DE DIMENSÕES 20X20 CM, ARGAMASSA TIPO AC I, APLICADAS EM AMBIENTES DE ÁREA MENOR QUE 5 M2 NA ALTURA INTEIRA DAS PAREDES. AF_06/2014 | M2 | 46.75 | SINAPI
93393 | REVESTIMENTO CERÂMICO PARA PAREDES INTERNAS COM PLACAS TIPO ESMALTADA PADRÃO POPULAR DE DIMENSÕES 20X20 CM, ARGAMASSA TIPO AC I, APLICADAS EM AMBIENTES DE ÁREA MAIOR QUE 5 M2 NA ALTURA INTEIRA DAS PAREDES. AF_06/2014 | M2 | 40.03 | SINAPI
93394 | REVESTIMENTO CERÂMICO PARA PAREDES INTERNAS COM PLACAS TIPO ESMALTADA PADRÃO POPULAR DE DIMENSÕES 20X20 CM, ARGAMASSA TIPO AC I, APLICADAS EM AMBIENTES DE ÁREA MENOR QUE 5 M2 A MEIA ALTURA DAS PAREDES. AF_06/2014 | M2 | 49.16 | SINAPI
93395 | REVESTIMENTO CERÂMICO PARA PAREDES INTERNAS COM PLACAS TIPO ESMALTADA PADRÃO POPULAR DE DIMENSÕES 20X20 CM, ARGAMASSA TIPO AC I, APLICADAS EM AMBIENTES DE ÁREA MAIOR QUE 5 M2 A MEIA ALTURA DAS PAREDES. AF_06/2014 | M2 | 46.15 | SINAPI
99194 | REVESTIMENTO CERÂMICO PARA PAREDES INTERNAS COM PLACAS TIPO ESMALTADA PADRÃO POPULAR DE DIMENSÕES 20X20 CM, ARGAMASSA TIPO AC III, APLICADAS EM AMBIENTES DE ÁREA MENOR QUE 5 M2 NA ALTURA INTEIRA DAS PAREDES. AF_06/2014 | M2 | 53.41 | SINAPI
99195 | REVESTIMENTO CERÂMICO PARA PAREDES INTERNAS COM PLACAS TIPO ESMALTADA PADRÃO POPULAR DE DIMENSÕES 20X20 CM, ARGAMASSA TIPO AC III, APLICADAS EM AMBIENTES DE ÁREA MAIOR QUE 5 M2 NA ALTURA INTEIRA DAS PAREDES. AF_06/2014 | M2 | 46.69 | SINAPI
99196 | REVESTIMENTO CERÂMICO PARA PAREDES INTERNAS COM PLACAS TIPO ESMALTADA PADRÃO POPULAR DE DIMENSÕES 20X20 CM, ARGAMASSA TIPO AC III, APLICADAS EM AMBIENTES DE ÁREA MENOR QUE 5 M2 A MEIA ALTURA DAS PAREDES. AF_06/2014 | M2 | 55.82 | SINAPI
99198 | REVESTIMENTO CERÂMICO PARA PAREDES INTERNAS COM PLACAS TIPO ESMALTADA PADRÃO POPULAR DE DIMENSÕES 20X20 CM, ARGAMASSA TIPO AC III, APLICADAS EM AMBIENTES DE ÁREA MAIOR QUE 5 M2 A MEIA ALTURA DAS PAREDES. AF_06/2014 | M2 | 52.81 | SINAPI
101965 | PEITORIL LINEAR EM GRANITO OU MÁRMORE, L = 15CM, COMPRIMENTO DE ATÉ 2M, ASSENTADO COM ARGAMASSA 1:6 COM ADITIVO. AF_11/2020 | M | 107.74 | SINAPI
101966 | CHAPIM SOBRE MUROS LINEARES, EM GRANITO OU MÁRMORE, L = 25 CM, ASSENTADO COM ARGAMASSA 1:6 COM ADITIVO. AF_11/2020 | M | 136.85 | SINAPI
101979 | CHAPIM (RUFO CAPA) EM AÇO GALVANIZADO, CORTE 33. AF_11/2020 | M | 32.11 | SINAPI
96112 | FORRO EM MADEIRA PINUS, PARA AMBIENTES RESIDENCIAIS, INCLUSIVE ESTRUTURA DE FIXAÇÃO. AF_05/2017 | M2 | 95.56 | SINAPI
96117 | FORRO EM MADEIRA PINUS, PARA AMBIENTES COMERCIAIS, INCLUSIVE ESTRUTURA DE FIXAÇÃO. AF_05/2017 | M2 | 114.65 | SINAPI
96122 | ACABAMENTOS PARA FORRO (RODA-FORRO EM MADEIRA PINUS). AF_05/2017 | M | 26.84 | SINAPI
96109 | FORRO EM PLACAS DE GESSO, PARA AMBIENTES RESIDENCIAIS. AF_05/2017_P | M2 | 30.83 | SINAPI
96110 | FORRO EM DRYWALL, PARA AMBIENTES RESIDENCIAIS, INCLUSIVE ESTRUTURA DE FIXAÇÃO. AF_05/2017_P | M2 | 49 | SINAPI
96113 | FORRO EM PLACAS DE GESSO, PARA AMBIENTES COMERCIAIS. AF_05/2017_P | M2 | 26.76 | SINAPI
96114 | FORRO EM DRYWALL, PARA AMBIENTES COMERCIAIS, INCLUSIVE ESTRUTURA DE FIXAÇÃO. AF_05/2017_P | M2 | 50.83 | SINAPI
96120 | ACABAMENTOS PARA FORRO (MOLDURA DE GESSO). AF_05/2017 | M | 2.03 | SINAPI
96123 | ACABAMENTOS PARA FORRO (MOLDURA EM DRYWALL, COM LARGURA DE 15 CM). AF_05/2017_P | M | 23.7 | SINAPI
99054 | ACABAMENTOS PARA FORRO (SANCA DE GESSO MONTADA NA OBRA). AF_05/2017_P | M2 | 38.63 | SINAPI
96111 | FORRO EM RÉGUAS DE PVC, FRISADO, PARA AMBIENTES RESIDENCIAIS, INCLUSIVE ESTRUTURA DE FIXAÇÃO. AF_05/2017_P | M2 | 53.26 | SINAPI
96116 | FORRO EM RÉGUAS DE PVC, FRISADO, PARA AMBIENTES COMERCIAIS, INCLUSIVE ESTRUTURA DE FIXAÇÃO. AF_05/2017_P | M2 | 58.15 | SINAPI
96121 | ACABAMENTOS PARA FORRO (RODA-FORRO EM PERFIL METÁLICO E PLÁSTICO). AF_05/2017 | M | 9.33 | SINAPI
96485 | FORRO EM RÉGUAS DE PVC, LISO, PARA AMBIENTES RESIDENCIAIS, INCLUSIVE ESTRUTURA DE FIXAÇÃO. AF_05/2017_P | M2 | 63.17 | SINAPI
96486 | FORRO DE PVC, LISO, PARA AMBIENTES COMERCIAIS, INCLUSIVE ESTRUTURA DE FIXAÇÃO. AF_05/2017_P | M2 | 68.67 | SINAPI
91514 | ESTUCAMENTO DE PANOS DE FACHADA SEM VÃOS DO SISTEMA DE PAREDES DE CONCRETO EM EDIFICAÇÕES DE MÚLTIPLOS PAVIMENTOS. AF_06/2015 | M2 | 5.06 | SINAPI
91515 | ESTUCAMENTO DE PANOS DE FACHADA COM VÃOS DO SISTEMA DE PAREDES DE CONCRETO EM EDIFICAÇÕES DE MÚLTIPLOS PAVIMENTOS. AF_06/2015 | M2 | 6.68 | SINAPI
91516 | ESTUCAMENTO DE SUPERFÍCIE EXTERNA DA SACADA DO SISTEMA DE PAREDES DE CONCRETO EM EDIFICAÇÕES DE MÚLTIPLOS PAVIMENTOS. AF_06/2015 | M2 | 9.74 | SINAPI
91517 | ESTUCAMENTO DE PANOS DE FACHADA SEM VÃOS DO SISTEMA DE PAREDES DE CONCRETO EM EDIFICAÇÕES DE PAVIMENTO ÚNICO. AF_06/2015 | M2 | 10.86 | SINAPI
91519 | ESTUCAMENTO DE PANOS DE FACHADA COM VÃOS DO SISTEMA DE PAREDES DE CONCRETO EM EDIFICAÇÕES DE PAVIMENTO ÚNICO. AF_06/2015 | M2 | 12.47 | SINAPI
91520 | ESTUCAMENTO DE DENSIDADE BAIXA NAS FACES INTERNAS DE PAREDES DO SISTEMA DE PAREDES DE CONCRETO. AF_06/2015 | M2 | 1.84 | SINAPI
91522 | ESTUCAMENTO, PARA QUALQUER REVESTIMENTO, EM TETO DO SISTEMA DE PAREDES DE CONCRETO. AF_06/2015 | M2 | 2.21 | SINAPI
91525 | ESTUCAMENTO DE DENSIDADE ALTA, NAS FACES INTERNAS DE PAREDES DO SISTEMA DE PAREDES DE CONCRETO. AF_06/2015 | M2 | 4.1 | SINAPI
87280 | ARGAMASSA TRAÇO 1:7 (EM VOLUME DE CIMENTO E AREIA MÉDIA ÚMIDA) COM ADIÇÃO DE PLASTIFICANTE PARA EMBOÇO/MASSA ÚNICA/ASSENTAMENTO DE ALVENARIA DE VEDAÇÃO, PREPARO MECÂNICO COM BETONEIRA 400 L. AF_08/2019 | M3 | 299.04 | SINAPI
87281 | ARGAMASSA TRAÇO 1:7 (EM VOLUME DE CIMENTO E AREIA MÉDIA ÚMIDA) COM ADIÇÃO DE PLASTIFICANTE PARA EMBOÇO/MASSA ÚNICA/ASSENTAMENTO DE ALVENARIA DE VEDAÇÃO, PREPARO MECÂNICO COM BETONEIRA 600 L. AF_08/2019 | M3 | 290.99 | SINAPI
87283 | ARGAMASSA TRAÇO 1:6 (EM VOLUME DE CIMENTO E AREIA MÉDIA ÚMIDA) COM ADIÇÃO DE PLASTIFICANTE PARA EMBOÇO/MASSA ÚNICA/ASSENTAMENTO DE ALVENARIA DE VEDAÇÃO, PREPARO MECÂNICO COM BETONEIRA 400 L. AF_08/2019 | M3 | 316.05 | SINAPI
87284 | ARGAMASSA TRAÇO 1:6 (EM VOLUME DE CIMENTO E AREIA MÉDIA ÚMIDA) COM ADIÇÃO DE PLASTIFICANTE PARA EMBOÇO/MASSA ÚNICA/ASSENTAMENTO DE ALVENARIA DE VEDAÇÃO, PREPARO MECÂNICO COM BETONEIRA 600 L. AF_08/2019 | M3 | 307.27 | SINAPI
87286 | ARGAMASSA TRAÇO 1:1:6 (EM VOLUME DE CIMENTO, CAL E AREIA MÉDIA ÚMIDA) PARA EMBOÇO/MASSA ÚNICA/ASSENTAMENTO DE ALVENARIA DE VEDAÇÃO, PREPARO MECÂNICO COM BETONEIRA 400 L. AF_08/2019 | M3 | 430.32 | SINAPI
87287 | ARGAMASSA TRAÇO 1:1:6 (EM VOLUME DE CIMENTO, CAL E AREIA MÉDIA ÚMIDA) PARA EMBOÇO/MASSA ÚNICA/ASSENTAMENTO DE ALVENARIA DE VEDAÇÃO, PREPARO MECÂNICO COM BETONEIRA 600 L. AF_08/2019 | M3 | 412.03 | SINAPI
87289 | ARGAMASSA TRAÇO 1:1,5:7,5 (EM VOLUME DE CIMENTO, CAL E AREIA MÉDIA ÚMIDA) PARA EMBOÇO/MASSA ÚNICA/ASSENTAMENTO DE ALVENARIA DE VEDAÇÃO, PREPARO MECÂNICO COM BETONEIRA 400 L. AF_08/2019 | M3 | 411.98 | SINAPI
87290 | ARGAMASSA TRAÇO 1:1,5:7,5 (EM VOLUME DE CIMENTO, CAL E AREIA MÉDIA ÚMIDA) PARA EMBOÇO/MASSA ÚNICA/ASSENTAMENTO DE ALVENARIA DE VEDAÇÃO, PREPARO MECÂNICO COM BETONEIRA 600 L. AF_08/2019 | M3 | 401.6 | SINAPI
87292 | ARGAMASSA TRAÇO 1:2:8 (EM VOLUME DE CIMENTO, CAL E AREIA MÉDIA ÚMIDA) PARA EMBOÇO/MASSA ÚNICA/ASSENTAMENTO DE ALVENARIA DE VEDAÇÃO, PREPARO MECÂNICO COM BETONEIRA 400 L. AF_08/2019 | M3 | 426.41 | SINAPI
87294 | ARGAMASSA TRAÇO 1:2:9 (EM VOLUME DE CIMENTO, CAL E AREIA MÉDIA ÚMIDA) PARA EMBOÇO/MASSA ÚNICA/ASSENTAMENTO DE ALVENARIA DE VEDAÇÃO, PREPARO MECÂNICO COM BETONEIRA 600 L. AF_08/2019 | M3 | 397.58 | SINAPI
87295 | ARGAMASSA TRAÇO 1:3:12 (EM VOLUME DE CIMENTO, CAL E AREIA MÉDIA ÚMIDA) PARA EMBOÇO/MASSA ÚNICA/ASSENTAMENTO DE ALVENARIA DE VEDAÇÃO, PREPARO MECÂNICO COM BETONEIRA 400 L. AF_08/2019 | M3 | 408.89 | SINAPI
87296 | ARGAMASSA TRAÇO 1:3:12 (EM VOLUME DE CIMENTO, CAL E AREIA MÉDIA ÚMIDA) PARA EMBOÇO/MASSA ÚNICA/ASSENTAMENTO DE ALVENARIA DE VEDAÇÃO, PREPARO MECÂNICO COM BETONEIRA 600 L. AF_08/2019 | M3 | 382.75 | SINAPI
87298 | ARGAMASSA TRAÇO 1:3 (EM VOLUME DE CIMENTO E AREIA MÉDIA ÚMIDA) PARA CONTRAPISO, PREPARO MECÂNICO COM BETONEIRA 400 L. AF_08/2019 | M3 | 521.75 | SINAPI
87299 | ARGAMASSA TRAÇO 1:3 (EM VOLUME DE CIMENTO E AREIA MÉDIA ÚMIDA) PARA CONTRAPISO, PREPARO MECÂNICO COM BETONEIRA 600 L. AF_08/2019 | M3 | 303.77 | SINAPI
87301 | ARGAMASSA TRAÇO 1:4 (EM VOLUME DE CIMENTO E AREIA MÉDIA ÚMIDA) PARA CONTRAPISO, PREPARO MECÂNICO COM BETONEIRA 400 L. AF_08/2019 | M3 | 451.28 | SINAPI
87302 | ARGAMASSA TRAÇO 1:4 (EM VOLUME DE CIMENTO E AREIA MÉDIA ÚMIDA) PARA CONTRAPISO, PREPARO MECÂNICO COM BETONEIRA 600 L. AF_08/2019 | M3 | 440.28 | SINAPI
87304 | ARGAMASSA TRAÇO 1:5 (EM VOLUME DE CIMENTO E AREIA MÉDIA ÚMIDA) PARA CONTRAPISO, PREPARO MECÂNICO COM BETONEIRA 400 L. AF_08/2019 | M3 | 393.03 | SINAPI
87305 | ARGAMASSA TRAÇO 1:5 (EM VOLUME DE CIMENTO E AREIA MÉDIA ÚMIDA) PARA CONTRAPISO, PREPARO MECÂNICO COM BETONEIRA 600 L. AF_08/2019 | M3 | 392.02 | SINAPI
87307 | ARGAMASSA TRAÇO 1:6 (EM VOLUME DE CIMENTO E AREIA MÉDIA ÚMIDA) PARA CONTRAPISO, PREPARO MECÂNICO COM BETONEIRA 400 L. AF_08/2019 | M3 | 363.78 | SINAPI
87308 | ARGAMASSA TRAÇO 1:6 (EM VOLUME DE CIMENTO E AREIA MÉDIA ÚMIDA) PARA CONTRAPISO, PREPARO MECÂNICO COM BETONEIRA 600 L. AF_08/2019 | M3 | 353.28 | SINAPI
87310 | ARGAMASSA TRAÇO 1:5 (EM VOLUME DE CIMENTO E AREIA GROSSA ÚMIDA) PARA CHAPISCO CONVENCIONAL, PREPARO MECÂNICO COM BETONEIRA 400 L. AF_08/2019 | M3 | 337.81 | SINAPI
87311 | ARGAMASSA TRAÇO 1:5 (EM VOLUME DE CIMENTO E AREIA GROSSA ÚMIDA) PARA CHAPISCO CONVENCIONAL, PREPARO MECÂNICO COM BETONEIRA 600 L. AF_08/2019 | M3 | 326.99 | SINAPI
87313 | ARGAMASSA TRAÇO 1:3 (EM VOLUME DE CIMENTO E AREIA GROSSA ÚMIDA) PARA CHAPISCO CONVENCIONAL, PREPARO MECÂNICO COM BETONEIRA 400 L. AF_08/2019 | M3 | 429.74 | SINAPI
87314 | ARGAMASSA TRAÇO 1:3 (EM VOLUME DE CIMENTO E AREIA GROSSA ÚMIDA) PARA CHAPISCO CONVENCIONAL, PREPARO MECÂNICO COM BETONEIRA 600 L. AF_08/2019 | M3 | 420.62 | SINAPI
87316 | ARGAMASSA TRAÇO 1:4 (EM VOLUME DE CIMENTO E AREIA GROSSA ÚMIDA) PARA CHAPISCO CONVENCIONAL, PREPARO MECÂNICO COM BETONEIRA 400 L. AF_08/2019 | M3 | 380.22 | SINAPI
87317 | ARGAMASSA TRAÇO 1:4 (EM VOLUME DE CIMENTO E AREIA GROSSA ÚMIDA) PARA CHAPISCO CONVENCIONAL, PREPARO MECÂNICO COM BETONEIRA 600 L. AF_08/2019 | M3 | 365.29 | SINAPI
87319 | ARGAMASSA TRAÇO 1:5 (EM VOLUME DE CIMENTO E AREIA GROSSA ÚMIDA) COM ADIÇÃO DE EMULSÃO POLIMÉRICA PARA CHAPISCO ROLADO, PREPARO MECÂNICO COM BETONEIRA 400 L. AF_08/2019 | M3 | 2498.5 | SINAPI
87320 | ARGAMASSA TRAÇO 1:5 (EM VOLUME DE CIMENTO E AREIA GROSSA ÚMIDA) COM ADIÇÃO DE EMULSÃO POLIMÉRICA PARA CHAPISCO ROLADO, PREPARO MECÂNICO COM BETONEIRA 600 L. AF_08/2019 | M3 | 2498.7 | SINAPI
87322 | ARGAMASSA TRAÇO 1:3 (EM VOLUME DE CIMENTO E AREIA GROSSA ÚMIDA) COM ADIÇÃO DE EMULSÃO POLIMÉRICA PARA CHAPISCO ROLADO, PREPARO MECÂNICO COM BETONEIRA 400 L. AF_08/2019 | M3 | 2597.07 | SINAPI
87323 | ARGAMASSA TRAÇO 1:3 (EM VOLUME DE CIMENTO E AREIA GROSSA ÚMIDA) COM ADIÇÃO DE EMULSÃO POLIMÉRICA PARA CHAPISCO ROLADO, PREPARO MECÂNICO COM BETONEIRA 600 L. AF_08/2019 | M3 | 2591.92 | SINAPI
87325 | ARGAMASSA TRAÇO 1:4 (EM VOLUME DE CIMENTO E AREIA GROSSA ÚMIDA) COM ADIÇÃO DE EMULSÃO POLIMÉRICA PARA CHAPISCO ROLADO, PREPARO MECÂNICO COM BETONEIRA 400 L. AF_08/2019 | M3 | 2527.43 | SINAPI
87326 | ARGAMASSA TRAÇO 1:4 (EM VOLUME DE CIMENTO E AREIA GROSSA ÚMIDA) COM ADIÇÃO DE EMULSÃO POLIMÉRICA PARA CHAPISCO ROLADO, PREPARO MECÂNICO COM BETONEIRA 600 L. AF_08/2019 | M3 | 2528.4 | SINAPI
87327 | ARGAMASSA TRAÇO 1:7 (EM VOLUME DE CIMENTO E AREIA MÉDIA ÚMIDA) COM ADIÇÃO DE PLASTIFICANTE PARA EMBOÇO/MASSA ÚNICA/ASSENTAMENTO DE ALVENARIA DE VEDAÇÃO, PREPARO MECÂNICO COM MISTURADOR DE EIXO HORIZONTAL DE 300 KG. AF_08/2019 | M3 | 319.37 | SINAPI
87328 | ARGAMASSA TRAÇO 1:7 (EM VOLUME DE CIMENTO E AREIA MÉDIA ÚMIDA) COM ADIÇÃO DE PLASTIFICANTE PARA EMBOÇO/MASSA ÚNICA/ASSENTAMENTO DE ALVENARIA DE VEDAÇÃO, PREPARO MECÂNICO COM MISTURADOR DE EIXO HORIZONTAL DE 600 KG. AF_08/2019 | M3 | 268.94 | SINAPI
87329 | ARGAMASSA TRAÇO 1:6 (EM VOLUME DE CIMENTO E AREIA MÉDIA ÚMIDA) COM ADIÇÃO DE PLASTIFICANTE PARA EMBOÇO/MASSA ÚNICA/ASSENTAMENTO DE ALVENARIA DE VEDAÇÃO, PREPARO MECÂNICO COM MISTURADOR DE EIXO HORIZONTAL DE 300 KG. AF_08/2019 | M3 | 351.85 | SINAPI
87330 | ARGAMASSA TRAÇO 1:6 (EM VOLUME DE CIMENTO E AREIA MÉDIA ÚMIDA) COM ADIÇÃO DE PLASTIFICANTE PARA EMBOÇO/MASSA ÚNICA/ASSENTAMENTO DE ALVENARIA DE VEDAÇÃO, PREPARO MECÂNICO COM MISTURADOR DE EIXO HORIZONTAL DE 600 KG. AF_08/2019 | M3 | 294.93 | SINAPI
87331 | ARGAMASSA TRAÇO 1:1:6 (EM VOLUME DE CIMENTO, CAL E AREIA MÉDIA ÚMIDA) PARA EMBOÇO/MASSA ÚNICA/ASSENTAMENTO DE ALVENARIA DE VEDAÇÃO, PREPARO MECÂNICO COM MISTURADOR DE EIXO HORIZONTAL DE 300 KG. AF_08/2019 | M3 | 448.81 | SINAPI
87332 | ARGAMASSA TRAÇO 1:1:6 (EM VOLUME DE CIMENTO, CAL E AREIA MÉDIA ÚMIDA) PARA EMBOÇO/MASSA ÚNICA/ASSENTAMENTO DE ALVENARIA DE VEDAÇÃO, PREPARO MECÂNICO COM MISTURADOR DE EIXO HORIZONTAL DE 600 KG. AF_08/2019 | M3 | 396.6 | SINAPI
87333 | ARGAMASSA TRAÇO 1:1,5:7,5 (EM VOLUME DE CIMENTO, CAL E AREIA MÉDIA ÚMIDA) PARA EMBOÇO/MASSA ÚNICA/ASSENTAMENTO DE ALVENARIA DE VEDAÇÃO, PREPARO MECÂNICO COM MISTURADOR DE EIXO HORIZONTAL DE 300 KG. AF_08/2019 | M3 | 417.08 | SINAPI
87334 | ARGAMASSA TRAÇO 1:1,5:7,5 (EM VOLUME DE CIMENTO, CAL E AREIA MÉDIA ÚMIDA) PARA EMBOÇO/MASSA ÚNICA/ASSENTAMENTO DE ALVENARIA DE VEDAÇÃO, PREPARO MECÂNICO COM MISTURADOR DE EIXO HORIZONTAL DE 600 KG. AF_08/2019 | M3 | 384.3 | SINAPI
87335 | ARGAMASSA TRAÇO 1:2:8 (EM VOLUME DE CIMENTO, CAL E AREIA MÉDIA ÚMIDA) PARA EMBOÇO/MASSA ÚNICA/ASSENTAMENTO DE ALVENARIA DE VEDAÇÃO, PREPARO MECÂNICO COM MISTURADOR DE EIXO HORIZONTAL DE 300 KG. AF_08/2019 | M3 | 410.66 | SINAPI
87336 | ARGAMASSA TRAÇO 1:2:8 (EM VOLUME DE CIMENTO, CAL E AREIA MÉDIA ÚMIDA) PARA EMBOÇO/MASSA ÚNICA/ASSENTAMENTO DE ALVENARIA DE VEDAÇÃO, PREPARO MECÂNICO COM MISTURADOR DE EIXO HORIZONTAL DE 600 KG. AF_08/2019 | M3 | 402.53 | SINAPI
87337 | ARGAMASSA TRAÇO 1:2:9 (EM VOLUME DE CIMENTO, CAL E AREIA MÉDIA ÚMIDA) PARA EMBOÇO/MASSA ÚNICA/ASSENTAMENTO DE ALVENARIA DE VEDAÇÃO, PREPARO MECÂNICO COM MISTURADOR DE EIXO HORIZONTAL DE 300 KG. AF_08/2019 | M3 | 402.99 | SINAPI
87338 | ARGAMASSA TRAÇO 1:3:12 (EM VOLUME DE CIMENTO, CAL E AREIA MÉDIA ÚMIDA) PARA EMBOÇO/MASSA ÚNICA/ASSENTAMENTO DE ALVENARIA DE VEDAÇÃO, PREPARO MECÂNICO COM MISTURADOR DE EIXO HORIZONTAL DE 600 KG. AF_08/2019 | M3 | 383.38 | SINAPI
87339 | ARGAMASSA TRAÇO 1:3 (EM VOLUME DE CIMENTO E AREIA MÉDIA ÚMIDA) PARA CONTRAPISO, PREPARO MECÂNICO COM MISTURADOR DE EIXO HORIZONTAL DE 160 KG. AF_08/2019 | M3 | 622.66 | SINAPI
87340 | ARGAMASSA TRAÇO 1:3 (EM VOLUME DE CIMENTO E AREIA MÉDIA ÚMIDA) PARA CONTRAPISO, PREPARO MECÂNICO COM MISTURADOR DE EIXO HORIZONTAL DE 300 KG. AF_08/2019 | M3 | 520.44 | SINAPI
87341 | ARGAMASSA TRAÇO 1:3 (EM VOLUME DE CIMENTO E AREIA MÉDIA ÚMIDA) PARA CONTRAPISO, PREPARO MECÂNICO COM MISTURADOR DE EIXO HORIZONTAL DE 600 KG. AF_08/2019 | M3 | 493.53 | SINAPI
87342 | ARGAMASSA TRAÇO 1:4 (EM VOLUME DE CIMENTO E AREIA MÉDIA ÚMIDA) PARA CONTRAPISO, PREPARO MECÂNICO COM MISTURADOR DE EIXO HORIZONTAL DE 160 KG. AF_08/2019 | M3 | 510.66 | SINAPI
87343 | ARGAMASSA TRAÇO 1:4 (EM VOLUME DE CIMENTO E AREIA MÉDIA ÚMIDA) PARA CONTRAPISO, PREPARO MECÂNICO COM MISTURADOR DE EIXO HORIZONTAL DE 300 KG. AF_08/2019 | M3 | 452.92 | SINAPI
87344 | ARGAMASSA TRAÇO 1:4 (EM VOLUME DE CIMENTO E AREIA MÉDIA ÚMIDA) PARA CONTRAPISO, PREPARO MECÂNICO COM MISTURADOR DE EIXO HORIZONTAL DE 600 KG. AF_08/2019 | M3 | 419.27 | SINAPI
87345 | ARGAMASSA TRAÇO 1:5 (EM VOLUME DE CIMENTO E AREIA MÉDIA ÚMIDA) PARA CONTRAPISO, PREPARO MECÂNICO COM MISTURADOR DE EIXO HORIZONTAL DE 160 KG. AF_08/2019 | M3 | 443.81 | SINAPI
87346 | ARGAMASSA TRAÇO 1:5 (EM VOLUME DE CIMENTO E AREIA MÉDIA ÚMIDA) PARA CONTRAPISO, PREPARO MECÂNICO COM MISTURADOR DE EIXO HORIZONTAL DE 300 KG. AF_08/2019 | M3 | 396.16 | SINAPI
87347 | ARGAMASSA TRAÇO 1:5 (EM VOLUME DE CIMENTO E AREIA MÉDIA ÚMIDA) PARA CONTRAPISO, PREPARO MECÂNICO COM MISTURADOR DE EIXO HORIZONTAL DE 600 KG. AF_08/2019 | M3 | 368.77 | SINAPI
87348 | ARGAMASSA TRAÇO 1:6 (EM VOLUME DE CIMENTO E AREIA MÉDIA ÚMIDA) PARA CONTRAPISO, PREPARO MECÂNICO COM MISTURADOR DE EIXO HORIZONTAL DE 160 KG. AF_08/2019 | M3 | 393.73 | SINAPI
87349 | ARGAMASSA TRAÇO 1:6 (EM VOLUME DE CIMENTO E AREIA MÉDIA ÚMIDA) PARA CONTRAPISO, PREPARO MECÂNICO COM MISTURADOR DE EIXO HORIZONTAL DE 600 KG. AF_08/2019 | M3 | 329.3 | SINAPI
87350 | ARGAMASSA TRAÇO 1:5 (EM VOLUME DE CIMENTO E AREIA GROSSA ÚMIDA) PARA CHAPISCO CONVENCIONAL, PREPARO MECÂNICO COM MISTURADOR DE EIXO HORIZONTAL DE 300 KG. AF_08/2019 | M3 | 375.79 | SINAPI
87351 | ARGAMASSA TRAÇO 1:5 (EM VOLUME DE CIMENTO E AREIA GROSSA ÚMIDA) PARA CHAPISCO CONVENCIONAL, PREPARO MECÂNICO COM MISTURADOR DE EIXO HORIZONTAL DE 600 KG. AF_08/2019 | M3 | 315.04 | SINAPI
87352 | ARGAMASSA TRAÇO 1:3 (EM VOLUME DE CIMENTO E AREIA GROSSA ÚMIDA) PARA CHAPISCO CONVENCIONAL, PREPARO MECÂNICO COM MISTURADOR DE EIXO HORIZONTAL DE 160 KG. AF_08/2019 | M3 | 496.21 | SINAPI
87353 | ARGAMASSA TRAÇO 1:3 (EM VOLUME DE CIMENTO E AREIA GROSSA ÚMIDA) PARA CHAPISCO CONVENCIONAL, PREPARO MECÂNICO COM MISTURADOR DE EIXO HORIZONTAL DE 300 KG. AF_08/2019 | M3 | 433.57 | SINAPI
87354 | ARGAMASSA TRAÇO 1:3 (EM VOLUME DE CIMENTO E AREIA GROSSA ÚMIDA) PARA CHAPISCO CONVENCIONAL, PREPARO MECÂNICO COM MISTURADOR DE EIXO HORIZONTAL DE 600 KG. AF_08/2019 | M3 | 403.86 | SINAPI
87355 | ARGAMASSA TRAÇO 1:4 (EM VOLUME DE CIMENTO E AREIA GROSSA ÚMIDA) PARA CHAPISCO CONVENCIONAL, PREPARO MECÂNICO COM MISTURADOR DE EIXO HORIZONTAL DE 160 KG. AF_08/2019 | M3 | 411.78 | SINAPI
87356 | ARGAMASSA TRAÇO 1:4 (EM VOLUME DE CIMENTO E AREIA GROSSA ÚMIDA) PARA CHAPISCO CONVENCIONAL, PREPARO MECÂNICO COM MISTURADOR DE EIXO HORIZONTAL DE 300 KG. AF_08/2019 | M3 | 369.31 | SINAPI
87357 | ARGAMASSA TRAÇO 1:4 (EM VOLUME DE CIMENTO E AREIA GROSSA ÚMIDA) PARA CHAPISCO CONVENCIONAL, PREPARO MECÂNICO COM MISTURADOR DE EIXO HORIZONTAL DE 600 KG. AF_08/2019 | M3 | 347.41 | SINAPI
87358 | ARGAMASSA TRAÇO 1:5 (EM VOLUME DE CIMENTO E AREIA GROSSA ÚMIDA) COM ADIÇÃO DE EMULSÃO POLIMÉRICA PARA CHAPISCO ROLADO, PREPARO MECÂNICO COM MISTURADOR DE EIXO HORIZONTAL DE 300 KG. AF_08/2019 | M3 | 2474.37 | SINAPI
87359 | ARGAMASSA TRAÇO 1:5 (EM VOLUME DE CIMENTO E AREIA GROSSA ÚMIDA) COM ADIÇÃO DE EMULSÃO POLIMÉRICA PARA CHAPISCO ROLADO, PREPARO MECÂNICO COM MISTURADOR DE EIXO HORIZONTAL DE 600 KG. AF_08/2019 | M3 | 2448.16 | SINAPI
87360 | ARGAMASSA TRAÇO 1:3 (EM VOLUME DE CIMENTO E AREIA GROSSA ÚMIDA) COM ADIÇÃO DE EMULSÃO POLIMÉRICA PARA CHAPISCO ROLADO, PREPARO MECÂNICO COM MISTURADOR DE EIXO HORIZONTAL DE 160 KG. AF_08/2019 | M3 | 2573.46 | SINAPI
87361 | ARGAMASSA TRAÇO 1:3 (EM VOLUME DE CIMENTO E AREIA GROSSA ÚMIDA) COM ADIÇÃO DE EMULSÃO POLIMÉRICA PARA CHAPISCO ROLADO, PREPARO MECÂNICO COM MISTURADOR DE EIXO HORIZONTAL DE 300 KG. AF_08/2019 | M3 | 2535.48 | SINAPI
87362 | ARGAMASSA TRAÇO 1:3 (EM VOLUME DE CIMENTO E AREIA GROSSA ÚMIDA) COM ADIÇÃO DE EMULSÃO POLIMÉRICA PARA CHAPISCO ROLADO, PREPARO MECÂNICO COM MISTURADOR DE EIXO HORIZONTAL DE 600 KG. AF_08/2019 | M3 | 2530.74 | SINAPI
87363 | ARGAMASSA TRAÇO 1:4 (EM VOLUME DE CIMENTO E AREIA GROSSA ÚMIDA) COM ADIÇÃO DE EMULSÃO POLIMÉRICA PARA CHAPISCO ROLADO, PREPARO MECÂNICO COM MISTURADOR DE EIXO HORIZONTAL DE 300 KG. AF_08/2019 | M3 | 2510.27 | SINAPI
87364 | ARGAMASSA TRAÇO 1:4 (EM VOLUME DE CIMENTO E AREIA GROSSA ÚMIDA) COM ADIÇÃO DE EMULSÃO POLIMÉRICA PARA CHAPISCO ROLADO, PREPARO MECÂNICO COM MISTURADOR DE EIXO HORIZONTAL DE 600 KG. AF_08/2019 | M3 | 2482.01 | SINAPI
87365 | ARGAMASSA TRAÇO 1:7 (EM VOLUME DE CIMENTO E AREIA MÉDIA ÚMIDA) COM ADIÇÃO DE PLASTIFICANTE PARA EMBOÇO/MASSA ÚNICA/ASSENTAMENTO DE ALVENARIA DE VEDAÇÃO, PREPARO MANUAL. AF_08/2019 | M3 | 368.74 | SINAPI
87366 | ARGAMASSA TRAÇO 1:6 (EM VOLUME DE CIMENTO E AREIA MÉDIA ÚMIDA) COM ADIÇÃO DE PLASTIFICANTE PARA EMBOÇO/MASSA ÚNICA/ASSENTAMENTO DE ALVENARIA DE VEDAÇÃO, PREPARO MANUAL. AF_08/2019 | M3 | 397.53 | SINAPI
87367 | ARGAMASSA TRAÇO 1:1:6 (EM VOLUME DE CIMENTO, CAL E AREIA MÉDIA ÚMIDA) PARA EMBOÇO/MASSA ÚNICA/ASSENTAMENTO DE ALVENARIA DE VEDAÇÃO, PREPARO MANUAL. AF_08/2019 | M3 | 499.11 | SINAPI
87368 | ARGAMASSA TRAÇO 1:1,5:7,5 (EM VOLUME DE CIMENTO, CAL E AREIA MÉDIA ÚMIDA) PARA EMBOÇO/MASSA ÚNICA/ASSENTAMENTO DE ALVENARIA DE VEDAÇÃO, PREPARO MANUAL. AF_08/2019 | M3 | 484.47 | SINAPI
87369 | ARGAMASSA TRAÇO 1:2:8 (EM VOLUME DE CIMENTO, CAL E AREIA MÉDIA ÚMIDA) PARA EMBOÇO/MASSA ÚNICA/ASSENTAMENTO DE ALVENARIA DE VEDAÇÃO, PREPARO MANUAL. AF_08/2019 | M3 | 502.14 | SINAPI
87370 | ARGAMASSA TRAÇO 1:2:9 (EM VOLUME DE CIMENTO, CAL E AREIA MÉDIA ÚMIDA) PARA EMBOÇO/MASSA ÚNICA/ASSENTAMENTO DE ALVENARIA DE VEDAÇÃO, PREPARO MANUAL. AF_08/2019 | M3 | 476.47 | SINAPI
87371 | ARGAMASSA TRAÇO 1:3:12 (EM VOLUME DE CIMENTO, CAL E AREIA MÉDIA ÚMIDA) PARA EMBOÇO/MASSA ÚNICA/ASSENTAMENTO DE ALVENARIA DE VEDAÇÃO, PREPARO MANUAL. AF_08/2019 | M3 | 464.95 | SINAPI
87372 | ARGAMASSA TRAÇO 1:3 (EM VOLUME DE CIMENTO E AREIA MÉDIA ÚMIDA) PARA CONTRAPISO, PREPARO MANUAL. AF_08/2019 | M3 | 605.44 | SINAPI
87373 | ARGAMASSA TRAÇO 1:4 (EM VOLUME DE CIMENTO E AREIA MÉDIA ÚMIDA) PARA CONTRAPISO, PREPARO MANUAL. AF_08/2019 | M3 | 521.13 | SINAPI
87374 | ARGAMASSA TRAÇO 1:5 (EM VOLUME DE CIMENTO E AREIA MÉDIA ÚMIDA) PARA CONTRAPISO, PREPARO MANUAL. AF_08/2019 | M3 | 471.51 | SINAPI
87375 | ARGAMASSA TRAÇO 1:6 (EM VOLUME DE CIMENTO E AREIA MÉDIA ÚMIDA) PARA CONTRAPISO, PREPARO MANUAL. AF_08/2019 | M3 | 438.19 | SINAPI
87376 | ARGAMASSA TRAÇO 1:5 (EM VOLUME DE CIMENTO E AREIA GROSSA ÚMIDA) PARA CHAPISCO CONVENCIONAL, PREPARO MANUAL. AF_08/2019 | M3 | 415.08 | SINAPI
87377 | ARGAMASSA TRAÇO 1:3 (EM VOLUME DE CIMENTO E AREIA GROSSA ÚMIDA) PARA CHAPISCO CONVENCIONAL, PREPARO MANUAL. AF_08/2019 | M3 | 510.28 | SINAPI
87378 | ARGAMASSA TRAÇO 1:4 (EM VOLUME DE CIMENTO E AREIA GROSSA ÚMIDA) PARA CHAPISCO CONVENCIONAL, PREPARO MANUAL. AF_08/2019 | M3 | 449.93 | SINAPI
87379 | ARGAMASSA TRAÇO 1:5 (EM VOLUME DE CIMENTO E AREIA GROSSA ÚMIDA) COM ADIÇÃO DE EMULSÃO POLIMÉRICA PARA CHAPISCO ROLADO, PREPARO MANUAL. AF_08/2019 | M3 | 2560.97 | SINAPI
87380 | ARGAMASSA TRAÇO 1:3 (EM VOLUME DE CIMENTO E AREIA GROSSA ÚMIDA) COM ADIÇÃO DE EMULSÃO POLIMÉRICA PARA CHAPISCO ROLADO, PREPARO MANUAL. AF_08/2019 | M3 | 2648.17 | SINAPI
87381 | ARGAMASSA TRAÇO 1:4 (EM VOLUME DE CIMENTO E AREIA GROSSA ÚMIDA) COM ADIÇÃO DE EMULSÃO POLIMÉRICA PARA CHAPISCO ROLADO, PREPARO MANUAL. AF_08/2019 | M3 | 2592.47 | SINAPI
87382 | ARGAMASSA INDUSTRIALIZADA MULTIUSO PARA REVESTIMENTOS E ASSENTAMENTO DA ALVENARIA, PREPARO COM MISTURADOR DE EIXO HORIZONTAL DE 160 KG. AF_08/2019 | M3 | 1411.1 | SINAPI
87383 | ARGAMASSA INDUSTRIALIZADA MULTIUSO PARA REVESTIMENTOS E ASSENTAMENTO DA ALVENARIA, PREPARO COM MISTURADOR DE EIXO HORIZONTAL DE 300 KG. AF_08/2019 | M3 | 1406.95 | SINAPI
87384 | ARGAMASSA INDUSTRIALIZADA MULTIUSO PARA REVESTIMENTOS E ASSENTAMENTO DA ALVENARIA, PREPARO COM MISTURADOR DE EIXO HORIZONTAL DE 600 KG. AF_08/2019 | M3 | 1398.27 | SINAPI
87385 | ARGAMASSA PRONTA PARA CONTRAPISO, PREPARO COM MISTURADOR DE EIXO HORIZONTAL DE 160 KG. AF_08/2019 | M3 | 1635.41 | SINAPI
87386 | ARGAMASSA PRONTA PARA CONTRAPISO, PREPARO COM MISTURADOR DE EIXO HORIZONTAL DE 300 KG. AF_08/2019 | M3 | 1626.9 | SINAPI
87387 | ARGAMASSA PRONTA PARA CONTRAPISO, PREPARO COM MISTURADOR DE EIXO HORIZONTAL DE 600 KG. AF_08/2019 | M3 | 1619.51 | SINAPI
87388 | ARGAMASSA PARA REVESTIMENTO DECORATIVO MONOCAMADA (MONOCAPA), PREPARO COM MISTURADOR DE EIXO HORIZONTAL DE 160 KG. AF_08/2019 | M3 | 3909.5 | SINAPI
87389 | ARGAMASSA PARA REVESTIMENTO DECORATIVO MONOCAMADA (MONOCAPA), PREPARO COM MISTURADOR DE EIXO HORIZONTAL DE 300 KG. AF_08/2019 | M3 | 3923.03 | SINAPI
87390 | ARGAMASSA PARA REVESTIMENTO DECORATIVO MONOCAMADA (MONOCAPA), PREPARO COM MISTURADOR DE EIXO HORIZONTAL DE 600 KG. AF_08/2019 | M3 | 3940.22 | SINAPI
87391 | ARGAMASSA INDUSTRIALIZADA PARA CHAPISCO ROLADO, PREPARO COM MISTURADOR DE EIXO HORIZONTAL DE 160 KG. AF_08/2019 | M3 | 4335.69 | SINAPI
87393 | ARGAMASSA INDUSTRIALIZADA PARA CHAPISCO ROLADO, PREPARO COM MISTURADOR DE EIXO HORIZONTAL DE 300 KG. AF_08/2019 | M3 | 4372.45 | SINAPI
87394 | ARGAMASSA INDUSTRIALIZADA PARA CHAPISCO ROLADO, PREPARO COM MISTURADOR DE EIXO HORIZONTAL DE 600 KG. AF_08/2019 | M3 | 4406.81 | SINAPI
87395 | ARGAMASSA INDUSTRIALIZADA PARA CHAPISCO COLANTE, PREPARO COM MISTURADOR DE EIXO HORIZONTAL DE 160 KG. AF_08/2019 | M3 | 2732.61 | SINAPI
87396 | ARGAMASSA INDUSTRIALIZADA PARA CHAPISCO COLANTE, PREPARO COM MISTURADOR DE EIXO HORIZONTAL DE 300 KG. AF_08/2019 | M3 | 2747.84 | SINAPI
87397 | ARGAMASSA INDUSTRIALIZADA PARA CHAPISCO COLANTE, PREPARO COM MISTURADOR DE EIXO HORIZONTAL DE 600 KG. AF_08/2019 | M3 | 2761.64 | SINAPI
87398 | ARGAMASSA INDUSTRIALIZADA MULTIUSO PARA REVESTIMENTOS E ASSENTAMENTO DA ALVENARIA, PREPARO MANUAL. AF_08/2019 | M3 | 1548.89 | SINAPI
87399 | ARGAMASSA PRONTA PARA CONTRAPISO, PREPARO MANUAL. AF_08/2019 | M3 | 1772.93 | SINAPI
87401 | ARGAMASSA INDUSTRIALIZADA PARA CHAPISCO ROLADO, PREPARO MANUAL. AF_08/2019 | M3 | 4544.95 | SINAPI
87402 | ARGAMASSA INDUSTRIALIZADA PARA CHAPISCO COLANTE, PREPARO MANUAL. AF_08/2019 | M3 | 2909.05 | SINAPI
87404 | ARGAMASSA PARA REVESTIMENTO DECORATIVO MONOCAMADA (MONOCAPA), MISTURA E PROJEÇÃO DE 1,5 M3/H DE ARGAMASSA. AF_08/2019 | M3 | 4065.45 | SINAPI
87405 | ARGAMASSA PARA REVESTIMENTO DECORATIVO MONOCAMADA (MONOCAPA), MISTURA E PROJEÇÃO DE 2 M3/H DE ARGAMASSA. AF_06/2014 | M3 | 4072.04 | SINAPI
87407 | ARGAMASSA INDUSTRIALIZADA PARA REVESTIMENTOS, MISTURA E PROJEÇÃO DE 1,5 M³/H DE ARGAMASSA. AF_08/2019 | M3 | 1439.91 | SINAPI
87408 | ARGAMASSA INDUSTRIALIZADA PARA REVESTIMENTOS, MISTURA E PROJEÇÃO DE 2 M³/H DE ARGAMASSA. AF_06/2014 | M3 | 1428.28 | SINAPI
87410 | ARGAMASSA À BASE DE GESSO, MISTURA E PROJEÇÃO DE 1,5 M³/H DE ARGAMASSA. AF_08/2019 | M3 | 699.29 | SINAPI
88626 | ARGAMASSA TRAÇO 1:0,5:4,5 (EM VOLUME DE CIMENTO, CAL E AREIA MÉDIA ÚMIDA), PREPARO MECÂNICO COM BETONEIRA 400 L. AF_08/2019 | M3 | 417.46 | SINAPI
88627 | ARGAMASSA TRAÇO 1:0,5:4,5 (EM VOLUME DE CIMENTO, CAL E AREIA MÉDIA ÚMIDA) PARA ASSENTAMENTO DE ALVENARIA, PREPARO MANUAL. AF_08/2019 | M3 | 476.02 | SINAPI
88628 | ARGAMASSA TRAÇO 1:3 (EM VOLUME DE CIMENTO E AREIA MÉDIA ÚMIDA), PREPARO MECÂNICO COM BETONEIRA 400 L. AF_08/2019 | M3 | 434.19 | SINAPI
88629 | ARGAMASSA TRAÇO 1:3 (EM VOLUME DE CIMENTO E AREIA MÉDIA ÚMIDA), PREPARO MANUAL. AF_08/2019 | M3 | 497.68 | SINAPI
88630 | ARGAMASSA TRAÇO 1:4 (CIMENTO E AREIA MÉDIA), PREPARO MECÂNICO COM BETONEIRA 400 L. AF_08/2014 | M3 | 345.71 | SINAPI
88631 | ARGAMASSA TRAÇO 1:4 (EM VOLUME DE CIMENTO E AREIA MÉDIA ÚMIDA), PREPARO MANUAL. AF_08/2019 | M3 | 429.17 | SINAPI
88715 | ARGAMASSA TRAÇO 1:2:9 (EM VOLUME DE CIMENTO, CAL E AREIA MÉDIA ÚMIDA) PARA EMBOÇO/MASSA ÚNICA/ASSENTAMENTO DE ALVENARIA DE VEDAÇÃO, PREPARO MECÂNICO COM BETONEIRA 400 L. AF_08/2019 | M3 | 395.4 | SINAPI
95563 | ARGAMASSA TRAÇO 1:1,93 (EM VOLUME DE CIMENTO E AREIA MÉDIA ÚMIDA), FCK 20 MPA, PREPARO MECÂNICO COM MISTURADOR DUPLO HORIZONTAL DE ALTA TURBULÊNCIA. AF_03/2020 | M3 | 657.45 | SINAPI
100464 | ARGAMASSA TRAÇO 1:0,5:4,5 (EM VOLUME DE CIMENTO, CAL E AREIA MÉDIA ÚMIDA), PREPARO MECÂNICO COM MISTURADOR DE EIXO HORIZONTAL DE 160 KG. AF_08/2019 | M3 | 439.14 | SINAPI
100465 | ARGAMASSA TRAÇO 1:0,5:4,5 (EM VOLUME DE CIMENTO, CAL E AREIA MÉDIA ÚMIDA), PREPARO MECÂNICO COM MISTURADOR DE EIXO HORIZONTAL DE 300 KG. AF_08/2019 | M3 | 407.51 | SINAPI
100466 | ARGAMASSA TRAÇO 1:0,5:4,5 (EM VOLUME DE CIMENTO, CAL E AREIA MÉDIA ÚMIDA), PREPARO MECÂNICO COM MISTURADOR DE EIXO HORIZONTAL DE 600 KG. AF_08/2019 | M3 | 389.91 | SINAPI
100468 | ARGAMASSA TRAÇO 1:3 (EM VOLUME DE CIMENTO E AREIA MÉDIA ÚMIDA), PREPARO MECÂNICO COM MISTURADOR DE EIXO HORIZONTAL DE 160 KG. AF_08/2019 | M3 | 524.8 | SINAPI
100469 | ARGAMASSA TRAÇO 1:3 (EM VOLUME DE CIMENTO E AREIA MÉDIA ÚMIDA), PREPARO MECÂNICO COM MISTURADOR DE EIXO HORIZONTAL DE 300 KG. AF_08/2019 | M3 | 426.47 | SINAPI
100470 | ARGAMASSA TRAÇO 1:3 (EM VOLUME DE CIMENTO E AREIA MÉDIA ÚMIDA), PREPARO MECÂNICO COM MISTURADOR DE EIXO HORIZONTAL DE 600 KG. AF_08/2019 | M3 | 365.8 | SINAPI
100472 | ARGAMASSA TRAÇO 1:4 (EM VOLUME DE CIMENTO E AREIA MÉDIA ÚMIDA), PREPARO MECÂNICO COM MISTURADOR DE EIXO HORIZONTAL DE 160 KG. AF_08/2019 | M3 | 408.46 | SINAPI
100473 | ARGAMASSA TRAÇO 1:4 (EM VOLUME DE CIMENTO E AREIA MÉDIA ÚMIDA), PREPARO MECÂNICO COM MISTURADOR DE EIXO HORIZONTAL DE 300 KG. AF_08/2019 | M3 | 368.16 | SINAPI
100474 | ARGAMASSA TRAÇO 1:4 (EM VOLUME DE CIMENTO E AREIA MÉDIA ÚMIDA), PREPARO MECÂNICO COM MISTURADOR DE EIXO HORIZONTAL DE 600 KG. AF_08/2019 | M3 | 348.89 | SINAPI
100475 | ARGAMASSA TRAÇO 1:3 (EM VOLUME DE CIMENTO E AREIA MÉDIA ÚMIDA) COM ADIÇÃO DE IMPERMEABILIZANTE, PREPARO MECÂNICO COM BETONEIRA 400 L. AF_08/2019 | M3 | 564.72 | SINAPI
100477 | ARGAMASSA TRAÇO 1:3 (EM VOLUME DE CIMENTO E AREIA MÉDIA ÚMIDA) COM ADIÇÃO DE IMPERMEABILIZANTE, PREPARO MECÂNICO COM MISTURADOR DE EIXO HORIZONTAL DE 160 KG. AF_08/2019 | M3 | 616.15 | SINAPI
100478 | ARGAMASSA TRAÇO 1:3 (EM VOLUME DE CIMENTO E AREIA MÉDIA ÚMIDA) COM ADIÇÃO DE IMPERMEABILIZANTE, PREPARO MECÂNICO COM MISTURADOR DE EIXO HORIZONTAL DE 300 KG. AF_08/2019 | M3 | 553.8 | SINAPI
100479 | ARGAMASSA TRAÇO 1:3 (EM VOLUME DE CIMENTO E AREIA MÉDIA ÚMIDA) COM ADIÇÃO DE IMPERMEABILIZANTE, PREPARO MECÂNICO COM MISTURADOR DE EIXO HORIZONTAL DE 600 KG. AF_08/2019 | M3 | 539.18 | SINAPI
100480 | ARGAMASSA TRAÇO 1:3 (EM VOLUME DE CIMENTO E AREIA MÉDIA ÚMIDA) COM ADIÇÃO DE IMPERMEABILIZANTE, PREPARO MANUAL. AF_08/2019 | M3 | 626.22 | SINAPI
100481 | ARGAMASSA TRAÇO 1:4 (EM VOLUME DE CIMENTO E AREIA MÉDIA ÚMIDA) COM ADIÇÃO DE IMPERMEABILIZANTE, PREPARO MECÂNICO COM BETONEIRA 400 L. AF_08/2019 | M3 | 470.38 | SINAPI
100483 | ARGAMASSA TRAÇO 1:4 (EM VOLUME DE CIMENTO E AREIA MÉDIA ÚMIDA) COM ADIÇÃO DE IMPERMEABILIZANTE, PREPARO MECÂNICO COM MISTURADOR DE EIXO HORIZONTAL DE 160 KG. AF_08/2019 | M3 | 509.54 | SINAPI
100484 | ARGAMASSA TRAÇO 1:4 (EM VOLUME DE CIMENTO E AREIA MÉDIA ÚMIDA) COM ADIÇÃO DE IMPERMEABILIZANTE, PREPARO MECÂNICO COM MISTURADOR DE EIXO HORIZONTAL DE 300 KG. AF_08/2019 | M3 | 470.17 | SINAPI
100485 | ARGAMASSA TRAÇO 1:4 (EM VOLUME DE CIMENTO E AREIA MÉDIA ÚMIDA) COM ADIÇÃO DE IMPERMEABILIZANTE, PREPARO MECÂNICO COM MISTURADOR DE EIXO HORIZONTAL DE 600 KG. AF_08/2019 | M3 | 452.38 | SINAPI
100486 | ARGAMASSA TRAÇO 1:4 (EM VOLUME DE CIMENTO E AREIA MÉDIA ÚMIDA) COM ADIÇÃO DE IMPERMEABILIZANTE, PREPARO MANUAL. AF_08/2019 | M3 | 536.72 | SINAPI
100487 | ARGAMASSA TRAÇO 1:2:9 (EM VOLUME DE CIMENTO, CAL E AREIA MÉDIA ÚMIDA) PARA EMBOÇO/MASSA ÚNICA/ASSENTAMENTO DE ALVENARIA DE VEDAÇÃO, PREPARO MECÂNICO COM MISTURADOR DE EIXO HORIZONTAL DE 600 KG. AF_08/2019 | M3 | 373.93 | SINAPI
100488 | ARGAMASSA TRAÇO 1:0,5:4,5 (EM VOLUME DE CIMENTO, CAL E AREIA MÉDIA ÚMIDA), PREPARO MECÂNICO COM BETONEIRA 600 L. AF_08/2019 | M3 | 407.4 | SINAPI
100489 | ARGAMASSA TRAÇO 1:3 (EM VOLUME DE CIMENTO E AREIA MÉDIA ÚMIDA), PREPARO MECÂNICO COM BETONEIRA 600 L. AF_08/2019 | M3 | 430.25 | SINAPI
100490 | ARGAMASSA TRAÇO 1:4 (EM VOLUME DE CIMENTO E AREIA MÉDIA ÚMIDA), PREPARO MECÂNICO COM BETONEIRA 600 L. AF_08/2019 | M3 | 362.67 | SINAPI
100491 | ARGAMASSA TRAÇO 1:3 (EM VOLUME DE CIMENTO E AREIA MÉDIA ÚMIDA) COM ADIÇÃO DE IMPERMEABILIZANTE, PREPARO MECÂNICO COM BETONEIRA 600 L. AF_08/2019 | M3 | 561.32 | SINAPI
100492 | ARGAMASSA TRAÇO 1:4 (EM VOLUME DE CIMENTO E AREIA MÉDIA ÚMIDA) COM ADIÇÃO DE IMPERMEABILIZANTE, PREPARO MECÂNICO COM BETONEIRA 600 L. AF_08/2019 | M3 | 467.72 | SINAPI
92121 | PENEIRAMENTO DE AREIA COM PENEIRA ELÉTRICA. AF_11/2015 | M3 | 21.51 | SINAPI
92122 | PENEIRAMENTO DE AREIA COM PENEIRA MANUAL. AF_11/2015 | M3 | 35.82 | SINAPI
92123 | ENSACAMENTO DE AREIA. AF_11/2015 | M3 | 38.15 | SINAPI
100195 | TRANSPORTE HORIZONTAL MANUAL, DE SACOS DE 50 KG (UNIDADE: KGXKM). AF_07/2019 | KGXKM | 0.54 | SINAPI
100196 | TRANSPORTE HORIZONTAL MANUAL, DE SACOS DE 30 KG (UNIDADE: KGXKM). AF_07/2019 | KGXKM | 0.91 | SINAPI
100197 | TRANSPORTE HORIZONTAL MANUAL, DE SACOS DE 20 KG (UNIDADE: KGXKM). AF_07/2019 | KGXKM | 1.37 | SINAPI
100198 | TRANSPORTE HORIZONTAL COM CARRINHO PLATAFORMA, DE SACOS DE 50 KG (UNIDADE: KGXKM). AF_07/2019 | KGXKM | 0.19 | SINAPI
100199 | TRANSPORTE HORIZONTAL COM CARRINHO PLATAFORMA, DE SACOS DE 30 KG (UNIDADE: KGXKM). AF_07/2019 | KGXKM | 0.23 | SINAPI
100200 | TRANSPORTE HORIZONTAL COM CARRINHO PLATAFORMA, DE SACOS DE 20 KG (UNIDADE: KGXKM). AF_07/2019 | KGXKM | 0.28 | SINAPI
100201 | TRANSPORTE HORIZONTAL COM CARRINHO DE MÃO, DE SACOS DE 50 KG (UNIDADE: KGXKM). AF_07/2019 | KGXKM | 0.55 | SINAPI
100202 | TRANSPORTE HORIZONTAL COM CARRINHO DE MÃO, DE SACOS DE 30 KG (UNIDADE: KGXKM). AF_07/2019 | KGXKM | 0.65 | SINAPI
100203 | TRANSPORTE HORIZONTAL COM CARRINHO DE MÃO, DE SACOS DE 20 KG (UNIDADE: KGXKM). AF_07/2019 | KGXKM | 0.77 | SINAPI
100204 | TRANSPORTE HORIZONTAL COM MANIPULADOR TELESCÓPICO, DE PÁLETE DE SACOS (UNIDADE: KGXKM). AF_07/2019 | KGXKM | 0.08 | SINAPI
100205 | TRANSPORTE HORIZONTAL COM JERICA DE 60 L, DE MASSA/ GRANEL (UNIDADE: M3XKM). AF_07/2019 | M3XKM | 1020.49 | SINAPI
100206 | TRANSPORTE HORIZONTAL COM JERICA DE 90 L, DE MASSA/ GRANEL (UNIDADE: M3XKM). AF_07/2019 | M3XKM | 737.64 | SINAPI
100207 | TRANSPORTE HORIZONTAL COM CARREGADEIRA, DE MASSA/ GRANEL (UNIDADE: M3XKM). AF_07/2019 | M3XKM | 325.1 | SINAPI
100208 | TRANSPORTE HORIZONTAL MANUAL, DE BLOCOS VAZADOS DE CONCRETO OU CERÂMICO DE 19X19X39CM (UNIDADE: BLOCOXKM). AF_07/2019 | UNXKM | 13.5 | SINAPI
100209 | TRANSPORTE HORIZONTAL MANUAL, DE BLOCOS CERÂMICOS FURADOS NA HORIZONTAL DE 9X19X19CM (UNIDADE: BLOCOXKM). AF_07/2019 | UNXKM | 6.75 | SINAPI
100210 | TRANSPORTE HORIZONTAL COM CARRINHO DE MÃO, DE BLOCOS VAZADOS DE CONCRETO OU CERÂMICO DE 19X19X39CM (UNIDADE: BLOCOXKM). AF_07/2019 | UNXKM | 12.43 | SINAPI
100211 | TRANSPORTE HORIZONTAL COM CARRINHO DE MÃO, DE BLOCOS CERÂMICOS FURADOS NA HORIZONTAL DE 9X19X19CM (UNIDADE: BLOCOXKM). AF_07/2019 | UNXKM | 4.8 | SINAPI
100212 | TRANSPORTE HORIZONTAL COM CARRINHO PLATAFORMA, DE BLOCOS VAZADOS DE CONCRETO OU CERÂMICO DE 19X19X39CM (UNIDADE: BLOCOXKM). AF_07/2019 | UNXKM | 5.3 | SINAPI
100213 | TRANSPORTE HORIZONTAL COM CARRINHO PLATAFORMA, DE BLOCOS CERÂMICOS FURADOS NA HORIZONTAL DE 9X19X19CM (UNIDADE: BLOCOXKM). AF_07/2019 | UNXKM | 1.9 | SINAPI
100214 | TRANSPORTE HORIZONTAL COM CARRINHO MINI PÁLETES, DE BLOCOS VAZADOS DE CONCRETO DE 19X19X39CM (UNIDADE: BLOCOXKM). AF_07/2019 | UNXKM | 2.92 | SINAPI
100215 | TRANSPORTE HORIZONTAL COM CARRINHO MINI PÁLETES, DE BLOCOS CERÂMICOS FURADOS NA VERTICAL DE 19X19X39CM (UNIDADE: BLOCOXKM). AF_07/2019 | UNXKM | 2.5 | SINAPI
100216 | TRANSPORTE HORIZONTAL COM CARRINHO MINI PÁLETES, DE BLOCOS CERÂMICOS FURADOS NA HORIZONTAL DE 9X19X19CM (UNIDADE: BLOCOXKM). AF_07/2019 | UNXKM | 0.67 | SINAPI
100217 | TRANSPORTE HORIZONTAL COM MANIPULADOR TELESCÓPICO, DE BLOCOS VAZADOS DE CONCRETO DE 19X19X39CM (UNIDADE: BLOCOXKM). AF_07/2019 | UNXKM | 2.28 | SINAPI
100218 | TRANSPORTE HORIZONTAL COM MANIPULADOR TELESCÓPICO, DE BLOCOS CERÂMICOS FURADOS NA VERTICAL DE 19X19X39CM (UNIDADE: BLOCOXKM). AF_07/2019 | UNXKM | 1.56 | SINAPI
100219 | TRANSPORTE HORIZONTAL COM MANIPULADOR TELESCÓPICO, DE BLOCOS CERÂMICOS FURADOS NA HORIZONTAL DE 9X19X19CM (UNIDADE: BLOCOXKM). AF_07/2019 | UNXKM | 0.35 | SINAPI
100220 | TRANSPORTE HORIZONTAL MANUAL, DE CAIXA COM REVESTIMENTO CERÂMICO (UNIDADE: M2XKM). AF_07/2019 | M2XKM | 19.39 | SINAPI
100221 | TRANSPORTE HORIZONTAL COM CARRINHO DE MÃO, DE CAIXA COM REVESTIMENTO CERÂMICO (UNIDADE: M2XKM). AF_07/2019 | M2XKM | 21.98 | SINAPI
100222 | TRANSPORTE HORIZONTAL COM CARRINHO PLATAFORMA, DE CAIXA COM REVESTIMENTO CERÂMICO (UNIDADE: M2XKM). AF_07/2019 | M2XKM | 8.32 | SINAPI
100223 | TRANSPORTE HORIZONTAL COM CARRINHO MINI PÁLETES, DE CAIXA COM REVESTIMENTO CERÂMICO (UNIDADE: M2XKM). AF_07/2019 | M2XKM | 3.89 | SINAPI
100224 | TRANSPORTE HORIZONTAL COM MANIPULADOR TELESCÓPICO, DE CAIXA COM REVESTIMENTO CERÂMICO (UNIDADE: M2XKM). AF_07/2019 | M2XKM | 2.28 | SINAPI
100225 | TRANSPORTE HORIZONTAL MANUAL, DE LATA DE 18 LITROS (UNIDADE: LXKM). AF_07/2019 | LXKM | 1.52 | SINAPI
100226 | TRANSPORTE HORIZONTAL COM CARRINHO PLATAFORMA, DE LATA DE 18 LITROS (UNIDADE: LXKM). AF_07/2019 | LXKM | 0.47 | SINAPI
100227 | TRANSPORTE HORIZONTAL COM CARRINHO RACIONAL, DE LATA DE 18 LITROS (UNIDADE: LXKM). AF_07/2019 | LXKM | 0.7 | SINAPI
100228 | TRANSPORTE HORIZONTAL COM MANIPULADOR TELESCÓPICO, DE LATA DE 18 LITROS (UNIDADE: LXKM). AF_07/2019 | LXKM | 0.22 | SINAPI
100229 | TRANSPORTE VERTICAL MANUAL, 1 PAVIMENTO, DE SACOS DE 50 KG (UNIDADE: KG). AF_07/2019 | KG | 0.01 | SINAPI
100230 | TRANSPORTE VERTICAL MANUAL, 1 PAVIMENTO, DE SACOS DE 30 KG (UNIDADE: KG). AF_07/2019 | KG | 0.01 | SINAPI
100231 | TRANSPORTE VERTICAL MANUAL, 1 PAVIMENTO, DE SACOS DE 20 KG (UNIDADE: KG). AF_07/2019 | KG | 0.02 | SINAPI
100232 | TRANSPORTE VERTICAL MANUAL, 1 PAVIMENTO, DE BLOCOS VAZADOS DE CONCRETO OU CERÂMICO DE 19X19X39CM (UNIDADE: BLOCO). AF_07/2019 | UN | 0.25 | SINAPI
100233 | TRANSPORTE VERTICAL MANUAL, 1 PAVIMENTO, DE BLOCOS CERÂMICOS FURADOS NA HORIZONTAL DE 9X19X19CM (UNIDADE: BLOCO). AF_07/2019 | UN | 0.12 | SINAPI
100234 | TRANSPORTE VERTICAL MANUAL, 1 PAVIMENTO, DE CAIXA COM REVESTIMENTO CERÂMICO (UNIDADE: M2). AF_07/2019 | M2 | 0.38 | SINAPI
100235 | TRANSPORTE VERTICAL MANUAL, 1 PAVIMENTO, DE LATA DE 18 LITROS (UNIDADE: L). AF_07/2019 | L | 0.02 | SINAPI
100236 | TRANSPORTE HORIZONTAL MANUAL, DE TUBO DE PVC SOLDÁVEL COM DIÂMETRO MENOR OU IGUAL A 60 MM (UNIDADE: MXKM). AF_07/2019 | MXKM | 1.93 | SINAPI
100237 | TRANSPORTE HORIZONTAL MANUAL, DE TUBO DE PVC SOLDÁVEL COM DIÂMETRO MAIOR QUE 60 MM E MENOR OU IGUAL A 85 MM (UNIDADE: MXKM). AF_07/2019 | MXKM | 2.32 | SINAPI
100238 | TRANSPORTE HORIZONTAL MANUAL, DE TUBO DE CPVC COM DIÂMETRO MENOR OU IGUAL A 73 MM (UNIDADE: MXKM). AF_07/2019 | MXKM | 3.71 | SINAPI
100239 | TRANSPORTE HORIZONTAL MANUAL, DE TUBO DE CPVC COM DIÂMETRO MAIOR QUE 73 MM E MENOR OU IGUAL A 89 MM (UNIDADE: MXKM). AF_07/2019 | MXKM | 4.64 | SINAPI
100240 | TRANSPORTE HORIZONTAL MANUAL, DE TUBO DE PPR - PN12 OU PN25 - COM DIÂMETRO MENOR OU IGUAL A 50 MM (UNIDADE: MXKM). AF_07/2019 | MXKM | 2.78 | SINAPI
100241 | TRANSPORTE HORIZONTAL MANUAL, DE TUBO DE PPR - PN12 OU PN25 - COM DIÂMETRO MAIOR QUE 50 MM E MENOR OU IGUAL A 75 MM (UNIDADE: MXKM). AF_07/2019 | MXKM | 4.64 | SINAPI
100242 | TRANSPORTE HORIZONTAL MANUAL, DE TUBO DE PPR - PN12 OU PN25 - COM DIÂMETRO MAIOR QUE 75 MM E MENOR OU IGUAL A 110 MM (UNIDADE: MXKM). AF_07/2019 | MXKM | 13.71 | SINAPI
100243 | TRANSPORTE HORIZONTAL MANUAL, DE TUBO DE COBRE - CLASSE E - COM DIÂMETRO MENOR OU IGUAL A 54 MM (UNIDADE: MXKM). AF_07/2019 | MXKM | 2.22 | SINAPI
100244 | TRANSPORTE HORIZONTAL MANUAL, DE TUBO DE COBRE - CLASSE E - COM DIÂMETRO MAIOR QUE 54 MM E MENOR OU IGUAL A 79 MM (UNIDADE: MXKM). AF_07/2019 | MXKM | 2.78 | SINAPI
100245 | TRANSPORTE HORIZONTAL MANUAL, DE TUBO DE COBRE - CLASSE E - COM DIÂMETRO MAIOR QUE 79 MM E MENOR OU IGUAL A 104 MM (UNIDADE: MXKM). AF_07/2019 | MXKM | 5.56 | SINAPI
100246 | TRANSPORTE HORIZONTAL MANUAL, DE TUBO DE PVC SÉRIE NORMAL - ESGOTO PREDIAL, OU REFORÇADO PARA ESGOTO OU ÁGUAS PLUVIAIS PREDIAL, COM DIÂMETRO MENOR OU IGUAL A 75 MM (UNIDADE: MXKM). AF_07/2019 | MXKM | 1.85 | SINAPI
100247 | TRANSPORTE HORIZONTAL MANUAL, DE TUBO DE PVC SÉRIE NORMAL - ESGOTO PREDIAL, OU REFORÇADO PARA ESGOTO OU ÁGUAS PLUVIAIS PREDIAL, COM DIÂMETRO MAIOR QUE 75 MM E MENOR OU IGUAL A 100 MM (UNIDADE: MXKM). AF_07/2019 | MXKM | 2.32 | SINAPI
100248 | TRANSPORTE HORIZONTAL MANUAL, DE TUBO DE PVC SÉRIE NORMAL - ESGOTO PREDIAL, OU REFORÇADO PARA ESGOTO OU ÁGUAS PLUVIAIS PREDIAL, COM DIÂMETRO MAIOR QUE 100 MM E MENOR OU IGUAL A 150 MM (UNIDADE: MXKM). AF_07/2019 | MXKM | 9.14 | SINAPI
100249 | TRANSPORTE HORIZONTAL MANUAL, DE TUBO DE AÇO CARBONO LEVE OU MÉDIO, PRETO OU GALVANIZADO, COM DIÂMETRO MENOR OU IGUAL A 20 MM (UNIDADE: MXKM). AF_07/2019 | MXKM | 1.85 | SINAPI
100250 | TRANSPORTE HORIZONTAL MANUAL, DE TUBO DE AÇO CARBONO LEVE OU MÉDIO, PRETO OU GALVANIZADO, COM DIÂMETRO MAIOR QUE 20 MM E MENOR OU IGUAL A 32 MM (UNIDADE: MXKM). AF_07/2019 | MXKM | 3.09 | SINAPI
100251 | TRANSPORTE HORIZONTAL MANUAL, DE TUBO DE AÇO CARBONO LEVE OU MÉDIO, PRETO OU GALVANIZADO, COM DIÂMETRO MAIOR QUE 32 MM E MENOR OU IGUAL A 65 MM (UNIDADE: MXKM). AF_07/2019 | MXKM | 9.14 | SINAPI
100252 | TRANSPORTE HORIZONTAL MANUAL, DE TUBO DE AÇO CARBONO LEVE OU MÉDIO, PRETO OU GALVANIZADO, COM DIÂMETRO MAIOR QUE 65 MM E MENOR OU IGUAL A 90 MM (UNIDADE: MXKM). AF_07/2019 | MXKM | 13.71 | SINAPI
100253 | TRANSPORTE HORIZONTAL MANUAL, DE TUBO DE AÇO CARBONO LEVE OU MÉDIO, PRETO OU GALVANIZADO, COM DIÂMETRO MAIOR QUE 90 MM E MENOR OU IGUAL A 125 MM (UNIDADE: MXKM). AF_07/2019 | MXKM | 18.28 | SINAPI
100254 | TRANSPORTE HORIZONTAL MANUAL, DE TUBO DE AÇO CARBONO LEVE OU MÉDIO, PRETO OU GALVANIZADO, COM DIÂMETRO MAIOR QUE 125 MM E MENOR OU IGUAL A 150 MM (UNIDADE: MXKM). AF_07/2019 | MXKM | 27.42 | SINAPI
100255 | TRANSPORTE HORIZONTAL MANUAL, DE TÁBUAS DE MADEIRA COM SEÇÃO TRANSVERSAL DE 2,5 X 25 CM E 2,5 X 30 CM (UNIDADE: MXKM). AF_07/2019 | MXKM | 9.27 | SINAPI
100256 | TRANSPORTE HORIZONTAL MANUAL, DE CAIBROS DE MADEIRA COM SEÇÃO TRANSVERSAL DE 7,5 X 6 CM E 6 X 8 CM (UNIDADE: MXKM). AF_07/2019 | MXKM | 6.18 | SINAPI
100257 | TRANSPORTE HORIZONTAL MANUAL, DE RIPAS DE MADEIRA COM SEÇÃO TRANSVERSAL DE 1 X 5 CM E 2 X 5 CM (UNIDADE: MXKM). AF_07/2019 | MXKM | 3.71 | SINAPI
100258 | TRANSPORTE HORIZONTAL MANUAL, DE VIGAS DE MADEIRA COM SEÇÃO TRANSVERSAL DE 5 X 12 CM (UNIDADE: MXKM). AF_07/2019 | MXKM | 9.27 | SINAPI
100259 | TRANSPORTE HORIZONTAL MANUAL, DE VIGAS DE MADEIRA COM SEÇÃO TRANSVERSAL DE 6 X 16 CM (UNIDADE: MXKM). AF_07/2019 | MXKM | 18.28 | SINAPI
100260 | TRANSPORTE HORIZONTAL MANUAL, DE VERGALHÕES DE AÇO COM DIÂMETRO DE 5 MM (UNIDADE: KGXKM). AF_07/2019 | KGXKM | 6.02 | SINAPI
100261 | TRANSPORTE HORIZONTAL MANUAL, DE VERGALHÕES DE AÇO COM DIÂMETRO DE 6,3 MM (UNIDADE: KGXKM). AF_07/2019 | KGXKM | 3.78 | SINAPI
100262 | TRANSPORTE HORIZONTAL MANUAL, DE VERGALHÕES DE AÇO COM DIÂMETRO DE 8 MM (UNIDADE: KGXKM). AF_07/2019 | KGXKM | 2.34 | SINAPI
100263 | TRANSPORTE HORIZONTAL MANUAL, DE VERGALHÕES DE AÇO COM DIÂMETRO DE 10 MM; 12,5 MM; 16 MM; 20 MM; 25 MM OU 32 MM (UNIDADE: KGXKM). AF_07/2019 | KGXKM | 1.5 | SINAPI
100264 | TRANSPORTE HORIZONTAL MANUAL, DE JANELA (UNIDADE: M2XKM). AF_07/2019 | M2XKM | 27.37 | SINAPI
100265 | TRANSPORTE VERTICAL MANUAL, 1 PAVIMENTO, DE JANELA (UNIDADE: M2). AF_07/2019 | M2 | 0.57 | SINAPI
100266 | TRANSPORTE HORIZONTAL MANUAL, DE PORTA (UNIDADE: UNIDXKM). AF_07/2019 | UNXKM | 58.18 | SINAPI
100267 | TRANSPORTE VERTICAL MANUAL, 1 PAVIMENTO, DE PORTA (UNIDADE: UNID). AF_07/2019 | UN | 1.15 | SINAPI
100268 | TRANSPORTE HORIZONTAL MANUAL, DE BANCADA DE MÁRMORE OU GRANITO PARA COZINHA/LAVATÓRIO OU MÁRMORE SINTÉTICO COM CUBA INTEGRADA (UNIDADE: UNIDXKM). AF_07/2019 | UNXKM | 58.18 | SINAPI
100269 | TRANSPORTE VERTICAL, BANCADA DE MÁRMORE OU GRANITO PARA COZINHA/LAVATÓRIO OU MÁRMORE SINTÉTICO COM CUBA INTEGRADA, MANUAL, 1 PAVIMENTO, (UNIDADE: UNID). AF_07/2019 | UN | 1.15 | SINAPI
100270 | TRANSPORTE HORIZONTAL COM CARRINHO PLATAFORMA, DE BANCADA DE MÁRMORE OU GRANITO PARA COZINHA/LAVATÓRIO OU MÁRMORE SINTÉTICO COM CUBA INTEGRADA (UNIDADE: UNIDXKM). AF_07/2019 | UNXKM | 43.61 | SINAPI
100271 | TRANSPORTE HORIZONTAL MANUAL, DE VIDRO (UNIDADE: M2XKM). AF_07/2019 | M2XKM | 43.63 | SINAPI
100272 | TRANSPORTE VERTICAL MANUAL, 1 PAVIMENTO, DE VIDRO (UNIDADE: M2). AF_07/2019 | M2 | 0.86 | SINAPI
100273 | TRANSPORTE HORIZONTAL MANUAL, DE TELA DE AÇO (UNIDADE: KGXKM). AF_07/2019 | KGXKM | 2.27 | SINAPI
100274 | TRANSPORTE HORIZONTAL MANUAL, DE COMPENSADO DE MADEIRA (UNIDADE: M2XKM). AF_07/2019 | M2XKM | 19.4 | SINAPI
100275 | TRANSPORTE HORIZONTAL MANUAL, DE TELHA TERMOACÚSTICA OU TELHA DE AÇO ZINCADO (UNIDADE: M2XKM). AF_07/2019 | M2XKM | 12.54 | SINAPI
100276 | TRANSPORTE HORIZONTAL MANUAL, DE TELHA DE FIBROCIMENTO OU TELHA ESTRUTURAL DE FIBROCIMENTO, CANALETE 90 OU KALHETÃO (UNIDADE: M2XKM). AF_07/2019 | M2XKM | 22.89 | SINAPI
100277 | TRANSPORTE HORIZONTAL COM MANIPULADOR TELESCÓPICO, DE TELHAS TERMOACÚSTICAS, FIBROCIMENTO, AÇO ZINCADO, FIBROCIMENTO ESTRUTURAL, CANALETE 90 OU KALHETÃO (UNIDADE: M2XKM). AF_07/2019 | M2XKM | 1.46 | SINAPI
100278 | TRANSPORTE HORIZONTAL MANUAL, DE BACIA SANITÁRIA, CAIXA ACOPLADA, TANQUE OU PIA (UNIDADE: UNIDXKM). AF_07/2019 | UNXKM | 27.83 | SINAPI
100279 | TRANSPORTE VERTICAL MANUAL, 1 PAVIMENTO, DE BACIA SANITÁRIA, CAIXA ACOPLADA, TANQUE OU PIA (UNIDADE: UNID). AF_07/2019 | UN | 0.53 | SINAPI
100280 | TRANSPORTE HORIZONTAL COM CARRINHO PLATAFORMA, DE BACIA SANITÁRIA, CAIXA ACOPLADA, TANQUE OU PIA (UNIDADE: UNIDXKM). AF_07/2019 | UNXKM | 12.78 | SINAPI
100281 | TRANSPORTE HORIZONTAL COM MANIPULADOR TELESCÓPICO, DE BACIA SANITÁRIA, CAIXA ACOPLADA, TANQUE OU PIA (UNIDADE: UNIDXKM). AF_07/2019 | UNXKM | 2.79 | SINAPI
100282 | TRANSPORTE HORIZONTAL MANUAL, DE TELHA DE CONCRETO OU CERÂMICA (UNIDADE: M2XKM). AF_07/2019 | M2XKM | 109.01 | SINAPI
100283 | TRANSPORTE HORIZONTAL COM CARRINHO PLATAFORMA, DE TELHA DE CONCRETO OU CERÂMICA (UNIDADE: M2XKM). AF_07/2019 | M2XKM | 17.61 | SINAPI
100284 | TRANSPORTE HORIZONTAL COM MANIPULADOR TELESCÓPICO, DE TELHA DE CONCRETO OU CERÂMICA (UNIDADE: M2XKM). AF_07/2019 | M2XKM | 8.19 | SINAPI
100285 | TRANSPORTE HORIZONTAL MANUAL, DE BARRAMENTO BLINDADO (UNIDADE: MXKM). AF_07/2019 | MXKM | 29.28 | SINAPI
100286 | TRANSPORTE HORIZONTAL COM CARRINHO PLATAFORMA, DE BARRAMENTO BLINDADO (UNIDADE: MXKM). AF_07/2019 | MXKM | 9.54 | SINAPI
100287 | TRANSPORTE HORIZONTAL MANUAL, DE CALHA QUADRADA NÚMERO 24  CORTE 33 (UNIDADE: MXKM). AF_07/2019 | MXKM | 9.14 | SINAPI
99802 | LIMPEZA DE PISO CERÂMICO OU PORCELANATO COM VASSOURA A SECO. AF_04/2019 | M2 | 0.37 | SINAPI
99803 | LIMPEZA DE PISO CERÂMICO OU PORCELANATO COM PANO ÚMIDO. AF_04/2019 | M2 | 1.44 | SINAPI
99805 | LIMPEZA DE PISO CERÂMICO OU COM PEDRAS RÚSTICAS UTILIZANDO ÁCIDO MURIÁTICO. AF_04/2019 | M2 | 7.62 | SINAPI
99806 | LIMPEZA DE REVESTIMENTO CERÂMICO EM PAREDE COM PANO ÚMIDO AF_04/2019 | M2 | 0.59 | SINAPI
99808 | LIMPEZA DE REVESTIMENTO CERÂMICO EM PAREDE UTILIZANDO ÁCIDO MURIÁTICO. AF_04/2019 | M2 | 2.54 | SINAPI
99809 | LIMPEZA DE PISO DE LADRILHO HIDRÁULICO COM PANO ÚMIDO. AF_04/2019 | M2 | 4.12 | SINAPI
99811 | LIMPEZA DE CONTRAPISO COM VASSOURA A SECO. AF_04/2019 | M2 | 2.46 | SINAPI
99812 | LIMPEZA DE LADRILHO HIDRÁULICO EM PAREDE COM PANO ÚMIDO. AF_04/2019 | M2 | 0.79 | SINAPI
99814 | LIMPEZA DE SUPERFÍCIE COM JATO DE ALTA PRESSÃO. AF_04/2019 | M2 | 1.34 | SINAPI
99822 | LIMPEZA DE PORTA DE MADEIRA. AF_04/2019 | M2 | 0.7 | SINAPI
99826 | LIMPEZA DE FORRO REMOVÍVEL COM PANO ÚMIDO. AF_04/2019 | M2 | 1.07 | SINAPI
73361 | CONCRETO CICLOPICO FCK=10MPA 30% PEDRA DE MAO INCLUSIVE LANCAMENTO | M3 | 356.61 | SINAPI
97010 | GUARDA-CORPO FIXADO EM FÔRMA DE MADEIRA COM TRAVESSÕES EM MADEIRA PREGADA E FECHAMENTO EM TELA DE POLIPROPILENO PARA EDIFICAÇÕES COM ATÉ 2 PAVIMENTOS. AF_11/2017 | M | 26.84 | SINAPI
97011 | GUARDA-CORPO FIXADO EM FÔRMA DE MADEIRA COM TRAVESSÕES EM MADEIRA PREGADA E FECHAMENTO EM TELA DE POLIPROPILENO PARA EDIFICAÇÕES COM 3 PAVIMENTOS. AF_11/2017 | M | 22.45 | SINAPI
97012 | GUARDA-CORPO FIXADO EM FÔRMA DE MADEIRA COM TRAVESSÕES EM MADEIRA PREGADA E FECHAMENTO EM TELA DE POLIPROPILENO PARA EDIFICAÇÕES COM ALTURA IGUAL OU SUPERIOR A 4 PAVIMENTOS. AF_11/2017 | M | 20.25 | SINAPI
97013 | GUARDA-CORPO FIXADO EM FÔRMA DE MADEIRA COM TRAVESSÕES EM MADEIRA PREGADA E FECHAMENTO EM PAINEL COMPENSADO PARA EDIFICAÇÕES COM ATÉ 2 PAVIMENTOS. AF_11/2017 | M | 48.56 | SINAPI
97014 | GUARDA-CORPO FIXADO EM FÔRMA DE MADEIRA COM TRAVESSÕES EM MADEIRA PREGADA E FECHAMENTO EM PAINEL COMPENSADO PARA EDIFICAÇÕES COM 3 PAVIMENTOS. AF_11/2017 | M | 37.13 | SINAPI
97015 | GUARDA-CORPO FIXADO EM FÔRMA DE MADEIRA COM TRAVESSÕES EM MADEIRA PREGADA E FECHAMENTO EM PAINEL COMPENSADO PARA EDIFICAÇÕES COM ALTURA IGUAL OU SUPERIOR A 4 PAVIMENTOS. AF_11/2017 | M | 31.41 | SINAPI
97016 | GUARDA-CORPO FIXADO EM FÔRMA DE MADEIRA COM TRAVESSÕES EM MADEIRA PREGADA PRÉ-MONTADA E ENCAIXE NA FÔRMA. PARA EDIFICAÇÕES COM ATÉ 2 PAVIMENTOS. AF_11/2017 | M | 22.12 | SINAPI
97017 | GUARDA-CORPO FIXADO EM FÔRMA DE MADEIRA COM TRAVESSÕES EM MADEIRA PREGADA PRÉ-MONTADA E ENCAIXE NA FÔRMA PARA EDIFICAÇÕES COM 3 PAVIMENTOS. AF_11/2017 | M | 17.79 | SINAPI
97018 | GUARDA-CORPO FIXADO EM FÔRMA DE MADEIRA COM TRAVESSÕES EM MADEIRA PREGADA PRÉ-MONTADA E ENCAIXE NA FÔRMA. PARA EDIFICAÇÕES COM ALTURA IGUAL OU SUPERIOR A 4 PAVIMENTOS. AF_11/2017 | M | 15.6 | SINAPI
97031 | GUARDA-CORPO EM LAJE PÓS-DESFÔRMA, PARA ESTRUTURAS EM CONCRETO, COM ESCORAS DE MADEIRA ESTRONCADAS NA ESTRUTURA, TRAVESSÕES DE MADEIRA PREGADOS E FECHAMENTO EM TELA DE POLIPROPILENO PARA EDIFICAÇÕES COM ALTURA ATÉ 4 PAVIMENTOS (1 MONTAGEM POR OBRA). AF_11/2017 | M | 31.14 | SINAPI
97032 | GUARDA-CORPO EM LAJE PÓS-DESFÔRMA, PARA ESTRUTURAS EM CONCRETO, COM ESCORAS DE MADEIRA ESTRONCADAS NA ESTRUTURA, TRAVESSÕES DE MADEIRA PREGADOS E FECHAMENTO EM TELA DE POLIPROPILENO PARA EDIFICAÇÕES ACIMA DE 4 PAV. (2 MONTAGENS POR OBRA). AF_11/2017 | M | 22.61 | SINAPI
97033 | GUARDA-CORPO EM LAJE PÓS-DESFORMA, PARA ESTRUTURAS EM CONCRETO, COM ESCORAS METÁLICAS ESTRONCADAS NA ESTRUTURA, TRAVESSÕES DE MADEIRA E FECHAMENTO EM TELA DE POLIPROPILENO PARA EDIFICAÇÕES COM ALTURA ATÉ 4 PAVIMENTOS (1 MONTAGEM POR OBRA). AF_11/2017 | M | 25.42 | SINAPI
97034 | GUARDA-CORPO EM LAJE PÓS-DESFORMA, PARA ESTRUTURAS EM CONCRETO, COM ESCORAS METÁLICAS ESTRONCADAS NA ESTRUTURA, TRAVESSÕES DE MADEIRA E FECHAMENTO EM TELA DE POLIPROPILENO PARA EDIFICAÇÕES ACIMA DE 4 PAVIMENTOS (2 MONTAGENS POR OBRA). AF_11/2017 | M | 18.88 | SINAPI
97039 | FECHAMENTO REMOVÍVEL DE VÃO DE PORTAS, EM MADEIRA (VÃO DO ELEVADOR)  1 MONTAGEM EM OBRA. AF_11/2017 | M2 | 33.31 | SINAPI
97040 | FECHAMENTO REMOVÍVEL DE ABERTURA DE CAIXILHO, EM MADEIRA  4 MONTAGENS EM OBRA. AF_11/2017 | M2 | 12.03 | SINAPI
97041 | FECHAMENTO REMOVÍVEL DE ABERTURA NO PISO, EM MADEIRA  1 MONTAGEM EM OBRA. AF_11/2017 | M2 | 156.12 | SINAPI
97046 | PONTEIRAS DE PROTEÇÃO DE VERGALHÕES EXPOSTOS EM FUNDAÇÕES. AF_11/2017 | M2 | 0.26 | SINAPI
97047 | PONTEIRAS DE PROTEÇÃO DE VERGALHÕES EXPOSTOS EM ESTRUTURAS DE CONCRETO ARMADO CONVENCIONAL. AF_11/2017 | M2 | 0.1 | SINAPI
97048 | PONTEIRAS DE PROTEÇÃO DE VERGALHÕES EXPOSTOS EM ALVENARIA ESTRUTURAL. AF_11/2017 | M2 | 0.07 | SINAPI
97051 | SINALIZAÇÃO COM FITA FIXADA NA ESTRUTURA. AF_11/2017 | M | 2.83 | SINAPI
97053 | SINALIZAÇÃO COM FITA FIXADA EM CONE PLÁSTICO, INCLUINDO CONE. AF_11/2017 | M | 8.33 | SINAPI
97054 | INSTALAÇÃO DE SINALIZADOR NOTURNO LED. AF_11/2017 | UN | 28.2 | SINAPI
97062 | COLOCAÇÃO DE TELA EM ANDAIME FACHADEIRO. AF_11/2017 | M2 | 4.59 | SINAPI
97063 | MONTAGEM E DESMONTAGEM DE ANDAIME MODULAR FACHADEIRO, COM PISO METÁLICO, PARA EDIFICAÇÕES COM MÚLTIPLOS PAVIMENTOS (EXCLUSIVE ANDAIME E LIMPEZA). AF_11/2017 | M2 | 8 | SINAPI
97064 | MONTAGEM E DESMONTAGEM DE ANDAIME TUBULAR TIPO TORRE (EXCLUSIVE ANDAIME E LIMPEZA). AF_11/2017 | M | 14.65 | SINAPI
97065 | MONTAGEM E DESMONTAGEM DE ANDAIME MULTIDIRECIONAL (EXCLUSIVE ANDAIME E LIMPEZA). AF_11/2017 | M3 | 4.99 | SINAPI
97066 | COBERTURA PARA PROTEÇÃO DE PEDESTRES SOBRE ESTRUTURA DE ANDAIME, INCLUSIVE MONTAGEM E DESMONTAGEM. AF_11/2017 | M2 | 58.85 | SINAPI
97067 | PLATAFORMA DE PROTEÇÃO PRINCIPAL PARA ALVENARIA ESTRUTURAL PARA SER APOIADA EM ANDAIME, INCLUSIVE MONTAGEM E DESMONTAGEM. AF_11/2017 | M | 443.24 | SINAPI
85421 | REMOCAO DE VIDRO COMUM | M2 | 11.01 | SINAPI
97621 | DEMOLIÇÃO DE ALVENARIA DE BLOCO FURADO, DE FORMA MANUAL, COM REAPROVEITAMENTO. AF_12/2017 | M3 | 80.14 | SINAPI
97622 | DEMOLIÇÃO DE ALVENARIA DE BLOCO FURADO, DE FORMA MANUAL, SEM REAPROVEITAMENTO. AF_12/2017 | M3 | 39.06 | SINAPI
97623 | DEMOLIÇÃO DE ALVENARIA DE TIJOLO MACIÇO, DE FORMA MANUAL, COM REAPROVEITAMENTO. AF_12/2017 | M3 | 119.65 | SINAPI
97624 | DEMOLIÇÃO DE ALVENARIA DE TIJOLO MACIÇO, DE FORMA MANUAL, SEM REAPROVEITAMENTO. AF_12/2017 | M3 | 73.44 | SINAPI
97625 | DEMOLIÇÃO DE ALVENARIA PARA QUALQUER TIPO DE BLOCO, DE FORMA MECANIZADA, SEM REAPROVEITAMENTO. AF_12/2017 | M3 | 37.74 | SINAPI
97626 | DEMOLIÇÃO DE PILARES E VIGAS EM CONCRETO ARMADO, DE FORMA MANUAL, SEM REAPROVEITAMENTO. AF_12/2017 | M3 | 418.64 | SINAPI
97627 | DEMOLIÇÃO DE PILARES E VIGAS EM CONCRETO ARMADO, DE FORMA MECANIZADA COM MARTELETE, SEM REAPROVEITAMENTO. AF_12/2017 | M3 | 223.41 | SINAPI
97628 | DEMOLIÇÃO DE LAJES, DE FORMA MANUAL, SEM REAPROVEITAMENTO. AF_12/2017 | M3 | 193.05 | SINAPI
97629 | DEMOLIÇÃO DE LAJES, DE FORMA MECANIZADA COM MARTELETE, SEM REAPROVEITAMENTO. AF_12/2017 | M3 | 99.47 | SINAPI
97631 | DEMOLIÇÃO DE ARGAMASSAS, DE FORMA MANUAL, SEM REAPROVEITAMENTO. AF_12/2017 | M2 | 2.29 | SINAPI
97632 | DEMOLIÇÃO DE RODAPÉ CERÂMICO, DE FORMA MANUAL, SEM REAPROVEITAMENTO. AF_12/2017 | M | 1.89 | SINAPI
97633 | DEMOLIÇÃO DE REVESTIMENTO CERÂMICO, DE FORMA MANUAL, SEM REAPROVEITAMENTO. AF_12/2017 | M2 | 16.49 | SINAPI
97634 | DEMOLIÇÃO DE REVESTIMENTO CERÂMICO, DE FORMA MECANIZADA COM MARTELETE, SEM REAPROVEITAMENTO. AF_12/2017 | M2 | 9.52 | SINAPI
97635 | DEMOLIÇÃO DE PAVIMENTO INTERTRAVADO, DE FORMA MANUAL, COM REAPROVEITAMENTO. AF_12/2017 | M2 | 11.16 | SINAPI
97636 | DEMOLIÇÃO PARCIAL DE PAVIMENTO ASFÁLTICO, DE FORMA MECANIZADA, SEM REAPROVEITAMENTO. AF_12/2017 | M2 | 13.09 | SINAPI
97637 | REMOÇÃO DE TAPUME/ CHAPAS METÁLICAS E DE MADEIRA, DE FORMA MANUAL, SEM REAPROVEITAMENTO. AF_12/2017 | M2 | 1.96 | SINAPI
97638 | REMOÇÃO DE CHAPAS E PERFIS DE DRYWALL, DE FORMA MANUAL, SEM REAPROVEITAMENTO. AF_12/2017 | M2 | 5.72 | SINAPI
97639 | REMOÇÃO DE PLACAS E PILARETES DE CONCRETO, DE FORMA MANUAL, SEM REAPROVEITAMENTO. AF_12/2017 | M2 | 13.82 | SINAPI
97640 | REMOÇÃO DE FORROS DE DRYWALL, PVC E FIBROMINERAL, DE FORMA MANUAL, SEM REAPROVEITAMENTO. AF_12/2017 | M2 | 1.23 | SINAPI
97641 | REMOÇÃO DE FORRO DE GESSO, DE FORMA MANUAL, SEM REAPROVEITAMENTO. AF_12/2017 | M2 | 3.45 | SINAPI
97642 | REMOÇÃO DE TRAMA METÁLICA OU DE MADEIRA PARA FORRO, DE FORMA MANUAL, SEM REAPROVEITAMENTO. AF_12/2017 | M2 | 2.22 | SINAPI
97643 | REMOÇÃO DE PISO DE MADEIRA (ASSOALHO E BARROTE), DE FORMA MANUAL, SEM REAPROVEITAMENTO. AF_12/2017 | M2 | 16.95 | SINAPI
97644 | REMOÇÃO DE PORTAS, DE FORMA MANUAL, SEM REAPROVEITAMENTO. AF_12/2017 | M2 | 6.38 | SINAPI
97645 | REMOÇÃO DE JANELAS, DE FORMA MANUAL, SEM REAPROVEITAMENTO. AF_12/2017 | M2 | 23.21 | SINAPI
97647 | REMOÇÃO DE TELHAS, DE FIBROCIMENTO, METÁLICA E CERÂMICA, DE FORMA MANUAL, SEM REAPROVEITAMENTO. AF_12/2017 | M2 | 2.53 | SINAPI
97648 | REMOÇÃO DE PROTEÇÃO TÉRMICA PARA COBERTURA EM EPS, DE FORMA MANUAL, SEM REAPROVEITAMENTO. AF_12/2017 | M2 | 1.45 | SINAPI
97649 | REMOÇÃO DE TELHAS DE FIBROCIMENTO, METÁLICA E CERÂMICA, DE FORMA MECANIZADA, COM USO DE GUINDASTE, SEM REAPROVEITAMENTO. AF_12/2017 | M2 | 3.16 | SINAPI
97650 | REMOÇÃO DE TRAMA DE MADEIRA PARA COBERTURA, DE FORMA MANUAL, SEM REAPROVEITAMENTO. AF_12/2017 | M2 | 5.43 | SINAPI
97651 | REMOÇÃO DE TESOURAS DE MADEIRA, COM VÃO MENOR QUE 8M, DE FORMA MANUAL, SEM REAPROVEITAMENTO. AF_12/2017 | UN | 60.15 | SINAPI
97652 | REMOÇÃO DE TESOURAS DE MADEIRA, COM VÃO MAIOR OU IGUAL A 8M, DE FORMA MANUAL, SEM REAPROVEITAMENTO. AF_12/2017 | UN | 136.37 | SINAPI
97653 | REMOÇÃO DE TESOURAS DE MADEIRA, COM VÃO MENOR QUE 8M, DE FORMA MECANIZADA, COM REAPROVEITAMENTO. AF_12/2017 | UN | 90.98 | SINAPI
97654 | REMOÇÃO DE TESOURAS DE MADEIRA, COM VÃO MAIOR OU IGUAL A 8M, DE FORMA MECANIZADA, COM REAPROVEITAMENTO. AF_12/2017 | UN | 111.86 | SINAPI
97655 | REMOÇÃO DE TRAMA METÁLICA PARA COBERTURA, DE FORMA MANUAL, SEM REAPROVEITAMENTO. AF_12/2017 | M2 | 16.16 | SINAPI
97656 | REMOÇÃO DE TESOURAS METÁLICAS, COM VÃO MENOR QUE 8M, DE FORMA MANUAL, SEM REAPROVEITAMENTO. AF_12/2017 | UN | 160.95 | SINAPI
97657 | REMOÇÃO DE TESOURAS METÁLICAS, COM VÃO MAIOR OU IGUAL A 8M, DE FORMA MANUAL, SEM REAPROVEITAMENTO. AF_12/2017 | UN | 319.05 | SINAPI
97658 | REMOÇÃO DE TESOURAS METÁLICAS, COM VÃO MENOR QUE 8M, DE FORMA MECANIZADA, COM REAPROVEITAMENTO. AF_12/2017 | UN | 130.08 | SINAPI
97659 | REMOÇÃO DE TESOURAS METÁLICAS, COM VÃO MAIOR OU IGUAL A 8M, DE FORMA MECANIZADA, COM REAPROVEITAMENTO. AF_12/2017 | UN | 175.16 | SINAPI
97660 | REMOÇÃO DE INTERRUPTORES/TOMADAS ELÉTRICAS, DE FORMA MANUAL, SEM REAPROVEITAMENTO. AF_12/2017 | UN | 0.45 | SINAPI
97661 | REMOÇÃO DE CABOS ELÉTRICOS, DE FORMA MANUAL, SEM REAPROVEITAMENTO. AF_12/2017 | M | 0.46 | SINAPI
97662 | REMOÇÃO DE TUBULAÇÕES (TUBOS E CONEXÕES) DE ÁGUA FRIA, DE FORMA MANUAL, SEM REAPROVEITAMENTO. AF_12/2017 | M | 0.33 | SINAPI
97663 | REMOÇÃO DE LOUÇAS, DE FORMA MANUAL, SEM REAPROVEITAMENTO. AF_12/2017 | UN | 8.44 | SINAPI
97664 | REMOÇÃO DE ACESSÓRIOS, DE FORMA MANUAL, SEM REAPROVEITAMENTO. AF_12/2017 | UN | 1.05 | SINAPI
97665 | REMOÇÃO DE LUMINÁRIAS, DE FORMA MANUAL, SEM REAPROVEITAMENTO. AF_12/2017 | UN | 0.88 | SINAPI
97666 | REMOÇÃO DE METAIS SANITÁRIOS, DE FORMA MANUAL, SEM REAPROVEITAMENTO. AF_12/2017 | UN | 6.15 | SINAPI
95967 | SERVIÇOS TÉCNICOS ESPECIALIZADOS PARA ACOMPANHAMENTO DE EXECUÇÃO DE FUNDAÇÕES PROFUNDAS E ESTRUTURAS DE CONTENÇÃO | H | 123.55 | SINAPI
99058 | LOCAÇÃO DE PONTO PARA REFERÊNCIA TOPOGRÁFICA. AF_10/2018 | UN | 11.52 | SINAPI
99059 | LOCACAO CONVENCIONAL DE OBRA, UTILIZANDO GABARITO DE TÁBUAS CORRIDAS PONTALETADAS A CADA 2,00M - 2 UTILIZAÇÕES. AF_10/2018 | M | 38.8 | SINAPI
99060 | LOCAÇÃO COM CAVALETE COM ALTURA DE 1,00 M - 2 UTILIZAÇÕES. AF_10/2018 | UN | 102.18 | SINAPI
99061 | LOCAÇÃO COM CAVALETE COM ALTURA DE 0,50 M - 2 UTILIZAÇÕES. AF_10/2018 | UN | 68.97 | SINAPI
99062 | MARCAÇÃO DE PONTOS EM GABARITO OU CAVALETE. AF_10/2018 | UN | 1.79 | SINAPI
99063 | LOCAÇÃO DE REDE DE ÁGUA OU ESGOTO. AF_10/2018 | M | 3.44 | SINAPI
99064 | LOCAÇÃO DE PAVIMENTAÇÃO. AF_10/2018 | M | 0.57 | SINAPI
93588 | TRANSPORTE COM CAMINHÃO BASCULANTE DE 10 M³, EM VIA URBANA EM LEITO NATURAL (UNIDADE: M3XKM). AF_07/2020 | M3XKM | 1.88 | SINAPI
93589 | TRANSPORTE COM CAMINHÃO BASCULANTE DE 10 M³, EM VIA URBANA EM REVESTIMENTO PRIMÁRIO (UNIDADE: M3XKM). AF_07/2020 | M3XKM | 1.61 | SINAPI
93590 | TRANSPORTE COM CAMINHÃO BASCULANTE DE 10 M³, EM VIA URBANA PAVIMENTADA, ADICIONAL PARA DMT EXCEDENTE A 30 KM (UNIDADE: M3XKM). AF_07/2020 | M3XKM | 0.58 | SINAPI
93591 | TRANSPORTE COM CAMINHÃO BASCULANTE DE 14 M³, EM VIA URBANA EM LEITO NATURAL (UNIDADE: M3XKM). AF_07/2020 | M3XKM | 1.7 | SINAPI
93592 | TRANSPORTE COM CAMINHÃO BASCULANTE DE 14 M³, EM VIA URBANA EM REVESTIMENTO PRIMÁRIO (UNIDADE: M3XKM). AF_07/2020 | M3XKM | 1.47 | SINAPI
93593 | TRANSPORTE COM CAMINHÃO BASCULANTE DE 14 M³, EM VIA URBANA PAVIMENTADA, ADICIONAL PARA DMT EXCEDENTE A 30 KM (UNIDADE: M3XKM). AF_07/2020 | M3XKM | 0.53 | SINAPI
93594 | TRANSPORTE COM CAMINHÃO BASCULANTE DE 10 M³, EM VIA URBANA EM LEITO NATURAL (UNIDADE: TXKM). AF_07/2020 | TXKM | 1.25 | SINAPI
93595 | TRANSPORTE COM CAMINHÃO BASCULANTE DE 10 M³, EM VIA URBANA EM REVESTIMENTO PRIMÁRIO (UNIDADE: TXKM). AF_07/2020 | TXKM | 1.09 | SINAPI
93596 | TRANSPORTE COM CAMINHÃO BASCULANTE DE 10 M³, EM VIA URBANA PAVIMENTADA, ADICIONAL PARA DMT EXCEDENTE A 30 KM (UNIDADE: TXKM). AF_07/2020 | TXKM | 0.39 | SINAPI
93597 | TRANSPORTE COM CAMINHÃO BASCULANTE DE 14 M³, EM VIA URBANA EM LEITO NATURAL (UNIDADE: TXKM). AF_07/2020 | TXKM | 1.13 | SINAPI
93598 | TRANSPORTE COM CAMINHÃO BASCULANTE DE 14 M³, EM VIA URBANA EM REVESTIMENTO PRIMÁRIO (UNIDADE: TXKM). AF_07/2020 | TXKM | 0.97 | SINAPI
93599 | TRANSPORTE COM CAMINHÃO BASCULANTE DE 14 M³, EM VIA URBANA PAVIMENTADA, ADICIONAL PARA DMT EXCEDENTE A 30 KM (UNIDADE: TXKM). AF_07/2020 | TXKM | 0.36 | SINAPI
95425 | TRANSPORTE COM CAMINHÃO BASCULANTE DE 18 M³, EM VIA URBANA EM LEITO NATURAL (UNIDADE: M3XKM). AF_07/2020 | M3XKM | 1.44 | SINAPI
95426 | TRANSPORTE COM CAMINHÃO BASCULANTE DE 18 M³, EM VIA URBANA EM REVESTIMENTO PRIMÁRIO (UNIDADE: M3XKM). AF_07/2020 | M3XKM | 1.25 | SINAPI
95427 | TRANSPORTE COM CAMINHÃO BASCULANTE DE 18 M³, EM VIA URBANA PAVIMENTADA, ADICIONAL PARA DMT EXCEDENTE A 30 KM (UNIDADE: M3XKM). AF_07/2020 | M3XKM | 0.47 | SINAPI
95428 | TRANSPORTE COM CAMINHÃO BASCULANTE DE 18 M³, EM VIA URBANA EM LEITO NATURAL (UNIDADE: TXKM). AF_07/2020 | TXKM | 0.97 | SINAPI
95429 | TRANSPORTE COM CAMINHÃO BASCULANTE DE 18 M³, EM VIA URBANA EM REVESTIMENTO PRIMÁRIO (UNIDADE: TXKM). AF_07/2020 | TXKM | 0.84 | SINAPI
95430 | TRANSPORTE COM CAMINHÃO BASCULANTE DE 18 M³, EM VIA URBANA PAVIMENTADA, ADICIONAL PARA DMT EXCEDENTE A 30 KM (UNIDADE: TXKM). AF_07/2020 | TXKM | 0.29 | SINAPI
95875 | TRANSPORTE COM CAMINHÃO BASCULANTE DE 10 M³, EM VIA URBANA PAVIMENTADA, DMT ATÉ 30 KM (UNIDADE: M3XKM). AF_07/2020 | M3XKM | 1.49 | SINAPI
95876 | TRANSPORTE COM CAMINHÃO BASCULANTE DE 14 M³, EM VIA URBANA PAVIMENTADA, DMT ATÉ 30 KM (UNIDADE: M3XKM). AF_07/2020 | M3XKM | 1.33 | SINAPI
95877 | TRANSPORTE COM CAMINHÃO BASCULANTE DE 18 M³, EM VIA URBANA PAVIMENTADA, DMT ATÉ 30 KM (UNIDADE: M3XKM). AF_07/2020 | M3XKM | 1.15 | SINAPI
95878 | TRANSPORTE COM CAMINHÃO BASCULANTE DE 10 M³, EM VIA URBANA PAVIMENTADA, DMT ATÉ 30 KM (UNIDADE: TXKM). AF_07/2020 | TXKM | 1 | SINAPI
95879 | TRANSPORTE COM CAMINHÃO BASCULANTE DE 14 M³, EM VIA URBANA PAVIMENTADA, DMT ATÉ 30 KM (UNIDADE: TXKM). AF_07/2020 | TXKM | 0.9 | SINAPI
95880 | TRANSPORTE COM CAMINHÃO BASCULANTE DE 18 M³, EM VIA URBANA PAVIMENTADA, DMT ATÉ 30 KM (UNIDADE: TXKM). AF_07/2020 | TXKM | 0.76 | SINAPI
97912 | TRANSPORTE COM CAMINHÃO BASCULANTE DE 6 M³, EM VIA URBANA EM LEITO NATURAL (UNIDADE: M3XKM). AF_07/2020 | M3XKM | 2.29 | SINAPI
97913 | TRANSPORTE COM CAMINHÃO BASCULANTE DE 6 M³, EM VIA URBANA EM REVESTIMENTO PRIMÁRIO (UNIDADE: M3XKM). AF_07/2020 | M3XKM | 1.98 | SINAPI
97914 | TRANSPORTE COM CAMINHÃO BASCULANTE DE 6 M³, EM VIA URBANA PAVIMENTADA, DMT ATÉ 30 KM (UNIDADE: M3XKM). AF_07/2020 | M3XKM | 1.82 | SINAPI
97915 | TRANSPORTE COM CAMINHÃO BASCULANTE DE 6 M³, EM VIA URBANA PAVIMENTADA, ADICIONAL PARA DMT EXCEDENTE A 30 KM (UNIDADE: M3XKM). AF_07/2020 | M3XKM | 0.72 | SINAPI
100937 | TRANSPORTE COM CAMINHÃO BASCULANTE DE 6 M³, EM VIA INTERNA (DENTRO DO CANTEIRO - UNIDADE: M3XKM). AF_07/2020 | M3XKM | 5.46 | SINAPI
100938 | TRANSPORTE COM CAMINHÃO BASCULANTE DE 10 M³, EM VIA INTERNA (DENTRO DO CANTEIRO - UNIDADE: M3XKM). AF_07/2020 | M3XKM | 4.48 | SINAPI
100939 | TRANSPORTE COM CAMINHÃO BASCULANTE DE 14 M³, EM VIA INTERNA (DENTRO DO CANTEIRO - UNIDADE:M3XKM). AF_07/2020 | M3XKM | 4.07 | SINAPI
100940 | TRANSPORTE COM CAMINHÃO BASCULANTE DE 18 M³, EM VIA INTERNA (DENTRO DO CANTEIRO - UNIDADE: M3XKM). AF_07/2020 | M3XKM | 3.48 | SINAPI
100941 | TRANSPORTE COM CAMINHÃO BASCULANTE DE 6 M³, EM VIA INTERNA (DENTRO DO CANTEIRO - UNIDADE: TXKM). AF_07/2020 | TXKM | 3.64 | SINAPI
100942 | TRANSPORTE COM CAMINHÃO BASCULANTE DE 10 M³, EM VIA INTERNA A OBRA (UNIDADE: TXKM). AF_07/2020 | TXKM | 2.99 | SINAPI
100943 | TRANSPORTE COM CAMINHÃO BASCULANTE DE 14 M³, EM VIA INTERNA (DENTRO DO CANTEIRO - UNIDADE: TXKM). AF_07/2020 | TXKM | 2.69 | SINAPI
100944 | TRANSPORTE COM CAMINHÃO BASCULANTE DE 18 M³, EM VIA INTERNA (DENTRO DO CANTEIRO - UNIDADE: TXKM). AF_07/2020 | TXKM | 2.32 | SINAPI
100945 | TRANSPORTE COM CAMINHÃO CARROCERIA 9T, EM VIA URBANA EM LEITO NATURAL (UNIDADE: TXKM). AF_07/2020 | TXKM | 1.6 | SINAPI
100946 | TRANSPORTE COM CAMINHÃO CARROCERIA 9T, EM VIA URBANA EM REVESTIMENTO PRIMÁRIO (UNIDADE: TXKM). AF_07/2020 | TXKM | 1.38 | SINAPI
100947 | TRANSPORTE COM CAMINHÃO CARROCERIA 9T, EM VIA URBANA PAVIMENTADA, DMT ATÉ 30KM (UNIDADE: TXKM). AF_07/2020 | TXKM | 1.27 | SINAPI
100948 | TRANSPORTE COM CAMINHÃO CARROCERIA 9T, EM VIA URBANA PAVIMENTADA, ADICIONAL PARA DMT EXCEDENTE A 30 KM (UNIDADE: TXKM). AF_07/2020 | TXKM | 0.5 | SINAPI
100949 | TRANSPORTE COM CAMINHÃO CARROCERIA 9T, EM VIA INTERNA (DENTRO DO CANTEIRO - UNIDADE: TXKM). AF_07/2020 | TXKM | 3.81 | SINAPI
100950 | TRANSPORTE COM CAMINHÃO CARROCERIA COM GUINDAUTO (MUNCK), MOMENTO MÁXIMO DE CARGA 11,7 TM, EM VIA URBANA EM LEITO NATURAL (UNIDADE: TXKM). AF_07/2020 | TXKM | 2.04 | SINAPI
100951 | TRANSPORTE COM CAMINHÃO CARROCERIA COM GUINDAUTO (MUNCK), MOMENTO MÁXIMO DE CARGA 11,7 TM, EM VIA URBANA EM REVESTIMENTO PRIMÁRIO (UNIDADE: TXKM). AF_07/2020 | TXKM | 1.76 | SINAPI
100952 | TRANSPORTE COM CAMINHÃO CARROCERIA COM GUINDAUTO (MUNCK), MOMENTO MÁXIMO DE CARGA 11,7 TM, EM VIA URBANA PAVIMENTADA, DMT ATÉ 30KM (UNIDADE: TXKM). AF_07/2020 | TXKM | 1.62 | SINAPI
100953 | TRANSPORTE COM CAMINHÃO CARROCERIA COM GUINDAUTO (MUNCK), MOMENTO MÁXIMO DE CARGA 11,7 TM, EM VIA URBANA PAVIMENTADA, ADICIONAL PARA DMT EXCEDENTE A 30 KM (UNIDADE: TXKM). AF_07/2020 | TXKM | 0.64 | SINAPI
100954 | TRANSPORTE COM CAMINHÃO CARROCERIA COM GUINDAUTO (MUNCK), MOMENTO MÁXIMO DE CARGA 11,7 TM, EM VIA INTERNA (DENTRO DO CANTEIRO - UNIDADE: TXKM). AF_07/2020 | TXKM | 4.86 | SINAPI
100955 | TRANSPORTE COM CAMINHÃO PIPA DE 6 M³, EM VIA URBANA EM LEITO NATURAL (UNIDADE: M3XKM). AF_07/2020 | M3XKM | 3 | SINAPI
100956 | TRANSPORTE COM CAMINHÃO PIPA DE 6 M³, EM VIA URBANA EM REVESTIMENTO PRIMÁRIO (UNIDADE: M3XKM). AF_07/2020 | M3XKM | 2.61 | SINAPI
100957 | TRANSPORTE COM CAMINHÃO PIPA DE 6 M³, EM VIA URBANA PAVIMENTADA, DMT ATÉ 30KM (UNIDADE: M3XKM). AF_07/2020 | M3XKM | 2.38 | SINAPI
100958 | TRANSPORTE COM CAMINHÃO PIPA DE 6 M³, EM VIA URBANA PAVIMENTADA, ADICIONAL PARA DMT EXCEDENTE A 30 KM (UNIDADE: M3XKM). AF_07/2020 | M3XKM | 0.96 | SINAPI
100959 | TRANSPORTE COM CAMINHÃO PIPA DE 6 M³, EM VIA INTERNA (DENTRO DO CANTEIRO - UNIDADE: M3XKM). AF_07/2020 | M3XKM | 7.16 | SINAPI
100960 | TRANSPORTE COM CAMINHÃO PIPA DE 10 M³, EM VIA URBANA EM LEITO NATURAL (UNIDADE: M3XKM). AF_07/2020 | M3XKM | 2.15 | SINAPI
100961 | TRANSPORTE COM CAMINHÃO PIPA DE 10 M³, EM VIA URBANA EM REVESTIMENTO PRIMÁRIO (UNIDADE: M3XKM). AF_07/2020 | M3XKM | 1.86 | SINAPI
100962 | TRANSPORTE COM CAMINHÃO PIPA DE 10 M³, EM VIA URBANA PAVIMENTADA, DMT ATÉ 30KM (UNIDADE: M3XKM). AF_07/2020 | M3XKM | 1.7 | SINAPI
100963 | TRANSPORTE COM CAMINHÃO PIPA DE 10 M³, EM VIA URBANA PAVIMENTADA, ADICIONAL PARA DMT EXCEDENTE A 30 KM (UNIDADE: M3XKM). AF_07/2020 | M3XKM | 0.67 | SINAPI
100964 | TRANSPORTE COM CAMINHÃO PIPA DE 10 M³, EM VIA INTERNA (DENTRO DO CANTEIRO - UNIDADE: M3XKM). AF_07/2020 | M3XKM | 5.17 | SINAPI
100973 | CARGA, MANOBRA E DESCARGA DE SOLOS E MATERIAIS GRANULARES EM CAMINHÃO BASCULANTE 6 M³ - CARGA COM PÁ CARREGADEIRA (CAÇAMBA DE 1,7 A 2,8 M³ / 128 HP) E DESCARGA LIVRE (UNIDADE: M3). AF_07/2020 | M3 | 5.63 | SINAPI
100974 | CARGA, MANOBRA E DESCARGA DE SOLOS E MATERIAIS GRANULARES EM CAMINHÃO BASCULANTE 10 M³ - CARGA COM PÁ CARREGADEIRA (CAÇAMBA DE 1,7 A 2,8 M³ / 128 HP) E DESCARGA LIVRE (UNIDADE: M3). AF_07/2020 | M3 | 5.35 | SINAPI
100975 | CARGA, MANOBRA E DESCARGA DE SOLOS E MATERIAIS GRANULARES EM CAMINHÃO BASCULANTE 14 M³ - CARGA COM PÁ CARREGADEIRA (CAÇAMBA DE 1,7 A 2,8 M³ / 128 HP) E DESCARGA LIVRE (UNIDADE: M3). AF_07/2020 | M3 | 5.5 | SINAPI
93176 | TRANSPORTE DE MATERIAL ASFALTICO, COM CAMINHÃO COM CAPACIDADE DE 30000 L EM RODOVIA PAVIMENTADA PARA DISTÂNCIAS MÉDIAS DE TRANSPORTE SUPERIORES A 100 KM. AF_02/2016 | TXKM | 0.52 | SINAPI
93177 | TRANSPORTE DE MATERIAL ASFALTICO, COM CAMINHÃO COM CAPACIDADE DE 20000 L EM RODOVIA PAVIMENTADA PARA DISTÂNCIAS MÉDIAS DE TRANSPORTE IGUAL OU INFERIOR A 100 KM. AF_02/2016 | TXKM | 1.85 | SINAPI
93178 | TRANSPORTE DE MATERIAL ASFALTICO, COM CAMINHÃO COM CAPACIDADE DE 30000 L EM RODOVIA NÃO PAVIMENTADA PARA DISTÂNCIAS MÉDIAS DE TRANSPORTE SUPERIORES A 100 KM. AF_02/2016 | TXKM | 0.6 | SINAPI
93179 | TRANSPORTE DE MATERIAL ASFALTICO, COM CAMINHÃO COM CAPACIDADE DE 20000 L EM RODOVIA NÃO PAVIMENTADA PARA DISTÂNCIAS MÉDIAS DE TRANSPORTE IGUAL OU INFERIOR A 100 KM. AF_02/2016 | TXKM | 2.06 | SINAPI
100965 | TRANSPORTE COM CAMINHÃO TANQUE DE TRANSPORTE DE MATERIAL ASFÁLTICO DE 30000 L, EM VIA URBANA EM LEITO NATURAL (UNIDADE: TXKM). AF_07/2020 | TXKM | 1.1 | SINAPI
100966 | TRANSPORTE COM CAMINHÃO TANQUE DE TRANSPORTE DE MATERIAL ASFÁLTICO DE 30000 L, EM VIA URBANA EM REVESTIMENTO PRIMÁRIO (UNIDADE: TXKM). AF_07/2020 | TXKM | 0.95 | SINAPI
100967 | TRANSPORTE COM CAMINHÃO TANQUE DE TRANSPORTE DE MATERIAL ASFÁLTICO DE 30000 L, EM VIA URBANA PAVIMENTADA, DMT ATÉ 30KM (UNIDADE: TXKM). AF_07/2020 | TXKM | 0.88 | SINAPI
100968 | TRANSPORTE COM CAMINHÃO TANQUE DE TRANSPORTE DE MATERIAL ASFÁLTICO DE 30000 L, EM VIA URBANA PAVIMENTADA, ADICIONAL PARA DMT EXCEDENTE A 30 KM (UNIDADE: TXKM). AF_07/2020 | TXKM | 0.34 | SINAPI
100969 | TRANSPORTE COM CAMINHÃO TANQUE DE TRANSPORTE DE MATERIAL ASFÁLTICO DE 20000 L, EM VIA URBANA EM LEITO NATURAL (UNIDADE: TXKM). AF_07/2020 | TXKM | 1.46 | SINAPI
100970 | TRANSPORTE COM CAMINHÃO TANQUE DE TRANSPORTE DE MATERIAL ASFÁLTICO DE 20000 L, EM VIA URBANA EM REVESTIMENTO PRIMÁRIO (UNIDADE: TXKM). AF_07/2020 | TXKM | 1.25 | SINAPI
100971 | TRANSPORTE COM CAMINHÃO TANQUE DE TRANSPORTE DE MATERIAL ASFÁLTICO DE 20000 L, EM VIA URBANA PAVIMENTADA, DMT ATÉ 30KM (UNIDADE: TXKM). AF_07/2020 | TXKM | 1.16 | SINAPI
100972 | TRANSPORTE COM CAMINHÃO TANQUE DE TRANSPORTE DE MATERIAL ASFÁLTICO DE 20000 L, EM VIA URBANA PAVIMENTADA, ADICIONAL PARA DMT EXCEDENTE A 30 KM (UNIDADE: TXKM). AF_07/2020 | TXKM | 0.46 | SINAPI
101019 | CARGA, MANOBRA E DESCARGA MANUAL DE TUBOS PLÁSTICOS, DN MENOR OU IGUAL A 100 MM, EM CAMINHÃO CARROCERIA 9T. AF_07/2020 | T | 505.03 | SINAPI
101479 | CARGA, MANOBRA E DESCARGA MANUAL DE TUBOS PLÁSTICOS, DN 200 MM, EM CAMINHÃO CARROCERIA 9T. AF_07/2020 | T | 100.81 | SINAPI
100976 | CARGA, MANOBRA E DESCARGA DE SOLOS E MATERIAIS GRANULARES EM CAMINHÃO BASCULANTE 18 M³ - CARGA COM PÁ CARREGADEIRA (CAÇAMBA DE 1,7 A 2,8 M³ / 128 HP) E DESCARGA LIVRE (UNIDADE: M3). AF_07/2020 | M3 | 5.4 | SINAPI
100977 | CARGA, MANOBRA E DESCARGA DE SOLOS E MATERIAIS GRANULARES EM CAMINHÃO BASCULANTE 6 M³ - CARGA COM ESCAVADEIRA HIDRÁULICA (CAÇAMBA DE 1,20 M³ / 155 HP) E DESCARGA LIVRE (UNIDADE: M3). AF_07/2020 | M3 | 4.65 | SINAPI
100978 | CARGA, MANOBRA E DESCARGA DE SOLOS E MATERIAIS GRANULARES EM CAMINHÃO BASCULANTE 10 M³ - CARGA COM ESCAVADEIRA HIDRÁULICA (CAÇAMBA DE 1,20 M³ / 155 HP) E DESCARGA LIVRE (UNIDADE: M3). AF_07/2020 | M3 | 4.15 | SINAPI
100979 | CARGA, MANOBRA E DESCARGA DE SOLOS E MATERIAIS GRANULARES EM CAMINHÃO BASCULANTE 14 M³ - CARGA COM ESCAVADEIRA HIDRÁULICA (CAÇAMBA DE 1,20 M³ / 155 HP) E DESCARGA LIVRE (UNIDADE: M3). AF_07/2020 | M3 | 4.08 | SINAPI
100980 | CARGA, MANOBRA E DESCARGA DE SOLOS E MATERIAIS GRANULARES EM CAMINHÃO BASCULANTE 18 M³ - CARGA COM ESCAVADEIRA HIDRÁULICA (CAÇAMBA DE 1,20 M³ / 155 HP) E DESCARGA LIVRE (UNIDADE: M3). AF_07/2020 | M3 | 3.86 | SINAPI
100981 | CARGA, MANOBRA E DESCARGA DE ENTULHO EM CAMINHÃO BASCULANTE 6 M³ - CARGA COM ESCAVADEIRA HIDRÁULICA (CAÇAMBA DE 0,80 M³ / 111 HP) E DESCARGA LIVRE (UNIDADE: M3). AF_07/2020 | M3 | 5.69 | SINAPI
100982 | CARGA, MANOBRA E DESCARGA DE ENTULHO EM CAMINHÃO BASCULANTE 10 M³ - CARGA COM ESCAVADEIRA HIDRÁULICA (CAÇAMBA DE 0,80 M³ / 111 HP) E DESCARGA LIVRE (UNIDADE: M3). AF_07/2020 | M3 | 5.39 | SINAPI
100983 | CARGA, MANOBRA E DESCARGA DE ENTULHO EM CAMINHÃO BASCULANTE 14 M³ - CARGA COM ESCAVADEIRA HIDRÁULICA (CAÇAMBA DE 0,80 M³ / 111 HP) E DESCARGA LIVRE (UNIDADE: M3). AF_07/2020 | M3 | 5.53 | SINAPI
100984 | CARGA, MANOBRA E DESCARGA DE ENTULHO EM CAMINHÃO BASCULANTE 18 M³ - CARGA COM ESCAVADEIRA HIDRÁULICA (CAÇAMBA DE 0,80 M³ / 111 HP) E DESCARGA LIVRE (UNIDADE: M3). AF_07/2020 | M3 | 5.43 | SINAPI
100985 | CARGA DE MISTURA ASFÁLTICA EM CAMINHÃO BASCULANTE 6 M³ (UNIDADE: M3). AF_07/2020 | M3 | 4.58 | SINAPI
100986 | CARGA DE MISTURA ASFÁLTICA EM CAMINHÃO BASCULANTE 10 M³ (UNIDADE: M3). AF_07/2020 | M3 | 5.41 | SINAPI
100987 | CARGA DE MISTURA ASFÁLTICA EM CAMINHÃO BASCULANTE 14 M³ (UNIDADE: M3). AF_07/2020 | M3 | 6.44 | SINAPI
100988 | CARGA DE MISTURA ASFÁLTICA EM CAMINHÃO BASCULANTE 18 M³ (UNIDADE: M3). AF_07/2020 | M3 | 6.83 | SINAPI
100989 | CARGA, MANOBRA E DESCARGA DE SOLOS E MATERIAIS GRANULARES EM CAMINHÃO BASCULANTE 6 M³ - CARGA COM PÁ CARREGADEIRA (CAÇAMBA DE 1,7 A 2,8 M³ / 128 HP) E DESCARGA LIVRE (UNIDADE: T). AF_07/2020 | T | 3.75 | SINAPI
100990 | CARGA, MANOBRA E DESCARGA DE SOLOS E MATERIAIS GRANULARES EM CAMINHÃO BASCULANTE 10 M³ - CARGA COM PÁ CARREGADEIRA (CAÇAMBA DE 1,7 A 2,8 M³ / 128 HP) E DESCARGA LIVRE (UNIDADE: T). AF_07/2020 | T | 3.55 | SINAPI
100991 | CARGA, MANOBRA E DESCARGA DE SOLOS E MATERIAIS GRANULARES EM CAMINHÃO BASCULANTE 14 M³ - CARGA COM PÁ CARREGADEIRA (CAÇAMBA DE 1,7 A 2,8 M³ / 128 HP) E DESCARGA LIVRE (UNIDADE: T). AF_07/2020 | T | 3.68 | SINAPI
100992 | CARGA, MANOBRA E DESCARGA DE SOLOS E MATERIAIS GRANULARES EM CAMINHÃO BASCULANTE 18 M³ - CARGA COM PÁ CARREGADEIRA (CAÇAMBA DE 1,7 A 2,8 M³ / 128 HP) E DESCARGA LIVRE (UNIDADE: T). AF_07/2020 | T | 3.59 | SINAPI
100993 | CARGA, MANOBRA E DESCARGA DE SOLOS E MATERIAIS GRANULARES EM CAMINHÃO BASCULANTE 6 M³ - CARGA COM ESCAVADEIRA HIDRÁULICA (CAÇAMBA DE 1,20 M³ / 155 HP) E DESCARGA LIVRE (UNIDADE: T). AF_07/2020 | T | 3.1 | SINAPI
100994 | CARGA, MANOBRA E DESCARGA DE SOLOS E MATERIAIS GRANULARES EM CAMINHÃO BASCULANTE 10 M³ - CARGA COM ESCAVADEIRA HIDRÁULICA (CAÇAMBA DE 1,20 M³ / 155 HP) E DESCARGA LIVRE (UNIDADE: T). AF_07/2020 | T | 2.76 | SINAPI
100995 | CARGA, MANOBRA E DESCARGA DE SOLOS E MATERIAIS GRANULARES EM CAMINHÃO BASCULANTE 14 M³ - CARGA COM ESCAVADEIRA HIDRÁULICA (CAÇAMBA DE 1,20 M³ / 155 HP) E DESCARGA LIVRE (UNIDADE: T). AF_07/2020 | T | 2.72 | SINAPI
100996 | CARGA, MANOBRA E DESCARGA DE SOLOS E MATERIAIS GRANULARES EM CAMINHÃO BASCULANTE 18 M³ - CARGA COM ESCAVADEIRA HIDRÁULICA (CAÇAMBA DE 1,20 M³ / 155 HP) E DESCARGA LIVRE (UNIDADE: T). AF_07/2020 | T | 2.57 | SINAPI
100997 | CARGA, MANOBRA E DESCARGA DE ENTULHO EM CAMINHÃO BASCULANTE 6 M³ - CARGA COM ESCAVADEIRA HIDRÁULICA (CAÇAMBA DE 0,80 M³ / 111 HP) E DESCARGA LIVRE (UNIDADE: T). AF_07/2020 | T | 3.79 | SINAPI
100998 | CARGA, MANOBRA E DESCARGA DE ENTULHO EM CAMINHÃO BASCULANTE 10 M³ - CARGA COM ESCAVADEIRA HIDRÁULICA (CAÇAMBA DE 0,80 M³ / 111 HP) E DESCARGA LIVRE (UNIDADE: T). AF_07/2020 | T | 3.58 | SINAPI
100999 | CARGA, MANOBRA E DESCARGA DE ENTULHO EM CAMINHÃO BASCULANTE 14 M³ - CARGA COM ESCAVADEIRA HIDRÁULICA (CAÇAMBA DE 0,80 M³ / 111 HP) E DESCARGA LIVRE (UNIDADE: T). AF_07/2020 | T | 3.7 | SINAPI
101000 | CARGA, MANOBRA E DESCARGA DE ENTULHO EM CAMINHÃO BASCULANTE 18 M³ - CARGA COM ESCAVADEIRA HIDRÁULICA (CAÇAMBA DE 0,80 M³ / 111 HP) E DESCARGA LIVRE (UNIDADE: T). AF_07/2020 | T | 3.61 | SINAPI
101001 | CARGA DE MISTURA ASFÁLTICA EM CAMINHÃO BASCULANTE 6 M³ (UNIDADE: T). AF_07/2020 | T | 3.05 | SINAPI
101002 | CARGA DE MISTURA ASFÁLTICA EM CAMINHÃO BASCULANTE 10 M³ (UNIDADE: T). AF_07/2020 | T | 3.61 | SINAPI
101003 | CARGA DE MISTURA ASFÁLTICA EM CAMINHÃO BASCULANTE 14 M³ (UNIDADE: T). AF_07/2020 | T | 4.28 | SINAPI
101004 | CARGA DE MISTURA ASFÁLTICA EM CAMINHÃO BASCULANTE 18 M³ (UNIDADE: T). AF_07/2020 | T | 4.55 | SINAPI
101005 | CARGA, MANOBRA E DESCARGA DE ÁGUA EM CAMINHÃO PIPA 6 M³. AF_07/2020 | M3 | 11.43 | SINAPI
101006 | CARGA, MANOBRA E DESCARGA DE ÁGUA EM CAMINHÃO PIPA 10 M³. AF_07/2020 | M3 | 12.27 | SINAPI
101007 | CARGA DE ÁGUA EM CAMINHÃO PIPA 6 M³. AF_07/2020 | M3 | 3.31 | SINAPI
101008 | CARGA DE ÁGUA EM CAMINHÃO PIPA 10 M³. AF_07/2020 | M3 | 3.25 | SINAPI
101009 | CARGA, MANOBRA E DESCARGA DE POSTE DE CONCRETO EM CAMINHÃO CARROCERIA COM GUINDAUTO (MUNCK) 11,7 TM. AF_07/2020 | T | 24.66 | SINAPI
101010 | CARGA, MANOBRA E DESCARGA DE PERFIL METÁLICO EM CAMINHÃO CARROCERIA COM GUINDAUTO (MUNCK) 11,7 TM. AF_07/2020 | T | 15.53 | SINAPI
101013 | CARGA, MANOBRA E DESCARGA DE TUBOS DE CONCRETO, DN MENOR OU IGUAL A 300 MM, EM CAMINHÃO CARROCERIA COM GUINDAUTO (MUNCK) 11,7 TM. AF_07/2020 | T | 26.78 | SINAPI
101014 | CARGA, MANOBRA E DESCARGA DE TUBOS DE CONCRETO, DN 400 MM, EM CAMINHÃO CARROCERIA COM GUINDAUTO (MUNCK) 11,7 TM. AF_07/2020 | T | 24.54 | SINAPI
101015 | CARGA, MANOBRA E DESCARGA DE TUBOS DE CONCRETO, DN 500 MM, EM CAMINHÃO CARROCERIA COM GUINDAUTO (MUNCK) 11,7 TM. AF_07/2020 | T | 20.16 | SINAPI
101016 | CARGA, MANOBRA E DESCARGA DE TUBOS METÁLICOS, DN MENOR OU IGUAL A 150 MM, EM CAMINHÃO CARROCERIA COM GUINDAUTO (MUNCK) 11,7 TM. AF_07/2020 | T | 23.34 | SINAPI
101017 | CARGA, MANOBRA E DESCARGA DE TUBOS METÁLICOS, DN 200 MM, EM CAMINHÃO CARROCERIA COM GUINDAUTO (MUNCK) 11,7 TM. AF_07/2020 | T | 17.69 | SINAPI
101018 | CARGA, MANOBRA E DESCARGA DE TUBOS METÁLICOS, DN 250 MM, EM CAMINHÃO CARROCERIA COM GUINDAUTO (MUNCK) 11,7 TM. AF_07/2020 | T | 14.53 | SINAPI
101463 | CARGA, MANOBRA E DESCARGA DE TUBOS DE CONCRETO, DN 600 MM, EM CAMINHÃO CARROCERIA COM GUINDAUTO (MUNCK) 11,7 TM. AF_07/2020 | T | 26.87 | SINAPI
101464 | CARGA, MANOBRA E DESCARGA DE TUBOS DE CONCRETO, DN 700 MM, EM CAMINHÃO CARROCERIA COM GUINDAUTO (MUNCK) 11,7 TM. AF_07/2020 | T | 20.63 | SINAPI
101465 | CARGA, MANOBRA E DESCARGA DE TUBOS DE CONCRETO, DN 800 MM, EM CAMINHÃO CARROCERIA COM GUINDAUTO (MUNCK) 11,7 TM. AF_07/2020 | T | 15.78 | SINAPI
101466 | CARGA, MANOBRA E DESCARGA DE TUBOS DE CONCRETO, DN 900 MM, EM CAMINHÃO CARROCERIA COM GUINDAUTO (MUNCK) 11,7 TM. AF_07/2020 | T | 12.83 | SINAPI
101467 | CARGA, MANOBRA E DESCARGA DE TUBOS DE CONCRETO, DN 1000 MM, EM CAMINHÃO CARROCERIA COM GUINDAUTO (MUNCK) 11,7 TM. AF_07/2020 | T | 10.73 | SINAPI
101468 | CARGA, MANOBRA E DESCARGA DE TUBOS DE CONCRETO, DN 1200 MM, EM CAMINHÃO CARROCERIA COM GUINDAUTO (MUNCK) 11,7 TM. AF_07/2020 | T | 9.82 | SINAPI
101469 | CARGA, MANOBRA E DESCARGA DE TUBOS METÁLICOS, DN 300 MM, EM CAMINHÃO CARROCERIA COM GUINDAUTO (MUNCK) 11,7 TM. AF_07/2020 | T | 21.98 | SINAPI
101470 | CARGA, MANOBRA E DESCARGA DE TUBOS METÁLICOS, DN 350 MM, EM CAMINHÃO CARROCERIA COM GUINDAUTO (MUNCK) 11,7 TM. AF_07/2020 | T | 17.44 | SINAPI
101471 | CARGA, MANOBRA E DESCARGA DE TUBOS METÁLICOS, DN 400 MM, EM CAMINHÃO CARROCERIA COM GUINDAUTO (MUNCK) 11,7 TM. AF_07/2020 | T | 14.97 | SINAPI
101472 | CARGA, MANOBRA E DESCARGA DE TUBOS METÁLICOS, DN 500 MM, EM CAMINHÃO CARROCERIA COM GUINDAUTO (MUNCK) 11,7 TM. AF_07/2020 | T | 11.65 | SINAPI
101473 | CARGA, MANOBRA E DESCARGA DE TUBOS METÁLICOS, DN 600 MM, EM CAMINHÃO CARROCERIA COM GUINDAUTO (MUNCK) 11,7 TM. AF_07/2020 | T | 16.77 | SINAPI
101474 | CARGA, MANOBRA E DESCARGA DE TUBOS METÁLICOS, DN 700 MM, EM CAMINHÃO CARROCERIA COM GUINDAUTO (MUNCK) 11,7 TM. AF_07/2020 | T | 12.01 | SINAPI
101475 | CARGA, MANOBRA E DESCARGA DE TUBOS METÁLICOS, DN 800 MM, EM CAMINHÃO CARROCERIA COM GUINDAUTO (MUNCK) 11,7 TM. AF_07/2020 | T | 10.65 | SINAPI
101476 | CARGA, MANOBRA E DESCARGA DE TUBOS METÁLICOS, DN 900 MM, EM CAMINHÃO CARROCERIA COM GUINDAUTO (MUNCK) 11,7 TM. AF_07/2020 | T | 9.5 | SINAPI
101477 | CARGA, MANOBRA E DESCARGA DE TUBOS METÁLICOS, DN 1000 MM, EM CAMINHÃO CARROCERIA COM GUINDAUTO (MUNCK) 11,7 TM. AF_07/2020 | T | 7.77 | SINAPI
101478 | CARGA, MANOBRA E DESCARGA DE TUBOS METÁLICOS, DN 1200 MM, EM CAMINHÃO CARROCERIA COM GUINDAUTO (MUNCK) 11,7 TM. AF_07/2020 | T | 6.61 | SINAPI
101480 | CARGA, MANOBRA E DESCARGA DE TUBOS PLÁSTICOS, DN 250 MM, EM CAMINHÃO CARROCERIA COM GUINDAUTO (MUNCK) 11,7 TM. AF_07/2020 | T | 39.33 | SINAPI
101481 | CARGA, MANOBRA E DESCARGA DE TUBOS PLÁSTICOS, DN 300 MM, EM CAMINHÃO CARROCERIA COM GUINDAUTO (MUNCK) 11,7 TM. AF_07/2020 | T | 28.4 | SINAPI
101482 | CARGA, MANOBRA E DESCARGA DE TUBOS PLÁSTICOS, DN 400 MM, EM CAMINHÃO CARROCERIA COM GUINDAUTO (MUNCK) 11,7 TM. AF_07/20 | T | 21.22 | SINAPI
101483 | CARGA, MANOBRA E DESCARGA DE TUBOS PLÁSTICOS, DN 500 MM, EM CAMINHÃO CARROCERIA COM GUINDAUTO (MUNCK) 11,7 TM. AF_07/2020 | T | 22.02 | SINAPI
101484 | CARGA, MANOBRA E DESCARGA DE TUBOS PLÁSTICOS, DN 600 MM, EM CAMINHÃO CARROCERIA COM GUINDAUTO (MUNCK) 11,7 TM. AF_07/2020 | T | 114.19 | SINAPI
101485 | CARGA, MANOBRA E DESCARGA DE TUBOS PLÁSTICOS, DN 750 MM, EM CAMINHÃO CARROCERIA COM GUINDAUTO (MUNCK) 11,7 TM. AF_07/2020 | T | 87.66 | SINAPI
101486 | CARGA, MANOBRA E DESCARGA DE TUBOS PLÁSTICOS, DN 900 MM, EM CAMINHÃO CARROCERIA COM GUINDAUTO (MUNCK) 11,7 TM. AF_07/2020 | T | 78.96 | SINAPI
101487 | CARGA, MANOBRA E DESCARGA DE TUBOS PLÁSTICOS, DN 1000 MM, EM CAMINHÃO CARROCERIA COM GUINDAUTO (MUNCK) 11,7 TM. AF_07/2020 | T | 57.82 | SINAPI
101488 | CARGA, MANOBRA E DESCARGA DE TUBOS PLÁSTICOS, DN 1200 MM, EM CAMINHÃO CARROCERIA COM GUINDAUTO (MUNCK) 11,7 TM. AF_07/2020 | T | 50.02 | SINAPI
101188 | RECOMPOSIÇÃO PARCIAL DE ARAME FARPADO Nº 14 CLASSE 250, FIXADO EM CERCA COM MOURÕES DE CONCRETO - FORNECIMENTO E INSTALAÇÃO. AF_05/2020 | M | 4.36 | SINAPI
101189 | CERCA COM MOURÕES DE CONCRETO, RETO, H=3,00 M, ESPAÇAMENTO DE 2,5 M, CRAVADOS 0,5 M, COM 4 FIOS DE ARAME FARPADO Nº 14 CLASSE 250 - FORNECIMENTO E INSTALAÇÃO. AF_05/2020 | M | 46.85 | SINAPI
101190 | CERCA COM MOURÕES DE CONCRETO, RETO, H=3,00 M, ESPAÇAMENTO DE 2,5 M, CRAVADOS 0,5 M, COM 4 FIOS DE ARAME DE AÇO OVALADO 15X17 - FORNECIMENTO E INSTALAÇÃO. AF_05/2020 | M | 46.29 | SINAPI
101191 | CERCA COM MOURÕES DE CONCRETO, RETO, H=3,00 M, ESPAÇAMENTO DE 2,5 M, CRAVADOS 0,5 M, COM 4 FIOS DE ARAME MISTO - FORNECIMENTO E INSTALAÇÃO. AF_05/2020 | M | 46.57 | SINAPI
101192 | CERCA COM MOURÕES DE CONCRETO, RETO, H=2,30 M, ESPAÇAMENTO DE 2,5 M, CRAVADOS 0,5 M, COM 4 FIOS DE ARAME FARPADO Nº 14 CLASSE 250 - FORNECIMENTO E INSTALAÇÃO. AF_05/2020 | M | 47.51 | SINAPI
101193 | CERCA COM MOURÕES DE CONCRETO, RETO, H=2,30 M, ESPAÇAMENTO DE 2,5 M, CRAVADOS 0,5 M, COM 4 FIOS DE ARAME DE AÇO OVALADO 15X17 - FORNECIMENTO E INSTALAÇÃO. AF_05/2020 | M | 42.38 | SINAPI
101194 | CERCA COM MOURÕES DE CONCRETO, RETO, H=2,30 M, ESPAÇAMENTO DE 2,5 M, CRAVADOS 0,5 M, COM 4 FIOS DE ARAME MISTO - FORNECIMENTO E INSTALAÇÃO. AF_05/2020 | M | 42.66 | SINAPI
101197 | CERCA COM MOURÕES DE CONCRETO, SEÇÃO "T" PONTA INCLINADA, 10X10 CM, ESPAÇAMENTO DE 2,5 M, CRAVADOS 0,5 M, COM 11 FIOS DE ARAME FARPADO Nº 14 - FORNECIMENTO E INSTALAÇÃO. AF_05/2020 | M | 87.31 | SINAPI
101198 | CERCA COM MOURÕES DE CONCRETO, SEÇÃO "T" PONTA INCLINADA, 10X10 CM, ESPAÇAMENTO DE 2,5 M, CRAVADOS 0,5 M, COM 11 FIOS DE ARAME DE AÇO OVALADO 15X17 - FORNECIMENTO E INSTALAÇÃO. AF_05/2020 | M | 64.33 | SINAPI
101199 | CERCA COM MOURÕES DE CONCRETO, SEÇÃO "T" PONTA INCLINADA, 10X10CM, ESPAÇAMENTO DE 2,5M, CRAVADOS 0,5M, COM 11 FIOS DE ARAME MISTO - FORNECIMENTO E INSTALAÇÃO. AF_05/2020 | M | 65.02 | SINAPI
101200 | CERCA COM MOURÕES DE MADEIRA, 7,5X7,5 CM, ESPAÇAMENTO DE 2,5 M, ALTURA LIVRE DE 2 M, CRAVADOS 0,5 M, COM 4 FIOS DE ARAME FARPADO Nº 14 CLASSE 250 - FORNECIMENTO E INSTALAÇÃO. AF_05/2020 | M | 36.7 | SINAPI
101201 | CERCA COM MOURÕES DE MADEIRA, 7,5X7,5 CM, ESPAÇAMENTO DE 2,5 M, ALTURA LIVRE DE 2 M, CRAVADOS 0,5 M, COM 8 FIOS DE ARAME FARPADO Nº 14 CLASSE 250 - FORNECIMENTO E INSTALAÇÃO. AF_05/2020 | M | 46.34 | SINAPI
101202 | CERCA COM MOURÕES DE MADEIRA ROLIÇA, DIÂMETRO 11 CM, ESPAÇAMENTO DE 2,5 M, ALTURA LIVRE DE 1,7 M, CRAVADOS 0,5 M, COM 5 FIOS DE ARAME FARPADO Nº 14 CLASSE 250 - FORNECIMENTO E INSTALAÇÃO. AF_05/2020 | M | 29.99 | SINAPI
101203 | CERCA COM MOURÕES DE MADEIRA ROLIÇA, DIÂMETRO 11 CM, ESPAÇAMENTO DE 2,5 M, ALTURA LIVRE DE 1,7 M, CRAVADOS 0,5 M, COM 5 FIOS DE ARAME DE AÇO OVALADO 15X17 - FORNECIMENTO E INSTALAÇÃO. AF_05/2020 | M | 29.3 | SINAPI
101204 | CERCA COM MOURÕES DE MADEIRA ROLIÇA, DIÂMETRO 11 CM, ESPAÇAMENTO DE 2,5 M, ALTURA LIVRE DE 1,7 M, CRAVADOS 0,5 M, COM 5 FIOS DE ARAME MISTO - FORNECIMENTO E INSTALAÇÃO. AF_05/2020 | M | 29.57 | SINAPI
101205 | PORTÃO COM MOURÕES DE MADEIRA ROLIÇA, DIÂMETRO 11 CM, COM 5 FIOS DE ARAME FARPADO Nº 14 CLASSE 250, SEM DOBRADIÇAS - FORNECIMENTO E INSTALAÇÃO. AF_05/2020 | M | 29.99 | SINAPI
74244/1 | ALAMBRADO PARA QUADRA POLIESPORTIVA, ESTRUTURADO POR TUBOS DE ACO GALVANIZADO, COM COSTURA, DIN 2440, DIAMETRO 2", COM TELA DE ARAME GALVANIZADO, FIO 14 BWG E MALHA QUADRADA 5X5CM | M2 | 152.21 | SINAPI
98509 | PLANTIO DE ARBUSTO OU CERCA VIVA. AF_05/2018 | UN | 73.25 | SINAPI
98510 | PLANTIO DE ÁRVORE ORNAMENTAL COM ALTURA DE MUDA MENOR OU IGUAL A 2,00 M. AF_05/2018 | UN | 99.29 | SINAPI
98511 | PLANTIO DE ÁRVORE ORNAMENTAL COM ALTURA DE MUDA MAIOR QUE 2,00 M E MENOR OU IGUAL A 4,00 M. AF_05/2018 | UN | 195.08 | SINAPI
98516 | PLANTIO DE PALMEIRA COM ALTURA DE MUDA MENOR OU IGUAL A 2,00 M. AF_05/2018 | UN | 344.24 | SINAPI
98519 | REVOLVIMENTO E LIMPEZA MANUAL DE SOLO. AF_05/2018 | M2 | 1.48 | SINAPI
98520 | APLICAÇÃO DE ADUBO EM SOLO. AF_05/2018 | M2 | 3.52 | SINAPI
98521 | APLICAÇÃO DE CALCÁRIO PARA CORREÇÃO DO PH DO SOLO. AF_05/2018 | M2 | 0.26 | SINAPI
98522 | ALAMBRADO EM MOURÕES DE CONCRETO, COM TELA DE ARAME GALVANIZADO (INCLUSIVE MURETA EM CONCRETO). AF_05/2018 | M | 107.44 | SINAPI
98524 | LIMPEZA MANUAL DE VEGETAÇÃO EM TERRENO COM ENXADA.AF_05/2018 | M2 | 2.4 | SINAPI
98503 | PLANTIO DE GRAMA EM PAVIMENTO CONCREGRAMA. AF_05/2018 | M2 | 17.45 | SINAPI
98504 | PLANTIO DE GRAMA EM PLACAS. AF_05/2018 | M2 | 13.04 | SINAPI
98505 | PLANTIO DE FORRAÇÃO. AF_05/2018 | M2 | 104.13 | SINAPI
98525 | LIMPEZA MECANIZADA DE CAMADA VEGETAL, VEGETAÇÃO E PEQUENAS ÁRVORES (DIÂMETRO DE TRONCO MENOR QUE 0,20 M), COM TRATOR DE ESTEIRAS.AF_05/2018 | M2 | 0.27 | SINAPI
98526 | REMOÇÃO DE RAÍZES REMANESCENTES DE TRONCO DE ÁRVORE COM DIÂMETRO MAIOR OU IGUAL A 0,20 M E MENOR QUE 0,40 M.AF_05/2018 | UN | 59.5 | SINAPI
98527 | REMOÇÃO DE RAÍZES REMANESCENTES DE TRONCO DE ÁRVORE COM DIÂMETRO MAIOR OU IGUAL A 0,40 M E MENOR QUE 0,60 M.AF_05/2018 | UN | 128.12 | SINAPI
98528 | REMOÇÃO DE RAÍZES REMANESCENTES DE TRONCO DE ÁRVORE COM DIÂMETRO MAIOR OU IGUAL A 0,60 M.AF_05/2018 | UN | 187.36 | SINAPI
98529 | CORTE RASO E RECORTE DE ÁRVORE COM DIÂMETRO DE TRONCO MAIOR OU IGUAL A 0,20 M E MENOR QUE 0,40 M.AF_05/2018 | UN | 51.85 | SINAPI
98530 | CORTE RASO E RECORTE DE ÁRVORE COM DIÂMETRO DE TRONCO MAIOR OU IGUAL A 0,40 M E MENOR QUE 0,60 M.AF_05/2018 | UN | 92.38 | SINAPI
98531 | CORTE RASO E RECORTE DE ÁRVORE COM DIÂMETRO DE TRONCO MAIOR OU IGUAL A 0,60 M.AF_05/2018 | UN | 192.09 | SINAPI
98532 | PODA EM ALTURA DE ÁRVORE COM DIÂMETRO DE TRONCO MENOR QUE 0,20 M.AF_05/2018 | UN | 73.88 | SINAPI
98533 | PODA EM ALTURA DE ÁRVORE COM DIÂMETRO DE TRONCO MAIOR OU IGUAL A 0,20 M E MENOR QUE 0,40 M.AF_05/2018 | UN | 202.44 | SINAPI
98534 | PODA EM ALTURA DE ÁRVORE COM DIÂMETRO DE TRONCO MAIOR OU IGUAL A 0,40 M E MENOR QUE 0,60 M.AF_05/2018 | UN | 518.56 | SINAPI
98535 | PODA EM ALTURA DE ÁRVORE COM DIÂMETRO DE TRONCO MAIOR OU IGUAL A 0,60 M.AF_05/2018 | UN | 820.96 | SINAPI
88238 | AJUDANTE DE ARMADOR COM ENCARGOS COMPLEMENTARES | H | 14.79 | SINAPI
88239 | AJUDANTE DE CARPINTEIRO COM ENCARGOS COMPLEMENTARES | H | 16.01 | SINAPI
88240 | AJUDANTE DE ESTRUTURA METÁLICA COM ENCARGOS COMPLEMENTARES | H | 15.82 | SINAPI
88241 | AJUDANTE DE OPERAÇÃO EM GERAL COM ENCARGOS COMPLEMENTARES | H | 15.13 | SINAPI
88242 | AJUDANTE DE PEDREIRO COM ENCARGOS COMPLEMENTARES | H | 14.98 | SINAPI
88243 | AJUDANTE ESPECIALIZADO COM ENCARGOS COMPLEMENTARES | H | 17.92 | SINAPI
88245 | ARMADOR COM ENCARGOS COMPLEMENTARES | H | 19.17 | SINAPI
88246 | ASSENTADOR DE TUBOS COM ENCARGOS COMPLEMENTARES | H | 21.59 | SINAPI
88247 | AUXILIAR DE ELETRICISTA COM ENCARGOS COMPLEMENTARES | H | 15.05 | SINAPI
88248 | AUXILIAR DE ENCANADOR OU BOMBEIRO HIDRÁULICO COM ENCARGOS COMPLEMENTARES | H | 14.54 | SINAPI
88249 | AUXILIAR DE LABORATÓRIO COM ENCARGOS COMPLEMENTARES | H | 25.49 | SINAPI
88250 | AUXILIAR DE MECÂNICO COM ENCARGOS COMPLEMENTARES | H | 16.8 | SINAPI
88251 | AUXILIAR DE SERRALHEIRO COM ENCARGOS COMPLEMENTARES | H | 15.51 | SINAPI
88252 | AUXILIAR DE SERVIÇOS GERAIS COM ENCARGOS COMPLEMENTARES | H | 15.63 | SINAPI
88253 | AUXILIAR DE TOPÓGRAFO COM ENCARGOS COMPLEMENTARES | H | 15.84 | SINAPI
88255 | AUXILIAR TÉCNICO DE ENGENHARIA COM ENCARGOS COMPLEMENTARES | H | 22.27 | SINAPI
88256 | AZULEJISTA OU LADRILHISTA COM ENCARGOS COMPLEMENTARES | H | 22.55 | SINAPI
88257 | BLASTER, DINAMITADOR OU CABO DE FOGO COM ENCARGOS COMPLEMENTARES | H | 21.63 | SINAPI
88258 | CADASTRISTA DE REDES DE AGUA E ESGOTO COM ENCARGOS COMPLEMENTARES | H | 11.69 | SINAPI
88259 | CALAFETADOR/CALAFATE COM ENCARGOS COMPLEMENTARES | H | 22.36 | SINAPI
88260 | CALCETEIRO COM ENCARGOS COMPLEMENTARES | H | 19.17 | SINAPI
88261 | CARPINTEIRO DE ESQUADRIA COM ENCARGOS COMPLEMENTARES | H | 18.21 | SINAPI
88262 | CARPINTEIRO DE FORMAS COM ENCARGOS COMPLEMENTARES | H | 19.07 | SINAPI
88263 | CAVOUQUEIRO OU OPERADOR PERFURATRIZ/ROMPEDOR COM ENCARGOS COMPLEMENTARES | H | 19.35 | SINAPI
88264 | ELETRICISTA COM ENCARGOS COMPLEMENTARES | H | 19.44 | SINAPI
88265 | ELETRICISTA INDUSTRIAL COM ENCARGOS COMPLEMENTARES | H | 19.44 | SINAPI
88266 | ELETROTÉCNICO COM ENCARGOS COMPLEMENTARES | H | 33.1 | SINAPI
88267 | ENCANADOR OU BOMBEIRO HIDRÁULICO COM ENCARGOS COMPLEMENTARES | H | 18.79 | SINAPI
88268 | ESTUCADOR COM ENCARGOS COMPLEMENTARES | H | 19.88 | SINAPI
88269 | GESSEIRO COM ENCARGOS COMPLEMENTARES | H | 19.17 | SINAPI
88270 | IMPERMEABILIZADOR COM ENCARGOS COMPLEMENTARES | H | 19.27 | SINAPI
88272 | MACARIQUEIRO COM ENCARGOS COMPLEMENTARES | H | 21.55 | SINAPI
88273 | MARCENEIRO COM ENCARGOS COMPLEMENTARES | H | 19.4 | SINAPI
88274 | MARMORISTA/GRANITEIRO COM ENCARGOS COMPLEMENTARES | H | 21.39 | SINAPI
88275 | MECÃNICO DE EQUIPAMENTOS PESADOS COM ENCARGOS COMPLEMENTARES | H | 26.51 | SINAPI
88277 | MONTADOR (TUBO AÇO/EQUIPAMENTOS) COM ENCARGOS COMPLEMENTARES | H | 23.08 | SINAPI
88278 | MONTADOR DE ESTRUTURA METÁLICA COM ENCARGOS COMPLEMENTARES | H | 18.99 | SINAPI
88279 | MONTADOR ELETROMECÃNICO COM ENCARGOS COMPLEMENTARES | H | 28.11 | SINAPI
88281 | MOTORISTA DE BASCULANTE COM ENCARGOS COMPLEMENTARES | H | 19.3 | SINAPI
88282 | MOTORISTA DE CAMINHÃO COM ENCARGOS COMPLEMENTARES | H | 20.23 | SINAPI
88283 | MOTORISTA DE CAMINHÃO E CARRETA COM ENCARGOS COMPLEMENTARES | H | 25.75 | SINAPI
88284 | MOTORISTA DE VEIÍCULO LEVE COM ENCARGOS COMPLEMENTARES | H | 20.94 | SINAPI
88285 | MOTORISTA DE VEÍCULO PESADO COM ENCARGOS COMPLEMENTARES | H | 27.52 | SINAPI
88286 | MOTORISTA OPERADOR DE MUNCK COM ENCARGOS COMPLEMENTARES | H | 22.91 | SINAPI
88288 | NIVELADOR COM ENCARGOS COMPLEMENTARES | H | 19.66 | SINAPI
88291 | OPERADOR DE BETONEIRA (CAMINHÃO) COM ENCARGOS COMPLEMENTARES | H | 18.65 | SINAPI
88292 | OPERADOR DE COMPRESSOR OU COMPRESSORISTA COM ENCARGOS COMPLEMENTARES | H | 23.45 | SINAPI
88293 | OPERADOR DE DEMARCADORA DE FAIXAS COM ENCARGOS COMPLEMENTARES | H | 22.09 | SINAPI
88294 | OPERADOR DE ESCAVADEIRA COM ENCARGOS COMPLEMENTARES | H | 23.89 | SINAPI
88295 | OPERADOR DE GUINCHO COM ENCARGOS COMPLEMENTARES | H | 21.07 | SINAPI
88296 | OPERADOR DE GUINDASTE COM ENCARGOS COMPLEMENTARES | H | 21.61 | SINAPI
88297 | OPERADOR DE MÁQUINAS E EQUIPAMENTOS COM ENCARGOS COMPLEMENTARES | H | 22.84 | SINAPI
88298 | OPERADOR DE MARTELETE OU MARTELETEIRO COM ENCARGOS COMPLEMENTARES | H | 20.98 | SINAPI
88299 | OPERADOR DE MOTO-ESCREIPER COM ENCARGOS COMPLEMENTARES | H | 22.38 | SINAPI
88300 | OPERADOR DE MOTONIVELADORA COM ENCARGOS COMPLEMENTARES | H | 26.61 | SINAPI
88301 | OPERADOR DE PÁ CARREGADEIRA COM ENCARGOS COMPLEMENTARES | H | 25.25 | SINAPI
88302 | OPERADOR DE PAVIMENTADORA COM ENCARGOS COMPLEMENTARES | H | 23.01 | SINAPI
88303 | OPERADOR DE ROLO COMPACTADOR COM ENCARGOS COMPLEMENTARES | H | 20.98 | SINAPI
88304 | OPERADOR DE USINA DE ASFALTO, DE SOLOS OU DE CONCRETO COM ENCARGOS COMPLEMENTARES | H | 20.27 | SINAPI
88306 | OPERADOR JATO DE AREIA OU JATISTA COM ENCARGOS COMPLEMENTARES | H | 21.77 | SINAPI
88307 | OPERADOR PARA BATE ESTACAS COM ENCARGOS COMPLEMENTARES | H | 25.59 | SINAPI
88308 | PASTILHEIRO COM ENCARGOS COMPLEMENTARES | H | 22.55 | SINAPI
88309 | PEDREIRO COM ENCARGOS COMPLEMENTARES | H | 19.27 | SINAPI
88310 | PINTOR COM ENCARGOS COMPLEMENTARES | H | 20.28 | SINAPI
88311 | PINTOR DE LETREIROS COM ENCARGOS COMPLEMENTARES | H | 23.4 | SINAPI
88312 | PINTOR PARA TINTA EPÓXI COM ENCARGOS COMPLEMENTARES | H | 21.37 | SINAPI
88313 | POCEIRO COM ENCARGOS COMPLEMENTARES | H | 16.14 | SINAPI
88314 | RASTELEIRO COM ENCARGOS COMPLEMENTARES | H | 16.74 | SINAPI
88315 | SERRALHEIRO COM ENCARGOS COMPLEMENTARES | H | 19.17 | SINAPI
88316 | SERVENTE COM ENCARGOS COMPLEMENTARES | H | 14.94 | SINAPI
88317 | SOLDADOR COM ENCARGOS COMPLEMENTARES | H | 19.83 | SINAPI
88318 | SOLDADOR A (PARA SOLDA A SER TESTADA COM RAIOS "X") COM ENCARGOS COMPLEMENTARES | H | 27.19 | SINAPI
88320 | TAQUEADOR OU TAQUEIRO COM ENCARGOS COMPLEMENTARES | H | 22.34 | SINAPI
88321 | TÉCNICO DE LABORATÓRIO COM ENCARGOS COMPLEMENTARES | H | 22.16 | SINAPI
88322 | TÉCNICO DE SONDAGEM COM ENCARGOS COMPLEMENTARES | H | 23.4 | SINAPI
88323 | TELHADISTA COM ENCARGOS COMPLEMENTARES | H | 21.88 | SINAPI
88324 | TRATORISTA COM ENCARGOS COMPLEMENTARES | H | 24.81 | SINAPI
88325 | VIDRACEIRO COM ENCARGOS COMPLEMENTARES | H | 16.07 | SINAPI
88326 | VIGIA NOTURNO COM ENCARGOS COMPLEMENTARES | H | 19.21 | SINAPI
88377 | OPERADOR DE BETONEIRA ESTACIONÁRIA/MISTURADOR COM ENCARGOS COMPLEMENTARES | H | 18.14 | SINAPI
88441 | JARDINEIRO COM ENCARGOS COMPLEMENTARES | H | 18.64 | SINAPI
88597 | DESENHISTA DETALHISTA COM ENCARGOS COMPLEMENTARES | H | 36.33 | SINAPI
90766 | ALMOXARIFE COM ENCARGOS COMPLEMENTARES | H | 15.64 | SINAPI
90767 | APONTADOR OU APROPRIADOR COM ENCARGOS COMPLEMENTARES | H | 15.8 | SINAPI
90768 | ARQUITETO DE OBRA JUNIOR COM ENCARGOS COMPLEMENTARES | H | 64.29 | SINAPI
90769 | ARQUITETO DE OBRA PLENO COM ENCARGOS COMPLEMENTARES | H | 90.83 | SINAPI
90770 | ARQUITETO DE OBRA SENIOR COM ENCARGOS COMPLEMENTARES | H | 119.73 | SINAPI
90771 | AUXILIAR DE DESENHISTA COM ENCARGOS COMPLEMENTARES | H | 26.35 | SINAPI
90772 | AUXILIAR DE ESCRITORIO COM ENCARGOS COMPLEMENTARES | H | 14.48 | SINAPI
90773 | DESENHISTA COPISTA COM ENCARGOS COMPLEMENTARES | H | 15.7 | SINAPI
90775 | DESENHISTA PROJETISTA COM ENCARGOS COMPLEMENTARES | H | 31.37 | SINAPI
90776 | ENCARREGADO GERAL COM ENCARGOS COMPLEMENTARES | H | 24.46 | SINAPI
90777 | ENGENHEIRO CIVIL DE OBRA JUNIOR COM ENCARGOS COMPLEMENTARES | H | 87.21 | SINAPI
90778 | ENGENHEIRO CIVIL DE OBRA PLENO COM ENCARGOS COMPLEMENTARES | H | 99.09 | SINAPI
90779 | ENGENHEIRO CIVIL DE OBRA SENIOR COM ENCARGOS COMPLEMENTARES | H | 135.04 | SINAPI
90780 | MESTRE DE OBRAS COM ENCARGOS COMPLEMENTARES | H | 36.29 | SINAPI
90781 | TOPOGRAFO COM ENCARGOS COMPLEMENTARES | H | 37.1 | SINAPI
91677 | ENGENHEIRO ELETRICISTA COM ENCARGOS COMPLEMENTARES | H | 85.5 | SINAPI
91678 | ENGENHEIRO SANITARISTA COM ENCARGOS COMPLEMENTARES | H | 81.85 | SINAPI
93558 | MOTORISTA DE CAMINHAO COM ENCARGOS COMPLEMENTARES | MES | 3628.37 | SINAPI
93559 | DESENHISTA DETALHISTA COM ENCARGOS COMPLEMENTARES | MES | 6448.75 | SINAPI
93560 | DESENHISTA COPISTA COM ENCARGOS COMPLEMENTARES | MES | 2796.17 | SINAPI
93561 | DESENHISTA PROJETISTA COM ENCARGOS COMPLEMENTARES | MES | 5569.05 | SINAPI
93562 | AUXILIAR DE DESENHISTA COM ENCARGOS COMPLEMENTARES | MES | 4682.33 | SINAPI
93563 | ALMOXARIFE COM ENCARGOS COMPLEMENTARES | MES | 2783.58 | SINAPI
93564 | APONTADOR OU APROPRIADOR COM ENCARGOS COMPLEMENTARES | MES | 2805.98 | SINAPI
93565 | ENGENHEIRO CIVIL DE OBRA JUNIOR COM ENCARGOS COMPLEMENTARES | MES | 15431.05 | SINAPI
93566 | AUXILIAR DE ESCRITORIO COM ENCARGOS COMPLEMENTARES | MES | 2583.65 | SINAPI
93567 | ENGENHEIRO CIVIL DE OBRA PLENO COM ENCARGOS COMPLEMENTARES | MES | 17533.36 | SINAPI
93568 | ENGENHEIRO CIVIL DE OBRA SENIOR COM ENCARGOS COMPLEMENTARES | MES | 23887.02 | SINAPI
93569 | ARQUITETO JUNIOR COM ENCARGOS COMPLEMENTARES | MES | 11393.04 | SINAPI
93570 | ARQUITETO PLENO COM ENCARGOS COMPLEMENTARES | MES | 16090.55 | SINAPI
93571 | ARQUITETO SENIOR COM ENCARGOS COMPLEMENTARES | MES | 21202.37 | SINAPI
93572 | ENCARREGADO GERAL DE OBRAS COM ENCARGOS COMPLEMENTARES | MES | 4341.74 | SINAPI
94295 | MESTRE DE OBRAS COM ENCARGOS COMPLEMENTARES | MES | 6430.69 | SINAPI
94296 | TOPOGRAFO COM ENCARGOS COMPLEMENTARES | MES | 6579.35 | SINAPI
95308 | CURSO DE CAPACITAÇÃO PARA AJUDANTE DE ARMADOR (ENCARGOS COMPLEMENTARES) - HORISTA | H | 0.08 | SINAPI
95309 | CURSO DE CAPACITAÇÃO PARA AJUDANTE DE CARPINTEIRO (ENCARGOS COMPLEMENTARES) - HORISTA | H | 0.11 | SINAPI
95310 | CURSO DE CAPACITAÇÃO PARA AJUDANTE DE ESTRUTURA METÁLICA (ENCARGOS COMPLEMENTARES) - HORISTA | H | 0.09 | SINAPI
95311 | CURSO DE CAPACITAÇÃO PARA AJUDANTE DE OPERAÇÃO EM GERAL (ENCARGOS COMPLEMENTARES) - HORISTA | H | 0.08 | SINAPI
95312 | CURSO DE CAPACITAÇÃO PARA AJUDANTE DE PEDREIRO (ENCARGOS COMPLEMENTARES) - HORISTA | H | 0.1 | SINAPI
95313 | CURSO DE CAPACITAÇÃO PARA AJUDANTE ESPECIALIZADO (ENCARGOS COMPLEMENTARES) - HORISTA | H | 0.1 | SINAPI
95314 | CURSO DE CAPACITAÇÃO PARA ARMADOR (ENCARGOS COMPLEMENTARES) - HORISTA | H | 0.11 | SINAPI
95315 | CURSO DE CAPACITAÇÃO PARA ASSENTADOR DE TUBOS (ENCARGOS COMPLEMENTARES) - HORISTA | H | 0.18 | SINAPI
95316 | CURSO DE CAPACITAÇÃO PARA AUXILIAR DE ELETRICISTA (ENCARGOS COMPLEMENTARES) - HORISTA | H | 0.26 | SINAPI
95317 | CURSO DE CAPACITAÇÃO PARA AUXILIAR DE ENCANADOR OU BOMBEIRO HIDRÁULICO (ENCARGOS COMPLEMENTARES) - HORISTA | H | 0.13 | SINAPI
95318 | CURSO DE CAPACITAÇÃO PARA AUXILIAR DE LABORATÓRIO (ENCARGOS COMPLEMENTARES) - HORISTA | H | 0.14 | SINAPI
95319 | CURSO DE CAPACITAÇÃO PARA AUXILIAR DE MECÂNICO (ENCARGOS COMPLEMENTARES) - HORISTA | H | 0.1 | SINAPI
95320 | CURSO DE CAPACITAÇÃO PARA AUXILIAR DE SERRALHEIRO (ENCARGOS COMPLEMENTARES) - HORISTA | H | 0.08 | SINAPI
95321 | CURSO DE CAPACITAÇÃO PARA AUXILIAR DE SERVIÇOS GERAIS (ENCARGOS COMPLEMENTARES) - HORISTA | H | 0.08 | SINAPI
95322 | CURSO DE CAPACITAÇÃO PARA AUXILIAR DE TOPÓGRAFO (ENCARGOS COMPLEMENTARES) - HORISTA | H | 0.08 | SINAPI
95323 | CURSO DE CAPACITAÇÃO PARA AUXILIAR TÉCNICO DE ENGENHARIA (ENCARGOS COMPLEMENTARES) - HORISTA | H | 0.12 | SINAPI
95324 | CURSO DE CAPACITAÇÃO PARA AZULEJISTA OU LADRILHISTA (ENCARGOS COMPLEMENTARES) - HORISTA | H | 0.18 | SINAPI
95325 | CURSO DE CAPACITAÇÃO PARA BLASTER, DINAMITADOR OU CABO DE FOGO (ENCARGOS COMPLEMENTARES) - HORISTA | H | 0.22 | SINAPI
95326 | CURSO DE CAPACITAÇÃO PARA CADASTRISTA DE REDES DE AGUA E ESGOTO (ENCARGOS COMPLEMENTARES) - HORISTA | H | 0.03 | SINAPI
95327 | CURSO DE CAPACITAÇÃO PARA CALAFETADOR/CALAFATE (ENCARGOS COMPLEMENTARES) - HORISTA | H | 0.18 | SINAPI
95328 | CURSO DE CAPACITAÇÃO PARA CALCETEIRO (ENCARGOS COMPLEMENTARES) - HORISTA | H | 0.11 | SINAPI
95329 | CURSO DE CAPACITAÇÃO PARA CARPINTEIRO DE ESQUADRIA (ENCARGOS COMPLEMENTARES) - HORISTA | H | 0.14 | SINAPI
95330 | CURSO DE CAPACITAÇÃO PARA CARPINTEIRO DE FÔRMAS (ENCARGOS COMPLEMENTARES) - HORISTA | H | 0.11 | SINAPI
95331 | CURSO DE CAPACITAÇÃO PARA CAVOUQUEIRO OU OPERADOR PERFURATRIZ/ROMPEDOR (ENCARGOS COMPLEMENTARES) - HORISTA | H | 0.12 | SINAPI
95332 | CURSO DE CAPACITAÇÃO PARA ELETRICISTA (ENCARGOS COMPLEMENTARES) - HORISTA | H | 0.38 | SINAPI
95333 | CURSO DE CAPACITAÇÃO PARA ELETRICISTA INDUSTRIAL (ENCARGOS COMPLEMENTARES) - HORISTA | H | 0.38 | SINAPI
95334 | CURSO DE CAPACITAÇÃO PARA ELETROTÉCNICO (ENCARGOS COMPLEMENTARES) - HORISTA | H | 0.61 | SINAPI
95335 | CURSO DE CAPACITAÇÃO PARA ENCANADOR OU BOMBEIRO HIDRÁULICO (ENCARGOS COMPLEMENTARES) - HORISTA | H | 0.18 | SINAPI
95336 | CURSO DE CAPACITAÇÃO PARA ESTUCADOR (ENCARGOS COMPLEMENTARES) - HORISTA | H | 0.12 | SINAPI
95337 | CURSO DE CAPACITAÇÃO PARA GESSEIRO (ENCARGOS COMPLEMENTARES) - HORISTA | H | 0.11 | SINAPI
95338 | CURSO DE CAPACITAÇÃO PARA IMPERMEABILIZADOR (ENCARGOS COMPLEMENTARES) - HORISTA | H | 0.21 | SINAPI
95339 | CURSO DE CAPACITAÇÃO PARA MAÇARIQUEIRO (ENCARGOS COMPLEMENTARES) - HORISTA | H | 0.2 | SINAPI
95340 | CURSO DE CAPACITAÇÃO PARA MARCENEIRO (ENCARGOS COMPLEMENTARES) - HORISTA | H | 0.15 | SINAPI
95341 | CURSO DE CAPACITAÇÃO PARA MARMORISTA/GRANITEIRO (ENCARGOS COMPLEMENTARES) - HORISTA | H | 0.17 | SINAPI
95342 | CURSO DE CAPACITAÇÃO PARA MECÂNICO DE EQUIPAMENTOS PESADOS (ENCARGOS COMPLEMENTARES) - HORISTA | H | 0.13 | SINAPI
95343 | CURSO DE CAPACITAÇÃO PARA MONTADOR DE TUBO AÇO/EQUIPAMENTOS (ENCARGOS COMPLEMENTARES) - HORISTA | H | 0.2 | SINAPI
95344 | CURSO DE CAPACITAÇÃO PARA MONTADOR DE ESTRUTURA METÁLICA (ENCARGOS COMPLEMENTARES) - HORISTA | H | 0.12 | SINAPI
95345 | CURSO DE CAPACITAÇÃO PARA MONTADOR ELETROMECÂNICO (ENCARGOS COMPLEMENTARES) - HORISTA | H | 0.5 | SINAPI
95346 | CURSO DE CAPACITAÇÃO PARA MOTORISTA DE BASCULANTE (ENCARGOS COMPLEMENTARES) - HORISTA | H | 0.05 | SINAPI
95347 | CURSO DE CAPACITAÇÃO PARA MOTORISTA DE CAMINHÃO (ENCARGOS COMPLEMENTARES) - HORISTA | H | 0.05 | SINAPI
95348 | CURSO DE CAPACITAÇÃO PARA MOTORISTA DE CAMINHÃO E CARRETA (ENCARGOS COMPLEMENTARES) - HORISTA | H | 0.07 | SINAPI
95349 | CURSO DE CAPACITAÇÃO PARA MOTORISTA DE VEÍCULO LEVE (ENCARGOS COMPLEMENTARES) - HORISTA | H | 0.06 | SINAPI
95350 | CURSO DE CAPACITAÇÃO PARA MOTORISTA DE VEÍCULO PESADO (ENCARGOS COMPLEMENTARES) - HORISTA | H | 0.08 | SINAPI
95351 | CURSO DE CAPACITAÇÃO PARA MOTORISTA OPERADOR DE MUNCK (ENCARGOS COMPLEMENTARES) - HORISTA | H | 0.22 | SINAPI
95352 | CURSO DE CAPACITAÇÃO PARA NIVELADOR (ENCARGOS COMPLEMENTARES) - HORISTA | H | 0.1 | SINAPI
95354 | CURSO DE CAPACITAÇÃO PARA OPERADOR DE BETONEIRA (CAMINHÃO) (ENCARGOS COMPLEMENTARES) - HORISTA | H | 0.08 | SINAPI
95355 | CURSO DE CAPACITAÇÃO PARA OPERADOR DE COMPRESSOR OU COMPRESSORISTA (ENCARGOS COMPLEMENTARES) - HORISTA | H | 0.11 | SINAPI
95356 | CURSO DE CAPACITAÇÃO PARA OPERADOR DE DEMARCADORA DE FAIXAS (ENCARGOS COMPLEMENTARES) - HORISTA | H | 0.1 | SINAPI
95357 | CURSO DE CAPACITAÇÃO PARA OPERADOR DE ESCAVADEIRA (ENCARGOS COMPLEMENTARES) - HORISTA | H | 0.16 | SINAPI
95358 | CURSO DE CAPACITAÇÃO PARA OPERADOR DE GUINCHO (ENCARGOS COMPLEMENTARES) - HORISTA | H | 0.19 | SINAPI
95359 | CURSO DE CAPACITAÇÃO PARA OPERADOR DE GUINDASTE (ENCARGOS COMPLEMENTARES) - HORISTA | H | 0.2 | SINAPI
95360 | CURSO DE CAPACITAÇÃO PARA OPERADOR DE MÁQUINAS E EQUIPAMENTOS (ENCARGOS COMPLEMENTARES) - HORISTA | H | 0.15 | SINAPI
95361 | CURSO DE CAPACITAÇÃO PARA OPERADOR DE MARTELETE OU MARTELETEIRO (ENCARGOS COMPLEMENTARES) - HORISTA | H | 0.1 | SINAPI
95362 | CURSO DE CAPACITAÇÃO PARA OPERADOR DE MOTO-ESCREIPER (ENCARGOS COMPLEMENTARES) - HORISTA | H | 0.1 | SINAPI
95363 | CURSO DE CAPACITAÇÃO PARA OPERADOR DE MOTONIVELADORA (ENCARGOS COMPLEMENTARES) - HORISTA | H | 0.13 | SINAPI
95364 | CURSO DE CAPACITAÇÃO PARA OPERADOR DE PÁ CARREGADEIRA (ENCARGOS COMPLEMENTARES) - HORISTA | H | 0.12 | SINAPI
95365 | CURSO DE CAPACITAÇÃO PARA OPERADOR DE PAVIMENTADORA (ENCARGOS COMPLEMENTARES) - HORISTA | H | 0.11 | SINAPI
95366 | CURSO DE CAPACITAÇÃO PARA OPERADOR DE ROLO COMPACTADOR (ENCARGOS COMPLEMENTARES) - HORISTA | H | 0.1 | SINAPI
95367 | CURSO DE CAPACITAÇÃO PARA OPERADOR DE USINA DE ASFALTO, DE SOLOS OU DE CONCRETO (ENCARGOS COMPLEMENTARES) - HORISTA | H | 0.09 | SINAPI
95368 | CURSO DE CAPACITAÇÃO PARA OPERADOR JATO DE AREIA OU JATISTA (ENCARGOS COMPLEMENTARES) - HORISTA | H | 0.14 | SINAPI
95369 | CURSO DE CAPACITAÇÃO PARA OPERADOR PARA BATE ESTACAS (ENCARGOS COMPLEMENTARES) - HORISTA | H | 0.12 | SINAPI
95370 | CURSO DE CAPACITAÇÃO PARA PASTILHEIRO (ENCARGOS COMPLEMENTARES) - HORISTA | H | 0.18 | SINAPI
95371 | CURSO DE CAPACITAÇÃO PARA PEDREIRO (ENCARGOS COMPLEMENTARES) - HORISTA | H | 0.21 | SINAPI
95372 | CURSO DE CAPACITAÇÃO PARA PINTOR (ENCARGOS COMPLEMENTARES) - HORISTA | H | 0.15 | SINAPI
95373 | CURSO DE CAPACITAÇÃO PARA PINTOR DE LETREIROS (ENCARGOS COMPLEMENTARES) - HORISTA | H | 0.18 | SINAPI
95374 | CURSO DE CAPACITAÇÃO PARA PINTOR PARA TINTA EPÓXI (ENCARGOS COMPLEMENTARES) - HORISTA | H | 0.16 | SINAPI
95375 | CURSO DE CAPACITAÇÃO PARA POCEIRO (ENCARGOS COMPLEMENTARES) - HORISTA | H | 0.18 | SINAPI
95376 | CURSO DE CAPACITAÇÃO PARA RASTELEIRO (ENCARGOS COMPLEMENTARES) - HORISTA | H | 0.04 | SINAPI
95377 | CURSO DE CAPACITAÇÃO PARA SERRALHEIRO (ENCARGOS COMPLEMENTARES) - HORISTA | H | 0.11 | SINAPI
95378 | CURSO DE CAPACITAÇÃO PARA SERVENTE (ENCARGOS COMPLEMENTARES) - HORISTA | H | 0.15 | SINAPI
95379 | CURSO DE CAPACITAÇÃO PARA SOLDADOR (ENCARGOS COMPLEMENTARES) - HORISTA | H | 0.11 | SINAPI
95380 | CURSO DE CAPACITAÇÃO PARA SOLDADOR A (PARA SOLDA A SER TESTADA COM RAIOS X ) (ENCARGOS COMPLEMENTARES) - HORISTA | H | 0.17 | SINAPI
95382 | CURSO DE CAPACITAÇÃO PARA TAQUEADOR OU TAQUEIRO (ENCARGOS COMPLEMENTARES) - HORISTA | H | 0.14 | SINAPI
95383 | CURSO DE CAPACITAÇÃO PARA TÉCNICO DE LABORATÓRIO (ENCARGOS COMPLEMENTARES) - HORISTA | H | 0.12 | SINAPI
95384 | CURSO DE CAPACITAÇÃO PARA TÉCNICO DE SONDAGEM (ENCARGOS COMPLEMENTARES) - HORISTA | H | 0.18 | SINAPI
95385 | CURSO DE CAPACITAÇÃO PARA TELHADISTA (ENCARGOS COMPLEMENTARES) - HORISTA | H | 0.14 | SINAPI
95386 | CURSO DE CAPACITAÇÃO PARA TRATORISTA (ENCARGOS COMPLEMENTARES) - HORISTA | H | 0.17 | SINAPI
95387 | CURSO DE CAPACITAÇÃO PARA VIDRACEIRO (ENCARGOS COMPLEMENTARES) - HORISTA | H | 0.11 | SINAPI
95388 | CURSO DE CAPACITAÇÃO PARA VIGIA NOTURNO (ENCARGOS COMPLEMENTARES) - HORISTA | H | 0.05 | SINAPI
95389 | CURSO DE CAPACITAÇÃO PARA OPERADOR DE BETONEIRA ESTACIONÁRIA/MISTURADOR (ENCARGOS COMPLEMENTARES) - HORISTA | H | 0.08 | SINAPI
95390 | CURSO DE CAPACITAÇÃO PARA JARDINEIRO (ENCARGOS COMPLEMENTARES) - HORISTA | H | 0.05 | SINAPI
95391 | CURSO DE CAPACITAÇÃO PARA DESENHISTA DETALHISTA (ENCARGOS COMPLEMENTARES) - HORISTA | H | 0.12 | SINAPI
95392 | CURSO DE CAPACITAÇÃO PARA ALMOXARIFE (ENCARGOS COMPLEMENTARES) - HORISTA | H | 0.05 | SINAPI
95393 | CURSO DE CAPACITAÇÃO PARA APONTADOR OU APROPRIADOR (ENCARGOS COMPLEMENTARES) - HORISTA | H | 0.21 | SINAPI
95394 | CURSO DE CAPACITAÇÃO PARA ARQUITETO DE OBRA JÚNIOR (ENCARGOS COMPLEMENTARES) - HORISTA | H | 0.37 | SINAPI
95395 | CURSO DE CAPACITAÇÃO PARA ARQUITETO DE OBRA PLENO (ENCARGOS COMPLEMENTARES) - HORISTA | H | 0.52 | SINAPI
95396 | CURSO DE CAPACITAÇÃO PARA ARQUITETO DE OBRA SÊNIOR (ENCARGOS COMPLEMENTARES) - HORISTA | H | 0.69 | SINAPI
95397 | CURSO DE CAPACITAÇÃO PARA AUXILIAR DE DESENHISTA (ENCARGOS COMPLEMENTARES) - HORISTA | H | 0.09 | SINAPI
95398 | CURSO DE CAPACITAÇÃO PARA AUXILIAR DE ESCRITÓRIO (ENCARGOS COMPLEMENTARES) - HORISTA | H | 0.04 | SINAPI
95399 | CURSO DE CAPACITAÇÃO PARA DESENHISTA COPISTA (ENCARGOS COMPLEMENTARES) - HORISTA | H | 0.05 | SINAPI
95400 | CURSO DE CAPACITAÇÃO PARA DESENHISTA PROJETISTA (ENCARGOS COMPLEMENTARES) - HORISTA | H | 0.1 | SINAPI
95401 | CURSO DE CAPACITAÇÃO PARA ENCARREGADO GERAL (ENCARGOS COMPLEMENTARES) - HORISTA | H | 0.33 | SINAPI
95402 | CURSO DE CAPACITAÇÃO PARA ENGENHEIRO CIVIL DE OBRA JÚNIOR (ENCARGOS COMPLEMENTARES) - HORISTA | H | 0.89 | SINAPI
95403 | CURSO DE CAPACITAÇÃO PARA ENGENHEIRO CIVIL DE OBRA PLENO (ENCARGOS COMPLEMENTARES) - HORISTA | H | 1.01 | SINAPI
95404 | CURSO DE CAPACITAÇÃO PARA ENGENHEIRO CIVIL DE OBRA SÊNIOR (ENCARGOS COMPLEMENTARES) - HORISTA | H | 1.39 | SINAPI
95405 | CURSO DE CAPACITAÇÃO PARA MESTRE DE OBRAS (ENCARGOS COMPLEMENTARES) - HORISTA | H | 0.51 | SINAPI
95406 | CURSO DE CAPACITAÇÃO PARA TOPÓGRAFO (ENCARGOS COMPLEMENTARES) - HORISTA | H | 0.21 | SINAPI
95407 | CURSO DE CAPACITAÇÃO PARA ENGENHEIRO ELETRICISTA (ENCARGOS COMPLEMENTARES) - HORISTA | H | 2 | SINAPI
95408 | CURSO DE CAPACITAÇÃO PARA MOTORISTA DE CAMINHÃO (ENCARGOS COMPLEMENTARES) - MENSALISTA | MES | 8.13 | SINAPI
95409 | CURSO DE CAPACITAÇÃO PARA DESENHISTA DETALHISTA (ENCARGOS COMPLEMENTARES) - MENSALISTA | MES | 17.38 | SINAPI
95410 | CURSO DE CAPACITAÇÃO PARA DESENHISTA COPISTA (ENCARGOS COMPLEMENTARES) - MENSALISTA | MES | 7.18 | SINAPI
95411 | CURSO DE CAPACITAÇÃO PARA DESENHISTA PROJETISTA (ENCARGOS COMPLEMENTARES) - MENSALISTA | MES | 14.92 | SINAPI
95412 | CURSO DE CAPACITAÇÃO PARA AUXILIAR DE DESENHISTA (ENCARGOS COMPLEMENTARES) - MENSALISTA | MES | 12.44 | SINAPI
95413 | CURSO DE CAPACITAÇÃO PARA ALMOXARIFE (ENCARGOS COMPLEMENTARES) - MENSALISTA | MES | 7.12 | SINAPI
95414 | CURSO DE CAPACITAÇÃO PARA APONTADOR OU APROPRIADOR (ENCARGOS COMPLEMENTARES) - MENSALISTA | MES | 29.52 | SINAPI
95415 | CURSO DE CAPACITAÇÃO PARA ENGENHEIRO CIVIL DE OBRA JÚNIOR (ENCARGOS COMPLEMENTARES) - MENSALISTA | MES | 122.22 | SINAPI
95416 | CURSO DE CAPACITAÇÃO PARA AUXILIAR DE ESCRITÓRIO (ENCARGOS COMPLEMENTARES) - MENSALISTA | MES | 6.56 | SINAPI
95417 | CURSO DE CAPACITAÇÃO PARA ENGENHEIRO CIVIL DE OBRA PLENO (ENCARGOS COMPLEMENTARES) - MENSALISTA | MES | 139.11 | SINAPI
95418 | CURSO DE CAPACITAÇÃO PARA ENGENHEIRO CIVIL DE OBRA SÊNIOR (ENCARGOS COMPLEMENTARES) - MENSALISTA | MES | 190.16 | SINAPI
95419 | CURSO DE CAPACITAÇÃO PARA ARQUITETO JÚNIOR (ENCARGOS COMPLEMENTARES) - MENSALISTA | MES | 51.16 | SINAPI
95420 | CURSO DE CAPACITAÇÃO PARA ARQUITETO PLENO (ENCARGOS COMPLEMENTARES) - MENSALISTA | MES | 72.67 | SINAPI
95421 | CURSO DE CAPACITAÇÃO PARA ARQUITETO SÊNIOR (ENCARGOS COMPLEMENTARES) - MENSALISTA | MES | 96.07 | SINAPI
95422 | CURSO DE CAPACITAÇÃO PARA ENCARREGADO GERAL DE OBRAS (ENCARGOS COMPLEMENTARES) - MENSALISTA | MES | 46.26 | SINAPI
95423 | CURSO DE CAPACITAÇÃO PARA MESTRE DE OBRAS (ENCARGOS COMPLEMENTARES) - MENSALISTA | MES | 70.21 | SINAPI
95424 | CURSO DE CAPACITAÇÃO PARA TOPÓGRAFO (ENCARGOS COMPLEMENTARES) - MENSALISTA | MES | 29.1 | SINAPI
100288 | CURSO DE CAPACITAÇÃO PARA VIGIA DIURNO (ENCARGOS COMPLEMENTARES) - HORISTA | H | 0.03 | SINAPI
100289 | VIGIA DIURNO COM ENCARGOS COMPLEMENTARES | H | 15.24 | SINAPI
100290 | CURSO DE CAPACITAÇÃO PARA AUXILIAR DE ALMOXARIFE (ENCARGOS COMPLEMENTARES) - HORISTA | H | 0.03 | SINAPI
100291 | CURSO DE CAPACITAÇÃO PARA AJUDANTE DE PINTOR (ENCARGOS COMPLEMENTARES) - HORISTA | H | 0.1 | SINAPI
100292 | CURSO DE CAPACITAÇÃO PARA COORDENADOR/GERENTE DE OBRA (ENCARGOS COMPLEMENTARES) - HORISTA | H | 0.44 | SINAPI
100293 | CURSO DE CAPACITAÇÃO PARA AUXILIAR DE AZULEJISTA (ENCARGOS COMPLEMENTARES) - HORISTA | H | 0.1 | SINAPI
100294 | CURSO DE CAPACITAÇÃO PARA ARQUITETO PAISAGISTA (ENCARGOS COMPLEMENTARES) - HORISTA | H | 0.21 | SINAPI
100295 | CURSO DE CAPACITAÇÃO PARA MONTADOR DE ELETROELETRONICOS (ENCARGOS COMPLEMENTARES) - HORISTA | H | 0.33 | SINAPI
100296 | CURSO DE CAPACITAÇÃO PARA ENGENHEIRO CIVIL JUNIOR (ENCARGOS COMPLEMENTARES) - HORISTA | H | 0.7 | SINAPI
100297 | CURSO DE CAPACITAÇÃO PARA ENGENHEIRO CIVIL PLENO (ENCARGOS COMPLEMENTARES) - HORISTA | H | 0.79 | SINAPI
100298 | CURSO DE CAPACITAÇÃO PARA MECÂNICO DE REFRIGERAÇÃO (ENCARGOS COMPLEMENTARES) - HORISTA | H | 0.27 | SINAPI
100299 | CURSO DE CAPACITAÇÃO PARA TÉCNICO EM SEGURANÇA DO TRABALHO (ENCARGOS COMPLEMENTARES) - HORISTA | H | 0.23 | SINAPI
100300 | AUXILIAR DE ALMOXARIFE COM ENCARGOS COMPLEMENTARES | H | 12.24 | SINAPI
100301 | AJUDANTE DE PINTOR COM ENCARGOS COMPLEMENTARES | H | 16.22 | SINAPI
100302 | COORDENADOR/GERENTE DE OBRA COM ENCARGOS COMPLEMENTARES | H | 126.43 | SINAPI
100303 | AUXILIAR DE AZULEJISTA COM ENCARGOS COMPLEMENTARES | H | 15.25 | SINAPI
100304 | ARQUITETO PAISAGISTA COM ENCARGOS COMPLEMENTARES | H | 60.63 | SINAPI
100305 | ENGENHEIRO CIVIL JUNIOR COM ENCARGOS COMPLEMENTARES | H | 88.25 | SINAPI
100306 | ENGENHEIRO CIVIL PLENO COM ENCARGOS COMPLEMENTARES | H | 99.42 | SINAPI
100307 | MONTADOR DE ELETROELETRÔNICOS COM ENCARGOS COMPLEMENTARES | H | 20.32 | SINAPI
100308 | MECÂNICO DE REFRIGERAÇÃO COM ENCARGOS COMPLEMENTARES | H | 19.18 | SINAPI
100309 | TÉCNICO EM SEGURANÇA DO TRABALHO COM ENCARGOS COMPLEMENTARES | H | 19.89 | SINAPI
100310 | CURSO DE CAPACITAÇÃO PARA AUXILIAR DE ALMOXARIFE (ENCARGOS COMPLEMENTARES) - MENSALISTA | MES | 5.46 | SINAPI
100311 | CURSO DE CAPACITAÇÃO PARA COORDENADOR/GERENTE DE OBRA (ENCARGOS COMPLEMENTARES) - MENSALISTA | MES | 61.93 | SINAPI
100312 | CURSO DE CAPACITAÇÃO PARA ARQUITETO PAISAGISTA (ENCARGOS COMPLEMENTARES) - MENSALISTA | MES | 75.61 | SINAPI
100313 | CURSO DE CAPACITAÇÃO PARA ENGENHEIRO CIVIL JUNIOR (ENCARGOS COMPLEMENTARES) - MENSALISTA | MES | 96.44 | SINAPI
100314 | CURSO DE CAPACITAÇÃO PARA ENGENHEIRO CIVIL PLENO (ENCARGOS COMPLEMENTARES) - MENSALISTA | MES | 108.81 | SINAPI
100315 | CURSO DE CAPACITAÇÃO PARA TÉCNICO EM SEGURANÇA DO TRABALHO (ENCARGOS COMPLEMENTARES) - MENSALISTA | MES | 32.03 | SINAPI
100316 | AUXILIAR DE ALMOXARIFE COM ENCARGOS COMPLEMENTARES | MES | 2187.04 | SINAPI
100317 | COORDENADOR / GERENTE DE OBRA COM ENCARGOS COMPLEMENTARES | MES | 22400.95 | SINAPI
100318 | ARQUITETO PAISAGISTA COM ENCARGOS COMPLEMENTARES | MES | 10797.35 | SINAPI
100319 | ENGENHEIRO CIVIL JUNIOR COM ENCARGOS COMPLEMENTARES | MES | 15625.39 | SINAPI
100320 | ENGENHEIRO CIVIL PLENO COM ENCARGOS COMPLEMENTARES | MES | 17600.37 | SINAPI
100321 | TÉCNICO EM SEGURANÇA DO TRABALHO COM ENCARGOS COMPLEMENTARES | MES | 3532.73 | SINAPI
100533 | TECNICO DE EDIFICACOES COM ENCARGOS COMPLEMENTARES | H | 35.67 | SINAPI
100534 | TECNICO DE EDIFICACOES COM ENCARGOS COMPLEMENTARES | MES | 6325.71 | SINAPI
100535 | CURSO DE CAPACITAÇÃO PARA TECNICO DE EDIFICACOES (ENCARGOS COMPLEMENTARES) - HORISTA | H | 0.43 | SINAPI
100536 | CURSO DE CAPACITAÇÃO PARA TECNICO DE EDIFICACOES (ENCARGOS COMPLEMENTARES) - MENSALISTA | MES | 59.14 | SINAPI
101284 | CURSO DE CAPACITAÇÃO PARA ENGENHEIRO CIVIL SENIOR (ENCARGOS COMPLEMENTARES) - HORISTA | H | 1.09 | SINAPI
101285 | CURSO DE CAPACITAÇÃO PARA ENGENHEIRO SANITARISTA (ENCARGOS COMPLEMENTARES) - HORISTA | H | 0.28 | SINAPI
101286 | CURSO DE CAPACITAÇÃO PARA AJUDANTE DE ARMADOR (ENCARGOS COMPLEMENTARES) - MENSALISTA | MES | 11.18 | SINAPI
101287 | CURSO DE CAPACITAÇÃO PARA AJUDANTE DE ELETRICISTA (ENCARGOS COMPLEMENTARES) - MENSALISTA | MES | 36.52 | SINAPI
101288 | CURSO DE CAPACITAÇÃO PARA AJUDANTE DE ESTRUTURAS METÁLICAS(ENCARGOS COMPLEMENTARES) - MENSALISTA | MES | 13.31 | SINAPI
101289 | CURSO DE CAPACITAÇÃO PARA AJUDANTE DE OPERAÇÃO EM GERAL (ENCARGOS COMPLEMENTARES) - MENSALISTA | MES | 11.57 | SINAPI
101290 | CURSO DE CAPACITAÇÃO PARA AJUDANTE DE PINTOR (ENCARGOS COMPLEMENTARES) - MENSALISTA | MES | 14.87 | SINAPI
101291 | CURSO DE CAPACITAÇÃO PARA AJUDANTE DE SERRALHEIRO (ENCARGOS COMPLEMENTARES) - MENSALISTA | MES | 11.99 | SINAPI
101292 | CURSO DE CAPACITAÇÃO PARA AJUDANTE ESPECIALIZADO (ENCARGOS COMPLEMENTARES) - MENSALISTA | MES | 14.78 | SINAPI
101293 | CURSO DE CAPACITAÇÃO PARA ARMADOR (ENCARGOS COMPLEMENTARES) - MENSALISTA | MES | 16.03 | SINAPI
101294 | CURSO DE CAPACITAÇÃO PARA ASSENTADOR DE MANILHA (ENCARGOS COMPLEMENTARES) - MENSALISTA | MES | 25.28 | SINAPI
101295 | CURSO DE CAPACITAÇÃO PARA AUXILIAR DE AZULEJISTA (ENCARGOS COMPLEMENTARES) - MENSALISTA | MES | 15.02 | SINAPI
101296 | CURSO DE CAPACITAÇÃO PARA AUXILIAR DE ENCANADOR OU BOMBEIRO HIDRÁULICO (ENCARGOS COMPLEMENTARES) - MENSALISTA | MES | 17.68 | SINAPI
101297 | CURSO DE CAPACITAÇÃO PARA AUXILIAR DE LABORATORISTA (ENCARGOS COMPLEMENTARES) - MENSALISTA | MES | 19.66 | SINAPI
101298 | CURSO DE CAPACITAÇÃO PARA AUXILIAR DE MECANICO (ENCARGOS COMPLEMENTARES) - MENSALISTA | MES | 14.41 | SINAPI
101299 | CURSO DE CAPACITAÇÃO PARA AUXILIAR DE PEDREIRO (ENCARGOS COMPLEMENTARES) - MENSALISTA | MES | 14.64 | SINAPI
101300 | CURSO DE CAPACITAÇÃO PARA AUXILIAR DE SERVIÇOS GERAIS (ENCARGOS COMPLEMENTARES) - MENSALISTA | MES | 12.26 | SINAPI
101301 | CURSO DE CAPACITAÇÃO PARA AUXILIAR DE TOPÓGRAFO (ENCARGOS COMPLEMENTARES) - MENSALISTA | MES | 11.88 | SINAPI
101302 | CURSO DE CAPACITAÇÃO PARA AUXILIAR TÉCNICO DE ENGENHARIA (ENCARGOS COMPLEMENTARES) - MENSALISTA | MES | 17.11 | SINAPI
101303 | CURSO DE CAPACITAÇÃO PARA MONTADOR DE ELETROELETRONICOS(ENCARGOS COMPLEMENTARES) - MENSALISTA | MES | 45.84 | SINAPI
101304 | CURSO DE CAPACITAÇÃO PARA AZULEJISTA OU LADRILHISTA (ENCARGOS COMPLEMENTARES) - MENSALISTA | MES | 25.37 | SINAPI
101305 | CURSO DE CAPACITAÇÃO PARA BLASTER, DINAMITADOR OU CABO DE FORÇA (ENCARGOS COMPLEMENTARES) - MENSALISTA | MES | 30.58 | SINAPI
101306 | CURSO DE CAPACITAÇÃO PARA CALAFETADOR (ENCARGOS COMPLEMENTARES) - MENSALISTA | MES | 25.11 | SINAPI
101307 | CURSO DE CAPACITAÇÃO PARA CALCETEIRO (ENCARGOS COMPLEMENTARES) - MENSALISTA | MES | 16.03 | SINAPI
101308 | CURSO DE CAPACITAÇÃO PARA MONTADOR DE ESTRUTURAS METALICAS (ENCARGOS COMPLEMENTARES) - MENSALISTA | MES | 16.82 | SINAPI
101309 | CURSO DE CAPACITAÇÃO PARA CARPINTEIRO AUXILIAR (ENCARGOS COMPLEMENTARES) - MENSALISTA | MES | 16.24 | SINAPI
101310 | CURSO DE CAPACITAÇÃO PARA CARPINTEIRO DE ESQUADRIAS (ENCARGOS COMPLEMENTARES) - MENSALISTA | MES | 19.35 | SINAPI
101311 | CURSO DE CAPACITAÇÃO PARA CARPINTEIRO DE FORMAS (ENCARGOS COMPLEMENTARES) - MENSALISTA | MES | 16.03 | SINAPI
101312 | CURSO DE CAPACITAÇÃO PARA CAVOUQUEIRO OU OPERADOR DE PERFURATRIZ (ENCARGOS COMPLEMENTARES) - MENSALISTA | MES | 17.22 | SINAPI
101313 | CURSO DE CAPACITAÇÃO PARA ELETRICISTA (ENCARGOS COMPLEMENTARES) - MENSALISTA | MES | 51.91 | SINAPI
101314 | CURSO DE CAPACITAÇÃO PARA ELETRICISTA DE MANUTENÇÃO INDUSTRIAL (ENCARGOS COMPLEMENTARES) - MENSALISTA | MES | 51.91 | SINAPI
101315 | CURSO DE CAPACITAÇÃO PARA ELETROTÉCNICO (ENCARGOS COMPLEMENTARES) - MENSALISTA | MES | 83.24 | SINAPI
101316 | CURSO DE CAPACITAÇÃO PARA ENCANADOR OU BOMBEIRO HIDRÁULICO (ENCARGOS COMPLEMENTARES) - MENSALISTA | MES | 24.94 | SINAPI
101317 | CURSO DE CAPACITAÇÃO PARA ENGENHEIRO CIVIL SENIOR (ENCARGOS COMPLEMENTARES) - MENSALISTA | MES | 149.11 | SINAPI
101318 | CURSO DE CAPACITAÇÃO PARA ENGENHEIRO ELETRICISTA (ENCARGOS COMPLEMENTARES) - MENSALISTA | MES | 272.83 | SINAPI
101319 | CURSO DE CAPACITAÇÃO PARA ENGENHEIRO SANITARISTA (ENCARGOS COMPLEMENTARES) - MENSALISTA | MES | 39.9 | SINAPI
101320 | CURSO DE CAPACITAÇÃO PARA MONTADOR DE MAQUINAS (ENCARGOS COMPLEMENTARES) - MENSALISTA | MES | 18.68 | SINAPI
101321 | CURSO DE CAPACITAÇÃO PARA ESTUCADOR (ENCARGOS COMPLEMENTARES) - MENSALISTA | MES | 16.82 | SINAPI
101322 | CURSO DE CAPACITAÇÃO PARA GESSEIRO (ENCARGOS COMPLEMENTARES) - MENSALISTA | MES | 16.03 | SINAPI
101323 | CURSO DE CAPACITAÇÃO PARA IMPERMEABILIZADOR (ENCARGOS COMPLEMENTARES) - MENSALISTA | MES | 29.52 | SINAPI
101324 | CURSO DE CAPACITAÇÃO PARA MOTORISTA DE CAMINHAO-BASCULANTE (ENCARGOS COMPLEMENTARES) - MENSALISTA | MES | 7.66 | SINAPI
101325 | CURSO DE CAPACITAÇÃO PARA INSTALADOR DE TUBULAÇÕES (ENCARGOS COMPLEMENTARES) - MENSALISTA | MES | 27.4 | SINAPI
101326 | CURSO DE CAPACITAÇÃO PARA JARDINEIRO (ENCARGOS COMPLEMENTARES) - MENSALISTA | MES | 6.89 | SINAPI
101327 | CURSO DE CAPACITAÇÃO PARA LEITURISTA OU CADASTRISTA DE REDES DE ÁGUA (ENCARGOS COMPLEMENTARES) - MENSALISTA | MES | 5.18 | SINAPI
101328 | CURSO DE CAPACITAÇÃO PARA MOTORISTA DE CAMINHAO-CARRETA (ENCARGOS COMPLEMENTARES) - MENSALISTA | MES | 10.85 | SINAPI
101329 | CURSO DE CAPACITAÇÃO PARA MAÇARIQUEIRO (ENCARGOS COMPLEMENTARES) - MENSALISTA | MES | 27.77 | SINAPI
101330 | CURSO DE CAPACITAÇÃO PARA MARCENEIRO (ENCARGOS COMPLEMENTARES) - MENSALISTA | MES | 21.07 | SINAPI
101331 | CURSO DE CAPACITAÇÃO PARA MARMORISTA / GRANITEIRO (ENCARGOS COMPLEMENTARES) - MENSALISTA | MES | 22.84 | SINAPI
101332 | CURSO DE CAPACITAÇÃO PARA MOTORISTA DE CARRO DE PASSEIO (ENCARGOS COMPLEMENTARES) - MENSALISTA | MES | 8.47 | SINAPI
101333 | CURSO DE CAPACITAÇÃO PARA MECÂNICO DE EQUIPAMENTOS PESADOS (ENCARGOS COMPLEMENTARES) - MENSALISTA | MES | 18.4 | SINAPI
101334 | CURSO DE CAPACITAÇÃO PARA MECÂNICO DE REFRIGERAÇÃO (ENCARGOS COMPLEMENTARES) - MENSALISTA | MES | 38.07 | SINAPI
101335 | CURSO DE CAPACITAÇÃO PARA MOTORISTA DE ONIBUS / MICRO-ONIBUS (ENCARGOS COMPLEMENTARES) - MENSALISTA | MES | 11.73 | SINAPI
101336 | CURSO DE CAPACITAÇÃO PARA MOTORISTA OPERADOR DE CAMINHAO COM MUNCK (ENCARGOS COMPLEMENTARES) - MENSALISTA | MES | 30.12 | SINAPI
101337 | CURSO DE CAPACITAÇÃO PARA NIVELADOR (ENCARGOS COMPLEMENTARES) - MENSALISTA | MES | 14.97 | SINAPI
101338 | CURSO DE CAPACITAÇÃO PARA OPERADOR DE BATE-ESTACAS (ENCARGOS COMPLEMENTARES) - MENSALISTA | MES | 17.67 | SINAPI
101339 | CURSO DE CAPACITAÇÃO PARA OPERADOR DE BETONEIRA (ENCARGOS COMPLEMENTARES) - MENSALISTA | MES | 12.04 | SINAPI
101340 | CURSO DE CAPACITAÇÃO PARA OPERADOR DE BETONEIRA ESTACIONARIA / MISTURADOR (ENCARGOS COMPLEMENTARES) - MENSALISTA | MES | 11.62 | SINAPI
101341 | CURSO DE CAPACITAÇÃO PARA OPERADOR DE COMPRESSOR DE AR OU COMPRESSORISTA (ENCARGOS COMPLEMENTARES) - MENSALISTA | MES | 15.94 | SINAPI
101342 | CURSO DE CAPACITAÇÃO PARA OPERADOR DE DEMARCADORA DE FAIXAS DE TRAFEGO (ENCARGOS COMPLEMENTARES) - MENSALISTA | MES | 14.82 | SINAPI
101343 | CURSO DE CAPACITAÇÃO PARA OPERADOR DE ESCAVADEIRA (ENCARGOS COMPLEMENTARES) - MENSALISTA | MES | 22.23 | SINAPI
101344 | CURSO DE CAPACITAÇÃO PARA OPERADOR DE GUINCHO OU GUINCHEIRO (ENCARGOS COMPLEMENTARES) - MENSALISTA | MES | 27.25 | SINAPI
101345 | CURSO DE CAPACITAÇÃO PARA OPERADOR DE GUINDASTE (ENCARGOS COMPLEMENTARES) - MENSALISTA | MES | 28.08 | SINAPI
101346 | CURSO DE CAPACITAÇÃO PARA OPERADOR DE JATO ABRASIVO OU JATISTA (ENCARGOS COMPLEMENTARES) - MENSALISTA | MES | 19.9 | SINAPI
101347 | CURSO DE CAPACITAÇÃO PARA OPERADOR DE MAQUINAS E TRATORES DIVERSOS (ENCARGOS COMPLEMENTARES) - MENSALISTA | MES | 21.08 | SINAPI
101348 | CURSO DE CAPACITAÇÃO PARA OPERADOR DE MARTELETE OU MARTELETEIRO (ENCARGOS COMPLEMENTARES) - MENSALISTA | MES | 13.92 | SINAPI
101349 | CURSO DE CAPACITAÇÃO PARA OPERADOR DE MOTO SCRAPER (ENCARGOS COMPLEMENTARES) - MENSALISTA | MES | 15.07 | SINAPI
101350 | CURSO DE CAPACITAÇÃO PARA OPERADOR DE MOTONIVELADORA (ENCARGOS COMPLEMENTARES) - MENSALISTA | MES | 18.49 | SINAPI
101351 | CURSO DE CAPACITAÇÃO PARA OPERADOR DE PA CARREGADEIRA (ENCARGOS COMPLEMENTARES) - MENSALISTA | MES | 17.39 | SINAPI
101352 | CURSO DE CAPACITAÇÃO PARA OPERADOR DE PAVIMENTADORA / MESA VIBROACABADORA (ENCARGOS COMPLEMENTARES) - MENSALISTA | MES | 15.56 | SINAPI
101353 | CURSO DE CAPACITAÇÃO PARA OPERADOR DE ROLO COMPACTADOR (ENCARGOS COMPLEMENTARES) - MENSALISTA | MES | 13.92 | SINAPI
101354 | CURSO DE CAPACITAÇÃO PARA OPERADOR DE TRATOR - EXCLUSIVE AGROPECUARIA (ENCARGOS COMPLEMENTARES) - MENSALISTA | MES | 23.27 | SINAPI
101355 | CURSO DE CAPACITAÇÃO PARA OPERADOR DE USINA DE ASFALTO, DE SOLOS OU DE CONCRETO (ENCARGOS COMPLEMENTARES) - MENSALISTA | MES | 13.36 | SINAPI
101356 | CURSO DE CAPACITAÇÃO PARA PASTILHEIRO (ENCARGOS COMPLEMENTARES) - MENSALISTA | MES | 25.37 | SINAPI
101357 | CURSO DE CAPACITAÇÃO PARA PEDREIRO (ENCARGOS COMPLEMENTARES) - MENSALISTA | MES | 29.52 | SINAPI
101358 | CURSO DE CAPACITAÇÃO PARA PINTOR (ENCARGOS COMPLEMENTARES) - MENSALISTA | MES | 20.61 | SINAPI
101359 | CURSO DE CAPACITAÇÃO PARA PINTOR DE LETREIROS (ENCARGOS COMPLEMENTARES) - MENSALISTA | MES | 25.07 | SINAPI
101360 | CURSO DE CAPACITAÇÃO PARA PINTOR PARA TINTA EPOXI (ENCARGOS COMPLEMENTARES) - MENSALISTA | MES | 22.17 | SINAPI
101361 | CURSO DE CAPACITAÇÃO PARA POCEIRO / ESCAVADOR DE VALAS E TUBULOES (ENCARGOS COMPLEMENTARES) - MENSALISTA | MES | 25.02 | SINAPI
101362 | CURSO DE CAPACITAÇÃO PARA RASTELEIRO (ENCARGOS COMPLEMENTARES) - MENSALISTA | MES | 6.4 | SINAPI
101363 | CURSO DE CAPACITAÇÃO PARA SERRALHEIRO (ENCARGOS COMPLEMENTARES) - MENSALISTA | MES | 16.03 | SINAPI
101364 | CURSO DE CAPACITAÇÃO PARA SERVENTE DE OBRAS (ENCARGOS COMPLEMENTARES) - MENSALISTA | MES | 20.97 | SINAPI
101365 | CURSO DE CAPACITAÇÃO PARA SOLDADOR (ENCARGOS COMPLEMENTARES) - MENSALISTA | MES | 16.03 | SINAPI
101366 | CURSO DE CAPACITAÇÃO PARA SOLDADOR ELETRICO (ENCARGOS COMPLEMENTARES) - MENSALISTA | MES | 24.2 | SINAPI
101367 | CURSO DE CAPACITAÇÃO PARA TAQUEADOR OU TAQUEIRO (ENCARGOS COMPLEMENTARES) - MENSALISTA | MES | 19.67 | SINAPI
101368 | CURSO DE CAPACITAÇÃO PARA TECNICO EM LABORATORIO E CAMPO DE CONSTRUCAO CIVIL (ENCARGOS COMPLEMENTARES) - MENSALISTA | MES | 16.97 | SINAPI
101369 | CURSO DE CAPACITAÇÃO PARA TECNICO EM SONDAGEM (ENCARGOS COMPLEMENTARES) - MENSALISTA | MES | 24.55 | SINAPI
101370 | CURSO DE CAPACITAÇÃO PARA TELHADOR (ENCARGOS COMPLEMENTARES) - MENSALISTA | MES | 19.14 | SINAPI
101371 | CURSO DE CAPACITAÇÃO PARA VIDRACEIRO (ENCARGOS COMPLEMENTARES) - MENSALISTA | MES | 16.19 | SINAPI
101372 | CURSO DE CAPACITAÇÃO PARA VIGIA DIURNO (ENCARGOS COMPLEMENTARES) - MENSALISTA | MES | 5.27 | SINAPI
101373 | ENGENHEIRO CIVIL SENIOR COM ENCARGOS COMPLEMENTARES | H | 135.82 | SINAPI
101374 | AJUDANTE DE ARMADOR COM ENCARGOS COMPLEMENTARES | MES | 2672.18 | SINAPI
101375 | AJUDANTE DE ELETRICISTA COM ENCARGOS COMPLEMENTARES | MES | 2713.06 | SINAPI
101376 | AJUDANTE DE ESTRUTURAS METÁLICAS COM ENCARGOS COMPLEMENTARES | MES | 2843.26 | SINAPI
101377 | AJUDANTE DE OPERAÇÃO EM GERAL COM ENCARGOS COMPLEMENTARES | MES | 2734.28 | SINAPI
101378 | AJUDANTE DE PINTOR COM ENCARGOS COMPLEMENTARES | MES | 2939.28 | SINAPI
101379 | AJUDANTE DE SERRALHEIRO COM ENCARGOS COMPLEMENTARES | MES | 2801.87 | SINAPI
101380 | AJUDANTE ESPECIALIZADO COM ENCARGOS COMPLEMENTARES | MES | 3226.79 | SINAPI
101381 | ARMADOR COM ENCARGOS COMPLEMENTARES | MES | 3446.69 | SINAPI
101382 | ASSENTADOR DE MANILHAS COM ENCARGOS COMPLEMENTARES | MES | 3862.92 | SINAPI
101383 | AUXILIAR DE AZULEJISTA COM ENCARGOS COMPLEMENTARES | MES | 2755.9 | SINAPI
101384 | AUXILIAR DE ENCANADOR OU BOMBEIRO HIDRÁULICO COM ENCARGOS COMPLEMENTARES | MES | 2623.71 | SINAPI
101385 | AUXILIAR DE LABORATORISTA DE SOLOS E DE CONCRETO COM ENCARGOS COMPLEMENTARES | MES | 4525.36 | SINAPI
101386 | AUXILIAR DE MECÂNICO COM ENCARGOS COMPLEMENTARES | MES | 3019.51 | SINAPI
101387 | AUXILIAR DE PEDREIRO COM ENCARGOS COMPLEMENTARES | MES | 2707.84 | SINAPI
101388 | AUXILIAR DE SERVIÇOS GERAIS COM ENCARGOS COMPLEMENTARES | MES | 2824.18 | SINAPI
101389 | AUXILIAR DE TOPÓGRAFO COM ENCARGOS COMPLEMENTARES | MES | 2819.84 | SINAPI
101390 | AUXILIAR TÉCNICO / ASSISTENTE DE ENGENHARIA COM ENCARGOS COMPLEMENTARES | MES | 3957.6 | SINAPI
101391 | AZULEJISTA OU LADRILHEIRO COM ENCARGOS COMPLEMENTARES | MES | 4043.4 | SINAPI
101392 | BLASTER, DINAMITADOR OU CABO DE FORÇA COM ENCARGOS COMPLEMENTARES | MES | 3868.22 | SINAPI
101393 | CALAFETADOR / CALAFATE COM ENCARGOS COMPLEMENTARES | MES | 4011.22 | SINAPI
101394 | CALCETEIRO COM ENCARGOS COMPLEMENTARES | MES | 3446.69 | SINAPI
101395 | CARPINTEIRO AUXILIAR COM ENCARGOS COMPLEMENTARES | MES | 2886.92 | SINAPI
101396 | CARPINTEIRO DE ESQUADRIAS COM ENCARGOS COMPLEMENTARES | MES | 3274.65 | SINAPI
101397 | CARPINTEIRO DE FORMAS COM ENCARGOS COMPLEMENTARES | MES | 3426.61 | SINAPI
101398 | CAVOUQUEIRO OU OPERADOR DE PERFURATRIZ COM ENCARGOS COMPLEMENTARES | MES | 3467.67 | SINAPI
101399 | ELETRICISTA COM ENCARGOS COMPLEMENTARES | MES | 3483.16 | SINAPI
101400 | ELETRICISTA DE MANUTENÇÃO INDUSTRIAL COM ENCARGOS COMPLEMENTARES | MES | 3483.16 | SINAPI
101401 | ELETROTÉCNICO COM ENCARGOS COMPLEMENTARES | MES | 5895.1 | SINAPI
101402 | ENCANADOR OU BOMBEIRO HIDRÁULICO COM ENCARGOS COMPLEMENTARES | MES | 3371.59 | SINAPI
101403 | ENGENHEIRO CIVIL SENIOR COM ENCARGOS COMPLEMENTARES | MES | 24038.28 | SINAPI
101404 | ENGENHEIRO ELETRICISTA COM ENCARGOS COMPLEMENTARES | MES | 15082.48 | SINAPI
101405 | ENGENHEIRO SANITARISTA COM ENCARGOS COMPLEMENTARES | MES | 14510.43 | SINAPI
101406 | ESTUCADOR COM ENCARGOS COMPLEMENTARES | MES | 3572.73 | SINAPI
101407 | GESSEIRO COM ENCARGOS COMPLEMENTARES | MES | 3446.69 | SINAPI
101408 | IMPERMEABILIZADOR COM ENCARGOS COMPLEMENTARES | MES | 3460.18 | SINAPI
101409 | INSTALADOR DE TUBULAÇÕES COM ENCARGOS COMPLEMENTARES | MES | 4126.8 | SINAPI
101410 | JARDINEIRO COM ENCARGOS COMPLEMENTARES | MES | 3355.86 | SINAPI
101411 | LEITURISTA OU CADASTRISTA DE REDES DE ÁGUA COM ENCARGOS COMPLEMENTARES | MES | 2086.92 | SINAPI
101412 | MAÇARIQUEIRO COM ENCARGOS COMPLEMENTARES | MES | 3871.27 | SINAPI
101413 | MARCENEIRO COM ENCARGOS COMPLEMENTARES | MES | 3487.99 | SINAPI
101414 | MARMORISTA / GRANITEIRO COM ENCARGOS COMPLEMENTARES | MES | 3837.65 | SINAPI
101415 | MECÂNICO DE EQUIPAMENTOS PESADOS COM ENCARGOS COMPLEMENTARES | MES | 4735.31 | SINAPI
101416 | MECÂNICO DE REFRIGERAÇÃO COM ENCARGOS COMPLEMENTARES | MES | 3446.15 | SINAPI
101417 | MONTADOR DE ELETROELETRÔNICO COM ENCARGOS COMPLEMENTARES | MES | 3644.66 | SINAPI
101418 | MONTADOR DE ESTRUTURAS METÁLICAS COM ENCARGOS COMPLEMENTARES | MES | 3404.36 | SINAPI
101419 | MONTADOR DE MÁQUINAS COM ENCARGOS COMPLEMENTARES | MES | 4966.8 | SINAPI
101420 | MOTORISTA DE CAMINHÃO BASCULANTE COM ENCARGOS COMPLEMENTARES | MES | 3463.13 | SINAPI
101421 | MOTORISTA DE CAMINHÃO CARRETA COM ENCARGOS COMPLEMENTARES | MES | 4605.09 | SINAPI
101422 | MOTORISTA DE CARRO DE PASSEIO COM ENCARGOS COMPLEMENTARES | MES | 3752.83 | SINAPI
101423 | MOTORISTA DE ÔNIBUS / MICRO-ÔNIBUS COM ENCARGOS COMPLEMENTARES | MES | 4917.77 | SINAPI
101424 | MOTORISTA OPERADOR DE CAMINHÃO COM MUNCK COM ENCARGOS COMPLEMENTARES | MES | 4094.16 | SINAPI
101425 | NIVELADOR COM ENCARGOS COMPLEMENTARES | MES | 3494.19 | SINAPI
101426 | OPERADOR DE BATE-ESTACA COM ENCARGOS COMPLEMENTARES | MES | 4575.99 | SINAPI
101427 | OPERADOR DE BETONEIRA (CAMINHÃO) COM ENCARGOS COMPLEMENTARES | MES | 3346.68 | SINAPI
101428 | OPERADOR DE BETONEIRA ESTACIONÁRIA COM ENCARGOS COMPLEMENTARES | MES | 3254.72 | SINAPI
101429 | OPERADOR DE COMPRESSOR DE AR OU COMPRESSORISTA COM ENCARGOS COMPLEMENTARES | MES | 4197.77 | SINAPI
101430 | OPERADOR DE DEMARCADORA DE FAIXAS DE TRÁFEGO COM ENCARGOS COMPLEMENTARES | MES | 3953.63 | SINAPI
101431 | OPERADOR DE ESCAVADEIRA COM ENCARGOS COMPLEMENTARES | MES | 4268.63 | SINAPI
101432 | OPERADOR DE GUINCHO OU GUINCHEIRO COM ENCARGOS COMPLEMENTARES | MES | 3771.61 | SINAPI
101433 | OPERADOR DE GUINDASTE COM ENCARGOS COMPLEMENTARES | MES | 3865.72 | SINAPI
101434 | OPERADOR DE JATO ABRASIVO OU JATISTA COM ENCARGOS COMPLEMENTARES | MES | 3896.47 | SINAPI
101435 | OPERADOR DE MÁQUINAS E TRATORES DIVERSOS COM ENCARGOS COMPLEMENTARES | MES | 4083.71 | SINAPI
101436 | OPERADOR DE MARTELETE OU MARTELETEIRO COM ENCARGOS COMPLEMENTARES | MES | 3758.28 | SINAPI
101437 | OPERADOR DE MOTO SCRAPER COM ENCARGOS COMPLEMENTARES | MES | 4008.8 | SINAPI
101438 | OPERADOR DE MOTONIVELADORA COM ENCARGOS COMPLEMENTARES | MES | 4755.54 | SINAPI
101439 | OPERADOR DE PÁ CARREGADEIRA COM ENCARGOS COMPLEMENTARES | MES | 4515.58 | SINAPI
101440 | OPERADOR DE PAVIMENTADORA / MESA VIBROACABADORA COM ENCARGOS COMPLEMENTARES | MES | 4115.49 | SINAPI
101441 | OPERADOR DE ROLO COMPACTADOR COM ENCARGOS COMPLEMENTARES | MES | 3758.3 | SINAPI
101442 | OPERADOR DE TRATOR - EXCLUSIVE AGROPECUÁRIA COM ENCARGOS COMPLEMENTARES | MES | 4434.68 | SINAPI
101443 | OPERADOR DE USINA DE ASFALTO, DE SOLOS OU DE CONCRETO COM ENCARGOS COMPLEMENTARES | MES | 3635.43 | SINAPI
101444 | PASTILHEIRO COM ENCARGOS COMPLEMENTARES | MES | 4043.4 | SINAPI
101445 | PEDREIRO COM ENCARGOS COMPLEMENTARES | MES | 3460.18 | SINAPI
101446 | PINTOR COM ENCARGOS COMPLEMENTARES | MES | 3652.97 | SINAPI
101447 | PINTOR DE LETREIROS COM ENCARGOS COMPLEMENTARES | MES | 4208.51 | SINAPI
101448 | PINTOR PARA TINTA EPÓXI COM ENCARGOS COMPLEMENTARES | MES | 3846.93 | SINAPI
101449 | POCEIRO / ESCAVADOR DE VALAS COM ENCARGOS COMPLEMENTARES | MES | 2898.72 | SINAPI
101450 | RASTELEIRO COM ENCARGOS COMPLEMENTARES | MES | 3011.5 | SINAPI
101451 | SERRALHEIRO COM ENCARGOS COMPLEMENTARES | MES | 3446.69 | SINAPI
101452 | SERVENTE DE OBRAS COM ENCARGOS COMPLEMENTARES | MES | 2694.4 | SINAPI
101453 | SOLDADOR COM ENCARGOS COMPLEMENTARES | MES | 3569.85 | SINAPI
101454 | SOLDADOR ELÉTRICO COM ENCARGOS COMPLEMENTARES | MES | 4874.36 | SINAPI
101455 | TAQUEADOR OU TAQUEIRO COM ENCARGOS COMPLEMENTARES | MES | 4008.31 | SINAPI
101456 | TÉCNICO DE LABORATÓRIO E CAMPO DE CONSTRUÇÃO COM ENCARGOS COMPLEMENTARES | MES | 3939.15 | SINAPI
101457 | TÉCNICO EM SONDAGEM COM ENCARGOS COMPLEMENTARES | MES | 4639.26 | SINAPI
101458 | TELHADOR COM ENCARGOS COMPLEMENTARES | MES | 3923.47 | SINAPI
101459 | VIDRACEIRO COM ENCARGOS COMPLEMENTARES | MES | 2901.25 | SINAPI
101460 | VIGIA DIURNO COM ENCARGOS COMPLEMENTARES | MES | 2755.63 | SINAPI

## Seinfra
CÓDIGO | DESCRIÇÃO | UNIDADE | PREÇO UNITÁRIO | Seinfra CE
SERVICOS PRELIMINARES |  |  |  | Seinfra CE | 26
CADASTRO |  |  |  | Seinfra CE
ITEM | CÓDIGO | DESCRIÇÃO | UNIDADE | PREÇO UNITÁRIO
1 | SERVICOS PRELIMINARES |  |  | 91338.69
1.1 | CADASTRO |  |  | 232.24
1.1.1 | C0580 | CADASTRO DE ADUTORA | M | 1.39
1.1.2 | C0581 | CADASTRO DE LIGAÇÃO | UN | 2.67
1.1.3 | C0582 | CADASTRO DE OBRAS LOCALIZADAS | M2 | 43.47
1.1.4 | C0583 | CADASTRO DE REDE DE ÁGUA (MEIO MAGNÉTICO) | M | 1.07
1.1.5 | C0584 | CADASTRO DE REDE DE ESGOTO/EMISSÁRIO/DRENAGEM (MEIO MAGNÉTICO) | M | 1.62
1.1.6 | C3959 | CADASTRO E AVALIAÇÃO DE IMÓVEIS | UT | 31.17
1.1.7 | C3427 | CADASTRO OPERACIONAL DE CLIENTE CAPITAL - PADRÃO | IMÓVEL | 9.76
1.1.8 | C3428 | CADASTRO OPERACIONAL DE CLIENTE INTERIOR - PADRÃO | IMÓVEL | 8.58
1.1.9 | C4579 | CENSO DE CAMPO - CAPITAL | IMÓVEL | 7.46
1.1.10 | C4580 | CENSO DE CAMPO - INTERIOR | IMÓVEL | 8.46
1.1.11 | C4581 | SERVIÇO DE OBTENÇÃO / ATUALIZAÇÃO DE PLANTA EM CAMPO MEIO DIGITAL | QUADRA | 68.36
1.1.12 | C4582 | SERVIÇO DE OBTENÇÃO / ATUALIZAÇÃO DE QUADRAS (OVERLAYS) | QUADRA | 48.23
1.2 | SONDAGENS |  |  | 4654.08
1.2.1 | C2820 | EXECUÇÃO DE SONDAGEM ELÉTRICA VERTICAL AB/2 ATÉ 150m - SEV | UN | 453.47
1.2.2 | C2818 | EXECUÇÃO DE SONDAGEM ELÉTRICA VERTICAL AB/2 >150m a 500m-SEV | UN | 579.1
1.2.3 | C2819 | EXECUÇÃO DE SONDAGEM ELÉTRICA VERTICAL AB/2 >500m - SEV | UN | 741.83
1.2.4 | C2833 | FOTOGEOLOGIA | UN | 325.4
1.2.5 | C0053 | LEVANTAMENTO BATIMÉTRICO | M2 | 0.44
1.2.6 | C2937 | RELATÓRIO FINAL DE SONDAGEM | UN | 976.2
1.2.7 | C0333 | SERVIÇOS DE SONDAGEM GEOTÉCNICA MISTA EM ROCHA | M | 981.33
1.2.8 | C0143 | SERVIÇOS DE SONDAGEM GEOTÉCNICA MISTA EM SOLOS | M | 235.12
1.2.9 | C2290 | SONDAGEM À PERCUSSÃO P/RECONHECIMENTO DO SUBSOLO | M | 54.52
1.2.10 | C3955 | SONDAGEM ROTATIVA P/ RECONHECIMENTO DO SUBSOLO | M | 306.67
1.3 | PROJETOS |  |  | 172.86
1.3.1 | C3507 | ELABORAÇÃO DE PROJETO DE CÁLCULO ESTRUTURAL (RESERVATÓRIO ELEVADO) | M2xARF | 33.31
1.3.2 | C3508 | ELABORAÇÃO DE PROJETO DE CÁLCULO ESTRUTURAL (RESERVATÓRIO APOIADO, ELEVATÓRIA E CAIXA DE AREIA) | M2xARF | 14.87
1.3.3 | C4617 | ELABORAÇÃO DE PROJETOS BÁSICOS DE ENGENHARIA | UT | 31.17
1.3.4 | C4584 | ELABORAÇÃO DE PROJETOS EXECUTIVOS DE ENGENHARIA | UT | 31.17
1.3.5 | C3956 | ELABORAÇÃO DE RELATÓRIO DE ESTUDO DE IMPACTO AMBIENTAL | UT | 31.17
1.3.6 | C1083 | ELABORAÇÃO DE RELATÓRIO "AS BUILT" | UT | 31.17
1.4 | PREPARAÇÃO DO TERRENO |  |  | 359.25
1.4.1 | C0927 | CORTE DE CAPOEIRA FINA A FOICE | M2 | 1.14
1.4.2 | C4919 | LIMPEZA MECANIZADA DE TERRENO COM REMOCAO DE CAMADA VEGETAL, UTILIZANDO TRATOR DE ESTEIRAS | M2 | 0.18
1.4.3 | C2102 | RASPAGEM E LIMPEZA DO TERRENO | M2 | 3.69
1.4.4 | C2204 | RETIRADA DE ÁRVORES | UN | 354.24
1.5 | CONSTRUÇÃO DO CANTEIRO DA OBRA |  |  | 77962.05
1.5.1 | C0002 | ABRIGO PROVISÓRIO C/1 PAVIMENTO P/ALOJAMENTO E DEPÓSITO | M2 | 793.71
1.5.2 | C0003 | ABRIGO PROVISÓRIO C/2 PAVIMENTOS P/ALOJAMENTO E DEPÓSITO | M2 | 697.82
1.5.3 | C0043 | ALOJAMENTO | M2 | 240.25
1.5.4 | C0369 | BARRACÃO ABERTO | M2 | 115.77
1.5.5 | C0370 | BARRACÃO PARA ESCRITÓRIO TIPO A1 | UN | 4740.75
1.5.6 | C0371 | BARRACÃO PARA ESCRITÓRIO TIPO A2 | UN | 8075.58
1.5.7 | C0372 | BARRACÃO PARA ESCRITÓRIO TIPO A3 | UN | 12854.71
1.5.8 | C0373 | BARRACÃO PARA ESCRITÓRIO TIPO A4 | UN | 17675.97
1.5.9 | C0374 | BARRACÃO PARA ESCRITÓRIO TIPO A5 | UN | 24307.26
1.5.10 | C4991 | DESMOBILIZAÇÃO DE EQUIPAMENTOS EM CAMINHÃO EQUIPADO COM GUINDASTE | KM | 2.2
1.5.11 | C4993 | DESMOBILIZAÇÃO DE EQUIPAMENTOS EM CAVALO MECÂNICO C/ PRANCHA DE 3 EIXOS | KM | 2.93
1.5.12 | C2831 | FOSSA SUMIDOURO PARA BARRACÃO | UN | 1971.94
1.5.13 | C2851 | INSTALAÇÕES PROVISÓRIAS DE ÁGUA | UN | 931.6
1.5.14 | C2849 | INSTALAÇÕES PROVISÓRIAS DE ESGOTO | UN | 206
1.5.15 | C2850 | INSTALAÇÕES PROVISÓRIAS DE LUZ , FORÇA,TELEFONE E LÓGICA | UN | 1585.06
1.5.16 | C1622 | LIGAÇÃO PROVISÓRIA DE ÁGUA E SANITÁRIO | UN | 2381.96
1.5.17 | C4990 | MOBILIZAÇÃO DE EQUIPAMENTOS EM CAMINHÃO EQUIPADO COM GUINDASTE | KM | 2.2
1.5.18 | C4992 | MOBILIZAÇÃO DE EQUIPAMENTOS EM CAVALO MECÂNICO C/ PRANCHA DE 3 EIXOS | KM | 2.93
1.5.19 | C4541 | PLACA PADRÃO DE OBRA, TIPO BANNER | M2 | 298.43
1.5.20 | C1937 | PLACAS PADRÃO DE OBRA | M2 | 160.47
1.5.21 | C2936 | REFEITÓRIOS | M2 | 260.81
1.5.22 | C2946 | SANITÁRIOS E CHUVEIROS | M2 | 190.24
1.5.23 | C2316 | TAPUME DE CHAPA DE MADEIRA COMPENSADA E= 6mm C/ABERTURA E PORTÃO | M2 | 96.45
1.5.24 | C3974 | TAPUME DE ESTRUTURA DE MADEIRA C/ FECHAMENTO EM CHAPA DE AÇO GALVANIZADO DE 0,3 mm e ALTURA DE 2 M | M2 | 168.23
1.5.25 | C2317 | TAPUME DE TÁBUAS DE 3.ª C/ABERTURA E PORTÃO | M2 | 106.92
1.5.26 | C2318 | TAPUME DE TÁBUAS DE 3.ª SOBREPOSTAS | M2 | 91.86
1.6 | ALUGUEL DE CONTAINER |  |  | 2895
1.6.1 | C4994 | LOCAÇÃO DE CONTEINER ALMOXARIFADO COM PISO NAVAL - 6,00M X 2,35M | MÊS | 500
1.6.2 | C4995 | LOCAÇÃO DE CONTÊINER BANHEIRO COM 02 VASOS SANITÁRIOS, 01 LAVATÓRIO E 04 CHUVEIROS - 6,00 X 2,35M | MÊS | 795
1.6.3 | C4996 | LOCAÇÃO DE CONTÊINER BANHEIRO COM 04 VASOS SANITÁRIOS, 02 LAVATÓRIOS, 01 MICTÓRIO CALHA E 04 CHUVEIROS - 6,00 X 2,35M | MÊS | 850
1.6.4 | C4997 | LOCAÇÃO DE CONTÊINER ESCRITÓRIO COM BANHEIRO (01 VASO SANITÁRIO, 01 LAVATÓRIO E 01 CHUVEIRO), JANELA EM VIDRO, PORTAS, LUMINÁRIAS, TOMADAS, FORRO EM PVC, AR CONDICIONADO E ISOLAMENTO TERMO-ACÚSTICO EM ISOPOR - 6,00 X 2,35M | MÊS | 750
1.7 | LOCAÇÃO DA OBRA |  |  | 491.74
1.7.1 | C1630 | LOCAÇÃO DA OBRA - EXECUÇÃO DE GABARITO | M2 | 5.78
1.7.2 | C2872 | LOCAÇÃO DA OBRA COM AUXÍLIO TOPOGRÁFICO (ÁREA >5000 M2) | HA | 477.01
1.7.3 | C2873 | LOCAÇÃO DA OBRA COM AUXÍLIO TOPOGRÁFICO (ÁREA ATÉ 5000 M2) | M2 | 0.25
1.7.4 | C2874 | LOCAÇÃO DE REDE DE ÁGUA | M | 0.24
1.7.5 | C0774 | LOCAÇÃO DE OBRAS EM MAR | M2 | 0.44
1.7.6 | C0775 | LOCAÇÃO DE JAZIDAS EM MAR | M2 | 0.51
1.7.7 | C2875 | LOCAÇÃO E NIVELAMENTO DE ADUTORA | M | 1.54
1.7.8 | C2876 | LOCAÇÃO E NIVELAMENTO DE REDE DE ESGOTO/EMISSÁRIO/DRENAGEM | M | 2.11
1.7.9 | C3528 | MUTIRÃO MISTO - LOCAÇÃO DA OBRA - EXECUÇÃO DE GABARITO | M2 | 3.86
1.8 | DEMOLIÇÕES E RETIRADAS |  |  | 4178.88
1.8.1 | C2992 | DEMOLIÇÃO DE ALVENARIA DE PEDRA COM REMOÇÃO LATERAL | M3 | 149.4
1.8.2 | C1042 | DEMOLIÇÃO DE ALVENARIA DE TIJOLOS C/ REAPROVEITAMENTO | M3 | 100.62
1.8.3 | C1043 | DEMOLIÇÃO DE ALVENARIA DE TIJOLOS S/ REAPROVEITAMENTO | M3 | 50.31
1.8.4 | C1044 | DEMOLIÇÃO DE CALHAS | M | 18.78
1.8.5 | C1045 | DEMOLIÇÃO DE COBERTURA C/TELHAS CERÂMICAS | M2 | 10.06
1.8.6 | C1046 | DEMOLIÇÃO DE COBERTURA C/TELHAS ONDULADAS DE FIBROCIMENTO | M2 | 4.19
1.8.7 | C1047 | DEMOLIÇÃO DE COBOGÓS | M2 | 28.17
1.8.8 | C1048 | DEMOLIÇÃO DE CONCRETO ARMADO C/MARTELETE PNEUMÁTICO | M3 | 407.24
1.8.9 | C1049 | DEMOLIÇÃO DE CONCRETO SIMPLES | M3 | 218.01
1.8.10 | C1058 | DEMOLIÇÃO DE DEGRAUS DE PEDRA | M | 26.83
1.8.11 | C1050 | DEMOLIÇÃO DE DIVISÓRIA LEVE | M2 | 24.81
1.8.12 | C1051 | DEMOLIÇÃO DE DIVISÓRIA OUTRAS (PRÉ MOLDADO) | M2 | 31.6
1.8.13 | C1052 | DEMOLIÇÃO DE ESTRUTURA DE MADEIRA P/TELHADOS | M2 | 23.78
1.8.14 | C1053 | DEMOLIÇÃO DE ESTRUTURA METÁLICA | M2 | 28.19
1.8.15 | C1054 | DEMOLIÇÃO DE FORRO DE PVC | M2 | 12.58
1.8.16 | C1055 | DEMOLIÇÃO DE FORRO DE TÁBUAS DE PINHO | M2 | 5.49
1.8.17 | C1056 | DEMOLIÇÃO DE FORRO DE GESSO | M2 | 3.19
1.8.18 | C1057 | DEMOLIÇÃO DE FORRO PACOTE | M2 | 8.39
1.8.19 | C2993 | DEMOLIÇÃO DE FORRO DE LAMBRI | M2 | 5.49
1.8.20 | C1061 | DEMOLIÇÃO DE LOUÇA SANITÁRIA | UN | 16.9
1.8.21 | C1062 | DEMOLIÇÃO DE PAVIMENTAÇÃO ASFÁLTICA C/MARTELETE PNEUMÁTICO | M2 | 16.88
1.8.22 | C1063 | DEMOLIÇÃO DE PÉRGOLAS OU BRISES | M3 | 218.01
1.8.23 | C1064 | DEMOLIÇÃO DE PISO CERÂMICO | M2 | 11.74
1.8.24 | C1065 | DEMOLIÇÃO DE PISO CERÂMICO SOBRE LASTRO DE CONCRETO | M2 | 23.48
1.8.25 | C1066 | DEMOLIÇÃO DE PISO CIMENTADO SOBRE LASTRO DE CONCRETO | M2 | 21.8
1.8.26 | C2716 | DEMOLIÇÃO DE PISO DE LADRILHO | M2 | 14.76
1.8.27 | C1067 | DEMOLIÇÃO DE PISO DE TÁBUAS DE PEROBA | M2 | 16.46
1.8.28 | C1068 | DEMOLIÇÃO DE PISO E VIGAS DE MADEIRA | M2 | 21.95
1.8.29 | C1069 | DEMOLIÇÃO DE PISO INDUSTRIAL | M2 | 44.74
1.8.30 | C1070 | DEMOLIÇÃO DE REVESTIMENTO C/ARGAMASSA | M2 | 8.39
1.8.31 | C1071 | DEMOLIÇÃO DE REVESTIMENTO C/AZULEJOS | M2 | 41.93
1.8.32 | C1074 | DEMOLIÇÃO DE REVESTIMENTO C/CERÂMICAS | M2 | 41.93
1.8.33 | C1072 | DEMOLIÇÃO DE REVESTIMENTO C/LAMBRIS | M2 | 41.93
1.8.34 | C1073 | DEMOLIÇÃO DE REVESTIMENTO C/ PEDRAS NATURAIS | M2 | 48.43
1.8.35 | C1075 | DEMOLIÇÃO DE SARJETA OU SARJETÃO DE CONCRETO | M2 | 13.42
1.8.36 | C1076 | DEMOLIÇÃO DE SOLEIRAS, PEITORIS E DEGRAUS | M | 21.8
1.8.37 | C1077 | DEMOLIÇÃO DE VIGAS DE FERRO | KG | 0.26
1.8.38 | C3064 | DEMOLIÇÃO E REMOÇÃO DE PAVIMENTO EM PARALELEPIPEDO E POLIÉDRICO | M2 | 7.38
1.8.39 | C3063 | DEMOLIÇÃO E REMOÇÃO DE PAREDES DE TAIPA | M2 | 24.6
1.8.40 | C2717 | DEMOLIÇÃO MANUAL DE CONCRETO ARMADO | M3 | 402.48
1.8.41 | C3103 | REMOÇÃO DE BUEIROS EXISTENTES | M | 118.08
1.8.42 | C3104 | REMOÇÃO DE CERCAS | M | 0.37
1.8.43 | C2197 | REMOÇÃO DE PINTURA ANTIGA A CAL | M2 | 2.95
1.8.44 | C2198 | REMOÇÃO DE PINTURA ANTIGA À TEMPERA | M2 | 4.43
1.8.45 | C4914 | REMOÇÃO DE PINTURA À ÓLEO OU ESMALTE | M2 | 10.71
1.8.46 | C4913 | REMOÇÃO DE PINTURA LÁTEX (RASPAGEM E/OU LIXAMENTO E/OU ESCOVAÇÃO) | M2 | 5.9
1.8.47 | C3038 | RETIRADA DE CAIXA DE AR CONDICIONADO | UN | 69.72
1.8.48 | C3039 | RETIRADA DE CARPETE S/REAPROVEITAMENTO | M2 | 3.69
1.8.49 | C3376 | RETIRADA DE COLETOR EM CONCRETO ATÉ 400mm | M | 33.75
1.8.50 | C2206 | RETIRADA DE ESQUADRIAS METÁLICAS | M2 | 8.39
1.8.51 | C3040 | RETIRADA DE GRADE DE FERRO | M2 | 6.97
1.8.52 | C2207 | RETIRADA DE GUIAS PRÉ FABRICADAS DE CONCRETO | M | 8.39
1.8.53 | C3373 | RETIRADA DE MEIO FIO DE PEDRA GRANÍTICA | M | 8.39
1.8.54 | C2938 | RETIRADA DE PAVIMENTAÇÃO ASFÁLTICA COM BASE EM PEDRA | M2 | 24.37
1.8.55 | C2939 | RETIRADA DE PAVIMENTAÇÃO EM BLOCO DE CONCRETO | M2 | 9.59
1.8.56 | C3041 | RETIRADA DE PAVIMENTAÇÃO EM BLOKRET C/ REMOÇÃO LATERAL | M2 | 10.06
1.8.57 | C2940 | RETIRADA DE PAVIMENTAÇÃO EM PARALELEPÍPEDO OU PEDRA TOSCA | M2 | 8.86
1.8.58 | C2941 | RETIRADA DE PAVIMENTAÇÃO EM PASSEIO CIMENTADO | M2 | 14.76
1.8.59 | C2942 | RETIRADA DE PAVIMENTAÇÃO EM PEDRA PORTUGUESA | M2 | 7.38
1.8.60 | C2209 | RETIRADA DE PISO PAVIFLEX | M2 | 9.39
1.8.61 | C2210 | RETIRADA DE PORTAS E JANELAS, INCLUSIVE BATENTES | M2 | 13.42
1.8.62 | C3047 | RETIRADA DE TUBO PVC ENTERRADO DN=50mm | M | 6.89
1.8.63 | C3048 | RETIRADA DE TUBO PVC ENTERRADO DN=75mm | M | 8.52
1.8.64 | C3049 | RETIRADA DE TUBO PVC ENTERRADO DN=85mm | M | 9.34
1.8.65 | C3042 | RETIRADA DE TUBO PVC ENTERRADO DN=100mm | M | 10.15
1.8.66 | C3043 | RETIRADA DE TUBO PVC ENTERRADO DN=150mm | M | 13.79
1.8.67 | C3044 | RETIRADA DE TUBO PVC ENTERRADO DN=200mm | M | 19.05
1.8.68 | C3045 | RETIRADA DE TUBO PVC ENTERRADO DN=250mm | M | 22.31
1.8.69 | C3046 | RETIRADA DE TUBO PVC ENTERRADO DN=300mm | M | 29.2
1.8.70 | C3054 | RETIRADA DE TUBOS DE CONCRETO D=30cm | M | 28.49
1.8.71 | C3055 | RETIRADA DE TUBOS DE CONCRETO D=40cm | M | 36.22
1.8.72 | C3056 | RETIRADA DE TUBOS DE CONCRETO D=50cm | M | 47.48
1.8.73 | C3057 | RETIRADA DE TUBOS DE CONCRETO D=60cm | M | 61.16
1.8.74 | C3050 | RETIRADA DE TUBOS DE CONCRETO D=80cm | M | 87.88
1.8.75 | C3051 | RETIRADA DE TUBOS DE CONCRETO D=100cm | M | 150.42
1.8.76 | C3052 | RETIRADA DE TUBOS DE CONCRETO D=120cm | M | 213.17
1.8.77 | C3053 | RETIRADA DE TUBOS DE CONCRETO D=150cm | M | 311.94
1.8.78 | C3377 | RETIRADA DE TUBOS E CONEXÕES EM PVC JE DN 50MM | M | 2.24
1.8.79 | C3378 | RETIRADA DE TUBOS E CONEXÕES EM PVC JE DN 75MM | M | 2.62
1.8.80 | C3379 | RETIRADA DE TUBOS E CONEXÕES EM PVC JE DN 100MM | M | 3.54
1.8.81 | C3380 | RETIRADA DE TUBOS E CONEXÕES EM PVC JE DN 125MM | M | 4.4
1.8.82 | C3381 | RETIRADA DE TUBOS E CONEXÕES EM PVC JE DN 150MM | M | 5.07
1.8.83 | C3382 | RETIRADA DE TUBOS E CONEXÕES EM PVC JE DN 200MM | M | 6.62
1.8.84 | C3383 | RETIRADA DE TUBOS E CONEXÕES EM PVC JE DN 250MM | M | 7.71
1.8.85 | C3384 | RETIRADA DE TUBOS E CONEXÕES EM PVC JE DN 300MM | M | 10.56
1.8.86 | C3385 | RETIRADA DE TUBOS E CONEXÕES EM PVC JE DN 350MM | M | 11.69
1.8.87 | C3386 | RETIRADA DE TUBOS E CONEXÕES EM PVC JE DN 400MM | M | 13.2
1.8.88 | C3387 | RETIRADA DE TUBOS, PEÇAS E CONEXÕES EM FoFo JE DN 50MM | M | 5.43
1.8.89 | C3388 | RETIRADA DE TUBOS, PEÇAS E CONEXÕES EM FoFo JE DN 75MM | M | 6.57
1.8.90 | C3389 | RETIRADA DE TUBOS, PEÇAS E CONEXÕES EM FoFo JE DN 100MM | M | 10.87
1.8.91 | C3390 | RETIRADA DE TUBOS, PEÇAS E CONEXÕES EM FoFo JE DN 150MM | M | 14.93
1.8.92 | C3391 | RETIRADA DE TUBOS, PEÇAS E CONEXÕES EM FoFo JE DN 200MM | M | 17.15
1.8.93 | C3392 | RETIRADA DE TUBOS, PEÇAS E CONEXÕES EM FoFo JE DN 250MM | M | 21.1
1.8.94 | C3393 | RETIRADA DE TUBOS, PEÇAS E CONEXÕES EM FoFo JE DN 300MM | M | 26.74
1.8.95 | C3394 | RETIRADA DE TUBOS, PEÇAS E CONEXÕES EM FoFo JE DN 350MM | M | 31.79
1.8.96 | C3395 | RETIRADA DE TUBOS, PEÇAS E CONEXÕES EM FoFo JE DN 400MM | M | 36.39
1.8.97 | C3396 | RETIRADA DE TUBOS, PEÇAS E CONEXÕES EM FoFo JE DN 450MM | M | 46.39
1.8.98 | C3397 | RETIRADA DE TUBOS, PEÇAS E CONEXÕES EM FoFo JE DN 500MM | M | 56.28
1.8.99 | C3398 | RETIRADA DE TUBOS, PEÇAS E CONEXÕES EM FoFo JE DN 600MM | M | 64.91
1.8.100 | C3399 | RETIRADA DE TUBOS, PEÇAS E CONEXÕES EM FoFo JE DN 700MM | M | 84.08
1.8.101 | C2211 | RETIRADA DE VIDROS C/ REAPROVEITAMENTO | M2 | 36.62
1.9 | TRÂNSITO E SEGURANÇA |  |  | 392.59
1.9.1 | C0375 | BARREIRA DE CONCRETO (NEW JERSEY) SIMPLES | M | 310.39
1.9.2 | C2891 | PASSADIÇOS COM CHAPAS DE AÇO | M2 | 10.58
1.9.3 | C2892 | PASSADIÇOS COM PRANCHAS DE MADEIRA | M2 | 42.2
1.9.4 | C2947 | SINALIZAÇÃO DE ADVERTÊNCIA | UN | 11.88
1.9.5 | C2948 | SINALIZAÇÃO DE TRÂNSITO COM BARREIRAS | M | 4.88
1.9.6 | C2949 | SINALIZAÇÃO DE TRÂNSITO NOTURNA | M | 2.34
1.9.7 | C2950 | SINALIZAÇÃO EM TAPUME COM INDICATIVO DE FLUXO | M2 | 6.35
1.9.8 | C2978 | SINALIZAÇÃO EM TAPUME DE PROTEÇÃO COM CHAPAS COMPENSADAS E= 12mm | M | 3.97
2 | MOVIMENTO DE TERRA |  |  | 19226
2.1 | ESCAVAÇÕES EM CAMPO ABERTO |  |  | 2895.5
2.1.1 | C5011 | ESCAVAÇÃO DE MATERIAL DE 3ª CATEGORIA COM ESCAVADEIRA E ROMPEDOR HIDRÁULICO DE 1700KG | M3 | 36.76
2.1.2 | C2779 | ESCAVAÇÃO EM S.Q.N SATURADO, PROF.2.0 a 12.0m (POÇO AMAZONAS) | M3 | 167.08
2.1.3 | C1263 | ESCAVAÇÃO MANUAL CAMPO ABERTO EM ROCHA C/EXPLOS.PERF.MAN. ATÉ 2M | M3 | 311.92
2.1.4 | C1260 | ESCAVAÇÃO MANUAL CAMPO ABERTO EM ROCHA C/EXPLOS.PERF.MAN. - 2,01 A 4,00M | M3 | 331.85
2.1.5 | C1261 | ESCAVAÇÃO MANUAL CAMPO ABERTO EM ROCHA C/EXPLOS.PERF.MAN. - 4,01 A 6,00M | M3 | 351.78
2.1.6 | C1262 | ESCAVAÇÃO MANUAL CAMPO ABERTO EM ROCHA C/EXPLOS.PERF.MAN. - 6,01 A 8,00M | M3 | 371.7
2.1.7 | C1266 | ESCAVAÇÃO MANUAL CAMPO ABERTO EM ROCHA C/EXPLOS.PERF.MEC. ATÉ 2M | M3 | 240.43
2.1.8 | C1264 | ESCAVAÇÃO MANUAL CAMPO ABERTO EM ROCHA C/EXPLOS.PERF.MEC. - 2,01 A 4,00M | M3 | 260.88
2.1.9 | C1265 | ESCAVAÇÃO MANUAL CAMPO ABERTO EM ROCHA C/EXPLOS.PERF.MEC. - 4,01 A 6,00M | M3 | 281.31
2.1.10 | C1254 | ESCAVAÇÃO MANUAL CAMPO ABERTO EM ROCHA C/EXPLOS.PERF.MEC. - 6,01 A 8,00M | M3 | 301.76
2.1.11 | C1256 | ESCAVAÇÃO MANUAL CAMPO ABERTO EM TERRA ATÉ 2M | M3 | 43.25
2.1.12 | C1257 | ESCAVAÇÃO MANUAL CAMPO ABERTO EM TERRA, DE 2,01 A 4,00M | M3 | 51.51
2.1.13 | C1258 | ESCAVAÇÃO MANUAL CAMPO ABERTO EM TERRA, DE 4,00 A 6,00M | M3 | 59.78
2.1.14 | C1259 | ESCAVAÇÃO MANUAL CAMPO ABERTO EM TERRA, DE 6,00 A 8,00M | M3 | 68.93
2.1.15 | C1267 | ESCAVAÇÃO MECAN. CAMPO ABERTO EM TERRA EXCETO ROCHA ATÉ 2M | M3 | 2.26
2.1.16 | C1268 | ESCAVAÇÃO MECAN. CAMPO ABERTO EM TERRA EXCETO ROCHA ATÉ 4M | M3 | 2.6
2.1.17 | C1269 | ESCAVAÇÃO MECAN. CAMPO ABERTO EM TERRA EXCETO ROCHA ATÉ 6M | M3 | 3.19
2.1.18 | C1270 | ESCAVAÇÃO MECAN. CAMPO ABERTO EM TERRA EXCETO ROCHA ATÉ 8M | M3 | 3.78
2.1.19 | C4899 | ESCAVAÇÃO MECANIZADA CAMPO ABERTO EM TERRA EXCETO ROCHA ATÉ 10M | M3 | 4.73
2.2 | ESCAVAÇÃO E CARGA DE MATERIAL |  |  | 99.36
2.2.1 | C3208 | ESCAVAÇÃO E CARGA DE MATERIAL 1-CAT. | M3 | 5.21
2.2.2 | C3209 | ESCAVAÇÃO E CARGA DE MATERIAL 2-CAT. | M3 | 7.12
2.2.3 | C3210 | ESCAVAÇÃO E CARGA DE MATERIAL 3-CAT. | M3 | 35.77
2.2.4 | C3212 | ESCAVAÇÃO E CARGA DE SOLO MOLE | M3 | 10.29
2.2.5 | C2797 | ESCAVAÇÃO SUBMERSA (DRAGAGEM) | M3 | 40.97
2.3 | CARGA,TRANSPORTE E DESCARGA DE MATERIAL |  |  | 403.68
2.3.1 | C0702 | CARGA MANUAL DE ENTULHO EM CAMINHÃO BASCULANTE | M3 | 21.61
2.3.2 | C0706 | CARGA MANUAL DE ROCHA EM CAMINHÃO BASCULANTE | M3 | 22.51
2.3.3 | C0707 | CARGA MANUAL DE TERRA EM CAMINHÃO BASCULANTE | M3 | 18.01
2.3.4 | C0708 | CARGA MECANIZADA DE ENTULHO EM CAMINHÃO BASCULANTE | M3 | 3.21
2.3.5 | C0709 | CARGA MECANIZADA DE ROCHA EM CAMINHÃO BASCULANTE | M3 | 3.43
2.3.6 | C0710 | CARGA MECANIZADA DE TERRA EM CAMINHÃO BASCULANTE | M3 | 3.02
2.3.7 | C2987 | COMPLEMENTAÇÃO DE TRANSPORTE EM CAMINHÃO BASCULANTE | M3xKM | 0.93
2.3.8 | C2529 | TRANSPORTE DE MATERIAL, EXCETO ROCHA EM CAMINHÃO ATÉ 0.5 KM | M3 | 4.01
2.3.9 | C2531 | TRANSPORTE DE MATERIAL, EXCETO ROCHA EM CAMINHÃO ATÉ 1KM | M3 | 4.46
2.3.10 | C2533 | TRANSPORTE DE MATERIAL, EXCETO ROCHA EM CAMINHÃO ATÉ 5 KM | M3 | 22.32
2.3.11 | C2530 | TRANSPORTE DE MATERIAL, EXCETO ROCHA EM CAMINHÃO ATÉ 10KM | M3 | 26.78
2.3.12 | C2532 | TRANSPORTE DE MATERIAL, EXCETO ROCHA EM CAMINHÃO ATÉ 20KM | M3 | 40.17
2.3.13 | C2536 | TRANSPORTE HORIZONTAL ATÉ 30M DE MATERIAIS À GRANEL | M3 | 36.9
2.3.14 | C2537 | TRANSPORTE HORIZONTAL DE 30,00 ATÉ 60,00M DE MATERIAIS À GRANEL | M3 | 45.76
2.3.15 | C2535 | TRANSPORTE HORIZONTAL DE 60,01 ATÉ 100,00M DE MATERIAIS À GRANEL | M3 | 60.52
2.3.16 | C2538 | TRANSPORTE VERTICAL DE MATERIAIS À GRANEL P/ A 1A LAJE | M3 | 26.57
2.3.17 | C2539 | TRANSPORTE VERTICAL DE MATERIAIS À GRANEL P/ A 2A LAJE | M3 | 63.47
2.4 | ESCAVAÇÃO, CARGA, TRANSPORTE E DESCARGA DE MATERIAL |  |  | 1021.5
2.4.1 | C3131 | ARRASAMENTO ATERRO (ESCALONAMENTO) DMT ATÉ 50M | M3 | 5.67
2.4.2 | C3182 | ESCAVAÇÃO CARGA TRANSP. 1-CAT ATÉ 200M | M3 | 7.82
2.4.3 | C3178 | ESCAVAÇÃO CARGA TRANSP. 1-CAT 201 A 400M | M3 | 8.66
2.4.4 | C3180 | ESCAVAÇÃO CARGA TRANSP. 1-CAT 401 A 600M | M3 | 9.12
2.4.5 | C3169 | ESCAVACAO CARGA TRANSP. 1-CAT 601 A 800M | M3 | 10.04
2.4.6 | C3181 | ESCAVAÇÃO CARGA TRANSP. 1-CAT 801 A 1000M | M3 | 10.53
2.4.7 | C3175 | ESCAVAÇÃO CARGA TRANSP. 1-CAT 1001 A 1200M | M3 | 10.72
2.4.8 | C3165 | ESCAVACÃO CARGA TRANSP. 1-CAT 1201 A 1400M | M3 | 11.63
2.4.9 | C3176 | ESCAVAÇÃO CARGA TRANSP. 1-CAT 1401 A 1600M | M3 | 12.05
2.4.10 | C3177 | ESCAVAÇÃO CARGA TRANSP. 1-CAT 1601 A 1800M | M3 | 12.91
2.4.11 | C3166 | ESCAVAÇÃO CARGA TRANSP. 1-CAT 1801 A 2000M | M3 | 13.36
2.4.12 | C3167 | ESCAVAÇÃO CARGA TRANSP. 1-CAT 2001 A 3000M | M3 | 13.7
2.4.13 | C3168 | ESCAVAÇÃO CARGA TRANSP. 1-CAT 3001 A 4000M | M3 | 15.78
2.4.14 | C3179 | ESCAVAÇÃO CARGA TRANSP. 1-CAT 4001 A 5000M | M3 | 17.52
2.4.15 | C3192 | ESCAVAÇÃO CARGA TRANSP. 2-CAT ATÉ 200M | M3 | 10.35
2.4.16 | C3187 | ESCAVAÇÃO CARGA TRANSP. 2-CAT 201 A 400M | M3 | 10.76
2.4.17 | C3189 | ESCAVAÇÃO CARGA TRANSP. 2-CAT 401 A 600M | M3 | 11.97
2.4.18 | C3190 | ESCAVAÇÃO CARGA TRANSP. 2-CAT 601 A 800M | M3 | 12.45
2.4.19 | C3191 | ESCAVAÇÃO CARGA TRANSP. 2-CAT 801 A 1000M | M3 | 12.98
2.4.20 | C3170 | ESCAVAÇÃO CARGA TRANSP. 2-CAT 1001 A 1200M | M3 | 13.91
2.4.21 | C3183 | ESCAVAÇÃO CARGA TRANSP. 2-CAT 1201 A 1400M | M3 | 14.39
2.4.22 | C3184 | ESCAVAÇÃO CARGA TRANSP. 2-CAT 1401 A 1600M | M3 | 14.87
2.4.23 | C3185 | ESCAVAÇÃO CARGA TRANSP. 2-CAT 1601 A 1800M | M3 | 16.01
2.4.24 | C3186 | ESCAVAÇÃO CARGA TRANSP. 2-CAT 1801 A 2000M | M3 | 16.48
2.4.25 | C3171 | ESCAVAÇÃO CARGA TRANSP. 2-CAT 2001 A 3000M | M3 | 16.88
2.4.26 | C3188 | ESCAVAÇÃO CARGA TRANSP. 2-CAT 3001 A 4000M | M3 | 18.83
2.4.27 | C3172 | ESCAVAÇÃO CARGA TRANSP. 2-CAT 4001 A 5000M | M3 | 20.97
2.4.28 | C3205 | ESCAVAÇÃO CARGA TRANSP. 3-CAT ATÉ 50M | M3 | 34.94
2.4.29 | C3202 | ESCAVAÇÃO CARGA TRANSP. 3-CAT 51 A 100M | M3 | 40.34
2.4.30 | C3194 | ESCAVAÇÃO CARGA TRANSP. 3-CAT 101 A 200M | M3 | 40.49
2.4.31 | C3200 | ESCAVAÇÃO CARGA TRANSP. 3-CAT 201 A 400M | M3 | 40.96
2.4.32 | C3201 | ESCAVAÇÃO CARGA TRANSP. 3-CAT 401 A 600M | M3 | 41.62
2.4.33 | C3203 | ESCAVAÇÃO CARGA TRANSP. 3-CAT 601 A 800M | M3 | 43.32
2.4.34 | C3204 | ESCAVAÇÃO CARGA TRANSP. 3-CAT 801 A 1000M | M3 | 43.97
2.4.35 | C3193 | ESCAVAÇÃO CARGA TRANSP. 3-CAT 1001 A 1200M | M3 | 44.26
2.4.36 | C3195 | ESCAVAÇÃO CARGA TRANSP. 3-CAT 1201 A 1400M | M3 | 45.84
2.4.37 | C3196 | ESCAVAÇÃO CARGA TRANSP. 3-CAT 1401 A 1600M | M3 | 46.47
2.4.38 | C3197 | ESCAVAÇÃO CARGA TRANSP. 3-CAT 1601 A 1800M | M3 | 47.01
2.4.39 | C3198 | ESCAVAÇÃO CARGA TRANSP. 3-CAT 1801 A 2000M | M3 | 47.63
2.4.40 | C3199 | ESCAVAÇÃO CARGA TRANSP. 3-CAT 2001 A 3000M | M3 | 49.14
2.4.41 | C3173 | ESCAVAÇÃO CARGA TRANSP. 3-CAT 3001 A 4000M | M3 | 51.7
2.4.42 | C3174 | ESCAVAÇÃO CARGA TRANSP. 3-CAT 4001 A 5000M | M3 | 53.45
2.5 | ESCAVAÇÕES EM VALAS,VALETAS,CANAIS E FUNDAÇÕES |  |  | 14092.56
2.5.1 | C3280 | ESCAVAÇÃO DE BASE DE TUBULÃO A AR COMPRIMIDO ATÉ 12M | M3 | 702.66
2.5.2 | C3281 | ESCAVAÇÃO DE BASE DE TUBULÃO A AR COMPRIMIDO DE 12,00 A 18M | M3 | 790.04
2.5.3 | C3282 | ESCAVAÇÃO DE BASE DE TUBULÃO A CEU ABERTO | M3 | 467.71
2.5.4 | C2777 | ESCAVAÇÃO DE MATERIAL DE 3A. CAT A FOGO | M3 | 146.58
2.5.5 | C2778 | ESCAVAÇÃO DE MATERIAL DE 3A. CAT A FRIO | M3 | 213.08
2.5.6 | C3206 | ESCAVAÇÃO DE POÇO TUBULÃO A AR COMPRIMIDO C/ DESCIDA DE CAMISA DE CONCRETO ARMADO ATÉ 12m | M3 | 676.41
2.5.7 | C3213 | ESCAVAÇÃO DE POÇO TUBULÃO A AR COMPRIMIDO C/DESCIDA DE CAMISA DE CONCRETO ARMADO 12,01 A 18,00M | M3 | 758.06
2.5.8 | C3207 | ESCAVAÇÃO DE POÇO TUBULÃO A CEU ABERTO C/ DESCIDA DE CAMISA DE CONCRETO ARMADO | M3 | 374.99
2.5.9 | C5012 | ESCAVAÇÃO DE VALA EM MATERIAL DE 3ª CATEGORIA COM ESCAVADEIRA E ROMPEDOR HIDRÁULICO DE 1700KG | M3 | 55.14
2.5.10 | C3400 | ESCAVAÇÃO EM ROCHA BRANDA A FRIO | M3 | 199.46
2.5.11 | C1255 | ESCAVAÇÃO MANUAL C/ APIL. FUNDO P/ CAIXA EM ALVENARIA | M3 | 68.34
2.5.12 | C2784 | ESCAVAÇÃO MANUAL SOLO DE 1A.CAT. PROF. ATÉ 1.50m | M3 | 39.11
2.5.13 | C2781 | ESCAVAÇÃO MANUAL SOLO DE 1A CAT. PROF. DE 1.51 a 3.00m | M3 | 51.66
2.5.14 | C2782 | ESCAVAÇÃO MANUAL SOLO DE 1A CAT. PROF. DE 3.01 a 4.50m | M3 | 60.52
2.5.15 | C2783 | ESCAVAÇÃO MANUAL SOLO DE 1A CAT. PROF. DE 4.51 a 6.00m | M3 | 70.85
2.5.16 | C2785 | ESCAVAÇÃO MANUAL SOLO DE 2A CAT. PROF. ATÉ 1.50m | M3 | 51.66
2.5.17 | C2786 | ESCAVAÇÃO MANUAL SOLO DE 2A CAT. PROF. DE 1.51 a 3.00m | M3 | 78.08
2.5.18 | C2787 | ESCAVAÇÃO MANUAL SOLO DE 2A CAT. PROF. DE 3.01 a 4.50m | M3 | 104.5
2.5.19 | C2788 | ESCAVAÇÃO MANUAL SOLO DE 2A CAT. PROF. DE 4.51 a 6.00m | M3 | 131.07
2.5.20 | C2789 | ESCAVAÇÃO MECÂNICA SOLO DE 1A CAT. PROF. ATÉ 2.00m | M3 | 6.99
2.5.21 | C2790 | ESCAVAÇÃO MECÂNICA SOLO DE 1A CAT. PROF. DE 2.01 a 4.00m | M3 | 9.24
2.5.22 | C2791 | ESCAVAÇÃO MECÂNICA SOLO DE 1A CAT. PROF. DE 4.01 a 6.00m | M3 | 13.34
2.5.23 | C2792 | ESCAVAÇÃO MECÂNICA SOLO DE 1A CAT. PROF. DE 6.01 a 8.00m | M3 | 37.58
2.5.24 | C2796 | ESCAVAÇÃO MECÂNICA SOLO DE 2A.CAT. PROF. ATÉ 2.00m | M3 | 16.14
2.5.25 | C2793 | ESCAVAÇÃO MECÂNICA SOLO DE 2A CAT. PROF. DE 2.01 a 4.00m | M3 | 23.48
2.5.26 | C2794 | ESCAVAÇÃO MECÂNICA SOLO DE 2A CAT. PROF. DE 4.01 a 6.00m | M3 | 32.11
2.5.27 | C2795 | ESCAVAÇÃO MECÂNICA SOLO DE 2A. CAT. PROF. DE 6.01 a 8.00m | M3 | 57.05
2.5.28 | C3474 | TRAVESSIA MÉTODO NÃO DESTRUTIVO P/ TUBO ATÉ DN 100 (COMPLETO) | M | 1328.02
2.5.29 | C3475 | TRAVESSIA MÉTODO NÃO DESTRUTIVO P/ TUBO 100<DN<=200 (COMPLETO) | M | 1794.95
2.5.30 | C3476 | TRAVESSIA MÉTODO NÃO DESTRUTIVO P/ TUBO 200<DN<=300 (COMPLETO) | M | 2175.62
2.5.31 | C4218 | TRAVESSIA MÉTODO NÃO DESTRUTIVO P/ TUBO 300<DN<=500 (COMPLETO) | M | 3558.13
2.6 | ATERRO,REATERRO E COMPACTAÇÃO |  |  | 465.28
2.6.1 | C0095 | APILOAMENTO DE PISO OU FUNDO DE VALAS C/MAÇO DE 30 A 60 KG | M2 | 25.09
2.6.2 | C0328 | ATERRO C/COMPACTAÇÃO MECÂNICA E CONTROLE, MAT. DE AQUISIÇÃO | M3 | 71.42
2.6.3 | C0329 | ATERRO C/COMPACTAÇÃO MECÂNICA E CONTROLE, MAT. PRODUZIDO (S/TRANSP.) | M3 | 24.95
2.6.4 | C0330 | ATERRO C/COMPACTAÇÃO MANUAL S/CONTROLE, MAT. C/AQUISIÇÃO | M3 | 75.69
2.6.5 | C0331 | ATERRO C/COMPACTAÇÃO MANUAL S/CONTROLE, MAT. PRODUZIDO (S/TRANSP.) | M3 | 29.22
2.6.6 | C4814 | ATERRO COM PÓ DE PEDRA, ESPALHAMENTO E COMPACTAÇÃO MECÂNICA, C/ CONTROLE, MAT. DE AQUISIÇÃO | M3 | 56.83
2.6.7 | C3145 | COMPACTAÇÃO DE ATERROS 95% P.N | M3 | 3.23
2.6.8 | C3146 | COMPACTAÇÃO DE ATERROS 100% P.N | M3 | 3.32
2.6.9 | C4665 | COMPACTAÇÃO DE ATERROS 95% P.I. P/ OBRAS AEROPORTUÁRIAS | M3 | 3.5
2.6.10 | C4666 | COMPACTAÇÃO DE ATERROS 100% P.I. P/ OBRAS AEROPORTUÁRIAS | M3 | 3.85
2.6.11 | C4667 | COMPACTAÇÃO DE ATERROS 95% P.M. P/ OBRAS AEROPORTUÁRIAS | M3 | 3.93
2.6.12 | C4668 | COMPACTAÇÃO DE ATERROS 100% P.M. P/ OBRAS AEROPORTUÁRIAS | M3 | 4.02
2.6.13 | C0821 | COMPACTAÇÃO MECÂNICA DE CALÇAMENTO C/COMPACTADOR TIPO SAPO | M2 | 1.62
2.6.14 | C0822 | COMPACTAÇÃO MECÂNICA DO CALÇAMENTO C/ ROLO LISO | M2 | 0.88
2.6.15 | C0928 | CORTE E ATERRO COMPENSADO S/CONTROLE DO GRAU DE COMPACTAÇÃO | M3 | 7.23
2.6.16 | C0930 | CORTE MANUAL EM TERRA | M3 | 44.28
2.6.17 | C3214 | ESPALHAMENTO E ADENSAMENTO DE AREIA | M3 | 8.3
2.6.18 | C2989 | ESPALHAMENTO MECÂNICO DE SOLO EM BOTA FORA | M3 | 1.41
2.6.19 | C3530 | MUTIRÃO MISTO - ATERRO COM COMPACTAÇÃO MANUAL S/CONTROLE, MAT. C/AQUISIÇÃO | M3 | 50.6
2.6.20 | C2921 | REATERRO C/COMPACTAÇÃO MANUAL S/CONTROLE, MATERIAL DA VALA | M3 | 25.09
2.6.21 | C2920 | REATERRO C/COMPACTAÇÃO MECÂNICA, E CONTROLE, MATERIAL DA VALA | M3 | 20.82
2.7 | CARGA, TRANSPORTE E DESCARGA DE TUBOS E CONEXÕES |  |  | 248.12
2.7.1 | C0717 | CARGA, DESCARGA E TRANSP. DE TUBOS E CONEXÕES EM MBV DN 100mm ATÉ 15km | M | 1.06
2.7.2 | C0711 | CARGA, DESCARGA E TRANSP. DE TUBOS E CONEXÕES EM MBV DN 150mm ATÉ 15km | M | 1.49
2.7.3 | C0712 | CARGA, DESCARGA E TRANSP. DE TUBOS E CONEXÕES EM MBV DN 200mm ATÉ 15km | M | 2.13
2.7.4 | C0713 | CARGA, DESCARGA E TRANSP. DE TUBOS E CONEXÕES EM MBV DN 250mm ATÉ 15km | M | 3.73
2.7.5 | C0714 | CARGA, DESCARGA E TRANSP. DE TUBOS E CONEXÕES EM MBV DN 300mm ATÉ 15km | M | 4.59
2.7.6 | C0715 | CARGA, DESCARGA E TRANSP. DE TUBOS E CONEXÕES EM MBV DN 350mm ATÉ 15km | M | 7.52
2.7.7 | C0716 | CARGA, DESCARGA E TRANSP. DE TUBOS E CONEXÕES EM MBV DN 400mm ATÉ 15km | M | 11
2.7.8 | C4672 | CARGA E DESCARGA DE TUBOS CORRUGADOS DE DUPLA PAREDE E CONEXÕES EM PEAD | M | 31.9
2.7.9 | C0703 | CARGA E DESCARGA DE TUBOS DE CONCRETO | T | 53.44
2.7.10 | C0704 | CARGA E DESCARGA DE TUBOS E CONEXÕES EM AÇO | T | 40.08
2.7.11 | C0705 | CARGA E DESCARGA DE TUBOS E CONEXÕES EM FoFo | T | 46.76
2.7.12 | C0727 | CARGA, TRANSPORTE E DESCARGA DE TUBOS E PEÇAS EM PVC DN 50mm ATÉ 15km | M | 0.29
2.7.13 | C0728 | CARGA, TRANSPORTE E DESCARGA DE TUBOS E PEÇAS EM PVC DN 75mm ATÉ 15km | M | 0.43
2.7.14 | C0718 | CARGA, TRANSPORTE E DESCARGA DE TUBOS E PEÇAS EM PVC DN 100mm ATÉ 15km | M | 0.47
2.7.15 | C0719 | CARGA, TRANSPORTE E DESCARGA DE TUBOS E PEÇAS EM PVC DN 150mm ATÉ 15km | M | 0.71
2.7.16 | C0720 | CARGA, TRANSPORTE E DESCARGA DE TUBOS E PEÇAS EM PVC DN 200mm ATÉ 15km | M | 0.94
2.7.17 | C0721 | CARGA, TRANSPORTE E DESCARGA DE TUBOS E PEÇAS EM PVC DN 250mm ATÉ 15km | M | 1.18
2.7.18 | C0722 | CARGA, TRANSPORTE E DESCARGA DE TUBOS E PEÇAS EM PVC DN 300mm ATÉ 15km | M | 1.39
2.7.19 | C0723 | CARGA, TRANSPORTE E DESCARGA DE TUBOS E PEÇAS EM PVC DN 350mm ATÉ 15km | M | 1.65
2.7.20 | C0724 | CARGA, TRANSPORTE E DESCARGA DE TUBOS E PEÇAS EM PVC DN 400mm ATÉ 15km | M | 1.87
2.7.21 | C0725 | CARGA, TRANSPORTE E DESCARGA DE TUBOS E PEÇAS EM PVC DN 450mm ATÉ 15km | M | 2.17
2.7.22 | C0726 | CARGA, TRANSPORTE E DESCARGA DE TUBOS E PEÇAS EM PVC DN 500mm ATÉ 15km | M | 2.41
2.7.23 | C2980 | TRANSPORTE DE TUBOS E CONEXÕES DE FoFo, AÇO OU CONCRETO | T | 30.91
3 | SERVIÇOS AUXILIARES |  |  | 10911.93
3.1 | SERVIÇOS PREPARATÓRIOS |  |  | 13.36
3.1.1 | C3160 | DESMATAMENTO DE JAZIDA | M2 | 0.34
3.1.2 | C3161 | DESMATAMENTO DESTOCAMENTO DE ÁRVORE E LIMPEZA | M2 | 0.23
3.1.3 | C3211 | ESCAVAÇÃO E CARGA DE MATERIAL DE JAZIDA | M3 | 3.9
3.1.4 | C3218 | EXPURGO DE JAZIDA | M3 | 2.97
3.1.5 | C3319 | NIVELAMENTO DE FUNDO DE VALAS | M2 | 5.69
3.1.6 | C2990 | REGULARIZAÇÃO DE TALUDES | M2 | 0.23
3.2 | SUSTENTAÇÕES DIVERSAS |  |  | 4842.28
3.2.1 | C0083 | ANDAIME METÁLICO DE ENCAIXE P/FACHADAS-LOCAÇÃO MENSAL | M2 | 9.91
3.2.2 | C0084 | ANDAIME P/1 M3 DE CONCRETO ARMADO | UN | 18.28
3.2.3 | C0086 | ANDAIME P/ALVENARIA DE 1/2 TIJOLO | M2 | 3.39
3.2.4 | C0085 | ANDAIME P/ALVENARIA DE 1 TIJOLO | M2 | 8.41
3.2.5 | C0087 | ANDAIME P/REVESTIMENTO DE FORROS | M2 | 8.08
3.2.6 | C0088 | ANDAIME PRINCIPAL VERTICAL INCLUSIVE DEMOLIÇÃO | M2 | 43.9
3.2.7 | C3352 | ANDAIME SUSPENSO E PLATAFORMA DE MADEIRA | M2 | 40.94
3.2.8 | C0364 | BANDEJA SALVA-VIDAS C/TÁBUAS DE 1"x12" DE 2ª | M | 271.02
3.2.9 | C3320 | CIMBRAMENTO DE MADEIRA | M3 | 37.57
3.2.10 | C1236 | ENCAIXOTAMENTO DE EDIFICAÇÕES | M2 | 100.12
3.2.11 | C1246 | ENTELAMENTO DE EDIFICAÇÕES C/PASSARELA DE TÁBUAS DE 1"x12" DE 2º | M2 | 262.22
3.2.12 | C2804 | ESCORAMENTO DE ÁRVORES | UN | 112.92
3.2.13 | C2803 | ESCORAMENTO DE POSTES | UN | 504.29
3.2.14 | C3351 | ESCORAMENTO P/ OBRAS D'ARTES CORRENTES | M3 | 52.79
3.2.15 | C3081 | ESCORAMENTO TUBULAR TIPO CONVENCIONAL | M3 | 32.72
3.2.16 | C1274 | ESCORAMENTO DE PROTEÇÃO EM EDIFICAÇÕES VIZINHAS | M2 | 183.53
3.2.17 | C4166 | ESTRUTURA DE SUSTENTAÇÃO EM VIGAS TRELIÇADAS E TABLADO DE MADEIRA | M2 | 204.84
3.2.18 | C3466 | EXECUÇÃO DE ESTRUTURA METÁLICA P/ IÇAMENTO D0 RESERVATÓRIO | KG | 12.51
3.2.19 | C4766 | LOCAÇÃO DE CUBETAS (61X61)CM H=21CM, PARA LAJE NERVURADA - FORNECIMENTO | M2XMÊS | 13.5
3.2.20 | C4125 | LOCAÇÃO MENSAL DE ANDAIME METÁLICO | M3 | 6.03
3.2.21 | C3470 | LOCAÇÃO MENSAL DE CIMBRAMENTO METÁLICO | M3 | 23
3.2.22 | C1271 | LOCAÇÃO MENSAL DE ESCORA METÁLICA P/VIGAS/LAJES | M2 | 9.48
3.2.23 | C4129 | LOCAÇÃO MENSAL DE ESCORAMENTO TUBULAR | M3 | 11.36
3.2.24 | C3469 | LOCAÇÃO MENSAL DE MACACOS HIDRAÚLICOS DE 50 T | M3 | 934.24
3.2.25 | C4782 | LOCAÇÃO MENSAL PARA ESCORAMENTO E CIMBRAMENTO P/ LAJES NERVURADAS | M2XMÊS | 14.4
3.2.26 | C3468 | MONTAGEM E DESMONTAGEM DE ESTRUTURA METÁLICA P/ IÇAMENTO | KG | 6.55
3.2.27 | C4754 | PLATAFORMA EM TÁBUAS DE PINHO, INCLUSIVE MOVIMENTAÇÃO (UTIL. 6X) | M | 3.26
3.2.28 | C2154 | REFORMA DE ANDAIME EXTERNO ATÉ 3 ANDARES | M2 | 5.15
3.2.29 | C2155 | REFORMA DE ANDAIME EXTERNO MAIOR QUE 3 ANDARES | M2 | 9.66
3.2.30 | C2967 | SUSTENTAÇÃO DE TUBULAÇÕES EXISTENTES - MADEIRA | M3 | 1897.25
3.2.31 | C2968 | SUSTENTAÇÃO DE TUBULAÇÕES EXISTENTES - METÁLICA | KG | 0.96
3.3 | ESCORAMENTO DE MADEIRA EM VALAS E CAVAS |  |  | 222.89
3.3.1 | C1272 | ESCORAMENTO COMUM DE VALAS TIPO CONTÍNUO C/PRANCHAS PEROBA | M2 | 97.49
3.3.2 | C2798 | ESCORAMENTO CONTÍNUO COM CHAPA COMPENSADA DE 12mm | M2 | 16.85
3.3.3 | C1273 | ESCORAMENTO CONTÍNUO P/GALERIA MOLDADA | M2 | 80.2
3.3.4 | C2805 | ESCORAMENTO DESCONTÍNUO COM PRANCHAS DE MADEIRA | M2 | 28.35
3.4 | ESCORAMENTO METÁLICO EM VALAS,CAVAS OU POÇOS |  |  | 170.37
3.4.1 | C2799 | ESCORAMENTO CONTÍNUO DE VALAS C/PRANCHAS METÁLICAS DE 2.00M | M2 | 23.93
3.4.2 | C2800 | ESCORAMENTO CONTÍNUO DE VALAS C/PRANCHAS METÁLICAS DE 3.00M | M2 | 35.83
3.4.3 | C2801 | ESCORAMENTO CONTÍNUO DE VALAS C/PRANCHAS METÁLICAS DE 4.00M | M2 | 44.41
3.4.4 | C2802 | ESCORAMENTO CONTÍNUO DE VALAS C/PRANCHAS METÁLICAS DE 6.00M | M2 | 66.2
3.5 | INSTALAÇÃO DE GUINCHO |  |  | 3914.76
3.5.1 | C1355 | EXECUÇÃO DE BASE DA CAÇAMBA E INSTALAÇÃO DO GUINCHO | UN | 3585.74
3.5.2 | C2508 | TORRE PARA GUINCHO | M | 329.02
3.6 | PRODUÇÃO DE MATERIAIS |  |  | 299.62
3.6.1 | C3129 | AREIA DE CAMPO - EXTRAÇÃO | M3 | 3.76
3.6.2 | C3130 | AREIA DE RIO - EXTRAÇÃO | M3 | 7.13
3.6.3 | C3139 | BRITA PRODUZIDA PARA BASES | M3 | 69.07
3.6.4 | C3252 | BRITA PRODUZIDA PARA REVESTIMENTOS BETUMINOSOS | M3 | 81.03
3.6.5 | C3253 | BRITA PRODUZIDA PARA USOS DIVERSOS | M3 | 74.64
3.6.6 | C3227 | PEDRA DE MÃO/POLIÉDRICA | M3 | 32
3.6.7 | C3235 | ROCHA PARA BRITAGEM | M3 | 32
3.7 | LASTROS |  |  | 1276.39
3.7.1 | C2860 | LASTRO DE AREIA ADQUIRIDA | M3 | 82.44
3.7.2 | C2861 | LASTRO DE AREIA EXTRAIDA (S/ TRANSPORTE) | M3 | 23.51
3.7.3 | C2862 | LASTRO DE BRITA | M3 | 117.78
3.7.4 | C1605 | LASTRO DE BRITA APILOADO MANUALMENTE | M3 | 129
3.7.5 | C1606 | LASTRO DE BRITA ESP.= 10CM, P/CAIXA EM ALVENARIA | M3 | 106.86
3.7.6 | C1607 | LASTRO DE CONCRETO IMPERMEABILIZADO E=6CM | M2 | 46.63
3.7.7 | C1608 | LASTRO DE CONCRETO IMPERMEABILIZADO E=8CM | M2 | 66.78
3.7.8 | C1609 | LASTRO DE CONCRETO INCLUINDO PREPARO E LANÇAMENTO | M3 | 480.54
3.7.9 | C1611 | LASTRO DE CONCRETO REGULARIZADO ESP.= 5CM | M2 | 35.19
3.7.10 | C2863 | LASTRO DE PEDRA DE MÃO | M3 | 123.81
3.7.11 | C2864 | LASTRO DE PÓ DE PEDRA | M3 | 63.85
3.8 | SERVIÇOS DE USINAGEM |  |  | 82.37
3.8.1 | C3315 | USINAGEM DE MISTURAS BETUMINOSAS A FRIO | M3 | 17.95
3.8.2 | C3316 | USINAGEM DE MISTURAS BETUMINOSAS A QUENTE | M3 | 51.51
3.8.3 | C3244 | USINAGEM DE MISTURAS DE AGREGADOS | M3 | 12.91
3.9 | TRANSPORTE COM ELEVADOR |  |  | 39.18
3.9.1 | C2540 | TRANSPORTE VERTICAL DE MATERIAIS A GRANEL P/ A 2a. LAJE | M3 | 19.06
3.9.2 | C2541 | TRANSPORTE VERTICAL DE MATERIAIS A GRANEL P/ A 5a. LAJE | M3 | 20.12
3.10 | TRANSPORTE COM GUINDASTE |  |  | 50.71
3.10.1 | C2525 | TRANSPORTE C/GUINDASTE DE TORRE CAP. 1200KG | CICLO | 6.98
3.10.2 | C2526 | TRANSPORTE C/GUINDASTE ESTACIONÁRIO CAP. 1100KG | CICLO | 5.99
3.10.3 | C2528 | TRANSPORTE C/GUINDASTE SOBRE TRILHO CAP. 1100KG | CICLO | 13.31
3.10.4 | C2527 | TRANSPORTE C/GUINDASTE SOBRE TRILHO CAP. 1200KG | CICLO | 24.43
4 | OBRAS DE DRENAGEM |  |  | 532789.2
4.1 | ESGOTAMENTO DE ÁREAS E VALAS |  |  | 9.73
4.1.1 | C1278 | ESGOTAMENTO C/BOMBA ELÉTRICA DE IMERSÃO 1KW ATÉ 8M | M3 | 0.04
4.1.2 | C1277 | ESGOTAMENTO C/BOMBA ELÉTRICA DE IMERSÃO 2.7KW ATÉ 8M | M3 | 0.03
4.1.3 | C2806 | ESGOTAMENTO COM CONJUNTO MOTO-BOMBA DE 20m3/h, H=6m.c.a | H | 4.83
4.1.4 | C2807 | ESGOTAMENTO COM CUNJUNTO MOTO-BOMBA DE 20m3/h, H=10m.c.a | H | 4.83
4.2 | REBAIXAMENTO DO LENÇOL FREÁTICO |  |  | 72.35
4.2.1 | C2924 | REBAIXAMENTO DE LENÇOL FREÁTICO EM ÁREAS | PTxDIA | 15.9
4.2.2 | C2922 | REBAIXAMENTO DE LENÇOL FREÁTICO EM ÁREAS (POÇOS DE VISITA) | PTxDIA | 26.72
4.2.3 | C2923 | REBAIXAMENTO DE LENÇOL FREÁTICO EM VALAS | M | 29.73
4.3 | OBRAS D' ARTE CORRENTE |  |  | 509722.75
4.3.1 | C0109 | AQUISIÇÃO, ASSENT. E REJUNT. DE TUBO DE CONCRETO SIMPLES D=30cm | M | 72.58
4.3.2 | C0110 | AQUISIÇÃO, ASSENT. E REJUNT. DE TUBO DE CONCRETO SIMPLES D=40cm | M | 93.9
4.3.3 | C0105 | AQUISIÇÃO, ASSENT. E REJUNT. DE TUBO DE CONCRETO ARMADO D= 60cm | M | 134.5
4.3.4 | C0108 | AQUISIÇÃO, ASSENT. E REJUNT. DE TUBO DE CONCRETO ARMADO D=80cm | M | 243.42
4.3.5 | C0104 | AQUISIÇÃO, ASSENT. E REJUNT. DE TUBO DE CONCRETO ARMADO D= 100cm | M | 355.82
4.3.6 | C4325 | AQUISIÇÃO, ASSENT. E REJUNT. DE TUBO DE CONCRETO ARMADO D=100 cm, SOBRE BERÇO DE CONCRETO MOLDADO "IN LOCO", FCK > 10MPa | M | 615.09
4.3.7 | C0106 | AQUISIÇÃO, ASSENT. E REJUNT. DE TUBO DE CONCRETO ARMADO D=120cm | M | 494.55
4.3.8 | C0107 | AQUISIÇÃO, ASSENT. E REJUNT. DE TUBO DE CONCRETO ARMADO D=150cm | M | 733.23
4.3.9 | C4673 | AQUISIÇÃO E ASSENTAMENTO DE TUBO CORRUGADO DE DUPLA PAREDE PEAD D=37,5cm | M | 147.84
4.3.10 | C4674 | AQUISIÇÃO E ASSENTAMENTO DE TUBO CORRUGADO DE DUPLA PAREDE PEAD D=45,0cm | M | 218.37
4.3.11 | C4675 | AQUISIÇÃO E ASSENTAMENTO DE TUBO CORRUGADO DE DUPLA PAREDE PEAD D=60,0cm | M | 383.66
4.3.12 | C4676 | AQUISIÇÃO E ASSENTAMENTO DE TUBO CORRUGADO DE DUPLA PAREDE PEAD D=75,0cm | M | 569.93
4.3.13 | C4677 | AQUISIÇÃO E ASSENTAMENTO DE TUBO CORRUGADO DE DUPLA PAREDE PEAD D=90,0cm | M | 653.39
4.3.14 | C4678 | AQUISIÇÃO E ASSENTAMENTO DE TUBO CORRUGADO DE DUPLA PAREDE PEAD D=105,0cm | M | 924.39
4.3.15 | C4679 | AQUISIÇÃO E ASSENTAMENTO DE TUBO CORRUGADO DE DUPLA PAREDE PEAD D=120,0cm | M | 1264.02
4.3.16 | C0424 | BOCA DE BUEIRO SIMPLES TUBULAR D= 80cm | UN | 1403.66
4.3.17 | C0423 | BOCA DE BUEIRO SIMPLES TUBULAR D= 100cm | UN | 1856.06
4.3.18 | C0406 | BOCA DE BUEIRO DUPLO TUBULAR D= 80cm | UN | 2312.34
4.3.19 | C0407 | BOCA DE BUEIRO DUPLO TUBULAR D=100cm | UN | 2910.63
4.3.20 | C0440 | BOCA DE BUEIRO TRIPLO TUBULAR D=100cm | UN | 3965.2
4.3.21 | C0408 | BOCA DE BUEIRO SIMPLES CAPEADO (1.00 X 1.00m) | UN | 1620.11
4.3.22 | C0409 | BOCA DE BUEIRO SIMPLES CAPEADO (1.50 X 1.00m) | UN | 1963.93
4.3.23 | C0410 | BOCA DE BUEIRO SIMPLES CAPEADO (1.50 X 1.50m) | UN | 2843.35
4.3.24 | C0411 | BOCA DE BUEIRO SIMPLES CAPEADO (2.00 X 1.00m) | UN | 2255.96
4.3.25 | C0412 | BOCA DE BUEIRO SIMPLES CAPEADO (2.00 X 1.50m) | UN | 3138.95
4.3.26 | C0413 | BOCA DE BUEIRO SIMPLES CAPEADO (2.00 X 2.00m) | UN | 4206.55
4.3.27 | C0414 | BOCA DE BUEIRO SIMPLES CAPEADO (2.50 X 1.00m) | UN | 2544.77
4.3.28 | C0415 | BOCA DE BUEIRO SIMPLES CAPEADO (2.50 X 1.50m) | UN | 3478.84
4.3.29 | C0416 | BOCA DE BUEIRO SIMPLES CAPEADO (2.50 X 2.00m) | UN | 4719.16
4.3.30 | C0417 | BOCA DE BUEIRO SIMPLES CAPEADO (2.50 X 2.50m) | UN | 6041.7
4.3.31 | C0418 | BOCA DE BUEIRO SIMPLES CAPEADO (3.00 X 1.00m) | UN | 2839.21
4.3.32 | C0419 | BOCA DE BUEIRO SIMPLES CAPEADO (3.00 X 1.50m) | UN | 3984.69
4.3.33 | C0420 | BOCA DE BUEIRO SIMPLES CAPEADO (3.00 X 2.00m) | UN | 5181.15
4.3.34 | C0421 | BOCA DE BUEIRO SIMPLES CAPEADO (3.00 X 2.50m) | UN | 6564.23
4.3.35 | C0422 | BOCA DE BUEIRO SIMPLES CAPEADO (3.00 X 3.00m) | UN | 8133.95
4.3.36 | C0391 | BOCA DE BUEIRO DUPLO CAPEADO (1.00 X 1.00m) | UN | 2314.22
4.3.37 | C0392 | BOCA DE BUEIRO DUPLO CAPEADO (1.50 X 1.00m) | UN | 2935.14
4.3.38 | C0393 | BOCA DE BUEIRO DUPLO CAPEADO (1.50 X 1.50m) | UN | 4039.85
4.3.39 | C0394 | BOCA DE BUEIRO DUPLO CAPEADO (2.00 X 1.00m) | UN | 3482.15
4.3.40 | C0395 | BOCA DE BUEIRO DUPLO CAPEADO (2.00 X 1.50m) | UN | 4599.85
4.3.41 | C0396 | BOCA DE BUEIRO DUPLO CAPEADO (2.00 X 2.00m) | UN | 5905.09
4.3.42 | C0397 | BOCA DE BUEIRO DUPLO CAPEADO (2.50 X 1.00m) | UN | 4008.33
4.3.43 | C0398 | BOCA DE BUEIRO DUPLO CAPEADO (2.50 X 1.50m) | UN | 5216.97
4.3.44 | C0399 | BOCA DE BUEIRO DUPLO CAPEADO (2.50 X 2.00m) | UN | 6810.84
4.3.45 | C0400 | BOCA DE BUEIRO DUPLO CAPEADO (2.50 X 2.50m) | UN | 8420.93
4.3.46 | C0401 | BOCA DE BUEIRO DUPLO CAPEADO (3.00 X 1.00m) | UN | 4547.9
4.3.47 | C0402 | BOCA DE BUEIRO DUPLO CAPEADO (3.00 X 1.50m) | UN | 6106.89
4.3.48 | C0403 | BOCA DE BUEIRO DUPLO CAPEADO (3.00 X 2.00m) | UN | 7634.71
4.3.49 | C0404 | BOCA DE BUEIRO DUPLO CAPEADO (3.00 X 2.50m) | UN | 9349.16
4.3.50 | C0405 | BOCA DE BUEIRO DUPLO CAPEADO (3.00 X 3.00m) | UN | 11250.25
4.3.51 | C0425 | BOCA DE BUEIRO TRIPLO CAPEADO (1.00 X 1.00m) | UN | 3008.11
4.3.52 | C0426 | BOCA DE BUEIRO TRIPLO CAPEADO (1.50 X 1.00m) | UN | 3906.35
4.3.53 | C0427 | BOCA DE BUEIRO TRIPLO CAPEADO (1.50 X 1.50m) | UN | 5236.59
4.3.54 | C0428 | BOCA DE BUEIRO TRIPLO CAPEADO (2.00 X 1.00m) | UN | 4706.32
4.3.55 | C0431 | BOCA DE BUEIRO TRIPLO CAPEADO (2.50 X 1.00m) | UN | 5471.55
4.3.56 | C0429 | BOCA DE BUEIRO TRIPLO CAPEADO (2.00 X 1.50m) | UN | 6061.66
4.3.57 | C0430 | BOCA DE BUEIRO TRIPLO CAPEADO (2.00 X 2.00m) | UN | 7603.28
4.3.58 | C0432 | BOCA DE BUEIRO TRIPLO CAPEADO (2.50 X 1.50m) | UN | 6955.67
4.3.59 | C0433 | BOCA DE BUEIRO TRIPLO CAPEADO (2.50 X 2.00m) | UN | 8902.75
4.3.60 | C0434 | BOCA DE BUEIRO TRIPLO CAPEADO (2.50 X 2.50m) | UN | 10799.59
4.3.61 | C0435 | BOCA DE BUEIRO TRIPLO CAPEADO (3.00 X 1.00m) | UN | 6256.6
4.3.62 | C0436 | BOCA DE BUEIRO TRIPLO CAPEADO (3.00 X 1.50m) | UN | 8228.52
4.3.63 | C0437 | BOCA DE BUEIRO TRIPLO CAPEADO (3.00 X 2.00m) | UN | 10087.71
4.3.64 | C0438 | BOCA DE BUEIRO TRIPLO CAPEADO (3.00 X 2.50m) | UN | 12133.53
4.3.65 | C0439 | BOCA DE BUEIRO TRIPLO CAPEADO (3.00 X 3.00m) | UN | 14365.98
4.3.66 | C0919 | CORPO DE BUEIRO SIMPLESTUBULAR D= 80cm | M | 395.5
4.3.67 | C0920 | CORPO DE BUEIRO SIMPLES TUBULAR D=100cm | M | 561.66
4.3.68 | C0886 | CORPO DE BUEIRO DUPLO TUBULAR D= 80cm | M | 739.83
4.3.69 | C0887 | CORPO DE BUEIRO DUPLO TUBULAR D= 100cm | M | 1059.99
4.3.70 | C0918 | CORPO DE BUEIRO TRIPLO TUBULAR D= 100cm | M | 1556.48
4.3.71 | C0888 | CORPO DE BUEIRO SIMPLES CAPEADO (1.00 X 1.00m) | M | 1246.15
4.3.72 | C0889 | CORPO DE BUEIRO SIMPLES CAPEADO (1.50 X 1.00m) | M | 1600.34
4.3.73 | C0890 | CORPO DE BUEIRO SIMPLES CAPEADO (1.50 X 1.50m) | M | 2017.14
4.3.74 | C0891 | CORPO DE BUEIRO SIMPLES CAPEADO (2.00 X 1.00m) | M | 1957.91
4.3.75 | C0892 | CORPO DE BUEIRO SIMPLES CAPEADO (2.00 X 1.50m) | M | 2327.12
4.3.76 | C0893 | CORPO DE BUEIRO SIMPLES CAPEADO (2.00 X 2.00m) | M | 2696.33
4.3.77 | C0894 | CORPO DE BUEIRO SIMPLES CAPEADO (2.50 X 1.00m) | M | 2209.29
4.3.78 | C0895 | CORPO DE BUEIRO SIMPLES CAPEADO (2.50 X 1.50m) | M | 2591.69
4.3.79 | C0897 | CORPO DE BUEIRO SIMPLES CAPEADO (2.50 X 2.50m) | M | 3579.3
4.3.80 | C0896 | CORPO DE BUEIRO SIMPLES CAPEADO (2.50 X 2.00m) | M | 3163.11
4.3.81 | C0898 | CORPO DE BUEIRO SIMPLES CAPEADO (3.00 X 1.00m) | M | 2495.47
4.3.82 | C0899 | CORPO DE BUEIRO SIMPLES CAPEADO (3.00 X 1.50m) | M | 3124.2
4.3.83 | C0900 | CORPO DE BUEIRO SIMPLES CAPEADO (3.00 X 2.00m) | M | 3570.48
4.3.84 | C0901 | CORPO DE BUEIRO SIMPLES CAPEADO (3.00 X 2.50m) | M | 4016.76
4.3.85 | C0902 | CORPO DE BUEIRO SIMPLES CAPEADO (3.00 X 3.00m) | M | 4463.04
4.3.86 | C0872 | CORPO DE BUEIRO DUPLO CAPEADO (1.00 X 1.00m) | M | 2037.04
4.3.87 | C0873 | CORPO DE BUEIRO DUPLO CAPEADO (1.50 X 1.00m) | M | 2684.59
4.3.88 | C0874 | CORPO DE BUEIRO DUPLO CAPEADO (1.50 X 1.50m) | M | 3329.63
4.3.89 | C0875 | CORPO DE BUEIRO DUPLO CAPEADO (2.00 X 1.00m) | M | 3369.34
4.3.90 | C0876 | CORPO DE BUEIRO DUPLO CAPEADO (2.00 X 1.50m) | M | 3949.55
4.3.91 | C0877 | CORPO DE BUEIRO DUPLO CAPEADO (2.00 X 2.00m) | M | 4529.75
4.3.92 | C0878 | CORPO DE BUEIRO DUPLO CAPEADO (2.50 X 1.00m) | M | 3872.09
4.3.93 | C0879 | CORPO DE BUEIRO DUPLO CAPEADO (2.50 X 1.50m) | M | 4478.69
4.3.94 | C0880 | CORPO DE BUEIRO DUPLO CAPEADO (2.50 X 2.00m) | M | 5368.72
4.3.95 | C0921 | CORPO DE BUEIRO DUPLO CAPEADO (2.50 X 2.50m) | M | 6026
4.3.96 | C0881 | CORPO DE BUEIRO DUPLO CAPEADO (3.00 X 1.00m) | M | 4444.46
4.3.97 | C0882 | CORPO DE BUEIRO DUPLO CAPEADO (3.00 X 1.50m) | M | 5427.15
4.3.98 | C0883 | CORPO DE BUEIRO DUPLO CAPEADO (3.00 X 2.00m) | M | 6136.16
4.3.99 | C0884 | CORPO DE BUEIRO DUPLO CAPEADO (3.00 X 2.50m) | M | 6845.17
4.3.100 | C0885 | CORPO DE BUEIRO DUPLO CAPEADO (3.00 X 3.00m) | M | 7554.18
4.3.101 | C0903 | CORPO DE BUEIRO TRIPLO CAPEADO (1.00 X 1.00m) | M | 2827.93
4.3.102 | C0905 | CORPO DE BUEIRO TRIPLO CAPEADO (1.50 X 1.50m) | M | 4642.09
4.3.103 | C0904 | CORPO DE BUEIRO TRIPLO CAPEADO (1.50 X 1.00m) | M | 3768.85
4.3.104 | C0907 | CORPO DE BUEIRO TRIPLO CAPEADO (2.00 X 1.50m) | M | 5571.97
4.3.105 | C0906 | CORPO DE BUEIRO TRIPLO CAPEADO (2.00 X 1.00m) | M | 4780.77
4.3.106 | C0908 | CORPO DE BUEIRO TRIPLO CAPEADO (2.00 X 2.00m) | M | 6363.17
4.3.107 | C0909 | CORPO DE BUEIRO TRIPLO CAPEADO (2.50 X 1.00m) | M | 5534.89
4.3.108 | C0910 | CORPO DE BUEIRO TRIPLO CAPEADO (2.50 X 1.50m) | M | 6365.68
4.3.109 | C0911 | CORPO DE BUEIRO TRIPLO CAPEADO (2.50 X 2.00m) | M | 7574.32
4.3.110 | C0912 | CORPO DE BUEIRO TRIPLO CAPEADO (2.50 X 2.50m) | M | 8472.69
4.3.111 | C0913 | CORPO DE BUEIRO TRIPLO CAPEADO (3.00 X 1.00m) | M | 6393.45
4.3.112 | C0914 | CORPO DE BUEIRO TRIPLO CAPEADO (3.00 X 1.50m) | M | 7730.09
4.3.113 | C0915 | CORPO DE BUEIRO TRIPLO CAPEADO (3.00 X 2.00m) | M | 8701.83
4.3.114 | C0916 | CORPO DE BUEIRO TRIPLO CAPEADO (3.00 X 2.50m) | M | 9673.58
4.3.115 | C0917 | CORPO DE BUEIRO TRIPLO CAPEADO (3.00 X 3.00m) | M | 10645.33
4.3.116 | C4687 | CORPO DE BUEIRO SIMPLES - TUBO CORRUGADO DE DUPLA PAREDE PEAD D=120,0cm | M | 1496.01
4.3.117 | C4688 | CORPO DE BUEIRO DUPLO - TUBO CORRUGADO DE DUPLA PAREDE PEAD D=120,0cm | M | 2915.95
4.3.118 | C4689 | CORPO DE BUEIRO TRIPLO - TUBO CORRUGADO DE DUPLA PAREDE PEAD D=120,0cm | M | 4334.04
4.3.119 | C3630 | GALERIA EM PVC HELICOIDAL TIPO RIB LOC D=0,40m | M | 152.98
4.3.120 | C3632 | GALERIA EM PVC HELICOIDAL TIPO RIB LOC D=0,60m | M | 273.04
4.3.121 | C3633 | GALERIA EM PVC HELICOIDAL TIPO RIB LOC D=0,70m | M | 380.93
4.3.122 | C3631 | GALERIA EM PVC HELICOIDAL TIPO RIB LOC D=0,50m | M | 191.94
4.3.123 | C3634 | GALERIA EM PVC HELICOIDAL TIPO RIB LOC D=0,80m | M | 433.03
4.3.124 | C3635 | GALERIA EM PVC HELICOIDAL TIPO RIB LOC D=0,90m | M | 491.66
4.3.125 | C3636 | GALERIA EM PVC HELICOIDAL TIPO RIB LOC D=1,00m | M | 703.26
4.3.126 | C3637 | GALERIA EM PVC HELICOIDAL TIPO RIB LOC D=1,20m | M | 852.77
4.3.127 | C4680 | GALERIA EM TUBO CORRUGADO DE DUPLA PAREDE PEAD D=37,5cm | M | 127.59
4.3.128 | C4681 | GALERIA EM TUBO CORRUGADO DE DUPLA PAREDE PEAD D=45,0cm | M | 192.98
4.3.129 | C4682 | GALERIA EM TUBO CORRUGADO DE DUPLA PAREDE PEAD D=60,0cm | M | 347.98
4.3.130 | C4683 | GALERIA EM TUBO CORRUGADO DE DUPLA PAREDE PEAD D=75,0cm | M | 521.76
4.3.131 | C4684 | GALERIA EM TUBO CORRUGADO DE DUPLA PAREDE PEAD D=90,0cm | M | 594
4.3.132 | C4685 | GALERIA EM TUBO CORRUGADO DE DUPLA PAREDE PEAD D=105,0cm | M | 850.8
4.3.133 | C4686 | GALERIA EM TUBO CORRUGADO DE DUPLA PAREDE PEAD D=120,0cm | M | 1175.46
4.4 | DRENAGEM PROFUNDA |  |  | 1181.16
4.4.1 | C3401 | COLOCAÇÃO DE MATERIAL PARA O LEITO FILTRANTE | M3 | 87.15
4.4.2 | C2728 | DRENAGEM COM TUBO CERÂMICO PERFURADO, D= 10cm | M | 15.61
4.4.3 | C2729 | DRENAGEM COM TUBO CERÂMICO PERFURADO, D= 15cm | M | 21.07
4.4.4 | C2730 | DRENAGEM COM TUBO CERÂMICO PERFURADO, D= 20cm | M | 32.46
4.4.5 | C2731 | DRENAGEM COM TUBO DE CONCRETO POROSO, D= 15cm | M | 29.69
4.4.6 | C2732 | DRENAGEM COM TUBO DE CONCRETO POROSO, D= 20cm | M | 41.92
4.4.7 | C2733 | DRENAGEM COM TUBO DE CONCRETO POROSO, D= 30cm | M | 56.12
4.4.8 | C3071 | DRENO PROFUNDO C/TUBO POROSO D=20cm/AREIA | M | 49.09
4.4.9 | C3070 | DRENO PROFUNDO C/TUBO POROSO D=20cm/AREIA:BRITA | M | 64.92
4.4.10 | C3072 | DRENO PROFUNDO C/TUBO POROSO D=20cm/BRITA | M | 88.79
4.4.11 | C3073 | DRENO PROFUNDO COM ENCHIMENTO DE AREIA | M | 10.93
4.4.12 | C3074 | DRENO PROFUNDO COM ENCHIMENTO DE BRITA | M | 54.81
4.4.13 | C3085 | EXTREMIDADE PARA DRENO PROFUNDO | UN | 508.96
4.4.14 | C2590 | TUBO DE PVC CORRUGADO PERFURADO D= 10cm | M | 21.75
4.4.15 | C2591 | TUBO DE PVC CORRUGADO PERFURADO D= 15cm | M | 44.96
4.4.16 | C2592 | TUBO DE PVC CORRUGADO PERFURADO D= 20cm | M | 52.93
4.5 | DRENAGEM SUB-SUPERFICIAL |  |  | 525.1
4.5.1 | C4661 | BARBACÃ C/ TUBO PVC ESGOTO 50 mm, INCLUSIVE GEOTÊXTIL NÃO-TECIDO 100% POLIÉSTER COM RESISTÊNCIA A TRAÇÃO LONGITUDINAL MÍNIMA DE 8 kN/m (BIDIM RT-08 OU SIMILAR) E BRITA | UN | 4.27
4.5.2 | C4662 | BARBACÃ C/ TUBO PVC ESGOTO 75 mm, INCLUSIVE GEOTÊXTIL NÃO-TECIDO 100% POLIÉSTER COM RESISTÊNCIA A TRAÇÃO LONGITUDINAL MÍNIMA DE 8 kN/m (BIDIM RT-08 OU SIMILAR) E BRITA | UN | 5.51
4.5.3 | C4663 | BARBACÃ C/ TUBO PVC ESGOTO 100 mm, INCLUSIVE GEOTÊXTIL NÃO-TECIDO 100% POLIÉSTER COM RESISTÊNCIA A TRAÇÃO LONGITUDINAL MÍNIMA DE 8 kN/m (BIDIM RT-08 OU SIMILAR) E BRITA | UN | 6.15
4.5.4 | C3141 | COLCHÃO DRENANTE DE AREIA ( S/TRANSP) | M3 | 12.27
4.5.5 | C3142 | COLCHÃO DRENANTE DE BRITA ( S/TRANSP) | M3 | 85.13
4.5.6 | C3076 | DRENO SUB-SUPERFICIAL C/ENCHIMENTO DE BRITA | M | 19.68
4.5.7 | C4660 | DRENO SUB-SUPERFICIAL C/ GEOTÊXTIL NÃO TECIDO 100% POLIÉSTER COM RESISTÊNCIA A TRAÇÃO LONGITUDINAL MÍNIMA DE 9 kN/m (BIDIM RT-09 OU SIMILAR) INCLUSIVE ENCHIMENTO DE BRITA | M | 31.27
4.5.8 | C3086 | EXTREMIDADE PARA DRENO SUB-SUPERFICIAL | UN | 186.35
4.5.9 | C4659 | GEOTEXTIL NÃO TECIDO 100% POLIÉSTER COM RESISTÊNCIA AO PUNCIONAMENTO CBR MÍNIMA DE 2 kN | M2 | 6.22
4.5.10 | C4650 | GEOTÊXTIL NÃO-TECIDO 100% POLIÉSTER COM RESISTÊNCIA AO PUNCIONAMENTO CBR MÍNIMA DE 5,5 kN (BIDIM RT-31 OU SIMILAR) PARA ÁREAS SUBMERSAS | M2 | 29.61
4.5.11 | C4651 | GEOTÊXTIL NÃO-TECIDO 100% POLIÉSTER COM RESISTÊNCIA A TRAÇÃO LONGITUDINAL MÍNIMA DE 7 kN/m (BIDIM RT-07 OU SIMILAR) | M2 | 5.96
4.5.12 | C4652 | GEOTÊXTIL NÃO-TECIDO 100% POLIÉSTER COM RESISTÊNCIA A TRAÇÃO LONGITUDINAL MÍNIMA DE 8 kN/m (BIDIM RT-08 OU SIMILAR) | M2 | 6.51
4.5.13 | C4653 | GEOTÊXTIL NÃO-TECIDO 100% POLIÉSTER COM RESISTÊNCIA A TRAÇÃO LONGITUDINAL MÍNIMA DE 9 kN/m (BIDIM RT-09 OU SIMILAR) | M2 | 7.3
4.5.14 | C4586 | GEOTÊXTIL NÃO-TECIDO 100% POLIÉSTER COM RESISTÊNCIA A TRAÇÃO LONGITUDINAL MÍNIMA DE 10 kN/m (BIDIM RT-10 OU SIMILAR) | M2 | 7.95
4.5.15 | C4654 | GEOTÊXTIL NÃO-TECIDO 100% POLIÉSTER COM RESISTÊNCIA A TRAÇÃO LONGITUDINAL MÍNIMA DE 14 kN/m (BIDIM RT-14 OU SIMILAR) | M2 | 11.22
4.5.16 | C4655 | GEOTÊXTIL NÃO-TECIDO 100% POLIÉSTER COM RESISTÊNCIA A TRAÇÃO LONGITUDINAL MÍNIMA DE 16 kN/m (BIDIM RT-16 OU SIMILAR) | M2 | 12.77
4.5.17 | C4656 | GEOTÊXTIL NÃO-TECIDO 100% POLIÉSTER COM RESISTÊNCIA A TRAÇÃO LONGITUDINAL MÍNIMA DE 21 kN/m (BIDIM RT-21 OU SIMILAR) | M2 | 15.93
4.5.18 | C4657 | GEOTÊXTIL NÃO-TECIDO 100% POLIÉSTER COM RESISTÊNCIA A TRAÇÃO LONGITUDINAL MÍNIMA DE 26 kN/m (BIDIM RT-26 OU SIMILAR) | M2 | 20.81
4.5.19 | C4658 | GEOTÊXTIL NÃO-TECIDO 100% POLIÉSTER COM RESISTÊNCIA A TRAÇÃO LONGITUDINAL MÍNIMA DE 31 kN/m (BIDIM RT-31 OU SIMILAR) | M2 | 23.9
4.5.20 | C4752 | MANTA GEOTEXTIL, TECIDA 100% POLIPROPILENO, RESISTÊNCIA A TRAÇÃO DE 55KN/M E DEFORMAÇÃO INFERIOR A 15% (FORNECIMENTO E ASSENTAMENTO) | M2 | 9.63
4.5.21 | C4753 | PEÇA EM MADEIRA MUIRACATIARA (2,50X5,00CM) PARA FIXAÇÃO DA MANTA GEOTEXTIL | M | 16.66
4.6 | DRENAGEM SUPERFICIAL |  |  | 21278.11
4.6.1 | C0365 | BANQUETA/ MEIO FIO DE CONCRETO MOLDADO NO LOCAL | M | 21.71
4.6.2 | C0367 | BANQUETA/ MEIO FIO DE CONCRETO PRÉ-MOLDADO (1,00x0,25x0,15m) | M | 37.46
4.6.3 | C0366 | BANQUETA/ MEIO FIO DE CONCRETO P/ VIAS URBANAS (1,00x0,35x0,15m) | M | 47.74
4.6.4 | C0368 | BANQUETA/ MEIO FIO DE TIJOLO MACIÇO | M | 26.04
4.6.5 | C3065 | DESCIDA D'ÁGUA DE CONCRETO ARMADO PADRÃO DERT | M | 152.15
4.6.6 | C3066 | DESCIDA D'ÁGUA DE CONCRETO ARMADO TIPO U | M | 150
4.6.7 | C3067 | DESCIDA D'AGUA EM CALHA PRÉ-MOLDADA DE CONCRETO D= 0,40m | M | 55.29
4.6.8 | C2727 | DRENAGEM COM CALHA PRÉ-MOLDADA DE CONCRETO D= 0,30m | M | 51.59
4.6.9 | C4583 | MEIO FIO CONJUGADO C/ SARJETA, EXTRUSADO COM CONCRETO FCK 20 MPa | M | 54.08
4.6.10 | C3097 | MEIO FIO DE PEDRA GRANÍTICA | M | 17.79
4.6.11 | C3449 | MEIO FIO PRÉ MOLDADO (0,07x0,30x1,00)m C/REJUNTAMENTO | M | 20.63
4.6.12 | C2018 | POÇO DE VISITA DE ALVENARIA P/ GALERIA DE ÁGUAS PLUVIAIS DIAM. = 1m E PROFUNDIDADE= 2m | UN | 4343.17
4.6.13 | C2019 | POÇO DE VISITA DE ALVENARIA P/ GALERIA DE ÁGUAS PLUVIAIS DIAM. = 1m E PROFUNDIDADE= 4m | UN | 6453.28
4.6.14 | C2020 | POÇO DE VISITA DE ALVENARIA P/ GALERIA DE ÁGUAS PLUVIAIS DIAM.= 1m E PROFUNDIDADE= 6m | UN | 8665.61
4.6.15 | C3110 | SAIDA D'AGUA C/ DISSIPADOR DE ENERGIA | UN | 213.34
4.6.16 | C3322 | SARJETA CONJUGADA COM BANQUETA EM CONCRETO SIMPLES | M | 73.56
4.6.17 | C3111 | SARJETA DE CONCRETO SIMPLES "U" C/H=0,35m/E=0,08m | M | 134.89
4.6.18 | C3112 | SARJETA DE CONCRETO SIMPLES C/L=1,00m/E=0,08m | M | 45.59
4.6.19 | C3113 | SARJETA DE CONCRETO SIMPLES C/L=1,20m/E=0,08m | M | 55.89
4.6.20 | C2310 | TAMPÃO DE FERRO FUNDIDO P/ POÇO DE VISITA DE DIAM-=1 M | UN | 616.48
4.6.21 | C4874 | TAMPONAMENTO PROVISÓRIO EM CAIXA DE VISITA | UN | 41.82
5 | ARGAMASSAS |  |  | 26758.95
5.1 | PREPARAÇÃO DE MATERIAIS |  |  | 663.96
5.1.1 | C0115 | AREIA SECA MEIO PENEIRADA | M3 | 243.42
5.1.2 | C0116 | AREIA SECA PENEIRADA | M3 | 420.54
5.2 | ARGAMASSA DE CIMENTO |  |  | 21683.08
5.2.1 | C0117 | ARGAMASSA DE CIMENTO ARENOSO E AREIA S/PEN. TRAÇO 1:2:4 | M3 | 362.6
5.2.2 | C0129 | ARGAMASSA DE CIMENTO ARENOSO E AREIA S/PEN. TRAÇO 1:2:6 | M3 | 332.33
5.2.3 | C0133 | ARGAMASSA DE CIMENTO ARENOSO E AREIA S/PEN. TRAÇO1:2.5:3.5 | M3 | 362.73
5.2.4 | C0130 | ARGAMASSA DE CIMENTO ARENOSO E AREIA S/PEN. TRAÇO 1:3:3 | M3 | 362.85
5.2.5 | C0131 | ARGAMASSA DE CIMENTO ARENOSO E AREIA S/PEN. TRAÇO 1:3:5 | M3 | 332.52
5.2.6 | C0132 | ARGAMASSA DE CIMENTO ARENOSO E AREIA S/PEN. TRAÇO 1:3:7 | M3 | 316.05
5.2.7 | C0181 | ARGAMASSA DE CIMENTO ARENOSO E AREIA S/PEN. TRAÇO 1:3.5:2.5 | M3 | 362.98
5.2.8 | C0118 | ARGAMASSA DE CIMENTO ARENOSO E AREIA S/PEN. TRAÇO 1:4:2 | M3 | 363.12
5.2.9 | C0119 | ARGAMASSA DE CIMENTO ARENOSO E AREIA S/PEN. TRAÇO 1:4:4 | M3 | 332.71
5.2.10 | C0120 | ARGAMASSA DE CIMENTO ARENOSO E AREIA S/PEN. TRAÇO 1:4:6 | M3 | 316.21
5.2.11 | C0121 | ARGAMASSA DE CIMENTO ARENOSO E AREIA S/PEN. TRAÇO 1:4:8 | M3 | 303.33
5.2.12 | C0122 | ARGAMASSA DE CIMENTO ARENOSO E AREIA S/PEN. TRAÇO 1:5:3 | M3 | 332.9
5.2.13 | C0128 | ARGAMASSA DE CIMENTO ARENOSO E AREIA S/PEN. TRAÇO 1:5:5 | M3 | 316.37
5.2.14 | C0123 | ARGAMASSA DE CIMENTO ARENOSO E AREIA S/PEN. TRAÇO 1:5:7 | M3 | 303.47
5.2.15 | C0179 | ARGAMASSA DE CIMENTO ARENOSO E AREIA S/PEN. TRAÇO 1:6:2 | M3 | 333.1
5.2.16 | C0124 | ARGAMASSA DE CIMENTO ARENOSO E AREIA S/PEN. TRAÇO 1:6:4 | M3 | 316.53
5.2.17 | C0125 | ARGAMASSA DE CIMENTO ARENOSO E AREIA S/PEN. TRAÇO 1:6:6 | M3 | 303.6
5.2.18 | C0180 | ARGAMASSA DE CIMENTO ARENOSO E AREIA S/PEN. TRAÇO 1:7:3 | M3 | 316.69
5.2.19 | C0126 | ARGAMASSA DE CIMENTO ARENOSO E AREIA S/PEN. TRAÇO 1:7:5 | M3 | 303.73
5.2.20 | C0127 | ARGAMASSA DE CIMENTO ARENOSO E AREIA S/PEN. TRAÇO 1:8:4 | M3 | 303.87
5.2.21 | C0162 | ARGAMASSA DE CIMENTO BRANCO E PÓ DE MÁRMORE TRAÇO 1:3 | M3 | 814.36
5.2.22 | C0160 | ARGAMASSA DE CIMENTO E AREIA FINA PENEIRADA E ADITIVO AGLUTINANTE ORGANO-SINTÉTICO NO TRAÇO 1:8 | M3 | 278.62
5.2.23 | C0161 | ARGAMASSA DE CIMENTO E AREIA MEDIA PENEIRADA E ADITIVO AGLUTINANTE ORGANO-SINTÉTICO NO TRAÇO 1:8 | M3 | 285.44
5.2.24 | C0155 | ARGAMASSA DE CIMENTO E AREIA PENEIRADA C/ IMPERMEABILIZANTE TRAÇO 1:1.5 | M3 | 954.9
5.2.25 | C0154 | ARGAMASSA DE CIMENTO E AREIA PENEIRADA C/ IMPERMEABILIZANTE TRAÇO 1:4 | M3 | 865.08
5.2.26 | C0163 | ARGAMASSA DE CIMENTO E AREIA PEN. TRAÇO 1:2 | M3 | 789.81
5.2.27 | C0164 | ARGAMASSA DE CIMENTO E AREIA PEN. TRAÇO 1:3 | M3 | 764.54
5.2.28 | C0165 | ARGAMASSA DE CIMENTO E AREIA PEN. TRAÇO 1:4 | M3 | 708.88
5.2.29 | C4429 | ARGAMASSA DE CIMENTO E AREIA PEN. TRAÇO 1:5 | M3 | 675.3
5.2.30 | C4430 | ARGAMASSA DE CIMENTO E AREIA PEN. TRAÇO 1:6 | M3 | 652.76
5.2.31 | C3009 | ARGAMASSA DE CIMENTO E AREIA PEN. TRAÇO 1:7 | M3 | 636.66
5.2.32 | C0156 | ARGAMASSA DE CIMENTO E AREIA S/PEN. C/IMPERMEAB. TRAÇO 1:2 | M3 | 654.2
5.2.33 | C0157 | ARGAMASSA DE CIMENTO E AREIA S/PEN. C/IMPERMEAB. TRAÇO 1:3 | M3 | 589.38
5.2.34 | C0158 | ARGAMASSA DE CIMENTO E AREIA S/PEN. C/IMPERMEAB. TRAÇO 1:4 | M3 | 533.72
5.2.35 | C0159 | ARGAMASSA DE CIMENTO E AREIA S/PEN. C/IMPERMEAB. TRAÇO 1:5 | M3 | 500.14
5.2.36 | C0166 | ARGAMASSA DE CIMENTO E AREIA S/PEN. TRAÇO 1:1 | M3 | 605.88
5.2.37 | C0167 | ARGAMASSA DE CIMENTO E AREIA S/PEN. TRAÇO 1:1.5 | M3 | 542.02
5.2.38 | C0168 | ARGAMASSA DE CIMENTO E AREIA S/PEN. TRAÇO 1:2 | M3 | 498
5.2.39 | C0169 | ARGAMASSA DE CIMENTO E AREIA S/PEN. TRAÇO 1:2.5 | M3 | 465.79
5.2.40 | C0170 | ARGAMASSA DE CIMENTO E AREIA S/PEN. TRAÇO 1:3 | M3 | 433.18
5.2.41 | C0171 | ARGAMASSA DE CIMENTO E AREIA S/PEN. TRAÇO 1:4 | M3 | 377.52
5.2.42 | C0172 | ARGAMASSA DE CIMENTO E AREIA S/PEN. TRAÇO 1:5 | M3 | 343.94
5.2.43 | C0173 | ARGAMASSA DE CIMENTO E AREIA S/PEN. TRAÇO 1:6 | M3 | 321.4
5.2.44 | C0174 | ARGAMASSA DE CIMENTO E AREIA S/PEN. TRAÇO 1:7 | M3 | 305.3
5.2.45 | C3323 | ARGAMASSA DE CIMENTO E AREIA TRAÇO 1:3 COM AREIA PRODUZIDA | M3 | 379.83
5.2.46 | C3324 | ARGAMASSA DE CIMENTO E AREIA TRAÇO 1:4 COM AREIA PRODUZIDA | M3 | 324.17
5.2.47 | C0175 | ARGAMASSA DE CIMENTO E PEDRISCO TRAÇO 1:4 | M3 | 345.2
5.2.48 | C3554 | MUTIRÃO MISTO - ARGAMASSA DE CIMENTO E AREIA S/PEN. TRAÇO 1:3 | M3 | 285.58
5.2.49 | C3553 | MUTIRÃO MISTO - ARGAMASSA DE CIMENTO E AREIA S/PEN. TRAÇO 1:6 | M3 | 173.8
5.3 | ARGAMASSA MISTA |  |  | 4392.5
5.3.1 | C0185 | ARGAMASSA MISTA DE CAL EM PASTA E AREIA S/PEN. TRAÇO 1:4 C/100 KG DE CIMENTO | M3 | 469.3
5.3.2 | C0189 | ARGAMASSA MISTA DE CAL HIDR. E AREIA S/PEN. TRAÇO 1:3 C/100KG DE CIMENTO | M3 | 522.92
5.3.3 | C0192 | ARGAMASSA MISTA DE CAL HIDR. E AREIA S/PEN. TRAÇO 1:4 C/100KG DE CIMENTO | M3 | 455.82
5.3.4 | C0194 | ARGAMASSA MISTA DE CIMENTO CAL HIDR. E AREIA PEN. TRAÇO 1:2:8 | M3 | 824.75
5.3.5 | C0197 | ARGAMASSA MISTA DE CIMENTO CAL HIDR. E AREIA S/PEN. TRAÇO 1:1:4 | M3 | 577.72
5.3.6 | C0205 | ARGAMASSA MISTA DE CIMENTO CAL HIDR. E AREIA S/PEN. TRAÇO 1:2:8 | M3 | 493.54
5.3.7 | C0200 | ARGAMASSA MISTA DE CIMENTO CAL HIDR. E AREIA S/PEN. TRAÇO 1:2:9 | M3 | 462.34
5.3.8 | C1439 | GROUT CIMENTO, CAL HIDR., AREIA E PEDRISCO TRAÇO 1:0.1:3:2 | M3 | 586.11
5.4 | ARGAMASSA INDUSTRIALIZADA |  |  | 19.41
5.4.1 | C0210 | ARGAMASSA PRÉ-FABRICADA P/REBOCO | M2 | 4.16
5.4.2 | C0211 | ARGAMASSA PRÉ-FABRICADA P/REBOCO IMITAÇÃO TRAVERTINO | M2 | 4.16
5.4.3 | C0212 | ARGAMASSA PRÉ-FABRICADA P/REBOCO TIPO MASSA RASPADA | M2 | 10.4
5.4.4 | C1848 | PASTA DE CIMENTO COLANTE | KG | 0.69
6 | FUNDAÇÕES E ESTRUTURAS |  |  | 117514.82
6.1 | TUBULÕES A CÉU ABERTO |  |  | 11404.08
6.1.1 | C0825 | CONCRETAGEM DE BASE DE TUBULÃO À CÉU ABERTO | M3 | 1149.76
6.1.2 | C0826 | CONCRETAGEM DE TUBULÃO (CAMISA/ENCHIM.) À CÉU ABERTO D=1,20m | M | 1856.05
6.1.3 | C0827 | CONCRETAGEM DE TUBULÃO (CAMISA/ENCHIM.) À CÉU ABERTO D=1,40m | M | 2245.51
6.1.4 | C0828 | CONCRETAGEM DE TUBULÃO (CAMISA/ENCHIM.) À CÉU ABERTO D=1,60m | M | 2653.63
6.1.5 | C2636 | TUBULÃO - CEU ABERTO - C/CONCRETO FCK 13.5 MPa | M3 | 467.81
6.1.6 | C2637 | TUBULÃO - CEU ABERTO - C/CONCRETO FCK 13.5 MPa C/RACHÃO | M3 | 430.9
6.1.7 | C2638 | TUBULÃO - CEU ABERTO - C/CONCRETO FCK 15 MPa | M3 | 472.85
6.1.8 | C2634 | TUBULAO - CEU ABERTO - C/CONCRETO FCK 15 MPa C/RACHÃO | M3 | 435.11
6.1.9 | C2639 | TUBULÃO - CEU ABERTO - C/CONCRETO FCK 18 MPa | M3 | 482.9
6.1.10 | C2635 | TUBULAO - CEU ABERTO - C/CONCRETO FCK 18 MPa C/RACHÃO | M3 | 443.06
6.1.11 | C2641 | TUBULÃO - CEU ABERTO - C/CONCRETO USINADO FCK 15 MPa | M3 | 375.6
6.1.12 | C2642 | TUBULÃO - CEU ABERTO - C/CONCRETO USINADO FCK 20 MPa | M3 | 390.9
6.2 | TUBULÕES A AR COMPRIMIDO |  |  | 21595.56
6.2.1 | C3148 | CONCRETAGEM DE BASES TUBULÃO AR COMPRIMIDO ATE 12m | M3 | 1438.64
6.2.2 | C3147 | CONCRETAGEM DE BASES TUBULÃO AR COMPRIMIDO 12/18m | M3 | 1508.36
6.2.3 | C3149 | CONCRETAGEM DE TUBULÃO (CAMISA/ENCHIM.) AR COMP. D=1,20m ATÉ 12m | M | 2169.76
6.2.4 | C3150 | CONCRETAGEM DE TUBULÃO (CAMISA/ENCHIM.) AR COMP. D=1,20m DE 12/18m | M | 2235.87
6.2.5 | C3151 | CONCRETAGEM DE TUBULÃO (CAMISA/ENCHIM.) AR COMP. D=1,40m ATÉ 12m | M | 2638.58
6.2.6 | C3152 | CONCRETAGEM DE TUBULÃO (CAMISA/ENCHIM.) AR COMP. D=1,40m DE 12/18m | M | 2733.49
6.2.7 | C3153 | CONCRETAGEM DE TUBULÃO (CAMISA/ENCHIM.) AR COMP. D=1,60m ATÉ 12m | M | 3087.36
6.2.8 | C3154 | CONCRETAGEM DE TUBULÃO (CAMISA/ENCHIM.) AR COMP. D=1,60m DE 12/18m | M | 3279.59
6.2.9 | C0963 | CRAVAÇÃO DE CAMISA METÁLICA INCLUSIVE ESCAVAÇÃO MECÂNICA | M | 1599.3
6.2.10 | C2643 | TUBULÃO SOB AR COMPRIMIDO - C/CONCRETO FCK 15 MPa | M3 | 904.62
6.3 | ESTACAS |  |  | 3356.94
6.3.1 | C0938 | CORTE PERFIL METÁLICO ' I ' DE 10"X4"X5/8" P/EMPREITADA | UN | 29.16
6.3.2 | C0939 | CORTE PERFIL METÁLICO ' I ' DE 12"X5"X1/4" P/EMPREITADA | UN | 34.98
6.3.3 | C0936 | CORTE PERFIL METÁLICO DUPLO I DE 10"X4"X5/8" P/EMPREITADA | UN | 53.29
6.3.4 | C0937 | CORTE PERFIL METÁLICO DUPLO ' I ' DE 12"X5"X1/4" P/EMPREITADA | UN | 63.7
6.3.5 | C1292 | ESTACA DE MADEIRA CONDIÇÕES FAVORÁVEIS D= 22cm P/6 A 8T | M | 63.66
6.3.6 | C1293 | ESTACA DE MADEIRA CONDIÇÕES FAVORÁVEIS D= 25cm P/8 A 10T | M | 79.39
6.3.7 | C1290 | ESTACA DE MADEIRA CONDIÇÕES POUCO FAVORÁVEIS D= 22cm P/6 A 8T | M | 81.02
6.3.8 | C1291 | ESTACA DE MADEIRA CONDIÇÕES POUCO FAVORÁVEIS D= 25cm P/8 A 10T | M | 96.76
6.3.9 | C4690 | ESTACA RAIZ DIÂMETRO 160mm - ATÉ 30 Tf | M | 151.99
6.3.10 | C4691 | ESTACA RAIZ DIÂMETRO 200mm - ATÉ 40 Tf | M | 191.92
6.3.11 | C4692 | ESTACA RAIZ DIÂMETRO 250mm - ATÉ 60 Tf | M | 242.1
6.3.12 | C4693 | ESTACA RAIZ DIÂMETRO 310mm - ATÉ 90 Tf | M | 282.45
6.3.13 | C4697 | ESTACA RAIZ DIÂMETRO 350mm - ATÉ 110 Tf | M | 317.71
6.3.14 | C4694 | ESTACA RAIZ DIÂMETRO 410mm - ATÉ 125 Tf | M | 409.81
6.3.15 | C4695 | ESTACA RAIZ DIÂMETRO 450mm - ATÉ 145 Tf | M | 467.1
6.3.16 | C4696 | ESTACA RAIZ DIÂMETRO 450mm - ATÉ 169 Tf | M | 491.17
6.3.17 | C4698 | PERFIL METÁLICO "I" OU "H" COM CRAVAÇÃO EMPREITADA | KG | 9.1
6.3.18 | C4699 | SOLDA DE TOPO EM PERFIL "I" OU "H" | UN | 267.53
6.3.19 | C2282 | SOLDA LONGITUDINAL EM PERFIL METÁLICO P/EMPREITADA | M | 24.1
6.4 | EMBASAMENTOS E BALDRAMES |  |  | 2942.54
6.4.1 | C0054 | ALVENARIA DE EMBASAMENTO DE PEDRA ARGAMASSADA | M3 | 395.95
6.4.2 | C0055 | ALVENARIA DE EMBASAMENTO DE TIJOLO COMUM, C/ARGAMASSA MISTA C/ CAL HIDRATADA | M3 | 586.77
6.4.3 | C0056 | ALVENARIA DE EMBASAMENTO DE TIJOLO FURADO, C/ ARGAMASSA MISTA C/ CAL HIDRATADA (1:2:8) | M3 | 465.17
6.4.4 | C4592 | ALVENARIA DE EMBASAMENTO EM TIJOLO CERÂMICO FURADO C/ ARGAMASSA CIMENTO E AREIA 1:4 | M3 | 518.6
6.4.5 | C0089 | ANEL DE IMPERMEABILIZAÇÃO C/ARMAÇÃO EM FERRO | M3 | 556.88
6.4.6 | C0471 | BROCA D= 20cm COM CONCRETO FCK=13.5MPa, MAIS VIGA BALDRAME 20X20cm E UMA FIADA DE BLOCO DE CONCRETO 14X19X39cm | M | 89.79
6.4.7 | C3604 | MUTIRÃO MISTO - ALVENARIA DE EMBASAMENTO C/TIJ. FURADO, C/ ARG. MISTA C/CAL HIDRATADA | M3 | 329.38
6.5 | FORMAS |  |  | 5226.68
6.5.1 | C4713 | CONFECÇÃO DE FORMA ACRÍLICA 5MM P/ LOGOMARCAS EM PREMOLDADOS DE CONCRETO (ABRIGO PARADA DE ÔNIBUS), PARA UTIL. 40 X | M2 | 844.92
6.5.2 | C4710 | CONFECÇÃO DE FORMA METÁLICA P/ PEÇAS PREMOLDADAS DE CONCRETO (ABRIGO PARADA DE ÔNIBUS), PARA UTIL. 15 X | M2 | 751.91
6.5.3 | C2822 | FORMA CURVA CHAPA COMPENSADA PLASTIFICADA, ESP.= 12mm | M2 | 207.28
6.5.4 | C3990 | FORMA CURVA CHAPA COMPENSADA PLASTIFICADA, ESP.= 18mm | M2 | 210.3
6.5.5 | C2823 | FORMA CURVA CHAPA COMPENSADA RESINADA, ESP.= 6mm | M2 | 185.53
6.5.6 | C2824 | FORMA CURVA CHAPA COMPENSADA RESINADA, ESP.= 10mm | M2 | 187.95
6.5.7 | C2825 | FORMA CURVA CHAPA COMPENSADA RESINADA, ESP.= 12mm | M2 | 189.75
6.5.8 | C3981 | FORMA DE PAPELÃO RESINADO TIPO ESTRUTUBOS D=1,20 M (FORNECIMENTO/MONTAGEM/DESMONTAGEM) | M | 156.75
6.5.9 | C1400 | FORMA DE TÁBUAS DE 1" DE 3A. P/FUNDAÇÕES UTIL. 5 X | M2 | 62.74
6.5.10 | C1401 | FORMA DE TÁBUAS DE 1" DE 3A. P/SUPERESTRUTURA - UTIL. 2 X | M2 | 137.72
6.5.11 | C3984 | FORMA INTERNA E EXTERNA PARA ESTACAS DE CONCRETO | M2 | 33.56
6.5.12 | C4158 | FORMA METÁLICA P/ PILAR | M2 | 139.56
6.5.13 | C4282 | FORMA P/ CONCRETO "IN LOCO" (APLICAÇÃO) | M2 | 73.48
6.5.14 | C4281 | FORMA P/ CONCRETO "IN LOCO" (FABRICAÇÃO) | M2 | 169.19
6.5.15 | C1404 | CONFECÇÃO DE FORMA P/ PEÇAS PRÉ-MOLDADAS DE CONCRETO PROTENDIDO, REVESTIDAS C/CHAPA METÁLICA.UTIL(10 A 15X) | M2 | 575.09
6.5.16 | C1403 | FORMA P/ PEÇAS PRÉ-MOLDADAS DE CONCRETO PROTENDIDO, REVESTIDAS C/CHAPA COMPENSADA PLASTIFICADA (12X) | M2 | 505.62
6.5.17 | C4301 | FORMA PARA CONCRETO "IN LOCO", INCLUSIVE DESFORMA | M2 | 116.41
6.5.18 | C4302 | FORMA PARA CONCRETO PRÉ-MOLDADO, INCLUSIVE DESFORMA | M2 | 46.28
6.5.19 | C1399 | FORMA PLANA CHAPA COMPENSADA PLASTIFICADA, ESP.= 12mm UTIL. 5X | M2 | 93.88
6.5.20 | C3991 | FORMA PLANA CHAPA COMPENSADA PLASTIFICADA, ESP.= 18mm UTIL. 5X | M2 | 95.85
6.5.21 | C1402 | FORMA PLANA CHAPA COMPENSADA RESINADA, ESP.= 10mm P/GALERIA E BUEIROS CAPEADOS | M2 | 56.85
6.5.22 | C2827 | FORMA PLANA CHAPA COMPENSADA RESINADA, ESP.= 10mm UTIL. 3X | M2 | 112.07
6.5.23 | C1405 | FORMA PLANA CHAPA COMPENSADA RESINADA, ESP.= 12mm UTIL. 3 X | M2 | 114.85
6.5.24 | C4711 | MONTAGEM DE FORMA METÁLICA P/ CONCRETO PREMOLDADO (ABRIGO PARADA DE ÔNIBUS), INCL. DESFORMA | M2 | 65.25
6.5.25 | C1799 | MONTAGEM, DESMONTAGEM E REPAROS EM FORMAS P/PRE-MOLDADOS | M2 | 72.76
6.5.26 | C4759 | MONTAGEM E DESMONTAGEM DAS FORMAS/ESCORAMENTOS ESPECIAIS P/ LAJE NERVURADA INCLUSIVE DESMOLDANTE | M2 | 21.13
6.6 | ARMADURAS |  |  | 12714.85
6.6.1 | C3331 | ANCORAGEM ATIVA PARA CABO COM 1 CORDOALHA DE 12,7mm | UN | 128.52
6.6.2 | C3332 | ANCORAGEM ATIVA PARA CABO COM 2 CORDOALHA DE 12,7mm | UN | 216.74
6.6.3 | C3333 | ANCORAGEM ATIVA PARA CABO COM 4 CORDOALHA DE 12,7mm | UN | 376.92
6.6.4 | C3334 | ANCORAGEM ATIVA PARA CABO COM 6 CORDOALHA DE 12,7mm | UN | 581.29
6.6.5 | C3335 | ANCORAGEM ATIVA PARA CABO COM 7 CORDOALHA DE 12,7mm | UN | 672.57
6.6.6 | C3336 | ANCORAGEM ATIVA PARA CABO COM 12 CORDOALHA DE 12,7mm | UN | 1155.03
6.6.7 | C3337 | ANCORAGEM PASSIVA PARA CABO COM 1 CORDOALHA DE 12,7mm | UN | 59.95
6.6.8 | C3338 | ANCORAGEM PASSIVA PARA CABO COM 2 CORDOALHA DE 12,7mm | UN | 103.45
6.6.9 | C3339 | ANCORAGEM PASSIVA PARA CABO COM 4 CORDOALHA DE 12,7mm | UN | 166.32
6.6.10 | C3340 | ANCORAGEM PASSIVA PARA CABO COM 6 CORDOALHA DE 12,7mm | UN | 220.53
6.6.11 | C3341 | ANCORAGEM PASSIVA PARA CABO COM 7 CORDOALHA DE 12,7mm | UN | 243.6
6.6.12 | C3342 | ANCORAGEM PASSIVA PARA CABO COM 12 CORDOALHA DE 12,7mm | UN | 336.17
6.6.13 | C4132 | ARMADURA P/ ESTACAS PRÉ-MOLDADAS DE CONCRETO (APLICAÇÃO) | T | 1185.97
6.6.14 | C0213 | ARMADURA CA-25 GROSSA D= 12,5 A 25,0mm | KG | 10.08
6.6.15 | C0214 | ARMADURA CA-25 MÉDIA D= 6,3 A 10,0mm | KG | 9.24
6.6.16 | C0215 | ARMADURA CA-50A GROSSA D= 12,5 A 25,0mm | KG | 9.09
6.6.17 | C0216 | ARMADURA CA-50A MÉDIA D= 6,3 A 10,0mm | KG | 8.25
6.6.18 | C0217 | ARMADURA CA-60 FINA D=3,40 A 6,40mm | KG | 8.11
6.6.19 | C0218 | ARMADURA CA-60 MÉDIA D= 6,4 A 9,5mm | KG | 8.48
6.6.20 | C4151 | ARMADURA DE AÇO CA 50/60 | KG | 8.86
6.6.21 | C3985 | ARMADURA DE CORDOALHA CP-190RB | KG | 17.42
6.6.22 | C0219 | ARMADURA DE TELA DE AÇO | M2 | 19.18
6.6.23 | C0220 | ARMADURA EM TELA SOLDADA DE AÇO CA-60B | KG | 19.11
6.6.24 | C4071 | ARMADURA EM TELA SOLDÁVEL Q-92 | M2 | 9.77
6.6.25 | C4131 | ARMADURA P/ ESTACAS PRÉ-MOLDADAS DE CONCRETO (FABRICAÇÃO) | T | 7018.6
6.6.26 | C3344 | CONFECÇÃO E COLOCAÇÃO DE CABO COM 1 CORDOALHA DE D=12,7mm COM BAINHA | KG | 30.49
6.6.27 | C3325 | CONFECÇÃO E COLOCAÇÃO DE CABO COM 2 CORDOALHA DE D=12,7mm COM BAINHA | KG | 20.36
6.6.28 | C3326 | CONFECÇÃO E COLOCAÇÃO DE CABO COM 4 CORDOALHA DE D=12,7mm COM BAINHA | KG | 16.35
6.6.29 | C3327 | CONFECÇAO E COLOCAÇAO DE CABO COM 6 CORDOALHA DE D=12,7mm COM BAINHA | KG | 13.67
6.6.30 | C3328 | CONFECÇÃO E COLOCAÇÃO DE CABO COM 7 CORDOALHAS DE D=12,7mm COM BAINHA | KG | 13.23
6.6.31 | C3329 | CONFECÇÃO E COLOCAÇÃO DE CABO COM 12 CORDOALHAS DE D=12,7mm COM BAINHA | KG | 12.44
6.6.32 | C3343 | PROTENSÃO E INJEÇÃO EM CABO COM CORDOALHA DE 12,7mm | KG | 8.15
6.6.33 | C3330 | PURGADOR PARA ANCORAGEM | UN | 6.91
6.7 | CONCRETOS |  |  | 27156.93
6.7.1 | C0006 | ACABAMENTO DE SUPERFÍCIES C/DESEMPENADEIRA MECÂNICA | M2 | 0.16
6.7.2 | C0028 | ADENSAMENTO/REGULARIZAÇÃO SUP.CONCRETO RÉGUA DUPLA L=3 A 6m | M2 | 4.76
6.7.3 | C0027 | ADENSAMENTO/REGULARIZAÇÃO SUPERFICIAL DE CONCRETO C/RÉGUA SIMPLES L= 3m | M2 | 3.67
6.7.4 | C0034 | ADIÇÃO DE IMPERMEABILIZANTE PARA CONCRETO ESTRUTURAL | M3 | 61.86
6.7.5 | C0461 | BOMBEAMENTO DE CONCRETO | M3 | 35
6.7.6 | C0829 | CONCRETO CICLÓPICO FCK 10 MPa COM AGREGADO PRODUZIDO (S/TRANSP) | M3 | 407.12
6.7.7 | C0830 | CONCRETO CICLÓPICO FCK 15 MPa COM AGREGADO ADQUIRIDO | M3 | 481.97
6.7.8 | C4134 | CONCRETO DE ALTO DESEMPENHO FCK > 50 MPa / EXECUTADO EM CENTRAL DOSADORA | M3 | 507.99
6.7.9 | C4438 | CONCRETO FCK > 30 MPa SUBMERSO C/ PLATAFORMAS, INCLUSIVE LANÇAMENTO, CURA E TRANSPORTE | M3 | 692.21
6.7.10 | C0834 | CONCRETO GROUT (ARGAMASSA AUTONIVELANTE), LANÇAMENTO E CURA | M3 | 6065.56
6.7.11 | C0833 | CONCRETO GROUT C/ATÉ 50% DE PEDRISCO EM PESO, LANÇAMENTO E CURA | M3 | 4585.93
6.7.12 | C4291 | CONCRETO MOLDADO "IN LOCO" FCK ACIMA DE 10 MPa, INCLUSIVE LANÇAMENTO E CURA | M3 | 634.37
6.7.13 | C4292 | CONCRETO MOLDADO "IN LOCO" FCK ACIMA DE 50 MPa, INCLUSIVE LANÇAMENTO E CURA | M3 | 901.18
6.7.14 | C0836 | CONCRETO NÃO ESTRUTURAL PREPARO MANUAL | M3 | 362.6
6.7.15 | C3268 | CONCRETO P/VIBR., FCK=10MPa COM AGREGADO PRODUZIDO (S/TRANSP.) | M3 | 299.6
6.7.16 | C3269 | CONCRETO P/VIBR., FCK=13,5MPa COM AGREGADO PRODUZIDO (S/TRANSP.) | M3 | 312.32
6.7.17 | C3270 | CONCRETO P/VIBR., FCK=15MPa COM AGREGADO PRODUZIDO (S/ TRANSP.) | M3 | 317.77
6.7.18 | C3271 | CONCRETO P/VIBR., FCK=18MPA COM AGREGADO PRODUZIDO (S/ TRANSP.) | M3 | 329.58
6.7.19 | C3272 | CONCRETO P/VIBR., FCK=20MPa COM AGREGADO PRODUZIDO (S/TRANSP.) | M3 | 336.84
6.7.20 | C3273 | CONCRETO P/VIBR., FCK=25MPa COM AGREGADO PRODUZIDO (S/TRANSP.) | M3 | 342.92
6.7.21 | C3274 | CONCRETO P/VIBR., FCK=30MPa COM AGREGADO PRODUZIDO (S/TRANSP.) | M3 | 364.99
6.7.22 | C3275 | CONCRETO P/VIBR., FCK=35MPa COM AGREGADO PRODUZIDO (S/TRANSP.) | M3 | 387.89
6.7.23 | C3276 | CONCRETO P/VIBR., FCK=40MPa COM AGREGADO PRODUZIDO (S/TRANSP.) | M3 | 414.69
6.7.24 | C0838 | CONCRETO P/VIBR., FCK 10 MPa COM AGREGADO ADQUIRIDO | M3 | 326.1
6.7.25 | C0839 | CONCRETO P/VIBR., FCK 13.5 MPa COM AGREGADO ADQUIRIDO | M3 | 337.83
6.7.26 | C0840 | CONCRETO P/VIBR., FCK 15 MPa COM AGREGADO ADQUIRIDO | M3 | 342.84
6.7.27 | C0841 | CONCRETO P/VIBR., FCK 18 MPa COM AGREGADO ADQUIRIDO | M3 | 353.76
6.7.28 | C0842 | CONCRETO P/VIBR., FCK 20 MPa COM AGREGADO ADQUIRIDO | M3 | 360.4
6.7.29 | C0843 | CONCRETO P/VIBR., FCK 25 MPa COM AGREGADO ADQUIRIDO | M3 | 371.49
6.7.30 | C0844 | CONCRETO P/VIBR., FCK 30 MPa COM AGREGADO ADQUIRIDO | M3 | 396.28
6.7.31 | C0845 | CONCRETO P/VIBR., FCK 35 MPa COM AGREGADO ADQUIRIDO | M3 | 412.94
6.7.32 | C0846 | CONCRETO P/VIBR., FCK 40 MPa COM AGREGADO ADQUIRIDO | M3 | 437.65
6.7.33 | C3731 | CONCRETO P/VIBR., FCK 50MPa COM AGREGADO ADQUIRIDO | M3 | 629.83
6.7.34 | C0847 | CONCRETO PRE-MISTURADO FCK=10 MPa | M3 | 240.72
6.7.35 | C0848 | CONCRETO PRE-MISTURADO FCK 15 MPa | M3 | 246.84
6.7.36 | C0849 | CONCRETO PRE-MISTURADO FCK 20 MPa | M3 | 262.14
6.7.37 | C0850 | CONCRETO PRE-MISTURADO FCK 25 MPa | M3 | 270.3
6.7.38 | C0851 | CONCRETO PRE-MISTURADO FCK 30 MPa | M3 | 283.56
6.7.39 | C0852 | CONCRETO PRE-MISTURADO FCK 35 MPa | M3 | 295.46
6.7.40 | C4169 | CONCRETO PRE-MISTURADO FCK 50 MPa | M3 | 454.41
6.7.41 | C0853 | CONCRETO PRE-MISTURADO FCK 40 MPa | M3 | 324.7
6.7.42 | C4170 | CONCRETO PRE-MISTURADO FCK 50 MPa - ALTO DESEMPENHO | M3 | 515.69
6.7.43 | C4293 | CONCRETO PRÉ-MOLDADO FCK ACIMA DE 50 MPa INCLUSIVE LANÇAMENTO, CURA E TRANSPORTE | M3 | 604.02
6.7.44 | C4768 | CONTROLE TECNOLÓGICO DE CONCRETO C/ ROMPIMENTO DE CORPO-DE-PROVA À COMPRESSÃO | UN | 101.77
6.7.45 | C4303 | INJEÇÃO DE CONCRETO SUBMERSO C/ PLATAFORMAS | M3 | 1106.5
6.7.46 | C4135 | LANÇAMENTO DE CONCRETO EM PRÉ-MOLDADO | M3 | 34.11
6.7.47 | C1603 | LANÇAMENTO E APLICAÇÃO DE CONCRETO C/ ELEVAÇÃO | M3 | 218.58
6.7.48 | C1604 | LANÇAMENTO E APLICAÇÃO DE CONCRETO S/ ELEVAÇÃO | M3 | 128.76
6.7.49 | C3531 | MUTIRÃO MISTO - CONCRETO P/VIBR., FCK 13.5 MPa COM AGREGADO ADQUIRIDO | M3 | 249.27
6.8 | ELEMENTOS DE CONCRETO PRÉ FABRICADO |  |  | 21452.97
6.8.1 | C3250 | CONFECÇÃO DE BANQUETA / MEIO FIO PRÉ-MOLDADA DE CONCRETO (1,00 x 0,25 x 0,15 m) | M | 23.05
6.8.2 | C3251 | CONFECÇÃO DE BANQUETA / MEIO FIO PRÉ-MOLDADA DE CONCRETO PARA VIAS URBANAS (1,00 x 0,35 x 0,15m) | M | 33.49
6.8.3 | C3606 | CONFECÇÃO E MONTAGEM DE ABÓBADAS PRÉ-MOLDADAS DE CONCRETO P/TERMINAL RODOVIARIO TIPO "A" | M | 1738.7
6.8.4 | C3609 | CONFECÇÃO E MONTAGEM DE PILAR PRÉ-MOLDADO DE CONCRETO P/TERMINAL RODOVIARIO TIPO "A" | UN | 2404.14
6.8.5 | C3607 | CONFECÇÃO E MONTAGEM DE PÓRTICO INDICATIVO PRÉ-MOLDADO DE CONCRETO P/TERMINAL RODOVIÁRIO | UN | 10761.65
6.8.6 | C3608 | CONFECÇÃO E MONTAGEM DE SAPATA PRÉ-MOLDADA DE CONCRETO P/TERMINAL RODOVIÁRIO TIPO "A" | M | 1535.04
6.8.7 | C3610 | CONFECÇÃO E MONTAGEM DE VIGA CALHA PRÉ-MOLDADA DE CONCRETO P/TERMINAL RODOVIÁRIO TIPO "A" | M | 658.36
6.8.8 | C3284 | ESTACAS DE CONCRETO ARMADO (2,20 x 0,10 x 0,10 M) P/ CERCAS | UN | 27.52
6.8.9 | C4449 | LAJE PRÉ-FABRICADA P/ FÔRRO - VÃO ATÉ 2 m | M2 | 80.29
6.8.10 | C4418 | LAJE PRÉ-FABRICADA P/ FÔRRO - VÃO DE 2,01 A 3 m | M2 | 88.16
6.8.11 | C4419 | LAJE PRÉ-FABRICADA P/ FÔRRO - VÃO DE 3,01 A 4 m | M2 | 90.28
6.8.12 | C4420 | LAJE PRÉ-FABRICADA P/ FÔRRO - VÃO ACIMA DE 4,01 m | M2 | 92.13
6.8.13 | C4448 | LAJE PRÉ-FABRICADA P/ PISO - VÃO ATÉ 2 m | M2 | 81.93
6.8.14 | C4415 | LAJE PRÉ-FABRICADA P/ PISO - VÃO DE 2,01 A 3 m | M2 | 91.12
6.8.15 | C4416 | LAJE PRÉ-FABRICADA P/ PISO - VÃO DE 3,01 A 4 m | M2 | 92.03
6.8.16 | C4417 | LAJE PRÉ-FABRICADA P/ PISO - VÃO ACIMA DE 4,01 m | M2 | 94.8
6.8.17 | C4455 | LAJE PRÉ-FABRICADA TRELIÇADA P/ FÔRRO - VÃO ATÉ 2,80 m | M2 | 99.64
6.8.18 | C4456 | LAJE PRÉ-FABRICADA TRELIÇADA P/ FÔRRO - VÃO DE 2,81 A 3,80 m | M2 | 101.64
6.8.19 | C4457 | LAJE PRÉ-FABRICADA TRELIÇADA P/ FÔRRO - VÃO DE 3,81 A 4,80 m | M2 | 105.57
6.8.20 | C4458 | LAJE PRÉ-FABRICADA TRELIÇADA P/ FÔRRO - VÃO ACIMA DE 4,81 m | M2 | 118.19
6.8.21 | C4450 | LAJE PRÉ-FABRICADA TRELIÇADA P/ PISO - VÃO ATÉ 1,80 m | M2 | 95.91
6.8.22 | C4451 | LAJE PRÉ-FABRICADA TRELIÇADA P/ PISO - VÃO DE 1,81 A 2,80 m | M2 | 105.34
6.8.23 | C4452 | LAJE PRÉ-FABRICADA TRELIÇADA P/ PISO - VÃO DE 2,81 A 3,80 m | M2 | 109.54
6.8.24 | C4453 | LAJE PRÉ-FABRICADA TRELIÇADA P/ PISO - VÃO DE 3,81 A 4,80 m | M2 | 110.97
6.8.25 | C4454 | LAJE PRÉ-FABRICADA TRELIÇADA P/ PISO - VÃO ACIMA DE 4,81 m | M2 | 123.82
6.8.26 | C2881 | MONTAGEM DE ANEL PRÉ-MOLDADO D=0,60m, h=0,50m | UN | 7.39
6.8.27 | C3459 | MONTAGEM DE ANEL PRÉ-MOLDADO D=1,00m h=0,50m | UN | 22.02
6.8.28 | C4598 | MONTAGEM DE ANEL PREMOLDADO D=1,20m h=0,50m MSD FUNASA TIPO 10 (MATERIAL E EXECUÇÃO) | UN | 29.99
6.8.29 | C3460 | MONTAGEM DE ANEL PRÉ-MOLDADO D=1,50m h=0,50m | UN | 40.21
6.8.30 | C2882 | MONTAGEM DE ANEL PRÉ-MOLDADO P/DECANTO DIGESTOR/FILTRO ANAERÓBIO | UN | 45.36
6.8.31 | C2883 | MONTAGEM DE CALHA VERTEDOURA PRÉ-MOLDADA P/FILTRO ANAERÓBIO | UN | 22.78
6.8.32 | C2884 | MONTAGEM DE CÂMARA DE DECANTAÇÃO PRÉ-MOLDADA | UN | 265.3
6.8.33 | C2885 | MONTAGEM DE TAMPA DE FECHAMENTO/LAJE DE FUNDO P/ANEL D=600MM | UN | 4.79
6.8.34 | C2886 | MONTAGEM DE TAMPA PRÉ-MOLDADA P/DECANTO/FILTRO/FUNDO FALSO | UN | 37.67
6.8.35 | C3289 | MOURÃO DE CONCRETO (2,20 x 0,15 x 0,15 M) | UN | 62.9
6.8.36 | C1838 | PAINEL PROTENDIDO P/PISOS/PAREDES DE VEDAÇÃO ESP.=10cm | M2 | 152.59
6.8.37 | C1839 | PAINEL PROTENDIDO P/PISOS/PAREDES DE VEDAÇÃO ESP.=15cm | M2 | 186.89
6.8.38 | C1840 | PAINEL PROTENDIDO P/PISOS/PAREDES DE VEDAÇÃO ESP.=20cm | M2 | 227.48
6.8.39 | C1841 | PAINEL PROTENDIDO P/PISOS/PAREDES DE VEDAÇÃO ESP.=25cm | M2 | 233.5
6.8.40 | C1842 | PAINEL-COBERTURA DE CONCRETO CELULAR AUTOCLAVADO ARMADO, C/ DIMENSÕES 7,5X40X280cm | M2 | 67.61
6.8.41 | C1843 | PAINEL-LAJE DE CONCRETO CELULAR AUTOCLAVADO, C/ DIMENSÕES 10X40X280cm | M2 | 78.04
6.8.42 | C1899 | PEÇAS PRÉ- MOLDADAS (PM) DE CONCRETO, ESP.= 3cm | M2 | 262.46
6.8.43 | C1900 | PEÇAS PRÉ- MOLDADAS (PM) DE CONCRETO, ESP.= 4cm | M2 | 271.75
6.8.44 | C1901 | PEÇAS PRÉ- MOLDADAS (PM) DE CONCRETO, ESP.= 5cm | M2 | 275.04
6.8.45 | C1886 | PÉRGOLAS PRÉ-MOLDADAS (PM) DE CONCRETO, ESP.= 5cm | M2 | 295.9
6.9 | JUNTA DE DILATAÇÃO |  |  | 3014.4
6.9.1 | C4998 | FUNGENBAND PARA JUNTA DE DILATAÇÃO, O-22, ATÉ 5MCA | M | 75.96
6.9.2 | C4999 | FUNGENBAND PARA JUNTA DE DILATAÇÃO, O-22, ATÉ 30MCA | M | 103.96
6.9.3 | C5000 | FUNGENBAND PARA JUNTA DE DILATAÇÃO, O-35/06, ATÉ 100MCA | M | 133.46
6.9.4 | C5001 | FUNGENBAND PARA JUNTA DE DILATAÇÃO, O-35/10, ATÉ 100MCA | M | 172.41
6.9.5 | C4073 | JUNTA ASFÁLTICA NAS PLACAS DOS TALUDES DAS LAGOAS (SEÇÃO 1,5 x 3,0 cm) | M | 8.19
6.9.6 | C3732 | JUNTA DE DILATAÇÃO À BASE DE MASTIQUE (1.00 x 1.00cm) | M | 35.02
6.9.7 | C4209 | JUNTA DILATAÇÃO COM CORDA DE SISAL E ASFALTO OXIDADO (SEÇÃO 1,5 x 3 cm) | M | 12.44
6.9.8 | C5009 | JUNTA DE MOVIMENTAÇÃO PARA ESTRUTURA DE CONCRETO DE 20 X 40 MM (TIPO JUNTA JEENE 20/30 VV OU SIMILAR) | M | 393.38
6.9.9 | C5008 | JUNTA DE MOVIMENTAÇÃO PARA ESTRUTURA DE CONCRETO DE 25 X 50 MM (TIPO JUNTA JEENE 25/40 VV OU SIMILAR) | M | 590.2
6.9.10 | C5007 | JUNTA DE MOVIMENTAÇÃO PARA ESTRUTURA DE CONCRETO DE 35 X 60 MM (TIPO JUNTA JEENE 35/50 VV OU SIMILAR) | M | 628.99
6.9.11 | C5010 | JUNTA DE MOVIMENTAÇÃO PARA ESTRUTURA DE CONCRETO DE 50 X 80 MM (TIPO JUNTA JEENE 50/70 VV OU SIMILAR) | M | 750.68
6.9.12 | C4571 | MASTIQUE BETUMINOSO MODIFICADO COM POLIURETANO, TIXOTRÓPICO, BICOMPONENTE PARA JUNTA DE DILATAÇÃO | M | 25.35
6.9.13 | C1814 | NEOPRENE P/ JUNTAS DE DILATAÇÃO | M | 46.31
6.9.14 | C2268 | SELANTE ELASTRÔMETRO P/ JUNTA DE DILATAÇÃO | M | 38.05
6.10 | RECUPERAÇÃO ESTRUTURAL |  |  | 4652.26
6.10.1 | C0005 | ACABAMENTO DE PEDREIRO | M2 | 61.01
6.10.2 | C0094 | APICOAMENTO EM CONCRETO/PREPARO DA SUPERFÍCIE | M2 | 29.52
6.10.3 | C0098 | APLICAÇÃO DE ADESIVO ESTRUTURAL BASE EPOXI | KG | 96.35
6.10.4 | C0809 | COLOCAÇÃO DE INJETORES | UN | 14.78
6.10.5 | C3156 | CONCRETO PROJETADO (MEDIDO NA MÁQUINA 35MPa) | M3 | 1065.92
6.10.6 | C0929 | CORTE EM CONCRETO DETERIORADO | M2 | 29.52
6.10.7 | C3083 | EXECUÇÃO DE FUROS EM CONCRETO C/BROCA 1/2"<= D <=1" | UN | 14.77
6.10.8 | C3082 | EXECUÇÃO DE FUROS EM CONCRETO C/BROCA 1"< D <=1 1/2" | UN | 20.98
6.10.9 | C4410 | EXECUÇÃO DE FURO EM CONCRETO COM BROCA - Ø 1 1/2" A 2" | M | 78.37
6.10.10 | C3084 | EXECUÇÃO DE PINGADEIRAS | M | 9.77
6.10.11 | C3467 | FORNECIMENTO E COLOCAÇÃO DE CHUMBADOR PARABOULT DE 3/4" a 1" | UN | 84.87
6.10.12 | C2830 | FORNECIMENTO E CRAVAÇÃO DE PINOS C/PISTOLA P/FIXAÇÃO DE TELA | UN | 4.21
6.10.13 | C1523 | JATEAMENTO DE AR COMPRIMIDO, P/LIMPEZA DE SUPERFÍCIES | M2 | 12.54
6.10.14 | C1524 | JATEAMENTO DE AREIA À SECO EM SUPERFÍCIES | M2 | 11.44
6.10.15 | C3091 | LIMPEZA COM JATO DE AREIA/ÁGUA | M2 | 68.38
6.10.16 | C3095 | LIMPEZA DE SUPERFÍCIE C/ ESCOVA DE AÇO | M2 | 5.9
6.10.17 | C2900 | PINTURA PROTEÇÃO C/INIBIDOR MIGRATÓRIO CORROSÃO, 3 DEMÃOS | M2 | 19.39
6.10.18 | C4738 | RECUPERAÇÃO CONCRETO, C/REFORÇO E RECONSTITUIÇÃO “GROUNT”, ESP.=60MM | M2 | 464.42
6.10.19 | C4737 | RECUPERAÇÃO CONCRETO, C/MICROCONCRETO FLUIDO, ESP.=300MM | M2 | 1296.35
6.10.20 | C4739 | RECUPERAÇÃO CONCRETO, S/REFORÇO E RECONSTITUIÇÃO “GROUNT”, ESP.=60MM | M2 | 392.19
6.10.21 | C4740 | RECUPERAÇÃO CONCRETO, S/REFORÇO RECONSTITUIÇÃO C/ ARGAMASSA POLIMÉRICA ESP.=25MM | M2 | 276.36
6.10.22 | C4741 | RECUPERAÇÃO CONCRETO, SÓ REFORÇO DA ARMADURA | M2 | 215.72
6.10.23 | C3102 | RECUPERAÇÃO DE GUARDA CORPO | M | 239.22
6.10.24 | C3106 | REPOSIÇÃO DE ARMADURA OXIDADA (REFORÇO, FORNECIMENTO, DOBBRAGEM E COLOCAÇÃO) | KG | 17.19
6.10.25 | C3114 | SELAGEM DE FISSURAS C/ INJEÇÃO DE RESINAS | KG | 123.09
6.11 | RASGO EM CONCRETO PARA TUBULAÇÕES |  |  | 74.4
6.11.1 | C2098 | RASGO EM CONCRETO P/TUBULAÇÕES D=15 A 25mm (1/2" A 1") | M | 15.61
6.11.2 | C2099 | RASGO EM CONCRETO P/TUBULAÇÕES D=32 A 50mm (1 1/4" A 2") | M | 24.32
6.11.3 | C2100 | RASGO EM CONCRETO P/TUBULAÇÕES D=65 A 100mm (2 1/2" A 4") | M | 34.47
6.12 | OUTROS ELEMENTOS |  |  | 3923.21
6.12.1 | C0090 | APARELHO DE APOIO EM NEOPRENE | KG | 57.81
6.12.2 | C3402 | BLOCO DE ANCORAGEM EM CONCRETO CICLÓPICO | M3 | 732.94
6.12.3 | C3403 | BLOCO DE ANCORAGEM EM CONCRETO SIMPLES FCK=10MPa | M3 | 577.07
6.12.4 | C3404 | BLOCO DE ANCORAGEM EM CONCRETO ESTRUTURAL FCK=15MPa | M3 | 1255.82
6.12.5 | C4098 | BLOCO DE POLIESTIRENO EXPANDIDO (ISOPOR) EM CAIXÃO PERDIDO | M3 | 315.85
6.12.6 | C4379 | CANTONEIRA EM AÇO (6 x 6 x 1/2") - FORNECIMENTO E COLOCAÇÃO | M | 173.55
6.12.7 | C3068 | DRENO DE PVC D= 75mm | UN | 35.4
6.12.8 | C4297 | DRENOS DE PVC D=75mm | M | 121.1
6.12.9 | C3069 | DRENO DE PVC D=100mm | UN | 39.66
6.12.10 | C4326 | FORNECIMENTO E COLOCAÇÃO DE CANTONEIRA EM AÇO SAC (3"X3"X5/16") | M | 87.85
6.12.11 | C3088 | FORNECIMENTO E COLOCAÇÃO DE CANTONEIRA DE FERRO (4"X4"X3/8") | KG | 26.66
6.12.12 | C2829 | FORNECIMENTO E COLOCAÇÃO DE ISOPOR 20MM (PLACA DE 1,20 X 0,60M) | M2 | 14.02
6.12.13 | C3089 | GUARDA CORPO (VARANDA) | M | 307.67
6.12.14 | C1094 | MONTAGEM DE APOIO AOS PÓRTICOS | M | 177.81
7 | CONTENÇÕES |  |  | 8147.91
7.1 | ENROCAMENTO E PROTEÇÃO DE TALUDES |  |  | 458.47
7.1.1 | C3077 | ENROCAMENTO DE PEDRA ARRUMADA (PRODUZIDA) (S/TRANSPORTE) | M3 | 92.2
7.1.2 | C2764 | ENROCAMENTO DE PEDRA DE MÃO ARRUMADA (ADQUIRIDA) | M3 | 133.88
7.1.3 | C2765 | ENROCAMENTO DE PEDRA DE MÃO JOGADA (ADQUIRIDA) | M3 | 116.45
7.1.4 | C3078 | ENROCAMENTO DE PEDRA JOGADA (PRODUZIDA) (S/TRANSPORTE) | M3 | 76.37
7.1.5 | C3079 | ENROCAMENTO DE PEDRA JOGADA DE CORTE DE 3.ª CATEGORIA (S/TRANSPORTE) | M3 | 39.57
7.2 | ENSECADEIRAS |  |  | 584.21
7.2.1 | C2767 | ENSECADEIRA COM SACOS DE AREIA, S/ FORNECIMENTO DE AREIA | M3 | 81.21
7.2.2 | C1244 | ENSECADEIRA DE PAREDE SIMPLES | M2 | 143.8
7.2.3 | C1243 | ENSECADEIRA DE PAREDE DUPLA | M2 | 359.2
7.3 | MURO DE ARRIMO |  |  | 4607.91
7.3.1 | C1808 | MURO DE ARRIMO C/ BLOCOS DE CONCRETO ARTICULADO (30X15X28)cm | M2 | 242.04
7.3.2 | C1809 | MURO DE ARRIMO C/ BLOCOS DE CONCRETO ARTICULADO (60X45X15)cm C/INJEÇÃO ATÉ 2,5m | M2 | 366.33
7.3.3 | C1810 | MURO DE ARRIMO C/GABIÃO, ALTURA 2m | M | 1136.08
7.3.4 | C1811 | MURO DE ARRIMO C/GABIÃO, ALTURA 4m | M | 2863.46
7.4 | GABIÕES |  |  | 2497.32
7.4.1 | C2763 | ENCHIMENTO DE GABIÃO COM PEDRA DE MÃO | M3 | 141.26
7.4.2 | C1317 | ESTIVAS - ESTRUTURAS SUBMERSAS C/GABIÕES-SACO ALT.= 1m | M | 839.45
7.4.3 | C1422 | GABIÃO COLCHÃO ESP.= 30cm | M2 | 161.81
7.4.4 | C1420 | GABIÃO P/EXECUÇÃO DE OBRAS | M3 | 440.35
7.4.5 | C2834 | GABIÃO TELA GALV. REVEST. PVC TIPO CAIXA ALT.=0,50m | M3 | 310.41
7.4.6 | C2835 | GABIÃO TELA GALV. REVEST. PVC TIPO CAIXA ALT.=1,00m | M3 | 252.4
7.4.7 | C2836 | GABIÃO TELA GALV. REVEST. PVC TIPO COLCHÃO RENO ALT.=0,17m | M2 | 111.7
7.4.8 | C2837 | GABIÃO TELA GALV. REVEST. PVC TIPO COLCHÃO RENO ALT.=0,23m | M2 | 115.04
7.4.9 | C2838 | GABIÃO TELA GALV. REVEST. PVC TIPO COLCHÃO RENO ALT.=0,30m | M2 | 124.9
8 | PAREDES E PAINÉIS |  |  | 19533.65
8.1 | ALVENARIA DE ELEVAÇÃO |  |  | 2792.65
8.1.1 | C0047 | ALVENARIA DE BLOCO CERÂMICO FURADO (9x19x39)cm C/ARGAMASSA MISTA DE CAL HIDRATADA, ESP=9 cm | M2 | 28.13
8.1.2 | C0046 | ALVENARIA DE BLOCO CERÂMICO FURADO (19x19x39)cm C/ARGAMASSA MISTA DE CAL HIDRATADA ESP=19 cm | M2 | 53.45
8.1.3 | C3612 | ALVENARIA DE BLOCO DE CONCRETO TIPO STONE CINZA (14x19x49)cm C/ARGAMASSA MISTA DE CAL HIDRATADA ESP= | M2 | 67.18
8.1.4 | C3613 | ALVENARIA DE BLOCO DE CONCRETO TIPO STONE COLORIDO (14x19x49)cm C/ARGAMASSA MISTA DE CAL HIDRATADA E | M2 | 83.68
8.1.5 | C3743 | ALVENARIA DE BLOCO DE CONCRETO (9x19x39)cm C/ARGAMASSA MISTA DE CAL HIDRATADA ESP=9 cm | M2 | 45.35
8.1.6 | C3744 | ALVENARIA DE BLOCO DE CONCRETO (14x19x39)cm C/ARGAMASSA MISTA DE CAL HIDRATADA ESP=14 cm | M2 | 51.5
8.1.7 | C0048 | ALVENARIA DE BLOCO DE CONCRETO (19x19x39)cm C/ARGAMASSA MISTA DE CAL HIDRATADA ESP=19 cm | M2 | 61.06
8.1.8 | C0050 | ALVENARIA DE BLOCO DE VIDRO C/ARGAMASSA MISTA DE CAL HIDRATADA ESP=10 cm | M2 | 414.2
8.1.9 | C0073 | ALVENARIA DE TIJOLO CERÂMICO FURADO (9x19x19)cm C/ARGAMASSA MISTA DE CAL HIDRATADA ESP.=10cm (1:2:8) | M2 | 51.3
8.1.10 | C0074 | ALVENARIA DE TIJOLO CERÂMICO FURADO (9x19x19)cm C/ARGAMASSA MISTA DE CAL HIDRATADA ESP=20 cm | M2 | 88.81
8.1.11 | C3658 | ALVENARIA DE TIJOLO CERÂMICO FURADO (9x19x19)cm C/ARGAMASSA MISTA DE CAL HIDRATADA, ESP=30cm | M2 | 129.91
8.1.12 | C0075 | ALVENARIA DE TIJOLO COMUM C/ARGAMASSA MISTA DE CAL HIDRATADA 1:2:8 ESP=5 cm | M2 | 47.39
8.1.13 | C0076 | ALVENARIA DE TIJOLO COMUM C/ARGAMASSA MISTA DE CAL HIDRATADA 1:2:8 ESP=10 cm | M2 | 89.95
8.1.14 | C0077 | ALVENARIA DE TIJOLO COMUM C/ARGAMASSA MISTA DE CAL HIDRATADA 1:2:8 ESP=20 cm | M2 | 156.61
8.1.15 | C0078 | ALVENARIA DE TIJOLO COMUM C/ARGAMASSA MISTA DE CAL HIDRATADA 1:2:8 ESP=30 cm | M2 | 213.56
8.1.16 | C3614 | ALVENARIA DE TIJOLO MACIÇO APARENTE (23x11x5)cm C/ARGAMASSA MISTA DE CAL HIDRATADA, ESP=11 cm | M2 | 138.48
8.1.17 | C3615 | ALVENARIA DE TIJOLO MACIÇO APARENTE (23x11x5)cm C/ARGAMASSA MISTA DE CAL HIDRATADA ESP=22 cm | M2 | 243.6
8.1.18 | C0061 | ALVENARIA DE TIJOLO REFRATÁRIO 1/2 VEZ C/ARGAMASSA 1:4+100 Kg CIMENTO | M2 | 236.01
8.1.19 | C0060 | ALVENARIA DE TIJOLO REFRATÁRIO 1 VEZ C/ARGAMASSA 1:4+100 Kg CIMENTO | M2 | 432.72
8.1.20 | C3533 | MUTIRÃO MISTO - ALVENARIA DE TIJOLO CERÂMICO FURADO (9X19X19)cm ARGAMASSA MISTA DE CAL HIDRATADA ESP=10CM | M2 | 34.77
8.1.21 | C4507 | PAREDE DE BLOCO DE GESSO STAND, INCLUSIVE EMASSAMENTO - FORNECIMENTO E EXECUÇÃO | M2 | 55
8.1.22 | C4508 | PAREDE DE BLOCO DE GESSO HIDROFUGANTE, INCLUSIVE EMASSAMENTO - FORNECIMENTO E EXECUÇÃO | M2 | 70
8.2 | ALVENARIA ESTRUTURAL |  |  | 1083.77
8.2.1 | C0068 | ALVENARIA ESTRUTURAL DE BLOCO DE CONCRETO (14x19x39)cm C/ARGAMASSA MISTA DE CAL HIDRATADA ESP=14 cm | M2 | 63.61
8.2.2 | C0069 | ALVENARIA ESTRUTURAL DE BLOCO DE CONCRETO (19x19x39)cm C/ARGAMASSA MISTA DE CAL HIDRATADA ESP=19 cm | M2 | 75.25
8.2.3 | C0064 | ALVENARIA ESTRUTURAL DE BLOCO CERÂMICO (9X19X39cm) ESP.=9cm | M2 | 31.34
8.2.4 | C0062 | ALVENARIA ESTRUTURAL DE BLOCO CERÂMICO (14X19X39cm) ESP.=14cm | M2 | 37.79
8.2.5 | C4542 | ALVENARIA ESTRUTURAL DE BLOCO CERÂMICO (14X19X39cm) ESP.=14cm - COM SUPERFÍCIE EXTERNA LISA PARA ACABAMENTO APARENTE | M2 | 47.53
8.2.6 | C0063 | ALVENARIA ESTRUTURAL DE BLOCO CERÂMICO (19X19X39cm) ESP.=19cm | M2 | 44.84
8.2.7 | C4585 | ALVENARIA ESTRUTURAL DE BLOCO CERÂMICO COM SUPERFÍCIES EXTERNA LISA, PARA ACABAMENTO APARENTE (14x19x29)cm ESP. 14cm, INCLUSIVE PEÇAS ESPECIAIS CALHA U E J | M2 | 54.3
8.2.8 | C0079 | AMARRAÇÃO EM PAREDES, COM FERRO | UN | 138.68
8.2.9 | C4952 | PAREDE PRÉ-MOLDADA EM CONCRETO ARMADO, REFORÇADA PARA PENITENCIÁRIA, ESP.=13CM, INCLUSIVE TRANSPORTE E MONTAGEM | M2 | 289.59
8.2.10 | C4953 | PAREDE PRÉ-MOLDADA EM CONCRETO ARMADO, REFORÇADA PARA PENITENCIÁRIA, ESP.=16CM, INCLUSIVE TRANSPORTE E MONTAGEM | M2 | 300.84
8.3 | ALVENARIA DE PEDRA |  |  | 2532.43
8.3.1 | C3345 | ALVENARIA DE PEDRA ARGAMASSADA (TRAÇO 1:3) C/AGREGADOS ADQUIRIDOS | M3 | 410.65
8.3.2 | C3346 | ALVENARIA DE PEDRA ARGAMASSADA (TRAÇO 1:3) C/AGREGADOS PRODUZIDOS (S/TRANSP) | M3 | 354.56
8.3.3 | C3347 | ALVENARIA DE PEDRA ARGAMASSADA (TRAÇO 1:4) C/AGREGADOS ADQUIRIDOS | M3 | 393.95
8.3.4 | C0057 | ALVENARIA DE PEDRA ARGAMASSADA (TRAÇO 1:4) C/AGREGADOS PRODUZIDOS (S/TRANSP) | M3 | 337.87
8.3.5 | C3723 | ALVENARIA DE PEDRA ARGAMASSADA (TRAÇO 1:6) C/AGREGADOS ADQUIRIDOS | M3 | 377.12
8.3.6 | C0058 | ALVENARIA DE PEDRA ARGAMASSADA (TRAÇO 1:2:8) C/ AGREGADOS ADQUIRIDOS | M3 | 428.76
8.3.7 | C3529 | MUTIRÃO MISTO - ALVENARIA DE PEDRA ARGAMASSADA (TRAÇO 1:6) C/AGREGADOS ADQUIRIDOS | M3 | 229.52
8.4 | RASGO EM ALVENARIA P/ TUBULAÇÕES |  |  | 29.4
8.4.1 | C2095 | RASGO EM ALVENARIA P/TUBULAÇÕES D=15 A 25mm (1/2" A 1") | M | 6.08
8.4.2 | C2096 | RASGO EM ALVENARIA P/TUBULAÇÕES D=32 A 50mm (1 1/4" A 2") | M | 9.53
8.4.3 | C2097 | RASGO EM ALVENARIA P/TUBULAÇÕES D=65 A 100mm (2 1/2" A 4") | M | 13.79
8.5 | DIVISÓRIAS |  |  | 3180.24
8.5.1 | C4495 | DIVISÓRIA DE GESSO ACARTONADO e=48mm, S/ REVESTIMENTO - FORNECIMENTO E MONTAGEM | M2 | 85
8.5.2 | C4496 | DIVISÓRIA DE GESSO ACARTONADO e=70mm, S/ REVESTIMENTO - FORNECIMENTO E MONTAGEM | M2 | 86.65
8.5.3 | C1134 | DIVISÓRIA DE GRANILITE C/ARGAMASSA DE CIMENTO E AREIA | M2 | 225.19
8.5.4 | C4070 | DIVISÓRIA DE GRANITO CINZA E=2cm | M2 | 412.32
8.5.5 | C4096 | DIVISÓRIA DE GRANITO CINZA E=3cm | M2 | 440.65
8.5.6 | C1142 | DIVISÓRIA PRÉ-MOLDADA EM CONCRETO ESP.=5cm | M2 | 122.07
8.5.7 | C4486 | DIVISÓRIA PAINEL CELULAR, MONTANTE/RODAPÉ SIMPLES, PERFIL EM AÇO - FORNECIMENTO E MONTAGEM | M2 | 75
8.5.8 | C4488 | DIVISÓRIA PAINEL CELULAR, MONTANTE/RODAPÉ SIMPLES, PERFIL EM ALUMÍNIO - FORNECIMENTO E MONTAGEM | M2 | 81
8.5.9 | C4487 | DIVISÓRIA PAINEL CELULAR, MONTANTE/RODAPÉ DUPLO, PERFIL EM AÇO - FORNECIMENTO E MONTAGEM | M2 | 88.14
8.5.10 | C4489 | DIVISÓRIA PAINEL CELULAR, MONTANTE/RODAPÉ DUPLO, PERFIL EM ALUMÍNIO - FORNECIMENTO E MONTAGEM | M2 | 98
8.5.11 | C4497 | DIVISÓRIA PAINEL FIBRAROC, MONTANTE/RODAPÉ SIMPLES, PERFIL EM AÇO - FORNECIMENTO E MONTAGEM | M2 | 137.23
8.5.12 | C4498 | DIVISÓRIA PAINEL FIBRAROC, MONTANTE/RODAPÉ SIMPLES, PERFIL EM ALUMÍNIO - FORNECIMENTO E MONTAGEM | M2 | 154.2
8.5.13 | C4499 | DIVISÓRIA PAINEL FIBRAROC, MONTANTE/RODAPÉ DUPLO, PERFIL EM AÇO - FORNECIMENTO E MONTAGEM | M2 | 141
8.5.14 | C4500 | DIVISÓRIA PAINEL FIBRAROC, MONTANTE/RODAPÉ DUPLO, PERFIL EM ALUMÍNIO - FORNECIMENTO E MONTAGEM | M2 | 207.03
8.5.15 | C4493 | DIVISÓRIA PAINEL PVC, MONTANTE/RODAPÉ SIMPLES, PERFIL EM AÇO - FORNECIMENTO E MONTAGEM | M2 | 128.2
8.5.16 | C4494 | DIVISÓRIA PAINEL PVC, MONTANTE/RODAPÉ SIMPLES, PERFIL EM ALUMÍNIO - FORNECIMENTO E MONTAGEM | M2 | 155.9
8.5.17 | C4502 | REMANEJAMENTO DE DIVISÓRIA - DESMONTAGEM E REMONTAGEM | M2 | 15.41
8.5.18 | C4490 | VÃO DE PORTA - PORTA COMPLETA C/ FECHADURA TIPO CILINDRO, P/ DIVISÓRIAS EM GERAL (SEM REQUADRO) - FORNECIMENTO E MONTAGEM | UN | 193.03
8.5.19 | C4491 | VÃO DE PORTA - PORTA COMPLETA C/ FECHADURA TIPO CILINDRO, P/ DIVISÓRIAS EM GERAL (COM REQUADRO EM ALUMÍNIO) - FORNECIMENTO E MONTAGEM | UN | 207.56
8.5.20 | C4492 | VIDRO TRANSPARENTE LISO 4mm, P/ DIVISÓRIAS EM GERAL FORNECIMENTO E MONTAGEM | M2 | 126.66
8.6 | ELEMENTOS VAZADOS |  |  | 2154.75
8.6.1 | C1177 | ALVENARIA DE BLOCOS DE VIDRO (20x20x10)cm | M2 | 383.48
8.6.2 | C1174 | ALVENARIA DE ELEMENTO VAZADO CERÂMICO (20X20X10cm) C/ARG. CIMENTO E AREIA TRAÇO 1:3 | M2 | 138.12
8.6.3 | C1175 | ALVENARIA DE ELEMENTO VAZADO DE CONCRETO (20X10X6cm) C/ARG. CIMENTO E AREIA TRAÇO 1:3 ANTI-CHUVA | M2 | 221.72
8.6.4 | C1176 | ALVENARIA DE ELEMENTO VAZADO DE CONCRETO (20X20X20cm) C/ARG. CIMENTO E AREIA TRAÇO 1:3 | M2 | 183.89
8.6.5 | C0051 | ALVENARIA DE ELEMENTO VAZADO DE CONCRETO (32X12X6cm) C/ARG. CIMENTO E AREIA TRAÇO 1:3 TIPO PESTANA | M2 | 100.39
8.6.6 | C0052 | ALVENARIA DE ELEMENTO VAZADO DE CONCRETO (50X50X6cm) C/ARG. CIMENTO E AREIA TRAÇO 1:3 ANTI-CHUVA | M2 | 53.03
8.6.7 | C0804 | COBOGÓ ANTI-CHUVA (50x40)cm C/ARG. CIMENTO E AREIA TRAÇO 1:3 | M2 | 78.39
8.6.8 | C0805 | COBOGÓ DE CIMENTO TIPO DIAMANTE | M2 | 109.24
8.6.9 | C0806 | COBOGÓ DE CIMENTO TIPO VENEZIANO (50X50X6)cm C/ARG. CIMENTO E AREIA TRAÇO 1:3 | M2 | 60.54
8.6.10 | C4525 | COBOGÓ DE VIDRO (20x10x18)cm | M2 | 765.6
8.6.11 | C3534 | MUTIRÃO MISTO - COBOGÓ ANTI-CHUVA (50X40)cm | M2 | 60.35
8.7 | VERGAS E CHAPIM |  |  | 2740.39
8.7.1 | C3521 | CHAPIM EM GRANITO VERDE MERUOCA | M2 | 312.49
8.7.2 | C0773 | CHAPIM PRÉ-MOLDADO DE CONCRETO | M2 | 92.27
8.7.3 | C3532 | MUTIRÃO MISTO - VERGA RETA DE CONCRETO ARMADO | M3 | 944.13
8.7.4 | C2665 | VERGA EM ARCO DE CONCRETO ARMADO | M | 70.01
8.7.5 | C2666 | VERGA RETA DE CONCRETO ARMADO | M3 | 1321.49
8.8 | OUTROS ELEMENTOS |  |  | 5020.02
8.8.1 | C0383 | BATE-MACAS EM AÇO INOXIDÁVEL CONTRA IMPACTO EM PAREDE | M | 319.59
8.8.2 | C0384 | BATE-MACAS EM MADEIRA BOLEADA | M | 108.76
8.8.3 | C4501 | FACHADA DE VIDRO TEMPERADO DE 10mm FIXADO COM SPIDER GLASS | M2 | 644.04
8.8.4 | C4444 | FACHADA METÁLICA PADRÃO PARA DELEGACIAS | M2 | 415.38
8.8.5 | C1391 | FLANELÓGRAFO EM MONTANTE DE MADEIRA | M2 | 217.91
8.8.6 | C1791 | MESA EM ALVENARIA, TAMPO CONCRETO PRÉ-MOLDADO, ACABADA | M2 | 287.62
8.8.7 | C1836 | PAINEL ESTRUTURADO AÇO INOX, ESCOVADO CHAPA 20 | M2 | 580.87
8.8.8 | C1837 | PAINEL INFORMATIVO DUPLO C/PORTA DE CORRER EM VIDRO | M2 | 670.22
8.8.9 | C1897 | PEÇA DE MADEIRA BOLEADA NAS QUINAS FIXADAS EM PAREDES | M | 44.7
8.8.10 | C0032 | PORTA EM PVC P/DIVISÓRIA (0,80X2,10)M COMPLETA - FORNECIMENTO E MONTAGEM | UN | 372
8.8.11 | C4756 | PRATELEIRA DE GRANITO CINZA ESP.=2CM | M2 | 263.79
8.8.12 | C2910 | PRATELEIRA DE MADEIRA DE LEI PLAINADA | M2 | 133.47
8.8.13 | C2023 | PRATELEIRA DE MÁRMORE NATURAL POLIDA DE 1 FACE | M2 | 184.67
8.8.14 | C2024 | PRATELEIRA DE MÁRMORE NATURAL POLIDA DE 2 FACES | M2 | 202.71
8.8.15 | C2021 | PRATELEIRA DE MARMORITE NATURAL POLIDA DE 1 FACE | M2 | 125.35
8.8.16 | C2022 | PRATELEIRA DE MARMORITE NATURAL POLIDA DE 2 FACES | M2 | 140.77
8.8.17 | C4757 | PRATELEIRA PRÉ-MOLDADA "IN LOCO" DE CONCRETO ESP.=5,0CM | M2 | 297.32
8.8.18 | C3674 | SUPORTE EM BARRA CHATA DE FERRO ENGASTADO NA PAREDE P/BANCADAS E/OU PRATELEIRAS | UN | 10.85
9 | ESQUADRIAS E FERRAGENS |  |  | 69348.19
9.1 | ESQUADRIAS DE MADEIRA |  |  | 31600.16
9.1.1 | C0363 | BANDEIROLA EM MADEIRA | M2 | 176.86
9.1.2 | C1284 | ESQUADRIAS DE MADEIRA E VIDRO | M2 | 368.04
9.1.3 | C3544 | JANELA TIPO FICHA (1.40X1.10)m - MADEIRA MISTA - COMPLETA - PADRÃO POPULAR | UN | 313.94
9.1.4 | C1519 | JANELA VENEZIANA MÓVEL (S/ACESSÓRIOS) | M2 | 252.77
9.1.5 | C3543 | MUTIRÃO MISTO - JANELA TIPO FICHA (1.40X1.10)m - MADEIRA MISTA - COMPLETA | UN | 232.22
9.1.6 | C3541 | MUTIRÃO MISTO - PORTA TIPO FICHA (0.60X2.10)m - MADEIRA MISTA - COMPLETA | UN | 267.22
9.1.7 | C3537 | MUTIRÃO MISTO - PORTA TIPO FICHA (0.80X2.10)m - ROLADA MADEIRA MISTA - COMPLETA C/FECHADURA | UN | 315.31
9.1.8 | C3539 | MUTIRÃO MISTO - PORTA TIPO FICHA (0.80X2.10)m - ROLADA MADEIRA MISTA - COMPLETA S/FECHADURA | UN | 280.31
9.1.9 | C1959 | PORTA COMPENSADO P/ARMÁRIO EMBUTIDO C/BATENTE DE (7X1.5)cm | M2 | 168.22
9.1.10 | C1960 | PORTA COMPENSADO P/ARMÁRIO SOB PIA | M2 | 180.46
9.1.11 | C1962 | PORTA COMPLETA, BLINDOR/CHUMBO (0,60X2.1O)m (S/ACESSÓRIOS) | UN | 1914.92
9.1.12 | C1963 | PORTA COMPLETA, BLINDOR/CHUMBO (0,80X2,10)m (S/ACESSÓRIOS) | UN | 2507.75
9.1.13 | C1961 | PORTA COMPLETA, BLINDOR/CHUMBO (1,20X2,10)m (S/ACESSÓRIOS) | UN | 3693.41
9.1.14 | C1977 | PORTA EXTERNA DE CEDRO LISA COMPLETA UMA FOLHA (0.80X 2.10)m | UN | 679.51
9.1.15 | C1978 | PORTA EXTERNA DE CEDRO LISA COMPLETA UMA FOLHA (0.90X2.10)m | UN | 702.5
9.1.16 | C1979 | PORTA EXTERNA DE CEDRO LISA COMPLETA UMA FOLHA (1.00X2.10)m | UN | 726.7
9.1.17 | C1985 | PORTA INTERNA DE CEDRO LISA COMPLETA UMA FOLHA (0.60X 2.10)m | UN | 660.7
9.1.18 | C1986 | PORTA INTERNA DE CEDRO LISA COMPLETA UMA FOLHA (0.70X 2.10)m | UN | 684.9
9.1.19 | C1987 | PORTA INTERNA DE CEDRO LISA COMPLETA UMA FOLHA (0.80X 2.10)m | UN | 709.1
9.1.20 | C1988 | PORTA INTERNA DE CEDRO LISA COMPLETA UMA FOLHA (0.90X 2.10)m | UN | 732.09
9.1.21 | C1989 | PORTA INTERNA DE CEDRO LISA COMPLETA UMA FOLHA (1.00X 2.10)m | UN | 756.29
9.1.22 | C1974 | PORTA EXTERNA DE CEDRO LISA COMPLETA DUAS FOLHAS (1.60X2.10)m | UN | 1105.15
9.1.23 | C1975 | PORTA EXTERNA DE CEDRO LISA COMPLETA DUAS FOLHAS (1.80X2.10)m | UN | 1151.13
9.1.24 | C1976 | PORTA EXTERNA DE CEDRO LISA COMPLETA DUAS FOLHAS (2.00X2.10)m | UN | 1199.53
9.1.25 | C1980 | PORTA INTERNA DE CEDRO LISA COMPLETA DUAS FOLHAS (1.20X 2.10)m | UN | 1034.49
9.1.26 | C1981 | PORTA INTERNA DE CEDRO LISA COMPLETA DUAS FOLHAS (1.40X 2.10)m | UN | 1082.89
9.1.27 | C1982 | PORTA INTERNA DE CEDRO LISA COMPLETA DUAS FOLHAS (1.60X 2.10)m | UN | 1131.29
9.1.28 | C1983 | PORTA INTERNA DE CEDRO LISA COMPLETA DUAS FOLHAS (1.80X 2.10)m | UN | 1177.27
9.1.29 | C1984 | PORTA INTERNA DE CEDRO LISA COMPLETA DUAS FOLHAS (2.00X 2.10)m | UN | 1225.67
9.1.30 | C4604 | PORTA EXTERNA DE MUIRACATIARA 1 FOLHA COMPLETA (0,60x2,10x0,03m) | UN | 921.71
9.1.31 | C1992 | PORTA TIPO EUCATEX (S/ACESSÓRIOS) | UN | 220.26
9.1.32 | C3405 | PORTA TIPO FICHA EXTERNA-PADRÃO FUNASA (0,55X1,90m) | UN | 322.34
9.1.33 | C3542 | PORTA TIPO FICHA (0.60X2.10)m - MADEIRA MISTA - COMPLETA - PADRÃO POPULAR | UN | 348.94
9.1.34 | C3538 | PORTA TIPO FICHA (0.80X2.10)m - ROLADA MADEIRA MISTA - COMPLETA C/FECHADURA - PADRÃO POPULAR | UN | 397.3
9.1.35 | C3540 | PORTA TIPO FICHA (0.80X2.10)m - ROLADA MADEIRA MISTA - COMPLETA S/FECHADURA - PADRÃO POPULAR | UN | 362.03
9.1.36 | C1993 | PORTA TIPO FICHA EMBUTIDA (S/ACESSÓRIOS) | M2 | 317.28
9.1.37 | C1994 | PORTA TIPO PARANÁ (S/ACESSÓRIOS) | M2 | 100.91
9.1.38 | C4423 | PORTA TIPO PARANÁ (0,60 x 2,10 m), C/ FERRAGENS | UN | 280.06
9.1.39 | C4424 | PORTA TIPO PARANÁ (0,60 x 2,10 m), COMPLETA | UN | 664.89
9.1.40 | C4425 | PORTA TIPO PARANÁ (0,70 x 2,10 m), C/ FERRAGENS | UN | 286.84
9.1.41 | C4426 | PORTA TIPO PARANÁ (0,70 x 2,10 m), COMPLETA | UN | 671.67
9.1.42 | C4427 | PORTA TIPO PARANÁ (0,80 x 2,10 m), C/ FERRAGENS | UN | 301.08
9.1.43 | C4428 | PORTA TIPO PARANÁ (0,80 x 2,10 m), COMPLETA | UN | 685.91
9.1.44 | C4396 | PORTA TIPO VENEZIANA 0,60x1.80 (FORNECIMENTO E MONTAGEM) | UN | 288.3
9.2 | ESQUADRIAS METÁLICAS |  |  | 27746.52
9.2.1 | C0807 | COFRE-TRANCA PARA GRADES DE FERRO SEGURANÇA MÁXIMA | UN | 2577.01
9.2.2 | C4560 | GRADE DE ALUMÍNIO DE PROTEÇÃO | M2 | 208.87
9.2.3 | C1426 | GRADE DE FERRO DE PROTEÇÃO | M2 | 205.54
9.2.4 | C3681 | GRADE DE FERRO TUBULAR C/MOLDURA EM BARRA CHATA DE FERRO | M2 | 335.63
9.2.5 | C4955 | GRADE DE FERRO P/CELAS DE SEGURANÇA MÁXIMA, EM FERRO CHATO 2" X 3/8" (40KG/M2) E AÇO CA-60 (32KG/M2) | M2 | 720.13
9.2.6 | C1437 | GRELHA DE FERRO P/CANALETAS | M2 | 169.86
9.2.7 | C4830 | JANELA BASCULANTE EM ALUMÍNIO ANODIZADO NATURAL, EXCLUSIVE VIDRO | M2 | 385.28
9.2.8 | C1516 | JANELA DE ALUMÍNIO, TIPO VENEZIANA | M2 | 479.82
9.2.9 | C1517 | JANELA DE FERRO TIPO CAIXILHO BASCULANTE OU FIXO | M2 | 267.54
9.2.10 | C1518 | JANELA DE FERRO TIPO CAIXILHO DE CORRER OU MAXIMAR | M2 | 312.45
9.2.11 | C4515 | JANELA EM ALUMÍNIO ANODIZADO NATURAL/FOSCO, DE CORRER, COM BANDEIROLA E/OU PEITORIL, SEM VIDRO - FORNECIMENTO E MONTAGEM | M2 | 287.1
9.2.12 | C4513 | JANELA EM ALUMÍNIO ANODIZADO NATURAL/FOSCO, DE CORRER, SEM BANDEIROLA E/OU PEITORIL, SEM VIDRO - FORNECIMENTO E MONTAGEM | M2 | 244.51
9.2.13 | C4519 | JANELA EM ALUMÍNIO ANODIZADO PRETO, DE CORRER, SEM BANDEIROLA E/OU PEITORIL, SEM VIDRO - FORNECIMENTO E MONTAGEM | M2 | 270.2
9.2.14 | C4521 | JANELA EM ALUMÍNIO ANODIZADO PRETO, DE CORRER, COM BANDEIROLA E/OU PEITORIL, SEM VIDRO - FORNECIMENTO E MONTAGEM | M2 | 311.71
9.2.15 | C1958 | PORTA DE FERRO COMPACTA EM CHAPA, INCLUS. BATENTES E FERRAGENS | M2 | 297.16
9.2.16 | C1966 | PORTA CORTA-FOGO UMA FOLHA (0,80X2,10)m OU (0,90x2,10)m | UN | 978.2
9.2.17 | C1964 | PORTA CORTA-FOGO DUAS FOLHAS LARG.=1,20 A 2,20m E ALT.=2,10 A 2,40 m | UN | 1106.54
9.2.18 | C1965 | PORTA CORTA-FOGO INDUSTRIAL DE CORRER | M2 | 1628.06
9.2.19 | C1969 | PORTA DE AÇO EM CHAPA ONDULADA OU GRADES DE ENROLAR | M2 | 192.77
9.2.20 | C1967 | PORTA DE ALUMÍNIO ANODIZADO COMPACTA | M2 | 397.94
9.2.21 | C1968 | PORTA DE ALUMÍNIO C/VIDRO CRISTAL TEMPERADO | M2 | 354.99
9.2.22 | C1973 | PORTA DE ALUMÍNIO E ACRÍLICO | M2 | 367.91
9.2.23 | C1970 | PORTA DE FERRO EM CHAPA | M2 | 215.02
9.2.24 | C4518 | PORTA EM ALUMÍNIO ANODIZADO NATURAL/FOSCO, DE ABRIR, COM BANDEIROLA E/OU PEITORIL, SEM VIDRO - FORNECIMENTO E MONTAGEM | M2 | 319.5
9.2.25 | C4517 | PORTA EM ALUMÍNIO ANODIZADO NATURAL/FOSCO, DE ABRIR, SEM BANDEIROLA E/OU PEITORIL, SEM VIDRO - FORNECIMENTO E MONTAGEM | M2 | 290
9.2.26 | C4516 | PORTA EM ALUMÍNIO ANODIZADO NATURAL/FOSCO, DE CORRER, COM BANDEIROLA E/OU PEITORIL, SEM VIDRO - FORNECIMENTO E MONTAGEM | M2 | 311.57
9.2.27 | C4514 | PORTA EM ALUMÍNIO ANODIZADO NATURAL/FOSCO, DE CORRER, SEM BANDEIROLA E/OU PEITORIL, SEM VIDRO - FORNECIMENTO E MONTAGEM | M2 | 287.5
9.2.28 | C4524 | PORTA EM ALUMÍNIO ANODIZADO PRETO, DE ABRIR, COM BANDEIROLA E/OU PEITORIL, SEM VIDRO - FORNECIMENTO E MONTAGEM | M2 | 351.5
9.2.29 | C4523 | PORTA EM ALUMÍNIO ANODIZADO PRETO, DE ABRIR, SEM BANDEIROLA E/OU PEITORIL, SEM VIDRO - FORNECIMENTO E MONTAGEM | M2 | 321.3
9.2.30 | C4522 | PORTA EM ALUMÍNIO ANODIZADO PRETO, DE CORRER, COM BANDEIROLA E/OU PEITORIL, SEM VIDRO - FORNECIMENTO E MONTAGEM | M2 | 330.2
9.2.31 | C4520 | PORTA EM ALUMÍNIO ANODIZADO PRETO, DE CORRER, SEM BANDEIROLA E/OU PEITORIL, SEM VIDRO - FORNECIMENTO E MONTAGEM | M2 | 319.5
9.2.32 | C3737 | PORTA FRIGORÍFICA TERMO-ISOLANTE DE ACIONAMENTO MANUAL C/AQUECIMENTO. 2100X1000X150MM -( FORNECIMENTO | UN | 2464.42
9.2.33 | C1991 | PORTA SASAZAKI-VENEZIANA, INCLUSIVE BATENTES E FERRAGENS | M2 | 283.3
9.2.34 | C4872 | PORTÃO COM PERFIL EM TUBO DE AÇO GALVANIZADO DE 2" (1X2,5)m, INCL. PILARES DE SUSTENTAÇÃO | UN | 1147.47
9.2.35 | C4873 | PORTÃO COM PERFIL EM TUBO DE AÇO GALVANIZADO DE 2" (4X2,5)m, INCL. PILARES DE SUSTENTAÇÃO | UN | 3439.05
9.2.36 | C3733 | PORTÃO DE ALUMÍNIO ANODIZADO NATURAL, FECHAMENTO TOTAL C/ LAMBRI BOLA E CORREDIÇO (FORNECIMENTO E MONTAGEM) | M2 | 344.85
9.2.37 | C4397 | PORTÃO DE ALUMÍNIO EM TUBOS DE 20 mm (FORNECIMENTO E MONTAGEM) | M2 | 319.1
9.2.38 | C1999 | PORTÃO DE FERRO EM BARRA CHATA TIPO TIJOLINHO | M2 | 180.78
9.2.39 | C3659 | PORTÃO DE METALON E BARRA CHATA DE FERRO C/FECHADURA E DOBRADIÇA, INCLUS. PINTURA ESMALTE SINTÉTICO | M2 | 383.4
9.2.40 | C2903 | PORTÃO DE TUBO DE AÇO GALVANIZADO DE 2" (1X2)m, INCL. PILARES DE SUSTENTAÇÃO | UN | 886.79
9.2.41 | C2904 | PORTÃO DE TUBO DE AÇO GALVANIZADO DE 2" (4X2)m, INCL.. PILARES DE SUSTENTAÇÃO | UN | 3038.2
9.2.42 | C3729 | REMANEJAMENTO DE ESQUADRIAS DE ALUMÍNIO | M2 | 56.85
9.2.43 | C2423 | TELA METÁLICA AÇO GALVANIZADO, MALHA (13 X 13)MM2 | M2 | 88.66
9.2.44 | C3249 | TRANCA EM FERRO PARA CELAS PRISIONAIS | UN | 256.42
9.2.45 | C4400 | TELA DE AÇO ELETROSOLDADA COM FIOS DE 3,4mm C/ 15 cm (INSTALADO) | KG | 6.05
9.2.46 | C4401 | TELA DE AÇO ELETROSOLDADA COM FIOS DE 5,0mm C/ 15 cm (INSTALADO) | KG | 5.87
9.3 | MOBILIÁRIO |  |  | 4398.03
9.3.1 | C0221 | ARMÁRIO ALTO EM DIVISÓRIA (ABERTO) | M2 | 399.8
9.3.2 | C0222 | ARMÁRIO BAIXO EM DIVISÓRIA (FECHADO) | M2 | 571.02
9.3.3 | C0223 | ARMÁRIO DE AÇO P/ UTENSÍLIOS (1.90X0.90X0.50)m | UN | 499
9.3.4 | C0224 | ARMÁRIO DE AÇO TIPO ESCANINHO - MODELO 3 PORTAS | UN | 195.33
9.3.5 | C0226 | ARMÁRIO EM BRUMASA REVESTIDO COM FÓRMICA | M2 | 270.03
9.3.6 | C0227 | ARMÁRIO SOBREPOR EM MADEIRA C/ CAPEADO EM CEREJEIRA | M2 | 583.08
9.3.7 | C0228 | ARMÁRIO SOBREPOR EM MADEIRA SUCUPIRA | M2 | 557.63
9.3.8 | C0353 | BALCÃO EM BRUMASA REVESTIDO EM FÓRMICA | M2 | 485.06
9.3.9 | C1450 | GUARDA-ROUPA EM MADEIRA SUCUPIRA | M2 | 463.76
9.3.10 | C2134 | RECIPIENTE PRÉ-MOLDADO C/PORTA EM CHAPA DE AÇO, P/GUARDAR TELEVISÃO | UN | 216.2
9.3.11 | C2295 | SUPORTE METÁLICO PARA TELEVISÃO | UN | 157.12
9.4 | OUTROS ELEMENTOS |  |  | 5603.48
9.4.1 | C0042 | ALIZAR (GUARNIÇÃO) DE MADEIRA | M | 7.27
9.4.2 | C4422 | ALIZAR DE MADEIRA L= 5 cm (1 FACE) | CJ | 31.59
9.4.3 | C3437 | ARMADOR DE EMBUTIR | UN | 31.2
9.4.4 | C3438 | ARMADOR TIPO RABO DE ANDORINHA | UN | 21.86
9.4.5 | C3651 | BATE-MACAS EM AÇO INOXIDÁVEL CONTRA IMPACTO EM PORTA DE MADEIRA | M2 | 537.33
9.4.6 | C0585 | CADEADO GRANDE PARA CELAS | UN | 119.41
9.4.7 | C0586 | CADEADO MÉDIO | UN | 15.25
9.4.8 | C0587 | CADEADO PEQUENO | UN | 13.68
9.4.9 | C0699 | CAPEADO DE CEREJEIRA C/APLICAÇÃO | M2 | 44.77
9.4.10 | C0700 | CAPEADO DE MOGNO C/ APLICAÇÃO | M2 | 53.4
9.4.11 | C0701 | CAPEADO DE PAU-MARFIM C/ APLICAÇÃO | M2 | 50.65
9.4.12 | C0922 | CORRIMÃO EM ALUMÍNIO ANODIZADO | M | 70.47
9.4.13 | C0923 | CORRIMÃO EM MADEIRA MACIÇA ( PINTADA ) | M | 68.73
9.4.14 | C0924 | CORRIMÃO EM TUBO DE AÇO INOX | M | 213.27
9.4.15 | C1144 | DOBRADIÇA CROMADA 3" X 2 1/2" | UN | 29.67
9.4.16 | C1143 | DOBRADIÇA CROMADA 3 1/2" X 3" | UN | 39.06
9.4.17 | C1145 | DOBRADIÇA CROMADA TIPO PALMELA | UN | 19.63
9.4.18 | C1146 | DOBRADIÇA CROMADA TIPO VAI - VEM | UN | 102.5
9.4.19 | C4588 | DOBRADIÇA DE FERRO (PADRÃO POPULAR) | UN | 24.36
9.4.20 | C4552 | DOBRADIÇA PARA FIXAÇÃO EM GRANITO | UN | 66.63
9.4.21 | C1360 | FECHADURA COMPLETA PARA PORTA EXTERNA | UN | 125.26
9.4.22 | C1361 | FECHADURA COMPLETA PARA PORTA INTERNA | UN | 118.76
9.4.23 | C1362 | FECHADURA DE TARJETA (LIVRE-OCUPADA) | UN | 76.57
9.4.24 | C4553 | FECHADURA DE TARJETA (LIVRE-OCUPADA) PARA FIXAÇÃO EM GRANITO | UN | 76.57
9.4.25 | C4587 | FECHADURA DE SOBREPOR (PADRÃO POPULAR) | UN | 107.76
9.4.26 | C1364 | FERROLHO DE SOBREPOR OU EMBUTIR GRANDE | UN | 19.71
9.4.27 | C1365 | FERROLHO DE SOBREPOR OU EMBUTIR MÉDIO | UN | 16.25
9.4.28 | C1366 | FERROLHO DE SOBREPOR OU EMBUTIR PEQUENO | UN | 10.54
9.4.29 | C1407 | FORRAMENTO EM AÇO (BATENTAÇO) LARG. =12cm | M | 43.84
9.4.30 | C3673 | FORRAMENTO EM AÇO C/PERFIL "U" L=15CM - PARA PRESÍDIOS | M | 40.53
9.4.31 | C4421 | FORRAMENTO DE MADEIRA L = 15 cm | CJ | 321.65
9.4.32 | C1408 | FORRAMENTO OU BATENTE DE MADEIRA | M | 37.97
9.4.33 | C1447 | GUARDA CORPO C/BARRA CHATA DE FERRO E CORRIMÃO EM MADEIRA MACIÇA | M2 | 179.06
9.4.34 | C3683 | GUARDA CORPO DE MADEIRA E CORDA DE SISAL | M | 74.39
9.4.35 | C1448 | GUARDA CORPO DE TUBO DE AÇO INOX | M | 78.39
9.4.36 | C1449 | GUARDA CORPO METÁLICO - CROMADO | M | 197.32
9.4.37 | C1795 | MOLA HIDRÁULICA P/PORTA DE VIDRO | UN | 612.76
9.4.38 | C4954 | MOLA PNEUMÁTICA DE PISO, EM AÇO INOX, BLINDADA, P/ PORTAS DE ATÉ 120KG E LARGURA ATÉ 1,20M, COMPLETA | UN | 228.44
9.4.39 | C1796 | MOLA P/ PORTA TIPO COIMBRA | UN | 147.75
9.4.40 | C3552 | MUTIRÃO MISTO - ARMADOR RABO DE ANDORINHA | UN | 17.34
9.4.41 | C1868 | PEGADOR METÁLICO P/PORTA (INTERNO) | UN | 30.8
9.4.42 | C3522 | PILAR EM MADEIRA LIMPA DE 1a. QUALIDADE 20cmX20cm | M | 100.32
9.4.43 | C3676 | PORTA DE PVC SANFONADA (0,80 X 2,10) COMPLETA - FORNECIMENTO E MONTAGEM | UN | 120
9.4.44 | C4556 | PORTÃO PIVOTANTE NYLOFOR, COMPOSTO DE QUADRO, PAINÉIS E ACESSÓRIOS COM PINTURA ELETROSTÁTICA COM TINTA POLIESTER, NAS CORES VERDE OU BRANCA, COM POSTE EM AÇO REVESTIDO, COR VERDE OU BRANCA - FORNECIMENTO E MONTAGEM | M2 | 448.54
9.4.45 | C4557 | PORTÃO DESLIZANTE NYLOFOR, COMPOSTO DE QUADRO, PAINÉIS E ACESSÓRIOS COM PINTURA ELETROSTÁTICA COM TINTA POLIESTER, NAS CORES VERDE OU BRANCA, COM POSTE EM AÇO REVESTIDO, COR VERDE OU BRANCA - FORNECIMENTO E MONTAGEM | M2 | 448.54
9.4.46 | C2031 | PRENDEDOR METÁLICO PARA PORTA | UN | 25.58
9.4.47 | C2215 | REVESTIMENTO DE FÓRMICA EM ESQUADRIAS OU MÓVEIS | M2 | 60.44
9.4.48 | C2319 | TARJETA CROMADA P/ JANELAS VENEZIANAS | UN | 8.41
9.4.49 | C3675 | VENEZIANA INDUSTRIAL DE PVC RÍGIDO, TRANSLÚCIDO E MONTANTES EM AÇO GALVANIZADO OU ALUMÍNIO (FORNECIM | M2 | 269.26
10 | VIDROS |  |  | 54575.69
10.1 | CRISTAL COMUM |  |  | 1640.12
10.1.1 | C2670 | VIDRO COMUM EM CAIXILHOS C/MASSA ESP.= 4mm, COLOCADO | M2 | 126.66
10.1.2 | C2671 | VIDRO COMUM EM CAIXILHOS C/MASSA ESP.= 5mm, COLOCADO | M2 | 147.77
10.1.3 | C2672 | VIDRO COMUM EM CAIXILHOS C/MASSA ESP.= 6mm, COLOCADO | M2 | 179.44
10.1.4 | C2673 | VIDRO COMUM FUMÊ EM CAIXILHOS C/MASSA E= 4mm, COLOCADO | M2 | 168.88
10.1.5 | C2674 | VIDRO COMUM FUMÊ EM CAIXILHOS C/MASSA E= 5mm, COLOCADO | M2 | 182.3
10.1.6 | C2675 | VIDRO COMUM FUMÊ EM CAIXILHOS C/MASSA E= 6mm, COLOCADO | M2 | 229.52
10.1.7 | C4826 | VIDRO LAMINADO DUPLO, INCOLOR, C/MASSA PARA CAIXILHOS E=6MM (FORNECIMENTO E COLOCAÇÃO) | M2 | 500
10.1.8 | C2984 | VIDRO TRANSLÚCIDO CANELADO OU MARTELADO E=3mm (COLOCADO) | M2 | 105.55
10.2 | CRISTAL TEMPERADO |  |  | 50825.8
10.2.1 | C1382 | FIXO 2 FOLHAS E BASCULANTE DE VIDRO TEMPERADO (1.80X2.10)m E=10mm | CJ | 1748.14
10.2.2 | C1383 | FIXO 2 FOLHAS. 2 BANDEIRAS E 1 CONTRAVENTAMENTO DE VIDRO TEMPERADO (1.80 X 3.50)m E=10mm | CJ | 2916.6
10.2.3 | C1384 | FIXO 3 FOLHAS 3 BANDEIRAS E 2 CONTRAVENTAMENTO DE VIDRO TEMPERADO (2.70 X3.50)m E=10mm | CJ | 4477.4
10.2.4 | C1385 | FIXO 3 FOLHAS E BASCULANTES 2 FOLHAS DE VIDRO TEMPERADO (0.70X2.10)m E=10mm | CJ | 2718.44
10.2.5 | C1386 | FIXO DE VIDRO TEMPERADO C/BANDEIRA (0.90X3.50)m E=10mm | CJ | 1391.86
10.2.6 | C1387 | FIXO DE VIDRO TEMPERADO 1 FOLHA (0.90X2.10)m E=10mm | CJ | 826.01
10.2.7 | C1388 | FIXO DE VIDRO TEMPERADO 2 FOLHAS (1.80X2.10)m E=10mm | CJ | 1626.78
10.2.8 | C1389 | FIXO DE VIDRO TEMPERADO 3 FOLHAS (2.70X2.10)m E=10mm | CJ | 2427.56
10.2.9 | C1390 | FIXO E BASCULANTE DE VIDRO TEMPERADO (0.90X2.10)m E=10mm | CJ | 888.75
10.2.10 | C1952 | PORTA 2 FOLHAS C/BANDEIRA DE VIDRO TEMPERADO E=10mm C/MOLA (1.80X2.90)m | CJ | 3944.2
10.2.11 | C1953 | PORTA 2 FOLHAS C/BANDEIRA DE VIDRO TEMPERADO E=10mm C/MOLA (1.80X3.50)m | CJ | 4333.61
10.2.12 | C1954 | PORTA 2 FOLHAS C/BANDEIRA E FIXO 2 FLS. DE VIDRO TEMPERADO E=10mm (3.60X2.90)m | CJ | 6083.37
10.2.13 | C1955 | PORTA 2 FOLHAS. FIXA 2 FOLHAS. 3 BANDEIRAS 2 CONTRAVENTAMENTO DE VIDRO TEMPERADO DE10mm (3.60X3.50)m | CJ | 7447.24
10.2.14 | C1956 | PORTA C/BANDEIRA DE VIDRO TEMPERADO E=10mm C/MOLA (0.90X2.90)m | CJ | 2029.69
10.2.15 | C1957 | PORTA C/BANDEIRA DE VIDRO TEMPERADO E=10mm C/MOLA (0.90X3.50)m | CJ | 2224.4
10.2.16 | C1972 | PORTA DE VIDRO TEMPERADO 1 FOLHA (0.90X2.10)m E=10mm | CJ | 1644.06
10.2.17 | C1971 | PORTA DE VIDRO TEMPERADO 2 FOLHAS (1.80X2.10)m E=10mm | CJ | 3284.78
10.2.18 | C4949 | VIDRO TEMPERADO INCOLOR C/MASSA E=6MM, COLOCADO | M2 | 247.12
10.2.19 | C4950 | VIDRO TEMPERADO INCOLOR C/MASSA E=8MM, COLOCADO | M2 | 258.16
10.2.20 | C4951 | VIDRO TEMPERADO INCOLOR C/MASSA E=10MM, COLOCADO | M2 | 307.63
10.3 | OUTROS ELEMENTOS |  |  | 2109.77
10.3.1 | C3650 | GUICHÊ EM AÇO INOX E VIDRO TEMPERADO E=6MM | M2 | 421.54
10.3.2 | C1451 | GUICHÊ EM ALUMÍNIO E VIDRO TEMPERADO E=10mm | M2 | 493.08
10.3.3 | C1873 | PELÍCULA DE INSULFILM | M2 | 44.35
10.3.4 | C1874 | PELÍCULA DE POLIÉSTER, INVESTIGAÇÃO | M2 | 85.68
10.3.5 | C3649 | VISOR COM VIDRO TEMPERADO E=6MM E MOLDURA DE AÇO INOX | M2 | 380.88
10.3.6 | C2679 | VISOR COM VIDRO TEMPERADO E=6mm E MOLDURA DE ALUMÍNIO | M2 | 333.32
10.3.7 | C2680 | VISOR COM VIDRO TEMPERADO E=6mm E MOLDURA DE MADEIRA | M2 | 350.92
11 | COBERTURA |  |  | 20198.27
11.1 | ESTRUTURA DE MADEIRA |  |  | 1492.58
11.1.1 | C3722 | ESTRUTURA DE MADEIRA P/ COBERTA DE PALHA DE CARNÁUBA | M2 | 94.55
11.1.2 | C1336 | ESTRUTURA DE MADEIRA P/ TELHA CERÂMICA OU CONCRETO VÃO 3 A 7m (TESOURAS / TERÇAS / CONTRAVENTAMENTOS / FERRAGENS) | M2 | 120.04
11.1.3 | C1337 | ESTRUTURA DE MADEIRA P/ TELHA CERÂMICA OU CONCRETO VÃO 7 A 10m (TESOURAS / TERÇAS / CONTRAVENTAMENTOS / FERRAGENS) | M2 | 134.42
11.1.4 | C1335 | ESTRUTURA DE MADEIRA P/ TELHA CERÂMICA OU CONCRETO VÃO 10 A 13m (TESOURAS / TERÇAS / CONTRAVENTAMENTOS / FERRAGENS) | M2 | 151.51
11.1.5 | C1338 | ESTRUTURA DE MADEIRA P/ TELHA ONDULADA DE FIBROCIMENTO, ALUMÍNIO OU PLÁSTICAS, VÃO 10m | M2 | 89.7
11.1.6 | C1339 | ESTRUTURA DE MADEIRA P/ TELHA ONDULADA DE FIBROCIMENTO, ALUMÍNIO OU PLÁSTICAS, VÃO 15m | M2 | 105.76
11.1.7 | C1340 | ESTRUTURA DE MADEIRA P/ TELHA ONDULADA DE FIBROCIMENTO, ALUMÍNIO OU PLÁSTICAS, VÃO 20m | M2 | 128.3
11.1.8 | C4511 | ESTRUTURA DE MADEIRA P/ TELHAS ONDULADAS DE FIBROCIMENTO, ALUMÍNIO OU PLÁSTICAS, APOIADA SOBRE PAREDES E/OU LAJES DE FORRO | M2 | 63.91
11.1.9 | C1341 | ESTRUTURA DE MADEIRA P/ TELHA ESTRUTURAL DE FIBROCIMENTO ANCORADA EM LAJES OU EM PAREDES | M2 | 34.94
11.1.10 | C3005 | MADEIRAMENTO P/TELHA CERÂMICA C/ REAPROVEITAMENTO | M2 | 37.73
11.1.11 | C4459 | MADEIRAMENTO P/ TELHA CERÂMICA - (RIPA, CAIBRO) | M2 | 46.4
11.1.12 | C4460 | MADEIRAMENTO P/ TELHA CERÂMICA - (RIPA, CAIBRO, LINHA) | M2 | 79.43
11.1.13 | C4467 | MADEIRAMENTO P/TELHA CERÂMICA - (RIPA, CAIBRO, LINHA) - CASA POPULAR | M2 | 55.53
11.1.14 | C3006 | MADEIRAMENTO P/TELHA FIBROCIMENTO C/ REAPROVEITAMENTO | M2 | 37.51
11.1.15 | C2237 | RIPA DE PEROBA (2X8)cm | M | 19.02
11.1.16 | C2460 | TESOURA EM MASSARANDUBA C/ACESSÓRIOS | M | 107.85
11.1.17 | C2678 | VIGA DE MADEIRA MACIÇA 6" X 3" | M | 54.96
11.1.18 | C3721 | VIGA DE MADEIRA MACIÇA 10"x 4" | M | 131.02
11.2 | ESTRUTURA METÁLICA |  |  | 7577.93
11.2.1 | C0818 | COLUNAS P/PÉ DIREITO DE 6m VÃO DE 20m | M2 | 49.29
11.2.2 | C0819 | COLUNAS P/PÉ DIREITO DE 6m VÃO DE 30m | M2 | 55.72
11.2.3 | C0820 | COLUNAS P/PÉ DIREITO DE 6m VÃO DE 40m | M2 | 61.6
11.2.4 | C1326 | ESTRUTURA DE AÇO EM ARCO VÃO DE 20m | M2 | 112.64
11.2.5 | C1327 | ESTRUTURA DE AÇO EM ARCO VÃO DE 30m | M2 | 116.48
11.2.6 | C1328 | ESTRUTURA DE AÇO EM ARCO VÃO DE 40m | M2 | 125.4
11.2.7 | C1329 | ESTRUTURA DE AÇO EM SHED VÃO DE 20m | M2 | 156.25
11.2.8 | C1330 | ESTRUTURA DE AÇO EM SHED VÃO DE 30m | M2 | 162.33
11.2.9 | C1331 | ESTRUTURA DE AÇO EM SHED VÃO DE 40m | M2 | 168.16
11.2.10 | C1332 | ESTRUTURA DE AÇO TIPO FINK VÃO DE 20m | M2 | 123.54
11.2.11 | C1333 | ESTRUTURA DE AÇO TIPO FINK VÃO DE 30m | M2 | 129.77
11.2.12 | C1334 | ESTRUTURA DE AÇO TIPO FINK VÃO DE 40m | M2 | 134.84
11.2.13 | C1318 | ESTRUTURA DE ALUMÍNIO EM ARCO VÃO DE 20m | M2 | 179.38
11.2.14 | C1319 | ESTRUTURA DE ALUMÍNIO EM ARCO VÃO DE 30m | M2 | 200.26
11.2.15 | C1320 | ESTRUTURA DE ALUMÍNIO EM ARCO VÃO DE 40m | M2 | 221.14
11.2.16 | C1324 | ESTRUTURA DE ALUMÍNIO EM DUAS ÁGUAS VÃO DE 20m | M2 | 188.66
11.2.17 | C1321 | ESTRUTURA DE ALUMÍNIO EM DUAS ÁGUAS VÃO DE 25m | M2 | 202.58
11.2.18 | C1322 | ESTRUTURA DE ALUMÍNIO EM DUAS ÁGUAS VÃO DE 30m | M2 | 216.5
11.2.19 | C1323 | ESTRUTURA DE ALUMÍNIO EM DUAS ÁGUAS VÃO DE 40m | M2 | 239.7
11.2.20 | C1325 | ESTRUTURA DE ALUMÍNIO EM SHED VÃO DE 20 A 30m | M2 | 242.02
11.2.21 | C1342 | ESTRUTURA ESPACIAL DE ALUMÍNIO VÃO DE 20m | M2 | 186.35
11.2.22 | C1343 | ESTRUTURA ESPACIAL DE ALUMÍNIO VÃO DE 30m | M2 | 216.51
11.2.23 | C1344 | ESTRUTURA ESPACIAL DE ALUMÍNIO VÃO DE 40m | M2 | 244.35
11.2.24 | C1345 | ESTRUTURA ESPACIAL DE ALUMÍNIO VÃO DE 50m | M2 | 272.19
11.2.25 | C1346 | ESTRUTURA ESPACIAL DE ALUMÍNIO VÃO DE 60m | M2 | 300.03
11.2.26 | C1352 | ESTRUTURA METÁLICA EM TUBO DE AÇO 150mm, INCLUS. PINTURA | M | 380.15
11.2.27 | C1353 | ESTRUTURA METÁLICA TRELIÇADA EM AÇO, EM MARQUISES | M2 | 163.95
11.2.28 | C1600 | LANTERNIM SIMPLES VÃO DE 20m | M2 | 21.01
11.2.29 | C1601 | LANTERNIM SIMPLES VÃO DE 30m | M2 | 27.09
11.2.30 | C1602 | LANTERNIM SIMPLES VÃO DE 40m | M2 | 34.7
11.2.31 | C1597 | LANTERNIM DUPLO VÃO DE 20m | M2 | 36.72
11.2.32 | C1598 | LANTERNIM DUPLO VÃO DE 30m | M2 | 42.96
11.2.33 | C1599 | LANTERNIM DUPLO VÃO DE 40m | M2 | 48.83
11.2.34 | C1879 | PERFIL METÁLICO ' I ', PRÉ-PINTADO C/ H=200mm | M | 300.63
11.2.35 | C1878 | PERFIL METÁLICO ' I ', PRÉ-PINTADO C/ H=300mm | M | 544.98
11.2.36 | C1880 | PERFIL METÁLICO ' I ', PRÉ-PINTADO C/ H=400mm | M | 699.71
11.2.37 | C1881 | PERFIL METÁLICO ' I ', PRÉ-PINTADO C/ H=500mm | M | 946.34
11.2.38 | C4395 | PERFIL "U" EM ALUMÍNIO 3/4" x 3/4" P/ COBERTURA | M | 25.17
11.3 | TELHAS |  |  | 4737.1
11.3.1 | C0041 | ALGEIROZ EM TELHAMENTO COLONIAL | M | 22.79
11.3.2 | C0387 | BEIRA E BICA EM TELHA COLONIAL | M | 11.4
11.3.3 | C0675 | CANTONEIRA DE FIBROCIMENTO P/TELHA ONDULADA | M | 45.15
11.3.4 | C0768 | CHAPA CORRUGADA DE ALUMÍNIO E=0.7MM | M2 | 79.03
11.3.5 | C0803 | COBERTURA C/TELHA PVC RÍGIDO INCLINAÇÃO 27% | M2 | 57.54
11.3.6 | C0987 | CUMEEIRA ARTICULADA DE FIBROCIMENTO P/TELHA MODULADA | M | 61.47
11.3.7 | C0988 | CUMEEIRA ARTICULADA DE FIBROCIMENTO P/TELHA VOGATEX | M | 42.12
11.3.8 | C0989 | CUMEEIRA CERÂMICA DA TELHA CANAL "TIMOM" | M | 24.42
11.3.9 | C0990 | CUMEEIRA CERÂMICA DA TELHA RETANGULAR "TIMOM" | M | 24.12
11.3.10 | C0993 | CUMEEIRA DE ALUMÍNIO E=0.8mm | M | 51.23
11.3.11 | C0994 | CUMEEIRA DE CONCRETO COLORIDA INCLUSIVE EMBOÇAMENTO | M | 80.63
11.3.12 | C0995 | CUMEEIRA NORMAL DE FIBROCIMENTO P/TELHA CANALETE 49 | M | 117.01
11.3.13 | C0996 | CUMEEIRA NORMAL DE FIBROCIMENTO P/TELHA CANALETE 90 | M | 125.8
11.3.14 | C0997 | CUMEEIRA NORMAL DE FIBROCIMENTO P/TELHA KALHETA DELTA | M | 99.75
11.3.15 | C0998 | CUMEEIRA NORMAL DE FIBROCIMENTO P/TELHA KALHETÃO | M | 124.54
11.3.16 | C0999 | CUMEEIRA NORMAL DE FIBROCIMENTO P/TELHA MAXIPLAC | M | 74.24
11.3.17 | C1000 | CUMEEIRA NORMAL DE FIBROCIMENTO P/TELHA ONDULADA | M | 34.42
11.3.18 | C1001 | CUMEEIRA NORMAL PARA TELHA DE MADEIRA | M | 19.33
11.3.19 | C4463 | CUMEEIRA TELHA CERÂMICA, EMBOÇADA | M | 22.37
11.3.20 | C1002 | CUMEEIRA TERMOACÚSTICA | M | 61.22
11.3.21 | C1003 | CUMEEIRA TIPO ONDULINE EM ESTRUTURA DE MADEIRA | M | 42.82
11.3.22 | C1004 | CUMEEIRA TIPO ONDULINE EM ESTRUTURA METÁLICA | M | 56.12
11.3.23 | C1005 | CUMEEIRA TIPO SHED OU RUFO DE FIBROCIMENTO P/TELHA ONDULADA | M | 49.93
11.3.24 | C1006 | CUMEEIRA UNIVERSAL DE FIBROCIMENTO P/TELHA ONDULADA | M | 39.69
11.3.25 | C3858 | DESMONTAGEM DE TELHAMENTO EM ESTRUTURAS METÁLICAS | M2 | 8.37
11.3.26 | C4464 | EMBOÇAMENTO DA ÚLTIMA FIADA TELHA CERÂMICA | M | 11.38
11.3.27 | C1363 | FECHAMENTO LATERAL C/TELHA DE FIBROCIMENTO ONDULADA E=6mm | M2 | 40.97
11.3.28 | C1380 | FIXAÇÃO DE TELHAS CANALETE 90-(LINHA DE FIXAÇÃO) | UN | 186.23
11.3.29 | C1381 | FIXAÇÃO DE TELHAS KALHETÃO (LINHA DE FIXAÇÃO) | UN | 111.28
11.3.30 | C3859 | MONTAGEM DE TELHAMENTO EM ESTRUTURAS METÁLICAS | M2 | 10.46
11.3.31 | C2199 | RETELHAMENTO C/ OUTROS TIPOS DE TELHA MAT. FIXAÇÃO | M2 | 40.9
11.3.32 | C2200 | RETELHAMENTO C/ TELHA CERÂMICA ATE 20% NOVA | M2 | 41.41
11.3.33 | C2201 | RETELHAMENTO C/ TELHA CERÂMICA COM 50% NOVA | M2 | 46
11.3.34 | C2203 | RETELHAMENTO C/ TELHA FIBROCIMENTO MAT. DE FIXAÇÃO | M2 | 33.63
11.3.35 | C2303 | TAMPÃO DE FIBROCIMENTO P/TELHA KALHETA DELTA | M | 47.8
11.3.36 | C2304 | TAMPÃO DE FIBROCIMENTO P/TELHA KALHETÃO | M | 29.16
11.3.37 | C2305 | TAMPÃO E RUFO DE FIBROCIMENTO | M | 85.65
11.3.38 | C4462 | TELHA CERÂMICA | M2 | 55.18
11.3.39 | C2429 | TELHA CERÂMICA TIPO CANAL C/ ESBARRO "TIMON" | M2 | 93.92
11.3.40 | C2430 | TELHA CERÂMICA TIPO RETANGULAR C/ ESBARRO "TIMOM" | M2 | 90.92
11.3.41 | C2431 | TELHA DE AÇO ZINCADA PRÉ-PINTADA INCLINAÇÃO 1%.VAO 10.5m | M2 | 95.17
11.3.42 | C2432 | TELHA DE AÇO ZINCADA PRÉ-PINTADA INCLINAÇÃO 2.75% VÃO 16m | M2 | 95.17
11.3.43 | C2433 | TELHA DE AÇO ZINCADA PRÉ-PINTADA INCLINAÇÃO 3%.VÃO 22m | M2 | 153.87
11.3.44 | C2434 | TELHA DE AÇO ZINCADA PRÉ-PINTADA INCLINAÇÃO 3%.VÃO 24m | M2 | 167.9
11.3.45 | C2435 | TELHA DE AÇO ZINCADA PRÉ-PINTADA INCLINAÇÃO 3%.VÃO 26m | M2 | 193.67
11.3.46 | C2425 | TELHA DE ALUMÍNIO C/ MIOLO POLIURETANO, TRAPEZOIDAL + LISA | M2 | 115.71
11.3.47 | C2426 | TELHA DE ALUMÍNIO C/MIOLO POLIURETANO, TRAPEZOIDAL+TRAPEZOIDAL | M2 | 115.71
11.3.48 | C4827 | TELHA DE ALUMÍNIO ONDULADA, ESP.=0,7MM | M2 | 56.7
11.3.49 | C4554 | TELHA DE ALUMÍNIO, TRAPEZOIDAL e = 0,7mm | M2 | 50.21
11.3.50 | C2436 | TELHA DE CONCRETO COLORIDA INCLINAÇÃO ACIMA DE 30% | M2 | 44.57
11.3.51 | C2437 | TELHA DE FIBROCIMENTO CANALETE 49 INCLINAÇÃO 3% | M2 | 102.66
11.3.52 | C2438 | TELHA DE FIBROCIMENTO CANALETE 90 INCLINAÇÃO 3% | M2 | 130.3
11.3.53 | C2439 | TELHA DE FIBROCIMENTO CANALETE 90 INCLINAÇÃO 9% | M2 | 132.24
11.3.54 | C2440 | TELHA DE FIBROCIMENTO KALHETA DELTA INCLINAÇÃO 3% | M2 | 123.29
11.3.55 | C2441 | TELHA DE FIBROCIMENTO KALHETÃO INCLINAÇÃO 3% | M2 | 111.42
11.3.56 | C2442 | TELHA DE FIBROCIMENTO KALHETÃO INCLINAÇÃO 9% | M2 | 112.43
11.3.57 | C2443 | TELHA DE FIBROCIMENTO MAXIPLAC E=6mm INCLINAÇÃO 27% | M2 | 24.31
11.3.58 | C2444 | TELHA DE FIBROCIMENTO MODULADA, INCLINAÇÃO 18% | M2 | 135.32
11.3.59 | C2446 | TELHA DE FIBROCIMENTO ONDULADA E=6mm EM ARCO | M2 | 42.86
11.3.60 | C2445 | TELHA DE FIBROCIMENTO ONDULADA E=6mm , INCLINAÇÃO 27% | M2 | 40.3
11.3.61 | C3745 | TELHA DE FIBROCIMENTO ONDULADA E= 8mm, INCLINAÇÃO 27% | M2 | 51.89
11.3.62 | C2447 | TELHA DE FIBROCIMENTO VOGATEX, INCLINAÇÃO 27% | M2 | 15.48
11.3.63 | C2448 | TELHA DE MADEIRA COMPENSADA ONDULADA E=6mm | M2 | 19.36
11.3.64 | C2449 | TELHA DE POLIESTER REFORÇADO | M2 | 30.34
11.3.65 | C2450 | TELHA TERMOACÚSTICA TRAPEZOIDAL INCLINAÇÃO 17.6% | M2 | 118.32
11.3.66 | C2451 | TELHA TIPO ONDULINE EM ESTRUTURA DE MADEIRA | M2 | 37.74
11.3.67 | C2452 | TELHA TIPO ONDULINE EM ESTRUTURA METÁLICA | M2 | 64.34
11.3.68 | C2453 | TELHA TRANSPARENTE ONDULADA | M2 | 55.42
11.4 | COBERTURA (MADEIRAMENTO E TELHAMENTO) |  |  | 653.69
11.4.1 | C0800 | COBERTURA C/TELHA ESTRUTURAL DE FIBRO-CIMENTO, CANALETE 49 C/ APOIOS | M2 | 140.32
11.4.2 | C0801 | COBERTURA C/TELHA ESTRUTURAL DE FIBRO-CIMENTO, CANALETE 90 C/ APOIOS | M2 | 153
11.4.3 | C0802 | COBERTURA C/TELHA ONDULADA DE FIBRO-CIMENTO E= 6mm ( C/MADEIRAMENTO ) | M2 | 124.18
11.4.4 | C4465 | COBERTURA TELHA CERÂMICA - (RIPA, CAIBRO) | M2 | 101.58
11.4.5 | C4466 | COBERTURA TELHA CERÂMICA (RIPA, CAIBRO, LINHA) | M2 | 134.61
11.5 | DOMOS |  |  | 4074.44
11.5.1 | C4370 | ABÓBADA DE POLICARBONATO TRANSPARENTE (FORN./MONTAGEM) | M2 | 625.27
11.5.2 | C0769 | CHAPA POLICARBONATO ALVEOLAR CRISTAL ESP.= 6mm | M2 | 134.04
11.5.3 | C0770 | CHAPA POLICARBONATO COMPACTO CRISTAL ESP.= 6mm | M2 | 399.7
11.5.4 | C0771 | CHAPA POLICARBONATO FUMÊ ESP.= 4mm | M2 | 78.6
11.5.5 | C0772 | CHAPA POLICARBONATO FUMÊ ESP.= 4mm C/ PELICULA REFLETIVA | M2 | 726.81
11.5.6 | C1147 | DOMO INDIVIDUAL DE ACRÍLICO | M2 | 488.7
11.5.7 | C1148 | DOMO INDIVIDUAL DE FIBRA DE VIDRO | M2 | 416.85
11.5.8 | C1149 | DOMO MODULAR DE ACRÍLICO | M2 | 570.64
11.5.9 | C1150 | DOMO MODULAR DE FIBRA DE VIDRO | M2 | 633.83
11.6 | OUTROS ELEMENTOS |  |  | 1662.53
11.6.1 | C3448 | BEIRAL DE MADEIRA (1X10)cm | M | 26.09
11.6.2 | C0388 | BEIRAL DE MADEIRA DE (2 X 8)cm, INCLUSIVE PINTURA | M | 26.28
11.6.3 | C0657 | CALHA DE ALUMÍNIO DESENVOLVIMENTO DE 25cm | M | 54.37
11.6.4 | C0658 | CALHA DE CHAPA COBRE 26 DESENVOLVIMENTO 33cm | M | 106.26
11.6.5 | C0659 | CALHA DE CHAPA COBRE 26 DESENVOLVIMENTO 50cm | M | 134.02
11.6.6 | C0660 | CALHA DE CHAPA GALVANIZADA 26 DESENVOLVIMENTO 33cm | M | 56.63
11.6.7 | C0661 | CALHA DE CHAPA GALVANIZADA 26 DESENVOLVIMENTO 50cm | M | 81.95
11.6.8 | C0662 | CALHA DE FIBERGLASS ESP.= 2mm DESENVOLVIMENTO 30cm | M | 33.27
11.6.9 | C4910 | CALHA EM CHAPA DE ALUMÍNIO LISA 22, ESP.=0,71MM, INCLUSO TRANSPORTE VERTICAL | M2 | 142.53
11.6.10 | C3684 | COBERTA EM PALHA DE CARNAÚBA | M2 | 29.66
11.6.11 | C3746 | ESTACIONAMENTO COBERTO C/ TELHA DE FIBROCIMENTO - VAGA (4,50x2,75) | M2 | 132.42
11.6.12 | C1631 | LONA PLÁSTICA PRETA, P/SERVIÇOS EM COBERTAS | M2 | 8.7
11.6.13 | C2248 | RUFO DE CHAPA COBRE 26 DESENVOLVIMENTO 33cm | M | 81.33
11.6.14 | C2249 | RUFO DE CHAPA GALVANIZADA 26 DESENVOLVIMENTO 33cm | M | 35.33
11.6.15 | C2250 | RUFO DE FIBROCIMENTO | M | 85.68
11.6.16 | C2251 | RUFO DE FIBROCIMENTO C/ VEDAÇÃO ELÁSTICA | M | 99.61
11.6.17 | C2252 | RUFO DE FIBROCIMENTO P/TELHA MAXIPLAC | M | 63.63
11.6.18 | C2253 | RUFO DE FIBROCIMENTO P/TELHA ONDULADA | M | 49.93
11.6.19 | C3652 | RUFO/ALGEIROZ EM CONCRETO PRÉ-MOLDADO L=30CM | M | 83.68
11.6.20 | C4911 | RUFO EM CHAPA DE ALUMÍNIO LISA 22, ESP.=0,71MM, INCLUSO TRANSPORTE VERTICAL | M2 | 130.21
11.6.21 | C2479 | TOLDO COM ESTRUTURA METÁLICA | M2 | 200.95
12 | IMPERMEABILIZAÇÃO |  |  | 2392.43
12.1 | BALDRAMES |  |  | 74.58
12.1.1 | C1462 | IMPERMEABILIZAÇÃO DE ALVENARIA DE EMBASAMENTO NO RESPALDO C/ARGAMASSA CIMENTO E AREIA S/ PENEIRAMENTO, TRAÇO 1:3, ESP.=2cm C/ ADITIVO IMPERMABILIZANTE | M2 | 37.93
12.1.2 | C1466 | IMPERMEABILIZAÇÃO HORIZONTAL DE ALICERCES C/MANTA BUTÍLICA EM PAREDES DE 1 ½ TIJOLO | M | 36.65
12.2 | PISOS |  |  | 88.25
12.2.1 | C1424 | GEOTEXTIL COMO CAMADA DE DESLIZAMENTO / SEPARAÇÃO OU COMO CAMADA DE BERÇO E/OU AMORTECIMENTO | M2 | 7.88
12.2.2 | C1465 | IMPERMEABILIZAÇÃO DE ÁREAS SUJEITAS A INFILTRAÇÃO POR LENÇOL FREÁTICO | M2 | 36.43
12.2.3 | C1472 | IMPERMEABILIZAÇÃO P/ REBAIXO BANHEIRO E COZINHA C/TINTA ASFÁLTICA | M2 | 12.87
12.2.4 | C2057 | PROTEÇÃO DE SUPERFÍCIES IMPERMEABILIZADAS | M2 | 31.07
12.3 | CALHAS |  |  | 130
12.3.1 | C1458 | IMPERMEABILIZAÇÃO C/ IMPERMEABILIZANTE ESTRUTURAL E APLICAÇÃO DE MEMBRANA DE BASE ACRÍLICA | M2 | 51.86
12.3.2 | C1463 | IMPERMEABILIZAÇÃO DE CALHA, VIGA-CALHA, JARDINEIRA C/MANTA ASFÁLTICA .AUTO-ADESIVA | M2 | 34.31
12.3.3 | C1470 | IMPERMEABILIZAÇÃO JARDINEIRAS C/ARGAMASSA DE CIMENTO E AREIA S/ PENEIRAMENTO, TRAÇO 1:3 - ESP.= 3cm | M2 | 43.83
12.4 | COBERTURAS |  |  | 512.91
12.4.1 | C1476 | IMPERMEABILIZAÇÃO À BASE DE ELASTÔMEROS SINTÉTICOS CALANDRADOS E PRÉ-VULCANIZADOS C/ MANTA BUTÍLICA | M2 | 126.29
12.4.2 | C1173 | IMPERMEABILIZAÇÃO À BASE DE ELASTÔMEROS SINTÉTICOS "NEOPRENE + HYPALON" | M2 | 185.29
12.4.3 | C1232 | IMPERMEABILIZAÇÃO À BASE DE EMULSÃO ASFÁLTICA ESTRUTURADA C/ VÉU DE FIBRA DE VIDRO C/ PINTURA DEFLETIVA | M2 | 121.86
12.4.4 | C1459 | IMPERMEABLIZAÇÃO C/ APLICAÇÃO DIRETA DE IMPERMEABILIZANTE ESTRUTURAL SEGUIDA DE APLICAÇÃO DE MEMBRANA DE BASE ACRÍLICA | M2 | 51.86
12.4.5 | C1779 | IMPERMEABILIZAÇÃO DE LAJES C/ MANTA ASFÁLTICA PRÉ-FABRICADA, C/ VÉU DE POLIÉSTER | M2 | 27.61
12.5 | RESERVATÓRIOS |  |  | 216.65
12.5.1 | C1473 | IMPERMEABILIZAÇÃO DE RESERVATÓRIOS E PISCINAS ELEVADAS C/ IMPERMEABILIZANTE ESTRUTURAL C/ APLICAÇÃO DE MEMBRANA ELÁSTICA BI-COMPONENTE | M2 | 35.93
12.5.2 | C1475 | IMPERMEABILIZAÇÃO DE SUPERFÍCIES INTERNAS DE RESERVATÓRIOS ENTERRADOS | M2 | 70.41
12.5.3 | C1469 | IMPERMEABILIZAÇÃO INTERNA E EXTERNA P/RESERVATÓRIO ENTERRADO | M2 | 72.93
12.5.4 | C1460 | IMPERMEABILIZAÇÃO INTERNA C/ CIMENTO IMPERMEABILIZANTE ESTRUTURAL | M2 | 15.54
12.5.5 | C1467 | IMPERMEABILIZAÇÃO INTERNA DE PISCINAS ENTERRADAS C/CIMENTO IMPERMEABILIZANTE ESTRUTURAL | M2 | 19.08
12.5.6 | C2033 | PREPARO DE SUPERFÍCIE INTERNA EM RESERVATÓRIOS A SEREM IMPERMEABILIZADOS | M2 | 2.76
12.6 | CORTINA |  |  | 205.09
12.6.1 | C0667 | CAMADA PROTETORA DE SUPERFÍCIES HORIZONTAIS C/ ARGAMASSA DE CIMENTO E AREIA S/ PENEIRAMENTO TRAÇO 1:5 - ESP.= 1 A 2 cm | M2 | 29.97
12.6.2 | C0668 | CAMADA PROTETORA DE SUPERFÍCIES VERTICAIS C/ PINTURA DE EMULSÃO ASFÁLTICA E ARGAMASSA DE CIMENTO E AREIA S/ PENEIRAMENTO TRAÇO 1:5, ESP.= 1 A 2 cm | M2 | 36.3
12.6.3 | C1461 | IMPERMEABILIZAÇÃO DE ÁREAS SUJEITAS À UMIDADE C/ APLICAÇÃO DE DUAS DEMÃOS DE IMPERMEABILIZANTE ESTRUTURAL DILUÍDO C/ ÁGUA E EMULSÃO ADESIVA TRAÇO 12:4:1 | M2 | 11.27
12.6.4 | C2188 | REGULARIZAÇÃO DE SUPERFÍCIES HORIZONTAIS E VERTICAIS C/ ARGAMASSA DE CIMENTO E AREIA S/ PENEIRAMENTO, TRAÇO 1:3, ESP.= 6cm P/ APLICAÇÃO DE IMPERMEABILIZAÇÃO | M2 | 47.33
12.6.5 | C2217 | REVESTIMENTO DE SUPERFÍCIE HORIZONTAL OU VERTICAL C/ARGAMASSA DE CIMENTO E AREIA S/ PENEIRAMENTO TRAÇO 1:3, ESP.= 5cm | M2 | 80.22
12.7 | OUTROS ELEMENTOS |  |  | 268.41
12.7.1 | C4723 | IMPERMEABILIZAÇÃO À BASE DE ARGAMASSA POLIMÉRICA E RESINA EPOXI(SUPERFÍCIES EM CONTATO DIRETO COM ÁGUA RESIDUÁRIAS OU CONTATO COM GASES | M2 | 43.79
12.7.2 | C4722 | IMPERMEABILIZAÇÃO À BASE DE ARGAMASSA POLIMÉRICA, RESINA TERMOPLÁSTICA E TELA DE POLIESTER MALHA 2X2MM (SUPERFÍCIE EM CONTATO DIRETO COM A ÁGUA) | M2 | 34.83
12.7.3 | C4724 | IMPERMEABILIZAÇÃO À BASE DE ARGAMASSA POLIMÉRICA (LAJE DE RESERVATÓRIO SOB AÇÃO DE GASES) | M2 | 7.87
12.7.4 | C2841 | IMPERMEABILIZAÇÃO C/ ARGAMASSA DE CIMENTO E AREIA 1:3 ADITIVADA, ESP.= 2.50cm | M2 | 34.23
12.7.5 | C2842 | IMPERMEABILIZAÇÃO C/ CIMENTO CRISTALIZANTE, BASE ACRÍLICA | M2 | 56.39
12.7.6 | C2843 | IMPERMEABILIZAÇÃO C/ EMULSÃO ASFÁLTICA CONSUMO 2kg/m² | M2 | 23.96
12.7.7 | C3444 | IMPERMEABILIZAÇÃO C/ SIKA E IGOL P/ CX. D´ÁGUA | M2 | 52.44
12.7.8 | C4021 | IMPERMEABILIZAÇÃO DE ACABAMENTO C/ HEYDICRYL PLUS, COR BRANCA, CONSUMO 3,0 KG/M2, REFORÇADA C/ TELA | M2 | 14.9
12.8 | IMPERMEABILIZAÇÃO UTILIZANDO MANTA ASFÁLTICA (ABNT NBR 9952:2014) |  |  | 896.54
12.8.1 | C5013 | IMPERMEABILIZAÇÃO COM MANTA ASFÁLTICA, CLASSE B, ESTRUTURADA COM POLIESTER NÃO TECIDO, FACE EXPOSTA EM ALUMÍNIO, TIPO II, E=3MM | M2 | 50.04
12.8.2 | C5014 | IMPERMEABILIZAÇÃO COM MANTA ASFÁLTICA, CLASSE B, ESTRUTURADA COM POLIESTER NÃO TECIDO, FACE EXPOSTA EM ALUMÍNIO, TIPO II, E=4MM | M2 | 58.3
12.8.3 | C5015 | IMPERMEABILIZAÇÃO COM MANTA ASFÁLTICA, CLASSE B, ESTRUTURADA COM POLIESTER NÃO TECIDO, FACE EXPOSTA EM ALUMÍNIO, TIPO III, E=3MM | M2 | 53.03
12.8.4 | C5016 | IMPERMEABILIZAÇÃO COM MANTA ASFÁLTICA, CLASSE B, ESTRUTURADA COM POLIESTER NÃO TECIDO, FACE EXPOSTA EM ALUMÍNIO, TIPO III, E=4MM | M2 | 61.6
12.8.5 | C5017 | IMPERMEABILIZAÇÃO COM MANTA ASFÁLTICA, CLASSE B, ESTRUTURADA COM POLIESTER NÃO TECIDO, FACES EM POLIETILENO, TIPO II, E=3MM | M2 | 46.51
12.8.6 | C5018 | IMPERMEABILIZAÇÃO COM MANTA ASFÁLTICA, CLASSE B, ESTRUTURADA COM POLIESTER NÃO TECIDO, FACES EM POLIETILENO, TIPO II, E=4MM | M2 | 53.1
12.8.7 | C5019 | IMPERMEABILIZAÇÃO COM MANTA ASFÁLTICA, CLASSE B, ESTRUTURADA COM POLIESTER NÃO TECIDO, FACES EM POLIETILENO, TIPO III, E=3MM | M2 | 49.5
12.8.8 | C5020 | IMPERMEABILIZAÇÃO COM MANTA ASFÁLTICA, CLASSE B, ESTRUTURADA COM POLIESTER NÃO TECIDO, FACES EM POLIETILENO, TIPO III, E=4MM | M2 | 56.33
12.8.9 | C5021 | IMPERMEABILIZAÇÃO COM MANTA ASFÁLTICA, CLASSE B, ESTRUTURADA COM POLIESTER NÃO TECIDO, FACES EM POLIETILENO, TIPO IV, E=3MM | M2 | 54.05
12.8.10 | C5022 | IMPERMEABILIZAÇÃO COM MANTA ASFÁLTICA, CLASSE B, ESTRUTURADA COM POLIESTER NÃO TECIDO, FACES EM POLIETILENO, TIPO IV, E=4MM | M2 | 62.72
12.8.11 | C5023 | IMPERMEABILIZAÇÃO COM MANTA ASFÁLTICA, CLASSE B, EM DUAS CAMADAS TIPO II, E=3MM E E=4MM | M2 | 96.8
12.8.12 | C5024 | IMPERMEABILIZAÇÃO COM MANTA ASFÁLTICA, CLASSE B, EM DUAS CAMADAS, TIPO II DE E=3MM E TIPO III DE E=4MM | M2 | 100.04
12.8.13 | C5029 | IMPERMEABILIZAÇÃO COM MANTA ASFÁLTICA, CLASSE B, EM DUAS CAMADAS TIPO III, E=3MM E E=4MM | M2 | 103.03
12.8.14 | C5025 | PROTEÇÃO MECÂNICA, COM ARGAMASSA DE CIMENTO E AREIA TRAÇO 1:4, E=2CM | M2 | 24.98
12.8.15 | C5026 | PROTEÇÃO MECÂNICA, COM CAMADA SEPARADORA DE FILME DE POLIETILENO, COM ARGAMASSA DE CIMENTO E AREIA TRAÇO 1:4, E=2CM | M2 | 26.51
13 | PROTEÇÃO TÉRMICA |  |  | 751.68
13.1 | ISOLAMENTO DE PAREDES |  |  | 235.72
13.1.1 | C1505 | ISOLAMENTO TÉRMICO C/PAINEL DE FIBRA DE VIDRO FLEXÍVEL ESP.=50mm FIXADO COM ADESIVO HIDRO-ASFÁLTICO | M2 | 30.39
13.1.2 | C1503 | ISOLAMENTO TÉRMICO C/PAINEL DE FIBRA DE VIDRO RÍGIDO ESP.= 25mm FIXADO COM ASFALTO OXIDADO (MODIFICADO) | M2 | 92.23
13.1.3 | C1506 | ISOLAMENTO TÉRMICO C/PAINEL DE FIBRA DE VIDRO SEMI-RÍGIDO ESP.= 50mm FIXADO C/ARAME E TELA | M2 | 38.38
13.1.4 | C1504 | ISOLAMENTO TÉRMICO C/TIJOLO CERÂMICO FURADO (30X20X10)cm | M2 | 74.72
13.2 | ISOLAMENTO DE COBERTURAS E LAJES |  |  | 420
13.2.1 | C1500 | ISOLAMENTO TÉRMICO C/ARGILA EXPANDIDA AGLOMERADA ESP.= 20cm | M2 | 79.58
13.2.2 | C1507 | ISOLAMENTO TÉRMICO C/DOLOMITA MAGNESIANA BRITADA ESP.= 10cm | M2 | 25.41
13.2.3 | C1508 | ISOLAMENTO TÉRMICO C/LAJOTAS PRE-MOLDADAS DE CONCRETO | M2 | 59.45
13.2.4 | C1510 | ISOLAMENTO TÉRMICO C/PEDRA BRITADA SOLTA ESP.= 25cm, SOBRE ARGAMASA DE PROTEÇÃO P/IMPERMEABILIZAÇÃO | M2 | 31.65
13.2.5 | C1511 | ISOLAMENTO TÉRMICO C/PLACAS DE CONCRETO CELULAR ESP.= 5cm | M2 | 70.01
13.2.6 | C1512 | ISOLAMENTO TÉRMICO C/PLACAS DE POLIESTIRENO EXPANDIDO ESP.= 5cm | M2 | 29.18
13.2.7 | C1513 | ISOLAMENTO TÉRMICO C/VERMICULITA AGLOMERADA C/CIMENTO E AREIA ESP.= 15cm | M2 | 124.72
13.3 | ISOLAMENTO DE TUBOS DE AÇO |  |  | 95.96
13.3.1 | C3717 | ISOLAMENTO TÉRMICO COM POLIESTIRENO EXPANDIDO (ISOPOR) EM TUBO DE AÇO PRETO DE 2" | M | 41.44
13.3.2 | C3718 | ISOLAMENTO TÉRMICO COM POLIESTIRENO EXPANDIDO (ISOPOR) EM TUBO DE AÇO PRETO DE 2 1/2" | M | 54.52
14 | REVESTIMENTOS |  |  | 8527.82
14.1 | ARGAMASSAS PARA PAREDES INTERNAS E EXTERNAS |  |  | 1164.66
14.1.1 | C0776 | CHAPISCO C/ ARGAMASSA DE CIMENTO E AREIA S/PENEIRAR TRAÇO 1:3 ESP.= 5mm P/ PAREDE | M2 | 5.65
14.1.2 | C0777 | CHAPISCO C/ ARGAMASSA DE CIMENTO E PEDRISCO TRAÇO 1:4 ESP.= 7mm P/ PAREDE | M2 | 9.39
14.1.3 | C1220 | EMBOÇO C/ ARGAMASSA DE CIMENTO E AREIA S/ PENEIRAR, TRAÇO 1:3 | M2 | 29.58
14.1.4 | C1221 | EMBOÇO C/ ARGAMASSA DE CIMENTO E AREIA S/ PENEIRAR, TRAÇO 1:4 | M2 | 28.47
14.1.5 | C1226 | EMBOÇO C/ ARGAMASSA DE CIMENTO E AREIA S/ PENEIRAR, TRAÇO 1:5 | M2 | 27.79
14.1.6 | C3245 | EMBOÇO C/ ARGAMASSA DE CIMENTO E AREIA S/ PENEIRAR, TRAÇO 1:6 | M2 | 27.34
14.1.7 | C3246 | EMBOÇO C/ ARGAMASSA DE CIMENTO E AREIA S/ PENEIRAR, TRAÇO 1:7 | M2 | 27.02
14.1.8 | C1211 | EMBOÇO C/ ARGAMASSA DE CIMENTO, ARENOSO E AREIA S/PENEIRAR TRAÇO 1:7:3 ESP.= 20mm P/ PAREDE | M2 | 27.25
14.1.9 | C3023 | EMBOÇO C/ ARGAMASSA DE CIMENTO E AREIA PENEIRADA, TRAÇO 1:3 | M2 | 36.21
14.1.10 | C3029 | EMBOÇO C/ ARGAMASSA DE CIMENTO E AREIA PENEIRADA, TRAÇO 1:4 | M2 | 35.09
14.1.11 | C3080 | EMBOÇO C/ ARGAMASSA DE CIMENTO E AREIA PENEIRADA, TRAÇO 1:5 | M2 | 34.42
14.1.12 | C3120 | EMBOÇO C/ ARGAMASSA DE CIMENTO E AREIA PENEIRADA, TRAÇO 1:6 | M2 | 33.97
14.1.13 | C3122 | EMBOÇO C/ ARGAMASSA DE CIMENTO E AREIA PENEIRADA, TRAÇO 1:7 | M2 | 33.65
14.1.14 | C1212 | EMBOÇO C/ ARGAMASSA MISTA DE CIMENTO, CAL EM PASTA E AREIA S/PENEIRAR TRAÇO 1:1.5:9 ESP.= 20mm P/ PAREDE | M2 | 29.39
14.1.15 | C1213 | EMBOÇO C/ ARGAMASSA MISTA DE CIMENTO, CAL HIDRATADA E AREIA S/PENEIRAR TRAÇO 1:2:9 ESP.= 20mm P/ PAREDE | M2 | 30.16
14.1.16 | C1238 | ENCHIMENTO DE RASGO C/ARGAMASSA DIAM.= 15 A 25mm (1/2" A 1") | M | 4.54
14.1.17 | C1239 | ENCHIMENTO DE RASGO C/ARGAMASSA DIAM.= 32 A 50mm (1 1/4" A 2") | M | 6.37
14.1.18 | C1240 | ENCHIMENTO DE RASGO C/ARGAMASSA DIAM.= 65 A100mm (2 1/2" A 4") | M | 10.13
14.1.19 | C1245 | ENTELAMENTO CORRETIVO DE SUPERFÍCIE C/TRINCA P/RETRAÇÃO OU DILATAÇÃO TELA LARG.=15cm REF. CENT.LARG.=5cm | M | 17.32
14.1.20 | C1247 | ENTELAMENTO PREVENTIVO DE SUPERFÍCIE SUJEITA A TRINCAS P/RETRAÇÃO OU DILATAÇÃO TELA LARG.= 25cm | M | 6.26
14.1.21 | C3545 | MUTIRÃO MISTO - CHAPISCO C/ARGAMASSA DE CIMENTO E PEDRISCO TRAÇO 1:4 ESP.=7mm P/PAREDE | M2 | 5.61
14.1.22 | C3546 | MUTIRÃO MISTO - REBOCO C/ ARGAMASSA DE CAL TRAÇO 1:4 P/PAREDE | M2 | 13.3
14.1.23 | C4831 | REBOCO ACÚSTICO C/VERMICULITA AGLOMERADA C/CIMENTO E AREIA ESP=25MM | M2 | 60.19
14.1.24 | C2110 | REBOCO C/ACABAMENTO.LISO.C/ARGAMASSA DE CIMENTO E AREIA PENEIRADA E ADITIVO IMPERMEABILIZANTE TRAÇO 1:1.5 ESP=5 mm | M2 | 33.54
14.1.25 | C2121 | REBOCO C/ARGAMASSA DE CAL EM PASTA E AREIA PENEIRADA TRAÇO 1:3 ESP=5 mm P/PAREDE | M2 | 21.34
14.1.26 | C2122 | REBOCO C/ARGAMASSA DE CAL EM PASTA E AREIA PENEIRADA TRAÇO 1:4 ESP=5 mm P/PAREDE | M2 | 20.96
14.1.27 | C2123 | REBOCO C/ARGAMASSA DE CAL HIDRATADA E AREIA PENEIRADA TRAÇO 1:3 ESP=5 mm P/PAREDE | M2 | 21.3
14.1.28 | C3408 | REBOCO C/ ARGAMASSA DE CIMENTO E AREIA S/ PENEIRAR, TRAÇO 1:3 | M2 | 31.75
14.1.29 | C3409 | REBOCO C/ ARGAMASSA DE CIMENTO E AREIA S/ PENEIRAR, TRAÇO 1:4 | M2 | 30.35
14.1.30 | C3124 | REBOCO C/ ARGAMASSA DE CIMENTO E AREIA S/ PENEIRAR, TRAÇO 1:5 | M2 | 29.51
14.1.31 | C3407 | REBOCO C/ ARGAMASSA DE CIMENTO E AREIA S/ PENEIRAR, TRAÇO 1:6 | M2 | 28.95
14.1.32 | C3162 | REBOCO C/ ARGAMASSA DE CIMENTO E AREIA S/ PENEIRAR, TRAÇO 1:7 | M2 | 28.55
14.1.33 | C3028 | REBOCO C/ ARGAMASSA DE CIMENTO E AREIA PENEIRADA, TRAÇO 1:3 | M2 | 40.03
14.1.34 | C3037 | REBOCO C/ ARGAMASSA DE CIMENTO E AREIA PENEIRADA, TRAÇO 1:4 | M2 | 38.64
14.1.35 | C3087 | REBOCO C/ ARGAMASSA DE CIMENTO E AREIA PENEIRADA, TRAÇO 1:5 | M2 | 37.8
14.1.36 | C3121 | REBOCO C/ ARGAMASSA DE CIMENTO E AREIA PENEIRADA, TRAÇO 1:6 | M2 | 37.24
14.1.37 | C3123 | REBOCO C/ ARGAMASSA DE CIMENTO E AREIA PENEIRADA, TRAÇO 1:7 | M2 | 36.83
14.1.38 | C2126 | REBOCO C/ARGAMASSA PRÉ-FABRICADA ESP=5 mm P/ PAREDE | M2 | 21.59
14.1.39 | C4002 | REBOCO C/ ARGAMASSA PRÉ-FABRICADA ESP=20 mm P/ PAREDE | M2 | 35.79
14.1.40 | C2108 | REBOCO C/ARGAMASSA PRÉ-FABRICADA, ADESIVO DE ALTA RESISTÊNCIA P/TINTA EPÓXI ESP= 5mm P/PAREDE | M2 | 23.67
14.1.41 | C2127 | REBOCO COM BARITA | M2 | 77.27
14.1.42 | C4510 | REBOCO DE GESSO SOBRE BLOCO DE CONCRETO E/OU TIJOLO CERÂMICO - FORNECIMENTO E EXECUÇÃO | M2 | 17
14.1.43 | C4509 | REBOCO DE GESSO SOBRE GESSO E/OU EMBOÇO - FORNECIMENTO E EXECUÇÃO | M2 | 13.24
14.1.44 | C2205 | RETIRADA DE AZULEJOS DAS CAIXAS E IMERSÃO EM ÁGUA | M2 | 0.22
14.2 | ACABAMENTOS DE PAREDES INTERNAS E EXTERNAS |  |  | 5583.07
14.2.1 | C0007 | ACABAMENTO INTERNO E EXTERNO EM PAREDE DE CONCRETO C/CIMENTO ESP= 2 mm | M2 | 11.33
14.2.2 | C0334 | AZULEJOS JUNTA A PRUMO C/ARGAMASSA MISTA CIMENTO, CAL HIDRATADA .E AREIA TRAÇO 1:2:8 | M2 | 93.02
14.2.3 | C0335 | AZULEJOS JUNTA A PRUMO C/ARGAMASSA DE CAL EM PASTA E AREIA TRAÇO 1:3.C/100KG DE CIMENTO | M2 | 91.91
14.2.4 | C0336 | AZULEJOS JUNTA À PRUMO C/CIMENTO COLANTE | M2 | 38.9
14.2.5 | C0337 | AZULEJOS JUNTA À PRUMO C/COLA A BASE DE PVA | M2 | 49.74
14.2.6 | C0338 | AZULEJOS JUNTA AMARRADA C/ARGAMASSA MISTA CIMENTO, CAL HIDRATADA E AREIA TRAÇO 1:2:8 | M2 | 84.98
14.2.7 | C0339 | AZULEJOS JUNTA AMARRADA C/ARGAMASSA DE CAL VIRGEM E AREIA TRAÇO 1:3.C/100Kg DE CIMENTO | M2 | 83.67
14.2.8 | C0340 | AZULEJOS JUNTA AMARRADA C/CIMENTO COLANTE | M2 | 37.09
14.2.9 | C0341 | AZULEJOS JUNTA AMARRADA C/COLA À BASE DE PVA | M2 | 47.73
14.2.10 | C0342 | AZULEJOS JUNTA DIAGONAL C/ARGAMASSA DE CAL EM PASTA E AREIA TRAÇO 1:3 C/100KG DE CIMENTO | M2 | 111.81
14.2.11 | C0343 | AZULEJOS JUNTA DIAGONAL C/ARGAMASSA MISTA CIMENTO, CAL HIDRATADA E AREIA TRAÇO 1:2:8 | M2 | 113.12
14.2.12 | C0344 | AZULEJOS JUNTA DIAGONAL C/CIMENTO COLANTE | M2 | 42.52
14.2.13 | C0345 | AZULEJOS JUNTA DIAGONAL C/COLA A BASE DE PVA | M2 | 54.77
14.2.14 | C0674 | CANTONEIRA DE ALUMÍNIO P/ AZULEJOS | M | 21.38
14.2.15 | C4832 | CANTONEIRA DE ALUMÍNIO 1 1/4" X 1 1/4" | M | 28.28
14.2.16 | C4431 | CERÂMICA ESMALTADA C/ ARG. CIMENTO E AREIA ATÉ 10x10cm (100 cm²) - DECORATIVA P/ PAREDE | M2 | 95.56
14.2.17 | C4432 | CERÂMICA ESMALTADA RETIFICADA C/ ARG. CIMENTO E AREIA ATÉ 30x30cm (900 cm²) - PEI-5/PEI-4 P/ PAREDE | M2 | 96.41
14.2.18 | C4434 | CERÂMICA ESMALTADA RETIFICADA C/ ARG. CIMENTO E AREIA ACIMA DE 30x30cm (900 cm²) - PEI-5/PEI-4 P/ PAREDE | M2 | 105.65
14.2.19 | C4442 | CERÂMICA ESMALTADA C/ ARG. PRÉ-FABRICADA ATÉ 10x10cm (100cm²) - DECORATIVA - P/ PAREDE | M2 | 66.35
14.2.20 | C4443 | CERÂMICA ESMALTADA RETIFICADA C/ ARG. PRÉ-FABRICADA ATÉ 30x30cm (900cm²) - PEI-5/PEI-4 - P/ PAREDE | M2 | 71.2
14.2.21 | C4445 | CERÂMICA ESMALTADA RETIFICADA C/ ARG. PRÉ-FABRICADA ACIMA DE 30x30cm (900cm²) - PEI-5/PEI-4 - P/ PAREDE | M2 | 84.44
14.2.22 | C0766 | CERÂMICA VERMELHA (7.5X15)cm C/ARGAMASSA MISTA CIMENTO CAL HIDRATADA E AREIA | M2 | 74.38
14.2.23 | C0782 | CHAPISCO MECÂNICO DE ADÔRNO | M2 | 15.92
14.2.24 | C1367 | FILETE DE GRANITO LARG.= 4cm | M | 22.88
14.2.25 | C4411 | PASTILHA (5x5)cm EM CORES, COM ARGAMASSA PRÉ-FABRICADA | M2 | 121.5
14.2.26 | C1849 | PASTILHAS DE PORCELANA C/ARGAMASSA PRÉ-FABRICADA | M2 | 141.38
14.2.27 | C1850 | PASTILHAS DE PORCELANA EM SUPERFÍCIES CURVAS | M2 | 151.83
14.2.28 | C1851 | PASTILHAS DE PORCELANA C/ARGAMASSA MISTA CIMENTO, CAL HIDRATADA E AREIA TRAÇO 1:3:9 | M2 | 156.43
14.2.29 | C1853 | PASTILHAS DE PORCELANA C/CIMENTO COLANTE INCLUSIVE LIMPEZA | M2 | 118.03
14.2.30 | C1861 | PASTILHAS DE PORCELANA EM FAIXAS ATÉ 40cm DE LARGURA C/ARGAMASSA PRÉ-FABRICADA | M2 | 119.3
14.2.31 | C1857 | PASTILHAS DE PORCELANA EM FAIXAS DE ATÉ 4cm, C/ARGAMASSA MISTA DE CIMENTO, CAL HIDRATADA E AREIA | M | 22.07
14.2.32 | C1856 | PASTILHAS DE PORCELANA EM FAIXAS DE 5 A 14cm, C/ARGAMASSA MISTA DE CIMENTO, CAL HIDRATADA E AREIA | M | 36.29
14.2.33 | C1854 | PASTILHAS DE PORCELANA EM FAIXAS DE 15 A 24cm, C/ARGAMASSA MISTA DE CIMENTO, CAL HIDRATADA E AREIA | M | 49.09
14.2.34 | C1855 | PASTILHAS DE PORCELANA EM FAIXAS DE 25 A 40cm, C/ARGAMASSA MISTA DE CIMENTO, CAL HIDRATADA E AREIA | M | 69.22
14.2.35 | C1858 | PASTILHAS DE PORCELANA EM SUPERFICIES CURVAS | M2 | 182.47
14.2.36 | C1801 | PASTILHA DE VIDRO (MOSAICO VIDROSO) 2X2CM C/ARGAMASSA MISTA CIMENTO,CAL E AREIA TRAÇO 1:1:6 INCLUSIVE. LIMPEZA | M2 | 247.56
14.2.37 | C1866 | PEDRAS NATURAIS DECORATIVAS POLIDAS, C/ARGAMASSA MISTA CIMENTO CAL HIDRATADA E AREIA | M2 | 55.39
14.2.38 | C1867 | PEDRAS NATURAIS DECORATIVAS, C/ARGAMASSA MISTA CIMENTO. CAL HIDRATADA E AREIA | M2 | 51.24
14.2.39 | C1877 | PERFIL DE ALUMÍNIO TIPO ( L- T- U ) | M | 21.55
14.2.40 | C1904 | PINGADOR METÁLICO/ALUMÍNIO ( 1 X 1)cm P/ FACHADAS | M | 20.51
14.2.41 | C1936 | PLACAS DE MÁRMORE PADRONIZADO C/CIMENTO COLANTE | M2 | 201.89
14.2.42 | C4436 | PORCELANATO RETIFICADO NATURAL (FOSCO) C/ ARG. CIMENTO E AREIA P/ PAREDE | M2 | 126.73
14.2.43 | C4447 | PORCELANATO RETIFICADO NATURAL (FOSCO) C/ ARG. PRÉ-FABRICADA - P/ PAREDE | M2 | 105.52
14.2.44 | C4435 | PORCELANATO RETIFICADO POLIDO C/ ARG. CIMENTO E AREIA P/ PAREDE | M2 | 143.6
14.2.45 | C4446 | PORCELANATO RETIFICADO POLIDO C/ ARG. PRÉ-FABRICADA - P/ PAREDE | M2 | 122.39
14.2.46 | C1102 | REJUNTAMENTO C/ ARG. PRÉ-FABRICADA, JUNTA ATÉ 2mm EM CERÂMICA, ATÉ 10x10 cm (100 cm²) - DECORATIVA (PAREDE/PISO) | M2 | 9.91
14.2.47 | C1120 | REJUNTAMENTO C/ ARG. PRÉ-FABRICADA, JUNTA ATÉ 2mm EM CERÂMICA, ATÉ 30x30 cm (900 cm²) (PAREDE/PISO) | M2 | 7.64
14.2.48 | C1123 | REJUNTAMENTO C/ ARG. PRÉ-FABRICADA, JUNTA ATÉ 2mm EM CERÂMICA, ACIMA DE 30x30 cm (900 cm²) E PORCELANATOS (PAREDE/PISO) | M2 | 7.46
14.2.49 | C1126 | REJUNTAMENTO C/ ARG. PRÉ-FABRICADA, JUNTA ENTRE 2mm E 6mm EM CERÂMICA, ATÉ 10x10 cm (100 cm²) - DECORATIVA (PAREDE/PISO) | M2 | 12.74
14.2.50 | C1129 | REJUNTAMENTO C/ ARG. PRÉ-FABRICADA, JUNTA ENTRE 2mm E 6mm EM CERÂMICA, ATÉ 30x30 cm (900 cm²) (PAREDE/PISO) | M2 | 8.64
14.2.51 | C1427 | REJUNTAMENTO C/ ARG. PRÉ-FABRICADA, JUNTA ENTRE 2mm E 6mm EM CERÂMICA, ACIMA DE 30x30 cm (900 cm²) E PORCELANATOS (PAREDE/PISO) | M2 | 8.18
14.2.52 | C2058 | REJUNTAMENTO C/ ARG. PRÉ-FABRICADA, JUNTA ENTRE 6mm E 10mm EM CERÂMICA, ATÉ 10x10 cm (100 cm²) - DECORATIVA (PAREDE/PISO) | M2 | 15.58
14.2.53 | C2780 | REJUNTAMENTO C/ ARG. PRÉ-FABRICADA, JUNTA ENTRE 6mm E 10mm EM CERÂMICA, ATÉ 30x30 cm (900 cm²) (PAREDE/PISO) | M2 | 9.64
14.2.54 | C2828 | REJUNTAMENTO C/ ARG. PRÉ-FABRICADA, JUNTA ENTRE 6mm E 10mm EM CERÂMICA, ACIMA DE 30x30 cm (900 cm²) E PORCELANATOS (PAREDE/PISO) | M2 | 8.91
14.2.55 | C2190 | REJUNTAMENTO P/AZULEJO C/ARGAMASSA PRÉ FABRICADA ESP.= 3mm | M2 | 9.45
14.2.56 | C2191 | REJUNTAMENTO P/AZULEJO C/CIMENTO BRANCO ESP.= 3mm | M2 | 8.77
14.2.57 | C2103 | REJUNTAMENTO P/CERÂMICA C/ L-FLEX E EPOXI (PAREDE/PISO) | M2 | 36.81
14.2.58 | C2212 | REVESTIMENTO C/CARPETE ESP= 4mm | M2 | 39.46
14.2.59 | C2223 | REVESTIMENTO C/CHAPAS FIBROCIMENTO SOBRE CAIBROS VERTICAIS | M2 | 88.88
14.2.60 | C2224 | REVESTIMENTO C/CHAPAS FIBROCIMENTO SOBRE PERFIS ESTRUTURAIS ESP.= 35mm | M2 | 94.43
14.2.61 | C2225 | REVESTIMENTO C/CHAPAS FIBROCIMENTO SOBRE PERFIS ESTRUTURAIS ESP.= 50mm | M2 | 113.93
14.2.62 | C2226 | REVESTIMENTO C/CHAPAS FIBROCIMENTO SOBRE PERFIS ESTRUTURAIS TIPO " I " | M2 | 84.47
14.2.63 | C2227 | REVESTIMENTO C/CHAPAS FIBROCIMENTO SOBRE SARRAFOS | M2 | 108.46
14.2.64 | C2228 | REVESTIMENTO C/CHAPAS FIBROCIMENTO SOBRE SARRAFOS VERTICAIS | M2 | 112.97
14.2.65 | C2216 | REVESTIMENTO C/LAMINADO MELAMÍNICO COLADO | M2 | 53.62
14.2.66 | C2213 | REVESTIMENTO C/CORTIÇA ESP= 12mm | M2 | 135.37
14.2.67 | C2218 | REVESTIMENTO C/PEDRAS GRANÍTICAS | M2 | 113.59
14.2.68 | C2214 | REVESTIMENTO C/QUARTZOLITE | M2 | 24.39
14.2.69 | C2221 | REVESTIMENTO INTERNO C/PAPEL DE PAREDE | M2 | 44.83
14.2.70 | C2222 | REVESTIMENTO METÁLICO, TIPO "REYNOBOND" DUAS CHAPAS | M2 | 527.72
14.2.71 | C4128 | TIJOLINHO APARENTE 6,50x18cm C/ ARGAMASSA DE CIMENTO E AREIA 1:3 | M2 | 90.2
14.3 | ARGAMASSAS PARA TETOS |  |  | 377.77
14.3.1 | C0778 | CHAPISCO C/ ARGAMASSA DE CIMENTO E AREIA S/ PENEIRAR TRAÇO 1:3 ESP=5 mm P/ TETO | M2 | 11.31
14.3.2 | C0779 | CHAPISCO C/ PASTA DE CIMENTO COLANTE P/ TETO | M2 | 7.73
14.3.3 | C0781 | CHAPISCO C/ ARGAMASSA DE CIMENTO E AREIA S/ PENEIRAR TRAÇO 1:4 P/ TETO | M2 | 10.98
14.3.4 | C3034 | REBOCO C/ ARGAMASSA MISTA DE CIMENTO, CAL HIDRATADA E AREIA S/ PENEIRAR, TRAÇO 1:2:8, ESP=20 mm P/ TETO | M2 | 34.27
14.3.5 | C1218 | EMBOÇO C/ ARGAMASSA MISTA DE CIMENTO, CAL HIDRATADA E AREIA S/ PENEIRAR TRAÇO 1:2:9 ESP=20 mm P/ TETO | M2 | 33.65
14.3.6 | C1217 | EMBOÇO C/ ARGAMASSA MISTA CIMENTO, CAL HIDRATADA E AREIA S/ PENEIRAR TRAÇO 1:2:11 ESP=20 mm P/ TETO | M2 | 31.87
14.3.7 | C2111 | REBOCO C/ ARGAMASSA DE CAL EM PASTA E AREIA PENEIRADA TRAÇO 1:2 ESP=5 mm P/ TETO | M2 | 25.03
14.3.8 | C2107 | REBOCO C/ ARGAMASSA DE CAL EM PASTA E AREIA PENEIRADA TRAÇO 1:1.5 ESP=5 mm P/ TETO | M2 | 25.17
14.3.9 | C2112 | REBOCO C/ ARGAMASSA DE CAL EM PASTA E AREIA PENEIRADA TRAÇO 1:3 ESP=5 mm P/ TETO | M2 | 24.84
14.3.10 | C2113 | REBOCO C/ ARGAMASSA DE CAL EM PASTA E AREIA PENEIRADA TRAÇO 1:4 ESP=5 mm P/ TETO | M2 | 24.6
14.3.11 | C2116 | REBOCO C/ ARGAMASSA DE CAL HIDRATADA E AREIA PENEIRADA TRAÇO 1:3 ESP=5 mm P/ TETO | M2 | 24.93
14.3.12 | C2125 | REBOCO C/ ARGAMASSA DE CAL HIDRATADA E AREIA PENEIRADA, TRAÇO 1:4.5 ESP=5 mm P/ TETO | M2 | 24.18
14.3.13 | C3032 | REBOCO C/ ARGAMASSA DE CAL HIDRATADA E AREIA S/ PENEIRAR, TRAÇO 1:3, C/ 100 KG DE CIMENTO E ESP=20 mm P/ TETO | M2 | 34.86
14.3.14 | C3033 | REBOCO C/ ARGAMASSA DE CAL HIDRATADA E AREIA S/ PENEIRAR TRAÇO 1:4, C/ 100 KG DE CIMENTO E ESP=20 mm P/ TETO | M2 | 33.52
14.3.15 | C3035 | REBOCO C/ ARGAMASSA DE CIMENTO E AREIA S/ PENEIRAR TRAÇO 1:6, ESP=20 mm P/ TETO | M2 | 30.83
14.4 | ACABAMENTOS PARA TETOS |  |  | 1402.32
14.4.1 | C4479 | FORRO ACÚSTICO EM PLACAS DE FIBRA MINERAL C/PERFIL "T" EM AÇO - FORNECIMENTO E MONTAGEM | M2 | 91.7
14.4.2 | C4480 | FORRO ACÚSTICO EM PLACAS DE FIBRA MINERAL C/PERFIL "T" EM ALUMÍNIO - FORNECIMENTO E MONTAGEM | M2 | 96.86
14.4.3 | C4481 | FORRO ACÚSTICO EM PLACAS DE FIBRA MINERAL C/PERFIL "CARTOLA" EM ALUMÍNIO - FORNECIMENTO E MONTAGEM | M2 | 99.69
14.4.4 | C4790 | FORRO BOREAL MODULADO ESTRUTURADO (25X625X1250MM), COM PERFIL T LEVE EM AÇO BRANCO E TRATAMENTO TERMO-ACÚSTICO EM LÃ DE VIDRO, FECHAMENTO EM PELÍCULA DE PVC PERFURADO OU EQUIVALENTE - FORNECIMENTO E INSTALAÇÃO | M2 | 71.07
14.4.5 | C4285 | FORRO DE GESSO ACARTONADO ARAMADO - FORNECIMENTO E MONTAGEM | M2 | 42.31
14.4.6 | C4294 | FORRO DE GESSO ACARTONADO ESTRUTURADO - FORNECIMENTO E MONTAGEM | M2 | 55.65
14.4.7 | C3970 | FORRO DE GESSO CONVENCIONAL (60x60)cm COM TIRO E ARAME GALVANIZADO ENCAPADO - FORNECIMENTO E MONTAGEM | M2 | 30
14.4.8 | C3971 | FORRO DE GESSO CONVENCIONAL (60x60)cm SEM TIRO E ARAME GALVANIZADO ENCAPADO - FORNECIMENTO E MONTAGEM | M2 | 24
14.4.9 | C2998 | FORRO DE LAMBRI DE MADEIRA (7x1)cm | M2 | 136.52
14.4.10 | C4484 | FORRO PACOTE C/ PERFIL "CARTOLA" EM AÇO - FORNECIMENTO E MONTAGEM | M2 | 61.34
14.4.11 | C4485 | FORRO PACOTE C/ PERFIL "CARTOLA" EM ALUMÍNIO - FORNECIMENTO E MONTAGEM | M2 | 84.5
14.4.12 | C4482 | FORRO PACOTE C/ PERFIL "T" EM AÇO - FORNECIMENTO E MONTAGEM | M2 | 50.43
14.4.13 | C4483 | FORRO PACOTE C/ PERFIL "T" EM ALUMÍNIO - FORNECIMENTO E MONTAGEM | M2 | 54.52
14.4.14 | C4472 | FORRO PVC - COLMÉIA - FORNECIMENTO E MONTAGEM | M2 | 153.9
14.4.15 | C4468 | FORRO PVC - LAMBRI (100x6000 OU 200x6000)mm - FORNECIMENTO E MONTAGEM | M2 | 58
14.4.16 | C4471 | FORRO PVC - MODULADO (618x1250)mm C/ PERFIL "CARTOLA" EM ALUMÍNIO - FORNECIMENTO E MONTAGEM | M2 | 98.5
14.4.17 | C4469 | FORRO PVC - MODULADO (618x1250)mm C/ PERFIL "T" EM AÇO - FORNECIMENTO E MONTAGEM | M2 | 69.67
14.4.18 | C4470 | FORRO PVC - MODULADO (618x1250)mm C/ PERFIL "T" EM ALUMÍNIO - FORNECIMENTO E MONTAGEM | M2 | 71.73
14.4.19 | C4512 | REMANEJAMENTO DE FORROS (PACOTE / MODULADOS) - EXECUÇÃO | M2 | 12.02
14.4.20 | C4506 | SANCA DE GESSO P/ FORRO ACARTONADO - FORNECIMENTO E MONTAGEM | M | 15
14.4.21 | C4284 | SANCA DE GESSO P/ FORRO CONVENCIONAL - FORNECIMENTO E MONTAGEM | M | 15
14.4.22 | C2478 | TIROS E PINO DE AÇO PARA FIXAÇÃO | UN | 9.91
15 | PISOS |  |  | 12353.14
15.1 | PISOS INTERNOS |  |  | 9981.15
15.1.1 | C0099 | APLICAÇÃO DE SINTECO EM PISOS C/MADEIRA | M2 | 43.33
15.1.2 | C4437 | CERÂMICA ESMALTADA RETIFICADA C/ ARG. CIMENTO E AREIA ATÉ 30x30cm (900 cm²) - PEI-5/PEI-4 P/ PISO | M2 | 89.44
15.1.3 | C4439 | CERÂMICA ESMALTADA RETIFICADA C/ ARG. CIMENTO E AREIA ACIMA DE 30x30cm (900 cm²) - PEI-5/PEI-4 P/ PISO | M2 | 98.68
15.1.4 | C2996 | CERÂMICA ESMALTADA RETIFICADA C/ ARG. PRÉ-FABRICADA ATÉ 30x30 cm (900 cm²) - PEI-5/PEI-4 - P/ PISO | M2 | 67.02
15.1.5 | C3001 | CERÂMICA ESMALTADA RETIFICADA C/ ARG. PRÉ-FABRICADA ACIMA DE 30x30 cm (900 cm²) - PEI-5/PEI-4 - P/ PISO | M2 | 80.26
15.1.6 | C4380 | CHAPA DE ALUMÍNIO CORRUGADA COM SUPORTE DE PERFIL EM "L" - FORNECIMENTO E COLOCAÇÃO | M2 | 768.03
15.1.7 | C0837 | CONCRETO NÃO-ESTRUTURAL S/BETONEIRA P/LASTRO | M3 | 350.69
15.1.8 | C0871 | CORDÃO DE PEROBA P/RODAPÉS | M | 13.99
15.1.9 | C1032 | DEGRAU COM FORRAÇÃO TÊXTIL (20X30)cm | M | 33.98
15.1.10 | C1033 | DEGRAU COM PLACAS LISAS DE BORRACHA (50X32X2.5)cm | M | 91.77
15.1.11 | C1034 | DEGRAU DE GRANILITE MOLDADO NO LOCAL (20X30)cm | M | 91.17
15.1.12 | C1035 | DEGRAU DE MÁRMORE (20X30)cm | M | 97.51
15.1.13 | C1036 | DEGRAU INDUSTRIAL MONOLÍTICO C/PINGADEIRA | M | 69.97
15.1.14 | C1037 | DEGRAU INDUSTRIAL MONOLÍTICO S/PINGADEIRA | M | 50.62
15.1.15 | C1038 | DEGRAU PRÉ-MOLDADO DE GRANILITE | M | 81.01
15.1.16 | C1237 | ENCERAMENTO DE PISOS C/ DUAS DEMÃOS DE CÊRA | M2 | 22.16
15.1.17 | C4066 | GRANITO POLIDO E=2cm, BRANCO, ARGAMASSA CIMENTO E AREIA 1:4, C/ REJUNTAMENTO | M2 | 491.16
15.1.18 | C4065 | GRANITO POLIDO E=2cm, CINZA, ARGAMASSA DE CIMENTO E AREIA 1:4, C/ REJUNTAMENTO | M2 | 320.9
15.1.19 | C4067 | GRANITO POLIDO E=2cm, OUTRAS CORES, ARGAMASSA CIMENTO E AREIA 1:4, C/ REJUNTAMENTO | M2 | 391.35
15.1.20 | C4064 | GRANITO POLIDO E=2cm, PRETO, ARGAMASSA CIMENTO E AREIA 1:4, C/ REJUNTAMENTO | M2 | 433.61
15.1.21 | C1623 | LIMPEZA DE BASE OU LASTRO | M2 | 1.48
15.1.22 | C3547 | MUTIRÃO MISTO - PEITORIL DE CIMENTO | M2 | 82.05
15.1.23 | C3549 | MUTIRÃO MISTO - PISO CIMENTADO ESP.=1.5cm | M2 | 23.55
15.1.24 | C3548 | MUTIRÃO MISTO - PISO MORTO DE CONCRETO FCK=13.5 MPa C/PREPARO E LANÇAMENTO | M3 | 289.47
15.1.25 | C1846 | PARQUETES DE MADEIRA FIXADOS C/COLA A BASE DE PVA | M2 | 82.81
15.1.26 | C1852 | PASTILHAS DE PORCELANA C/CIMENTO COLANTE | M2 | 112.22
15.1.27 | C1859 | PASTILHAS DE PORCELANA C/ARGAMASSA MISTA CIMENTO, CAL HIDRATADA E AREIA | M2 | 189.55
15.1.28 | C3015 | PEITORIL DE CIMENTO | M2 | 127.22
15.1.29 | C1869 | PEITORIL DE GRANITO L= 15 cm | M | 61.54
15.1.30 | C1870 | PEITORIL DE MARMORE L= 15cm | M | 35.48
15.1.31 | C1871 | PEITORIL DE MÁRMORE L= 25cm | M | 58.76
15.1.32 | C3016 | PEITORIL DE MARMORITE | M2 | 115.87
15.1.33 | C1872 | PEITORIL PRÉ-MOLDADO DE GRANILITE L= 10cm | M | 38.52
15.1.34 | C1912 | PISO ANTIDERRAPANTE NITOPISO TF-5000, SELADO C/NITOP. FC-140 | M2 | 134.89
15.1.35 | C1914 | PISO C/FORRAÇÃO TÊXTIL ( CARPETE E = 4mm ) | M2 | 36.29
15.1.36 | C1915 | PISO CIMENTADO C/ ARGAMASSA DE CIMENTO E AREIA S/ PENEIRAR, TRAÇO 1:4, ESP.= 1.5cm | M2 | 40.52
15.1.37 | C1916 | PISO CIMENTADO C/ ARGAMASSA DE CIMENTO E AREIA S/ PENEIRAR, TRAÇO 1:4, ESP.= 1,5cm C/ IMPERMEABILIZANTE | M2 | 42.87
15.1.38 | C4601 | PISO CIMENTADO COM ARGAMASSA DE CIMENTO E AREIA S/ PENEIRAR ESP. 2,0 cm | M2 | 41.68
15.1.39 | C2901 | PISO DE BORRACHA ANTI-DERRAPANTE | M2 | 153.69
15.1.40 | C1921 | PISO DE BORRACHA (LENÇOL) ANTIDERRAPANTE TIPO GRÃO DE ARROZ, ESP.= 3mm | M2 | 105.72
15.1.41 | C4833 | PISO EMBORRACHADO, DRENANTE E ANTI-IMPACTO, COMPOSTO POR PARTÍCULAS DE BORRACHA RECICLADA PRENSADA, PIGMENTADA E ATÓXICA, 50X50X2,5CM (FORNECIMENTO E EXECUÇÃO) | M2 | 222.7
15.1.42 | C3024 | PISO EM MÁRMORE BRANCO ESP.= 3cm | M2 | 229.51
15.1.43 | C1919 | PISO INDUSTRIAL NATURAL ESP.= 12mm, INCLUS. POLIMENTO (EXTERNO) | M2 | 84.7
15.1.44 | C1920 | PISO INDUSTRIAL NATURAL ESP.= 12mm, INCLUS. POLIMENTO (INTERNO) | M2 | 106.28
15.1.45 | C1922 | PISO MONOLÍTICO C/ARGAMASSA A BASE DE EPOXI | M2 | 85.93
15.1.46 | C3025 | PISO MORTO CONCRETO FCK=13,5MPa C/PREPARO E LANÇAMENTO | M3 | 466.59
15.1.47 | C3026 | PISO MORTO DE TIJOLO MACIÇO C/REJUNTAMENTO | M2 | 47.23
15.1.48 | C3027 | PISO MORTO DE TIJOLO MACIÇO S/REJUNTAMENTO | M2 | 32.88
15.1.49 | C2902 | PISO TIPO MONOLÍTICO DE ALTA RESISTÊNCIA | M2 | 60.25
15.1.50 | C4022 | PISO TIPO MONOLÍTICO DE ALTA RESISTÊNCIA, DE BAIXA ESPESSURA, DE POLIURETANO ANTIDERRAPANTE, S/ JUNTAS, TIPO DUROCOR OU SIMILAR | M2 | 235.12
15.1.51 | C4503 | PISO VINÍLICO TIPO "PAVIFLEX", e=1,6mm - FORNECIMENTO E COLOCAÇÃO | M2 | 48.77
15.1.52 | C4504 | PISO VINÍLICO TIPO "PAVIFLEX", e=2,0mm - FORNECIMENTO E COLOCAÇÃO | M2 | 60.97
15.1.53 | C1934 | PLACA DE BORRACHA (50x50)cm ESP.= 7,5mm, ARGAMASSA DE CIMENTO E AREIA PENEIRADA 1:2, E NATA DE COLA PVA | M2 | 178.67
15.1.54 | C1933 | PLACA DE BORRACHA (50X50)cm ESP.=13mm, E NATA DE COLA PVA | M2 | 220.09
15.1.55 | C4099 | POLIMENTO EM CONCRETO NIVELADO À LASER | M2 | 12.67
15.1.56 | C1943 | POLIMENTO EM PISO INDUSTRIAL | M2 | 49.71
15.1.57 | C1944 | POLIMENTO EM PISOS DE MÁRMORE | M2 | 48.95
15.1.58 | C4441 | PORCELANATO RETIFICADO NATURAL (FOSCO) C/ ARG. CIMENTO E AREIA P/ PISO | M2 | 119.75
15.1.59 | C3007 | PORCELANATO RETIFICADO NATURAL (FOSCO) C/ ARG. PRÉ-FABRICADA - P/ PISO | M2 | 101.33
15.1.60 | C3002 | PORCELANATO RETIFICADO POLIDO C/ ARG. PRÉ-FABRICADA - P/ PISO | M2 | 118.21
15.1.61 | C4440 | PORCELANATO POLIDO C/ ARG. CIMENTO E AREIA P/ PISO | M2 | 136.63
15.1.62 | C2101 | RASPAGEM E CALAFETAÇÃO DE TACOS C/UMA DEMÃO DE CÊRA | M2 | 43.31
15.1.63 | C2181 | REGULARIZAÇÃO DE BASE C/ ARGAMASSA CIMENTO E AREIA S/ PENEIRAR, TRAÇO 1:3 - ESP= 3cm | M2 | 21.71
15.1.64 | C2179 | REGULARIZAÇÃO DE BASE C/ ARGAMASSA CIMENTO E AREIA S/ PENEIRAR, TRAÇO 1:4 - ESP= 3cm | M2 | 20.04
15.1.65 | C2180 | REGULARIZAÇÃO DE BASE C/ ARGAMASSA CIMENTO E AREIA S/ PENEIRAR, TRAÇO 1:5 - ESP= 3cm | M2 | 19.03
15.1.66 | C2184 | REGULARIZAÇÃO DE BASE C/ ARGAMASSA CIMENTO E AREIA S/ PENEIRAR, TRAÇO 1:5 - ESP= 3cm, C/IMPERMEABILIZANTE | M2 | 23.72
15.1.67 | C2185 | REGULARIZAÇÃO PARA DEGRAUS C/ ARGAMASSA DE CIMENTO E AREIA S/ PENEIRAR, TRAÇO 1:5 - ESP= 1cm | M | 6.95
15.1.68 | C2186 | REGULARIZAÇÃO PARA RODAPÉS C/ ARGAMASSA DE CIMENTO E AREIA S/ PENEIRAR, TRAÇO 1:5 - H=7cm, ESP= 3cm | M | 4.19
15.1.69 | C2234 | REVESTIMENTOS DE PISOS C/GRANILITE | M2 | 110.62
15.1.70 | C2219 | REVESTIMENTO EPÓXICO P/PISOS DUAS DEMÃOS | M2 | 175.83
15.1.71 | C2240 | RODAPÉ COM FORRAÇÃO TÊXTIL (CARPETE) H= 7cm | M | 7.06
15.1.72 | C4001 | RODAPÉ DE GRANITO H=10 cm | M | 24.6
15.1.73 | C2241 | RODAPÉ DE MÁRMORE H= 10cm | M | 24.07
15.1.74 | C2242 | RODAPÉ DE PEROBA (7X1.5)cm | M | 26.26
15.1.75 | C2243 | RODAPÉ EM PERFIL DE ALUMÍNIO | M | 21.94
15.1.76 | C2245 | RODAPÉ INDUSTRIAL MONOLÍTICO H= 7cm | M | 11.74
15.1.77 | C2244 | RODAPÉ INDUSTRIAL MONOLÍTICO H= 10cm | M | 19.65
15.1.78 | C2246 | RODAPÉ PRE-MOLDADO DE GRANILITE H= 10cm | M | 44.18
15.1.79 | C4505 | RODAPÉ VINÍLICO, H=5cm - FORNECIMENTO E COLOCAÇÃO | M | 14.8
15.1.80 | C2283 | SOLEIRA CIMENTADA L= 15cm | M | 7.43
15.1.81 | C2284 | SOLEIRA DE GRANITO L= 15cm | M | 83.33
15.1.82 | C2285 | SOLEIRA DE GRANITO L= 25cm | M | 115.82
15.1.83 | C2286 | SOLEIRA DE MARMORE L= 15cm | M | 35.48
15.1.84 | C2287 | SOLEIRA DE MÁRMORE L= 25 cm | M | 58.75
15.1.85 | C3058 | SOLEIRA DE MARMORITE | M2 | 117.67
15.1.86 | C2288 | SOLEIRA PRÉ-MOLDADA DE GRANILITE L= 15cm | M | 42.68
15.1.87 | C2289 | SOLEIRA PRÉ-MOLDADA DE GRANILITE L= 25cm | M | 68.73
15.1.88 | C3488 | TÁBUAS CORRIDAS SOBRE VIGAS DE PEROBA | M2 | 277.41
15.1.89 | C2296 | TACOS DE MADEIRA C/ARGAMASSA DE CIMENTO E AREIA PENEIRADA TRAÇO 1:4 | M2 | 165.77
15.1.90 | C2297 | TACOS DE MADEIRA C/COLA À BASE DE PVA | M2 | 131.14
15.1.91 | C2315 | TAPETE TIPO TABACOW, ESP. ATÉ 6mm | M2 | 57.83
15.1.92 | C2314 | TAPETE TIPO TABACOW ESP. 6,01mm <= ESP <= 10mm | M2 | 71.64
15.2 | PISOS EXTERNOS |  |  | 2371.99
15.2.1 | C3410 | CALÇADA DE PROTEÇÃO EM CIMENTADO C/ BASE DE CONCRETO | M2 | 219.61
15.2.2 | C1586 | LADRILHOS HIDRÁULICOS C/ARGAMASSA DE CAL 1:4+100KG CIMENTO | M2 | 105.6
15.2.3 | C1862 | PAVIMENTAÇÃO RÚSTICA C/CONCRETO P/LASTRO NA ESP.DE 9cm E CAMADA SUPERFICIAL DE CONCRETO FCK=13.5MPa NA ESP.DE 3cm | M2 | 116.57
15.2.4 | C1863 | PEDRA CARIRI ESP.= 2cm, C/ ARGAMASSA MISTA DE CIMENTO CAL HIDRATADA E AREIA | M2 | 47.18
15.2.5 | C1864 | PEDRA PORTUGUESA - COR BRANCA | M2 | 109.02
15.2.6 | C1865 | PEDRA PORTUGUESA 2 CORES | M2 | 109.02
15.2.7 | C3014 | PEDRA SÃO TOMÉ | M2 | 201.72
15.2.8 | C3450 | PISO CIMENTADO ESP.=1,50cm C/ JUNTA PLÁSTICA ( 27x3 )mm EM MÓDULOS ( 1,00x1,00 )m | M2 | 46.33
15.2.9 | C1847 | PISO DE CONCRETO FCK=13,5MPa ESP=7 cm, INCL. PREPARO DE CAIXA | M2 | 73.2
15.2.10 | C1917 | PISO DE CONCRETO FCK=15MPa ESP.= 12cm, ARMADO C/TELA DE AÇO | M2 | 89.92
15.2.11 | C1935 | PISO DE CONCRETO FCK=20MPa ESP.= 20cm, P/ESTACIONAMENTO DE ÔNIBUS | M2 | 106.25
15.2.12 | C5028 | PISO INTERTRAVADO TIPO TIJOLINHO (20 X 10 X 4CM), CINZA - COMPACTAÇÃO MECANIZADA | M2 | 33.88
15.2.13 | C5027 | PISO INTERTRAVADO TIPO TIJOLINHO (20 X 10 X 4CM), COLORIDO - COMPACTAÇÃO MECANIZADA | M2 | 38.98
15.2.14 | C4916 | PISO INTERTRAVADO TIPO TIJOLINHO (20X10X6)CM 35MPA, COLORIDO - COMPACTAÇÃO MECANIZADA | M2 | 51.1
15.2.15 | C4819 | PISO INTERTRAVADO TIPO TIJOLINHO (20X10X6)CM 35MPA, COR CINZA - COMPACTAÇÃO MECANIZADA | M2 | 46.52
15.2.16 | C4917 | PISO INTERTRAVADO TIPO TIJOLINHO (20X10X8)CM 35MPA, COR CINZA - COMPACTAÇÃO MECANIZADA | M2 | 55.74
15.2.17 | C4918 | PISO INTERTRAVADO TIPO TIJOLINHO (20X10X10)CM 35MPA, COR CINZA - COMPACTAÇÃO MECANIZADA | M2 | 66.63
15.2.18 | C4165 | PISO MONOLÍTICO DE POLIURETANO, ANTIDERRAPANTE, AUTONIVELANTE, S/ JUNTAS | M2 | 161.1
15.2.19 | C3012 | PISO PRÉ-MOLDADO ARTICULADO DE 6 FACES e = 4,5 cm | M2 | 41.58
15.2.20 | C3013 | PISO PRÉ-MOLDADO ARTICULADO DE 6 FACES e = 6,0 cm | M2 | 43.75
15.2.21 | C1923 | PISO PRÉ-MOLDADO ARTICULADO E INTERTRAVADO DE 16 FACES - e = 4,5 cm P/ PASSEIO | M2 | 55.12
15.2.22 | C1089 | PISO PRÉ-MOLDADO ARTICULADO E INTERTRAVADO DE 16 FACES - e = 6,0 cm P/ TRÁFEGO LEVE | M2 | 74.84
15.2.23 | C3782 | PISO PRÉ-MOLDADO ARTICULADO E INTERTRAVADO DE 16 FACES - e = 8,0 cm (35 MPa) P/ TRÁFEGO PESADO | M2 | 80.06
15.2.24 | C4576 | PISO PRÉ-MOLDADO ARTICULADO, INTERTRAVADO, SEXTAVADO E COM CUNHAS MACHO E FÊMEA NAS FACES LATERAIS e=8,0cm (fck=35Mpa) P/ TRÁFEGO PESADO | M2 | 76.69
15.2.25 | C1924 | PISO RÚSTICO DE CONCRETO RIPADO (0.50X0.50)m JUNTAS= 5cm ESP.= 8cm | M2 | 93.14
15.2.26 | C1925 | PISO RÚSTICO DE CONCRETO RIPADO (1.00X1.00)m JUNTAS= 10cm ESP.= 8cm | M2 | 81.26
15.2.27 | C1926 | PISO RÚSTICO DE CONCRETO RIPADO (1.20X1.20)m ESP.= 7cm | M2 | 69.72
15.2.28 | C1927 | PISO RÚSTICO DE CONCRETO RIPADO (1.50X1.50)m ESP.= 7cm | M2 | 68.44
15.2.29 | C2032 | REGULARIZAÇÃO MECANIZADA ATÉ 0,40 M , COMPACTADA P/ PAVIMENTAÇÃO | M2 | 9.02
16 | INSTALAÇÕES HIDRÁULICAS |  |  | 1301929.99
16.1 | TUBOS E CONEXÕES DE FERRO FUNDIDO |  |  | 7504.2
16.1.1 | C0319 | ASSENTAMENTO DE TUBOS, PEÇAS E CONEXÕES EM FoFo, JE DN 50mm | M | 4.6
16.1.2 | C0322 | ASSENTAMENTO DE TUBOS, PEÇAS E CONEXÕES EM FoFo, JE DN 75mm | M | 5.67
16.1.3 | C0308 | ASSENTAMENTO DE TUBOS, PEÇAS E CONEXÕES EM FoFo, JE DN 100mm | M | 9.3
16.1.4 | C0311 | ASSENTAMENTO DE TUBOS, PEÇAS E CONEXÕES EM FoFo, JE DN 150mm | M | 12.31
16.1.5 | C0312 | ASSENTAMENTO DE TUBOS, PEÇAS E CONEXÕES EM FoFo, JE DN 200mm | M | 14.65
16.1.6 | C0313 | ASSENTAMENTO DE TUBOS, PEÇAS E CONEXÕES EM FoFo, JE DN 250mm | M | 17.52
16.1.7 | C0314 | ASSENTAMENTO DE TUBOS, PEÇAS E CONEXÕES EM FoFo, JE DN 300mm | M | 22.23
16.1.8 | C0315 | ASSENTAMENTO DE TUBOS, PEÇAS E CONEXÕES EM FoFo, JE DN 350mm | M | 26.36
16.1.9 | C0316 | ASSENTAMENTO DE TUBOS, PEÇAS E CONEXÕES EM FoFo, JE DN 400mm | M | 30.44
16.1.10 | C0317 | ASSENTAMENTO DE TUBOS, PEÇAS E CONEXÕES EM FoFo, JE DN 450mm | M | 38.47
16.1.11 | C0318 | ASSENTAMENTO DE TUBOS, PEÇAS E CONEXÕES EM FoFo, JE DN 500mm | M | 47.04
16.1.12 | C0320 | ASSENTAMENTO DE TUBOS, PEÇAS E CONEXÕES EM FoFo, JE DN 600mm | M | 57.51
16.1.13 | C0321 | ASSENTAMENTO DE TUBOS, PEÇAS E CONEXÕES EM FoFo, JE DN 700mm | M | 69.84
16.1.14 | C0323 | ASSENTAMENTO DE TUBOS, PEÇAS E CONEXÕES EM FoFo, JE DN 800mm | M | 72.79
16.1.15 | C0324 | ASSENTAMENTO DE TUBOS, PEÇAS E CONEXÕES EM FoFo, JE DN 900mm | M | 93.09
16.1.16 | C0307 | ASSENTAMENTO DE TUBOS, PEÇAS E CONEXÕES EM FoFo, JE DN 1000mm | M | 109.4
16.1.17 | C0309 | ASSENTAMENTO DE TUBOS, PEÇAS E CONEXÕES EM FoFo, JE DN 1100mm | M | 124.84
16.1.18 | C0310 | ASSENTAMENTO DE TUBOS, PEÇAS E CONEXÕES EM FoFo, JE DN 1200mm | M | 143.25
16.1.19 | C0475 | BUCHA DE REDUÇÃO FERRO FUNDIDO D= 75X50mm (3"X2") | UN | 85.28
16.1.20 | C0476 | BUCHA DE REDUÇÃO FERRO FUNDIDO D=100X75mm (4"X3") | UN | 109.64
16.1.21 | C0477 | BUCHA DE REDUÇÃO FERRO FUNDIDO D=150X100mm (6"X4") | UN | 314.96
16.1.22 | C0655 | CAIXA SIFONADA DE FERRO D= 150mm | UN | 121.71
16.1.23 | C1438 | GRELHA HEMISFÉRICA FERRO FUNDIDO D=80mm (3") | UN | 50.77
16.1.24 | C1536 | JOELHO FERRO FUNDIDO D= 50mm (2") | UN | 134.6
16.1.25 | C1537 | JOELHO FERRO FUNDIDO D= 75mm (3") | UN | 169.92
16.1.26 | C1535 | JOELHO FERRO FUNDIDO D= 100mm (4") | UN | 250.93
16.1.27 | C1538 | JOELHO FERRO FUNDIDO D=150mm (6") | UN | 445.79
16.1.28 | C1534 | JOELHO FERRO FUNDIDO C/VISITA D= 100X50mm (4"X2") | UN | 172.99
16.1.29 | C1539 | JOELHO FERRO FUNDIDO JUNTA ELÁSTICA, D= 50mm (2") | UN | 108.41
16.1.30 | C1569 | JUNÇÃO DUPLA FERRO FUNDIDO. J.E. D=100X100mm (4"X4") | UN | 548.15
16.1.31 | C1679 | LUVA BIPARTIDA FERRO FUNDIDO D= 50mm (2") | UN | 124.34
16.1.32 | C1680 | LUVA BIPARTIDA FERRO FUNDIDO D= 75mm (3") | UN | 151.06
16.1.33 | C1681 | LUVA BIPARTIDA FERRO FUNDIDO D=150mm (6") | UN | 280.84
16.1.34 | C1682 | LUVA BIPARTIDA FERRO FUNDIDO D=100mm (4") | UN | 177.51
16.1.35 | C1683 | LUVA BOLSAXBOLSA FERRO FUNDIDO D= 50mm (2") | UN | 71.21
16.1.36 | C1684 | LUVA BOLSAXBOLSA FERRO FUNDIDO D= 75mm (3") | UN | 85.03
16.1.37 | C1685 | LUVA BOLSAXBOLSA FERRO FUNDIDO D=100mm (4") | UN | 203.6
16.1.38 | C1686 | LUVA BOLSAXBOLSA FERRO FUNDIDO D=150MM (6') | UN | 261.1
16.1.39 | C1938 | PLUG FERRO FUNDIDO D= 50mm (2") | UN | 49.79
16.1.40 | C1939 | PLUG FERRO FUNDIDO D= 75mm (3") | UN | 62.49
16.1.41 | C1940 | PLUG FERRO FUNDIDO D=100mm (4") | UN | 96.76
16.1.42 | C1941 | PLUG FERRO FUNDIDO D=150mm (6") | UN | 122.67
16.1.43 | C2415 | TÊ SANITÁRIO FERRO FUNDIDO D= 50X50mm (2"X2") | UN | 184.29
16.1.44 | C2416 | TÊ SANITÁRIO FERRO FUNDIDO D= 75X50mm (3"X2") | UN | 223.95
16.1.45 | C2422 | TÊ SANITÁRIO FERRO FUNDIDO D=75X75mm (3"X3") | UN | 252.7
16.1.46 | C2418 | TÊ SANITÁRIO FERRO FUNDIDO D=100X50mm (4"X2") | UN | 274.91
16.1.47 | C2419 | TÊ SANITÁRIO FERRO FUNDIDO D=100X75mm (4"X3") | UN | 289.39
16.1.48 | C2417 | TÊ SANITÁRIO FERRO FUNDIDO D=100X100mm (4"X4") | UN | 303.77
16.1.49 | C2420 | TÊ SANITÁRIO FERRO FUNDIDO D=150X100mm (6"X4") | UN | 416.8
16.1.50 | C2421 | TÊ SANITÁRIO FERRO FUNDIDO D=150X150mm (6"X6") | UN | 459.53
16.2 | TUBOS E CONEXÕES DE AÇO |  |  | 17933.06
16.2.1 | C0264 | ASSENTAMENTO DE TUBOS E CONEXÕES EM AÇO, J.ELASTICA D=16" | M | 30.21
16.2.2 | C0265 | ASSENTAMENTO DE TUBOS E CONEXÕES EM AÇO, J.ELASTICA D=20" | M | 46.13
16.2.3 | C0266 | ASSENTAMENTO DE TUBOS E CONEXÕES EM AÇO, J.ELASTICA D=24" | M | 55.67
16.2.4 | C0267 | ASSENTAMENTO DE TUBOS E CONEXÕES EM AÇO, J.ELASTICA D=28" | M | 66.7
16.2.5 | C0268 | ASSENTAMENTO DE TUBOS E CONEXÕES EM AÇO, J.ELASTICA D=32" | M | 68.11
16.2.6 | C0269 | ASSENTAMENTO DE TUBOS E CONEXÕES EM AÇO, J.ELASTICA D=36" | M | 86.63
16.2.7 | C0270 | ASSENTAMENTO DE TUBOS E CONEXÕES EM AÇO, J.ELASTICA D=40" | M | 100.93
16.2.8 | C0271 | ASSENTAMENTO DE TUBOS E CONEXÕES EM AÇO, J.ELASTICA D=44" | M | 124.14
16.2.9 | C0272 | ASSENTAMENTO DE TUBOS E CONEXÕES EM AÇO, J.ELASTICA D=48" | M | 139.63
16.2.10 | C0273 | ASSENTAMENTO DE TUBOS E CONEXÕES EM AÇO, J.ELASTICA D=60" | M | 203.36
16.2.11 | C0274 | ASSENTAMENTO DE TUBOS E CONEXÕES EM AÇO, J.ELASTICA D=72" | M | 257.57
16.2.12 | C0248 | ASSENTAMENTO DE TUBOS E CONEXÕES EM AÇO, J. SOLDADA D=16" | M | 70.77
16.2.13 | C0249 | ASSENTAMENTO DE TUBOS E CONEXÕES EM AÇO, J. SOLDADA D=20" | M | 88.48
16.2.14 | C0250 | ASSENTAMENTO DE TUBOS E CONEXÕES EM AÇO, J. SOLDADA D=24" | M | 103.73
16.2.15 | C0251 | ASSENTAMENTO DE TUBOS E CONEXÕES EM AÇO, J. SOLDADA D=28" | M | 123.99
16.2.16 | C0252 | ASSENTAMENTO DE TUBOS E CONEXÕES EM AÇO, J. SOLDADA D=30" | M | 130.66
16.2.17 | C0253 | ASSENTAMENTO DE TUBOS E CONEXÕES EM AÇO, J. SOLDADA D=32" | M | 140.02
16.2.18 | C0254 | ASSENTAMENTO DE TUBOS E CONEXÕES EM AÇO, J. SOLDADA D=36" | M | 156.64
16.2.19 | C0255 | ASSENTAMENTO DE TUBOS E CONEXÕES EM AÇO, J. SOLDADA D=40" | M | 180.41
16.2.20 | C0256 | ASSENTAMENTO DE TUBOS E CONEXÕES EM AÇO, J. SOLDADA D=42" | M | 238.69
16.2.21 | C0257 | ASSENTAMENTO DE TUBOS E CONEXÕES EM AÇO, J. SOLDADA D=44" | M | 248.68
16.2.22 | C0258 | ASSENTAMENTO DE TUBOS E CONEXÕES EM AÇO, J. SOLDADA D=48" | M | 271.35
16.2.23 | C0259 | ASSENTAMENTO DE TUBOS E CONEXÕES EM AÇO, J. SOLDADA D=54" | M | 337.95
16.2.24 | C0260 | ASSENTAMENTO DE TUBOS E CONEXÕES EM AÇO, J. SOLDADA D=56" | M | 368.61
16.2.25 | C0261 | ASSENTAMENTO DE TUBOS E CONEXÕES EM AÇO, J. SOLDADA D=60" | M | 394.21
16.2.26 | C0262 | ASSENTAMENTO DE TUBOS E CONEXÕES EM AÇO, J. SOLDADA D=64" | M | 430.98
16.2.27 | C0234 | ASSENTAMENTO DE TUBOS E CONEXÒES EM AÇO, J. SOLDADA D=72" | M | 493.98
16.2.28 | C0263 | ASSENTAMENTO DE TUBOS E CONEXÕES EM AÇO, J. SOLDADA D=84" | M | 607.48
16.2.29 | C0247 | ASSENTAMENTO DE TUBOS E CONEXÕES EM AÇO, J. SOLDADA D=100" | M | 708.25
16.2.30 | C4875 | ASSENTAMENTO DE TUBOS, PEÇAS E CONEXÕES EM AÇO CARBONO SCHEDULE D = 3" | M | 12.95
16.2.31 | C4373 | BUCHA DE REDUÇÃO DE AÇO GALVANIZADO 1 1/4"x 1" | UN | 15.95
16.2.32 | C4374 | BUCHA DE REDUÇÃO DE AÇO GALVANIZADO 1 1/2"x 1" | UN | 19.89
16.2.33 | C4376 | BUCHA DE REDUÇÃO DE AÇO GALVANIZADO 2"x 1/2" | UN | 27.12
16.2.34 | C0510 | BUJÃO EM AÇO GALV. D=15mm (1/2") À 25mm (1") | UN | 5.91
16.2.35 | C0511 | BUJÃO EM AÇO GALV. D=32mm (1 1/4") À 50mm (2") | UN | 13.23
16.2.36 | C0512 | BUJÃO EM AÇO GALV. D=65mm (2 1/2") À 80mm (3") | UN | 30.32
16.2.37 | C0509 | BUJÃO EM AÇO GALV. D=100mm (4') | UN | 69.06
16.2.38 | C0513 | BUJÃO OU TAMPÃO AÇO GALV. D=65mm (2 1/2') À 80mm (3") | UN | 30.32
16.2.39 | C3700 | COTOVELO 90 AÇO ASTM A-120 ROSCÁVEL DE 20mm (3/4") | UN | 42.75
16.2.40 | C3701 | COTOVELO 90 AÇO ASTM A-120 ROSCÁVEL DE 25mm (1") | UN | 64.45
16.2.41 | C3702 | COTOVELO 90 AÇO ASTM A-120 ROSCÁVEL DE 32mm (1 1/4") | UN | 89.67
16.2.42 | C3703 | COTOVELO 90 AÇO ASTM A-120 ROSCÁVEL DE 40mm (1 1/2") | UN | 94.37
16.2.43 | C3704 | COTOVELO 90 AÇO ASTM A-120 ROSCÁVEL DE 50mm (2") | UN | 99.07
16.2.44 | C3705 | COTOVELO 90 AÇO ASTM A-120 ROSCÁVEL DE 80mm (3") | UN | 106.2
16.2.45 | C3706 | COTOVELO 90 AÇO ASTM A-120 ROSCÁVEL DE 100mm (4") | UN | 114.48
16.2.46 | C0940 | COTOVELO AÇO GALV. D= 15mm (1/2") | UN | 17.97
16.2.47 | C0941 | COTOVELO AÇO GALV. D= 20mm (3/4") | UN | 19.85
16.2.48 | C0942 | COTOVELO AÇO GALV. D= 25mm (1") | UN | 22.5
16.2.49 | C0943 | COTOVELO AÇO GALV. D= 32mm (1 1/4") | UN | 38.28
16.2.50 | C0944 | COTOVELO AÇO GALV. D= 40mm (1 1/2") | UN | 42.57
16.2.51 | C0945 | COTOVELO AÇO GALV. D= 50mm (2") | UN | 52.64
16.2.52 | C0946 | COTOVELO AÇO GALV. D= 65mm (2 1/2") | UN | 72.19
16.2.53 | C0947 | COTOVELO AÇO GALV. D= 80mm (3") | UN | 90.74
16.2.54 | C0948 | COTOVELO AÇO GALV. D=100mm (4") | UN | 146.05
16.2.55 | C0949 | COTOVELO AÇO GALV. D=125mm (5") | UN | 265.45
16.2.56 | C0950 | COTOVELO AÇO GALV. D=150mm (6") | UN | 428.74
16.2.57 | C0960 | COTOVELO REDUÇÃO AÇO GALV. D= 20X15mm (3/4X1/2'') A 25X20mm (1"x3/4") | UN | 20.07
16.2.58 | C0962 | COTOVELO REDUÇÃO AÇO GALV. D=32X20mm (1 1/4"X3/4'') A 50X40mm ( 2"x1 1/2") | UN | 37.77
16.2.59 | C0961 | COTOVELO REDUÇÃO AÇO GALV. D= 65X50mm (2 1/2"X2'') | UN | 80.61
16.2.60 | C0965 | CRUZETA EM AÇO GALV. D=15mm (1/2") | UN | 32.89
16.2.61 | C0964 | CRUZETA EM AÇO GALV. D=15mm À 25mm | UN | 48.53
16.2.62 | C0967 | CRUZETA EM AÇO GALV. D=32mm (1 1/4") | UN | 67.06
16.2.63 | C0966 | CRUZETA EM AÇO GALV. D=32mm À 50mm | UN | 67.06
16.2.64 | C0969 | CRUZETA EM AÇO GALV. D=65mm (2 1/2") | UN | 128.66
16.2.65 | C0968 | CRUZETA EM AÇO GALV. D=65mm À 80mm | UN | 128.66
16.2.66 | C4375 | BUCHA DE REDUÇÃO DE AÇO GALVANIZADO 1 1/2"x 1" 1/4" | UN | 20.73
16.2.67 | C1016 | CURVA EM AÇO GALV. D= 15 A 25mm (1/2") A (1") | UN | 23.08
16.2.68 | C1017 | CURVA EM AÇO GALV. D= 65 A 80mm (2 1/2") A (3") | UN | 127.56
16.2.69 | C1018 | CURVA EM AÇO GALV. D=100 A 150mm (4") A (6") | UN | 308.51
16.2.70 | C1394 | FLANGE SEXTAVADA EM AÇO GALV. D=15mm (1/2") | UN | 17.44
16.2.71 | C1395 | FLANGE SEXTAVADA EM AÇO GALV. D=15mm (1/2") À 25mm (3/4") | UN | 17.13
16.2.72 | C1396 | FLANGE SEXTAVADA EM AÇO GALV. D=32mm (1 1/4") | UN | 30.74
16.2.73 | C1392 | FLANGE SEXTAVADA EM AÇO GALV. D=32mm (1") À 50mm (2") | UN | 30.21
16.2.74 | C1397 | FLANGE SEXTAVADA EM AÇO GALV. D=65mm (2 1/2") | UN | 57.66
16.2.75 | C1398 | FLANGE SEXTAVADA EM AÇO GALV. D=65mm(2 1/2") À 80mm (3") | UN | 57.05
16.2.76 | C1393 | FLANGE SEXTAVADA EM AÇO GALV. D=100mm (4") | UN | 103.27
16.2.77 | C3845 | FORNECIMENTO, MONTAGEM, INSPEÇÃO E ASSENTAMENTO DE TUBOS E CONEXÕES EM AÇO, J. SOLDADA D=4", API 5 LX SOLDA, NORMA API 104 | M | 157.75
16.2.78 | C3844 | FORNECIMENTO, MONTAGEM, INSPEÇÃO E ASSENTAMENTO DE TUBOS E CONEXÕES EM AÇO, J. SOLDADA D=6", API 5 LX SOLDA, NORMA API 104 | M | 230.22
16.2.79 | C3719 | JUNTA DE BORRACHA ROSQUEADA DE 3/4" | UN | 163.3
16.2.80 | C3720 | JUNTA DE BORRACHA ROSQUEADA DE 1" | UN | 188.6
16.2.81 | C1691 | LUVA DE REDUÇÃO AÇO GALV. D= 20X15mm À 25X20mm | UN | 12.57
16.2.82 | C1692 | LUVA DE REDUÇÃO AÇO GALV. D= 32X15mm À 50X40mm | UN | 23.83
16.2.83 | C1690 | LUVA DE REDUÇÃO AÇO GALV. D=80X65mm (3"X2 1/2") | UN | 72.16
16.2.84 | C1688 | LUVA DE REDUÇÃO AÇO GALV. D=100X50mm (4"X2") | UN | 99.43
16.2.85 | C1693 | LUVA DE REDUÇÃO AÇO GALV. D=100X50mm À 100X80mm | UN | 99.43
16.2.86 | C1689 | LUVA DE REDUÇÃO AÇO GALV. D=100X65mm (4"X2 1/2") | UN | 99.43
16.2.87 | C1687 | LUVA DE REDUÇÃO AÇO GALV. D=100X80mm (4"X3") | UN | 107.88
16.2.88 | C3712 | LUVA DE UNIÃO AÇO ASTM A-120 DE 20mm (3/4") | UN | 60.78
16.2.89 | C3713 | LUVA DE UNIÃO AÇO ASTM A-120 DE 25mm (1") | UN | 74.58
16.2.90 | C4402 | LUVA DE UNIÃO AÇO ASTM A-120 DE 40mm (1 1/2") | UN | 98.62
16.2.91 | C1694 | LUVA DE UNIÃO AÇO GALVANIZADO DE (2 1/2") | UN | 89.2
16.2.92 | C1695 | LUVA DE UNIÃO AÇO GALVANIZADO DE (3") | UN | 118.8
16.2.93 | C1696 | LUVA DE UNIÃO AÇO GALVANIZADO DE (4") | UN | 164.38
16.2.94 | C1705 | LUVA AÇO GALV. D=15mm (1/2") À 25mm (1") | UN | 27.28
16.2.95 | C1706 | LUVA AÇO GALV. D=32mm (1 1/4") À 50mm (2") | UN | 23.08
16.2.96 | C1707 | LUVA AÇO GALV. D=65mm (2 1/2") À 80mm (3") | UN | 49.96
16.2.97 | C1704 | LUVA AÇO GALV. D=100mm (4") À 50mm (6") | UN | 102.43
16.2.98 | C1822 | NIPLE DUPLO DE REDUÇÃO AÇO GALV. D=20X15mm (3/4"X1/2") | UN | 12.24
16.2.99 | C1826 | NIPLE DUPLO DE REDUÇÃO AÇO GALV. D=20X15mm (3/4"X1/2") À 25X20mm (1"X3/4") | UN | 12.24
16.2.100 | C1823 | NIPLE DUPLO DE REDUÇÃO AÇO GALV. D=32X15mm (1 1/4"X1/2") | UN | 23.44
16.2.101 | C1824 | NIPLE DUPLO REDUÇÃO AÇO GALV. D=32X15mm (1 1/4"X1/2") À 50X40mm (2"X1 1/2") | UN | 23.44
16.2.102 | C1825 | NIPLE DUPLO DE REDUÇÃO AÇO GALV. D=65X32mm(2 1/2"X1 1/4") À 80X65mm(3"X2 1/2") | UN | 46.61
16.2.103 | C1815 | NIPLE DUPLO DE REDUÇÃO AÇO GALV. D=80X50mm (3"X2") À 80X65mm (3"X2 1/2") | UN | 65.75
16.2.104 | C1817 | NIPLE DUPLO AÇO GALV. D=15mm (1/2") À 25mm (1") | UN | 10.09
16.2.105 | C1818 | NIPLE DUPLO AÇO GALV. D=32mm (1 1/4") À 50mm (2") | UN | 22.13
16.2.106 | C1821 | NIPLE DUPLO AÇO GALV. D=65mm (2 1/2") | UN | 44.28
16.2.107 | C1819 | NIPLE DUPLO AÇO GALV. D=65mm (2 1/2") À 80mm (3") | UN | 44.28
16.2.108 | C1816 | NIPLE DUPLO AÇO GALV. D=100mm (4") | UN | 85.78
16.2.109 | C3711 | REDUÇÃO AÇO ASTM A-120 ROSCÁVEL DE (1"x 1 1/2") À (1"x 3/4") | UN | 33.78
16.2.110 | C3710 | REDUÇÃO AÇO ASTM A-120 ROSCÁVEL DE (2"x 1 1/2") À (2"x 3/4") | UN | 33.78
16.2.111 | C3709 | REDUÇÃO AÇO ASTM A-120 ROSCÁVEL DE (3"x 2 1/2") À (3"x 3/4") | UN | 33.82
16.2.112 | C3708 | REDUÇÃO AÇO ASTM A-120 ROSCÁVEL DE (4"x 2") | UN | 47.56
16.2.113 | C3707 | REDUÇÃO AÇO ASTM A-120 ROSCÁVEL DE (4"x 3") | UN | 44.02
16.2.114 | C2307 | TAMPÃO EM AÇO GALV. D=15mm (1/2") À 25mm(1") | UN | 11.14
16.2.115 | C2308 | TAMPÃO EM AÇO GALV. D=32mm (1 1/4") À 50mm(2") | UN | 14.35
16.2.116 | C2309 | TAMPÃO EM AÇO GALV. D=65mm(2 1/2") À 80mm(3") | UN | 22.28
16.2.117 | C2306 | TAMPÃO EM AÇO GALV. D=100mm (4') | UN | 33.43
16.2.118 | C3692 | TÊ AÇO ASTM A-120 ROSCÁVEL DE 20mm (3/4") | UN | 19.93
16.2.119 | C3693 | TÊ AÇO ASTM A-120 ROSCÁVEL DE 25mm (1") | UN | 20.53
16.2.120 | C3694 | TÊ AÇO ASTM A-120 ROSCÁVEL DE 32mm (1 1/4") | UN | 32.65
16.2.121 | C3696 | TÊ AÇO ASTM A-120 ROSCÁVEL DE 40mm (1 1/2") | UN | 33.68
16.2.122 | C3697 | TÊ AÇO ASTM A-120 ROSCÁVEL DE 50mm (2") | UN | 100.8
16.2.123 | C3698 | TÊ AÇO ASTM A-120 ROSCÁVEL DE 80mm (3") | UN | 130.83
16.2.124 | C3699 | TÊ AÇO ASTM A-120 ROSCÁVEL DE 100mm (4") | UN | 159.84
16.2.125 | C2321 | TÊ AÇO GALV. D= 15mm (1/2") | UN | 21.94
16.2.126 | C2322 | TÊ AÇO GALV. D= 20mm (3/4") | UN | 24.14
16.2.127 | C2323 | TÊ AÇO GALV. D= 25mm (1") | UN | 28.67
16.2.128 | C2324 | TÊ AÇO GALV. D= 32mm (1 1/4") | UN | 46.65
16.2.129 | C2325 | TÊ AÇO GALV. D= 40mm (1 1/2") | UN | 51.52
16.2.130 | C2326 | TÊ AÇO GALV. D= 50mm (2") | UN | 65.04
16.2.131 | C2327 | TÊ AÇO GALV. D= 65mm (2 1/2") | UN | 103.44
16.2.132 | C2328 | TÊ AÇO GALV. D= 80mm (3") | UN | 127.07
16.2.133 | C2329 | TÊ AÇO GALV. D=100mm (4") | UN | 213.74
16.2.134 | C2330 | TÊ AÇO GALV. D=125mm (5") | UN | 293.94
16.2.135 | C2331 | TÊ AÇO GALV. D=150mm (6") | UN | 516.45
16.2.136 | C2394 | TÊ REDUÇÃO AÇO GALV. D= 20X15mm (3/4"X1/2") À 25X20mm (1"X3/4") | UN | 25.34
16.2.137 | C2395 | TÊ REDUÇÃO AÇO GALV. D= 32X15mm (1 1/4"X1/2") À 50X40mm (2"x1 1/4") | UN | 51.07
16.2.138 | C2396 | TÊ REDUÇÃO AÇO GALV. D= 65X25mm (2 1/2"x1") À 80X65mm (3"x2 1/2") | UN | 109.07
16.2.139 | C2397 | TÊ REDUÇÃO AÇO GALV. D=100X50mm (4"x2") À 100X80mm (4"x3") | UN | 246.77
16.2.140 | C3685 | TUBO AÇO ASTM A-120 PRETO C/ ROSCA DE 20mm (3/4") | M | 25.43
16.2.141 | C3686 | TUBO AÇO ASTM A-120 PRETO C/ ROSCA DE 25mm (1") | M | 33.59
16.2.142 | C3687 | TUBO AÇO ASTM A-120 PRETO C/ ROSCA DE 32mm (1 1/4") | M | 47.36
16.2.143 | C3688 | TUBO AÇO ASTM A-120 PRETO C/ ROSCA DE 40mm (1 1/2") | M | 57.52
16.2.144 | C3690 | TUBO AÇO ASTM A-120 PRETO C/ ROSCA DE 80mm (3") | M | 134.61
16.2.145 | C3689 | TUBO AÇO ASTM A-120 PRETO C/ ROSCA DE 50mm (2") | M | 73.77
16.2.146 | C3691 | TUBO AÇO ASTM A-120 PRETO C/ ROSCA DE 100mm (4") | M | 181.18
16.2.147 | C3846 | TUBO AÇO CARBONO PRETO C/ CONEXÕES DE 40mm (1 1/2") | M | 114.91
16.2.148 | C2558 | TUBO AÇO GALV. C/OU S/COSTURA D=15mm (1/2") | M | 19.99
16.2.149 | C2559 | TUBO AÇO GALV. C/OU S/COSTURA D=20mm (3/4") | M | 23.79
16.2.150 | C2560 | TUBO AÇO GALV. C/OU S/COSTURA D=25mm (1") | M | 29.26
16.2.151 | C2561 | TUBO AÇO GALV. C/OU S/COSTURA D=32mm (1 1/4") | M | 42.28
16.2.152 | C2554 | TUBO AÇO GALV. C/OU S/COSTURA D= 40mm (1 1/2") | M | 50.55
16.2.153 | C2562 | TUBO AÇO GALV. C/OU S/COSTURA D=50mm (2") | M | 67.25
16.2.154 | C2563 | TUBO AÇO GALV. C/OU S/COSTURA D=65mm (2 1/2") | M | 80.25
16.2.155 | C2564 | TUBO AÇO GALV. C/OU S/COSTURA D=80mm (3") | M | 93.26
16.2.156 | C2555 | TUBO AÇO GALV. C/OU S/COSTURA D=100mm (4") | M | 133.03
16.2.157 | C2556 | TUBO AÇO GALV. C/OU S/COSTURA D=125mm (5") | M | 182.6
16.2.158 | C2557 | TUBO AÇO GALV. C/OU S/COSTURA D=150mm (6") | M | 203.09
16.2.159 | C2543 | TUBO AÇO GALV. C/OU S/COST.INCL.CONEXÕES D= 15mm (1/2") | M | 41.58
16.2.160 | C2544 | TUBO AÇO GALV. C/OU S/COST.INCL.CONEXÕES D= 20mm (3/4") | M | 49.47
16.2.161 | C2545 | TUBO AÇO GALV. C/OU S/COST.INCL.CONEXÕES D= 25mm (1") | M | 65.6
16.2.162 | C2546 | TUBO AÇO GALV. C/OU S/COST.INCL.CONEXÕES D= 32mm (1 1/4") | M | 79.39
16.2.163 | C2547 | TUBO AÇO GALV. C/OU S/COST.INCL.CONEXÕES D= 40mm(1 1/2") | M | 89.7
16.2.164 | C2552 | TUBO AÇO GALV. C/OU S/COST.INCL.CONEXÕES D=50mm (2") | M | 114.07
16.2.165 | C2553 | TUBO AÇO GALV. C/OU S/COST.INCL.CONEXÕES D=65mm (2 1/2") | M | 134.81
16.2.166 | C2548 | TUBO AÇO GALV. C/OU S/COST.INCL.CONEXÕES D= 80mm (3") | M | 147.35
16.2.167 | C2549 | TUBO AÇO GALV. C/OU S/COST.INCL.CONEXÕES D=100mm (4") | M | 199.25
16.2.168 | C2550 | TUBO AÇO GALV. C/OU S/COST.INCL.CONEXÕES D=125mm (5") | M | 265.64
16.2.169 | C2551 | TUBO AÇO GALV. C/OU S/COST.INCL.CONEXÕES D=150mm (6") | M | 289.86
16.3 | TUBOS E CONEXÕES DE PVC |  |  | 11670.99
16.3.1 | C0014 | ADAPTADOR DE JUNTA ELAST.P/SIFÃO METAL PVC P/ESGOTO D=40mm | UN | 7.27
16.3.2 | C0015 | ADAPTADOR P/ SIFÃO PVC 40mm (1 1/4") | UN | 6.22
16.3.3 | C3653 | ADAPTADOR PVC P/ REGISTRO 25mm (3/4") | UN | 4.16
16.3.4 | C3654 | ADAPTADOR PVC P/ REGISTRO 32mm (1") | UN | 4.95
16.3.5 | C3655 | ADAPTADOR PVC P/ REGISTRO 40mm (1 1/4") | UN | 8.28
16.3.6 | C3656 | ADAPTADOR PVC P/ REGISTRO 50mm (1 1/2") | UN | 8.88
16.3.7 | C3657 | ADAPTADOR PVC P/ REGISTRO 60mm (2") | UN | 13.97
16.3.8 | C0016 | ADAPTADOR PVC P/ REGISTRO 75mm (2 1/2'') | UN | 21.87
16.3.9 | C0017 | ADAPTADOR PVC P/ REGISTRO 85mm (3'') | UN | 28.92
16.3.10 | C0019 | ADAPTADOR PVC SOLD. FLANGES LIVRES P/CX. D'ÁGUA 20mm (1/2') | UN | 12.25
16.3.11 | C0020 | ADAPTADOR PVC SOLD. FLANGES LIVRES P/CX. D'ÁGUA 25mm (3/4") | UN | 13.21
16.3.12 | C0021 | ADAPTADOR PVC SOLD. FLANGES LIVRES P/CX. D'ÁGUA 32mm (1") | UN | 16.59
16.3.13 | C0022 | ADAPTADOR PVC SOLD. FLANGES LIVRES P/CX. D'ÁGUA 40mm (1 1/4") | UN | 24.74
16.3.14 | C0023 | ADAPTADOR PVC SOLD. FLANGES LIVRES P/CX. D'ÁGUA 50mm (1 1/2") | UN | 27.82
16.3.15 | C0024 | ADAPTADOR PVC SOLD. FLANGES LIVRES P/CX. D'ÁGUA 60mm (2") | UN | 38.62
16.3.16 | C0025 | ADAPTADOR PVC SOLD. FLANGES LIVRES P/CX. D'ÁGUA 75mm (2 1/2") | UN | 134.21
16.3.17 | C0026 | ADAPTADOR PVC SOLD. FLANGES LIVRES P/CX. D'ÁGUA 85mm (3") | UN | 178.06
16.3.18 | C0018 | ADAPTADOR PVC SOLD. FLANGES LIVRES P/CX. D'ÁGUA 110mm (4") | UN | 253.65
16.3.19 | C4330 | AQUISIÇÃO E ASSENTAMENTO DE TUBO PVC RÍGIDO PBA DEFoFo, INCLUSIVE CONEXÕES - DN 100 | M | 45.12
16.3.20 | C4329 | AQUISIÇÃO E ASSENTAMENTO DE TUBO PVC RÍGIDO PBA DEFoFo, INCLUSIVE CONEXÕES - DN 150 | M | 91.69
16.3.21 | C0289 | ASSENTAMENTO DE TUBOS E CONEXÕES EM PVC, JE DN 40mm | M | 1.68
16.3.22 | C0291 | ASSENTAMENTO DE TUBOS E CONEXÕES EM PVC, JE DN 50mm | M | 1.85
16.3.23 | C0292 | ASSENTAMENTO DE TUBOS E CONEXÕES EM PVC, JE DN 75mm | M | 2.17
16.3.24 | C0281 | ASSENTAMENTO DE TUBOS E CONEXÕES EM PVC, JE DN 100mm | M | 2.91
16.3.25 | C0282 | ASSENTAMENTO DE TUBOS E CONEXÕES EM PVC, JE DN 125mm | M | 3.67
16.3.26 | C0283 | ASSENTAMENTO DE TUBOS E CONEXÕES EM PVC, JE DN 150mm | M | 4.2
16.3.27 | C0284 | ASSENTAMENTO DE TUBOS E CONEXÕES EM PVC, JE DN 200mm | M | 5.47
16.3.28 | C0285 | ASSENTAMENTO DE TUBOS E CONEXÕES EM PVC, JE DN 250mm | M | 7.1
16.3.29 | C0286 | ASSENTAMENTO DE TUBOS E CONEXÕES EM PVC, JE DN 300mm | M | 8.71
16.3.30 | C0287 | ASSENTAMENTO DE TUBOS E CONEXÕES EM PVC, JE DN 350mm | M | 9.66
16.3.31 | C0288 | ASSENTAMENTO DE TUBOS E CONEXÕES EM PVC, JE DN 400mm | M | 10.94
16.3.32 | C0290 | ASSENTAMENTO DE TUBOS E CONEXÕES EM PVC, JE DN 450mm | M | 12.63
16.3.33 | C0233 | ASSENTAMENTO DE TUBOS E CONEXÕES EM PVC, JE DN 500mm | M | 14.62
16.3.34 | C0277 | ASSENTAMENTO DE TUBOS E CONEXÕES EM PVC, J.SOLDADA DN 32mm | M | 1.05
16.3.35 | C0278 | ASSENTAMENTO DE TUBOS E CONEXÕES EM PVC, J.SOLDADA DN 40mm | M | 1.36
16.3.36 | C0279 | ASSENTAMENTO DE TUBOS E CONEXÕES EM PVC, J.SOLDADA DN 50mm | M | 1.36
16.3.37 | C0280 | ASSENTAMENTO DE TUBOS E CONEXÕES EM PVC, J.SOLDADA DN 75mm | M | 1.39
16.3.38 | C0275 | ASSENTAMENTO DE TUBOS E CONEXÕES EM PVC, J.SOLDADA DN 100mm | M | 1.39
16.3.39 | C0276 | ASSENTAMENTO DE TUBOS E CONEXÕES EM PVC, J.SOLDADA DN 150mm | M | 2.09
16.3.40 | C0488 | BUCHA REDUÇÃO LONGA PVC P/ESGOTO 50X40mm | UN | 8.59
16.3.41 | C0507 | BUCHA REDUÇÃO PVC ROSC. D=3/4"X1/2" (25X20mm) | UN | 4.14
16.3.42 | C0496 | BUCHA REDUÇÃO PVC ROSC. D=1"X1/2"(32X20mm) | UN | 5.94
16.3.43 | C0497 | BUCHA REDUÇÃO PVC ROSC. D=1"X3/4" (32X25mm) | UN | 4.95
16.3.44 | C0494 | BUCHA REDUÇÃO PVC ROSC. D=1 1/4"X1/2" (40X20mm) | UN | 9.08
16.3.45 | C0495 | BUCHA REDUÇÃO PVC ROSC. D=1 1/4"X3/4" (40X25mm) | UN | 8.29
16.3.46 | C0493 | BUCHA REDUÇÃO PVC ROSC. D=1 1/4"X1" (40X32mm) | UN | 8.45
16.3.47 | C0491 | BUCHA REDUÇÃO PVC ROSC. D=1 1/2"X1/2" (50X20mm) | UN | 9.82
16.3.48 | C0492 | BUCHA REDUÇÃO PVC ROSC. D=1 1/2"X3/4" (50X25mm) | UN | 9.92
16.3.49 | C0490 | BUCHA REDUÇÃO PVC ROSC. D=1 1/2"X1" (50X32mm) | UN | 10.01
16.3.50 | C0489 | BUCHA REDUÇÃO PVC ROSC. D=1 1/2"X1 1/4" (50X40mm) | UN | 9.79
16.3.51 | C0503 | BUCHA REDUÇÃO PVC ROSC. D=2"X1" (60X32mm) | UN | 14.8
16.3.52 | C0502 | BUCHA REDUÇÃO PVC ROSC. D=2"X1 1/4" (60X40mm) | UN | 15.24
16.3.53 | C0501 | BUCHA REDUÇÃO PVC ROSC. D=2"X1 1/2" (60X50mm) | UN | 14.37
16.3.54 | C0499 | BUCHA REDUÇÃO PVC ROSC. D=2 1/2"X1 1/4" (75X40mm) | UN | 24.8
16.3.55 | C0498 | BUCHA REDUÇÃO PVC ROSC. D=2 1/2"X1 1/2" (75X50mm) | UN | 26.41
16.3.56 | C0500 | BUCHA REDUÇÃO PVC ROSC. D=2 1/2"X2" (75X60mm) | UN | 31.24
16.3.57 | C0504 | BUCHA REDUÇÃO PVC ROSC. D=3"X1 1/2" (85X50mm) | UN | 25.89
16.3.58 | C0506 | BUCHA REDUÇÃO PVC ROSC. D=3"X2" (85X60mm) | UN | 19.95
16.3.59 | C0505 | BUCHA REDUÇÃO PVC ROSC. D=3"X2 1/2" (85X75mm) | UN | 34.13
16.3.60 | C0508 | BUCHA REDUÇÃO PVC ROSC. D=4"X3" (110X85mm) | UN | 76.78
16.3.61 | C3586 | CAIXA SIFONADA 150X150X50cm COM GRELHA - PADRÃO POPULAR | UN | 39.68
16.3.62 | C0680 | CAP (TAMPÃO) OU PLUG (BUJÃO) PVC P/ESGOTO D=50mm-SOLD. | UN | 5.03
16.3.63 | C0676 | CAP (TAMPÃO) OU PLUG (BUJÃO) PVC P/ESGOTO D=75mm - SOLD. | UN | 8.03
16.3.64 | C0678 | CAP (TAMPÃO) OU PLUG (BUJÃO) PVC P/ESGOTO D=100mm SOLD. | UN | 11.9
16.3.65 | C0679 | CAP (TAMPÃO) OU PLUG (BUJÃO) PVC P/ESGOTO D=50mm C/ANÉIS | UN | 5.6
16.3.66 | C0681 | CAP (TAMPÃO) OU PLUG (BUJÃO) PVC P/ESGOTO D=75mm C/ANÉIS | UN | 8.25
16.3.67 | C0677 | CAP (TAMPÃO) OU PLUG (BUJÃO) PVC P/ESGOTO D=100mm C/ANÉIS | UN | 11.93
16.3.68 | C0685 | CAP PVC BRANCO ROSC. D=1/2" (20mm) | UN | 4.31
16.3.69 | C0688 | CAP PVC BRANCO ROSC. D=3/4" (25mm) | UN | 4.84
16.3.70 | C0684 | CAP PVC BRANCO ROSC. D=1" (32mm) | UN | 5.98
16.3.71 | C0683 | CAP PVC BRANCO ROSC. D=1 1/4" (40mm) | UN | 10.5
16.3.72 | C0682 | CAP PVC BRANCO ROSC. D=1 1/2" (50mm) | UN | 12.16
16.3.73 | C0686 | CAP PVC BRANCO ROSC. D=2 1/2" (75mm) | UN | 24.63
16.3.74 | C0687 | CAP PVC BRANCO ROSC. D=3" (85mm) | UN | 34.26
16.3.75 | C0689 | CAP PVC BRANCO ROSC. D=4"(110mm) | UN | 44.26
16.3.76 | C0690 | CAP PVC SOLD. MARROM D= 20mm (1/2") | UN | 2.69
16.3.77 | C0691 | CAP PVC SOLD. MARROM D= 25mm (3/4") | UN | 2.82
16.3.78 | C0692 | CAP PVC SOLD. MARROM D= 32mm (1") | UN | 3.33
16.3.79 | C0693 | CAP PVC SOLD. MARROM D= 40mm (1 1/4") | UN | 5.68
16.3.80 | C0694 | CAP PVC SOLD. MARROM D= 50mm (1 1/2") | UN | 8.2
16.3.81 | C0695 | CAP PVC SOLD. MARROM D= 60mm (2") | UN | 11.06
16.3.82 | C0696 | CAP PVC SOLD. MARROM D= 75mm (2 1/2") | UN | 18.89
16.3.83 | C0697 | CAP PVC SOLD. MARROM D= 85mm (3") | UN | 37.22
16.3.84 | C0698 | CAP PVC SOLD. MARROM D=110mm (4") | UN | 69.06
16.3.85 | C0952 | COTOVELO PVC SOLD. MARROM D=20mm (1/2") | UN | 7.43
16.3.86 | C0953 | COTOVELO PVC SOLD. MARROM D=25mm (3/4") | UN | 7.69
16.3.87 | C0954 | COTOVELO PVC SOLD. MARROM D=32mm (1") | UN | 8.59
16.3.88 | C0955 | COTOVELO PVC SOLD. MARROM D=40mm (1 1/4") | UN | 13.95
16.3.89 | C0956 | COTOVELO PVC SOLD. MARROM D=50mm (1 1/2") | UN | 15.99
16.3.90 | C0957 | COTOVELO PVC SOLD. MARROM D=60mm (2") | UN | 28.35
16.3.91 | C0958 | COTOVELO PVC SOLD. MARROM D=75mm (2 1/2") | UN | 61.92
16.3.92 | C0959 | COTOVELO PVC SOLD. MARROM D=85mm (3") | UN | 75.01
16.3.93 | C0951 | COTOVELO PVC SOLD. MARROM D=110mm (4") | UN | 152.39
16.3.94 | C0973 | CRUZETA PVC BRANCO ROSC. D=1/2" (20mm) | UN | 19.46
16.3.95 | C0975 | CRUZETA PVC BRANCO ROSC. D=3/4" (25mm) | UN | 19.6
16.3.96 | C0972 | CRUZETA PVC BRANCO ROSC. D=1" (32mm) | UN | 25.51
16.3.97 | C0971 | CRUZETA PVC BRANCO ROSC. D=1 1/4" (40mm) | UN | 35.07
16.3.98 | C0970 | CRUZETA PVC BRANCO ROSC. D=1 1/2" (50mm) | UN | 40.89
16.3.99 | C0974 | CRUZETA PVC BRANCO ROSC. D=2" (60mm) | UN | 54.71
16.3.100 | C0976 | CRUZETA PVC SOLD. MARROM D= 20mm (1/2") | UN | 13.81
16.3.101 | C0977 | CRUZETA PVC SOLD. MARROM D= 25mm (3/4") | UN | 15.91
16.3.102 | C0978 | CRUZETA PVC SOLD. MARROM D= 32mm (1") | UN | 16.68
16.3.103 | C0980 | CRUZETA PVC SOLD. MARROM D=40mm (1 1/4") | UN | 23.75
16.3.104 | C0981 | CRUZETA PVC SOLD. MARROM D=50mm (1 1/2") | UN | 32.62
16.3.105 | C0982 | CRUZETA PVC SOLD. MARROM D=60mm (2") | UN | 34.77
16.3.106 | C0983 | CRUZETA PVC SOLD. MARROM D=75mm (2 1/2") | UN | 51.43
16.3.107 | C0984 | CRUZETA PVC SOLD. MARROM D=85mm (3") | UN | 67.95
16.3.108 | C0979 | CRUZETA PVC SOLD. MARROM D=110mm (4") | UN | 122.8
16.3.109 | C1525 | JOELHO 90 PVC SOLD./ROSCA. D= 20mmX1/2" | UN | 8.81
16.3.110 | C1526 | JOELHO 90 PVC SOLD./ROSCA. D= 25mmX3/4" | UN | 9.9
16.3.111 | C1527 | JOELHO 90 PVC SOLD./ROSCA. D= 32mmX1" | UN | 15.02
16.3.112 | C1532 | JOELHO C/VISITA. PVC P/ESG. D=75X50mm - JUNTA C/ANÉIS | UN | 29.46
16.3.113 | C1528 | JOELHO C/VISITA PVC P/ESG. D=100X50mm - JUNTA C/ANÉIS | UN | 35.77
16.3.114 | C1530 | JOELHO C/VISITA PVC P/ESG. D=100X75mm - JUNTA C/ANÉIS | UN | 39.69
16.3.115 | C1533 | JOELHO C/VISITA. PVC P/ESG. D=75X50mm - JUNTA SOLD. | UN | 27.68
16.3.116 | C1529 | JOELHO C/VISITA PVC P/ESG. D=100X50mm - JUNTA SOLD. | UN | 34.5
16.3.117 | C1531 | JOELHO C/VISITA PVC P/ESG. D=100X75mm - JUNTA SOLD. | UN | 38.97
16.3.118 | C1543 | JOELHO OU CURVA PVC ROSC. D=1/2"(20mm) | UN | 9.62
16.3.119 | C1547 | JOELHO OU CURVA PVC ROSC. D=3/4" (25mm) | UN | 10.3
16.3.120 | C1542 | JOELHO OU CURVA PVC ROSC. D=1" (32mm) | UN | 11.78
16.3.121 | C1541 | JOELHO OU CURVA PVC ROSC. D=1 1/4" (40mm) | UN | 21.84
16.3.122 | C1540 | JOELHO OU CURVA PVC ROSC. D=1 1/2" (50mm) | UN | 23.2
16.3.123 | C1545 | JOELHO OU CURVA PVC ROSC. D=2" (60mm) | UN | 33.75
16.3.124 | C1544 | JOELHO OU CURVA PVC ROSC. D=2 1/2" (75mm) | UN | 61.38
16.3.125 | C1546 | JOELHO OU CURVA PVC ROSC. D=3" (85mm) | UN | 59.49
16.3.126 | C1548 | JOELHO OU CURVA PVC ROSC. D=4" (110mm) | UN | 127.93
16.3.127 | C1551 | JOELHO PVC BRANCO P/ESGOTO D=40mm (1 1/2") | UN | 12.5
16.3.128 | C1552 | JOELHO PVC BRANCO P/ESGOTO D=50mm (2") | UN | 13.45
16.3.129 | C1554 | JOELHO PVC BRANCO P/ESGOTO D=75mm (3") | UN | 20.35
16.3.130 | C1549 | JOELHO PVC BRANCO P/ESGOTO D=100mm (4") | UN | 26.92
16.3.131 | C1553 | JOELHO PVC BRANCO P/ESGOTO D=50mm (2") - JUNTA C/ANÉIS | UN | 15.36
16.3.132 | C1555 | JOELHO PVC BRANCO P/ESGOTO D=75mm (3") - JUNTA C/ANÉIS | UN | 21.17
16.3.133 | C1550 | JOELHO PVC BRANCO P/ESGOTO D=100mm (4") - JUNTA C/ANÉIS | UN | 27.23
16.3.134 | C1556 | JOELHO PVC CINZA P/ESGOTO D=150mm (6") - JUNTA C/ANÉIS | UN | 103.23
16.3.135 | C1557 | JOELHO PVC CINZA. P/ESGOTO D=150mm (6") - JUNTA SOLD | UN | 96.57
16.3.136 | C1558 | JOELHO PVC SOLD. AZUL D=20mmX1/2" | UN | 10.77
16.3.137 | C1559 | JOELHO PVC SOLD. AZUL D=25mmX3/4" | UN | 12.16
16.3.138 | C1560 | JOELHO REDUÇÃO PVC SOLD./ROSCA. D=25mmX1/2" | UN | 9.28
16.3.139 | C1561 | JOELHO REDUÇÃO PVC SOLD./ROSCA. D=32mmX3/4" | UN | 14.99
16.3.140 | C1568 | JOELHO REDUÇÃO PVC ROSC. D=3/4"X1/2" (25X20mm) | UN | 10.29
16.3.141 | C1567 | JOELHO REDUÇÃO PVC ROSC. D=1"X3/4" (32X25mm) | UN | 11.71
16.3.142 | C1562 | JOELHO REDUÇÃO PVC SOLD. AZUL D=25mmX1/2" | UN | 10.75
16.3.143 | C1563 | JOELHO REDUÇÃO PVC SOLD. AZUL D=32mmX3/4" | UN | 15.24
16.3.144 | C1564 | JOELHO REDUÇÃO PVC SOLD.MARROM D=25X20mm (3/4"X1/2") | UN | 8.81
16.3.145 | C1565 | JOELHO REDUÇÃO PVC SOLD.MARROM D=32X25mm (1"X3/4") | UN | 9.6
16.3.146 | C1566 | JOELHO REDUÇÃO PVC SOLD.MARROM D=40X32mm (1 1/4"X1") | UN | 13.96
16.3.147 | C4388 | JOELHO 45 PVC BRANCO PARA ESGOTO D=40mm (1 1/4") | UN | 14.13
16.3.148 | C4669 | JOELHO 45 PVC BRANCO PARA ESGOTO D=50mm (2") | UN | 15.56
16.3.149 | C4389 | JOELHO 45 PVC BRANCO PARA ESGOTO D=75mm (3") | UN | 20.58
16.3.150 | C4390 | JOELHO 45 PVC BRANCO PARA ESGOTO D=100mm (4") | UN | 23.96
16.3.151 | C4391 | JOELHO 45 PVC SOLDÁVEL D=25mm (3/4") | UN | 6.72
16.3.152 | C4392 | JOELHO 45 PVC SOLDÁVEL D=32mm (1") | UN | 9.7
16.3.153 | C4393 | JOELHO 45 PVC SOLDÁVEL D=40mm (1 1/4") | UN | 11.66
16.3.154 | C3994 | JUNÇÃO PVC BRANCO 50 x 50 mm (2" x 2") | UN | 22.47
16.3.155 | C1575 | JUNÇÃO SIMPLES C/INSPEÇÃO PVC P/ESGOTO D=75mm (3")-C/ANÉIS | UN | 32.31
16.3.156 | C1574 | JUNÇÃO SIMPLES C/INSPEÇÃO PVC P/ESGOTO D=100mm (4")-C/ANÉIS | UN | 37.8
16.3.157 | C1579 | JUNÇÃO SIMPLES DE REDUÇÃO PVC P/ESGOTO 75X50mm (3"X2") | UN | 27.62
16.3.158 | C1580 | JUNÇÃO SIMPLES DE REDUÇÃO PVC P/ESGOTO 75X50mm (3"X2")-C/ANÉIS | UN | 28.64
16.3.159 | C1576 | JUNÇÃO SIMPLES DE REDUÇÃO PVC P/ESGOTO 100X50mm (4"X2")-C/ANÉIS | UN | 34.5
16.3.160 | C1577 | JUNÇÃO SIMPLES DE REDUÇÃO PVC P/ESGOTO 100X75mm (4"X3")-C/ANÉIS | UN | 41.7
16.3.161 | C1578 | JUNÇÃO SIMPLES DE REDUÇÃO PVC P/ESGOTO 150X100mm (6"X4")-C/ANÉIS | UN | 81.54
16.3.162 | C1582 | JUNÇÃO SIMPLES DE REDUÇÃO PVC P/ESGOTO 100X50mm(4"X2") | UN | 33.89
16.3.163 | C1583 | JUNÇÃO SIMPLES DE REDUÇÃO PVC P/ESGOTO 100X75mm(4"X3") | UN | 41.43
16.3.164 | C1581 | JUNÇÃO SIMPLES DE REDUÇÃO PVC P/ESGOTO 150X100mm(6"X4") | UN | 76.96
16.3.165 | C1585 | JUNÇÃO SIMPLES C/INSPEÇÃO PVC P/ESGOTO D=75mm (3") | UN | 31.86
16.3.166 | C1584 | JUNÇÃO SIMPLES C/INSPEÇÃO PVC P/ESGOTO D=100mm (4") | UN | 37.76
16.3.167 | C1572 | JUNÇÃO DUPLA PVC BRANCO D=75mm (3") - JUNTA C/ANÉIS | UN | 34.59
16.3.168 | C1570 | JUNÇÃO DUPLA PVC BRANCO D=100mm (4") - JUNTA C/ANÉIS | UN | 53.96
16.3.169 | C1573 | JUNÇÃO DUPLA PVC BRANCO D=75mm(3") - JUNTA SOLD. | UN | 33.71
16.3.170 | C1571 | JUNÇÃO DUPLA PVC BRANCO D=100mm (4") - JUNTA SOLD. | UN | 53.87
16.3.171 | C1720 | LUVA PVC BRANCO ROSC. D=1/2" (20mm) | UN | 5.09
16.3.172 | C1724 | LUVA PVC BRANCO ROSC. D=3/4" (25mm) | UN | 5.59
16.3.173 | C1719 | LUVA PVC BRANCO ROSC. D=1" (32mm) | UN | 6.7
16.3.174 | C1718 | LUVA PVC BRANCO ROSC. D=1 1/4" (40mm) | UN | 11.45
16.3.175 | C1717 | LUVA PVC BRANCO ROSC. D=1 1/2" (50mm) | UN | 12
16.3.176 | C1722 | LUVA PVC BRANCO ROSC. D=2" (60mm) | UN | 17.65
16.3.177 | C1721 | LUVA PVC BRANCO ROSC. D=2 1/2" (75mm) | UN | 25.91
16.3.178 | C1723 | LUVA PVC BRANCO ROSC. D=3" (85mm) | UN | 33.61
16.3.179 | C1725 | LUVA PVC BRANCO ROSC. D=4" (110mm) | UN | 44.4
16.3.180 | C1726 | LUVA PVC SOLD. AZUL C/ROSCA MET. D=20mmX1/2" | UN | 7.38
16.3.181 | C1727 | LUVA PVC SOLD. AZUL C/ROSCA MET. D=25mmX3/4" | UN | 7.88
16.3.182 | C1728 | LUVA PVC SOLD. MARROM D= 20mm (1/2") | UN | 4.13
16.3.183 | C1729 | LUVA PVC SOLD. MARROM D= 25mm (3/4") | UN | 4.35
16.3.184 | C1730 | LUVA PVC SOLD. MARROM D= 32mm (1") | UN | 5.2
16.3.185 | C1731 | LUVA PVC SOLD. MARROM D= 40mm (1 1/4") | UN | 8.8
16.3.186 | C1732 | LUVA PVC SOLD. MARROM D= 50mm (1 1/2") | UN | 9.76
16.3.187 | C1733 | LUVA PVC SOLD. MARROM D= 60mm (2") | UN | 16
16.3.188 | C1734 | LUVA PVC SOLD. MARROM D= 75mm (2 1/2") | UN | 23.44
16.3.189 | C1735 | LUVA PVC SOLD. MARROM D= 85mm (3") | UN | 41.3
16.3.190 | C1736 | LUVA PVC SOLD. MARROM D=110mm (4") | UN | 47.72
16.3.191 | C1737 | LUVA PVC SOLD./ROSCA. D=20mmX1/2" | UN | 6.62
16.3.192 | C1738 | LUVA PVC SOLD./ROSCA. D=25mmX1/2" | UN | 7.19
16.3.193 | C1739 | LUVA PVC SOLD./ROSCA. D=25mmX3/4" | UN | 6.94
16.3.194 | C1740 | LUVA PVC SOLD./ROSCA. D=32mmX1" | UN | 8.78
16.3.195 | C1741 | LUVA PVC SOLD./ROSCA. D=40mmX1 1/4" | UN | 17.14
16.3.196 | C1742 | LUVA PVC SOLD./ROSCA. D=50mmX1 1/2" | UN | 20.92
16.3.197 | C1752 | LUVA REDUÇÃO PVC ROSC. D=3/4"X1/2" (25X20mm) | UN | 6.06
16.3.198 | C1751 | LUVA REDUÇÃO PVC ROSC. D=1"X3/4" (32X25mm) | UN | 6.86
16.3.199 | C1753 | LUVA REDUÇÃO PVC SOLDÁVEL AZUL C/ROSCA METÁLICA, D=25mmX1/2" | UN | 7.72
16.3.200 | C1743 | LUVA REDUÇÃO PVC SOLDÁVEL MARROM D= 25X20mm (3/4"X1/2") | UN | 4.61
16.3.201 | C1744 | LUVA REDUÇÃO PVC SOLDÁVEL MARROM D= 32X25mm (1"X3/4") | UN | 6.12
16.3.202 | C1745 | LUVA REDUÇÃO PVC SOLDÁVEL MARROM D= 40X32mm (1 1/4"X1") | UN | 12.01
16.3.203 | C1748 | LUVA REDUÇÃO PVC SOLDÁVEL MARROM D=75X60mm ( 2 1/2"X2") | UN | 21.14
16.3.204 | C1749 | LUVA REDUÇÃO PVC SOLDÁVEL MARROM D=85X60mm (3"X2") | UN | 27.98
16.3.205 | C1750 | LUVA REDUÇÃO PVC SOLDÁVEL MARROM D=85X75mm (3"X2 1/2") | UN | 33.85
16.3.206 | C1746 | LUVA REDUÇÃO PVC SOLDÁVEL MARROM D=110X75mm (4"X2 1/2") | UN | 52.63
16.3.207 | C1747 | LUVA REDUÇÃO PVC SOLDÁVEL MARROM D=110X85mm (4"X3") | UN | 49.27
16.3.208 | C1760 | LUVA SIMPLES PVC BRANCO P/ESGOTO 40mm (1 1/2") | UN | 6.79
16.3.209 | C1761 | LUVA SIMPLES PVC BRANCO P/ESGOTO 50mm (2") | UN | 8.13
16.3.210 | C1762 | LUVA SIMPLES PVC BRANCO P/ESGOTO 75mm (3") | UN | 12.89
16.3.211 | C1758 | LUVA SIMPLES PVC BRANCO P/ESGOTO 100mm (4") | UN | 16.82
16.3.212 | C1759 | LUVA SIMPLES PVC BRANCO P/ESGOTO 150mm (6") | UN | 37.28
16.3.213 | C1756 | LUVA SIMPLES PVC BRANCO P/ESGOTO D=50mm (2")-C/ANÉIS | UN | 9.27
16.3.214 | C1757 | LUVA SIMPLES PVC BRANCO P/ESGOTO D=75mm (3")-C/ANÉIS | UN | 13.34
16.3.215 | C1754 | LUVA SIMPLES PVC BRANCO P/ESGOTO D=100mm (4')-C/ANÉIS | UN | 16.87
16.3.216 | C1755 | LUVA SIMPLES PVC BRANCO P/ESGOTO D=150mm (6")-C/ANÉIS | UN | 41.83
16.3.217 | C1697 | LUVA DUPLA OU DE CORRER PVC P/ESGOTO 40mm | UN | 6.79
16.3.218 | C1699 | LUVA DUPLA PVC P/ESGOTO D=50mm (2")-C/ANÉIS | UN | 14.55
16.3.219 | C1700 | LUVA DUPLA PVC P/ESGOTO D=75mm (3")-C/ANÉIS | UN | 17.6
16.3.220 | C1698 | LUVA DUPLA PVC P/ESGOTO D=100mm (4")-C/ANÉIS | UN | 24.62
16.3.221 | C1702 | LUVA DUPLA PVC P/ESGOTO 50mm JUNTAS SOLDADAS | UN | 13.41
16.3.222 | C1703 | LUVA DUPLA PVC P/ESGOTO 75mm JUNTAS SOLDADAS | UN | 17.15
16.3.223 | C1701 | LUVA DUPLA PVC P/ESGOTO 100mm JUNTAS SOLDADAS | UN | 24.57
16.3.224 | C3582 | MUTIRÃO MISTO - ADAPTADOR DE JUNTA ELÂSTICA P/SIFÃO METAL PVC P/ESGOTO D=40mm | UN | 4.99
16.3.225 | C3556 | MUTIRÃO MISTO - ADAPTADOR PVC SOLDÁVEL FLANGES LIVRES P/CX. D'ÁGUA 25mm (3/4") | UN | 11.75
16.3.226 | C3585 | MUTIRÃO MISTO - CAIXA SIFONADA 150X150X50cm COM GRELHA | UN | 31.54
16.3.227 | C3588 | MUTIRÃO MISTO - JOELHO PVC BRANCO P/ESGOTO D=40mm(1 1/2") | UN | 7.95
16.3.228 | C3589 | MUTIRÃO MISTO - JOELHO PVC BRANCO P/ESGOTO D=50mm(2") | UN | 8.89
16.3.229 | C3587 | MUTIRÃO MISTO - JOELHO PVC BRANCO P/ESGOTO D=100mm(4") | UN | 19.6
16.3.230 | C3559 | MUTIRÃO MISTO - JOELHO PVC SOLDÁVEL AZUL D=25mmX3/4" | UN | 9.23
16.3.231 | C3557 | MUTIRÃO MISTO - JOELHO REDUÇÃO 90 PVC SOLDÁVEL C/ROSCA D=25mmX1/2" | UN | 6.02
16.3.232 | C3558 | MUTIRÃO MISTO - JOELHO REDUÇÃO PVC SOLDÁVEL AZUL D=25mmX1/2" | UN | 7.82
16.3.233 | C3560 | MUTIRÃO MISTO - LUVA PVC SOLDÁVEL AZUL C/ROSCA MET. D=25mmX3/4" | UN | 6.42
16.3.234 | C3561 | MUTIRÃO MISTO - TE PVC SOLDÁVEL MARROM D=25mm (3/4") | UN | 5.33
16.3.235 | C3562 | MUTIRÃO MISTO - TUBO PVC SOLDÁVEL MARROM D= 25mm (3/4") | M | 4.79
16.3.236 | C3591 | MUTIRÃO MISTO - TUBO PVC BRANCO P/ESGOTO D=40mm(1 1/2") | M | 8.39
16.3.237 | C3592 | MUTIRÃO MISTO - TUBO PVC BRANCO P/ESGOTO D=50mm(2") | M | 12
16.3.238 | C3590 | MUTIRÃO MISTO - TUBO PVC BRANCO P/ESGOTO D=100mm(4") | M | 21.45
16.3.239 | C1827 | NIPLE EM PVC C/ ROSCA DE 1 1/4" | UN | 13.38
16.3.240 | C1828 | NIPLE EM PVC C/ ROSCA DE 2 1/2" | UN | 23.23
16.3.241 | C2093 | RALO SECO PVC RÍGIDO | UN | 42.45
16.3.242 | C2145 | REDUÇÃO EXCÊNTRICA PVC BRANCO REFORÇADO D=75X50mm (3"X2") | UN | 10.89
16.3.243 | C2143 | REDUÇÃO EXCÊNTRICA PVC BRANCO REFORÇADO D=100X75mm (4"X3") | UN | 15.8
16.3.244 | C2144 | REDUÇÃO EXCÊNTRICA PVC BRANCO REFORÇADO D=150x150mm(6"x4")= (150 X 100MM) | UN | 54.08
16.3.245 | C2153 | REDUÇÃO PVC BRANCO/CINZA P/ESGOTO D=100X75mm (4"X3") | UN | 26.02
16.3.246 | C2151 | REDUÇÃO PVC BRANCO P/ESGOTO D=75X50mm (3"X2") | UN | 20.65
16.3.247 | C2146 | REDUÇÃO PVC BRANCO P/ESGOTO D=100X50mm (4"X2") | UN | 15.39
16.3.248 | C2149 | REDUÇÃO PVC BRANCO P/ESGOTO D=150X100mm (6"X4") | UN | 38.64
16.3.249 | C2152 | REDUÇÃO PVC BRANCO P/ESGOTO D=75X50mm (3"X2")-C/ANÉIS | UN | 28.74
16.3.250 | C2147 | REDUÇÃO PVC BRANCO P/ESGOTO D=100X50mm (4"X2")-C/ANÉIS | UN | 29.48
16.3.251 | C2148 | REDUÇÃO PVC BRANCO P/ESGOTO D=100X75mm (4"X3")-C/ANÉIS | UN | 41.88
16.3.252 | C2150 | REDUÇÃO PVC BRANCO P/ESGOTO D=150X100mm (6"X4")-C/ANÉIS | UN | 57.23
16.3.253 | C2320 | TÊ PVC BRANCO C/INSPEÇÃO P/ESGOTO D=150mm(6") | UN | 169.22
16.3.254 | C2345 | TÊ PVC BRANCO C/INSPEÇÃO P/ESGOTO D=75mm (3") | UN | 39.68
16.3.255 | C2343 | TÊ PVC BRANCO C/INSPEÇÃO P/ESGOTO D=100mm (4") | UN | 46.72
16.3.256 | C2346 | TÊ PVC BRANCO C/INSPEÇÃO P/ESGOTO D=75mm (3")-JUNTAS C/ANEIS | UN | 40.13
16.3.257 | C2344 | TÊ PVC BRANCO C/INSPEÇÃO P/ESGOTO D=100mm (4")-JUNTAS C/ANÉIS | UN | 46.76
16.3.258 | C2350 | TÊ PVC BRANCO C/REDUÇÃO P/ESGOTO D=75X50mm (3"X2") | UN | 26.38
16.3.259 | C2347 | TÊ PVC BRANCO C/REDUÇÃO P/ESGOTO D=100X50mm (4"X2") | UN | 32.64
16.3.260 | C2348 | TÊ PVC BRANCO C/REDUÇÃO P/ESGOTO D=100X75mm (4"X3") | UN | 33.84
16.3.261 | C2349 | TÊ PVC BRANCO C/REDUÇÃO P/ESGOTO D=150X100mm (6"X4") | UN | 70.3
16.3.262 | C2360 | TÊ PVC BRANCO P/ESGOTO D=50mm (2") - JUNTA C/ANÉIS | UN | 21.07
16.3.263 | C2362 | TÊ PVC BRANCO P/ESGOTO D=75mm (3") - JUNTA C/ANÉIS | UN | 28.93
16.3.264 | C2355 | TÊ PVC BRANCO P/ESGOTO D=100mm (4") - JUNTA C/ANÉIS | UN | 34.77
16.3.265 | C2351 | TÊ PVC BRANCO P/ ESGOTO D=150mm (6") - JUNTA C/ANÉIS | UN | 85.84
16.3.266 | C2358 | TÊ PVC BRANCO P/ESGOTO D=40mm (1 1/2")-JUNTAS SOLD. | UN | 14.83
16.3.267 | C2359 | TÊ PVC BRANCO P/ESGOTO D=50MM (2')-JUNTAS SOLD. | UN | 18.19
16.3.268 | C2363 | TÊ PVC BRANCO P/ESGOTO D=75mm (3")-JUNTAS SOLD. | UN | 27.69
16.3.269 | C2356 | TÊ PVC BRANCO P/ESGOTO D=100mm (4")-JUNTAS SOLD. | UN | 34.31
16.3.270 | C2352 | TÊ PVC BRANCO P/ ESGOTO D=150mm (6") - JUNTAS SOLD. | UN | 79.01
16.3.271 | C2361 | TÊ PVC BRANCO P/ESGOTO D=75X50mm (3"X2")-JUNTAS C/ANÉIS | UN | 27.4
16.3.272 | C2353 | TÊ PVC BRANCO P/ESGOTO D=100X50mm (4"X2")-JUNTAS C/ANÉIS | UN | 33.25
16.3.273 | C2354 | TÊ PVC BRANCO P/ESGOTO D=100X75mm (4"X3")-JUNTAS C/ANÉIS | UN | 52.72
16.3.274 | C2357 | TÊ PVC BRANCO P/ESGOTO D=150X100mm (6"X4")-JUNTAS C/ANÉIS | UN | 74.88
16.3.275 | C2364 | TÊ PVC BRANCO ROSC. D= 1/2" (20mm) | UN | 10.56
16.3.276 | C2371 | TÊ PVC BRANCO ROSC. D=3/4' (25mm) | UN | 11.27
16.3.277 | C2366 | TÊ PVC BRANCO ROSC. D= 1" (32mm) | UN | 15.28
16.3.278 | C2365 | TÊ PVC BRANCO ROSC. D= 1 1/2" (50mm) | UN | 29.56
16.3.279 | C2368 | TÊ PVC BRANCO ROSC. D=1 1/4" (40mm) | UN | 25.64
16.3.280 | C2367 | TÊ PVC BRANCO ROSC. D= 2" (60mm) | UN | 42.55
16.3.281 | C2369 | TÊ PVC BRANCO ROSC. D=2 1/2" (75mm) | UN | 62.71
16.3.282 | C2370 | TÊ PVC BRANCO ROSC. D=3" (85mm) | UN | 75.92
16.3.283 | C2372 | TÊ PVC BRANCO ROSC. D=4" (110mm) | UN | 144.65
16.3.284 | C2373 | TÊ PVC CINZA C/INSPEÇÃO P/ESGOTO D=150mm (6")-JUNTAS C/ANÉIS | UN | 197.35
16.3.285 | C2375 | TÊ PVC CINZA C/INSPEÇÃO P/ESGOTO D=150mm (6")-JUNTAS SOLD. | UN | 192.8
16.3.286 | C2376 | TÊ PVC CINZA P/ESGOTO D=150MM (6')-JUNTAS C/ANÉIS | UN | 126.76
16.3.287 | C2377 | TÊ PVC CINZA P/ESGOTO D=150MM (6')-JUNTAS SOLD. | UN | 119.93
16.3.288 | C2378 | TÊ PVC SOLD./ROSCA AZUL D=20mmX20mmX1/2" | UN | 14.2
16.3.289 | C2379 | TÊ PVC SOLD./ROSCA AZUL D=25mmX25mmX3/4' | UN | 14.37
16.3.290 | C2380 | TÊ PVC SOLD. MARROM D= 20mm (1/2") | UN | 8.06
16.3.291 | C2381 | TÊ PVC SOLD. MARROM D= 25mm (3/4") | UN | 8.42
16.3.292 | C2382 | TÊ PVC SOLD. MARROM D= 32mm (1") | UN | 10.07
16.3.293 | C2383 | TÊ PVC SOLD. MARROM D= 40mm (1 1/4") | UN | 18.19
16.3.294 | C2384 | TÊ PVC SOLD. MARROM D= 50mm (1 1/2") | UN | 19.4
16.3.295 | C2385 | TÊ PVC SOLD. MARROM D= 60mm (2") | UN | 33.36
16.3.296 | C2386 | TÊ PVC SOLD. MARROM D= 75mm (2 1/2") | UN | 60.32
16.3.297 | C2387 | TÊ PVC SOLD. MARROM D= 85mm (3") | UN | 81.78
16.3.298 | C2388 | TÊ PVC SOLD. MARROM D=110mm (4") | UN | 141.69
16.3.299 | C2389 | TE PVC SOLD./ROSCA D=20mmX20mmX1/2" | UN | 9.5
16.3.300 | C2390 | TE PVC SOLD./ROSCA D=25mmX25mmX3/4" | UN | 10.68
16.3.301 | C2391 | TE PVC SOLD./ROSCA D=32mmX32mmX1" | UN | 10.88
16.3.302 | C2400 | TÊ REDUÇÃO PVC ROSC. D= 3/4X1/2" (25X20mm) | UN | 12.38
16.3.303 | C2399 | TÊ REDUÇÃO PVC ROSC. D= 1"X3/4" (32X25mm) | UN | 15.05
16.3.304 | C2398 | TÊ REDUÇÃO PVC ROSC. D= 1 1/2"X3/4" (50X25mm) | UN | 25.27
16.3.305 | C2393 | TÊ REDUÇÃO PVC SOLD./ROSCA AZUL D=32mmX32mmX3/4" | UN | 18.28
16.3.306 | C2392 | TÊ REDUÇÃO PVC SOLD./ROSCA AZUL D=25mmX25mmX1/2" | UN | 12.97
16.3.307 | C2404 | TÊ REDUÇÃO PVC SOLD. MARROM D=25X20mm (3/4"X1/2") | UN | 11.34
16.3.308 | C2405 | TÊ REDUÇÃO PVC SOLD. MARROM D=32X25mm (1"X3/4') | UN | 14.21
16.3.309 | C2406 | TÊ REDUÇÃO PVC SOLD. MARROM D=40X32mm (1 1/4"X1") | UN | 19.85
16.3.310 | C2407 | TÊ REDUÇÃO PVC SOLD. MARROM D=50X20mm (1 1/2"X1/2") | UN | 19.18
16.3.311 | C2408 | TÊ REDUÇÃO PVC SOLD. MARROM D=50X25mm (1 1/2"X3/4') | UN | 18.12
16.3.312 | C2409 | TÊ REDUÇÃO PVC SOLD. MARROM D=50X32mm (1 1/2"X1") | UN | 22.13
16.3.313 | C2410 | TÊ REDUÇÃO PVC SOLD. MARROM D=50X40mm (1 1/2"X1 1/4") | UN | 21.79
16.3.314 | C2411 | TÊ REDUÇÃO PVC SOLD. MARROM D=75X50mm (2 1/2"X1 1/2") | UN | 52.85
16.3.315 | C2412 | TÊ REDUÇÃO PVC SOLD. MARROM D=75X60mm (2 1/2"X2") | UN | 74.41
16.3.316 | C2413 | TÊ REDUÇÃO PVC SOLD. MARROM D=85X60mm (3"X2") | UN | 72.78
16.3.317 | C2414 | TÊ REDUÇÃO PVC SOLD. MARROM D=85X75mm (3"X2 1/2") | UN | 77.46
16.3.318 | C2401 | TÊ REDUÇÃO PVC SOLD. MARROM D=110X60mm (4"X2") | UN | 110.05
16.3.319 | C2402 | TÊ REDUÇÃO PVC SOLD. MARROM D=110X75mm (4"X2 1/2") | UN | 118.1
16.3.320 | C2403 | TÊ REDUÇÃO PVC SOLD. MARROM D=110X85mm (4"X3") | UN | 130.93
16.3.321 | C2341 | TÊ REDUÇÃO PVC SOLD./ROSCA. D=25mmX25mmX1/2" | UN | 10.74
16.3.322 | C2342 | TÊ REDUÇÃO PVC SOLD./ROSCA. D=32mmX32mmX3/4" | UN | 14.76
16.3.323 | C4822 | TERMINAL DE VENTILAÇÃO PVC 50MM | UN | 10.8
16.3.324 | C4823 | TERMINAL DE VENTILACAO PVC 75 MM | UN | 11.96
16.3.325 | C4824 | TERMINAL DE VENTILAÇÃO PVC 100MM | UN | 14
16.3.326 | C2595 | TUBO PVC BRANCO P/ESGOTO D=40mm (1 1/2") | M | 12.3
16.3.327 | C2596 | TUBO PVC BRANCO P/ESGOTO D=50mm (2") | M | 16.89
16.3.328 | C2598 | TUBO PVC BRANCO P/ESGOTO D=75mm (3") | M | 26.68
16.3.329 | C2593 | TUBO PVC BRANCO P/ESGOTO D=100MM (4') | M | 29.92
16.3.330 | C2597 | TUBO PVC BRANCO P/ESGOTO D=50mm (2") - JUNTA C/ANÉIS | M | 16.97
16.3.331 | C2599 | TUBO PVC BRANCO P/ESGOTO D=75mm (3") - JUNTA C/ANÉIS | M | 26.11
16.3.332 | C2594 | TUBO PVC BRANCO P/ESGOTO D=100mm (4") - JUNTA C/ANÉIS | M | 28.9
16.3.333 | C2600 | TUBO PVC BRANCO RÍGIDO ESGOTO D=150mm (6") | M | 43.89
16.3.334 | C2601 | TUBO PVC BRANCO RÍGIDO ESGOTO D=200mm (8") | M | 76.41
16.3.335 | C2602 | TUBO PVC BRANCO RÍGIDO ESGOTO D=250mm (10") | M | 79.99
16.3.336 | C2603 | TUBO PVC BRANCO RÍGIDO ESGOTO D=300mm (12") | M | 108.5
16.3.337 | C4760 | TUBO PVC SÉRIE REFORÇADA P/ ESGOTO D=100MM (4") - INCLUSIVE CONEXÕES | M | 42.41
16.3.338 | C4763 | TUBO PVC SÉRIE REFORÇADA P/ ESGOTO D=150MM (6") JUNTA COM ANEL | M | 60.09
16.3.339 | C2613 | TUBO PVC CINZA RÍGIDO ESGOTO D=150mm (6") JUNTA C/ANÉIS | M | 73.56
16.3.340 | C2614 | TUBO PVC CINZA RÍGIDO ESGOTO D=150mm (6") JUNTA SOLD. | M | 75.13
16.3.341 | C2607 | TUBO PVC ROSC. BRANCO D= 1/2" (20mm) | M | 8.55
16.3.342 | C2611 | TUBO PVC ROSC. BRANCO D= 3/4" (25mm) | M | 11.88
16.3.343 | C2606 | TUBO PVC ROSC. BRANCO D= 1" (32mm) | M | 18.23
16.3.344 | C2605 | TUBO PVC ROSC. BRANCO D= 1 1/4" (40mm) | M | 25.53
16.3.345 | C2604 | TUBO PVC ROSC. BRANCO D= 1 1/2" (50mm) | M | 31.45
16.3.346 | C2609 | TUBO PVC ROSC. BRANCO D= 2" (60mm) | M | 42.68
16.3.347 | C2608 | TUBO PVC ROSC. BRANCO D= 2 1/2" (75mm) | M | 63.85
16.3.348 | C2610 | TUBO PVC ROSC. BRANCO D= 3" (85mm) | M | 80.58
16.3.349 | C2612 | TUBO PVC ROSC. BRANCO D= 4"(110mm) | M | 94.9
16.3.350 | C2615 | TUBO PVC SOLD. MARROM D= 20mm (1/2") | M | 5.56
16.3.351 | C2616 | TUBO PVC SOLD. MARROM D= 25mm (3/4") | M | 6.75
16.3.352 | C2617 | TUBO PVC SOLD. MARROM D= 32mm (1") | M | 10.05
16.3.353 | C2618 | TUBO PVC SOLD. MARROM D= 40mm (1 1/4") | M | 15.01
16.3.354 | C2619 | TUBO PVC SOLD. MARROM D= 50mm (1 1/2") | M | 17.61
16.3.355 | C2620 | TUBO PVC SOLD. MARROM D= 60mm (2") | M | 25.87
16.3.356 | C2621 | TUBO PVC SOLD. MARROM D= 75mm (2 1/2") | M | 39.94
16.3.357 | C2622 | TUBO PVC SOLD. MARROM D= 85mm (3") | M | 48.73
16.3.358 | C2623 | TUBO PVC SOLD. MARROM D=110mm (4") | M | 69.08
16.3.359 | C2624 | TUBO PVC SOLD. MARROM INCL.CONEXÕES D= 20mm (1/2") | M | 16.35
16.3.360 | C2625 | TUBO PVC SOLD. MARROM INCL.CONEXÕES D= 25mm(3/4") | M | 18.32
16.3.361 | C2626 | TUBO PVC SOLD. MARROM INCL.CONEXÕES D= 32mm(1") | M | 24.28
16.3.362 | C2627 | TUBO PVC SOLD. MARROM INCL.CONEXÕES D= 40mm (1 1/4") | M | 29.67
16.3.363 | C2628 | TUBO PVC SOLD. MARROM INCL.CONEXÕES D= 50mm (1 1/2") | M | 34.13
16.3.364 | C2629 | TUBO PVC SOLD. MARROM INCL.CONEXÕES D= 60mm (2") | M | 46.2
16.3.365 | C2631 | TUBO PVC SOLD. MARROM INCL.CONEXÕES D=75mm (2 1/2") | M | 67.44
16.3.366 | C2632 | TUBO PVC SOLD. MARROM INCL.CONEXÕES D=85MM(3') | M | 76.63
16.3.367 | C2630 | TUBO PVC SOLD. MARROM INCL.CONEXÕES D=110mm(4') | M | 104.59
16.3.368 | C2648 | UNIÃO PVC BRANCO ROSC. D=1/2" (20mm) | UN | 4.91
16.3.369 | C2652 | UNIÃO PVC BRANCO ROSC. D=3/4" (25mm) | UN | 5.5
16.3.370 | C2647 | UNIÃO PVC BRANCO ROSC. D=1" (32mm) | UN | 6.56
16.3.371 | C2646 | UNIÃO PVC BRANCO ROSC. D=1 1/4" (40mm) | UN | 10.25
16.3.372 | C2645 | UNIÃO PVC BRANCO ROSC. D=1 1/2" (50mm) | UN | 10.74
16.3.373 | C2650 | UNIÃO PVC BRANCO ROSC. D=2" (60mm) | UN | 15.83
16.3.374 | C2651 | UNIÃO PVC BRANCO ROSC. D=3" (85mm) | UN | 32.32
16.3.375 | C2649 | UNIÃO PVC BRANCO ROSC. D=2 1/2" (75mm) | UN | 27.28
16.3.376 | C2653 | UNIÃO PVC BRANCO ROSC. D=4" (110mm) | UN | 77.38
16.3.377 | C2654 | UNIÃO PVC SOLD. MARROM D= 20mm (1/2") | UN | 4.44
16.3.378 | C2655 | UNIÃO PVC SOLD. MARROM D= 25mm (3/4") | UN | 4.77
16.3.379 | C2656 | UNIÃO PVC SOLD. MARROM D= 32mm (1") | UN | 5.56
16.3.380 | C2657 | UNIÃO PVC SOLD. MARROM D= 40mm (1 1/4") | UN | 9.08
16.3.381 | C2658 | UNIÃO PVC SOLD. MARROM D= 50mm (1 1/2") | UN | 9.84
16.3.382 | C2659 | UNIÃO PVC SOLD. MARROM D= 60mm (2") | UN | 15.24
16.3.383 | C2660 | UNIÃO PVC SOLD. MARROM D= 75mm (2 1/2") | UN | 26.68
16.3.384 | C2661 | UNIÃO PVC SOLD. MARROM D= 85mm (3") | UN | 35.85
16.3.385 | C2662 | UNIÃO PVC SOLD. MARROM D=110mm (4") | UN | 58.91
16.4 | TUBOS E CONEXÕES DE PRFV |  |  | 233.01
16.4.1 | C4188 | ASSENTAMENTO DE TUBO, PEÇAS E CONEXÕES EM PRFV, JE DN 300mm | M | 12.64
16.4.2 | C4189 | ASSENTAMENTO DE TUBO, PEÇAS E CONEXÕES EM PRFV, JE DN 350mm | M | 13.24
16.4.3 | C4190 | ASSENTAMENTO DE TUBO, PEÇAS E CONEXÕES EM PRFV, JE DN 400mm | M | 15.04
16.4.4 | C4191 | ASSENTAMENTO DE TUBO, PEÇAS E CONEXÕES EM PRFV, JE DN 450mm | M | 15.82
16.4.5 | C4192 | ASSENTAMENTO DE TUBO, PEÇAS E CONEXÕES EM PRFV, JE DN 500mm | M | 16.63
16.4.6 | C4193 | ASSENTAMENTO DE TUBO, PEÇAS E CONEXÕES EM PRFV, JE DN 600mm | M | 18.33
16.4.7 | C4194 | ASSENTAMENTO DE TUBO, PEÇAS E CONEXÕES EM PRFV, JE DN 700mm | M | 20.62
16.4.8 | C4195 | ASSENTAMENTO DE TUBO, PEÇAS E CONEXÕES EM PRFV, JE DN 800mm | M | 24.71
16.4.9 | C4196 | ASSENTAMENTO DE TUBO, PEÇAS E CONEXÕES EM PRFV, JE DN 900mm | M | 27.74
16.4.10 | C4197 | ASSENTAMENTO DE TUBO, PEÇAS E CONEXÕES EM PRFV, JE DN 1000mm | M | 31.3
16.4.11 | C4198 | ASSENTAMENTO DE TUBO, PEÇAS E CONEXÕES EM PRFV, JE DN 1200mm | M | 36.94
16.5 | TUBOS E CONEXÕES DE CERÂMICA |  |  | 246.23
16.5.1 | C0235 | ASSENTAMENTO DE TUBOS E CONEXÕES CERÂMICOS, J.ARG. D= 100mm | M | 5.36
16.5.2 | C0239 | ASSENTAMENTO DE TUBOS E CONEXÕES CERÂMICOS, J.ARG. D=150mm | M | 6.89
16.5.3 | C0236 | ASSENTAMENTO DE TUBOS E CONEXÕES CERÂMICOS, J.ARG. D= 200mm | M | 8.3
16.5.4 | C0237 | ASSENTAMENTO DE TUBOS E CONEXÕES CERÂMICOS, J.ARG. D= 250mm | M | 11.03
16.5.5 | C0238 | ASSENTAMENTO DE TUBOS E CONEXÕES CERÂMICOS, J.ARG. D= 300mm | M | 13.67
16.5.6 | C0240 | ASSENTAMENTO DE TUBOS E CONEXÕES CERÂMICOS, J.ASF. D= 100mm | M | 14.28
16.5.7 | C0241 | ASSENTAMENTO DE TUBOS E CONEXÕES CERÂMICOS, J.ASF. D= 150mm | M | 16.08
16.5.8 | C0242 | ASSENTAMENTO DE TUBOS E CONEXÕES CERÂMICOS, J.ASF. D= 200mm | M | 19.01
16.5.9 | C0243 | ASSENTAMENTO DE TUBOS E CONEXÕES CERÂMICOS, J.ASF. D= 250mm | M | 25.85
16.5.10 | C0244 | ASSENTAMENTO DE TUBOS E CONEXÕES CERÂMICOS, J.ASF. D= 300mm | M | 32.75
16.5.11 | C0245 | ASSENTAMENTO DE TUBOS E CONEXÕES CERÂMICOS, J.ASF. D= 350mm | M | 41.74
16.5.12 | C0246 | ASSENTAMENTO DE TUBOS E CONEXÕES CERÂMICOS, J.ASF. D= 400mm | M | 51.27
16.6 | TUBOS E CONEXÕES DE CONCRETO |  |  | 2285.04
16.6.1 | C0305 | ASSENTAMENTO DE TUBOS EM CONCRETO,JUNTA ARGAMASSADA, D=150mm | M | 17.83
16.6.2 | C0306 | ASSENTAMENTO DE TUBOS EM CONCRETO,JUNTA ARGAMASSADA, D=200mm | M | 23.75
16.6.3 | C0298 | ASSENTAMENTO DE TUBOS EM CONCRETO, JE D= 300mm | M | 30.21
16.6.4 | C0299 | ASSENTAMENTO DE TUBOS EM CONCRETO, JE D= 400mm | M | 47.18
16.6.5 | C0300 | ASSENTAMENTO DE TUBOS EM CONCRETO, JE D=500mm | M | 64.67
16.6.6 | C0301 | ASSENTAMENTO DE TUBOS EM CONCRETO, JE D=600mm | M | 81.14
16.6.7 | C0302 | ASSENTAMENTO DE TUBOS EM CONCRETO, JE D= 700mm | M | 101.25
16.6.8 | C0303 | ASSENTAMENTO DE TUBOS EM CONCRETO, JE D= 800mm | M | 119.22
16.6.9 | C0304 | ASSENTAMENTO DE TUBOS EM CONCRETO, JE D= 900mm | M | 146.87
16.6.10 | C0293 | ASSENTAMENTO DE TUBOS EM CONCRETO, JE D= 1000mm | M | 186.76
16.6.11 | C0294 | ASSENTAMENTO DE TUBOS EM CONCRETO, JE D= 1200mm | M | 248.21
16.6.12 | C0295 | ASSENTAMENTO DE TUBOS EM CONCRETO, JE D=1500mm | M | 313.78
16.6.13 | C0296 | ASSENTAMENTO DE TUBOS EM CONCRETO, JE D= 1750mm | M | 398.56
16.6.14 | C0297 | ASSENTAMENTO DE TUBOS EM CONCRETO, JE D=2000mm | M | 505.61
16.7 | TUBOS E CONEXÕES DE COBRE |  |  | 4859.15
16.7.1 | C1007 | CURVA COBRE OU BRONZE D= 15mm (1/2") | UN | 12.63
16.7.2 | C1008 | CURVA COBRE OU BRONZE D= 22mm (3/4") | UN | 19.92
16.7.3 | C1009 | CURVA COBRE OU BRONZE D= 28mm (1") | UN | 23.4
16.7.4 | C1010 | CURVA COBRE OU BRONZE D= 35mm (1 1/4") | UN | 32.47
16.7.5 | C1011 | CURVA COBRE OU BRONZE D= 42mm (1 1/2") | UN | 50.2
16.7.6 | C1012 | CURVA COBRE OU BRONZE D= 54mm (2") | UN | 76
16.7.7 | C1013 | CURVA COBRE OU BRONZE D= 66mm (2 1/2") | UN | 208.93
16.7.8 | C1014 | CURVA COBRE OU BRONZE D= 79mm (3") | UN | 250.23
16.7.9 | C1015 | CURVA COBRE OU BRONZE D=104mm (4") | UN | 518.7
16.7.10 | C2332 | TÊ COBRE OU BRONZE D= 15mm (1/2") | UN | 10.59
16.7.11 | C2333 | TÊ COBRE OU BRONZE D= 22mm (3/4") | UN | 14.31
16.7.12 | C2334 | TÊ COBRE OU BRONZE D= 28mm (1") | UN | 18.73
16.7.13 | C2335 | TÊ COBRE OU BRONZE D= 35mm (1 1/4") | UN | 38.14
16.7.14 | C2336 | TÊ COBRE OU BRONZE D= 42mm (1 1/2") | UN | 45.98
16.7.15 | C2337 | TÊ COBRE OU BRONZE D= 54mm (2") | UN | 78.2
16.7.16 | C2338 | TÊ COBRE OU BRONZE D= 66mm (2 1/2") | UN | 200.1
16.7.17 | C2339 | TÊ COBRE OU BRONZE D= 79mm (3") | UN | 303.94
16.7.18 | C2340 | TÊ COBRE OU BRONZE D=104mm (4") | UN | 640.59
16.7.19 | C2565 | TUBO COBRE D= 15mm(1/2") CLASSE E | M | 17.61
16.7.20 | C2566 | TUBO COBRE D= 22mm (3/4") CLASSE E | M | 29.12
16.7.21 | C2567 | TUBO COBRE D= 28mm (1") CLASSE E | M | 35.59
16.7.22 | C2568 | TUBO COBRE D= 35mm (1 1/4") CLASSE E | M | 51.92
16.7.23 | C2569 | TUBO COBRE D= 42mm (1 1/2") CLASSE E | M | 67.46
16.7.24 | C2570 | TUBO COBRE D= 54mm (2") CLASSE E | M | 98.03
16.7.25 | C2571 | TUBO COBRE D= 66mm (2 1/2") CLASSE E | M | 135.67
16.7.26 | C2572 | TUBO COBRE D= 79mm (3") CLASSE E | M | 193.9
16.7.27 | C2573 | TUBO COBRE D=104mm (4") CLASSE E | M | 281.19
16.7.28 | C2574 | TUBO COBRE INCLUSIVE CONEXÕES D= 15mm (1/2") CLASSE E | M | 37.05
16.7.29 | C2575 | TUBO COBRE INCLUSIVE CONEXÕES D= 22mm (3/4") CLASSE E | M | 53.82
16.7.30 | C2576 | TUBO COBRE INCLUSIVE CONEXÕES D= 28mm (1") CLASSE E | M | 65.03
16.7.31 | C2577 | TUBO COBRE INCLUSIVE CONEXÕES D= 35mm (1 1/4") CLASSE E | M | 89.12
16.7.32 | C2578 | TUBO COBRE INCLUSIVE CONEXÕES D= 42mm (1 1/2") CLASSE E | M | 108.3
16.7.33 | C2579 | TUBO COBRE INCLUSIVE CONEXÕES D= 54mm (2") CLASSE E | M | 155.2
16.7.34 | C2580 | TUBO COBRE INCLUSIVE CONEXÕES D= 66mm (2 1/2") CLASSE E | M | 212.56
16.7.35 | C2581 | TUBO COBRE INCLUSIVE CONEXÕES D= 79mm (3") CLASSE E | M | 281.12
16.7.36 | C2582 | TUBO COBRE INCLUSIVE CONEXÕES D=104mm (4") CLASSE E | M | 403.4
16.8 | REGISTROS E VÁLVULAS |  |  | 10890.14
16.8.1 | C3599 | MUTIRÃO MISTO - REGISTRO DE GAVETA BRUTO D=20mm (3/4") | UN | 36.87
16.8.2 | C3600 | MUTIRÃO MISTO - REGISTRO DE PRESSÃO D=20mm (3/4") | UN | 28.02
16.8.3 | C2156 | REGISTRO DE GAVETA BRUTO D= 15mm (1/2") | UN | 44.25
16.8.4 | C2157 | REGISTRO DE GAVETA BRUTO D= 20mm (3/4") | UN | 45.66
16.8.5 | C2158 | REGISTRO DE GAVETA BRUTO D= 25mm (1") | UN | 60.67
16.8.6 | C2159 | REGISTRO DE GAVETA BRUTO D= 32mm (1 1/4") | UN | 86.8
16.8.7 | C2160 | REGISTRO DE GAVETA BRUTO D= 40mm (1 1/2") | UN | 101.47
16.8.8 | C2161 | REGISTRO DE GAVETA BRUTO D= 50mm (2") | UN | 129.11
16.8.9 | C2162 | REGISTRO DE GAVETA BRUTO D= 65mm (2 1/2") | UN | 249.69
16.8.10 | C2163 | REGISTRO DE GAVETA BRUTO D= 80mm (3") | UN | 334.72
16.8.11 | C2164 | REGISTRO DE GAVETA BRUTO D=100mm (4") | UN | 596.75
16.8.12 | C2165 | REGISTRO DE GAVETA C/CANOPLA CROMADA D= 15mm (1/2") | UN | 80.3
16.8.13 | C2166 | REGISTRO DE GAVETA C/CANOPLA CROMADA D= 20mm (3/4") | UN | 85.41
16.8.14 | C2167 | REGISTRO DE GAVETA C/CANOPLA CROMADA D= 25mm (1") | UN | 99.58
16.8.15 | C2168 | REGISTRO DE GAVETA C/CANOPLA CROMADA D= 32mm (1 1/4") | UN | 142.13
16.8.16 | C2169 | REGISTRO DE GAVETA C/CANOPLA CROMADA D= 40mm (1 1/2") | UN | 153.44
16.8.17 | C2171 | REGISTRO DE PRESSÃO C/CANOPLA CROMADA D= 15mm (1/2") | UN | 79.81
16.8.18 | C2172 | REGISTRO DE PRESSÃO C/CANOPLA CROMADA D= 20mm (3/4") | UN | 81.83
16.8.19 | C2170 | REGISTRO DE PRESSAO C/CANOPLA CROMADA D=25MM (1") | UN | 86.78
16.8.20 | C3601 | REGISTRO DE PRESSÃO D=20mm (3/4") - PADRÃO POPULAR | UN | 37.95
16.8.21 | C2173 | REGISTRO DE RECALQUE NO PASSEIO D= 65mm (2 1/2") | UN | 556.72
16.8.22 | C2177 | REGISTRO GLOBO /FECHO RÁPIDO DE 3/4" | UN | 54.03
16.8.23 | C2176 | REGISTRO GLOBO /FECHO RÁPIDO DE 1" | UN | 54.03
16.8.24 | C2175 | REGISTRO GLOBO /FECHO RÁPIDO DE 1 1/4" | UN | 71.66
16.8.25 | C2178 | REGISTRO GLOBO/FECHO RÁPIDO DE 1 1/2" | UN | 101.89
16.8.26 | C2174 | REGISTRO GLOBO / FECHO RÁPIDO DE 2" | UN | 111.99
16.8.27 | C4403 | REGISTRO GLOBO / FECHO RÁPIDO DE 2 1/2" | UN | 192.16
16.8.28 | C3695 | REGISTRO GLOBO EM BRONZE ROSC. DE 3/4" | UN | 64.73
16.8.29 | C3714 | REGISTRO GLOBO EM BRONZE ROSC. DE 1" | UN | 72.79
16.8.30 | C2684 | VÁLVULA DE DESCARGA CROMADA C/CANOPLA LISA DE 32 OU 40mm | UN | 195.18
16.8.31 | C2685 | VÁLVULA DE DESCARGA CROMADA C/REGISTRO ACOPLADO DE 32 OU 40mm | UN | 282.74
16.8.32 | C2686 | VÁLVULA DE DESCARGA PVC RÍGIDO S/REGISTRO .ACOPLADO. D=50mm (1 1/2") | UN | 147.83
16.8.33 | C2687 | VÁLVULA DE FLUXO EM AÇO GALVANIZADO DE (2 1/2") | UN | 599.27
16.8.34 | C2688 | VÁLVULA DE RETENÇÃO DE PÉ C/CRIVO D= 15mm (1/2") | UN | 45.56
16.8.35 | C2689 | VÁLVULA DE RETENÇÃO DE PÉ C/CRIVO D= 20mm (3/4") | UN | 50.23
16.8.36 | C2690 | VÁLVULA DE RETENÇÃO DE PÉ C/CRIVO D= 25mm (1") | UN | 53.5
16.8.37 | C2691 | VÁLVULA DE RETENÇÃO DE PÉ C/CRIVO D= 32mm (1 1/4") | UN | 84.58
16.8.38 | C2692 | VÁLVULA DE RETENÇÃO DE PÉ C/CRIVO D= 40mm (1 1/2") | UN | 88.24
16.8.39 | C2693 | VÁLVULA DE RETENÇÃO DE PÉ C/CRIVO D= 50mm (2") | UN | 117.63
16.8.40 | C2694 | VÁLVULA DE RETENÇÃO DE PÉ C/CRIVO D= 65mm (2 1/2") | UN | 196.54
16.8.41 | C2695 | VÁLVULA DE RETENÇÃO DE PÉ C/CRIVO D= 80mm (3") | UN | 253.79
16.8.42 | C2696 | VÁLVULA DE RETENÇÃO DE PÉ C/CRIVO D=100mm (4") | UN | 426.56
16.8.43 | C4775 | VÁLVULA DE RETENÇÃO DE PVC P/ ESGOTO D=150MM | UN | 159.75
16.8.44 | C2707 | VÁLVULA DE RETENÇÃO HORIZONTAL D= 15mm (1/2") | UN | 59.85
16.8.45 | C2708 | VÁLVULA DE RETENÇÃO HORIZONTAL D= 20mm (3/4") | UN | 68.42
16.8.46 | C2709 | VÁLVULA DE RETENÇÃO HORIZONTAL D= 25mm (1") | UN | 85.93
16.8.47 | C2710 | VÁLVULA DE RETENÇÃO HORIZONTAL D= 32mm (1 1/4") | UN | 130.08
16.8.48 | C2711 | VÁLVULA DE RETENÇÃO HORIZONTAL D= 40mm (1 1/2") | UN | 141.78
16.8.49 | C2712 | VÁLVULA DE RETENÇÃO HORIZONTAL D= 50mm (2") | UN | 186.17
16.8.50 | C2713 | VÁLVULA DE RETENÇÃO HORIZONTAL D= 65mm (2 1/2") | UN | 263.76
16.8.51 | C2714 | VÁLVULA DE RETENÇÃO HORIZONTAL D= 80mm (3") | UN | 348.22
16.8.52 | C2706 | VÁLVULA DE RETENÇÃO HORIZONTAL D= 100mm (4") | UN | 528.87
16.8.53 | C2697 | VÁLVULA DE RETENÇÃO HORIZ.OU VERT. D= 15mm (1/2") | UN | 59.85
16.8.54 | C2698 | VÁLVULA DE RETENÇÃO HORIZ.OU VERT. D= 20mm (3/4") | UN | 68.42
16.8.55 | C2699 | VÁLVULA DE RETENÇÃO HORIZ.OU VERT. D= 25mm (1") | UN | 85.93
16.8.56 | C2700 | VÁLVULA DE RETENÇÃO HORIZ.OU VERT. D= 32mm (1 1/4") | UN | 130.08
16.8.57 | C2701 | VÁLVULA DE RETENÇÃO HORIZ.OU VERT. D= 40mm (1 1/2") | UN | 141.78
16.8.58 | C2702 | VÁLVULA DE RETENÇÃO HORIZ.OU VERT. D= 50mm (2") | UN | 186.17
16.8.59 | C2703 | VÁLVULA DE RETENÇÃO HORIZ.OU VERT. D= 65mm (2 1/2") | UN | 263.76
16.8.60 | C2704 | VÁLVULA DE RETENÇÃO HORIZ.OU VERT. D= 80mm (3") | UN | 348.22
16.8.61 | C2705 | VÁLVULA DE RETENÇÃO HORIZ.OU VERT. D=100mm (4") | UN | 528.87
16.8.62 | C4005 | VÁLVULA ELETRÔNICA CROMADA P/ MICTÓRIO | UN | 195.74
16.8.63 | C3715 | VÁLVULA MOTORIZADA DE 2 VIAS ROSC. DE 3/4" | UN | 255.82
16.8.64 | C3716 | VÁLVULA MOTORIZADA DE 2 VIAS ROSC. DE 1" | UN | 269.87
16.9 | LOUÇAS, METAIS E ACESSÓRIOS |  |  | 31984.45
16.9.1 | C0091 | APARELHO MISTURADOR P/PIA TIPO MESA | UN | 316.28
16.9.2 | C0092 | APARELHO MISTURADOR P/PIA TIPO PAREDE | UN | 254.26
16.9.3 | C0225 | ARMÁRIO DE EMBUTIR C/ESPELHO (45x60)cm | UN | 127.3
16.9.4 | C0348 | BACIA DE LOUÇA BRANCA C/CAIXA ACOPLADA | UN | 600.92
16.9.5 | C0349 | BACIA DE LOUÇA BRANCA C/CAIXA ACOPLADA, ENTRADA HORIZONTAL | UN | 446
16.9.6 | C3247 | BACIA DE LOUÇA BRANCA P/ CRIANÇA, INCLUSIVE TAMPA | UN | 361.55
16.9.7 | C0350 | BACIA SIFONADA DE LOUÇA BRANCA C/ACESSÓRIOS E TUBO DE LIGAÇÃO | UN | 265.5
16.9.8 | C0351 | BACIA TURCA DE LOUÇA BRANCA | UN | 602.76
16.9.9 | C0355 | BANCADA DE GRANITO C/ 2 CUBAS LOUÇAS, S/ACESSÓRIOS (1.60x0.60)m | UN | 672.38
16.9.10 | C0356 | BANCADA DE GRANITO C/ 3 CUBAS DE LOUÇAS, S/ACESSÓRIOS (2.00x0.60)m | UN | 885.18
16.9.11 | C0357 | BANCADA DE GRANITO (OUTRAS CORES) E= 3cm (COLOCADO) | M2 | 397.95
16.9.12 | C4068 | BANCADA DE GRANITO CINZA E=2cm | M2 | 242.9
16.9.13 | C4069 | BANCADA DE GRANITO (OUTRAS CORES) ESP. = 2cm (COLOCADO) | M2 | 290.55
16.9.14 | C0358 | BANCADA DE GRANITO PRETO C/BOLEAMENTO DUPLO (COLOCADO) | M2 | 827.63
16.9.15 | C0359 | BANCADA DE MÁRMORE LARG.= 0.60m ESP.= 3cm | M | 179.28
16.9.16 | C3996 | BANCADA EM GRANITO P/ LAVATÓRIO, INCL. LOUÇA BRANCA E ACESSÓRIOS | CJ | 753.47
16.9.17 | C3997 | BANCADA EM GRANITO P/ PIA DE COZINHA, INCL. CUBA DE AÇO INOX E ACESSÓRIOS | CJ | 809.47
16.9.18 | C3670 | BANHEIRA HOSPITALAR C/ TAMPO E CUBA DE AÇO INOX DIMENSÃO 1800X600MM | UN | 1747.11
16.9.19 | C0386 | BEBEDOURO EM AÇO INOX COM 1,60m | UN | 1909.95
16.9.20 | C0515 | CABIDE DE LOUÇA BRANCA C/DOIS GANCHOS | UN | 44.56
16.9.21 | C0516 | CABIDE DE LOUÇA BRANCA C/ UM GANCHO | UN | 49.46
16.9.22 | C0599 | CAIXA DE DESCARGA DE EMBUTIR C/REGISTRO INCORPORADO | UN | 283.53
16.9.23 | C0600 | CAIXA DE DESCARGA PLÁSTICA DE SOBREPOR | UN | 138.46
16.9.24 | C3513 | CHUVEIRO CROMADO C/ ARTICULAÇÃO | UN | 93.88
16.9.25 | C0797 | CHUVEIRO PLÁSTICO (INSTALADO) | UN | 11.6
16.9.26 | C3671 | CONE PARA EXPURGO EM AÇO INOX COM TAMPA E GRELHA - L=500MM X C=500MM, ALTURA ATÉ 300MM E SAÍDA D=100MM | UN | 818.23
16.9.27 | C0985 | CUBA DE INOX PARA BANCADA,COMPLETA | UN | 290.85
16.9.28 | C4770 | CUBA DE LOUÇA BRANCA DE SOBREPOR, D=41CM, S/ TORNEIRA C/ ACESSÓRIOS | UN | 319.7
16.9.29 | C0986 | CUBA DE LOUÇA DE EMBUTIR C/ TORNEIRA E ACESSÓRIOS | UN | 321.44
16.9.30 | C4821 | CUBA DE LOUÇA DE EMBUTIR S/TORNEIRA C/ACESSÓRIOS | UN | 255.3
16.9.31 | C1151 | DUCHA P/ WC CROMADO (INSTALADO) | UN | 64.45
16.9.32 | C1241 | ENGATE CROMADO (INSTALADO) | UN | 19.28
16.9.33 | C1242 | ENGATE PLÁSTICO (INSTALADO) | UN | 8.16
16.9.34 | C4835 | ESPELHO CRISTAL, ESPESSURA 4MM, COM PARAFUSOS DE FIXAÇÃO, SEM MOLDURA | M2 | 405.65
16.9.35 | C1283 | ESPELHO TIPO CRISMETAL,MOD.P/WC (INSTALADO) | UN | 82.85
16.9.36 | C3669 | LAVA OLHOS DE EMERGÊNCIA C/ CUBA FLEXÍVEL E CHUVEIRO P/ LABORATÓRIO | UN | 1143.46
16.9.37 | C3003 | LAVATÓRIO C/TAMPÃO DE MÁRMORE C/ 1 CUBA DE LOUÇA | UN | 221.97
16.9.38 | C1618 | LAVATÓRIO DE LOUÇA BRANCA C/COLUNA, C/ TORNEIRA E ACESSÓRIOS | UN | 472.21
16.9.39 | C1619 | LAVATÓRIO DE LOUÇA BRANCA S/COLUNA C/TORNEIRA E ACESSÓRIOS | UN | 358.02
16.9.40 | C3004 | LAVATÓRIO DE LOUÇA BRANCA S/COLUNA C/TORNEIRA DE METAL E ACESSÓRIOS - PADRÃO POPULAR | UN | 226.35
16.9.41 | C3598 | LAVATÓRIO DE LOUÇA BRANCA S/COLUNA C/TORNEIRA PLÁSTICA E ACESSÓRIOS - PADRÃO POPULAR | UN | 200.68
16.9.42 | C1793 | MICTÓRIO COLETIVO DE AÇO INOXIDÁVEL | M | 678.27
16.9.43 | C1792 | MICTORIO DE LOUÇA BRANCA | UN | 372.44
16.9.44 | C3593 | MUTIRÃO MISTO - BACIA SIFONADA DE LOUÇA BRANCA C/ACESSÓRIOS | UN | 195.3
16.9.45 | C3596 | MUTIRÃO MISTO - CAIXA DE DESCARGA PLASTICA DE SOBREPOR | UN | 96.13
16.9.46 | C3597 | MUTIRÃO MISTO - LAVATÓRIO DE LOUÇA BRANCA S/COLUNA C/TORNEIRA PLÁSTICA E ACESSÓRIOS | UN | 155.91
16.9.47 | C3602 | MUTIRÃO MISTO - PIA DE COZINHA EM CIMENTO (1,20x0,50)m | UN | 100.59
16.9.48 | C3594 | MUTIRÃO MISTO - TANQUE DE LAVAR DE CIMENTO (1.00X0.50)m COMPLETA | UN | 129.95
16.9.49 | C1898 | PEÇAS DE APOIO DEFICIENTES C/TUBO INOX P/WC'S | M | 206.39
16.9.50 | C3017 | PIA DE AÇO INOX (1.20x0.60)m C/ 1 CUBA E ACESSÓRIOS | UN | 476.66
16.9.51 | C1903 | PIA DE AÇO INOX. (1.50X0.58)m C/ 1 CUBA E ACESSÓRIOS | UN | 619.1
16.9.52 | C3018 | PIA DE AÇO INOX (2.20x0.60)m C/ 1 CUBA E ACESSÓRIOS | UN | 803.46
16.9.53 | C3019 | PIA DE AÇO INOX (3.00x0.60)m C/ 1 CUBA E ACESSÓRIOS | UN | 1361.01
16.9.54 | C1902 | PIA DE AÇO INOX (2.00X0.58)m C/ 2 CUBAS E ACESSÓRIOS | UN | 1067.93
16.9.55 | C3020 | PIA DE AÇO INOX (4.20X0.60)m C/ 2 CUBAS E ACESSÓRIOS | UN | 2200.13
16.9.56 | C3603 | PIA DE COZINHA EM CIMENTO (1,20x0,50)m - PADRÃO POPULAR | UN | 113.99
16.9.57 | C3021 | PIA DE COZINHA EM MARMORITE 1,00x0,50m COMP. - PADRÃO POPULAR | UN | 177.03
16.9.58 | C1997 | PORTA-PAPEL DE LOUCA BRANCA (15X15)cm | UN | 60.5
16.9.59 | C4670 | PORTA PAPEL METÁLICO | UN | 29.85
16.9.60 | C4825 | PORTA PAPEL TOALHA (DISPENSER)EM ABS | UN | 48.46
16.9.61 | C1990 | PORTA SABÃO LÍQUIDO DE VIDRO (INSTALAD0) | UN | 38.95
16.9.62 | C1995 | PORTA TOALHA DE LOUÇA BRANCA | UN | 72.06
16.9.63 | C1996 | PORTA TOALHA DE PAPEL - METALICO (INSTALADO) | UN | 41.25
16.9.64 | C2255 | SABONETEIRA DE LOUÇA BRANCA (7.5X15)cm | UN | 56.02
16.9.65 | C2254 | SABONETEIRA DE LOUÇA BRANCA (15X15)cm S/ALÇA | UN | 59.12
16.9.66 | C4671 | SABONETEIRA METÁLICA | UN | 33.35
16.9.67 | C2271 | SIFÃO CROMADO 1" X 1 1/2" (INSTALADO) | UN | 115.3
16.9.68 | C2270 | SIFÃO CROMADO 1 1/4" X 2" (INSTALADO) | UN | 120.37
16.9.69 | C2272 | SIFÃO DE PVC RÍGIDO D= 2" (INSTALADO) | UN | 23.02
16.9.70 | C2294 | SUPORTE DE MÁRMORE P/FILTROS | UN | 71.84
16.9.71 | C2302 | TAMPO DE AÇO INOX P/ BANCADAS | M2 | 420.53
16.9.72 | C2311 | TANQUE DE AÇO INOXIDÁVEL | UN | 541.17
16.9.73 | C3059 | TANQUE DE LAVAR DE CIMENTO (1.00x0.50)m COMPLETA C/ TORNEIRA DE METAL - PADRÃO POPULAR | UN | 161.48
16.9.74 | C3595 | TANQUE DE LAVAR DE CIMENTO (1.00X0.50)m COMPLETA C/ TORNEIRA DE PLÁSTICO - PADRÃO POPULAR | UN | 142.09
16.9.75 | C2312 | TANQUE DE LOUÇA C/COLUNA | UN | 545.62
16.9.76 | C3682 | TANQUE LAVANDERIA EM AÇO INOX C/CUBA E ESFREGADOR DIMENSÃO 1200X600X200MM | UN | 1162.52
16.9.77 | C2313 | TANQUE PRÉ-MOLDADO DE CONCRETO (0.80X0.70)m | UN | 197.64
16.9.78 | C2496 | TORNEIRA CIRÚRGICA (INSTALADO) | UN | 344.7
16.9.79 | C2502 | TORNEIRA DE FECHAMENTO AUTOMÁTICO | UN | 152.08
16.9.80 | C2503 | TORNEIRA DE PAREDE C/ FOTO SENSOR | UN | 522.33
16.9.81 | C4820 | TORNEIRA DE PAREDE P/ PIA, ACABAMENTO CROMADO, C/ BICA MÓVEL E AREJADOR, 1/2 " OU 3/4 " | UN | 93
16.9.82 | C2504 | TORNEIRA DE PRESSÃO CROMADA LONGA P/PIA | UN | 97.71
16.9.83 | C2505 | TORNEIRA DE PRESSÃO CROMADA USO GERAL | UN | 51.79
16.9.84 | C2506 | TORNEIRA DE PRESSÃO P/JARDIM DE 3/4" | UN | 29.34
16.9.85 | C3998 | TORNEIRA ELETRÔNICA C/ ANTI-VANDALISMO, P/ LAVATÓRIO DE BANCADA | UN | 189.61
16.9.86 | C3999 | TORNEIRA ELETRÔNICA C/ ANTI-VANDALISMO, P/ PIA DE COZINHA | UN | 228.91
16.9.87 | C4000 | TORNEIRA TIPO JARDIM CROMADA | UN | 59.05
16.10 | EQUIPAMENTOS |  |  | 96393.34
16.10.1 | C0001 | ABRIGO P/ HIDRANTE C/MANGUEIRA E ESGUICHO DE LATÃO | UN | 1644.73
16.10.2 | C0010 | ACIONADOR MANUAL, TIPO "QUEBRA VIDRO", MOD.EUROTRON/SIMILAR | UN | 49.26
16.10.3 | C0100 | AQUECEDOR À GÁS EM CAIXA DE FERRO ESMALTADO | UN | 2993.52
16.10.4 | C0332 | AUTOMÁTICO DE BOIA | UN | 70.12
16.10.5 | C0385 | BATERIA SELADA 12V/7.5AH, P/LUMINÁRIAS AUTÔNOMAS | UN | 239.76
16.10.6 | C0389 | BLOCO LUMINOSO AUTÔNOMO, INDICADOR DE SETA, MOD. UNITRON/SIMILAR | UN | 244.32
16.10.7 | C1802 | BOMBA CENTRÍFUGA DE 1/4 CV, INCLUSIVE MAT.DE SUCÇÃO | UN | 616.52
16.10.8 | C0442 | BOMBA CENTRÍFUGA DE 1/3 CV, INCLUSIVE MAT.DE SUCÇÃO | UN | 541.83
16.10.9 | C0441 | BOMBA CENTRÍFUGA DE 1/2 CV, INCLUSIVE MAT.DE SUCCÃO | UN | 553.53
16.10.10 | C0443 | BOMBA CENTRÍFUGA DE 1 CV, INCLUSIVE MAT.DE SUCÇÃO | UN | 846.55
16.10.11 | C0444 | BOMBA CENTRÍFUGA DE 1 1/2 CV, INCLUSIVE MAT.DE SUCÇÃO | UN | 1045.42
16.10.12 | C0445 | BOMBA CENTRÍFUGA DE 2 CV, INCLUSIVE MAT.DE SUCÇÃO | UN | 1295.54
16.10.13 | C0446 | BOMBA CENTRÍFUGA DE 3 CV, INCLUSIVE MAT.DE SUCÇÃO | UN | 1407.71
16.10.14 | C0447 | BOMBA CENTRÍFUGA DE 5 CV, INCLUSIVE MAT.DE SUCÇÃO | UN | 1895.74
16.10.15 | C0448 | BOMBA CENTRÍFUGA P/ PRESSURIZAÇÃO/HIDRANTE 10 CV | UN | 2570.48
16.10.16 | C0449 | BOMBA CENTRÍFUGA P/ PRESSURIZAÇÃO/HIDRANTE 15 CV | UN | 2848.48
16.10.17 | C0451 | BOMBA CENTRÍFUGA P/ PRESSURUZAÇÃO/HIDRANTE 20 CV | UN | 4328.04
16.10.18 | C0450 | BOMBA CENTRÍFUGA P/ PRESSURIZAÇÃO/HIDRANTE 25 CV | UN | 5178.77
16.10.19 | C0455 | BOMBA INJETORA DE 1/3 CV, MONOSÁFICA, INCL.MAT. SUCÇÃO | UN | 1035.27
16.10.20 | C0454 | BOMBA INJETORA DE 1/2 CV, MONOFÁSICA INCL. MAT. SUCÇÃO | UN | 1062.87
16.10.21 | C0459 | BOMBA INJETORA DE 3/4 CV, MONOFÁSICA INCL. MAT. SUCÇÃO | UN | 1240.78
16.10.22 | C0453 | BOMBA INJETORA DE 1 CV, TRIFÁSICA INCL. MAT. SUCÇÃO | UN | 1399.48
16.10.23 | C0452 | BOMBA INJETORA DE 1 1/2 CV, TRIFÁSICA INCL. MAT. SUCÇÃO | UN | 1654.75
16.10.24 | C0457 | BOMBA INJETORA DE 2 CV, TRIFÁSICA INCL. MAT. SUCÇÃO | UN | 1773.81
16.10.25 | C0456 | BOMBA INJETORA DE 2 1/2 CV, TRIFÁSICA INCL. MAT. SUCÇÃO | UN | 1824.53
16.10.26 | C0458 | BOMBA INJETORA DE 3 CV, TRIFÁSICA INCL. MAT. SUCÇÃO | UN | 1908.53
16.10.27 | C0460 | BOMBA INJETORA DE 7.5 CV, INCLUSIVE MAT. DE SUCÇÃO | UN | 2872.97
16.10.28 | C0729 | CASA DE BOMBAS(1.5X1.5)m, EM ALVENARIA E CONCRETO | UN | 817.53
16.10.29 | C0732 | CENTRAL ALARME P/6 LAÇOS SUPERV., MOD. FIRE-LITE/SIMILAR | UN | 7704.88
16.10.30 | C0730 | CENTRAL ALARME P/12 LAÇOS SUPERV., MOD.FIRE-LITE/SIMILAR | UN | 15362.02
16.10.31 | C0731 | CENTRAL ALARME P/18 LAÇOS SUPERV., MOD.FIRE-LITE/SIMILAR | UN | 23046.31
16.10.32 | C0796 | CHUVEIRO ELÉTRICO AUTOMÁTICO 220V-2800/4400W (INSTALADO) | UN | 333.31
16.10.33 | C4385 | ESGUICHO DE AGULHA 1/2" x 1/2" | UN | 85.2
16.10.34 | C4589 | EXTINTOR EM CARRETA, CAP. 50KG - PO QUIMICO | UN | 2635
16.10.35 | C1357 | EXTINTOR DE ÁGUA, PRESSURIZADA CAPACIDADE 10L | UN | 180.96
16.10.36 | C1359 | EXTINTOR DE GÁS CARBÔNICO OU PÓ QUÍMICO DE 4 OU 6KG | UN | 597.71
16.10.37 | C1368 | FILTRO DE PAREDE INDUSTRIAL (INSTALADO) | UN | 187.88
16.10.38 | C1456 | HIDRANTE C/REGISTRO GLOBO ANGULAR D= 65mm (2 1/2") | UN | 650.42
16.10.39 | C4304 | HIDRANTE DE PISO | UN | 891.61
16.10.40 | C2275 | SINALIZADOR AUDIO-VISUAL, SIRENE BITONAL E STROBO/SIMILAR | UN | 205.36
16.10.41 | C2291 | SPRINKLERS CROMADO (INSTALADO) | UN | 46.63
16.10.42 | C2292 | SPRINKLERS EM BRONZE (INSTALADO) | UN | 49.4
16.10.43 | C2497 | TORNEIRA DE BÓIA D= 20mm (3/4") | UN | 33.9
16.10.44 | C2498 | TORNEIRA DE BÓIA D= 25mm (1") | UN | 43.68
16.10.45 | C2499 | TORNEIRA DE BÓIA D= 32mm (1 1/4") | UN | 64.45
16.10.46 | C2500 | TORNEIRA DE BÓIA D= 40mm (1 1/2") | UN | 63.14
16.10.47 | C2501 | TORNEIRA DE BÓIA D= 50mm (2") | UN | 102.46
16.10.48 | C2507 | TORNEIRA ELÉTRICA AUTOMÁTICA 220V-2800W (INSTALADO) | UN | 148.19
16.11 | POÇOS E CAIXAS |  |  | 110609.11
16.11.1 | C0011 | ACRÉSCIMO DE CÂMARA EM PV C/ANÉIS DE CONCRETO D= 600mm | M | 172.14
16.11.2 | C0012 | ACRÉSCIMO DE CÂMARA EM PV C/ANÉIS DE CONCRETO D=1000mm | M | 350.5
16.11.3 | C0013 | ACRÉSCIMO DE CÂMARA EM PV C/ANÉIS DE CONCRETO D=1200mm | M | 465.7
16.11.4 | C0232 | ASSENTAMENTO DE TUBO DE QUEDA | M | 197.99
16.11.5 | C3441 | CAIXA D´ÁGUA EM FYBERGLASS - CAP. 500L | UN | 218.91
16.11.6 | C3442 | CAIXA D´ÁGUA EM FYBERGLASS - CAP. 1000L | UN | 438.58
16.11.7 | C4595 | CAIXA D'ÁGUA EM POLIETILENO CAP. 310 L, COM TAMPA | UN | 182
16.11.8 | C0601 | CAIXA DE GORDURA/SABÃO EM ALVENARIA | UN | 248.73
16.11.9 | C3584 | CAIXA DE GORDURA/SABÃO PRÉ MOLDADA - PADRÃO POPULAR | UN | 60
16.11.10 | C4381 | CAIXA DE INCÊNDIO 75 x 45 x 17 cm EM ALUMÍNIO | UN | 327.51
16.11.11 | C0605 | CAIXA DE INSPEÇÃO EM ALVENARIA - 1/2 TIJOLO COMUM | M2 | 122.96
16.11.12 | C0603 | CAIXA EM ALVENARIA (40X40X60cm) DE 1/2 TIJOLO COMUM, LASTRO DE CONCRETO E TAMPA DE CONCRETO | UN | 224.51
16.11.13 | C0609 | CAIXA EM ALVENARIA (60X60X60cm) DE 1/2 TIJOLO COMUM, LASTRO DE CONCRETO E TAMPA DE CONCRETO | UN | 351.1
16.11.14 | C0602 | CAIXA EM ALVENARIA (80X80X60cm) DE 1/2 TIJOLO COMUM, LASTRO DE CONCRETO E TAMPA DE CONCRETO | UN | 491.41
16.11.15 | C0604 | CAIXA DE INSPEÇÃO EM ALVENARIA - 1 TIJOLO COMUM | M2 | 189.57
16.11.16 | C0610 | CAIXA EM ALVENARIA (40X40X60cm) DE 1 TIJOLO COMUM, LASTRO DE CONCRETO E TAMPA DE CONCRETO | UN | 376.81
16.11.17 | C0607 | CAIXA EM ALVENARIA (60X60X60cm) DE 1 TIJOLO COMUM, LASTRO DE CONCRETO E TAMPA DE CONCRETO | UN | 543.05
16.11.18 | C0608 | CAIXA EM ALVENARIA (80X80X60cm) DE 1 TIJOLO COMUM, LASTRO DE CONCRETO E TAMPA DE CONCRETO | UN | 711.06
16.11.19 | C0606 | CAIXA DE INSPEÇÃO EM ALVENARIA - TAMPA DE CONCRETO ESP.= 5cm | M2 | 169.69
16.11.20 | C0613 | CAIXA DE INSPEÇÃO EM ALVENARIA-LASTRO DE CONCRETO ESP.= 10cm | M3 | 479.42
16.11.21 | C0611 | CAIXA DE INSPEÇÃO EM ALVENARIA P/LIGAÇÃO CONDOMINIAL, DI= (40X40)cm | UN | 137.17
16.11.22 | C0614 | CAIXA DE INSPEÇÃO NO PASSEIO C/TUBO PVC D=300mm TAMPA FoFo | UN | 479.57
16.11.23 | C0615 | CAIXA DE INSPEÇÃO NO PASSEIO EM ANÉIS D= 600mm, PADRÃO CAGECE | UN | 155.58
16.11.24 | C0623 | CAIXA DE MACROMEDIDOR (2.10 X 2.10)m | UN | 4208.55
16.11.25 | C0637 | CAIXA DE PITOMETRIA (1.30 X 1.30)m | UN | 1387.89
16.11.26 | C0638 | CAIXA DE PITOMETRIA (1.50 X 1.50)m | UN | 1853.87
16.11.27 | C0639 | CAIXA EM ALVENARIA 1 VEZ, S/TAMPA, CINTA ARM., FUNDO CONC. (4.80 X 1.50)m | UN | 4525.67
16.11.28 | C0640 | CAIXA EM ALVENARIA C/DOSADOR A NIVEL CONSTANTE | UN | 1307.08
16.11.29 | C0641 | CAIXA EM ALVENARIA C/TAMPA EM CONCRETO FUNDO BRITA (1.0 X 1.0)m | UN | 783
16.11.30 | C0642 | CAIXA EM ALVENARIA S/TAMPA E FUNDO BRITA P/FILTRO (1.0.X.1.0)m | UN | 653.09
16.11.31 | C0643 | CAIXA EM ALVENARIA S/TAMPA E FUNDO CONCRETO (1.20 X 1.20)m | UN | 962.86
16.11.32 | C0644 | CAIXA EM ALVENARIA S/TAMPA E FUNDO LAJE (1.60 X 1.30)m FILTRO | UN | 1010.77
16.11.33 | C0645 | CAIXA INSPEÇÃO EM ANÉIS D=600mm, P/REDE CONDOMÍNIO (0.50<h<0.80)m | UN | 144.4
16.11.34 | C0646 | CAIXA INSPEÇÃO EM ANÉIS D=800mm, P/REDE CONDOM.(1.00<h<=1.50)m | UN | 323.89
16.11.35 | C0647 | CAIXA INSPEÇÃO EM ANÉIS D=800mm, P/REDE CONDOMI.0,80<h<1,00m | UN | 229
16.11.36 | C0648 | CAIXA INSPEÇÃO NO PASSEIO C/TUBO PVC D=300mm TAMPA FoFo/CONCRETO | UN | 475.65
16.11.37 | C0649 | CAIXA INSPEÇÃO NO PASSEIO EM ALVENARIA DI=(50X50)cm, PADRÃO CAGECE | UN | 270.09
16.11.38 | C3411 | CAIXA P/ REGISTRO DE DESCARGA EM ALVENARIA DE TIJOLO MACIÇO DN ATÉ 200mm | UN | 757.2
16.11.39 | C3412 | CAIXA P/ REGISTRO DE DESCARGA EM ALVENARIA DE TIJOLO MACIÇO 200<DN<=500mm | UN | 2367.74
16.11.40 | C3413 | CAIXA P/ REGISTRO DE DESCARGA EM ALVENARIA DE TIJOLO MACIÇO 500<DN<=700mm | UN | 3618.12
16.11.41 | C3414 | CAIXA P/ REGISTRO DE DESCARGA EM ALVENARIA DE TIJOLO MACIÇO 700<DN<=900mm | UN | 4524.8
16.11.42 | C0653 | CAIXA P/REGISTRO OU VENTOSA EM ALVENARIA DE TIJOLO MACIÇO, DN ATÉ 200mm | UN | 499.72
16.11.43 | C0650 | CAIXA P/REGISTRO OU VENTOSA EM ALVENARIA DE TIJOLO MACIÇO, 200<DN<=500mm | UN | 2110.26
16.11.44 | C0651 | CAIXA P/REGISTRO OU VENTOSA EM ALVENARIA DE TIJOLO MACIÇO, 500<DN<=700mm | UN | 3194.89
16.11.45 | C0652 | CAIXA P/REGISTRO OU VENTOSA EM ALVENARIA DE TIJOLO MACIÇO, 700<DN<=900mm | UN | 4081.26
16.11.46 | C4923 | CAIXA SIFONADA PVC 100 X 100 X 50MM, ACABAMENTO BRANCO (GRELHA OU TAMPA CEGA) | UN | 29.28
16.11.47 | C4924 | CAIXA SIFONADA PVC 100 X 100 X 50MM, ACABAMENTO CROMADO (GRELHA OU TAMPA CEGA) | UN | 34.13
16.11.48 | C4925 | CAIXA SIFONADA PVC 100 X 100 X 50MM, ACABAMENTO INOX (GRELHA OU TAMPA CEGA) | UN | 41.92
16.11.49 | C4926 | CAIXA SIFONADA PVC 150 X 150 X 50MM, ACABAMENTO BRANCO (GRELHA OU TAMPA CEGA) | UN | 38.96
16.11.50 | C4927 | CAIXA SIFONADA PVC 150 X 150 X 50MM, ACABAMENTO CROMADO (GRELHA OU TAMPA CEGA) | UN | 40.19
16.11.51 | C4928 | CAIXA SIFONADA PVC 150 X 150 X 50MM, ACABAMENTO INOX (GRELHA OU TAMPA CEGA) | UN | 50.03
16.11.52 | C4929 | CAIXA SIFONADA PVC 150 X 185 X 75MM, ACABAMENTO BRANCO (GRELHA OU TAMPA CEGA) | UN | 49.14
16.11.53 | C4378 | CAIXA SIFONADA PVC 150 X 185 X 75MM, ACABAMENTO CROMADO (GRELHA OU TAMPA CEGA) | UN | 65.09
16.11.54 | C4930 | CAIXA SIFONADA PVC 150 X 185 X 75MM, ACABAMENTO INOX (GRELHA OU TAMPA CEGA) | UN | 79.19
16.11.55 | C4382 | CAIXA SIFONADA DE ÓLEO 20 cm REBOCADA C/ TAMPA | UN | 681.3
16.11.56 | C0612 | ESCAVAÇÃO MANUAL C/ APILOAMENTO DE FUNDO P/ CAIXA EM ALVENARIA | UN | 68.34
16.11.57 | C2816 | EXECUÇÃO COMPLETA DE TIL (LAJE DE FUNDO EM CONCRETO ARMADO) | UN | 249.68
16.11.58 | C4327 | GRELHA DE FERRO FUNDIDO (900 x 500 x 70 mm) | UN | 506.95
16.11.59 | C3583 | MUTIRÃO MISTO - CAIXA DE GORDURA/SABÃO PRÉ MOLDADA | UN | 51.86
16.11.60 | C2907 | POÇO DE VISITA, C/ANÉIS DE CONCRETO, PROF. ATÉ 1.00m, D= 600mm | UN | 384.43
16.11.61 | C2908 | POÇO DE VISITA, C/ANÉIS DE CONCRETO, PROF. ATÉ 1.50m, D=1000mm | UN | 999.89
16.11.62 | C2909 | POÇO DE VISITA, C/ANÉIS DE CONCRETO, PROF. ATÉ 1.50m, D=1200mm | UN | 1242.96
16.11.63 | C4572 | POÇO DE VISITA PRÉ-MOLDADO PARA GALERIA DE ÁGUAS PLUVIAIS Ø 1,0 m E PROFUNDIDADE 2,0m | UN | 1902.44
16.11.64 | C4764 | POÇO TUBULAR C/ TUBO GEOMECÂNICO DE 6``, PROFUNDIDADE 100M, COMPLETAMENTE EXECUTADO, INCLUSIVE MARCAÇÃO (FORNECIMENTO E EXECUÇÃO) | UN | 26500
16.11.65 | C3648 | RESERVATÓRIO PRÉ MOLDADO ELEVADO CILÍNDRICO D=2,0M, CAP.=12,0M3, H=9,0M COMPLETO E CISTERNA CAP.=4,5 M3 | UN | 21615.57
16.11.66 | C4573 | POÇO DE VISITA PRÉ-MOLDADO PARA GALERIA DE ÁGUAS PLUVIAIS Ø 2,0 m E PROFUNDIDADE 3,0m | UN | 2347.45
16.11.67 | C4574 | POÇO DE VISITA PRÉ-MOLDADO PARA GALERIA DE ÁGUAS PLUVIAIS Ø 1,0 m E PROFUNDIDADE 4,0m | UN | 2814.28
16.11.68 | C4312 | SOBRETAMPA EM FERRO FUNDIDO COM D=600mm | UN | 481.49
16.11.69 | C4328 | SOBRETAMPA EM FERRO FUNDIDO C/ D=800 mm | UN | 592.27
16.11.70 | C4772 | TAMPA EM CONCRETO ARMADO, ESPESSURA 0,05M | M2 | 57.96
16.11.71 | C4773 | TAMPA EM CONCRETO ARMADO, ESPESSURA 0,08M | M2 | 92.73
16.11.72 | C4783 | TAMPA EM CONCRETO ARMADO, ESPESSURA 0,15M | M2 | 173.87
16.11.73 | C4610 | TAMPA EM CONCRETO ARMADO (0,70 x 0,70 x 0,15 m) | UN | 85.19
16.11.74 | C4609 | TAMPA EM CONCRETO ARMADO (0,80 x 0,80 x 0,15 m) | UN | 111.27
16.11.75 | C4611 | TAMPA EM CONCRETO ARMADO (0,90 x 0,90 x 0,15 m) | UN | 140.83
16.11.76 | C4612 | TAMPA EM CONCRETO ARMADO (1,00 x 1,00 x 0,15 m) | UN | 173.87
16.11.77 | C4216 | TAMPA EM CONCRETO ARMADO PARA REGISTRO (70x70x12cm) | UN | 69.45
16.11.78 | C4399 | TANQUE P/ RECOLHIMENTO DE ÓLEO EM ALVENARIA (FORNECIMENTO E INSTALAÇÃO) | UN | 2453.34
16.12 | GRADEAMENTO, COMPORTA, VERTEDOURO E CALHAS |  |  | 42616.11
16.12.1 | C0663 | CALHA PARSHALL EM FIBRA DE VIDRO PARA ÁGUA W:3" (FORNECIMENTO E INSTALAÇÃO) | UN | 1914.38
16.12.2 | C0664 | CALHA PARSHALL EM FIBRA DE VIDRO PARA ÁGUA W:6"(FORNECIMENTO E INSTALAÇÃO) | UN | 2533.7
16.12.3 | C0665 | CALHA PARSHALL EM FIBRA DE VIDRO PARA ÁGUA W:9"(FORNECIMENTO E INSTALAÇÃO) | UN | 4293.68
16.12.4 | C4742 | CALHA PARSHALL EM FIBRA DE VIDRO PARA ÁGUA W:12" (FORNECIMENTO E INSTALAÇÃO) | UN | 9453.22
16.12.5 | C4743 | CALHA PARSHALL EM FIBRA DE VIDRO PARA ESGOTO W:3" (FORNECIMENTO E INSTALAÇÃO) | UN | 1914.38
16.12.6 | C4744 | CALHA PARSHALL EM FIBRA DE VIDRO PARA ESGOTO W:6" (FORNECIMENTO E INSTALAÇÃO) | UN | 2533.7
16.12.7 | C4745 | CALHA PARSHALL EM FIBRA DE VIDRO PARA ESGOTO W:9" (FORNECIMENTO E INSTALAÇÃO) | UN | 4293.68
16.12.8 | C4746 | CALHA PARSHALL EM FIBRA DE VIDRO PARA ESGOTO W:12" (FORNECIMENTO E INSTALAÇÃO) | UN | 9453.22
16.12.9 | C0823 | COMPORTA EM FIBRA, CALHA EM ALUMÍNIO | M2 | 419.01
16.12.10 | C0824 | COMPORTA EM MADEIRA TRATADA C/ÓLEO DE LINHAÇA, CALHA ALUMÍNIO | M2 | 150.58
16.12.11 | C2734 | DRENO DE FUNDO EM PVC DO FILTRO D=1.50m, PADRÃO CAGECE | UN | 337.94
16.12.12 | C2735 | DRENO DE FUNDO EM PVC DO FILTRO D=2.20m, PADRÃO CAGECE | UN | 482.66
16.12.13 | C2736 | DRENO DE FUNDO EM PVC DO FILTRO D=2.80m, PADRÃO CAGECE | UN | 1003.92
16.12.14 | C2737 | DRENO DE FUNDO EM PVC DO FILTRO D=3.20m, PADRÃO CAGECE | UN | 1158.92
16.12.15 | C2815 | GRADE DE PVC DE 25 mm P/ CAIXA DE NÍVEL | UN | 254.38
16.12.16 | C4898 | GRADE DE RETENÇÃO DE SÓLIDOS EM FERRO CHATO, COM BARRAS DE 10MMX40MM (1.1/4"x1/2") COM ESPAÇAMENTO E=20MM | M2 | 871.03
16.12.17 | C2839 | GRADE EM FERRO CHATO 1 1/4" X 1/2" | M2 | 1108.62
16.12.18 | C2981 | VERTEDOURO EM MADEIRA DE LEI TRATADA C/ÓLEO DE LINHAÇA | M2 | 92.59
16.12.19 | C2982 | VERTEDOURO TRIANGULAR EM CHAPA DE ALUMÍNIO ESP. 3/16" (50x40)cm | UN | 109.33
16.12.20 | C2983 | VERTEDOURO TRIANGULAR EM FIBRA E CANTONEIRA DE ALUMÍNIO | M2 | 237.17
16.13 | LIGAÇÕES PREDIAIS |  |  | 1581.6
16.13.1 | C3489 | CAIXA DE INSPEÇÃO EM ALVENARIA P/ LIGAÇÃO CONDOMINIAL DI=30x30cm | UN | 130.31
16.13.2 | C3415 | CAIXA EM ALVENARIA PARA LIGAÇÃO D´ÁGUA 1 1/2" E 2" | UN | 430.19
16.13.3 | C3738 | INSTALAÇÃO DE TUBO DE VENTILAÇÃO 50mm C/ L=4m, C/ REBOCO E PINTURA A CAL (C/ MATERIAL) | UN | 47.19
16.13.4 | C3739 | INSTALAÇÃO DE TUBO DE VENTILAÇÃO 50mm C/ L=4m, COM REBOCO E PINTURA A CAL (SEM MATERIAL) | UN | 16.23
16.13.5 | C2865 | LIGAÇÃO PREDIAL D'ÁGUA PADRÃO CAGECE | UN | 44.3
16.13.6 | C4813 | LIGAÇÃO PREDIAL MND COM USO DE PERFURATRIZ PNEUMÁTICA TIPO MOLE, INCLUSIVE RAMAL | UN | 405.75
16.13.7 | C3740 | RAMAL INTRADOMICILIAR DE ESGOTO C/ TUBO 40mm | M | 10.64
16.13.8 | C3741 | RAMAL INTRADOMICILIAR DE ESGOTO C/ TUBO 100mm | M | 20.7
16.13.9 | C2911 | RAMAL PREDIAL COM PAVIMENTAÇÃO EM ASFALTO | M | 19.5
16.13.10 | C2912 | RAMAL PREDIAL COM PAVIMENTAÇÃO EM PEDRA TOSCA OU PARALELO | M | 20.45
16.13.11 | C2919 | RAMAL PREDIAL S/ PAVIMENTAÇÃO | M | 12.18
16.13.12 | C2913 | RAMAL PREDIAL DE ESGOTO EM MBV 100mm, C/PAVIMENTO EM ASFALTO | M | 78.5
16.13.13 | C2914 | RAMAL PREDIAL DE ESGOTO EM MBV 100mm, C/PAVIMENTO EM PEDRA TOSCA | M | 78.88
16.13.14 | C2915 | RAMAL PREDIAL DE ESGOTO EM MBV 100mm, S/PAVIMENTO | M | 63.88
16.13.15 | C2916 | RAMAL PREDIAL DE ESGOTO EM PVC 100mm, C/PAVIMENTO EM ASFALTO | M | 83.04
16.13.16 | C2917 | RAMAL PREDIAL DE ESGOTO EM PVC 100mm, C/PAVIMENTO EM PEDRA TOSCA | M | 61.14
16.13.17 | C2918 | RAMAL PREDIAL DE ESGOTO EM PVC 100mm, S/ PAVIMENTO | M | 58.72
16.14 | OUTROS ELEMENTOS |  |  | 569042.86
16.14.1 | C3435 | ABRIGO P/ QUADRO COMANDO(54x54cm) DE POÇOS, ÁREA NÃO INUNDÁVEL | UN | 571.46
16.14.2 | C3433 | ABRIGO P/ QUADRO COMANDO(108x108cm), POÇOS ÁREA NÃO INUNDÁVEL | UN | 921.56
16.14.3 | C3434 | ABRIGO P/ QUADRO COMANDO(120x120cm), COM MURETA DE 2,10m | UN | 2231.1
16.14.4 | C1079 | DESOBSTRUÇÃO DE TUBULAÇÕES | M | 24.7
16.14.5 | C1250 | ENVELOPE DE CONCRETO P/PROTEÇÃO DE TUBO PVC ENTERRADO | M | 14.44
16.14.6 | C1248 | ENVELOPE DE CONCRETO P/TUBOS PVC ENTERRADO, TIPO C, FCK= 13,5MPa | M3 | 621.08
16.14.7 | C4846 | ESTAÇÃO DE TRATAMENTO DE ESGOTO (ETE), VAZÃO DE 10,00 M3/DIA, CONFECCIONADA EM POLIESTER REFORÇADA E FIBRA DE VIDRO, COMPLETA INCLUINDO FORNECIMENTO, MONTAGEM E TREINAMENTO | UN | 164246.24
16.14.8 | C4847 | ESTAÇÃO DE TRATAMENTO DE ESGOTO (ETE), VAZÃO DE 15,00 M3/DIA, CONFECCIONADA EM POLIESTER REFORÇADA E FIBRA DE VIDRO, COMPLETA INCLUINDO FORNECIMENTO, MONTAGEM E TREINAMENTO | UN | 182985.75
16.14.9 | C4848 | ESTAÇÃO DE TRATAMENTO DE ESGOTO (ETE), VAZÃO DE 20,00 M3/DIA, CONFECCIONADA EM POLIESTER REFORÇADA E FIBRA DE VIDRO, COMPLETA INCLUINDO FORNECIMENTO, MONTAGEM E TREINAMENTO | UN | 207236.87
16.14.10 | C2832 | FOSSA SÉPTICA E SUMIDOURO EM ALVENARIA | UN | 3473.2
16.14.11 | C4162 | FOSSA SÉPTICA E SUMIDOURO EM ANÉIS D=1,20M | UN | 2235.76
16.14.12 | C1436 | GRELHA DE FERRO P/ CALHAS E CAIXAS | M2 | 159.24
16.14.13 | C3995 | GRELHA HEMISFÉRICA DE FERRO FUNDIDO D=150 mm (6") | UN | 112.94
16.14.14 | C2852 | LAJE C/FURO EXCÊNTRICO DE 600 MM P/POÇO DE VISITA D= 1000mm | UN | 146.61
16.14.15 | C2853 | LAJE C/FURO EXCÊNTRICO DE 600 MM P/POÇO DE VISITA D=1200mm | UN | 178.59
16.14.16 | C2854 | LAJE DE FUNDO P/POÇO DE VISITA C/ANÉIS PRÉ-MOLDADO D= 600mm | UN | 212.43
16.14.17 | C2856 | LAJE DE FUNDO P/POÇO DE VISITA C/ANÉIS PRÉ-MOLDADO D=1000mm | UN | 367.71
16.14.18 | C2855 | LAJE DE FUNDO P/POÇO DE VISITA C/ANÉIS PRÉ-MOLDADO D=1200mm | UN | 437.86
16.14.19 | C1948 | PONTO HIDRÁULICO, MATERIAL E EXECUÇÃO | PT | 197.97
16.14.20 | C1950 | PONTO SANITÁRIO, MATERIAL E EXECUÇÃO | PT | 184.85
16.14.21 | C4602 | PONTO DE ESGOTO EM PVC P/ TANQUE E LAVATÓRIO MSD FUNASA TIPO 10 (MATERIAL E EXECUÇÃO) | PT | 190.33
16.14.22 | C4603 | PONTO DE ESGOTO EM PVC P/ SANITÁRIO INCLUSIVE COLUNA VENTILAÇÃO MSD FUNASA TIPO 10 (MATERIAL E EXECUÇÃO) | PT | 196.68
16.14.23 | C4020 | VASO DE EQUALIZAÇÃO DE 400 L | UN | 2095.49
16.15 | INSTALAÇÕES DE PRODUÇÃO |  |  | 50291.29
16.15.1 | C3465 | INSTALAÇÃO E FORNECIMENTO DE MONOVIA: TRILHO, TROLLEY / TALHA MANUAL 0,5 T | UN | 5777.16
16.15.2 | C3463 | INSTALAÇÃO E FORNECIMENTO DE MONOVIA:TRILHO,TROLLEY / TALHA MANUAL 1,0 T | UN | 6193.16
16.15.3 | C3464 | INSTALAÇÃO E FORNECIMENTO DE MONOVIA:TRILHO,TROLLEY / TALHA MANUAL 2,0 T | UN | 6537.16
16.15.4 | C3417 | INSTALAÇÃO ELETROMECÂNICA DE CONJUNTO MOTO-BOMBA ATÉ 4 CV | UN | 549.6
16.15.5 | C3416 | INSTALAÇÃO ELETROMECÂNICA DE CONJUNTO MOTO-BOMBA DE 4 À 7,5 CV | UN | 1649.61
16.15.6 | C3418 | INSTALAÇÃO ELETROMECÂNICA DE CONJUNTO MOTO-BOMBA DE 7,5 À 15 CV | UN | 3379.2
16.15.7 | C3419 | INSTALAÇÃO ELETROMECÂNICA DE CONJUNTO MOTO-BOMBA DE 15 À 50 CV | UN | 3782.5
16.15.8 | C3420 | INSTALAÇÃO ELETROMECÂNICA DE CONJUNTO MOTO-BOMBA DE 50 À 100 CV | UN | 6122.19
16.15.9 | C3421 | INSTALAÇÃO ELETROMECÂNICA DE CONJUNTO MOTO-BOMBA DE 100 À 200 CV | UN | 7211.96
16.15.10 | C3422 | INSTALAÇÃO ELETROMECÂNICA DE CONJUNTO MOTO-BOMBA DE 200 À 500 CV | UN | 9088.75
16.16 | SERVIÇOS ESPECIAIS |  |  | 228995.85
16.16.1 | C4907 | ADICIONAL PARA ABERTURA DE BOLETIM DE OCORRÊNCIA POLICIAL | UN | 16.73
16.16.2 | C4867 | APLICAÇÃO DE PRODUTO QUÍMICO "DESINCRUSTANTE" EM POÇO | L | 44.58
16.16.3 | C4855 | CESTO DE LIMPEZA EM AÇO INOX PARA GRADE DE ENTRADA DO POÇO DE SUCÇÃO D=70X30X30CM | UN | 723.24
16.16.4 | C4856 | CESTO TIPO BANDEJA COM ESTRUTURA PARA IÇAMENTO E TUBO GUIA EM AÇO INOX | UN | 810.23
16.16.5 | C4854 | COLOCAÇÃO DE MATERIAL PARA LEITO SECAGEM | M3 | 87.15
16.16.6 | C4909 | DESLOCAMENTO DE MOTO PARA REGULARIZAÇÃO DA FRAUDE NÃO EFETIVADA | UN | 10.02
16.16.7 | C4908 | DESLOCAMENTO DE VEICULO PARA REGULARIZAÇÃO DA FRAUDE NÃO EFETIVADA | UN | 14.27
16.16.8 | C3462 | DESMONTAGEM DE TUBOS, CONEXÕES E PÇS ESPECIAIS, RESERVATÓRIO ELEVADO | UN | 2328.32
16.16.9 | C4865 | FORNECIMENTO E ASSENTAMENTO DE LAJOTA PRE-MOLDADA DE CONCRETO E = 5cm SOBRE LEITO DE SECAGEM | M2 | 37.69
16.16.10 | C3523 | FORNECIMENTO E MONTAGEM DE PLACA DE FIBRA DE 2,50mX1,20m, ESP. 3mm P/ FLOCULADOR | M2 | 125.03
16.16.11 | C4862 | FORNECIMENTO E MONTAGEM DE PLACA DE PVC C/ ESP. 6mm P/ FLOCULADOR | M2 | 148.21
16.16.12 | C4863 | FORNECIMENTO E MONTAGEM DE PLACA DE PVC C/ ESP. 10mm P/ FLOCULADOR | M2 | 511.6
16.16.13 | C4864 | FORNECIMENTO E MONTAGEM DE PLACA DE PVC C/ ESP. 25mm P/ FLOCULADOR | M2 | 765.42
16.16.14 | C4577 | FORNECIMENTO E MONTAGEM DE PLACA EM FIBRA DE VIDRO e = 3,00mm | M2 | 168.4
16.16.15 | C4578 | FORNECIMENTO E MONTAGEM DE PLACA EM FIBRA DE VIDRO COM RESINA ISOFTÁLICA e = 3,00mm | M2 | 214.21
16.16.16 | C4905 | IDENTIFICAÇÃO DE DERIVAÇÃO DO RAMAL PREDIAL DE ÁGUA, REMOÇÃO DA DERIVAÇÃO E APLICAÇÃO DO TERMO DE OCORRÊNCIA - TO | UN | 17.79
16.16.17 | C4904 | IDENTIFICAÇÃO DE HIDRÔMETRO INVERTIDO, DESCONCECTADO OU RETIRADO, ADEQUAÇÃO DO HIDRÔMETRO E APLICAÇÃO DO TERMO DE OCORRÊNCIA - TO | UN | 12.73
16.16.18 | C4906 | IDENTIFICAÇÃO DE RELIGAÇÃO CLANDESTINA, REGULARIZAÇÃO DA LIGAÇÃO E APLICAÇÃO DO TERMO DE OCORRÊNCIA - TO | UN | 17.79
16.16.19 | C4903 | IDENTIFICAÇÃO DE VIOLAÇÃO DO LACRE DA LIGAÇÃO, RECOLOCAÇÃO DO LACRE NA LIGAÇÃO E APLICAÇÃO DO TERMO DE OCORRÊNCIA - TO | UN | 10.26
16.16.20 | C4902 | IDENTIFICAÇÃO DE VIOLAÇÃO DO HIDRÔMETRO OU DO LACRE DO HIDROMETRO, SUBSTITUIÇÃO DO HIDROMETRO VIOLADO E APLIAÇÃO DO TERMO DE OCORRÊNCIA - TO | UN | 12.73
16.16.21 | C4900 | IDENTIFICAÇÃO E RETIRDA DO BY-PASS E APLICAÇÃO DO TERMO DE OCORRÊNCIA - TO | UN | 109.97
16.16.22 | C4901 | IDENTIFICAÇÃO E SUPRESSÃO DE LIGAÇÃO CLANDESTINA E APLICAÇÃO DO TERMO DE OCORRÊNCIA - TO | UN | 100.68
16.16.23 | C3471 | MONTAGEM BARRILETE FILTRO FIBRA, KIT'S, PÇS VAZÃO ATÉ 50 m3/h | UN | 6787.2
16.16.24 | C3473 | MONTAGEM BARRILETE FILTRO FIBRA, KIT'S, PÇS VAZÃO 95,01 À 230 m3/h | UN | 17066.88
16.16.25 | C3502 | MONTAGEM DE TUBOS, CONEXÕES E EQUIPAMENTOS DE TRATAMENTO, CASA DE OPERAÇÃO | UN | 2454.72
16.16.26 | C3496 | MONTAGEM DE TUBOS, CONEXÕES E PÇS, ELEVATÓRIA CAP ATÉ 5 l/s | UN | 1634.12
16.16.27 | C3497 | MONTAGEM DE TUBOS, CONEXÕES E PÇS, ELEVATÓRIA C/ VAZÃO DE 5,01 À 10 l/s | UN | 2691.55
16.16.28 | C3498 | MONTAGEM DE TUBOS, CONEXÕES E PÇS, ELEVATÓRIA C/ VAZÃO DE 10,01 À 20 l/s | UN | 6983.54
16.16.29 | C3499 | MONTAGEM DE TUBOS, CONEXÕES E PÇS, ELEVATÓRIA C/ VAZÃO DE 20,01 À 40 l/s | UN | 13733.34
16.16.30 | C3500 | MONTAGEM DE TUBOS, CONEXÕES E PÇS, ELEVATÓRIA C/ VAZÃO DE 40,01 À 60 l/s | UN | 24853
16.16.31 | C3501 | MONTAGEM DE TUBOS, CONEXÕES E PÇS, ELEVATÓRIA C/ VAZÃO DE 60,01 À 90 l/s | UN | 32230.92
16.16.32 | C3490 | MONTAGEM DE TUBOS, CONEXÕES E PÇS, RESERVATÓRIO APOIADO CAP ATÉ 100 M3 | UN | 1147.63
16.16.33 | C3491 | MONTAGEM DE TUBOS, CONEXÕES E PÇS, RESERVATÓRIO APOIADO CAP DE 100,01 À 300 M3 | UN | 1722.21
16.16.34 | C3492 | MONTAGEM DE TUBOS, CONEXÕES E PÇS, RESERVATÓRIO APOIADO CAP DE 300,01 À 600 M3 | UN | 2298.3
16.16.35 | C3512 | MONTAGEM DE TUBOS, CONEXÕES E PÇS, RESERVATÓRIO ELEVADO CAP. ATÉ 50 M3 | UN | 2030.59
16.16.36 | C3493 | MONTAGEM DE TUBOS, CONEXÕES E PÇS, RESERVATÓRIO ELEVADO CAP DE 50,01 À 100 M3 | UN | 3415.9
16.16.37 | C3494 | MONTAGEM DE TUBOS, CONEXÕES E PÇS, RESERVATÓRIO ELEVADO CAP DE 100,01 À 300 M3 | UN | 4758.38
16.16.38 | C3525 | MONTAGEM DE TUBOS, CONEXÕES E PÇS ESPECIAIS EM FLOCULADOR/DECANTADOR | UN | 3370.24
16.16.39 | C3495 | MONTAGEM DE TUBOS, CONEXÕES E PÇS, RESERVATÓRIO ELEVADO CAP DE 300,01 À 600 M3 | UN | 6703.31
16.16.40 | C3461 | MONTAGEM DE TUBOS, CONEXÕES E PÇS ESPECIAIS, AERADOR BANDEJA | UN | 3370.24
16.16.41 | C3472 | MONTAGEM BARRILETE FILTRO FIBRA, KIT'S, PÇS VAZÃO 50,01 À 95 m3/h | UN | 13574.4
16.16.42 | C3503 | MONTAGEM DOS EQUIPAMENTOS DA ETE - REATOR E INSTALAÇÕES HIDRÁULICAS | CJ | 41294.12
16.16.43 | C3524 | RECUPERAÇÃO DE PLACAS DE CONCRETO DOS FLOCULADORES | M2 | 209.74
16.16.44 | C4866 | TESTES DE VAZÃO DO POÇO, DN 6 E PROFUNDIDADE DE 25,00m | UN | 4931.96
16.16.45 | C4613 | TMND PARA TUBO 500<DN<=800mm | M | 5269.48
16.16.46 | C4614 | TMND PARA TUBO 800<DN<=1200mm | M | 8342.37
16.16.47 | C4615 | TMND PARA TUBO 1200<DN<=1500mm | M | 11708.84
16.16.48 | C4812 | TRANSFERÊNCIA DE LIGAÇÃO PREDIAL DE ÁGUA EM REDE EXISTENTE | UN | 125.82
16.17 | INSTALAÇÕES DIVERSAS |  |  | 114793.56
16.17.1 | C3509 | INSTALAÇÕES HIDRO-SANITÁRIAS KIT-01 C/ FORN. DE MATERIAL | UN | 600.2
16.17.2 | C3510 | INSTALAÇÕES HIDRO-SANITÁRIAS KIT-02 C/ FORN. DE MATERIAL | UN | 895.35
16.17.3 | C3511 | INSTALAÇÕES HIDRO-SANITÁRIAS KIT-03 C/ FORN. DE MATERIAL | UN | 822.62
16.17.4 | C3457 | MONTAGEM DAS INSTALAÇÕES HIDRO-SANITÁRIAS DAS ELEVATÓRIAS | UN | 2711.04
16.17.5 | C4857 | MONTAGEM DE TUBOS, CONEXÕES E PEÇAS DE LEITO DRENANTE | UN | 278.88
16.17.6 | C4868 | MONTAGEM DE TUBOS, CONEXÕES E PÇS, ELEVATÓRIA C VAZÃO DE 90,01 A 200L/S | UN | 48680.44
16.17.7 | C4869 | MONTAGEM DE TUBOS, CONEXÕES E PÇS, ELEVATÓRIA C VAZÃO DE 200,01 À 350L/S | UN | 60785.28
16.17.8 | C4006 | REDE DE GÁS P/ COZINHA (FORN./MONTAGEM) | M | 19.75
17 | SERVIÇOS OPERACIONAIS |  |  | 22408.99
17.1 | INSTALAÇÃO E SUBSTITUIÇÃO DE HIDRÔMETRO |  |  | 624.72
17.1.1 | C2718 | DESLOCAMENTO DE HIDRÔMETRO C/ CAIXA OU CAVALETE | UN | 52.47
17.1.2 | C2844 | INST. DE HIDRÔMETRO E CAVALETE 1§ COMPART. (CASO H), RECUO (CASO G) | UN | 43.35
17.1.3 | C2845 | INST. DE HIDRÔMETRO E CAVALETE C/ CAIXA NO MURO P002 (CASO I) | UN | 53.6
17.1.4 | C2846 | INSTALAÇÃO DE HIDRANTE DE COLUNA | UN | 127.83
17.1.5 | C2847 | INSTALAÇÃO DE HIDRANTE SUBTERRÂNEO | UN | 178.08
17.1.6 | C2848 | INSTALAÇÃO OU SUBSTITUIÇÃO DE CAIXA DO HIDRÔMETRO | UN | 28.37
17.1.7 | C2956 | SUBST. DE HIDRÔMETRO DA CALÇADA P/ PADRÃO CASO: A, B, C OU D C/ CAIXA | UN | 52.96
17.1.8 | C2957 | SUBST. DE HIDRÔMETRO CAVALETE MONTADO C/RECUP. CALÇADA/MURO (CASO F) | UN | 25.23
17.1.9 | C2958 | SUBSTITUIÇÃO OU INSTALAÇÃO DE HIDRÔMETRO EM CAVALETE MONTADO (CASO E,N) | UN | 14.46
17.1.10 | C2963 | SUBSTITUIÇÃO DE REGISTRO PVC 3/4" NO CAVALETE | UN | 10.44
17.1.11 | C4201 | SUBSTITUIÇÃO DE KIT CAVALETE (CASO E, N) CALÇADA / MURO (CASO F) | UN | 14.42
17.1.12 | C4202 | SUBSTITUIÇÃO DE KIT CAVALETE MONTADO C/ RECUP. CALÇADA / MURO (CASO F) | UN | 23.51
17.2 | CORTE E SUPRESSÃO DE LIGAÇÃO |  |  | 1380.65
17.2.1 | C0029 | ADICIONAL DE LIGAÇÃO D'ÁGUA EM CORREDOR DE ATIVIDADE | UN | 43.46
17.2.2 | C0030 | ADICIONAL DE LIGAÇÃO DE ESGOTO EM CORREDOR DE ATIVIDADE | UN | 56.48
17.2.3 | C0031 | ADICIONAL DE SUPRESSÃO EM CORREDOR DE ATIVIDADE | UN | 35.42
17.2.4 | C3430 | CORTE AGRAVADO E EXECUÇÃO DA LIGAÇÃO C/ FORNECIMENTO MATERIAL | UN | 48.25
17.2.5 | C4593 | CORTE DO RAMAL PREDIAL DE ÁGUA DE MODO SIMPLES OU AGRAVADO E RELIGAÇÃO COM O FORNECIMENTO DE MATERIAL | UN | 40.85
17.2.6 | C4897 | CORTE E BISELAMENTO EM EXTREMIDADES P/TUBOS EM AÇO DESVIO DE 0 A 15º | UN | 136.48
17.2.7 | C4594 | CORTE E RELIGAÇÃO COM CHIBÁGUA COM FORNECIMENTO DE MATERIAL | UN | 71.78
17.2.8 | C4204 | CORTE EM TUBULAÇÃO DE F°F° P/ LIGAÇÃO EM NOVO PV | UN | 151.91
17.2.9 | C0931 | CORTE OU RELIGAÇÃO DE ÁGUA NO FERRULE(PAV. EM ASFALTO) | UN | 49.5
17.2.10 | C0932 | CORTE OU RELIGAÇÃO DE ÁGUA NO FERRULE(PAV. EM P.TOSCA) | UN | 35.36
17.2.11 | C0933 | CORTE OU RELIGAÇÃO DE ÁGUA NO MEIO FIO ATE 1"(CAPITAL) | UN | 25.29
17.2.12 | C0934 | CORTE OU RELIGAÇÃO DE ÁGUA NO MEIO FIO ATE 1"(INTERIOR) | UN | 20.99
17.2.13 | C4719 | CORTE OU RELIGAÇÃO DO RAMAL PREDIAL DE ÁGUA PELO MÉTODO AGRAVADO NO MEIO FIO, COM USO DE CARRO | UN | 33.02
17.2.14 | C4718 | CORTE OU RELIGAÇÃO SIMPLES COM A UTILIZAÇÃO DE CHAVE MAGNÉTICA, COM USO DE MOTO | UN | 6.3
17.2.15 | C4716 | CORTE SIMPLES DO RAMAL DE ÁGUA NO KIT CAVALETE COM USO DE MOTO | UN | 8.79
17.2.16 | C3432 | CORTE SIMPLES E EXECUÇÃO DA SUPRESSÃO DE LIGAÇÃO C/ PAVIMENTO ASFÁLTICO | UN | 84.83
17.2.17 | C3780 | CORTE SIMPLES E EXECUÇÃO DA SUPRESSÃO DE LIGAÇÃO C/ PAVIMENTO DE PEDRA TOSCA | UN | 39.37
17.2.18 | C4721 | DESLOCAMENTO PARA EXECUÇÃO DE CORTE NA LIGAÇÃO PREDIAL, NÃO EFETIVADO | UN | 4.25
17.2.19 | C3431 | CORTE SIMPLES E EXECUÇÃO DA SUPRESSÃO SEM PAVIMENTO | UN | 38.24
17.2.20 | C2721 | DESOBSTRUÇÃO E LIMPEZA DE REDE ENTRE PV's DN ATE 200 C/VARETA | UN | 70
17.2.21 | C4717 | RELIGAÇÃO SIMPLES DO RAMAL PREDIAL DE ÁGUA NO KIT CAVALETE COM USO DE MOTO | UN | 6.4
17.2.22 | C4605 | RELIGAÇÃO DO RAMAL PREDIAL DE ÁGUA EM QUALQUER TIPO DE PAVIMENTO DO LOGRADOURO COM O FORNECIMENTO DE MATERIAL | UN | 21.35
17.2.23 | C4606 | SUPRESSÃO DO RAMAL PREDIAL DE ÁGUA COM A REMOÇÃO DO HIDRÔMETRO EM LOGRADOURO SEM PAVIMENTO | UN | 59.53
17.2.24 | C4607 | SUPRESSÃO DO RAMAL PREDIAL DE ÁGUA COM A REMOÇÃO DO HIDRÔMETRO EM LOGRADOURO COM PAVIMENTO DE PEDRA TOSCA OU PARALELO | UN | 66.83
17.2.25 | C4608 | SUPRESSÃO DO RAMAL PREDIAL DE ÁGUA COM A REMOÇÃO DO HIDRÔMETRO EM LOGRADOURO COM PAVIMENTO EM ASFALTO | UN | 132.55
17.2.26 | C4720 | SUPRESSÃO DO RAMAL PREDIAL DE ÁGUA COM USO DE CHIBAGUA E RETIRADA DE HIDRÔMETRO | UN | 45.84
17.2.27 | C2979 | TRANSFERÊNCIA DE LIGAÇÃO EM REDE REMANEJADA | UN | 14.14
17.2.28 | C2986 | VISITA AO LOCAL DA SUPRESSÃO (PAGAR SE HOUVER QUITAÇÃO APÓS VISITA) | UN | 9.59
17.2.29 | C4616 | VISITA DE COBRANÇA COM ORDEM DE CORTE AOS CLIENTES INADIMPLENTES | UN | 23.85
17.3 | RETIRADA DE VAZAMENTO EM REDE E LIGAÇÃO D'ÁGUA/OUTROS |  |  | 2799.76
17.3.1 | C0810 | COLOCAÇÃO DE REGISTRO EM REDE EM OPERAÇÃO DN 50 a 100 | UN | 49.02
17.3.2 | C0811 | COLOCAÇÃO DE REGISTRO EM REDE EM OPERAÇÃO DN 150 a 200 | UN | 68.63
17.3.3 | C0812 | COLOCAÇÃO DE REGISTRO EM REDE EM OPERAÇÃO DN 250 a 300 | UN | 88.24
17.3.4 | C2719 | DESOBSTRUÇÃO DE REDE EM TUBO FoFo ATÉ 75mm COM VARETAS | M | 6.08
17.3.5 | C2715 | RETIRADA DE VAZAMENTO EM LIGAÇÃO, RUA COM PAVIMENTAÇÃO EM ASFALTO | UN | 43.63
17.3.6 | C2738 | RETIRADA DE VAZAMENTO EM LIGAÇÃO, NA CALÇADA SEM PAVIMENTAÇÃO | UN | 21.21
17.3.7 | C2739 | RETIRADA DE VAZAMENTO EM LIGAÇÃO, NA CALÇADA, QUALQUER TIPO DE PAVIMENTAÇÃO | UN | 22.96
17.3.8 | C2740 | RETIRADA DE VAZAMENTO EM LIGAÇÃO, RUA COM PAVIMENTAÇÃO EM PEDRA TOSCA OU PARALELO | UN | 35.36
17.3.9 | C2741 | RETIRADA DE VAZAMENTO EM LIGAÇÃO, RUA SEM PAVIMENTAÇÃO | UN | 21.21
17.3.10 | C2742 | RETIRADA DE VAZAMENTO EM REDE DE CA/FoFo ATÉ DN 100mm, PAVIMENTAÇÃO EM ASFALTO | UN | 123.2
17.3.11 | C2743 | RETIRADA DE VAZAMENTO EM REDE DE CA/FoFo ATÉ DN 100mm, PAVIMENTAÇÃO EM PEDRA TOSCA | UN | 105.01
17.3.12 | C2744 | RETIRADA DE VAZAMENTO EM REDE DE CA/FoFo ATÉ DN 100mm, SEM PAVIMENTAÇÃO | UN | 86.82
17.3.13 | C2745 | RETIRADA DE VAZAMENTO EM REDE DE CA/FoFo DN 150 À 250mm, PAVIMENTAÇÃO EM ASFALTO | UN | 226.5
17.3.14 | C2746 | RETIRADA DE VAZAMENTO EM REDE DE CA/FoFo DN 150 À 250mm, PAVIMENTAÇÃO EM PEDRA TOSCA | UN | 208.31
17.3.15 | C2747 | RETIRADA DE VAZAMENTO EM REDE DE CA/FoFo DN 150 À 250mm, S/ PAVIMENTAÇÃO | UN | 190.12
17.3.16 | C2748 | RETIRADA DE VAZAMENTO EM REDE DE FoFo DN 300mm, PAVIMENTAÇÃO EM ASFALTO | UN | 288.63
17.3.17 | C2749 | RETIRADA DE VAZAMENTO EM REDE DE FoFo DN 300mm, PAVIMENTAÇÃO EM PEDRA TOSCA | UN | 278.58
17.3.18 | C2750 | RETIRADA DE VAZAMENTO EM REDE DE FoFo DN 300mm, S/ PAVIMENTAÇÃO | UN | 260.39
17.3.19 | C2751 | RETIRADA DE VAZAMENTO EM REDE DE PVC ATÉ DN 100mm, PAVIMENTAÇÃO EM ASFALTO | UN | 102.7
17.3.20 | C2752 | RETIRADA DE VAZAMENTO EM REDE DE PVC ATÉ DN 100mm, PAVIMENTAÇÃO EM PEDRA TOSCA | UN | 84.51
17.3.21 | C2753 | RETIRADA DE VAZAMENTO EM REDE DE PVC ATÉ DN 100mm, S/PAVIMENTAÇÃO | UN | 64.8
17.3.22 | C2754 | RETIRADA DE VAZAMENTO EM REDE DE PVC/DEFoFo DN 150 À 250mm | UN | 155.21
17.3.23 | C2755 | RETIRADA DE VAZAMENTO EM REDE DE PVC/DEFoFo DN 150 À 250mm, PAVIMENTAÇÃO EM PEDRA TOSCA | UN | 136.49
17.3.24 | C2756 | RETIRADA DE VAZAMENTO EM REDE DE PVC/DEFoFo DN 150 À 250mm, S/ PAVIMENTAÇÃO | UN | 118.83
17.3.25 | C2890 | RETIRADA DE VAZAMENTO NO CAVALETE | UN | 13.32
17.4 | INJETAMENTO EM TUBULAÇÃO |  |  | 11101.31
17.4.1 | C2762 | INJETAMENTO EM TUBO EXISTENTE PVC ATE 100mm INCL. DESLOCAMENTO | UN | 203.84
17.4.2 | C2761 | INJETAMENTO EM TUBO EXISTENTE PVC 100<DN<=200mm INCL. DESLOCAMENTO | UN | 296.14
17.4.3 | C2760 | INJETAMENTO EM TUBO EXISTENTE FoFo ATE DN 200mm INCL. DESLOCAMENTO | UN | 668.52
17.4.4 | C2757 | INJETAMENTO EM TUBO EXISTENTE DE PVC DN>200mm INCL. DESLOCAMENTO | UN | 357.69
17.4.5 | C2758 | INJETAMENTO EM TUBO EXISTENTE FoFo 200<DN<=300mm INCL. DESLOCAMETO | UN | 1041.54
17.4.6 | C2759 | INJETAMENTO EM TUBO EXISTENTE FoFo 300<DN<=500mm INCL. DESLOCAMENTO | UN | 1855.13
17.4.7 | C4596 | INJETAMENTO EM TUBO EXISTENTE FoFo 500<DN<=800 INCL. DESLOCAMENTO | UN | 2968.2
17.4.8 | C4597 | INJETAMENTO EM TUBO EXISTENTE FoFo 800<DN<=1000 INCL. DESLOCAMENTO | UN | 3710.25
17.5 | MANUTENÇÃO EM REDE DE ESGOTO |  |  | 2287.73
17.5.1 | C0231 | ASSENTAMENTO DE TAMPÃO FoFo P/ POÇO DE VISITA | UN | 43.52
17.5.2 | C0514 | BY-PASS EM REDE DE ESGOTO | UN | 34.88
17.5.3 | C4074 | CHUMBAMENTO DE RAMAL INTRA-DOMICILIAR DN 100 NA CAIXA DE INSPEÇÃO | UN | 20.25
17.5.4 | C0795 | CHUMBAMENTO TUBULAÇÃO NO POÇO VISITA (BLOCO DE CONCRETO) | UN | 57.97
17.5.5 | C0813 | COLOCAÇÃO DE TAMPA EM CAIXA DE INSPEÇÃO | UN | 11.02
17.5.6 | C0814 | COLOCAÇÃO E CHUMBAMENTO LAJE EXCÊNTRICA, CHAMINÉ E TAMPÃO EM PV | UN | 129.04
17.5.7 | C0815 | COLOCAÇÃO E CHUMBAMENTO LAJE EXCENTRICA E TAMPÃO EM PV | UN | 109.91
17.5.8 | C0816 | COLOCAÇÃO TUBO CONCRETO PB D= 600 EM PV C/REJUNT./TRANSPORTE | UN | 129.88
17.5.9 | C0817 | COLOCAÇÃO TUBO CONCRETO PB D=1000 EM PV C/REJUNT./TRANSPORTE | UN | 254.93
17.5.10 | C2721 | DESOBSTRUÇÃO E LIMPEZA DE REDE ENTRE PV's DN ATE 200 C/VARETA | UN | 70
17.5.11 | C2720 | DESOBSTRUÇÃO E LIMPEZA DE REDE ENTRE PV's DN 200,01 a 400 C/VARETA | UN | 140.52
17.5.12 | C2988 | DESOBSTRUÇÃO E LIMPEZA DE REDE ESGOTO ENTRE PV's (INCLUSIVE) | M | 1.87
17.5.13 | C2722 | DESOBSTRUÇÃO EM LIGAÇÃO DE ESGOTO DN 100 C/LIMPEZA DA CAIXA | UN | 35.26
17.5.14 | C2723 | DESOBSTRUÇÃO EM LIGAÇÃO DE ESGOTO DN>100 C/LIMPEZA DA CAIXA | UN | 35.26
17.5.15 | C2725 | DESOBSTRUÇÃO EM REDE ENTRE PV's DN ATE 200mm, C/EQUIP.A JATO | UN | 20.17
17.5.16 | C2724 | DESOBSTRUÇÃO EM REDE ENTRE PV's DN 200,01 a 400mm, C/EQUIP. A JATO | UN | 20.17
17.5.17 | C2817 | EXECUÇÃO DE CALHA EM CONCRETO NO POÇO DE VISITA | UN | 73.26
17.5.18 | C4212 | LIMPEZA DE CAIXAS DE INSPEÇÃO | UN | 33.02
17.5.19 | C2866 | LIMPEZA DE PV PROF. ATÉ 2.00m C/EQUIPAMENTO A VÁCUO | UN | 29.17
17.5.20 | C2871 | LIMPEZA DE PV PROF. 2,01 a 3,00m C/EQUIPAMENTO A VACUO | UN | 37.83
17.5.21 | C2867 | LIMPEZA DE PV PROF. MAIOR QUE 3.00m C/EQUIPAMENTO A VÁCUO | UN | 63.04
17.5.22 | C2868 | LIMPEZA DE PV's PROF. ATE 2,00m, MANUAL | UN | 89.78
17.5.23 | C2869 | LIMPEZA DE PV's PROF. ENTRE 2.00 A 3.00m, MANUAL | UN | 134.78
17.5.24 | C2870 | LIMPEZA DE PV's PROF. MAIOR QUE 3.00m, MANUAL | UN | 179.78
17.5.25 | C2888 | NIVELAMENTO DE TAMPÃO DO TIL/TERMINAL DE LIMPEZA | UN | 91.98
17.5.26 | C2889 | NIVELAMENTO DE TAMPÃO EM POÇO DE VISITA | UN | 185.04
17.5.27 | C2934 | RECUPERAÇÃO DE CAIXA DE INSPEÇÃO | UN | 78.57
17.5.28 | C2943 | RETIRADA DE POÇO DE VISITA | UN | 93.44
17.5.29 | C2951 | SONDAGEM E INSPEÇÃO EM POÇO DE VISITA | UN | 15.18
17.5.30 | C2977 | TAMPONAMENTO PROVISÓRIO DE POÇO DE VISITA | UN | 68.21
17.6 | RECUPERAÇÃO DE TUBULAÇÃO |  |  | 80.35
17.6.1 | C2935 | RECUPERAÇÃO TUBULAÇÃO FoFo DN 250mm (CORTE E DESBASTE PONTA) | UN | 80.35
17.7 | SERVIÇO COMERCIAL |  |  | 4134.47
17.7.1 | C4199 | COLOCAÇÃO DE APARELHO ELIMINADOR DE AR | UN | 170.06
17.7.2 | C4200 | COLOCAÇÃO DE VENTOSA EM REDE EM OPERAÇÃO DN 150 A 200 | UN | 232.63
17.7.3 | C2766 | ENSAIO DE HIDRÔMETRO | BAN | 65.3
17.7.4 | C4207 | INSTALAÇÃO DE MACROMEDIDOR TIPO WALTMANN PARA DIÂMETROS ATÉ 300mm | UN | 914.27
17.7.5 | C4206 | INSTALAÇÃO DE MACROMEDIDOR TIPO WALTMANN PARA DIÂMETROS ENTRE 350mm E 600mm | UN | 1278.07
17.7.6 | C2859 | LANÇAMENTO DE ESGOTO NO INTERCEPTOR | UN | 21.78
17.7.7 | C2880 | MEDIÇÃO DE PRESSÃO E VAZÃO | UN | 835.19
17.7.8 | C4213 | MONTAGEM DE TUBOS, CONEXÕES E PEÇAS ESPECIAIS, SUBST. REGISTRO P/ TOMADA D'ÁGUA | UN | 362.75
17.7.9 | C2961 | SUBSTITUIÇÃO DE REGISTRO COM VOLANTE 3/4" (C/ MATERIAL) | UN | 46.71
17.7.10 | C2959 | SUBSTITUIÇÃO DE REGISTRO COM VOLANTE 1" (C/ MATERIAL) | UN | 61.66
17.7.11 | C2960 | SUBSTITUIÇÃO DE REGISTRO COM VOLANTE 2" (C/ MATERIAL) | UN | 118.61
17.7.12 | C2962 | SUBSTITUIÇÃO DE REGISTRO DE PVC C/BORBOLETA 3/4"(C/MATERIAL) | UN | 27.44
18 | INST. ELÉTRICAS, TELEFONIA, LÓGICA, SOM E SISTEMAS DE CONTROLE |  |  | 3665836.2
18.1 | ELETRODUTOS DE PVC E CONEXÕES |  |  | 1055.32
18.1.1 | C1019 | CURVA P/ELETRODUTO PVC ROSC. D= 20mm (1/2") | UN | 4.13
18.1.2 | C1020 | CURVA P/ELETRODUTO PVC ROSC. D= 25mm (3/4") | UN | 5.49
18.1.3 | C1021 | CURVA P/ELETRODUTO PVC ROSC. D= 32mm (1") | UN | 7.28
18.1.4 | C1022 | CURVA P/ELETRODUTO PVC ROSC. D= 40mm (1 1/4") | UN | 10.89
18.1.5 | C1023 | CURVA P/ELETRODUTO PVC ROSC. D= 50mm (1 1/2") | UN | 12.9
18.1.6 | C1024 | CURVA P/ELETRODUTO PVC ROSC. D= 60mm (2") | UN | 21.14
18.1.7 | C1025 | CURVA P/ELETRODUTO PVC ROSC. D= 75mm (2 1/2") | UN | 40.08
18.1.8 | C1026 | CURVA P/ELETRODUTO PVC ROSC. D= 85mm (3") | UN | 55.5
18.1.9 | C1027 | CURVA P/ELETRODUTO PVC ROSC. D=110mm (4") | UN | 70.48
18.1.10 | C1028 | CURVA VERTICAL 90 GRAUS PARA INTERLIGAÇÃO | UN | 44.15
18.1.11 | C1204 | ELETRODUTO CONDULETE DE PVC DE 1/2" | M | 11.65
18.1.12 | C1205 | ELETRODUTO CONDULETE DE PVC DE 3/4" | M | 16.19
18.1.13 | C1203 | ELETRODUTO CONDULETE DE PVC DE 1" | M | 23.15
18.1.14 | C1185 | ELETRODUTO PVC ROSC. D= 20mm (1/2") | M | 8.46
18.1.15 | C1186 | ELETRODUTO PVC ROSC. D= 25mm (3/4") | M | 9.21
18.1.16 | C1187 | ELETRODUTO PVC ROSC. D= 32mm (1") | M | 11.57
18.1.17 | C1188 | ELETRODUTO PVC ROSC. D= 40mm (1 1/4") | M | 17.02
18.1.18 | C1189 | ELETRODUTO PVC ROSC. D= 50mm (1 1/2") | M | 20.66
18.1.19 | C1190 | ELETRODUTO PVC ROSC. D= 60mm (2") | M | 28.56
18.1.20 | C1191 | ELETRODUTO PVC ROSC. D= 75mm (2 1/2") | M | 42.24
18.1.21 | C1192 | ELETRODUTO PVC ROSC. D= 85mm (3") | M | 51.6
18.1.22 | C1193 | ELETRODUTO PVC ROSC. D=110mm (4") | M | 71.1
18.1.23 | C1195 | ELETRODUTO PVC ROSC.INCL.CONEXÕES D= 20mm (1/2") | M | 13.44
18.1.24 | C1196 | ELETRODUTO PVC ROSC.INCL.CONEXÕES D= 25mm (3/4") | M | 14.27
18.1.25 | C1197 | ELETRODUTO PVC ROSC.INCL.CONEXÕES D= 32mm (1") | M | 21.15
18.1.26 | C1198 | ELETRODUTO PVC ROSC.INCL.CONEXÕES D= 40mm (1 1/4") | M | 24.95
18.1.27 | C1199 | ELETRODUTO PVC ROSC.INCL.CONEXÕES D= 50mm (1 1/2") | M | 29.79
18.1.28 | C1194 | ELETRODUTO PVC ROSC.INCL.CONEXOES D= 60mm (2") | M | 36.91
18.1.29 | C1200 | ELETRODUTO PVC ROSC.INCL.CONEXÕES D= 75mm (2 1/2") | M | 52.43
18.1.30 | C1202 | ELETRODUTO PVC ROSC.INCL.CONEXÕES D=85MM (3") | M | 61.16
18.1.31 | C1201 | ELETRODUTO PVC ROSC.INCL.CONEXÕES D=110mm (4") | M | 81.87
18.1.32 | C1184 | ELETRODUTO FLEXÍVEL, TIPO GARGANTA | M | 14.74
18.1.33 | C1708 | LUVA P/ELETRODUTO PVC ROSC. D= 20mm (1/2") | UN | 1.31
18.1.34 | C1709 | LUVA P/ELETRODUTO PVC ROSC. D= 25mm (3/4") | UN | 1.84
18.1.35 | C1710 | LUVA P/ELETRODUTO PVC ROSC. D= 32mm (1") | UN | 2.92
18.1.36 | C1711 | LUVA P/ELETRODUTO PVC ROSC. D= 40mm (1 1/4") | UN | 4.24
18.1.37 | C1712 | LUVA P/ELETRODUTO PVC ROSC. D= 50mm (1 1/2") | UN | 5.41
18.1.38 | C1713 | LUVA P/ELETRODUTO PVC ROSC. D= 60mm (2") | UN | 6.87
18.1.39 | C1714 | LUVA P/ELETRODUTO PVC ROSC. D= 75mm (2 1/2") | UN | 15.6
18.1.40 | C1715 | LUVA P/ELETRODUTO PVC ROSC. D= 85mm (3") | UN | 24.94
18.1.41 | C1716 | LUVA P/ELETRODUTO PVC ROSC. D=110mm (4") | UN | 37.97
18.1.42 | C3566 | MUTIRÃO MISTO - CURVA P/ELETRODUTO PVC ROSC. D=25mm (3/4") | UN | 3.86
18.1.43 | C3568 | MUTIRÃO MISTO - ELETRODUTO TIPO CONDULETE DE PVC DE 1/2" | M | 8.4
18.1.44 | C3569 | MUTIRÃO MISTO - ELETRODUTO DE PVC ROSC. D=25mm (3/4)" | M | 6.44
18.1.45 | C3574 | MUTIRÃO MISTO - LUVA P/ELETRODUTO PVC ROSC. D=25mm(3/4") | UN | 1.36
18.2 | ELETRODUTOS DE ALUMÍNIO |  |  | 342.38
18.2.1 | C1179 | ELETRODUTO DE ALUMÍNIO, INCLUSIVE CONEXÕES DE 3/4" | M | 21.91
18.2.2 | C1181 | ELETRODUTO DE ALUMÍNIO, INCLUSIVE CONEXÕES DE 1" | M | 27.83
18.2.3 | C1178 | ELETRODUTO DE ALUMÍNIO, INCLUSIVE CONEXÕES DE 1 1/4" | M | 35.01
18.2.4 | C1180 | ELETRODUTO DE ALUMÍNIO, INCLUSIVE CONEXÕES DE 1 1/2" | M | 41.82
18.2.5 | C1183 | ELETRODUTO DE ALUMÍNIO, INCLUSIVE CONEXÕES DE 2" | M | 58.15
18.2.6 | C1182 | ELETRODUTO DE ALUMÍNIO, INCLUSIVE CONEXÕES DE 2 1/2" | M | 69.63
18.2.7 | C4536 | ELETRODUTO DE ALUMÍNIO, INCLUSIVE CONEXÕES DE 3" | M | 88.03
18.3 | DUTOS E ACESSÓRIOS |  |  | 1607.98
18.3.1 | C1162 | DUTO PERFURADO - PERFILADOS CHAPA DE AÇO (15X35)mm | M | 35.47
18.3.2 | C1153 | DUTO PERFURADO - PERFILADOS CHAPA DE AÇO (19X38)mm | M | 37.21
18.3.3 | C1163 | DUTO PERFURADO - PERFILADOS CHAPA DE AÇO (25X25)mm | M | 39.34
18.3.4 | C1164 | DUTO PERFURADO - PERFILADOS CHAPA DE AÇO (35X35)mm | M | 39.77
18.3.5 | C1165 | DUTO PERFURADO - PERFILADOS CHAPA DE AÇO (38X38)mm | M | 44.63
18.3.6 | C1156 | DUTO PERFURADO - ELETROCALHA CHAPA DE AÇO (25X20)mm | M | 50.06
18.3.7 | C1157 | DUTO PERFURADO - ELETROCALHA CHAPA DE AÇO (25X75)mm | M | 58.83
18.3.8 | C1158 | DUTO PERFURADO - ELETROCALHA CHAPA DE AÇO (50X50)mm | M | 61.36
18.3.9 | C1161 | DUTO PERFURADO - ELETROCALHA DE CHAPA DE AÇO (50X75)mm | M | 66.72
18.3.10 | C1160 | DUTO PERFURADO - ELETROCALHA DE CHAPA DE AÇO (50X100)mm | M | 79.44
18.3.11 | C1159 | DUTO PERFURADO - ELETROCALHA CHAPA DE AÇO (75X75)mm | M | 66.62
18.3.12 | C1155 | DUTO PERFURADO - ELETROCALHA CHAPA DE AÇO (100X100)mm | M | 97.49
18.3.13 | C1154 | DUTO PERFURADO - ELETROCALHA CHAPA DE AÇO (100 X 200)mm | M | 119.11
18.3.14 | C4535 | DUTO PERFURADO - ELETROCALHA CHAPA DE AÇO (100X300)mm | M | 221.18
18.3.15 | C3617 | DUTOS FLEXÍVEIS EM PEAD (POLIETILENO DE ALTA DENSIDADE) - D=1 1/4", INCLUSIVE CONEXÕES | M | 20.87
18.3.16 | C3618 | DUTOS FLEXÍVEIS EM PEAD (POLIETILENO DE ALTA DENSIDADE) - D=1 1/2", INCLUSIVE CONEXÕES | M | 24.91
18.3.17 | C3619 | DUTOS FLEXÍVEIS EM PEAD (POLIETILENO DE ALTA DENSIDADE) - D=2", INCLUSIVE CONEXÕES | M | 29.86
18.3.18 | C3620 | DUTOS FLEXÍVEIS EM PEAD (POLIETILENO DE ALTA DENSIDADE) - D=3", INCLUSIVE CONEXÕES | M | 42.54
18.3.19 | C3621 | DUTOS FLEXÍVEIS EM PEAD (POLIETILENO DE ALTA DENSIDADE) - D=4", INCLUSIVE CONEXÕES | M | 52.18
18.3.20 | C3623 | DUTOS FLEXÍVEIS EM PEAD (POLIETILENO DE ALTA DENSIDADE) - D=5", INCLUSIVE CONEXÕES | M | 79.36
18.3.21 | C3624 | DUTOS FLEXÍVEIS EM PEAD (POLIETILENO DE ALTA DENSIDADE) - D=6", INCLUSIVE CONEXÕES | M | 83.39
18.3.22 | C2301 | TAMPA NORMAL P/DUTO PERFURADO, ATE (100X100)mm | M | 63.8
18.3.23 | C2300 | TAMPA NORMAL P/ DUTO PERFURADO, ATE (100 X200)mm | M | 85.58
18.3.24 | C4537 | TAMPA NORMAL P/ DUTO PERFURADO, ATÉ (100 x 300) mm | M | 108.26
18.4 | CANALETAS |  |  | 499.43
18.4.1 | C0672 | CANALETA PLÁSTICA (20 X 10)MM, SISTEMA "X" | M | 10.4
18.4.2 | C0673 | CANALETA PLÁSTICA (50 X 20)MM, SISTEMA "X" | M | 32.83
18.4.3 | C0671 | CANALETA PLÁSTICA (110 X 20)MM, SISTEMA "X" | M | 64.53
18.4.4 | C3515 | CANALETA EVOLUTIVA SISTEMA DLP 60MM X 50MM COM DIVISÓRIA INTERNA | M | 66.97
18.4.5 | C4026 | CANALETA DE CONCRETO 20cm x 20cm C/ TAMPA EM CHAPA DE ALUMÍNIO CORRUGADO | M | 145.12
18.4.6 | C3516 | COTOVELO 90 VARIAVEL SISTEMA DLP PARA CANALETA 60MM X 50MM COM DIVISÓRIA INTERNA | UN | 40.83
18.4.7 | C3517 | COTOVELO INTERNO SISTEMA DLP PARA CANALETA 60MM X 50MM COM DIVISÓRIA INTERNA | UN | 42.73
18.4.8 | C3518 | DERIVAÇÃO EM PVC SISTEMA DLP 60MM X 50MM | UN | 45.23
18.4.9 | C3520 | GRAMPO DE SUSTENTAÇÃO DOS CABOS PARA CANALETA EM PVC SISTEMA DLP 60MM X 50MM | UN | 7.23
18.4.10 | C1478 | INSTALAÇÃO INTEGRADA DE CANALETA NO PISO (25X30)MM | M | 26.04
18.4.11 | C3519 | LUVA PARA CANALETA SISTEMA DLP 60MM X 50MM | UN | 17.52
18.5 | CONEXÕES METÁLICAS |  |  | 144.52
18.5.1 | C0478 | BUCHA E ARRUELA DE AÇO GALV. D= 15mm (1/2") | PAR | 1.18
18.5.2 | C0479 | BUCHA E ARRUELA DE AÇO GALV. D= 20mm (3/4") | PAR | 1.29
18.5.3 | C0480 | BUCHA E ARRUELA DE AÇO GALV. D= 25mm (1") | PAR | 1.49
18.5.4 | C0481 | BUCHA E ARRUELA DE AÇO GALV. D= 32mm (1 1/4") | PAR | 2.58
18.5.5 | C0482 | BUCHA E ARRUELA DE AÇO GALV. D= 40mm (1 1/2") | PAR | 3.24
18.5.6 | C0483 | BUCHA E ARRUELA DE AÇO GALV. D= 50mm (2") | PAR | 5.1
18.5.7 | C0484 | BUCHA E ARRUELA DE AÇO GALV. D= 65mm (2 1/2") | PAR | 8.61
18.5.8 | C0485 | BUCHA E ARRUELA DE AÇO GALV. D= 80mm (3") | PAR | 13.88
18.5.9 | C0486 | BUCHA E ARRUELA DE AÇO GALV. D= 90mm (3 1/2") | PAR | 18.51
18.5.10 | C0487 | BUCHA E ARRUELA DE AÇO GALV. D=100mm (4") | PAR | 17.11
18.5.11 | C0466 | BRAÇADEIRA TIPO "D", METÁLICA ATE 1" | UN | 5.8
18.5.12 | C0467 | BRAÇADEIRA TIPO "D", METÁLICA ATE 2" | UN | 6.78
18.5.13 | C0468 | BRAÇADEIRA TIPO "D", METÁLICA ATE 3" | UN | 7.77
18.5.14 | C0469 | BRAÇADEIRA TIPO "D", METÁLICA ATE 4" | UN | 7.98
18.5.15 | C3481 | CONECTOR DE CAIXA TIPO RETO (BOX RETO) EM AÇO DIAM.=1" | UN | 6.24
18.5.16 | C3480 | CONECTOR DE CAIXA TIPO RETO (BOX RETO) EM AÇO DIAM.=1 1/4" | UN | 8.61
18.5.17 | C3479 | CONECTOR DE CAIXA TIPO RETO (BOX RETO) EM AÇO DIAM.=2" | UN | 10.51
18.5.18 | C3484 | SUPORTE DE EQUIPAMENTOS P/INSTALAÇÃO DE TOMADAS E INTERRUPTORES EM DUTOS DE ALUMÍNIO C/DIM. 73MM X 25MM | UN | 17.84
18.6 | QUADROS / CAIXAS |  |  | 50549.09
18.6.1 | C0593 | CAIXA AQUATIC PVC RÍGIDO REF. 921.07, C/ ENCAIXE | UN | 99.89
18.6.2 | C0594 | CAIXA AQUATIC PVC RÍGIDO REF. 921.06 , S/ ENCAIXE | UN | 89.48
18.6.3 | C3504 | CAIXA ALVENARIA / REBOCO / C/ TAMPA CONCRETO S/ FUNDO DI=30x30x50 cm | UN | 126.48
18.6.4 | C0591 | CAIXA ALVENARIA/REBOCO C/TAMPA CONCRETO FUNDO BRITA 60x60x60cm | UN | 232.41
18.6.5 | C0592 | CAIXA ALVENARIA/REBOCO C/TAMPA CONCRETO FUNDO BRITA 80x80x80cm | UN | 355
18.6.6 | C0596 | CAIXA DE ALVENARIA C/ TAMPA SELADA PELA COELCE | UN | 536.34
18.6.7 | C0595 | CAIXA DE ALUMINIO FUNDIDO (40X40X15)cm, C/TAMPA CEGA | UN | 243.77
18.6.8 | C3926 | CAIXA DE CONCRETO P/ BASE METÁLICA | UN | 556.71
18.6.9 | C0598 | CAIXA DE DERIVAÇÃO NO PISO 300X300MM OU 420X420MM | UN | 64.39
18.6.10 | C4853 | CAIXA DE EQUIPOTENCIALIZAÇÃO DE TERRA | UN | 403.31
18.6.11 | C4861 | CAIXA DE INSPEÇÃO DE TERRA CILÍNDRICA 300x600mm | UN | 98.96
18.6.12 | C0620 | CAIXA DE LIGAÇÃO C/TOMADA UNIVERSAL E TOMADA TEL.240X180MM | UN | 131.91
18.6.13 | C0617 | CAIXA DE LIGAÇÃO C/2 TOMADAS UNIVERSAL E 2 P/TEL.250X250MM | UN | 134.91
18.6.14 | C0619 | CAIXA DE LIGAÇÃO C/TOMADA P/TELEFONE D=9CM C/MOLDURA 11X11CM | UN | 122.36
18.6.15 | C0618 | CAIXA DE LIGAÇÃO C/TOMADA DE 3P. D=9CM C/MOLDURA 11X11CM | UN | 124.16
18.6.16 | C0621 | CAIXA DE LIGAÇÃO EM CHAPA AÇO ESTAMPADA, 3"X3", 4"X2",4"X4" | UN | 6.86
18.6.17 | C0616 | CAIXA DE LIGAÇÃO EM CHAPA AÇO ESTAMPADA 4"X6", 5"X5" | UN | 13.39
18.6.18 | C0622 | CAIXA DE LIGAÇÃO PLÁSTICA DE SOBREPOR, SISTEMA "X" | UN | 13.4
18.6.19 | C4762 | CAIXA DE LIGAÇÃO PVC 4" X 2" | UN | 6.84
18.6.20 | C4761 | CAIXA DE LIGAÇÃO PVC 4" X 4" | UN | 7.94
18.6.21 | C4922 | CAIXA DE PISO 4"X2" OU 4"X4", EM ALUMÍNIO | UN | 29.73
18.6.22 | C0626 | CAIXA DE PASSAGEM COM TAMPA PARAFUSADA 100X100X80mm | UN | 22.06
18.6.23 | C0627 | CAIXA DE PASSAGEM COM TAMPA PARAFUSADA 150X150X80mm | UN | 37.23
18.6.24 | C0628 | CAIXA DE PASSAGEM COM TAMPA PARAFUSADA 200X200X100mm | UN | 64.87
18.6.25 | C0629 | CAIXA DE PASSAGEM COM TAMPA PARAFUSADA 400X400X150mm | UN | 128.09
18.6.26 | C0630 | CAIXA DE PASSAGEM COM TAMPA PARAFUSADA 500X500X150mm | UN | 149.79
18.6.27 | C0636 | CAIXA DE PASSAGEM EM ALVENARIA - 1/2 TIJOLO COMUM | M2 | 123.46
18.6.28 | C0631 | CAIXA EM ALVENARIA (40X40X60cm) DE 1/2 TIJOLO COMUM, LASTRO DE BRITA E TAMPA DE CONCRETO | UN | 211.6
18.6.29 | C0632 | CAIXA EM ALVENARIA (60X60X60cm) DE 1/2 TIJOLO COMUM, LASTRO DE BRITA E TAMPA DE CONCRETO | UN | 329.33
18.6.30 | C0634 | CAIXA EM ALVENARIA (80X80X60cm) DE 1/2 TIJOLO COMUM, LASTRO DE BRITA E TAMPA DE CONCRETO | UN | 454.37
18.6.31 | C0635 | CAIXA DE PASSAGEM EM ALVENARIA - 1 TIJOLO COMUM | M2 | 189.32
18.6.32 | C0624 | CAIXA EM ALVENARIA (40X40X60cm) DE 1 TIJOLO COMUM, LASTRO DE BRITA E TAMPA DE CONCRETO | UN | 353.32
18.6.33 | C0625 | CAIXA EM ALVENARIA (60X60X60cm) DE 1 TIJOLO COMUM, LASTRO DE BRITA E TAMPA DE CONCRETO | UN | 505.89
18.6.34 | C0633 | CAIXA EM ALVENARIA (80X80X60cm) DE 1 TIJOLO COMUM, LASTRO DE BRITA E TAMPA DE CONCRETO | UN | 659.12
18.6.35 | C4836 | CAIXA EM ALVENARIA TIJOLO FURADO, ESP. = 10cm ( 30x 30x40cm), FUNDO DE CONCRETO, EXCETO ESCAVAÇÃO E TAMPA | UN | 72.16
18.6.36 | C4837 | CAIXA EM ALVENARIA TIJOLO FURADO, ESP. = 10cm ( 40x 40x60cm), FUNDO DE CONCRETO, EXCETO ESCAVAÇÃO E TAMPA | UN | 132.1
18.6.37 | C4838 | CAIXA EM ALVENARIA TIJOLO FURADO, ESP. = 10cm ( 60x 60x60cm), FUNDO DE CONCRETO, EXCETO ESCAVAÇÃO E TAMPA | UN | 191.58
18.6.38 | C4839 | CAIXA EM ALVENARIA TIJOLO FURADO, ESP. = 10cm ( 80x 80x60cm), FUNDO DE CONCRETO, EXCETO ESCAVAÇÃO E TAMPA | UN | 246.7
18.6.39 | C4840 | CAIXA EM ALVENARIA TIJOLO FURADO, ESP. = 10cm (100x100x80cm), FUNDO DE CONCRETO, EXCETO ESCAVAÇÃO E TAMPA | UN | 393.98
18.6.40 | C4841 | CAIXA EM ALVENARIA TIJOLO FURADO, ESP. = 10cm ( 30x 30x40cm), LASTRO DE BRITA, EXCETO ESCAVAÇÃO E TAMPA | UN | 68.64
18.6.41 | C4842 | CAIXA EM ALVENARIA TIJOLO FURADO, ESP. = 10cm ( 40x 40x60cm), LASTRO DE BRITA, EXCETO ESCAVAÇÃO E TAMPA | UN | 125.07
18.6.42 | C4843 | CAIXA EM ALVENARIA TIJOLO FURADO, ESP. = 10cm ( 60x 60x60cm), LASTRO DE BRITA, EXCETO ESCAVAÇÃO E TAMPA | UN | 177.52
18.6.43 | C4844 | CAIXA EM ALVENARIA TIJOLO FURADO, ESP. = 10cm ( 80x 80x60cm), LASTRO DE BRITA, EXCETO ESCAVAÇÃO E TAMPA | UN | 229.12
18.6.44 | C4845 | CAIXA EM ALVENARIA TIJOLO FURADO, ESP. = 10cm (100x100x80cm), LASTRO EM BRITA, EXCETO ESCAVAÇÃO E TAMPA | UN | 365.86
18.6.45 | C3927 | CAIXA DE PASSAGEM TIPO A P/ BALIZAMENTO NOTURNO (80x80x80cm) | UN | 642.25
18.6.46 | C3928 | CAIXA DE PASSAGEM TIPO B P/ BALIZAMENTO NOTURNO (150x150x80cm) | UN | 1169.28
18.6.47 | C0654 | CAIXA PRÉ MOLDADA CONC.P/ AR CONDICIONADO | UN | 156.35
18.6.48 | C0856 | CONDULETE DE PVC DE 1/2", TIPO C - E - LL - LR | UN | 14.94
18.6.49 | C0857 | CONDULETE DE PVC DE 3/4" TIPO C - E - LL - LR | UN | 19.7
18.6.50 | C0855 | CONDULETE DE PVC DE 1" TIPO C - E - LL - LR | UN | 27.04
18.6.51 | C1406 | FORNECIMENTO E INSTALAÇÃO DE BARRAMENTO DE COBRE P/QUADROS | KG | 111.92
18.6.52 | C3781 | MEDIÇÃO TRIFÁSICA INSTALADA EM MURO - SAÍDA SUBTRRÂNEA | UN | 2226.1
18.6.53 | C3564 | MUTIRÃO MISTO - CAIXA DE LIGAÇÃO EM CHAPA AÇO ESTAMPADA, 3"X3", 4"X2", 4"X4" | UN | 4.42
18.6.54 | C3578 | MUTIRÃO MISTO - QUADRO DE MEDIÇÃO PADRÃO COELCE | UN | 65.14
18.6.55 | C1895 | PETROLET ALUMÍNIO DE 1/2", TIPO T - X - L | UN | 15.32
18.6.56 | C1890 | PETROLET ALUMÍNIO DE 3/4", TIPO T - X - L | UN | 20.82
18.6.57 | C1894 | PETROLET ALUMÍNIO DE 1", TIPO T - X - L | UN | 28.25
18.6.58 | C1893 | PETROLET ALUMÍNIO DE 1 1/4", TIPO T - X - L | UN | 41.04
18.6.59 | C1892 | PETROLET ALUMÍNIO DE 1 1/2", TIPO T - X - L | UN | 46.04
18.6.60 | C1896 | PETROLET ALUMÍNIO DE 2", TIPO T - X - L | UN | 62.21
18.6.61 | C1887 | PETROLET ALUMÍNIO DE 2 1/2", TIPO T - X - L | UN | 106.87
18.6.62 | C1889 | PETROLET ALUMÍNIO DE 3", TIPO T - X - L | UN | 145.37
18.6.63 | C1888 | PETROLET ALUMÍNIO DE 3 1/2", TIPO T - X - L | UN | 158.55
18.6.64 | C1891 | PETROLET ALUMÍNIO DE 4", TIPO T - X - L | UN | 248.05
18.6.65 | C1946 | PONTE DE CRUZAMENTO EM CAIXA DE DERIVAÇÃO | UN | 17.14
18.6.66 | C2064 | QUADRO ANUNCIADOR DE ENFERMARIA | UN | 142.44
18.6.67 | C2090 | QUADRO P/ MEDIÇÃO EM POSTE DE CONCRETO | UN | 1193.94
18.6.68 | C2092 | QUADRO P/ MEDIÇÃO PRIMÁRIA 15KV | UN | 1153.01
18.6.69 | C2091 | QUADRO P/ MEDIÇÃO PRIMÁRIA 15KV HORA-SAZONAL | UN | 1164.57
18.6.70 | C2065 | QUADRO DE COMANDO DE BOMBAS - COMPLETO | UN | 321.97
18.6.71 | C2076 | QUADRO DE DISTRIBUIÇÃO EMBUTIR ATE 3 DIVISÕES, S/BARRAMENTO | UN | 70.39
18.6.72 | C2078 | QUADRO DE DISTRIBUIÇÃO EMBUTIR ATE 6 DIVISÕES, S/BARRAMENTO | UN | 80.31
18.6.73 | C2066 | QUADRO DE DISTRIBUIÇÃO DE LUZ SOBREPOR ATE 6 DIVISÕES, C/BARRAMENTO | UN | 165.89
18.6.74 | C2077 | QUADRO DE DISTRIBUIÇÃO DE LUZ EMBUTIR ATE 6 DIVISÕES, C/BARRAMENTO | UN | 165.89
18.6.75 | C2067 | QUADRO DE DISTRIBUIÇÃO DE LUZ EMBUTIR ATÉ 12 DIVISÕES 207X332X95mm, C/BARRAMENTO | UN | 254.46
18.6.76 | C2068 | QUADRO DE DISTRIBUIÇÃO DE LUZ EMBUTIR ATÉ 24 DIVISÕES 332X332X95mm, C/BARRAMENTO | UN | 312.03
18.6.77 | C2069 | QUADRO DE DISTRIBUIÇÃO DE LUZ EMBUTIR ATÉ 36 DIVISÕES 457X332X95mm, C/ BARRAMENTO | UN | 382.11
18.6.78 | C2071 | QUADRO DE DISTRIBUIÇÃO DE LUZ EMBUTIR ATÉ 72 DIVISÕES 457X646X95mm, C/BARRAMENTO | UN | 645.3
18.6.79 | C2070 | QUADRO DE DISTRIBUIÇÃO DE LUZ EMBUTIR ATÉ 72 DIVISÕES 457X646X150mm, C/BARRAMENTO | UN | 676.48
18.6.80 | C2072 | QUADRO DE DISTRIBUIÇÃO DE LUZ SOBREPOR ATÉ 12 DIVISÕES 255X315X135mm, C/BARRAMENTO | UN | 272.29
18.6.81 | C2075 | QUADRO DE DISTRIBUIÇÃO DE LUZ.SOBREPOR ATÉ 24 DIVISÕES 450X315X135mm, C/BARRAMENTO | UN | 367.04
18.6.82 | C2074 | QUADRO DE DISTRIBUIÇÃO DE LUZ.SOBREPOR ATE 64 DIVISÕES 650X440X205mm, C/BARRAMENTO | UN | 639.86
18.6.83 | C2073 | QUADRO DE DISTRIBUIÇÃO DE LUZ SOBREPOR ATÉ 128 DIVISÕES 650X875X205mm, C/BARRAMENTO | UN | 948.13
18.6.84 | C2062 | QUADRO DE DISTRIBUIÇÃO GERAL BAIXA TENSÃO, C/ACESSÓRIOS - 1UN DE MEDIÇÃO | UN | 1977.47
18.6.85 | C2061 | QUADRO DE DISTRIBUIÇÃO GERAL BAIXA TENSÃO, C/ACESSÓRIOS- 3UN DE MEDIÇÃO | UN | 2609.35
18.6.86 | C2084 | QUADRO DE DISTRIBUIÇÃO, PADRÃO TELEBRÁS 200X200X120mm | UN | 74.47
18.6.87 | C2085 | QUADRO DE DISTRIBUIÇÃO, PADRÃO TELEBRÁS 400X400X120mm | UN | 125
18.6.88 | C2086 | QUADRO DE DISTRIBUIÇÃO, PADRÃO TELEBRÁS 600X600X120mm | UN | 192.74
18.6.89 | C2087 | QUADRO DE DISTRIBUIÇÃO, PADRÃO TELEBRÁS 800X800X120mm | UN | 326.02
18.6.90 | C2080 | QUADRO DE DISTRIBUIÇÃO, PADRÃO TELEBRAS 1200X1000X150mm | UN | 488.17
18.6.91 | C2081 | QUADRO DE DISTRIBUIÇÃO, PADRÃO TELEBRAS 1200X1200X150mm | UN | 538.17
18.6.92 | C2079 | QUADRO DE DISTRIBUIÇÃO PADRÃO TELEBRAS-1200X1500X150mm | UN | 582.03
18.6.93 | C2082 | QUADRO DE DISTRIBUIÇÃO, PADRÃO TELEBRAS 1200X1700X150mm | UN | 890.09
18.6.94 | C2088 | QUADRO DE FORÇA, C/ BARRAMENTO (0.90X1.90X0.60)M | UN | 2776.05
18.6.95 | C2089 | QUADRO DE FORÇA, C/ BARRAMENTO (1.80X1.90X0.60)M | UN | 5414.15
18.6.96 | C3925 | QUADRO DE FORÇA P/ 10kW | UN | 10354.15
18.6.97 | C3579 | QUADRO DE MEDIÇÃO PADRÃO COELCE - PADRÃO POPULAR | UN | 81.42
18.6.98 | C4052 | QUADRO METÁLICO (600 x 400 x 400)mm - INSTALADO | UN | 1037.9
18.6.99 | C2299 | TAMPA DE CONCRETO ESP.= 5cm P/CAIXA EM ALVENARIA | M2 | 169.59
18.7 | FIOS, CABOS E ACESSÓRIOS |  |  | 4450.82
18.7.1 | C4038 | ACESSÓRIOS DE BAIXA TENSÃO | CJ | 357.45
18.7.2 | C0111 | ARAME GALVANIZADO PARA PESCA | M | 2.31
18.7.3 | C3750 | CABO DE FIBRA ÓPTICA, 01 PAR | M | 6.11
18.7.4 | C3751 | CABO DE FIBRA ÓPTICA, 02 PARES | M | 7.22
18.7.5 | C3752 | CABO DE FIBRA ÓPTICA, 03 PARES | M | 7.84
18.7.6 | C3753 | CABO DE FIBRA ÓPTICA, 04 PARES | M | 8.21
18.7.7 | C0522 | CABO COBRE NU 6MM2 | M | 8.42
18.7.8 | C0517 | CABO COBRE NU 10MM2 | M | 9.92
18.7.9 | C0518 | CABO COBRE NU 16MM2 | M | 13.5
18.7.10 | C0519 | CABO COBRE NU 25MM2 | M | 18.02
18.7.11 | C0520 | CABO COBRE NU 35MM2 | M | 23.99
18.7.12 | C0521 | CABO COBRE NU 50MM2 | M | 34.06
18.7.13 | C0523 | CABO COBRE NU 70MM2 | M | 44.79
18.7.14 | C3907 | CABO COBRE NU, FORMAÇÃO 7 FIOS, 10mm² | M | 10.23
18.7.15 | C4558 | CABO CORDPLAST (CABO PP) 3 x 2,50 mm² | M | 7.61
18.7.16 | C4377 | CABO EM PVC 1000V 2,5 mm² | M | 5.84
18.7.17 | C0554 | CABO EM PVC 1000V 4MM2 | M | 7.22
18.7.18 | C0556 | CABO EM PVC 1000V 6MM2 | M | 8.32
18.7.19 | C0547 | CABO EM PVC 1000V 10MM2 | M | 10.83
18.7.20 | C0550 | CABO EM PVC 1000V 16MM2 | M | 14.6
18.7.21 | C0553 | CABO EM PVC 1000V 25MM2 | M | 19.54
18.7.22 | C0558 | CABO EM PVC 1000V 35MM2 | M | 26.04
18.7.23 | C0555 | CABO EM PVC 1000V 50MM2 | M | 37.51
18.7.24 | C0559 | CABO EM PVC 1000V 70MM2 | M | 48.68
18.7.25 | C0557 | CABO EM PVC 1000V 95MM2 | M | 61.31
18.7.26 | C0548 | CABO EM PVC 1000V 120MM2 | M | 79.49
18.7.27 | C0549 | CABO EM PVC 1000V 150MM2 | M | 98.5
18.7.28 | C0551 | CABO EM PVC 1000V 185MM2 | M | 122.25
18.7.29 | C0552 | CABO EM PVC 1000V 240MM2 | M | 158.99
18.7.30 | C4771 | CABO EM PVC 1000V 300MM2 | M | 198.92
18.7.31 | C4818 | CABO EM PVC 1000V 400MM2 | M | 260.96
18.7.32 | C4538 | CABO EM PVC 15000V 35MM2 | M | 49.74
18.7.33 | C4539 | CABO EM PVC 15000V 120MM2 | M | 105.01
18.7.34 | C0540 | CABO ISOLADO PVC 750V 2,5MM2 | M | 5.5
18.7.35 | C0534 | CABO ISOLADO PVC 750V 4MM2 | M | 6.48
18.7.36 | C0537 | CABO ISOLADO PVC 750V 6MM2 | M | 7.81
18.7.37 | C0524 | CABO ISOLADO PVC 750V 10MM2 | M | 10.37
18.7.38 | C0527 | CABO ISOLADO PVC 750V 16MM2 | M | 13.92
18.7.39 | C0530 | CABO ISOLADO PVC 750V 25 MM2 | M | 18.5
18.7.40 | C0532 | CABO ISOLADO PVC 750V 35MM2 | M | 25.3
18.7.41 | C0536 | CABO ISOLADO PVC 750V 50MM2 | M | 32.83
18.7.42 | C0538 | CABO ISOLADO PVC 750V 70MM2 | M | 43.97
18.7.43 | C0539 | CABO ISOLADO PVC 750V 95MM2 | M | 55.66
18.7.44 | C0525 | CABO ISOLADO PVC 750V 120MM2 | M | 73.85
18.7.45 | C0526 | CABO ISOLADO PVC 750V 150MM2 | M | 90.45
18.7.46 | C0528 | CABO ISOLADO PVC 750V 185MM2 | M | 110.51
18.7.47 | C0529 | CABO ISOLADO PVC 750V 240MM2 | M | 139.48
18.7.48 | C0531 | CABO ISOLADO PVC 750V 300MM2 | M | 177.66
18.7.49 | C0533 | CABO ISOLADO PVC 750V 400MM2 | M | 236.67
18.7.50 | C0535 | CABO ISOLADO PVC 750V 500MM2 | M | 275.45
18.7.51 | C0541 | CABO LÓGICO 4 PARES, CATEGORIA 3 - UTP (10 MPBS) | M | 10.38
18.7.52 | C0542 | CABO LÓGICO 4 PARES, CATEGORIA 4 - UTP (20 MPBS) | M | 10.69
18.7.53 | C0543 | CABO LÓGICO 4 PARES, CATEGORIA 5 - UTP (100 MBPS) | M | 11.05
18.7.54 | C4533 | CABO LÓGICO 4 PARES, CATEGORIA 6 - UTP | M | 11.52
18.7.55 | C4534 | CABO LÓGICO CTP APL-100 - 50 | M | 38.81
18.7.56 | C0544 | CABO LÓGICO/VÍDEO COAXIAL 5O (OHMS) | M | 10.58
18.7.57 | C0545 | CABO LÓGICO/VÍDEO COAXIAL 75 (OHMS) | M | 10.86
18.7.58 | C0546 | CABO LÓGICO/VÍDEO COAXIAL 95 (OHMS) | M | 11.15
18.7.59 | C4031 | CABO SINGELO ISOLAÇÃO 15 kV, DIÂMETRO 25 mm² - INSTALADO | M | 36.14
18.7.60 | C0562 | CABO TELEFÔNICO CCI - 1 | M | 5.94
18.7.61 | C0563 | CABO TELEFÔNICO CCI - 2 | M | 6.32
18.7.62 | C0564 | CABO TELEFÔNICO CCI - 3 | M | 6.55
18.7.63 | C0565 | CABO TELEFÔNICO CCI - 4 | M | 6.77
18.7.64 | C0566 | CABO TELEFÔNICO CCI - 5 | M | 7.06
18.7.65 | C0567 | CABO TELEFÔNICO CCI - 6 | M | 7.66
18.7.66 | C0568 | CABO TELEFÔNICO CI 50-10 | M | 14.26
18.7.67 | C0570 | CABO TELEFÔNICO CI 50-20 | M | 19.03
18.7.68 | C0572 | CABO TELEFÔNICO CI 50-30 | M | 22.6
18.7.69 | C0573 | CABO TELEFÔNICO CI 50-50 | M | 32.29
18.7.70 | C0569 | CABO TELEFÔNICO CI 50-100 | M | 48.16
18.7.71 | C0571 | CABO TELEFÔNICO CI 50-200 | M | 79.55
18.7.72 | C0574 | CABO TELEFÔNICO CTP-APL 10 | M | 15.77
18.7.73 | C0575 | CABO TELEFÔNICO CTP-APL 20 | M | 20.67
18.7.74 | C0578 | CABO TELEFÔNICO CTP-APL 30 | M | 24.78
18.7.75 | C0579 | CABO TELEFÔNICO CTP-APL 50 | M | 31.54
18.7.76 | C0576 | CABO TELEFÔNICO CTP-APL 100 | M | 45.72
18.7.77 | C0577 | CABO TELEFÔNICO CTP-APL 200 | M | 54.21
18.7.78 | C0560 | CABO TELEFÔNICO CCE - 2 | M | 6.88
18.7.79 | C0561 | CABO TELEFÔNICO CCE - 3 | M | 7.1
18.7.80 | C3908 | CABO UNIPOLAR ISOLADO EM EPR 3,6/6kV, 10mm² | M | 37.27
18.7.81 | C0798 | CLEATS PARA FIAÇÃO APARENTE | UN | 4.65
18.7.82 | C3565 | CLEATS PARA FIAÇÃO APARENTE (MUTIRÃO MISTO) | UN | 3.02
18.7.83 | C3911 | CONECTOR DE ATERRAMENTO TIPO K2C17-10mm BURDY | UN | 14.94
18.7.84 | C0859 | CONECTOR SPLIT - BOLT P/ CABOS ATE 16MM2 | UN | 6.03
18.7.85 | C0860 | CONECTOR SPLIT - BOLT P/ CABOS ATE 35MM2 | UN | 8.45
18.7.86 | C0858 | CONECTOR SPLIT - BOLT P/ CABOS ATE 120MM2 | UN | 15.44
18.7.87 | C0861 | CONECTOR SPLIT - BOLT P/ CABOS ATE 500MM2 | UN | 84.89
18.7.88 | C0869 | CORDOALHA COBRE NÚ 35MM2 E ISOLADORES P/PARA-RAIO | M | 37.87
18.7.89 | C0870 | CORDOALHA COBRE NÚ 70MM2 E ISOLADORES P/PARA-RAIO | M | 60.56
18.7.90 | C1369 | FIO ISOLADO PVC P/750V 0.5MM2 | M | 3.03
18.7.91 | C1370 | FIO ISOLADO PVC P/750V 0.75MM2 | M | 3.55
18.7.92 | C1373 | FIO ISOLADO PVC P/750V 1MM2 | M | 3.95
18.7.93 | C1371 | FIO ISOLADO PVC P/750V 1.5 MM2 | M | 4.45
18.7.94 | C1374 | FIO ISOLADO PVC P/750V 2.5 MM2 | M | 5.28
18.7.95 | C1375 | FIO ISOLADO PVC P/750V 4MM2 | M | 6.54
18.7.96 | C1376 | FIO ISOLADO PVC P/750V 6MM2 | M | 7.73
18.7.97 | C1372 | FIO ISOLADO PVC P/750V 10MM2 | M | 9.98
18.7.98 | C1377 | FIO PARALELO ISOLADO, ( 2 X 0,75 )MM2 | M | 3.72
18.7.99 | C1378 | FIO PARALELO ISOLADO, ( 2 X 1,00 )MM2 | M | 4.92
18.7.100 | C1379 | FIO PARALELO ISOLADO, ( 2 X 1,50 )MM2 | M | 7.25
18.7.101 | C3572 | HASTE DE FERRO GALVANIZADO 1.20m PARA ATERRAMENTO (MUTIRÃO MISTO) | UN | 22.07
18.7.102 | C3922 | KIT CONECTOR SN-10, 5kV-20A, CABO 10mm² | UN | 95.71
18.7.103 | C3570 | MUTIRÃO MISTO - FIO ISOLADO PVC P/750V 1.5MM2 | M | 2.82
18.7.104 | C3563 | MUTIRÃO MISTO - CABO ISOLADO PVC 750V 6MM2 | M | 5.69
18.7.105 | C3571 | MUTIRÃO MISTO - FIO PARALELO ISOLADO, (2X0,75)MM2 | M | 2.58
18.7.106 | C2455 | TERMINAL DE PRESSÃO P/ CABOS ATÉ 16MM2 | UN | 10.54
18.7.107 | C2457 | TERMINAL DE PRESSÃO P/ CABOS ATÉ 35MM2 | UN | 15.78
18.7.108 | C2454 | TERMINAL DE PRESSÃO P/ CABOS ATÉ 120MM2 | UN | 20.86
18.7.109 | C2456 | TERMINAL DE PRESSÃO P/ CABOS ATÉ 240MM2 | UN | 27.94
18.7.110 | C2458 | TERMINAL DE PRESSÃO P/ CABOS ATÉ 500MM2 | UN | 57.2
18.7.111 | C2459 | TERMINAL DE PRESSÃO P/ VERGALHÕES DE COBRE 3/8" | UN | 27.32
18.7.112 | C3482 | TERMINAL OLHAL PARA CABO DE 1,50MM2 À 2,50MM2 | UN | 3.83
18.7.113 | C3483 | TERMINAL OLHAL PARA CABO DE 4,00MM2 À 6,00MM2 | UN | 3.98
18.7.114 | C3478 | VERGALHÃO ROSCA TOTAL DE 3/8" | M | 9.1
18.8 | BASES, CHAVES E DISJUNTORES |  |  | 138526.43
18.8.1 | C0380 | BASE DE FUSÍVEL DIAZED EM QUADRO DE DISTRIBUIÇÃO ATÉ 25A | UN | 37.69
18.8.2 | C0381 | BASE DE FUSÍVEL DIAZED EM QUADRO DE DISTRIBUIÇÃO ATÉ 63A | UN | 44.45
18.8.3 | C0382 | BASE DE FUSÍVEL NH 00 EM QUADRO DE DISTRIBUIÇÃO ATÉ 125A | UN | 51.4
18.8.4 | C0376 | BASE DE FUSÍVEL TIPO 'NH' 1 ATÉ 250A EM QUADRO DE LUZ E FORÇA | UN | 137.23
18.8.5 | C0377 | BASE DE FUSÍVEL TIPO 'NH' 2 ATÉ 400A EM QUADRO DE LUZ E FORÇA | UN | 150.94
18.8.6 | C0378 | BASE DE FUSÍVEL TIPO 'NH' 3 ATÉ 630A EM QUADRO DE FORÇA | UN | 224.73
18.8.7 | C0379 | BASE DE FUSÍVEL TIPO 'NH' 4 ATÉ 1250A EM QUADRO DE FORÇA | UN | 1035.06
18.8.8 | C4057 | CHAVE PRESSOSTÁTICA 2" - INSTALADO | UN | 391
18.8.9 | C4769 | CHAVE REVERSORA TRIPOLAR SOB CARGA 630A | UN | 4499.6
18.8.10 | C0789 | CHAVE SECCIONADORA TRIPOLAR ACIONAM.FRONTAL ROTATIVO 16A | UN | 159.62
18.8.11 | C0792 | CHAVE SECCIONADORA TRIPOLAR ACIONAM.FRONTAL ROTATIVO 25A | UN | 188.06
18.8.12 | C0793 | CHAVE SECCIONADORA TRIPOLAR ACIONAM.FRONTAL ROTATIVO 40A | UN | 289.6
18.8.13 | C0794 | CHAVE SECCIONADORA TRIPOLAR ACIONAM.FRONTAL ROTATIVO 63A | UN | 365.32
18.8.14 | C0787 | CHAVE SECCIONADORA TRIPOLAR ACIONAM.FRONTAL ROTATIVO 100A | UN | 623.77
18.8.15 | C0788 | CHAVE SECCIONADORA TRIPOLAR ACIONAM.FRONTAL ROTATIVO 125A | UN | 685.29
18.8.16 | C0790 | CHAVE SECCIONADORA TRIPOLAR ACIONAM.FRONTAL ROTATIVO 200A | UN | 439.36
18.8.17 | C0791 | CHAVE SECCIONADORA TRIPOLAR ACIONAM.FRONTAL ROTATIVO 250A | UN | 439.36
18.8.18 | C0783 | CHAVE SECCIONADORA ACIONAMENTO POR ALAVANCA.MONOPOLAR 40A | UN | 142.59
18.8.19 | C0785 | CHAVE SECCIONADORA ACIONAMENTO POR ALAVANCA.TRIPOLAR 40A | UN | 172.9
18.8.20 | C0786 | CHAVE SECCIONADORA ACIONAMENTO POR ALAVANCA.TRIPOLAR 63A | UN | 278.73
18.8.21 | C0784 | CHAVE SECCIONADORA ACIONAMENTO POR ALAVANCA.TRIPOLAR 100A | UN | 431
18.8.22 | C4032 | CHAVE SECCIONADORA C/ FUSÍVEL, ABERTURA SOB CARGA, 15 kV, 160 A - INSTALADO | UN | 1445.1
18.8.23 | C4037 | CHAVE SELETORA DE 3 POSIÇÕES - INSTALADO | UN | 103.5
18.8.24 | C4036 | CONTACTOR 65A - INSTALADO | UN | 529.3
18.8.25 | C0780 | CONTACTOR AUXILIAR 2NA + 2NF | UN | 116.85
18.8.26 | C1092 | DISJUNTOR MONOPOLAR EM QUADRO DE DISTRIBUIÇÃO 10A | UN | 20.86
18.8.27 | C1093 | DISJUNTOR MONOPOLAR EM QUADRO DE DISTRIBUIÇÃO 16A | UN | 20.86
18.8.28 | C1095 | DISJUNTOR MONOPOLAR EM QUADRO DE DISTRIBUIÇÃO 20A | UN | 20.86
18.8.29 | C1096 | DISJUNTOR MONOPOLAR EM QUADRO DE DISTRIBUIÇÃO 25A | UN | 20.86
18.8.30 | C1098 | DISJUNTOR MONOPOLAR EM QUADRO DE DISTRIBUIÇÃO 32A | UN | 27.54
18.8.31 | C1099 | DISJUNTOR MONOPOLAR EM QUADRO DE DISTRIBUIÇÃO 40A | UN | 27.54
18.8.32 | C1101 | DISJUNTOR MONOPOLAR EM QUADRO DE DISTRIBUIÇÃO 50A | UN | 27.54
18.8.33 | C1081 | DISJUNTOR BIPOLAR EM QUADRO DE DISTRIBUICAO 10A | UN | 75.09
18.8.34 | C1082 | DISJUNTOR BIPOLAR EM QUADRO DE DISTRIBUIÇÃO 16A | UN | 75.09
18.8.35 | C1084 | DISJUNTOR BIPOLAR EM QUADRO DE DISTRIBUIÇÃO 20A | UN | 75.09
18.8.36 | C1085 | DISJUNTOR BIPOLAR EM QUADRO DE DISTRIBUIÇÃO 25A | UN | 75.09
18.8.37 | C1087 | DISJUNTOR BIPOLAR EM QUADRO DE DISTRIBUIÇÃO 32A | UN | 75.09
18.8.38 | C1088 | DISJUNTOR BIPOLAR EM QUADRO DE DISTRIBUIÇÃO 40A | UN | 75.09
18.8.39 | C1090 | DISJUNTOR BIPOLAR EM QUADRO DE DISTRIBUIÇÃO 50A | UN | 75.09
18.8.40 | C4530 | DISJUNTOR DIFERENCIAL DR-16A - 40A, 30mA | UN | 141.4
18.8.41 | C4531 | DISJUNTOR DIFERENCIAL DR-80A, 30mA | UN | 239.75
18.8.42 | C4815 | DISJUNTOR TERMOMAGNÉTICO TRIPOLAR 125 A, COM CAIXA MOLDADA 10 KA | UN | 467.44
18.8.43 | C4816 | DISJUNTOR TERMOMAGNÉTICO TRIPOLAR 175 A, COM CAIXA MOLDADA 10 KA | UN | 903.44
18.8.44 | C4817 | DISJUNTOR TERMOMAGNÉTICO TRIPOLAR 250 A, COM CAIXA MOLDADA 10 KA | UN | 1041.94
18.8.45 | C4774 | DISJUNTOR TERMOMAGNETICO TRIPOLAR 800A/600V | UN | 3797.45
18.8.46 | C4934 | DISJUNTOR TÉRMICO E MAGNÉTICO AJUSTAVEIS, TRIPOLAR DE 350 ATE 400A, CAPACIDADE DE INTERRUPCAO DE 35KA | UN | 1609.56
18.8.47 | C4935 | DISJUNTOR TÉRMICO E MAGNÉTICO AJUSTAVEIS, TRIPOLAR DE 450 ATE 600A, CAPACIDADE DE INTERRUPCAO DE 35KA | UN | 3800.94
18.8.48 | C1106 | DISJUNTOR TRIPOLAR C/ACIONAMENTO NA PORTA DO Q.D.ATE 16 A | UN | 82.77
18.8.49 | C1111 | DISJUNTOR TRIPOLAR C/ACIONAMENTO NA PORTA DO Q.D.ATE 32A | UN | 92.27
18.8.50 | C1114 | DISJUNTOR TRIPOLAR C/ACIONAMENTO NA PORTA DO Q.D.ATE 63A | UN | 129.58
18.8.51 | C1104 | DISJUNTOR TRIPOLAR C/ACIONAMENTO NA PORTA DO Q.D.ATE 100A | UN | 216.77
18.8.52 | C1108 | DISJUNTOR TRIPOLAR C/ACIONAMENTO NA PORTA DO Q.D.ATE 160A | UN | 258.29
18.8.53 | C1109 | DISJUNTOR TRIPOLAR C/ACIONAMENTO NA PORTA DO Q.D.ATE 250A | UN | 1972.24
18.8.54 | C1112 | DISJUNTOR TRIPOLAR C/ACIONAMENTO NA PORTA DO Q.D.ATE 400A | UN | 2185.24
18.8.55 | C1113 | DISJUNTOR TRIPOLAR C/ACIONAMENTO NA PORTA DO Q.D.ATE 630A | UN | 3020.17
18.8.56 | C1103 | DISJUNTOR TRIPOLAR C/ACIONAMENTO NA PORTA DO Q.D.ATE 1000A | UN | 12877.4
18.8.57 | C1105 | DISJUNTOR TRIPOLAR C/ACIONAMENTO NA PORTA DO Q.D.ATE 1250A | UN | 12930.3
18.8.58 | C1107 | DISJUNTOR TRIPOLAR C/ACIONAMENTO NA PORTA DO Q.D.ATE 1600A | UN | 15688.64
18.8.59 | C1115 | DISJUNTOR TRIPOLAR C/ACIONAMENTO NA PORTA DO Q.D.ATE 2500A | UN | 28848.1
18.8.60 | C1110 | DISJUNTOR TRIPOLAR C/ACIONAMENTO NA PORTA DO Q.D.ATE 3150A | UN | 29123.19
18.8.61 | C1116 | DISJUNTOR TRIPOLAR EM QUADRO DE DISTRIBUIÇÃO 175A | UN | 258.29
18.8.62 | C1118 | DISJUNTOR TRIPOLAR EM QUADRO DE DISTRIBUIÇÃO 10A | UN | 86.48
18.8.63 | C1119 | DISJUNTOR TRIPOLAR EM QUADRO DE DISTRIBUIÇÃO 16A | UN | 86.48
18.8.64 | C1121 | DISJUNTOR TRIPOLAR EM QUADRO DE DISTRIBUIÇÃO 20A | UN | 86.48
18.8.65 | C1122 | DISJUNTOR TRIPOLAR EM QUADRO DE DISTRIBUIÇÃO 25A | UN | 86.48
18.8.66 | C1124 | DISJUNTOR TRIPOLAR EM QUADRO DE DISTRIBUIÇÃO 32A | UN | 86.48
18.8.67 | C1125 | DISJUNTOR TRIPOLAR EM QUADRO DE DISTRIBUIÇÃO 40A | UN | 86.48
18.8.68 | C1127 | DISJUNTOR TRIPOLAR EM QUADRO DE DISTRIBUIÇÃO 50A | UN | 86.48
18.8.69 | C1128 | DISJUNTOR TRIPOLAR EM QUADRO DE DISTRIBUIÇÃO 60A | UN | 96.88
18.8.70 | C1130 | DISJUNTOR TRIPOLAR EM QUADRO DE DISTRIBUIÇÃO 70A | UN | 126.31
18.8.71 | C1131 | DISJUNTOR TRIPOLAR EM QUADRO DE DISTRIBUIÇÃO 90A | UN | 126.31
18.8.72 | C1117 | DISJUNTOR TRIPOLAR EM QUADRO DE DISTRIBUIÇÃO 100A | UN | 126.31
18.8.73 | C4035 | FUSÍVEL NH 100A - INSTALADO | UN | 15.02
18.8.74 | C3567 | MUTIRÃO MISTO - DISJUNTOR MONOPOLAR EM QUADRO DE DISTRIBUIÇÃO DE 16A | UN | 15.97
18.8.75 | C2260 | SECCIONADOR FUSÍVEL DIAZED MONOPOLAR ATE 25A | UN | 92.12
18.8.76 | C2261 | SECCIONADOR FUSÍVEL DIAZED MONOPOLAR ATE 63A | UN | 135.12
18.8.77 | C2259 | SECCIONADOR FUSÍVEL DIAZED BIPOLAR.ATE 25A | UN | 247.53
18.8.78 | C2258 | SECCIONADOR FUSÍVEL DIAZED BIPOLAR ATE 63 A | UN | 251.93
18.8.79 | C2262 | SECCIONADOR FUSÍVEL DIAZED TRIPOLAR ATE 25A, EM QUADRO DISTRIBUIÇÃO | UN | 239.74
18.8.80 | C2263 | SECCIONADOR FUSÍVEL NH TRIPOLAR MANOBRA C/CARGA.ATE 125A | UN | 282.74
18.8.81 | C2264 | SECCIONADOR FUSÍVEL NH TRIPOLAR MANOBRA C/CARGA.ATE 250A | UN | 522.77
18.8.82 | C2265 | SECCIONADOR FUSÍVEL NH TRIPOLAR MANOBRA S/CARGA.ATE 250A | UN | 522.77
18.8.83 | C2266 | SECCIONADOR FUSÍVEL NH TRIPOLAR MANOBRA S/CARGA.ATE 400A | UN | 762.26
18.8.84 | C2267 | SECCIONADOR FUSÍVEL NH TRIPOLAR MANOBRA S/CARGA.ATE 630A | UN | 997.98
18.9 | TOMADAS / INTERRUPTORES / ESPELHOS |  |  | 2290.68
18.9.1 | C0597 | CAIXA DE AÇO INOXIDÁVEL C/ 8 TOMADAS 2P+T/250V (COMPLETA) | UN | 113.68
18.9.2 | C0670 | CAMPAINHA TIPO SIRENE ESCOLAR, C/INTERRUPTOR PULSADOR | UN | 167.84
18.9.3 | C0863 | CONJUNTO ARSTOP COMPLETO (15 A 30A) | UN | 37.79
18.9.4 | C1491 | INTERRUPTOR UMA TECLA BIPOLAR PARALELO 20A 250V | UN | 29.75
18.9.5 | C1492 | INTERRUPTOR UMA TECLA PARALELO 10A 250V | UN | 20.96
18.9.6 | C1493 | INTERRUPTOR UMA TECLA PARALELO E TOMADA UNIVERSAL 10A 250V | UN | 34.23
18.9.7 | C1494 | INTERRUPTOR UMA TECLA SIMPLES 10A 250V | UN | 15.29
18.9.8 | C1498 | INTERRUPTOR.UMA TECLA SIMPLES UMA PARALELA.10A.250V | UN | 33.34
18.9.9 | C1497 | INTERRUPTOR UMA TECLA SIMPLES UMA P/CAMPAINHA 10A 250V | UN | 23.79
18.9.10 | C1496 | INTERRUPTOR UMA TECLA SIMPLES E TOMADA UNIVERSAL 10A 250V | UN | 29.4
18.9.11 | C1495 | INTERRUPTOR UMA TECLA SIMPLES DUAS PARALELO 10A 250V | UN | 50.37
18.9.12 | C1490 | INTERRUPTOR UMA TECLA 10A - 250V, SISTEMA "X" | UN | 20.6
18.9.13 | C1481 | INTERRUPTOR DUAS TECLAS PARALELO 10A 250V | UN | 38.5
18.9.14 | C1482 | INTERRUPTOR DUAS TECLAS PARALELO E TOMADA 10A 250V | UN | 47.55
18.9.15 | C1479 | INTERRUPTOR DUAS TECLAS SIMPLES 10A 250V | UN | 24.44
18.9.16 | C1484 | INTERRUPTOR DUAS TECLAS SIMPLES UMA PARALELO 10A 250V | UN | 42.43
18.9.17 | C1483 | INTERRUPTOR DUAS TECLAS SIMPLES E TOMADA 10A 250V | UN | 42.34
18.9.18 | C1480 | INTERRUPTOR DUAS TECLAS 10A - 250V, SISTEMA "X" | UN | 24.81
18.9.19 | C1485 | INTERRUPTOR PULSADOR DE CAMPAINHA 10A 250V | UN | 16.51
18.9.20 | C1488 | INTERRUPTOR TRES TECLAS PARALELO 10A 250V | UN | 53.3
18.9.21 | C1489 | INTERRUPTOR TRES TECLAS SIMPLES 10A 250V | UN | 37.16
18.9.22 | C1486 | INTERRUPTOR TECLA SIMPLES TECLA PARALELO E TOMADA 10A 250V | UN | 47.44
18.9.23 | C1487 | INTERRUPTOR TIPO CHAMADA ENFERMARIA | UN | 22.37
18.9.24 | C3573 | MUTIRÃO MISTO - INTERRUPTOR UMA TECLA SIMPLES E TOMADA UNIVERSAL 10A 250V | UN | 23.38
18.9.25 | C3581 | MUTIRÃO MISTO - SOQUETE DE BAQUELITE | UN | 5.56
18.9.26 | C1928 | PLACA P/CAIXA ESTAMPADA 4"X2" OU 3"X3" | UN | 4.44
18.9.27 | C1929 | PLACA P/CAIXA ESTAMPADA 4"X4" | UN | 7.73
18.9.28 | C1942 | PLUG TRIPOLAR (3P+T) - 32A/380V | UN | 48.29
18.9.29 | C3580 | SOQUETE DE BAQUELITE - PADRÃO POPULAR | UN | 8
18.9.30 | C2298 | TAMPA CEGA PLÁSTICA, SISTEMA "X" | UN | 11.49
18.9.31 | C2484 | TOMADA 2 POLOS MAIS TERRA 20A 250V | UN | 17.58
18.9.32 | C2480 | TOMADA 2 POLOS MAIS TERRA 20A - 250V, SISTEMA "X" | UN | 24.36
18.9.33 | C2481 | TOMADA C/TRAVA MECÂNICA E PLUG DE EMBUTIR 30A/250V | UN | 63.02
18.9.34 | C2482 | TOMADA C/TRAVA MECÂNICA E PLUG, DE SOBREPOR 30A/250V | UN | 63.02
18.9.35 | C4792 | TOMADA DUPLA DE EMBUTIR 2P+T 10A-250V | UN | 22.74
18.9.36 | C4931 | TOMADA DUPLA DE PISO PARA LÓGICA RJ45, 8 FIOS, CAT-6E, COMPLETA (PLACA/TAMPA EM LATÃO 4"x4", COM 2 CONECTORES, EXCETO CAIXA 4"X4") | UN | 87.68
18.9.37 | C4117 | TOMADA ENERGIZADA TIPO PLUG DE GUITARRA PARA SPOT ORIENTÁVEL DE 50W. EMBUTIDA NO FORRO DE GESSO. DEMANDA TOTAL 60% | UN | 22.43
18.9.38 | C2486 | TOMADA P/TELEFONE 4 POLOS PADRÃO TELEBRAS | UN | 26.88
18.9.39 | C2487 | TOMADA P/TELEFONE 4 POLOS, SISTEMA "X" | UN | 27.45
18.9.40 | C2488 | TOMADA P/TELEFONE.PINO JACK 1/4" | UN | 21.24
18.9.41 | C2485 | TOMADA P/ COMPUTADOR, SISTEMA "X" | UN | 25.62
18.9.42 | C4174 | TOMADA PARA LÓGICA, COM 1 CONECTOR RJ45, 8 FIOS, CAT-5E, COMPLETA PARA CAIXA 4"x4" (NÃO INCLUSA) | UN | 47.41
18.9.43 | C4920 | TOMADA PARA LÓGICA, COM 2 CONECTORES RJ45, 8 FIOS, CAT-5E, COMPLETA PARA CAIXA 4"x4" (NÃO INCLUSA) | UN | 70.24
18.9.44 | C4921 | TOMADA PARA LÓGICA, COM 1 CONECTOR RJ45, 8 FIOS, CAT-5E, COMPLETA PARA CAIXA 4"x2" (NÃO INCLUSA) | UN | 42.68
18.9.45 | C4794 | TOMADA PARA LÓGICA, COM 2 CONECTORES RJ45, 8 FIOS, CAT-5E, COMPLETA PARA CAIXA 4"x2" (NÃO INCLUSA) | UN | 51.62
18.9.46 | C3486 | TOMADA P/ PISO FÊMEA PARA RJ-11(TELEFÔNICA) | UN | 74
18.9.47 | C4793 | TOMADA SIMPLES DE PISO 2P+T 20A-250V C/ PLACA EM LATÃO CAIXA 4"X2" (NÃO INCLUI A CAIXA) | UN | 47.62
18.9.48 | C4932 | TOMADA SIMPLES DE PISO PARA LÓGICA RJ45, 8 FIOS, CAT-6E, COMPLETA (PLACA/TAMPA EM LATÃO 4"x2", COM 1 CONECTOR, EXCETO CAIXA 4"X2") | UN | 51.79
18.9.49 | C2490 | TOMADA TRIPOLAR, MAIS TERRA - 25A/250V | UN | 57.73
18.9.50 | C2491 | TOMADA TRIPOLAR, MAIS TERRA - 30A/250V | UN | 71.52
18.9.51 | C2489 | TOMADA TRIPOLAR (3P+T) - 32A/380V | UN | 61.39
18.9.52 | C2493 | TOMADA UNIVERSAL 10A 250V | UN | 14.65
18.9.53 | C2492 | TOMADA UNIVERSAL 10A - 250V, SISTEMA "X" | UN | 22.1
18.9.54 | C2494 | TOMADA VOLTAMP - 30A (MACHO/FÊMEA) | UN | 71.06
18.9.55 | C2495 | TOMADA VOLTAMP - 60A (MACHO/FÊMEA) | UN | 122.07
18.10 | LUMINÁRIAS INTERNAS / EXTERNAS / ACESSÓRIOS |  |  | 29021.28
18.10.1 | C4371 | ARANDELA BLINDADA | UN | 209.27
18.10.2 | C4834 | ARANDELA COM SOQUETE E-27, CORPO E GRADE FRONTAL DE PROTEÇÃO EM ALUMÍNIO, DIFUSOR EM VIDRO TRANSPARENTE COM UMA LÂMPADA ELETRÔNICA FLUORESCENTE COMPACTA DE 15W, COMPLETA | UN | 91.2
18.10.3 | C4828 | ARANDELA DE SOBREPOR CORPO EM ALUMINIO, SOQUETE E-27, DIFUSOR EM VIDRO TEMPERADO FOSCO, COM DUAS LÂMPADAS ELETRÔNICAS COMPACTAS DE 20W COMPLETA | M2 | 79.84
18.10.4 | C4948 | ARANDELA DE SOBREPOR CORPO EM ALUMINIO, SOQUETE E-27, DIFUSOR EM VIDRO TEMPERADO FOSCO, COM UMA LAMPADA ELETRÔNICA COMPACTA DE 20W COMPLETA | UN | 73.44
18.10.5 | C4105 | ARANDELA PARA FLUORESCENTE COMPACTA 18W EM ALUMÍNIO ANODIZADO E PINTADO POR PROCESSO ELETROSTÁTICO COM UM VISOR EM VIDRO FOSCO | UN | 181.62
18.10.6 | C4106 | ARANDELA PARA FLUORESCENTE COMPACTA 18W EM ALUMÍNIO ANODIZADO E PINTADO POR PROCESSO ELETROSTÁTICO COM DOIS VISORES EM VIDRO FOSCO | UN | 207.51
18.10.7 | C4107 | ARANDELA PARA LÂMPADA INCANDESCENTE 60W EM ALUMÍNIO ANODIZADO E PINTADO POR PROCESSO ELETROSTÁTICO COM REFLETOR EM ALUMÍNIO ANODIZADO ALTO BRILHO | UN | 132.91
18.10.8 | C4801 | BALIZADOR, CORPO DE ALUMÍNIO INJETADO, BORRACHA DE VEDAÇÃO, DIFUSOR EM VIDRO PRENSADO, GRADE FRONTAL DE PROTEÇÃO, COM LAMP. FL. COMPLETA 15W OU 18W | UN | 90.09
18.10.9 | C4807 | BALIZADOR DE SOBREPOR TIPO TARTARUGA, CORPO EM ALUMÍNIO E GRADE DE PROTEÇÃO, PARA UMA LÂMPADA LED, SOQUETE E27, POTÊNCIA 7W FATOR DE POTÊNCIA MÍNIMO 0,92 | UN | 178.94
18.10.10 | C4808 | BALIZADOR DE SOBREPOR/EMBUTIR, CORPO EM ALUMÍNIO E GRADE DE PROTEÇÃO, PARA UMA LÂMPADA 9LED, SOQUETE E27, POTÊNCIA 1W FATOR DE POTÊNCIA MÍNIMO 0,93 | UN | 293.94
18.10.11 | C3906 | BASE METÁLICA INCL. TUBO GALVANIZADO 2" P/ LUMINÁRIA ELEVADA SN-05 | UN | 384.07
18.10.12 | C1029 | CÉLULA FOTOELÉTRICA P/ LÂMPADA, ATÉ 250W | UN | 55.7
18.10.13 | C1030 | CÉLULA FOTOELÉTRICA P/ LÂMPADA, ATÉ 1000W | UN | 55.7
18.10.14 | C4104 | CLARABÓIA ARTIFICIAL 60X200CM COM DIFUSOR APOIADO NO FORRO E LUMINÁRIA MAIS REATOR ELETRÔNICO APLICADOS NA LAJE PARA 2 FLUORESCENTES 32W COR QUENTE | UN | 146.24
18.10.15 | C3915 | GLOBO PRISMÁTICO AZUL PARA LUMINÁRIA SN-05 (45W) | UN | 316.51
18.10.16 | C3917 | GLOBO PRISMÁTICO CLARO / ÂMBAR P/ LUMINÁRIA SN-05 (30W) | UN | 410.21
18.10.17 | C3916 | GLOBO PRISMÁTICO CLARO PARA LUMINÁRIA SN-05 (30W) | UN | 257.21
18.10.18 | C3918 | LÂMPADA 30W-6.6A, BASE MÉDIUM PREFOCUS | UN | 133.56
18.10.19 | C3919 | LÂMPADA 45W-6.6A, BASE MÉDIUM PREFOCUS | UN | 133.56
18.10.20 | C4103 | LÂMPADA FLUORESCENTE 32W/3000K MAIS REATOR ELETRÔNICO FIXADOS SOBRE SANCA | UN | 52.78
18.10.21 | C1765 | LÂMPADA FLUORESCENTE DE 16W OU 20W (SUBSTITUIÇÃO) | UN | 14.7
18.10.22 | C1766 | LÂMPADA FLUORESCENTE DE 32W OU 40W (SUBSTITUIÇÃO) | UN | 14.7
18.10.23 | C1767 | LÂMPADA FLUORESCENTE, TIPO PL, ATE 13W (SUBSTITUIÇÃO) | UN | 17.65
18.10.24 | C1769 | LÂMPADA INCANDESCENTE ATE 150W (SUBSTITUIÇÃO) | UN | 8.1
18.10.25 | C1763 | LÂMPADA MISTA DE 160 A 500W (SUBSTITUIÇÃO) | UN | 62.94
18.10.26 | C1771 | LÂMPADA VAPOR DE MERCÚRIO ATE 250W (SUBSTITUIÇÃO) | UN | 42.06
18.10.27 | C1773 | LÂMPADA VAPOR DE MERCÚRIO ATÉ 400W (SUBSTITUIÇÃO) | UN | 55.17
18.10.28 | C1772 | LÂMPADA VAPOR DE MERCÚRIO ATE 400W (SUBSTITUIÇÃO) | UN | 55.17
18.10.29 | C1776 | LÂMPADA VAPOR DE SÓDIO ATE 70W (SUBSTITUIÇÃO) | UN | 37
18.10.30 | C1774 | LÂMPADA VAPOR DE SÓDIO ATE 250W (SUBSTITUIÇÃO) | UN | 50.4
18.10.31 | C1775 | LÂMPADA VAPOR DE SÓDIO ATE 400W (SUBSTITUIÇÃO) | UN | 55.5
18.10.32 | C1777 | LÂMPADA VAPOR METÁLICO ATE 1000W (SUBSTITUIÇÃO) | UN | 412.37
18.10.33 | C1778 | LÂMPADA VAPOR METÁLICO ATE 2000W (SUBSTITUIÇÃO) | UN | 443.14
18.10.34 | C4111 | LUMINÁRIA APLICADA NAS LATERAIS DAS PAREDES EXPOSITORAS EM CHAPA DE AÇO PINTADA COM REFLETOR DE ALUMÍNIO ANODIZADO ALTO BRILHO E DIFUSOR EM VIDRO TRANSPARENTE TEMPERADO COM PONTO DE LUZ DE 300W A 2M DO PISO | UN | 301.58
18.10.35 | C4945 | LUMINÁRIA CILÍNDRICA DE SOBREPOR COM SOQUETE E-27, ANEL DE ARREMATE EM ALUMÍNIO ANODIZADO E PINTADO POR PROCESSO ELETROSTÁTICO, COM REFLETOR EM ALUMÍNIO ANODIZADO ALTO BRILHO, CONTROLE ANTIOFUSCAMENTO E LÂMPADA FLUORESCENTE ELETRÔNICA COMPACTA 1 X 15W - COMPLETA | UN | 80.83
18.10.36 | C4944 | LUMINÁRIA CILÍNDRICA DE EMBUTIR COM SOQUETE E-27, ANEL DE ARREMATE EM ALUMÍNIO ANODIZADO E PINTADO POR PROCESSO ELETROSTÁTICO COM REFLETOR EM ALUMÍNIO ANODIZADO ALTO BRILHO, CONTROLE ANTIOFUSCAMENTO E DIFUSOR EM VIDRO TEMPERADO, COM LÂMPADAS FLUORESCENTES ELETRÔNICAS COMPACTAS DE 2 X 20W COMPLETA | UN | 91.83
18.10.37 | C1650 | LUMINÁRIA C/LÂMPADA INCANDESCENTE, A PROVA DE TEMPO, VAPOR, ETC. | UN | 72.51
18.10.38 | C1652 | LUMINÁRIA COMPLETA, EMBUTIDA EM LAJE P/ PRESÍDIO | UN | 165.72
18.10.39 | C1653 | LUMINÁRIA DE ADVERTENCIA - INTERNA/EXTERNA | UN | 80.73
18.10.40 | C3627 | LUMINÁRIA DE ALTO RENDIMENTO, CORPO EM ALUMÍNIO FUNDIDO P/ LÂMPADAS VAPOR DE SÓDIO 400W | UN | 590.32
18.10.41 | C4109 | LUMINÁRIA DE APLICAR EM CHAPA DE AÇO TRATADA E PINTADA EM EPÓXI BRANCO COM REFLETOR PARABÓLICO EM CHAPA DE ALUMÍNIO ANODIZADO ALTO BRILHO PARA LÂMPADA FLUORESCENTE 1X32W COR QUENTE MAIS REATOR AFP-PR | UN | 164.55
18.10.42 | C4100 | LUMINÁRIA DE EMBUTIR CILÍNDRICA COM ANEL DE ARREMATE EM ALUMÍNIO ANODIZADO E PINTADO POR PROCESSO ELETROSTÁTICO COM REFLETOR EM ALUMÍNIO ANODIZADO ALTO BRILHO COM CONTROLE ANTIOFUSCAMENTO PARA LÂMPADA FLUORESCENTE COMPACTA DE 23W | UN | 157.71
18.10.43 | C4811 | LUMINÁRIA DE EMBUTIR CILÍNDRICA COM CORPO EM CHAPA DE AÇO FOSFATIZADA E PINTADA ELETROSTATICAMENTE E REFLETOR REPUXADO EM ALUMÍNIO ANODIZADO, COM VIDRO JATEADO CENTRAL, PARA UMA LÂMPADA FLUORESCENTE COMPACTA 20W, COMPLETA | UN | 120.78
18.10.44 | C4799 | LUMINÁRIA DE EMBUTIR CILÍNDRICA COM CORPO EM CHAPA DE AÇO FOSFATIZADA E PINTADA ELETROSTATICAMENTE E REFLETOR REPUXADO EM ALUMÍNIO ANODIZADO, COM VIDRO JATEADO CENTRAL PARA DUAS LÂMPADAS FLUORESCENTES COMPACTAS 20W, COMPLETA | UN | 148.79
18.10.45 | C4101 | LUMINÁRIA DE EMBUTIR COM ANEL DE ARREMATE EM ALUMÍNIO ANODIZADO E PINTADO POR PROCESSO ELETROSTÁTICO COM REFLETOR EM ALUMÍNIO ANODIZADO ALTO BRILHO COM CONTROLE ANTIOFUSCAMENTO PARA LÂMPADA FLUORESCENTE COMPACTA DE 26W | UN | 157.71
18.10.46 | C4102 | LUMINÁRIA DE EMBUTIR COM ANEL DE ARREMATE EM ALUMÍNIO ANODIZADO E PINTADO POR PROCESSO ELETROSTÁTICO PARA LÂMPADA DICRÓICA DE 50W | UN | 122.13
18.10.47 | C4943 | LUMINÁRIA DE EMBUTIR COM CORPO EM CHAPA DE AÇO FOSFATIZADA E PINTADA ELETROSTATICAMENTE, COM REFLETOR E ALETAS PARABÓLICAS EM ALUMÍNIO ANODIZADO, COM 04 LÂMPADAS FLUORESCENTES TUBULARES DE 16W, MONTADA C/02 REATORES ELETRÔNICOS DUPLOS 2X16W - COMPLETA | UN | 206.63
18.10.48 | C4797 | LUMINÁRIA DE EMBUTIR COM 2 LAMPADAS T8 DE 16W ALETAS PLANAS EM CHAPA DE AÇO PINTADA ELETROSTATICAMENTE REFLETOR EM ALUMÍNIO COMPLETA | UN | 161.92
18.10.49 | C4540 | LUMINÁRIA DE EMBUTIR CORPO E GRADE DE PROTEÇÃO EM LIGA DE ALUMÍNIO FUNDIDO, REFLETOR EM CHAPA DE ALUMÍNIO ANODIZADO | UN | 139.73
18.10.50 | C4809 | LUMINÁRIA DE EMBUTIR, EM LED, CORPO EM ALUMÍNIO E REFLETOR EM ALUMÍNIO ANODIZADO DE ALTO BRILHO, POTÊNCIA MINIMA 40W E MAXIMA DE 50W | UN | 422.93
18.10.51 | C4433 | LUMINÁRIA DE EMBUTIR EM TETO, CIRCULAR, CORPO EM ALUMÍNIO ANODIZADO COM LÂMPADA HQI DE 70W | UN | 160.39
18.10.52 | C4795 | LUMINÁRIA DE EMBUTIR PARA QUATRO LÂMPADAS FLUORESCENTES TUBULARES T8 DE 16W, CORPO E ALETAS PLANAS EM CHAPA DE AÇO TRATADA E PINTADA, COM ACABAMENTO EM PINTURA NA COR BRANCA, REFLETOR EM ALUMÍNIO ANODIZADO, REATOR ELETRÔNICO 2X(2X16W), FATOR DE POTÊNCIA 0,98, COMPLETA | UN | 255.68
18.10.53 | C4796 | LUMINÁRIA DE EMBUTIR PARA QUATRO LÂMPADAS FLUORESCENTES TUBULARES T8 DE 16W, CORPO EM CHAPA DE AÇO TRATADA E PINTADA NA COR BRANCA, REFLETOR COM ACABAMENTO ESPECULAR DE ALTO BRILHO, REATOR ELETRÔNICO 2X(2X16)W, FATOR DE POTÊNCIA 0,98, COMPLETA | UN | 248.93
18.10.54 | C4394 | LUMINÁRIA DE EMERGÊNCIA | UN | 270.33
18.10.55 | C4412 | LUMINÁRIA DE PISO MÓVEL, CORPO EM ALUMÍNIO, REFLETOR EM ALUMÍNIO ANODIZADO COM PROTETOR DE VIDRO EM GRADE DE ALUMÍNIO | UN | 177.58
18.10.56 | C4798 | LUMINÁRIA DE SOBREPOR COM CORPO EM CHAPA DE AÇO TRATADA E PINTADA NA COR BRANCA, REFLETOR C/ ACABAMENTO ESPECULAR DE ALTO BRILHO, P/ DUAS LÃMPADAS FLUORESCENTES TUBULARES T8 DE 16W, REATOR ELETRÔNICO P/2X16W, FP DO CJ. 33W E FATOR DE POTÊNCIA 0,98, COMPLETA | UN | 114.43
18.10.57 | C4802 | LUMINÁRIA DE SOBREPOR/EMBUTIR RETANGULAR EM PA(POLYAMIDE) COM REFLETOR EM PMMA OPTICO PARA 2 LED'S TUBULARES T5 DE 20W, TONALIDADE 5000K, COR BRANCA, GRAU DE PROTEÇÃO IP20 E 1 LED DRIVER - COMPLETA | UN | 489.93
18.10.58 | C4800 | LUMINÁRIA DE SOBREPOR CILÍNDRICA COM CORPO EM CHAPA DE AÇO FOSFATIZADA E PINTADA ELETROSTATICAMENTE E REFLETOR REPUXADO EM ALUMÍNIO ANODIZADO, COM VIDRO JATEADO CENTRAL PARA DUAS LÂMPADAS FLUORESCENTES COMPACTAS 20W, COMPLETA | UN | 116.66
18.10.59 | C4946 | LUMINÁRIA DE SOBREPOR COM CORPO EM POLICARBONATO INJETADO E REFLETOR EM CHAPA DE AÇO TRATADA COM ACABAMENTO EM PINTURA ELETROSTÁTICA EPÓXI-PÓ NA COR BRANCA, DIFUSOR EM POLICARBONATO INJETADO E TEXTURIZADO DE ALTO IMPACTO COM ACABAMENTO EXTERNO LISO E ESTABILIZADO PARA RAIOS UV, VEDAÇÃO EM POLIURETANO E GRAU DE PROTEÇÃO IP-65, REATOR ELETRONICO COM 2 LÂMPADAS FLUORESCENTES TUBULARES DE 32W - COMPLETA | UN | 168.23
18.10.60 | C4803 | LUMINÁRIA DE SOBREPOR/EMBUTIR RETANGULAR EM PA(POLYAMIDE) COM REFLETOR EM PMMA OPTICO PARA 4 LED'S TUBULARES T5 DE 20W, TONALIDADE 5000K, COR BRANCA, GRAU DE PROTEÇÃO IP20 E 1 LED DRIVER - COMPLETA | UN | 489.93
18.10.61 | C4804 | LUMINÁRIA DE SOBREPOR/EMBUTIR RETANGULAR EM ALUMÍNIO LACADO (ANODIZADO) COM REFLETOR EM ALUMÍNIO ESPELHO, PARA 2 LED'S TUBULAR T5 DE 10W, TONALIDADE 5000K, COR BRANCA, GRAU DE PROTEÇÃO IP20 E 1 LED DRIVER - COMPLETA | UN | 489.93
18.10.62 | C3628 | LUMINÁRIA DECORATIVA, CORPO EM ALUMÍNIO FUNDIDO P/ LÂMPADAS VAPOR DE SÓDIO 250W | UN | 485.78
18.10.63 | C3924 | LUMINÁRIA ELEVADA MÉDIA INTENSIDADE SN-05 | UN | 394.65
18.10.64 | C1659 | LUMINÁRIA FECHADA, BRAÇO, LENTE DE VIDRO E LÂMPADA DE VAPOR DE MERCÚRIO 250W | UN | 354.76
18.10.65 | C1658 | LUMINÁRIA FECHADA, BRAÇO LENTE VIDRO C/ LÂMPADA DE VAPOR DE MERCÚRIO 400W | UN | 380.33
18.10.66 | C1660 | LUMINÁRIA FECHADA, BRAÇO, LENTE VIDRO E LÂMPADA DE VAPOR DE SÓDIO 360W | UN | 411.88
18.10.67 | C1662 | LUMINÁRIA FLUORESCENTE COMPLETA (1 X 16)W | UN | 79.23
18.10.68 | C1637 | LUMINÁRIA FLUORESCENTE COMPLETA (1 X 32)W | UN | 95.64
18.10.69 | C1661 | LUMINÁRIA FLUORESCENTE COMPLETA ( 2 X 16 )W | UN | 101.48
18.10.70 | C1638 | LUMINÁRIA FLUORESCENTE COMPLETA (2 X 32)W | UN | 134.91
18.10.71 | C1639 | LUMINÁRIA FLUORESCENTE COMPLETA (4 X 16)W | UN | 201.29
18.10.72 | C1636 | LUMINÁRIA FLUORESCENTE COMPLETA ( 4 X 32 )W | UN | 245.5
18.10.73 | C1640 | LUMINÁRIA FLUORESCENTE COMPLETA C/1 LÂMPADA DE 20W | UN | 64.98
18.10.74 | C1663 | LUMINÁRIA FLUORESCENTE COMPLETA C/ 1 LÂMPADA 40W | UN | 65.86
18.10.75 | C1665 | LUMINÁRIA FLUORESCENTE COMPLETA C/2 LÂMPADAS DE 20W | UN | 86.28
18.10.76 | C1666 | LUMINÁRIA FLUORESCENTE COMPLETA C/2 LÂMPADAS DE 40W | UN | 98.05
18.10.77 | C1667 | LUMINÁRIA FLUORESCENTE COMPLETA C/2 LÂMPADAS DE 65W | UN | 171.75
18.10.78 | C1664 | LUMINÁRIA FLUORESCENTE COMPLETA C/ 3 LÂMPADAS 40W | UN | 118.88
18.10.79 | C1641 | LUMINÁRIA FLUORESCENTE COMPLETA C/4 LÂMPADAS DE 20W | UN | 142.26
18.10.80 | C1642 | LUMINÁRIA FLUORESCENTE COMPLETA C/4 LÂMPADAS DE 40W | UN | 175
18.10.81 | C4947 | LUMINÁRIA HERMÉTICA DE EMBUTIR, COM CORPO EM CHAPA DE AÇO FOSFATIZADA E PINTADA ELETROSTATICAMENTE, REFLETOR E ALETAS PARABÓLICAS EM ALUMÍNIO ANODIZADO DE ALTA PUREZA E REFLETÂNCIA, DIFUSOR EM VIDRO TEMPERADO E VEDAÇÃO AUTO-ADESIVA CURVA FOTOMÉTRICA ABERTA, COM 2 REATORES 2X16W E QUATRO LÂMPADAS FLUORESCENTES TUBULARES DE 16W - COMPLETA | UN | 206.13
18.10.82 | C1668 | LUMINÁRIA P/MUROS FECHADA C/ LÂMPADA | UN | 93.53
18.10.83 | C1669 | LUMINÁRIA PAREDE,TIPO ARANDELA C/ LÂMPADA INCANDESCENTE | UN | 58
18.10.84 | C4806 | LUMINÁRIA PENDENTE EM LED, CORPO EM ALUMÍNIO, POTÊNCIA MÍNIMA 200W E MÁXIMA 210W | UN | 763.24
18.10.85 | C4805 | LUMINÁRIA PENDENTE EM LED, FACHO DE LUZ FECHADO (<60°), CORPO EM ALUMÍNIO E REFLETOR EM ALUMÍNIO ANODIZADO DE ALTO BRILHO, POTENCIA MÍNIMA 90W E MÁXIMA 100W - COMPLETA | UN | 503.24
18.10.86 | C4956 | LUMINÁRIA PENDENTE PARA FACHO ABERTO, COM PORTA-LÂMPADA EM CERÂMICA, DIFUSOR EM VIDRO TEMPERADO, COM UMA LÂMPADA MULTIVAPOR METÁLICO 150W, COM REATOR E IGNITOR, COMPLETA | UN | 190.83
18.10.87 | C4108 | LUMINÁRIA QUADRADA EMBUTIDA NA PAREDE PARA LÂMPADA FLUORESCENTE COMPACTA 2X26W EM ALUMÍNIO FUNDIDO E PINTADO POR PROCESSO ELETROSTÁTICO COM REFLETOR EM ALUMÍNIO ANODIZADO ALTO BRILHO E DIFUSOR EM VIDRO TRANPARENTE PRISMÁTICO | UN | 445.44
18.10.88 | C1671 | LUMINÁRIA REFLETORA COM LÂMPADA HALÓGENA DICROICA 50W | UN | 47.14
18.10.89 | C1670 | LUMINÁRIA REFLETORA COM LÂMPADA HALÓGENA DICROICA 75W | UN | 66.11
18.10.90 | C1672 | LUMINÁRIA REFLETORA INTERNA SIMPLES C/OU S/VIDRO | UN | 122.67
18.10.91 | C1643 | LUMINÁRIA REFLETORA.INTERNA.SIMPLES C/LÂMPADA MERCÚRIO | UN | 129.99
18.10.92 | C4957 | LUMINÁRIA TIPO BALIZADOR DE EMBUTIR COM SOQUETE E-27 PARA LÂMPADA FLUORESCENTE ELETRÔNICA COMPACTA DE 9W | UN | 59.72
18.10.93 | C1673 | LUMINÁRIA TIPO GLOBO PLÁSTICO C/ LÂMPADA INCANDESCENTE | UN | 46.6
18.10.94 | C1674 | LUMINÁRIA TIPO GLOBO VIDRO C/ LAMPADA INCANDESCENTE | UN | 67.2
18.10.95 | C1675 | LUMINÁRIA TIPO GLOBO VIDRO C/ LÂMPADA MISTA, ATÉ 160W | UN | 87.82
18.10.96 | C1676 | LUMINÁRIA TIPO GLOBO VIDRO C/ LÂMPADA MISTA, ATÉ 500W | UN | 122.04
18.10.97 | C1677 | LUMINÁRIA TIPO SPOT DIRECIONAL C/ BRAÇO E C/ LÂMPADA INCANDESCENTE | UN | 68.5
18.10.98 | C1678 | LUMINÁRIA TIPO SPOT SIMPLES C/ LÂMPADA INCANDESCENTE | UN | 42.4
18.10.99 | C1875 | PENDENTE OU PLAFONIER C/GLOBO LEITOSO C/ 1 LÂMPADA DE 60W | UN | 43.43
18.10.100 | C3921 | PLACA SUPORTE P/ LUMINÁRIA SN-05 | UN | 293.07
18.10.101 | C2009 | POSTE DE FERRO P/ JARDIM H=2.80M, C/GLOBO E LÂMPADA VAPOR DE SÓDIO 70W | UN | 441.58
18.10.102 | C2010 | POSTE DE FERRO P/JARDIM H=2.80M, C/GLOBO DE VIDRO, S/ LÂMPADA | UN | 330.5
18.10.103 | C3625 | POSTE METÁLICO CÔNICO RETO FLANGEADO H=10.0m P/02 LUMINÁRIAS DECORATIVAS | UN | 1318.36
18.10.104 | C3626 | POSTE METÁLICO DECORATIVO CÔNICO RETO FLANGEADO H=4.0m P/01 OU 02 LUMINÁRIAS DECORATIVAS | UN | 1095.02
18.10.105 | C2050 | PROJETOR C/ LÂMPADA VAPOR DE MERCÚRIO DE 250W, COMPLETA (SEM FOTOCÉLULA) | UN | 265.26
18.10.106 | C2049 | PROJETOR C/ LÂMPADA HALÓGENA DUPLO ENVELOPE DE 500W | UN | 194.69
18.10.107 | C2048 | PROJETOR C/ LÂMPADA DE VAPOR DE MERCÚRIO DE 250W, C/FOTOCÉLULA | UN | 291.66
18.10.108 | C2051 | PROJETOR C/ LÂMPADA VAPOR METÁLICO 1000W C/FOTOCÉLULA | UN | 997.96
18.10.109 | C2054 | PROJETOR C/ LÂMPADA DE VAPOR DE MERCÚRIO 250W, C/FOTOCÉLULA | UN | 291.66
18.10.110 | C2047 | PROJETOR EM ALUMÍNIO, C/ LÂMPADA FLUORESCENTE ATÉ PL-13W | UN | 123.26
18.10.111 | C2044 | PROJETOR EM ALUMÍNIO, C/ LÂMPADA FLUORESCENTE ATÉ PL-18W | UN | 124.01
18.10.112 | C4915 | PROJETOR EM ALUMÍNIO, C/ LÂMPADA DE VAPOR METÁLICO DE 250W, S/FOTOCÉLULA | UN | 304.98
18.10.113 | C2045 | PROJETOR EM ALUMÍNIO, C/ LÂMPADA DE VAPOR METÁLICO E FOTOCÉLULA ATÉ 400W | UN | 349.11
18.10.114 | C2046 | PROJETOR EM ALUMÍNIO, C/ LÂMPADA DE VAPOR METÁLICO E FOTOCÉLULA ATÉ 1000W | UN | 1050.42
18.10.115 | C4115 | PROJETOR EM ALUMÍNIO POLIDO COM REFLETOR EM ALUMÍNIO ANODIZADO E DIFUSOR EM VIDRO PLANO TEMPERADO TRANSPARENTE DIÂMETRO = 40CM PARA LÂMPADA VAPOR METÁLICO 400W C/ REATOR E IGNITOR | UN | 704.74
18.10.116 | C4112 | PROJETOR EMBUTIDO NO FORRO EM CHAPA DE AÇO PINTADA COM REFLETOR DE ALUMÍNIO ANODIZADO ALTO BRILHO E DIFUSOR EM VIDRO TRANSPARENTE TEMPERADO PARA LÂMPADA DE VAPOR METÁLICO 400W C/ REATOR E IGNITOR | UN | 430.69
18.10.117 | C4810 | PROJETOR, EM LED (TEMPERATURA DE COR 4000K), CORPO EM ALUMÍNIO, LENTE EM ACRÍLICO E VEDAÇÃO EM SILICONE, GRAU DE PROTEÇÃO IP65, POTÊNCIA MÍNIMA 60W E MÁXIMA 70W, FLUXO LUMINOSO MÍNIMO 5.000LM, FATOR DE POTÊNCIA MÍNIMO 0,92 | UN | 459.21
18.10.118 | C2053 | PROJETOR EXTERNO C/ LÂMPADA DE VAPOR DE MERCÚRIO DE 400W, S/ FOTOCÉLULA | UN | 290.83
18.10.119 | C3912 | PROLONGAMENTO P/ BASE METÁLICA EXISTENTE | UN | 598.17
18.10.120 | C2105 | REATOR AFP-220V, SIMPLES P/ LÂMPADA FLUORESCENTE (SUBSTITUIÇÃO) | UN | 33.87
18.10.121 | C2104 | REATOR AFP-220V, DUPLO P/ LÂMPADA FLUORESCENTE (SUBSTITUIÇÃO) | UN | 42.97
18.10.122 | C2106 | REATOR DE PARTIDA P/ LÂMPADA VAPOR DE MERCÚRIO ATÉ 1000W | UN | 216.62
18.10.123 | C4110 | SISTEMA DE ILUMINAÇÃO COM LED BRANCO PARA FIXAÇÃO LATERAL EM LINHA COM DISPERSÃO A 90 GRAUS E SUPORTE DE ALUMÍNIO, ALIMENTAÇÃO POR DRIVER REMOTO EM CORRENTE CONTÍNUA | M | 657.96
18.10.124 | C4113 | SPOT ORIENTÁVEL PARA PLUG DE GUITARRA. PARA LÂMPADAS DICRÓICAS DIVERSAS | UN | 156.45
18.10.125 | C4116 | TRANSFORMADOR PARA LEDS | UN | 64.08
18.11 | LUMINÁRIAS EXTERNAS EM POSTES DE CONCRETO |  |  | 41165.14
18.11.1 | C4791 | LUMINÁRIA 1 PÉTALA EM POSTE DE CONCRETO CIRCULAR H=12M, ALTURA LIVRE 10,20M, LÂMPADA VAPOR METÁLICO DE 150W, INCLUSIVE O POSTE | UN | 2386.62
18.11.2 | C4980 | LUMINÁRIA 1 PÉTALA EM POSTE DE CONCRETO CIRCULAR H=12M, ALTURA LIVRE 10,20M, LÂMPADA VAPOR METÁLICO DE 400W, INCLUSIVE O POSTE | UN | 2451.88
18.11.3 | C4981 | LUMINÁRIA 2 PÉTALAS EM POSTE DE CONCRETO CIRCULAR H=12M, ALTURA LIVRE 10,20M, LÂMPADA VAPOR METÁLICO DE 400W, INCLUSIVE O POSTE | UN | 2945.51
18.11.4 | C4982 | LUMINÁRIA 3 PÉTALAS EM POSTE DE CONCRETO CIRCULAR H=12M, ALTURA LIVRE 10,20M, LÂMPADA VAPOR METÁLICO DE 400W, INCLUSIVE O POSTE | UN | 3483.51
18.11.5 | C4983 | LUMINÁRIA 4 PÉTALAS EM POSTE DE CONCRETO CIRCULAR H=12M, ALTURA LIVRE 10,20M, LÂMPADA VAPOR METÁLICO DE 400W, INCLUSIVE O POSTE | UN | 4049.23
18.11.6 | C5035 | LUMINÁRIA 4 PÉTALAS EM POSTE DE CONCRETO CIRCULAR H=14M, ALTURA LIVRE 12M, LÂMPADA VAPOR METÁLICO DE 400W, INCLUSIVE O POSTE | UN | 3247.13
18.11.7 | C4870 | LUMINÁRIA FECHADA (1 UNIDADE) EM POSTE DE CONCRETO CIRCULAR H= 9,0M, ALTURA LIVRE 7,5M, LÂMPADA DE VAPOR METÁLICO DE 150W, INCLUSIVE O POSTE | UN | 1523.1
18.11.8 | C4977 | LUMINÁRIA FECHADA (2 UNIDADES) EM POSTE DE CONCRETO CIRCULAR H= 9,0M, ALTURA LIVRE 7,5M, LÂMPADA DE VAPOR METÁLICO DE 250W, INCLUSIVE O POSTE | UN | 2060.8
18.11.9 | C4978 | LUMINÁRIA FECHADA (1 UNIDADE) EM POSTE DE CONCRETO CIRCULAR H= 9,0M, ALTURA LIVRE 7,5M, LÂMPADA DE VAPOR METÁLICO DE 250W, INCLUSIVE O POSTE | UN | 1639.32
18.11.10 | C4871 | LUMINÁRIA FECHADA (2 UNIDADES) EM POSTE DE CONCRETO CIRCULAR H= 9,0M, ALTURA LIVRE 7,5M, LÂMPADA DE VAPOR METÁLICO DE 150W, INCLUSIVE O POSTE | UN | 1939.34
18.11.11 | C5032 | PROJETOR (1 UNIDADE) EM POSTE DE CONCRETO CIRCULAR H= 8M, ALTURA LIVRE 6,60M, LÂMPADA DE VAPOR METÁLICO DE 150W, INCLUSIVE O POSTE | UN | 1160.4
18.11.12 | C4984 | PROJETOR (1 UNIDADE) EM POSTE DE CONCRETO CIRCULAR H=10M, ALTURA LIVRE 8,40M, LÂMPADA DE VAPOR DE MERCÚRIO DE 250W, INCLUSIVE O POSTE | UN | 1430.82
18.11.13 | C4985 | PROJETOR (1 UNIDADE) EM POSTE DE CONCRETO CIRCULAR H=10M, ALTURA LIVRE 8,40M, LÂMPADA DE VAPOR DE MERCÚRIO DE 400W, INCLUSIVE O POSTE | UN | 1456.39
18.11.14 | C5031 | PROJETOR (2 UNIDADES) EM POSTE DE CONCRETO CIRCULAR H= 8M, ALTURA LIVRE 6,60M, LÂMPADA DE VAPOR METÁLICO DE 150W, INCLUSIVE O POSTE | UN | 1411.4
18.11.15 | C4986 | PROJETOR (2 UNIDADES) EM POSTE DE CONCRETO CIRCULAR H=10M, ALTURA LIVRE 8,40M, LÂMPADA DE VAPOR DE MERCÚRIO DE 250W, INCLUSIVE O POSTE | UN | 1697.34
18.11.16 | C4987 | PROJETOR (2 UNIDADES) EM POSTE DE CONCRETO CIRCULAR H=10M, ALTURA LIVRE 8,40M, LÂMPADA DE VAPOR DE MERCÚRIO DE 400W, INCLUSIVE O POSTE | UN | 1748.48
18.11.17 | C5034 | PROJETOR (3 UNIDADES) EM POSTE DE CONCRETO CIRCULAR H=10M, ALTURA LIVRE 8,40M, LÂMPADA DE VAPOR METÁLICO DE 400W, INCLUSIVE O POSTE | UN | 2132.96
18.11.18 | C4988 | PROJETOR (3 UNIDADES) EM POSTE DE CONCRETO CIRCULAR H=10M, ALTURA LIVRE 8,40M, LÂMPADA DE VAPOR DE MERCÚRIO DE 400W, INCLUSIVE O POSTE | UN | 2048.02
18.11.19 | C4989 | PROJETOR (4 UNIDADES) EM POSTE DE CONCRETO CIRCULAR H=10M, ALTURA LIVRE 8,40M, LÂMPADA DE VAPOR DE MERCÚRIO DE 400W, INCLUSIVE O POSTE | UN | 2352.89
18.12 | APARELHOS ELÉTRICOS |  |  | 221086.84
18.12.1 | C0081 | AMPERÍMETRO (72X72)MM, ESC. 0-250A | UN | 126.68
18.12.2 | C0082 | AMPERÍMETRO (96X96)MM, ESC. 0-500A | UN | 159.39
18.12.3 | C0080 | AMPERÍMETRO (144X144)MM, ESC. 0-1000A | UN | 231.08
18.12.4 | C0101 | AQUECEDOR CENTRAL ELETROAUTOMATICO 220V-5060 A 7480W | UN | 928.69
18.12.5 | C0102 | AQUECEDOR ELÉTRICO CAP.50 A 250L. 110/220V | UN | 3935.34
18.12.6 | C0103 | AQUECEDOR INDIVIDUAL ELETROAUTOMATICO 220V - 4840 W | UN | 22.06
18.12.7 | C0465 | BOTOEIRA EM ALUMÍNIO FUNDIDO "LIGA - DESLIGA" | UN | 125.01
18.12.8 | C1286 | ESTABILIZADOR DE TENSÃO/CORRENTE DE 1KVA | UN | 190.71
18.12.9 | C1287 | ESTABILIZADOR DE TENSÃO/CORRENTE DE 3KVA | UN | 290.95
18.12.10 | C1288 | ESTABILIZADOR DE TENSÃO/CORRENTE DE 5KVA | UN | 483.72
18.12.11 | C1289 | ESTABILIZADOR DE TENSÃO/CORRENTE DE 7.5KVA | UN | 800.11
18.12.12 | C1285 | ESTABILIZADOR DE TENSÃO/CORRENTE DE 10KVA | UN | 1289.18
18.12.13 | C1354 | EXAUSTOR ELETROMECÂNICO INDUSTRIAL D= 400MM | UN | 1486.62
18.12.14 | C1477 | INSTALAÇÃO DE EXAUSTOR ELÉTRICO TIPO DOMICILIAR | UN | 231.08
18.12.15 | C2276 | SINALIZADOR P/ ENTRADA E SAÍDA DE VEÍCULOS | UN | 237.83
18.12.16 | C2512 | TRANSFORMADOR 2KVA MONOFASICO 220V/110V | UN | 227.1
18.12.17 | C2517 | TRANSFORMADOR DE CORRENTE EM QD - FAIXA 50 A 250/5A | UN | 124.34
18.12.18 | C2518 | TRANSFORMADOR DE CORRENTE EM QD - FAIXA 200 A 400/5A | UN | 126.38
18.12.19 | C2519 | TRANSFORMADOR DE CORRENTE EM QD - FAIXA 400 A 800/5A | UN | 133.18
18.12.20 | C2520 | TRANSFORMADOR DE CORRENTE EM QD - FAIXA 1000 A 1500/5A | UN | 150.8
18.12.21 | C4059 | TRANSFORMADOR DE CORRENTE 15 KV - INSTALADO | UN | 835.55
18.12.22 | C4404 | TRANSFORMADOR DE FORÇA À SECO 750 KVA/13.800-380/220V (FORNECIMENTO E MONTAGEM) | UN | 52185.76
18.12.23 | C4405 | TRANSFORMADOR DE FORÇA À SECO 2.500 KVA/13.800-440/240V (FORNECIMENTO E MONTAGEM) | UN | 119592.36
18.12.24 | C0832 | TRANSFORMADOR DE POTENCIAL 115 VAC 400 VA | UN | 775.87
18.12.25 | C4060 | TRANSFORMADOR DE POTÊNCIA 15 KV - INSTALADO | UN | 1161.41
18.12.26 | C2524 | TRANSFORMADOR P/CABINE PRIMÁRIA 500KVA-15KV | UN | 34218.51
18.12.27 | C2663 | VENTILADOR DE TETO C/ ALETAS DE MADEIRA | UN | 214.3
18.12.28 | C2664 | VENTILADOR DE TETO METÁLICO | UN | 204.3
18.12.29 | C2682 | VOLTÍMETRO (72X72)MM, ESC. 0-500V | UN | 166.9
18.12.30 | C2683 | VOLTÍMETRO (96X96)MM, ESC. 0-500V | UN | 195.67
18.12.31 | C2681 | VOLTÍMETRO (144X144)MM, ESC. 0-500V | UN | 235.96
18.13 | EQUIPAMENTOS |  |  | 2320031.77
18.13.1 | C4372 | BALANÇA ELETRÔNICA C/ PLATAFORMA 18x3, CAP. 80 TON. (FORN./MONTAGEM) | UN | 110105.21
18.13.2 | C4184 | GRUPO GERADOR 951/1000 KVA, COM QUADRO AUTOMÁTICO | UN | 388227.2
18.13.3 | C4063 | GRUPO GERADOR 781/950 KVA C/ QUADRO AUTOMÁTICO | UN | 353227.2
18.13.4 | C4062 | GRUPO GERADOR 636/780 KVA C/ QUADRO AUTOMÁTICO | UN | 291573.8
18.13.5 | C3668 | GRUPO GERADOR 501/635 KVA, COM QUADRO AUTOMÁTICO | UN | 168030.4
18.13.6 | C4061 | GRUPO GERADOR 451/500 KVA COM QUADRO AUTOMÁTICO | UN | 126792.9
18.13.7 | C4183 | GRUPO GERADOR 386/450 KVA, COM QUADRO AUTOMÁTICO | UN | 120913.7
18.13.8 | C3667 | GRUPO GERADOR 361/385 KVA, COM QUADRO AUTOMÁTICO | UN | 106976.2
18.13.9 | C3666 | GRUPO GERADOR 291/360 KVA, COM QUADRO AUTOMÁTICO | UN | 96677
18.13.10 | C1443 | GRUPO GERADOR 261/290 KVA, C/ QUADRO AUTOMÁTICO | UN | 87027.8
18.13.11 | C3664 | GRUPO GERADOR 236/260 KVA, COM QUADRO AUTOMÁTICO | UN | 77025.3
18.13.12 | C4182 | GRUPO GERADOR 216/235 KVA, COM QUADRO AUTOMÁTICO | UN | 73985.3
18.13.13 | C3663 | GRUPO GERADOR 171/215 KVA, COM QUADRO AUTOMÁTICO | UN | 73409.22
18.13.14 | C1441 | GRUPO GERADOR 141/170 KVA, C/ QUADRO AUTOMÁTICO | UN | 61166.1
18.13.15 | C3661 | GRUPO GERADOR 121/140 KVA, COM QUADRO AUTOMÁTICO | UN | 52473.6
18.13.16 | C1440 | GRUPO GERADOR 86/120 KVA, C/ QUADRO AUTOMÁTICO | UN | 48553.6
18.13.17 | C1444 | GRUPO GERADOR 56/85 KVA, C/ QUADRO AUTOMÁTICO | UN | 43171.9
18.13.18 | C3660 | GRUPO GERADOR 45/55 KVA, COM QUADRO AUTOMÁTICO | UN | 40695.34
18.14 | POSTES P/ ENERGIA E COMUNICAÇÃO |  |  | 19793.15
18.14.1 | C3576 | MUTIRÃO MISTO - MINI POSTE H=1.50m REX MONO E ROLDANA | UN | 29.67
18.14.2 | C2000 | POSTE C/ACESSÓRIOS ATÉ A ENTRADA DA SUBESTAÇÃO ABRIGADA | UN | 12742.36
18.14.3 | C2012 | POSTE P/EDIFICAÇÕES POTÊNCIA INSTALADA ATÉ 5KW | UN | 602.11
18.14.4 | C2017 | POSTE P/EDIFICAÇÕES POTÊNCIA INSTALADA DE 5,01 À 10KW | UN | 687.92
18.14.5 | C2013 | POSTE P/EDIFICAÇÕES POTÊNCIA INSTALADA DE 10,01 À 15KW | UN | 920.57
18.14.6 | C2014 | POSTE P/EDIFICAÇÕES POTÊNCIA INSTALADA DE 15,01 À 20KW | UN | 1040.49
18.14.7 | C2015 | POSTE P/EDIFICAÇÕES POTÊNCIA INSTALADA DE 20,01 À 25 KW | UN | 1705.73
18.14.8 | C2016 | POSTE P/EDIFICAÇÕES POTÊNCIA INSTALADA DE 25,01 À 30 KW | UN | 2064.3
18.15 | POSTES EM CONCRETO |  |  | 25915.11
18.15.1 | C4958 | POSTE DE CONCRETO CIRCULAR, RESISTÊNCIA NOMINAL 200KG, H= 7,00M, PESO APROXIMADO 670 KG | UN | 687.46
18.15.2 | C5030 | POSTE DE CONCRETO CIRCULAR, RESISTÊNCIA NOMINAL 200KG, H= 8,00M, PESO APROXIMADO 570 KG | UN | 791.84
18.15.3 | C4959 | POSTE DE CONCRETO CIRCULAR, RESISTÊNCIA NOMINAL 200KG, H= 9,00M, PESO APROXIMADO 670 KG | UN | 901.53
18.15.4 | C5033 | POSTE DE CONCRETO CIRCULAR, RESISTÊNCIA NOMINAL 200KG, H=10,00M, PESO APROXIMADO DE 790 KG | UN | 1041.31
18.15.5 | C4960 | POSTE DE CONCRETO CIRCULAR, RESISTÊNCIA NOMINAL 200KG, H=11,00M, PESO APROXIMADO 910KG | UN | 1186.7
18.15.6 | C4961 | POSTE DE CONCRETO CIRCULAR, RESISTÊNCIA NOMINAL 300KG, H= 7,00M, PESO APROXIMADO 500KG | UN | 781.73
18.15.7 | C4962 | POSTE DE CONCRETO CIRCULAR, RESISTÊNCIA NOMINAL 300KG, H= 9,00M, PESO APROXIMADO 710KG | UN | 963.39
18.15.8 | C4963 | POSTE DE CONCRETO CIRCULAR, RESISTÊNCIA NOMINAL 300KG, H=11,00M, PESO APROXIMADO 950KG | UN | 1189.79
18.15.9 | C4964 | POSTE DE CONCRETO CIRCULAR, RESISTÊNCIA NOMINAL 400KG, H= 9,00M, PESO APROXIMADO 740KG | UN | 1127.83
18.15.10 | C4965 | POSTE DE CONCRETO CIRCULAR, RESISTÊNCIA NOMINAL 400KG, H=11,00M, PESO APROXIMADO 990KG | UN | 1401.1
18.15.11 | C4979 | POSTE DE CONCRETO CIRCULAR, RESISTÊNCIA NOMINAL 400KG, H=12,00M, PESO APROXIMADO 1.130KG | UN | 1752.35
18.15.12 | C4966 | POSTE DE CONCRETO CIRCULAR, RESISTÊNCIA NOMINAL 400KG, H=14,00M, PESO APROXIMADO 1.430KG | UN | 2139.67
18.15.13 | C4976 | POSTE DE CONCRETO DUPLO T, RESISTÊNCIA NOMINAL 150KG, H= 9,00M, PESO APROXIMADO 470KG | UN | 784.17
18.15.14 | C4967 | POSTE DE CONCRETO DUPLO T, RESISTÊNCIA NOMINAL 200KG, H= 8,00M, PESO APROXIMADO 400KG | UN | 659.15
18.15.15 | C4968 | POSTE DE CONCRETO DUPLO T, RESISTÊNCIA NOMINAL 200KG, H= 9,00M, PESO APROXIMADO 470KG | UN | 784.17
18.15.16 | C4969 | POSTE DE CONCRETO DUPLO T, RESISTÊNCIA NOMINAL 200KG, H=11,000M, PESO APROXIMADO 640KG | UN | 980.58
18.15.17 | C4970 | POSTE DE CONCRETO DUPLO T, RESISTÊNCIA NOMINAL 300KG, H= 9,00M, PESO APROXIMADO 845KG | UN | 934.98
18.15.18 | C4971 | POSTE DE CONCRETO DUPLO T, RESISTÊNCIA NOMINAL 300KG, H=10,00M, PESO APROXIMADO 993KG | UN | 1083.1
18.15.19 | C4972 | POSTE DE CONCRETO DUPLO T, RESISTÊNCIA NOMINAL 300KG, H=12,00M, PESO APROXIMADO 1.330KG | UN | 1372.91
18.15.20 | C4973 | POSTE DE CONCRETO DUPLO T, RESISTÊNCIA NOMINAL 400KG, H=12,00M, PESO APROXIMADO 1.3307KG | UN | 1413.32
18.15.21 | C4974 | POSTE DE CONCRETO DUPLO T, RESISTÊNCIA NOMINAL 600KG, H=12,00M, PESO APROXIMADO 1.330KG | UN | 1447.33
18.15.22 | C4975 | POSTE DE CONCRETO DUPLO T, RESISTÊNCIA NOMINAL 1000KG, H=12,00M, PESO APROXIMADO 1.585KG | UN | 2490.7
18.16 | SUBESTAÇÃO DE DISTRIBUIÇÃO AÉREA - CLASSE 15 kV |  |  | 206976.08
18.16.1 | C4936 | SUBESTAÇÃO AÉREA DE 15 KVA/13.800-380/220V COM QUADRO DE MEDIÇÃO E PROTEÇÃO GERAL,INCLUSIVE MALHA DE ATERRAMENTO | UN | 16087.22
18.16.2 | C4937 | SUBESTAÇÃO AÉREA DE 30 KVA/13.800-380/220V COM QUADRO DE MEDIÇÃO E PROTEÇÃO GERAL, INCLUSIVE MALHA DE ATERRAMENTO | UN | 17115.39
18.16.3 | C4938 | SUBESTAÇÃO AÉREA DE 45 KVA/13.800-380/220V COM QUADRO DE MEDIÇÃO E PROTEÇÃO GERAL, INCLUSIVE MALHA DE ATERRAMENTO | UN | 18217.46
18.16.4 | C4939 | SUBESTAÇÃO AÉREA DE 75 KVA/13.800-380/220V COM QUADRO DE MEDIÇÃO E PROTEÇÃO GERAL, INCLUSIVE MALHA DE ATERRAMENTO | UN | 21524.59
18.16.5 | C4940 | SUBESTAÇÃO AÉREA DE 112,5 KVA/13.800-380/220V COM QUADRO DE MEDIÇÃO E PROTEÇÃO GERAL, INCLUSIVE MALHA DE ATERRAMENTO | UN | 24172.89
18.16.6 | C4941 | SUBESTAÇÃO AÉREA DE 150 KVA/13.800-380/220V COM QUADRO DE MEDIÇÃO E PROTEÇÃO GERAL, INCLUSIVE MALHA DE ATERRAMENTO | UN | 29297.4
18.16.7 | C4942 | SUBESTAÇÃO AÉREA DE 225 KVA/13.800-380/220V COM QUADRO DE MEDIÇÃO E PROTEÇÃO GERAL, INCLUSIVE MALHA DE ATERRAMENTO | UN | 35352.51
18.16.8 | C4758 | SUBESTAÇÃO AÉREA DE 300 KVA/13.800-380/220V COM QUADRO DE MEDIÇÃO E PROTEÇÃO GERAL, INCLUSIVE MALHA DE ATERRAMENTO | UN | 45208.62
18.17 | SERVIÇOS AUXILIARES DE TELEFONIA, SOM, LÓGICA E SISTEMAS DE CONTROLE |  |  | 536101.3
18.17.1 | C4532 | ADAPTER CABLE, CATEGORIA "6" DE 2,50m | UN | 14.62
18.17.2 | C4042 | ALARME SONORO/VISUAL, SIRENE 120 dB, COM ACIONADOR MANUAL, ALIMENTAÇÃO 220 VAC - INSTALADO | UN | 224.4
18.17.3 | C0093 | APARELHO SINALIZADOR DE OBSTÁCULOS C/CÉLULA FOTOELÉTRICA | UN | 111.93
18.17.4 | C4567 | BANDEJA MÓVEL, PADRÃO 19" | UN | 55.98
18.17.5 | C0390 | BLOCO TELEFÔNICO DE LIGAÇÃO INTERNA BLI - 10 | UN | 13.59
18.17.6 | C4566 | BLOCO IDC-100 PARES INTERNO, IDC-IDC, PADRÃO 19" | UN | 312.87
18.17.7 | C3973 | CÂMERA FIXA - CFTV - INSTALADA/PROGRAMADA | UN | 751.4
18.17.8 | C4043 | COMPUTADOR PENTIUM 4 , 2,80 GHz, 512 K CACHE, HD 40 GB, 128 MB DDR SDRAM, INCLUINDO PLACA | UN | 2771.72
18.17.9 | C4058 | CENTRAL DE CONTROLE P/ SEGURANÇA COMPLETA - INSTALADO | UN | 3843.53
18.17.10 | C4024 | CENTRAL DE TELEFONIA C/ 50 RAMAIS E 10 LINHAS TRONCO | UN | 4506
18.17.11 | C4004 | CONTROLADOR LÓGICO PROGRAMÁVEL MODULAR | UN | 23524.38
18.17.12 | C4051 | CONTROLE TIPO JOYSTICK PARA CÂMERA MÓVEL C/ DISPLAY E TECLADO INCORPORADO - INSTALADO | UN | 3775.79
18.17.13 | C4176 | CONJUNTO DE CONVERSORES (EMISSOR E RECEPTOR) DE UTP/COAXIAL COM TERMINAIS DE CONEXÃO, CAIXAS DE PROTEÇÃO E FONTE DE ALIMENTAÇÃO | UN | 893.6
18.17.14 | C4177 | DETECTOR TERMO-VELOCIMÉTRICO, MONTAGEM DE TETO, C/ BASE ALIMENTAÇÃO 220 VAC, OPERAÇÃO EM REDE - INSTALADO | UN | 253.85
18.17.15 | C4041 | DETETOR IÔNICO DE FUMAÇA, MONTAGEM DE TETO, C/ BASE ALIMENTAÇÃO 220VAC, UMA SAÍDA DIGITAL - INSTALADO | UN | 214
18.17.16 | C3765 | DISTRIBUIDOR INTERNO ÓPTICO PARA 24 FIBRAS | UN | 1174.07
18.17.17 | C4564 | DISTRIBUIDOR INTERNO ÓPTICO - D.I.O. PARA 12 FIBRAS MONO-MODO, COM CONCETORES ST, PADRÃO 19" | UN | 503.99
18.17.18 | C4565 | DISTRIBUIDOR INTERNO ÓPTICO - D.I.O. PARA 24 FIBRAS MONO-MODO, COM CONECTORES ST, PADRÃO 19" | UN | 837.34
18.17.19 | C4050 | GRAVADOR DE VÍDEO, TIPO TIME HOPSE, 960 HORAS - INSTALADO | UN | 1628.3
18.17.20 | C3760 | HUB TIPO 24 PORTAS | UN | 2225.52
18.17.21 | C4181 | MÓDULO PARA COMUNICAÇÃO EM REDE RS 485 PROTOCOLO MODBUS RTU | UN | 2293.86
18.17.22 | C4048 | MONITOR INDUSTRIAL DE VÍDEO COLORIDO, DIGITAL, TELA 19", PORTA PARALELA - INSTALADO | UN | 1430.46
18.17.23 | C4049 | MONITOR INDUSTRIAL DE VÍDEO COLORIDO, VÍDEO COMPOSTO, 2 CANAIS DE ENTRADA E 1 DE SAÍDA, DIMENSÕES 14 - INSTALADO | UN | 816.76
18.17.24 | C4033 | NO-BREAK TRIFÁSICO, 380/380 VAC-LL, 60 Hz, 2000VA, BATERIAS INCORPORADAS, AUTO-PORTANTE EM GABINETE IP-44 - INSTALADO | CJ | 917.1
18.17.25 | C4568 | ORGANIZADOR DE CABOS HORIZONTAL, ABERTO, PADRÃO RACK 19" | UN | 43.66
18.17.26 | C4876 | PAINEL ELETRICO C/1 SOFT START 7,5CV, 380V/60Hz - MONTAGEM COM SUPERVISÃO DE ENGENHEIRO | UN | 15249.42
18.17.27 | C4877 | PAINEL ELETRICO C/1 SOFT START 10CV, 380V/60Hz - MONTAGEM COM SUPERVISÃO DE ENGENHEIRO | UN | 15488.98
18.17.28 | C4878 | PAINEL ELETRICO C/1 SOFT START 12,5CV, 380/60Hz - MONTAGEM COM SUPERVISÃO DE ENGENHEIRO | UN | 16279.74
18.17.29 | C4879 | PAINEL ELETRICO C/1 SOFT START 20CV, 380/60Hz - MONTAGEM COM SUPERVISÃO DE ENGENHEIRO | UN | 15681.9
18.17.30 | C4880 | PAINEL ELETRICO C/1 SOFT START 25CV, 380/60Hz - MONTAGEM COM SUPERVISÃO DE ENGENHEIRO | UN | 16190.7
18.17.31 | C4881 | PAINEL ELETRICO C/1 SOFT START 30CV, 380V/60Hz - MONTAGEM COM SUPERVISÃO DE ENGENHEIRO | UN | 17004.78
18.17.32 | C4882 | PAINEL ELETRICO C/1 SOFT START 40CV, 380V/60Hz - MONTAGEM COM SUPERVISÃO DE ENGENHEIRO | UN | 17577.18
18.17.33 | C4883 | PAINEL ELETRICO C/1 SOFT START 50CV, 380V/60Hz - MONTAGEM COM SUPERVISÃO DE ENGENHEIRO | UN | 17793.42
18.17.34 | C4884 | PAINEL ELETRICO C/2 SOFT START 7,5CV, 380V/60Hz - MONTAGEM COM SUPERVISÃO DE ENGENHEIRO | UN | 17720.6
18.17.35 | C4885 | PAINEL ELETRICO C/2 SOFT START 10CV, 380V/60Hz - MONTAGEM COM SUPERVISÃO DE ENGENHEIRO | UN | 17920.62
18.17.36 | C4886 | PAINEL ELETRICO C/2 SOFT START 12,5CV, 380V/60Hz - MONTAGEM COM SUPERVISÃO DE ENGENHEIRO | UN | 18289.5
18.17.37 | C4887 | PAINEL ELETRICO C/2 SOFT START 15CV, 380V/60Hz - MONTAGEM COM SUPERVISÃO DE ENGENHEIRO | UN | 18785.58
18.17.38 | C4888 | PAINEL ELETRICO C/2 SOFT START 20CV, 380V/60Hz - MONTAGEM COM SUPERVISÃO DE ENGENHEIRO | UN | 19205.34
18.17.39 | C4889 | PAINEL ELETRICO C/2 SOFT START 25CV, 380V/60Hz - MONTAGEM COM SUPERVISÃO DE ENGENHEIRO | UN | 19408.86
18.17.40 | C4890 | PAINEL ELÉTRICO C/2 SOFT START 30CV, 380V/60HZ - MONTAGEM COM SUPERVISÃO DE ENGENHEIRO | UN | 19523.34
18.17.41 | C4891 | PAINEL ELÉTRICO C/2 SOFT START 35CV, 380 V/60HZ - MONTAGEM COM SUPERVISÃO DE ENGENHEIRO | UN | 20096.51
18.17.42 | C4892 | PAINEL ELÉTRICO C/2 SOFT START 40CV, 380V/60HZ - MONTAGEM COM SUPERVISÃO DE ENGENHEIRO | UN | 20426.46
18.17.43 | C4893 | PAINEL ELETRICO C/2 SOFT START 50CV, 380V/60Hz - MONTAGEM COM SUPERVISÃO DE ENGENHEIRO | UN | 22677.9
18.17.44 | C4894 | PAINEL ELETRICO C/2 SOFT START 60CV, 380V/60Hz - MONTAGEM COM SUPERVISÃO DE ENGENHEIRO | UN | 24229.74
18.17.45 | C3768 | PATCH PANEL 24 PORTAS, CATEGORIA "5" FURUKAWA | UN | 558.56
18.17.46 | C3770 | PATCH CABLE EXTRA-FLEXÍVEL RJ-45/RJ-45 DE 1,50m | UN | 12.36
18.17.47 | C4526 | PATCH CABLE EXTRA-FLEXÍVEL RJ-45/RJ-45 DE 2,50m | UN | 16.74
18.17.48 | C3764 | RACK FECHADO 24 U'S, 670mm, PROFUNDIDADE PADRÃO 19" | UN | 2310.24
18.17.49 | C3763 | RACK FECHADO 36 U'S, 670mm, PROFUNDIDADE PADRÃO 19" | UN | 2438.08
18.17.50 | C3762 | RACK FECHADO 44 U'S, 670mm, PROFUNDIDADE PADRÃO 19" | UN | 2808.35
18.17.51 | C4569 | RÉGUA DE TOMADAS ELÉTRICAS, COM 08 TOMADAS, PADRÃO RACK 19" | UN | 97
18.17.52 | C4895 | RELÉ DE NÍVEL COM 2 ELETRODOS CONTATOS DE 10A - 250V | UN | 138.51
18.17.53 | C4896 | RELÉ DE NÍVEL COM 3 ELETRODOS CONTATOS DE 10A - 250V | UN | 152.35
18.17.54 | C4563 | ROTEADOR AUTO-GERENCIÁVEL P/ COMUNICAÇÃO DE DADOS, PARA FIBRA ÓPTICA MONO-MODO, COM CONECTORES ST - PADRÃO RACK 19" | UN | 5451.74
18.17.55 | C4044 | SENSOR DE INTRUSÃO MICRO-PROCESSADOR, TIPO MULTIFEIXES, MONTAGEM DE PAREDE, ALIMENTAÇÃO 220 VAC, UMA - INSTALADO | UN | 113.95
18.17.56 | C4055 | SENSOR INFRA-VERMELHO ATIVO/PASSIVO FEIXE DUPLO DISTÂNCIA MÁXIMA 100m - INSTALADO | UN | 617.64
18.17.57 | C4019 | SISTEMA DE CONTROLE DE ACESSO DE PESSOAL C/ 4 CATRACAS ELETRÔNICAS BI-DIRECIONAIS COM LEITORES DE CARTÕES COM TECNOLOGIA DE PROXIMIDADE INCORPORADOS, 1000 CARTÕES DE PROXIMIDADE, 16 FECHADURAS ELETROMAGNÉTICAS COM SENSORES DE ABERTURA E FONTES DE ALIMENTAÇÃO, 2 LEITORAS DE CARTÕES POR PROXIMIDADE, 2 IMPRESSORAS PARA EMISSÃO DE RELATÓRIOS, 3 CÂMERAS PARA CAPTURA DE IMAGENS, TODOS OS DEMAIS COMPONENTES, FORNECIMENTO E MONTAGEM | CJ | 83945.22
18.17.58 | C4398 | SOFTWARE DE GERENCIAMENTO DE PESAGEM (INSTALADO) | UN | 2740.48
18.17.59 | C4180 | SOFTWARE DE GERENCIAMENTO E CADASTRAMENTO COM BANCO DE DADOS, INTERFACE AMIGÁVEL, PLATAFORMA WINDOWS | UN | 6912.16
18.17.60 | C4178 | SOFTWARE DE MONITORAÇÃO E CONTROLE SOBRE PLATAFORMA WINDOWS, PROTOCOLO DE COMUNICAÇÃO ABERTO, MÓDULO GRÁFICO PARA CRIAÇÃO DE TELAS | UN | 6912.16
18.17.61 | C4179 | SOFTWARE DE MONITORAÇÃO E CONTROLE SOBRE PLATAFORMA WINDOWS, PROTOCOLO DE COMUNICAÇÃO ABERTO | UN | 1789.21
18.17.62 | C4054 | SOFTWARE DE PROGRAMAÇÃO DE PLCs RSLOGIX 500, CD - INSTALADO | UN | 4795.86
18.17.63 | C4040 | SOFTWARE SUPERVISÓRIO RS VIEW 32 VERSÃO RUNTIME 150 COM GERENCIADOR DE COMUNICAÇÕES RSLINX - INSTALADO | UN | 4316.27
18.17.64 | C4175 | SWITCHER AUTO-GERENCIÁVEL P/ COMUNICACÃO DE DADOS COM 24 PORTAS EM CONECTORES RJ 45, 10/100 KBPS E DUAS PORTAS 10/100/1000 KBPS - PADRÃO RACK 19" | UN | 5413.51
18.17.65 | C4056 | TRANSMISSOR ELETRÔNICO DE PRESSÃO TIPO INSERÇÃO, COM INDICADOR INCORPORADO, GERAÇÃO DE SINAL PROPORC - INSTALADO | UN | 1871.62
18.18 | OUTROS ELEMENTOS |  |  | 66278.88
18.18.1 | C0327 | ATERRAMENTO COMPLETO C/ 3 HASTES COPPERWELD P/PÁRA-RAIOS | CJ | 727.87
18.18.2 | C0326 | ATERRAMENTO COMPLETO C/ HASTE COPPERWELD 3/4"X 2.40M | UN | 219.75
18.18.3 | C0325 | ATERRAMENTO COMPLETO C/ HASTE COPPERWELD 3/4" X 3.0M | UN | 224.4
18.18.4 | C4765 | ATERRAMENTO COMPLETO C/ HASTE COPPERWELD 5/8"X 2.40M | UN | 220.53
18.18.5 | C4562 | DISPOSITIVO DE PROTEÇÃO CONTRA SURTOS DE TENSÃO - DPS's - 40 KA/440V | UN | 119.1
18.18.6 | C1152 | DUTO DE ALONGAMENTO PARA EXAUSTOR EÓLICO | M | 112.87
18.18.7 | C1419 | FURAÇÃO DE FORRO EM LAJE - E. EÓLICO | UN | 125.52
18.18.8 | C4933 | HASTE DE ATERRAMENTO COPPERWELD 5/8"X 2.40M | UN | 99.2
18.18.9 | C4767 | HASTE DE TERRA EM AÇO COBREADO, COM SEÇÃO CIRCULAR MÍNIMA DE 13X2000MM | UN | 86.34
18.18.10 | C3575 | HASTE DE FERRO GALVANIZADO 1.20m PARA ATERRAMENTO - PADRÃO POPULAR | UN | 30.21
18.18.11 | C3910 | HASTE DE TERRA 5/8"x3,00m GCW 19L30 | UN | 103.93
18.18.12 | C4208 | PÁRA-RAIO TIPO FRANKLIN C/ SINALIZADOR (FORNECIMENTO E MONTAGEM) | UN | 2199.73
18.18.13 | C1790 | MASTRO SIMPLES DE FERRO GALV. P/PÁRA-RAIO H=3M, D=40 OU 50MM | UN | 627.77
18.18.14 | C4203 | MEDIÇÃO TRIFÁSICA INSTALADA EM MURO - SAÍDA SUBTERRÂNEA | UN | 2060.5
18.18.15 | C4561 | MÓDULO DE EMERGÊNCIA PARA LUMINÁRIA COMUM | UN | 88.09
18.18.16 | C3577 | MINI POSTE H=1.50m REX MONO E ROLDANA - PADRÃO POPULAR | UN | 37.81
18.18.17 | C3453 | MONTAGEM DAS INSTALAÇÕES ELÉTRICAS, ELEVATÓRIA VAZÃO ATÉ 10 l/s | UN | 2250.56
18.18.18 | C3452 | MONTAGEM DAS INSTALAÇÕES ELÉTRICAS, ELEVATÓRIA VAZÃO 10,01 a 20 l/s | UN | 3375.84
18.18.19 | C3454 | MONTAGEM DAS INSTALAÇÕES ELÉTRICAS, ELEVATÓRIA VAZÃO 20,01 a 40 l/s | UN | 5915.04
18.18.20 | C3455 | MONTAGEM DAS INSTALAÇÕES ELÉTRICAS, ELEVATÓRIA VAZÃO 40,01 a 60 l/s | UN | 11551.2
18.18.21 | C3456 | MONTAGEM DAS INSTALAÇÕES ELÉTRICAS, ELEVATÓRIA VAZÃO 60,01 a 90 l/s | UN | 16629.6
18.18.22 | C4599 | MONTAGEM DE PAINEL ELÉTRICO C/ 02 SOFT-STARTER 7,5 CV | UN | 3593.7
18.18.23 | C2059 | PÁRA-RAIOS TIPO CRISTAL VALVER | UN | 257.13
18.18.24 | C2060 | PARA-RAIOS TIPO FRANKLIN | UN | 94.85
18.18.25 | C3929 | POÇO DE ATERRAMENTO DIAM. = 0,60 m P/ BALIZAMENTO NOTURNO | UN | 680.93
18.18.26 | C1947 | PONTO ELÉTRICO, MATERIAL E EXECUÇÃO | PT | 213.32
18.18.27 | C1949 | PONTO LÓGICO, MATERIAL E EXECUÇÃO | PT | 168.53
18.18.28 | C3679 | PONTO PARA SISTEMA DE SOM, MATERIAL E EXECUÇÃO | PT | 346.65
18.18.29 | C1951 | PONTO TELEFÔNICO, MATERIAL E EXECUÇÃO | PT | 187
18.18.30 | C2056 | PROTEÇÃO DA CORDOALHA DOS PÁRA-RAIOS C/TUBO PVC RIGIDOS 50MM (2") X3.00M | UN | 157.51
18.18.31 | C4214 | RAMAL TRIFÁSICO BAIXA TENSÃO POR VÃO DE 100m | UN | 6732.31
18.18.32 | C3909 | SOLDA EXOTÉRMICA | UN | 37.13
18.18.33 | C4215 | SUBSTITUIÇÃO DE TRAFO DE 30 Kva PARA 45 Kva | UN | 6937.09
18.18.34 | C2424 | TELA PARA ALONGAMENTO DE FORRO - E. EÓLICO | UN | 66.87
19 | PINTURA |  |  | 2396.93
19.1 | PAREDES E FORROS |  |  | 710.84
19.1.1 | C3487 | APLICAÇÃO DE LIQUIBRILHO SOBRE PINTURAS, DUAS DEMÃOS | M2 | 15.74
19.1.2 | C0588 | CAIAÇÃO EM DUAS DEMÃOS COM SUPERCAL | M2 | 4.35
19.1.3 | C0589 | CAIAÇÃO EM TRES DEMÃOS EM PAREDES | M2 | 6.53
19.1.4 | C0866 | CONSERVADO "P" IMPERMEÁVEL, 2 DEMÃOS (PAREDES INTERNAS) | M2 | 13.28
19.1.5 | C0867 | CONSERVADO "P" IMPERMEÁVEL, 3 DEMÃOS (PAREDES EXTERNAS) | M2 | 21.06
19.1.6 | C1207 | EMASSAMENTO DE PAREDES EXTERNAS 2 DEMÃOS C/MASSA ACRÍLICA | M2 | 14.19
19.1.7 | C1208 | EMASSAMENTO DE PAREDES INTERNAS 2 DEMÃOS C/MASSA DE PVA | M2 | 13.19
19.1.8 | C1209 | EMASSAMENTO DE PAREDES INTERNAS 2 DEMÃOS C/MASSA A ÓLEO | M2 | 15.81
19.1.9 | C1233 | EMULSÃO DE PAREDES INTERNAS OU CONCRETO 2 DEMÃOS DE RESINA ACRÍLICA | M2 | 12.76
19.1.10 | C1234 | EMULSÃO DE PAREDES EXTERNAS 2 DEMÃOS EM RESINA ACRÍLICA | M2 | 29.12
19.1.11 | C4167 | LATEX ACRÍLICO TRÊS DEMÃOS EM PAREDES INTERNAS S/ MASSA | M2 | 22.23
19.1.12 | C1614 | LATEX DUAS DEMÃOS EM PAREDES EXTERNAS S/MASSA | M2 | 19.4
19.1.13 | C1615 | LATEX DUAS DEMÃOS EM PAREDES INTERNAS S/MASSA | M2 | 17.83
19.1.14 | C1616 | LATEX TRÊS DEMÃOS EM PAREDES EXTERNAS S/MASSA | M2 | 23.42
19.1.15 | C1617 | LATEX TRÊS DEMÃOS EM PAREDES INTERNAS S/MASSA | M2 | 21.68
19.1.16 | C3550 | MUTIRÃO MISTO - PINTURA HIDRACOR | M2 | 8.06
19.1.17 | C1905 | PINTURA C/ EMASSAMENTO E LIXAMENTO EM PAREDE INTERNA, À BASE EPÓXI | M2 | 106.12
19.1.18 | C3098 | PINTURA COM NATA DE CIMENTO EM DUAS DEMÃOS | M2 | 6.46
19.1.19 | C3022 | PINTURA ESMALTE SINTÉTICO EM PAREDES | M2 | 20.14
19.1.20 | C2898 | PINTURA HIDRACOR | M2 | 10.27
19.1.21 | C4072 | PINTURA IMPERMEÁVEL EM PAREDE C/ SIKA 107, DUAS DEMÃOS | M2 | 11.19
19.1.22 | C2232 | REVESTIMENTO TEXTURIZADO EM PAREDES INTERNA/EXTERNA C/DESEMPENADEIRA | M2 | 36.78
19.1.23 | C2233 | REVESTIMENTO TEXTURIZADO EM PAREDES INTERNA/EXTERNA C/ROLO | M2 | 23.36
19.1.24 | C2274 | SILICONE UMA DEMÃO EM PAREDES DE TIJOLOS | M2 | 20.93
19.1.25 | C2644 | TÊMPERA SIMPLES MÉDIA INTERNA | M2 | 18.58
19.1.26 | C2461 | TEXTURA ACRÍLICA 1 DEMÃO EM PAREDES EXTERNAS | M2 | 13.57
19.1.27 | C2462 | TEXTURA ACRÍLICA 1 DEMÃO EM PAREDES INTERNAS | M2 | 14.85
19.1.28 | C2464 | TINTA À ÓLEO EM PAREDES INTERNAS DUAS DEMÃOS S/MASSA | M2 | 19.73
19.1.29 | C2465 | TINTA À ÓLEO EM PAREDES INTERNAS TRÊS DEMÃOS S/MASSA | M2 | 23.85
19.1.30 | C2471 | TINTA CERÂMICA DUAS DEMÃOS | M2 | 17.39
19.1.31 | C2476 | TINTA EPÓXI EM PAREDES, C/ SELADOR E EMASSAMENTO ACRÍLICO | M2 | 98.32
19.1.32 | C2477 | TINTA IMPERMEÁVEL MINERAL EM PÓ 3 DEMÃOS EM PAREDES EXTERNAS | M2 | 10.65
19.2 | PISO |  |  | 283.53
19.2.1 | C1039 | DEMARCAÇÃO DE PISO À BASE DE EMULSÃO ACRÍLICA | M | 28.66
19.2.2 | C1040 | DEMARCAÇÃO DE QUADRA ESPORTIVA C/TINTA ACRÍLICA | M | 28.6
19.2.3 | C1041 | DEMARCAÇÃO DE QUADRA TIPO ESCOLAR C/TINTA ACRÍLICA | M | 12.81
19.2.4 | C1907 | PINTURA DE PISO INTERNO/EXTERNO. C/TINTA BASE RESINA ACRÍLICA-QUARTZO.2 DEMÃOS | M2 | 18.68
19.2.5 | C1910 | PINTURA P/PISO À BASE LATEX ACRÍLICO, TIPO "NOVACOR" | M2 | 20.51
19.2.6 | C2466 | TINTA ACRÍLICA 2 DEMÃOS C/ ROLO DE LÃ | M2 | 34.12
19.2.7 | C2470 | TINTA CERÂMICA DE ACABAMENTO, DUAS DEMÃOS | M2 | 17.61
19.2.8 | C2472 | TINTA DE BASE ASFÁLTICA 2 DEMÃOS C/BROXA | M2 | 12.78
19.2.9 | C2475 | TINTA EPOXI EM PISOS, C/ SELADOR E EMASSAMENTO ACRÍLICO | M2 | 109.76
19.3 | ESQUADRIAS DE MADEIRA |  |  | 133.65
19.3.1 | C1206 | EMASSAMENTO DE ESQUADRIAS DE MADEIRA P/TINTA ÓLEO OU ESMALTE 2 DEMÃOS | M2 | 15.63
19.3.2 | C1280 | ESMALTE DUAS DEMÃOS EM ESQUADRIAS DE MADEIRA | M2 | 19.2
19.3.3 | C3551 | MUTIRÃO MISTO - ESMALTE DUAS DEMÃOS EM ESQUADRIAS DE MADEIRA | M2 | 13.5
19.3.4 | C1876 | PENTOX 2 DEMÃOS APLICADO EM MADEIRAS | M2 | 17.13
19.3.5 | C2897 | PINTURA COM SELADOR EM MADEIRA | M2 | 6.31
19.3.6 | C2468 | TINTA ANTIFLAMA TRÊS DEMÃOS EM ESQUADRIAS DE MADEIRA | M2 | 41.76
19.3.7 | C2667 | VERNIZ 3 DEMÃOS EM ESQUADRIAS DE MADEIRA | M2 | 20.12
19.4 | SUPERFÍCIES METÁLICAS |  |  | 545.34
19.4.1 | C0044 | ALUMÍNIO SINTÉTICO EM ESTRUTURA DE AÇO CARBONO 50 MICRA C/REVÓLVER | M2 | 7.8
19.4.2 | C0045 | ALUMÍNIO SINTÉTICO EM ESTRUTURA DE AÇO CARBONO 50 MICRA C/TRINCHA | M2 | 14.97
19.4.3 | C0463 | BORRACHA CLORADA EM ESTRUTURA DE AÇO CARBONO 50 MICRA C/REVÓLVER | M2 | 14.92
19.4.4 | C0464 | BORRACHA CLORADA EM ESTRUTURA DE AÇO CARBONO 50 MICRA C/TRINCHA | M2 | 19.84
19.4.5 | C1279 | ESMALTE DUAS DEMÃOS EM ESQUADRIAS DE FERRO | M2 | 35.77
19.4.6 | C1281 | ESMALTE SINTÉTICO EM ESTRUTURA DE AÇO CARBONO 50 MICRA C/REVÓLVER | M2 | 8.32
19.4.7 | C1282 | ESMALTE SINTÉTICO EM ESTRUTURA DE AÇO CARBONO 50 MICRA C/TRINCHA | M2 | 15.41
19.4.8 | C1428 | GRAFITE DUAS DEMÃOS EM ESQUADRIAS DE FERRO | M2 | 37
19.4.9 | C1520 | JATEAMENTO AO METAL BRANCO EM ESTRUTURAS DE AÇO CARBONO | M2 | 64.7
19.4.10 | C1521 | JATEAMENTO AO METAL QUASE BRANCO EM ESTRUTURA DE AÇO CARBONO | M2 | 23.24
19.4.11 | C1522 | JATEAMENTO COMERCIAL EM ESTRUTURA DE AÇO CARBONO | M2 | 26.94
19.4.12 | C3425 | PINTURA A ÓLEO PARA FERRO FUNDIDO | M2 | 17.38
19.4.13 | C1911 | PINTURA PARA ESTRUTURA DE ALUMÍNIO | M2 | 14.72
19.4.14 | C2040 | PINTURA C/ PRIMER EPOXI EM ESTRUTURA DE AÇO CARBONO 25 MICRA C/REVÓLVER | M2 | 10.5
19.4.15 | C2473 | PINTURA C/ TINTA EPOXI EM ESTRUTURA DE AÇO CARBONO 50 MICRA C/REVÓLVER | M2 | 16.12
19.4.16 | C4309 | PINTURA POLIURETANO EM 02 (DUAS) DEMÃOS SOBRE TUBULAÇÃO | M2 | 17.57
19.4.17 | C4409 | PINTURA POLIURETANO EM ESTRUTURAS DE AÇO CARBONO, 65 MICRA C/ REVOLVER | M2 | 11
19.4.18 | C2036 | PRIMER À BASE DE BORRACHA CLORADA. EM ESTRUTURA DE AÇO 25 MICRA C/REVÓLVER | M2 | 9.05
19.4.19 | C2037 | PRIMER À BASE DE BORRACHA CLORADA. EM ESTRUTURA DE. AÇO 25 MICRA C/TRINCHA | M2 | 10.57
19.4.20 | C2038 | PRIMER EM ESTRUTURA DE AÇO CARBONO 25 MICRA C/REVÓLVER | M2 | 6.11
19.4.21 | C2039 | PRIMER EM ESTRUTURA DE AÇO CARBONO 25 MICRA C/TRINCHA | M2 | 8.95
19.4.22 | C2041 | PRIMER EPOXI EM ESTRUTURA DE AÇO CARBONO 25 MICRA C/TRINCHA | M2 | 11.69
19.4.23 | C2042 | PRIMER SINTÉTICO EM ESTRUTURA DE AÇO CARBONO 25 MICRA C/REVÓLVER | M2 | 7.66
19.4.24 | C2043 | PRIMER SINTÉTICO EM ESTRUTURA DE AÇO CARBONO 25 MICRA C/TRINCHA | M2 | 12.97
19.4.25 | C2467 | TINTA ANTIFLAMA 2 DEMÃOS E PRIMER EM ESQUADRIAS DE FERRO | M2 | 60.99
19.4.26 | C2469 | TINTA AUTOMOTIVA 2 DEMÃOS EM METÁLICOS | M2 | 40.38
19.4.27 | C2474 | TINTA EPOXI EM ESTRUTURA DE AÇO CARBONO 50 MICRA C/TRINCHA | M2 | 20.77
19.5 | SUPERFÍCIES DE CONCRETO |  |  | 178.75
19.5.1 | C1235 | EMULSÃO DE RESINAS ACRÍLICAS EM CONCRETO - 2 DEMÃOS | M2 | 31.21
19.5.2 | C4714 | PINTURA DE LOGOTIPOS COM TINTA À ÓLEO EM CONCRETO | M2 | 75.42
19.5.3 | C2187 | REGULARIZAÇÃO DE SUPERFÍCIE DE CONCRETO APARENTE - 2 DEMÃOS | M2 | 9.63
19.5.4 | C2273 | SILICONE EM PAREDES DE CONCRETO OU TIJOLO CERÂMICO - 1 DEMÃO | M2 | 11.78
19.5.5 | C2542 | TRATAMENTO DE SUPERFÍCIE DE CONCRETO APARENTE | M2 | 15.44
19.5.6 | C2668 | VERNIZ ACRÍLICO EM PAREDES DE CONCRETO - 2 DEMÃOS | M2 | 9.62
19.5.7 | C2669 | VERNIZ POLIURETANO SOBRE PRIMER EM PAREDE CONCRETO - 3 DEMÃOS | M2 | 25.65
19.6 | OUTROS ELEMENTOS |  |  | 544.82
19.6.1 | C4025 | DESENHOS INSERIDOS NO PASSEIO DE CONCRETO | M2 | 55.96
19.6.2 | C1613 | LATEX ACRÍLICO 2 DEMÃOS EM TELHAS DE FIBROCIMENTO | M2 | 20.45
19.6.3 | C1620 | LETREIRO - LETRA EM CAIXA DE ZINCO, H= 20CM | UN | 89.41
19.6.4 | C1621 | LETREIRO - LETRA EM PAREDES | UN | 14.98
19.6.5 | C1906 | PINTURA C/ EMASSAMENTO P/ QUADRO-VERDE | M2 | 38.15
19.6.6 | C1908 | PINTURA EXTERNA DE RUFOS, CALHAS E CONDUTORES C/ESMALTE SINTÉTICO | M | 15.56
19.6.7 | C1909 | PINTURA EXTERNA DE RUFOS E INTERNA DE CALHAS C/TINTA BETUMINOSA 1 DEMÃO | M2 | 10.32
19.6.8 | C2899 | PINTURA LOGOTIPO CAGECE - PROJETO PADRÃO | UN | 252.3
19.6.9 | C4164 | TRATAMENTO EM VIDROS, ANTI-ADERÊNCIA DE PÓ, MARESIA, ETC. | M2 | 47.69
20 | PAVIMENTAÇÃO DO SISTEMA VIÁRIO |  |  | 2717.96
20.1 | REGULARIZAÇÃO DO SUB-LEITO |  |  | 1.96
20.1.1 | C3233 | REGULARIZAÇÃO DO SUB-LEITO | M2 | 1.96
20.2 | REFORÇO, SUB-BASE E BASE |  |  | 892.74
20.2.1 | C3132 | BASE DE BRITA GRADUADA (S/TRANSP) | M3 | 110.59
20.2.2 | C3133 | BASE MACADAME HIDRÁULICO C/ENCHIMENTO DE AREIA (S/TRANSP) | M3 | 93.46
20.2.3 | C3134 | BASE SOLO BRITA COM 20% DE BRITA (S/TRANSP) | M3 | 46.94
20.2.4 | C3135 | BASE SOLO BRITA COM 30% DE BRITA (S/TRANSP) | M3 | 56.93
20.2.5 | C3136 | BASE SOLO BRITA COM 40% DE BRITA (S/TRANSP) | M3 | 66.84
20.2.6 | C3137 | BASE SOLO BRITA COM 50% DE BRITA (S/TRANSP) | M3 | 76.83
20.2.7 | C3138 | BASE SOLO BRITA COM 60% DE BRITA (S/TRANSP) | M3 | 86.74
20.2.8 | C3217 | ESTABILIZAÇÃO GRANULOMÉTRICA DE SOLOS S/ MISTURA DE MATERIAIS (S/TRANSP) | M3 | 19.96
20.2.9 | C3216 | ESTABILIZAÇÃO GRANULOMÉTRICA DE SOLOS C/ MISTURA DE MATERIAIS (S/TRANSP) | M3 | 24.08
20.2.10 | C3215 | ESTABILIZACÂO SOLO BETUME MISTURADO NA PISTA (S/TRANSP) | M3 | 30.01
20.2.11 | C3930 | SUB BASE/BASE DE SOLO CAL (3%) (S/TRANSP) | M3 | 75.66
20.2.12 | C3931 | SUB BASE/BASE DE SOLO CAL (4%) (S/TRANSP) | M3 | 93.45
20.2.13 | C3968 | SUB BASE/BASE DE SOLO CAL (5%) (S/TRANSP) | M3 | 111.25
20.3 | RECOMPOSIÇÃO DE SUB BASE E BASE |  |  | 507.78
20.3.1 | C3163 | ESCAVAÇÃO E CARGA DE MATERIAL ADICIONAL DE JAZIDA P/ RECOMPOSIÇÃO DE SUB-BASE/BASE/REVESTIMENTO PRIMÁRIO | M3 | 3.9
20.3.2 | C3164 | ESCARIFICAÇÃO P/APROVEITAMENTO DE SUB-BASE/BASE/REVESTIMENTO PRIMÁRIO | M3 | 4.95
20.3.3 | C4549 | RECICLAGEM DE BASE E REVESTIMENTO SEM ADIÇÃO DE MATERIAL | M3 | 51.83
20.3.4 | C4235 | RECICLAGEM DE BASE E REVESTIMENTO COM ADIÇÃO DE BRITA NA TAXA DE 86 Kg/m² (S/ TRANSP.) | M3 | 64.69
20.3.5 | C4236 | RECICLAGEM DE BASE E REVESTIMENTO COM ADIÇÃO DE BRITA NA TAXA DE 129 Kg/m² (S/ TRANSP.) | M3 | 75.32
20.3.6 | C4237 | RECICLAGEM DE BASE E REVESTIMENTO COM ADIÇÃO DE BRITA NA TAXA DE 172 Kg/m² (S/ TRANSP.) | M3 | 85.89
20.3.7 | C4238 | RECICLAGEM DE BASE E REVESTIMENTO COM ADIÇÃO DE BRITA NA TAXA DE 215 Kg/m² (S/ TRANSP.) | M3 | 96.53
20.3.8 | C4239 | RECICLAGEM DE BASE E REVESTIMENTO COM ADIÇÃO DE BRITA NA TAXA DE 258 Kg/m² (S/ TRANSP.) | M3 | 107.09
20.3.9 | C3231 | RECOMPOSIÇÃO DE SUB-BASE/BASE SOLO ESTABILIZADO GRANULOMETRICAMENTE (S/TRANSP) | M3 | 17.58
20.4 | IMPRIMAÇÃO |  |  | 0.36
20.4.1 | C3221 | IMPRIMAÇÃO - EXECUÇÃO (S/TRANSP) | M2 | 0.36
20.5 | PINTURA DE LIGAÇÃO |  |  | 0.21
20.5.1 | C3228 | PINTURA DE LIGAÇÃO - EXECUÇÃO (S/TRANSP) | M2 | 0.21
20.6 | MISTURAS BETUMINOSAS À QUENTE |  |  | 530.87
20.6.1 | C3126 | AREIA ASFALTO USINADA À QUENTE C/ESPALHAMENTO DE MOTONIVELADORA (S/TRANSP) | M3 | 95.28
20.6.2 | C3128 | AREIA ASFALTO USINADA À QUENTE - AAUQ (S/TRANSP) | M3 | 98.02
20.6.3 | C3155 | CONCRETO BETUMINOSO USINADO À QUENTE - CBUQ (S/TRANSP) | M3 | 155.45
20.6.4 | C3230 | PRÉ MISTURADO À QUENTE - PMQ (S/TRANSP) | M3 | 182.12
20.7 | MISTURAS BETUMINOSAS À FRIO |  |  | 218.8
20.7.1 | C3127 | AREIA ASFALTO USINADA À FRIO - AAUF (S/TRANSP) | M3 | 71.88
20.7.2 | C3229 | PRÉ MISTURADO À FRIO - PMF (S/TRANSP) | M3 | 146.92
20.8 | REVESTIMENTO EM PEDRA |  |  | 363.81
20.8.1 | C3010 | PAVIMENTAÇÃO BRIPAR INCLUSIVE COMPACTAÇÃO (S/TRANSP) | M2 | 77.44
20.8.2 | C2893 | PAVIMENTAÇÃO EM PARALELEPÍPEDO C/ REJUNTAMENTO (AGREGADO ADQUIRIDO) | M2 | 64.17
20.8.3 | C3107 | PAVIMENTAÇÃO EM PARALELEPÍPEDO C/ REJUNTAMENTO (AGREGADO PRODUZIDO) (S/TRANSP) | M2 | 57.27
20.8.4 | C2894 | PAVIMENTAÇÃO EM PARALELEPÍPEDO S/ REJUNTAMENTO (AGREGADO ADQUIRIDO) | M2 | 57.97
20.8.5 | C2895 | PAVIMENTAÇÃO EM PEDRA TOSCA C/ REJUNTAMENTO (AGREGADO ADQUIRIDO) | M2 | 50.16
20.8.6 | C3348 | PAVIMENTAÇÃO EM PEDRA TOSCA S/ REJUNTAMENTO (AGREGADO PRODUZIDO) | M2 | 22.87
20.8.7 | C2896 | PAVIMENTAÇÃO EM PEDRA TOSCA S/ REJUNTAMENTO (AGREGADO ADQUIRIDO) | M2 | 33.93
20.9 | REVESTIMENTO PRIMÁRIO |  |  | 177.91
20.9.1 | C2944 | REVESTIMENTO DE BRITA COM AGREGADO ADQUIRIDO | M3 | 91.37
20.9.2 | C2945 | REVESTIMENTO DE PEDRISCO COM AGREGADO ADQUIRIDO | M3 | 77.36
20.9.3 | C3234 | REVESTIMENTO COM SOLO (PIÇARRA) (S/TRANSP) | M3 | 9.18
20.10 | TRATAMENTOS SUPERFICIAIS |  |  | 23.52
20.10.1 | C3125 | APLICAÇÃO DE EMULSÃO ASFÁLTICA C/ÁGUA EM TRATAMENTO SUPERFICIAL (S/TRANSP) | M2 | 0.26
20.10.2 | C3242 | TRATAMENTO SUPERFICIAL SIMPLES (S/TRANSP) | M2 | 1.85
20.10.3 | C3240 | TRATAMENTO SUPERFICIAL DUPLO (S/TRANSP) | M2 | 5.54
20.10.4 | C3241 | TRATAMENTO SUPERFICIAL DUPLO C/CAPA SELANTE (S/TRANSP) | M2 | 6.93
20.10.5 | C3243 | TRATAMENTO SUPERFICIAL TRIPLO (S/TRANSP) | M2 | 8.94
21 | CONSERVAÇÃO DO SISTEMA VIÁRIO |  |  | 90390.69
21.1 | FERROVIÁRIA |  |  | 84983.5
21.1.1 | C4337 | ACABAMENTO MANUAL DO PERFIL DO LASTRO DE BRITA APÓS O NIVELAMENTO, INCLUSIVE COMPACTAÇÃO DA SUPERFÍCIE, BITOLA MÉTRICA, VIA SINGELA | M | 4.95
21.1.2 | C4335 | ALARGAMENTO DE CORTE, MANUAL | M3 | 46.24
21.1.3 | C4357 | APLICAÇÃO DE RETENSORES | UN | 0.83
21.1.4 | C4359 | ASSENTAMENTO DE MARCO QUILOMÉTRICO OU MECTOMÉTRICO | UN | 24.77
21.1.5 | C4227 | CARGA MANUAL DE ACESSÓRIOS METÁLICOS E MATERIAIS DIVERSOS COM ARRUMAÇÃO DA CARGA EM VAGÕES OU CAMINHÕES, BITOLA MÉTRICA | T | 26.75
21.1.6 | C4367 | CARGA MANUAL DE DORMENTE DE CONCRETO COM ARRUMAÇÃO DA CARGA EM VAGÕES OU CAMINHÕES, BITOLA MÉTRICA | UN | 5.61
21.1.7 | C4225 | CARGA MANUAL DE DORMENTES DE CONCRETO COM ARRUMAÇÃO DA CARGA EM VAGÕES OU CAMINHÕES - BITOLA MÉTRICA | T | 28.07
21.1.8 | C4224 | CARGA MANUAL DE DORMENTES DE MADEIRA COM ARRUMAÇÃO DA CARGA EM VAGÕES OU CAMINHÕES - BITOLA MÉTRICA | UN | 3.14
21.1.9 | C4228 | CARGA MANUAL DE DORMENTES ESPECIAIS PARA AMV COM ARRUMAÇÃO DA CARGA EM VAGÕES OU CAMINHÕES, BITOLA MÉTRICA | UN | 3.63
21.1.10 | C4226 | CARGA MANUAL DE TRILHOS COM ARRUMAÇÃO DA CARGA EM VAGÕES OU CAMINHÕES | T | 31.37
21.1.11 | C4349 | CONSERVAÇÃO MANUAL DE JUNTAS COM DESMONTAGEM - TALAS COM 6 FUROS - INCLUINDO: DESMONTAGEM, LIMPEZA, INSPEÇÃO VISUAL PARA DETECÇÃO DE DEFEITOS NAS EXTREMIDADES DOS TRILHOS E TALA, FIXAÇÃO, LUBRIFICAÇÃO E REMONTAGEM | UN | 14.53
21.1.12 | C4348 | CONSERVAÇÃO MANUAL DE JUNTAS SEM DESMONTAGEM | UN | 0.66
21.1.13 | C4352 | CONSOLIDAÇÃO MANUAL DA FIXAÇÃO ELÁSTICA - SUBSTITUIÇÃO OU REPOSICIONAMENTO DE PEÇAS DA FIXAÇÃO DOS DORMENTES DE CONCRETO (SEM FORNECIMENTO) | UN | 1.49
21.1.14 | C4351 | CONSOLIDAÇÃO MANUAL DA FIXAÇÃO RÍGIDA (PREGO OU TIREFÃO) COM OU SEM SUBSTITUIÇÃO | UN | 1.49
21.1.15 | C4341 | CONSOLIDAÇÃO MANUAL DAS FIXAÇÕES DE AMV COM ABERTURA MENOR OU IGUAL A 1:10, BITOLA MÉTRICA | UN | 743.07
21.1.16 | C4342 | CONSOLIDAÇÃO MANUAL DAS FIXAÇÕES DE AMV COM ABERTURA MAIOR QUE 1:10, BITOLA MÉTRICA | UN | 577.94
21.1.17 | C4358 | CORREÇÃO MANUAL DE BITOLA | M | 6.61
21.1.18 | C4220 | DEMOLIÇÃO MANUAL DE AMV COM ABERTURA DE 1:8 COM MATERIAL METÁLICO TIPO ATÉ TR 45, BITOLA MÉTRICA COM SEPARAÇÃO E EMPILHAMENTO DOS MATERIAIS | UN | 1981.51
21.1.19 | C4221 | DEMOLIÇÃO MANUAL DE AMV COM ABERTURA DE 1:10 COM MATERIAL METÁLICO TIPO ATÉ TR 45, BITOLA MÉTRICA COM SEPARAÇÃO E EMPILHAMENTO DOS MATERIAIS | UN | 2278.74
21.1.20 | C4222 | DEMOLIÇÃO MANUAL DE AMV COM ABERTURA DE 1:14 COM MATERIAL METÁLICO TIPO ATÉ TR 45, BITOLA MÉTRICA COM SEPARAÇÃO E EMPILHAMENTO DOS MATERIAIS | UN | 2620.55
21.1.21 | C4219 | DEMOLIÇÃO MANUAL DE LINHA, BITOLA MÉTRICA, DE MATERIAL METÁLICO ATÉ 45 Kg/m INCLUSIVE SEPARAÇÃO E EMPILHAMENTO DO MATERIAL | KM | 29722.68
21.1.22 | C4232 | DESCARGA MANUAL DE ACESSÓRIOS METÁLICOS E MATERIAIS DIVERSOS DE VAGÕES OU CAMINHÕES COM EMPILHAMENTO, BITOLA MÉTRICA | T | 22.79
21.1.23 | C4230 | DESCARGA MANUAL DE DORMENTES DE CONCRETO EM VAGÕES OU CAMINHÕES, COM EMPILHAMENTO - BITOLA MÉTRICA | T | 24.77
21.1.24 | C4229 | DESCARGA MANUAL DE DORMENTES DE MADEIRAS EM VAGÕES OU CAMINHÕES, COM EMPILHAMENTO - BITOLA MÉTRICA | UN | 2.64
21.1.25 | C4231 | DESCARGA MANUAL DE TRILHOS DE VAGÕES OU CAMINHÕES, COM EMPILHAMENTO - BITOLA MÉTRICA | T | 26.42
21.1.26 | C4338 | DESGUARNECIMENTO MANUAL DA VIA SINGELA PELA RETIRADA DO LASTRO ATÉ A FACE INFERIOR DO DORMENTE, BITOLA MÉTRICA | M | 21.47
21.1.27 | C4223 | DESMONTAGEM MANUAL DE CONTRA-TRILHO, ATÉ TR 45 INCLUINDO A RETIRADA DO CONTRA-TRILHO, DAS FIXAÇÕES E EMPILHAMENTO AO LADO DA LINHA | M | 8.59
21.1.28 | C4360 | FURAÇÃO MANUAL DE DORMENTE DE MADEIRA PARA APLICAÇÃO DAS FIXAÇÕES | UN | 0.83
21.1.29 | C4369 | LASTRAMENTO MANUAL DA VIA COM FORNECIMENTO DE MATERIAL | M3 | 126.37
21.1.30 | C4368 | LASTRAMENTO MANUAL DA VIA SEM FORNECIMENTO DE MATERIAL | M3 | 8.59
21.1.31 | C4233 | LASTREAMENTO MANUAL, COM TERRA, EM VIA SINGELA, SEM FORNECIMENTO DO MATERIAL, ESTANDO ESTE NA MARGEM DA LINHA, COMPREENDENDO O RESGUARNECIMENTO (COLOCAÇÃO DO LASTRO), NIVELAMENTO, ALINHAMENTO, SOCARIA E ACABAMENTO - BITOLA MÉTRICA | KM | 22292.01
21.1.32 | C4234 | LASTREAMENTO MANUAL, COM TERRA, EM VIA SINGELA, SEM FORNECIMENTO DO MATERIAL, ESTANDO ESTE NA MARGEM DA LINHA, COMPREENDENDO O RESGUARNECIMENTO (COLOCAÇÃO DO LASTRO), SOCARIA E ACABAMENTO - BITOLA MÉTRICA | KM | 17833.61
21.1.33 | C4334 | LIMPEZA DE CORTE, MANUAL | M3 | 41.28
21.1.34 | C4363 | LIMPEZA DE VALETAS REVESTIDAS COM CONCRETO | M | 4.13
21.1.35 | C4365 | LIMPEZA MANUAL DE LASTRO | M | 18.16
21.1.36 | C4339 | LIMPEZA MANUAL DE LASTRO DE BRITA, POR METRO LINEAR DE LINHA, COMPREENDENDO TODAS AS OPERAÇÕES INCLUSIVE RESGUARNECIMENTO E ACABAMENTO DO PERFIL DO LASTRO, BITOLA MÉTRICA | M | 27.74
21.1.37 | C4364 | LIMPEZA DE BUEIRO, INCLUINDO A RETIRADA DOS ENTULHOS BEM COMO A ROÇADA E LIMPEZA GERAL DAS BOCAS | M | 16.51
21.1.38 | C4344 | NIVELAMENTO MANUAL DA VIA COMPREENDENDO ALINHAMENTO, SOCARIA E ACABAMENTO DO LASTRO DE TERRA, BITOLA MÉTRICA | M | 14.04
21.1.39 | C4343 | NIVELAMENTO MANUAL DE VIA COMPREENDENDO SOCARIA E RECOMPOSIÇÃO DO LASTRO DE BRITA, BITOLA MÉTRICA | M | 16.51
21.1.40 | C4347 | NIVELAMENTO MANUAL DE JUNTA COMPREENDENDO SOCARIA, REAPERTO E RECOMPOSIÇÃO DO LASTRO, BITOLA MÉTRICA | UN | 16.51
21.1.41 | C4356 | PUXAMENTO MANUAL DA LINHA, POR FRAÇÃO DE ATÉ 20 cm, COMPREENDENDO REAPERTO DA FIXAÇÃO, DESGUARNECIMENTO PARCIAL DO OMBRO DO LASTRO, PUXAMENTO, RECOLOCAÇÃO DO LASTRO E ACABAMENTO, BITOLA MÉTRICA | M | 14.86
21.1.42 | C4333 | REFORÇO DE ATERRO, MANUAL | M3 | 33.03
21.1.43 | C4340 | REFORÇO MANUAL DE LASTRO EM LINHAS E AMVs, SEM FORNECIMENTO INCLUSIVE ACABAMENTO DO PERFIL DO LASTRO, BITOLA MÉTRICA | M3 | 16.51
21.1.44 | C4350 | REGULAGEM MANUAL DE FOLGAS NAS JUNTAS - TALAS COM 6 FUROS (TRILHOS DE 18 METROS). USO DE 91,24% DOS Hh/UN PARA TALA DE 4 FUROS | UN | 41.45
21.1.45 | C4336 | REGULARIZAÇÃO DE BANQUETA DE PLATAFORMA, MANUAL | M3 | 16.51
21.1.46 | C4366 | REGULARIZAÇÃO FINAL DO LASTRO, APÓS O NIVELAMENTO, INCLUINDO PERFILAMENTO E COMPACTAÇÃO MANUAL DO LASTRO | KM | 4953.78
21.1.47 | C4354 | REPOSICIONAMENTO, REAPERTO OU REBATIMENTO DAS FIXAÇÕES EM LINHAS COM 2 FIXAÇÕES POR FILA DE TRILHO, MANUAL | M | 0.83
21.1.48 | C4187 | ROÇO MANUAL DE FAIXA FERROVIÁRIA | M2 | 0.33
21.1.49 | C4345 | SOLDAGEM ELÉTRICA EM ESTALEIRO TR-37 | UN | 132.1
21.1.50 | C4346 | SOLDAGEM ELÉTRICA EM ESTALEIRO TR-45 | UN | 132.1
21.1.51 | C4362 | SUBSTITUIÇÃO DO LASTRO EM AMV COM ABERTURA MENOR OU IGUAL A 1:10, BITOLA MÉTRICA, MANUAL | AMV | 990.76
21.1.52 | C4353 | SUBSTITUIÇÃO, OU COMPLEMENTAÇÃO OU REPOSICIONAMENTO MANUAL DE FIXAÇÕES DE DORMENTES DE CONCRETO (SEM FORNECIMENTO) | UN | 3.14
21.1.53 | C4361 | TARUGAMENTO DE DORMENTES | UN | 0.5
21.2 | RODOVIÁRIA |  |  | 5073.98
21.2.1 | C4546 | APLICAÇÃO DE REJUVENESCEDOR PDC/REJUVASEAC BR | M2 | 11.61
21.2.2 | C3905 | BRITA PRA BASE DE REMENDO PROFUNDO | M3 | 122.8
21.2.3 | C3954 | CAPINA MANUAL | M2 | 0.59
21.2.4 | C3884 | CAPA SELANTE C/ PEDRISCO (S/TRANSP) | M2 | 1.01
21.2.5 | C3891 | COMBATE À EXSUDAÇÃO COM AREIA | M2 | 0.78
21.2.6 | C3140 | CAPA SELANTE COM AREIA ( S/TRANSP) | M2 | 0.55
21.2.7 | C3892 | COMBATE À EXSUDAÇÃO COM PEDRISCO | M2 | 1
21.2.8 | C3945 | CORREÇÃO DE DEFEITOS (ESPALHAMENTO MANUAL E COMPACTAÇÃO DE MISTURA BETUMINOSA) | M3 | 171
21.2.9 | C3904 | CORTE E LIMPEZA DE ÁREAS GRAMADAS | M2 | 0.12
21.2.10 | C3895 | ENCHIMENTO E COMPACTAÇÃO DA MISTURA BETUMINOSA EM TAPA BURACO | M3 | 386.2
21.2.11 | C3940 | ESPALHAMENTO E COMPACTAÇÃO DE MISTURA BETUMINOSA PRÉ MISTURADA À FRIO | M3 | 30.97
21.2.12 | C3942 | ESPALHAMENTO E COMPACTAÇÃO DE MISTURA BETUMINOSA PRÉ MISTURADA À QUENTE | M3 | 24.5
21.2.13 | C3937 | ESPALHAMENTO E COMPACTAÇÃO DE MISTURA DE AREIA ASFALTO USINADA À QUENTE | M3 | 24.5
21.2.14 | C3935 | ESPALHAMENTO E COMPACTAÇÃO DE MISTURA DE AREIA ASFALTO USINADO À FRIO | M3 | 30.63
21.2.15 | C4547 | FRESAGEM CONTÍNUA DE REVESTIMENTO BETUMINOSO | M3 | 83.75
21.2.16 | C4548 | FRESAGEM DESCONTÍNUA DE REVESTIMENTO BETUMINOSO | M3 | 114.15
21.2.17 | C3222 | LAMA ASFALTICA FAIXA 1 (2MM)-6KG/M2 (S/TRANSP) | M2 | 1.15
21.2.18 | C3223 | LAMA ASFALTICA FAIXA 2 (4MM)-8KG/M2 (S/TRANSP) | M2 | 1.46
21.2.19 | C4543 | LAMA ASFÁLTICA FAIXA 3 (6mm) - 10 Kg/m² (S/TRANSP) | M2 | 1.87
21.2.20 | C4544 | MICRO-REVESTIMENTO ASFÁLTICO (1 CAMADA) - 14 Kg/m² | M2 | 2.06
21.2.21 | C4545 | MICRO-REVESTIMENTO ASFÁLTICO (2 CAMADAS) - 25 Kg/m² | M2 | 4.02
21.2.22 | C3092 | LIMPEZA DE BUEIRO | M3 | 17.68
21.2.23 | C3894 | LIMPEZA DE DESCIDA D'ÁGUA | M | 1.08
21.2.24 | C3896 | LIMPEZA DE PLACA DE SINALIZAÇÃO | M2 | 6.82
21.2.25 | C3093 | LIMPEZA DE PONTE | M | 6.08
21.2.26 | C3094 | LIMPEZA DE SARJETA E MEIO-FIO | M | 0.54
21.2.27 | C3893 | LIMPEZA DE VALETA DE DRENAGEM | M | 3.24
21.2.28 | C3096 | LIMPEZA DE VALETA DE CORTE | M | 0.81
21.2.29 | C3938 | MISTURA BETUMINOSA PRÉ MISTURADA À FRIO EM BETONEIRA (S/TRANSP) | M3 | 142.56
21.2.30 | C3939 | MISTURA BETUMINOSA PRÉ MISTURADA USINADA À FRIO (S/TRANSP) | M3 | 123.58
21.2.31 | C3941 | MISTURA BETUMINOSA PRÉ MISTURADA USINADA À QUENTE (S/TRANSP) | M3 | 160.52
21.2.32 | C3936 | MISTURA DE AREIA ASFALTO USINADA À QUENTE (S/TRANSP) | M3 | 70.95
21.2.33 | C3885 | MISTURA DE AREIA ASFALTO À FRIO EM BETONEIRA (S/TRANSP) | M3 | 54.01
21.2.34 | C3934 | MISTURA DE AREIA ASFALTO USINADA À FRIO (S/TRANSP) | M3 | 35.03
21.2.35 | C3889 | PENEIRAMENTO MANUAL | M3 | 29.37
21.2.36 | C0096 | REATERRO APILOADO | M3 | 39.82
21.2.37 | C3890 | REATERRO E COMPACTAÇÃO DE BUEIRO | M3 | 34.16
21.2.38 | C3101 | RECOMPOSIÇÃO DE PAVIMENTAÇÃO EM PARALELEPÍPEDO C/REAPROVEITAMENTO | M2 | 19.71
21.2.39 | C3100 | RECOMPOSIÇÃO DE PAVIMENTAÇÃO EM PEDRA TOSCA C/REAPROVEITAMENTO | M2 | 14.21
21.2.40 | C3897 | RECOMPOSIÇÃO DE PLACA DE SINALIZAÇÃO | M2 | 29.07
21.2.41 | C3883 | RECOMPOSIÇÃO DE REVESTIMENTO PRIMÁRIO | M3 | 7.4
21.2.42 | C3952 | RECOMPOSIÇÃO MANUAL DE ATERRO | M3 | 123.71
21.2.43 | C3953 | RECOMPOSIÇÃO MECANIZADA DE ATERRO | M3 | 17.2
21.2.44 | C3947 | RECOMPOSIÇÃO PARCIAL DE CERCA (SUBSTITUIÇÃO DE ESTACA DE CONCRETO) | UN | 47.36
21.2.45 | C3948 | RECOMPOSIÇÃO PARCIAL DE CERCA DE ESTACAS DE CONCRETO (SUBSTITUIÇÃO DE ARAME FARPADO) | M | 2.25
21.2.46 | C3951 | RECOMPOSIÇÃO PARCIAL DE CERCA DE ESTACAS DE MADEIRA(SUBSTITUIÇÃO DE ARAME FARPADO) | M | 1.76
21.2.47 | C3946 | RECOMPOSIÇÃO PARCIAL DE CERCA (SUBSTITUIÇÃO DE MOURÕES DE CONCRETO) | UN | 112.97
21.2.48 | C3232 | RECONFORMAÇÃO/PATROLAGEM DA PLATAFORMA | M2 | 0.07
21.2.49 | C3943 | REMENDO PROFUNDO COM DEMOLIÇÃO MANUAL(ENCHIMENTO E COMPACTAÇÃO DO MATERIAL DE BASE E MISTURA BETUMINOSA) | M3 | 381.63
21.2.50 | C3944 | REMENDO PROFUNDO COM DEMOLIÇÃO MECANIZADA (ENCHIMENTO E COMPACTAÇÃO DO MATERIAL DE BASE E MISTURA BETUMINOSA) | M3 | 266.46
21.2.51 | C3902 | REMOÇÃO DE MATACÕES | M3 | 103.63
21.2.52 | C3888 | REMOÇÃO MANUAL DA CAMADA GRANULAR DO PAVIMENTO | M3 | 103.17
21.2.53 | C3899 | REMOÇÃO MANUAL DE BARREIRA EM ROCHA | M3 | 35.5
21.2.54 | C3898 | REMOÇÃO MANUAL DE BARREIRA EM SOLO | M3 | 23.67
21.2.55 | C3886 | REMOÇÃO MANUAL DE REVESTIMENTO BETUMINOSO | M3 | 162.21
21.2.56 | C3887 | REMOÇÃO MECANIZADA DA CAMADA GRANULAR DO PAVIMENTO | M3 | 7.13
21.2.57 | C3901 | REMOÇÃO MECANIZADA DE BARREIRA EM ROCHA | M3 | 8.45
21.2.58 | C3900 | REMOÇÃO MECANIZADA DE BARREIRA EM SOLO | M3 | 5.52
21.2.59 | C3159 | REMOÇÃO MECANIZADA DE REVESTIMENTO BETUMINOSO | M3 | 15.41
21.2.60 | C3109 | ROÇADA MANUAL | HA | 1473.42
21.2.61 | C3903 | ROÇADA MECANIZADA | HA | 316.92
21.2.62 | C3115 | SELAGEM DE TRINCA : S/TRANSP | L | 2.57
21.2.63 | C3932 | SOLO BRITA PARA BASE DE REMENDO PROFUNDO (S/TRANSP) | M3 | 44.89
21.2.64 | C3933 | SOLO PARA BASE DE REMENDO PROFUNDO (S/TRANSP) | M3 | 6.73
21.3 | URBANA |  |  | 333.21
21.3.1 | C2925 | RECOMPOSIÇÃO DE CAPA EM AREIA ASFÁLTICA (AAUQ), ESP.= 5cm | M2 | 45.08
21.3.2 | C2926 | RECOMPOSIÇÃO DE CAPA EM CONCRETO ASFÁLTICO (CBUQ), ESP.= 5cm | M2 | 43.29
21.3.3 | C2135 | RECOMPOSIÇÃO DE GUIAS DE CONCRETO | M | 29.53
21.3.4 | C2927 | RECOMPOSIÇÃO DE MEIO FIO EM CONCRETO | M | 16.5
21.3.5 | C2928 | RECOMPOSIÇÃO DE MEIO FIO EM PEDRA GRANITICA | M | 16.17
21.3.6 | C3036 | RECOMPOSIÇÃO DE PAVIMENTAÇÃO C/BLOKRET REAPROVEITADO | M2 | 14.44
21.3.7 | C2136 | RECOMPOSIÇÃO DE PAVIMENTAÇÃO DE PRÉ- MOLDADO S/ COXIM DE AREIA | M2 | 28.3
21.3.8 | C2929 | RECOMPOSIÇÃO DE PAVIMENTAÇÃO EM PARALELEPÍPEDO C/REJUNTAMENTO | M2 | 40.74
21.3.9 | C2930 | RECOMPOSIÇÃO DE PAVIMENTAÇÃO EM PARALELEPÍPEDO S/REJUNTAMENTO | M2 | 27.38
21.3.10 | C2931 | RECOMPOSIÇÃO DE PAVIMENTAÇÃO EM PEDRA PORTUGUESA | M2 | 31.43
21.3.11 | C2932 | RECOMPOSIÇÃO DE PAVIMENTAÇÃO EM PEDRA TOSCA C/REJUNTAMENTO | M2 | 24.2
21.3.12 | C2933 | RECOMPOSIÇÃO DE PAVIMENTAÇÃO EM PEDRA TOSCA S/REJUNTAMENTO | M2 | 16.15
22 | OBRAS PORTUÁRIAS |  |  | 127978.09
22.1 | FUNDAÇÕES |  |  | 36764.5
22.1.1 | C4664 | CONFECÇÃO DE CAMISA METÁLICA COM CHAPA DE AÇO | T | 7132.78
22.1.2 | C4319 | CRAVAÇÃO DE ESTACA PRÉ-MOLDADA C/ UTILIZAÇÃO DE PLATAFORMA | M | 852.01
22.1.3 | C4296 | CRAVAÇÃO DE CAMISA METÁLICA Ø 1,00 m, C/ UTILIZAÇÃO DE PLATAFORMAS | M | 459.67
22.1.4 | C4144 | ESCAVAÇÃO EM ROCHA ALTERADA D= 0,93m | M3 | 794.35
22.1.5 | C4145 | ESCAVAÇÃO EM ROCHA SÃ D= 0,93m | M3 | 3252.9
22.1.6 | C4143 | ESCAVAÇÃO EM SOLO D= 0,93m | M3 | 493.8
22.1.7 | C4298 | ESCAVAÇÃO EM ROCHA ALTERADA DIÂMETRO 0,93m C/ UTILIZAÇÃO DE PLATAFORMAS | M3 | 2003.73
22.1.8 | C4299 | ESCAVAÇÃO EM ROCHA SÃ DIÂMETRO 0,93m C/ UTILIZAÇÃO DE PLATAFORMAS | M3 | 5823.59
22.1.9 | C4300 | ESCAVAÇÃO EM SOLO DIÂMETRO 0,93m C/ UTILIZAÇÃO DE PLATAFORMAS | M3 | 1013.6
22.1.10 | C3983 | FABRICAÇÃO E FORNECIMENTO DE ACESSÓRIOS METÁLICOS PARA ESTACA DE CONCRETO (PONTEIRA E ANEL) | T | 13143.32
22.1.11 | C4310 | POSICIONAMENTO, OPERAÇÃO E REMOÇÃO DE CAMISA METÁLICA C/ UTILIZAÇÃO DE PLATAFORMAS | UN | 1794.75
22.2 | ESTRUTURAS |  |  | 91034.3
22.2.1 | C4324 | ACESSÓRIOS P/ TRILHOS A-100 | KG | 8.17
22.2.2 | C4322 | CABEÇOS DE AMARRAÇÃO P/ 1500 KN | UN | 14887.75
22.2.3 | C4146 | CARGA E TRANSP. DE ESTACA PRÉ-MOLDADA DO ESTOQUE AO LOCAL DE APLICAÇÃO, INCLUSIVE ASSENTAMENTO | M | 142.06
22.2.4 | C4318 | CARGA E TRANSPORTE DE ESTACA PRÉ-MOLDADA DO ESTOQUE AO LOCAL DE APLICAÇÃO C/ UTILIZAÇÃO DE PLATAFORMAS, INCLUSIVE ASSENTAMENTO | M | 323.98
22.2.5 | C4153 | CARGA E TRANSP. DE PEÇAS PRÉ-MOLDADAS DO ESTOQUE AO LOCAL DE APLICAÇÃO, INCLUSIVE ASSENTAMENTO | M3 | 101.78
22.2.6 | C4290 | CARGA E TRANSPORTE DE PEÇAS PRÉ-MOLDADAS, INCLUSIVE ASSENTAMENTO C/ UTILIZAÇÃO DE PLATAFORMAS | M3 | 248.65
22.2.7 | C4712 | CARGA/DESCARGA DE ABRIGO PREMOLDADO (PARADA DE ÔNIBUS), INCLUSIVE ASSENTAMENTO | UN | 440.62
22.2.8 | C4136 | CONFECÇÃO DE ESTRUTURA METÁLICA P/ CONTRAVENTAMENTO DE ESTACAS | T | 11731.9
22.2.9 | C4321 | DEFENSAS E=600 KNm R=1200 KN | UN | 50087.53
22.2.10 | C4295 | FORNECIMENTO E MONTAGEM DE CONTRAVENTAMENTO METÁLICO DE ESTACAS | T | 12203.2
22.2.11 | C4311 | POSICIONAMENTO, OPERAÇÃO E REMOÇÃO DE CONTRAVENTAMENTO METÁLICO DE ESTACAS C/ PLATAFORMAS | T | 851.96
22.2.12 | C4323 | TRILHOS A-100 | KG | 6.7
22.3 | QUEBRA-MAR / ENROCAMENTO |  |  | 133.81
22.3.1 | C4288 | CARGA E ARRUMAÇÃO DE PEDRAS (0,001 T ATÉ 1,00 T), INCLUSIVE LANÇAMENTO | M3 | 10.26
22.3.2 | C4287 | CARGA E ARRUMAÇÃO DE PEDRAS (1,00 T ATÉ 6,00 T), INCLUSIVE LANÇAMENTO | M3 | 12.89
22.3.3 | C1097 | CARGA E ARRUMAÇÃO DE PEDRAS COM GUINDASTE MUNIDO DE CAÇAMBA METÁLICA | M3 | 18.95
22.3.4 | C4289 | CARGA E LANÇAMENTO DE BRITA P/ REVESTIMENTO, INCLUSIVE ESPALHAMENTO | M3 | 16.97
22.3.5 | C4306 | LAVRA, SELEÇÃO E ESTOQUE DE PEDRAS (1,00 T ATÉ 4,00 T) | M3 | 24.57
22.3.6 | C4307 | LAVRA, SELEÇÃO E ESTOQUE DE PEDRAS (1,00 T ATÉ 6,00 T) | M3 | 26.12
22.3.7 | C4308 | LAVRA, SELEÇÃO E ESTOQUE DE PEDRAS (0,0001 T ATÉ 1,00 T) | M3 | 24.05
22.3.8 | C4332 | TRANSPORTE DE PEDRAS ATÉ 1,0 T EM RODOVIA PAVIMENTADA (Y = 1,32X + 2,47) | M3 | 0
22.3.9 | C4413 | TRANSPORTE DE PEDRA ATÉ 1,0 T EM TRECHO NÃO PAVIMENTADO (Y = 2,20X + 2,47) | M3 | 0
22.3.10 | C4313 | TRANSPORTE DE PEDRAS DE 1,0 T ATÉ 6,0 T EM RODOVIA PAVIMENTADA (Y = 1,60X + 4,00) | M3 | 0
22.3.11 | C4414 | TRANSPORTE DE PEDRA DE 1,00 T ATÉ 6,00 T EM TRECHO NÃO PAVIMENTADO (Y = 2,67X + 4,00) | M3 | 0
22.4 | DRAGAGEM |  |  | 45.48
22.4.1 | C4315 | ATERRO HIDRÁULICO, INCLUINDO DRAGAGEM, ESPALHAMENTO NIVELADO E MOBILIZAÇÃO/DESMOBILIZAÇÃO DA DRAGA | M3 | 24.24
22.4.2 | C4283 | DRAGAGEM INCLUINDO MOBILIZAÇÃO/DESMOBILIZAÇÃO DA DRAGA | M3 | 21.24
23 | TRANSPORTES PARA OBRAS RODOVIÁRIAS |  |  | 0
23.1 | LOCAL |  |  | 0
23.1.1 | C3143 | TRANSPORTE LOCAL C/ DMT ATÉ 4,00 KM (Y = 0,87X + 0,90) | T | 0
23.1.2 | C3144 | TRANSPORTE LOCAL COM DMT ENTRE 4,01 Km E 30,00 Km (Y = 0,62X + 0,90) | T | 0
23.1.3 | C4161 | TRANSPORTE LOCAL C/ DMT SUPERIOR A 30,00 Km (Y = 0,48X + 0,90) | T | 0
23.1.4 | C3157 | TRANSPORTE LOCAL D'ÁGUA P/SERVIÇOS DE PAVIMENTAÇÃO C/ DMT SUPERIOR A 7,00 Km (Y = 0,87X) | T | 0
23.1.5 | C3312 | TRANSPORTE LOCAL DE BRITA P/ TRATAMENTOS SUPERFICIAIS (Y = 0,72X + 3,61) | T | 0
23.1.6 | C3224 | TRANSPORTE LOCAL DE LIGANTES BETUMINOSOS C/DMT SUPERIOR A 15,00 Km (Y = 1,52X) | T | 0
23.1.7 | C3225 | TRANSPORTE LOCAL DE MISTURA BETUMINOSA À FRIO (Y = 0,72X + 2,17) | T | 0
23.1.8 | C3226 | TRANSPORTE LOCAL DE MISTURA BETUMINOSA À QUENTE (Y = 0,72X + 2,71) | T | 0
23.2 | COMERCIAL |  |  | 0
23.2.1 | C3311 | TRANSPORTE COMERCIAL EM RODOVIA PAVIMENTADA (Y = 0,32X) | T | 0
23.2.2 | C3310 | TRANSPORTE COMERCIAL EM RODOVIA NÃO PAVIMENTADA (Y = 0,40X) | T | 0
23.3 | MATERIAL BETUMINOSO |  |  | 0
23.3.1 | I0001 | TRANSPORTE COMERCIAL DE MATERIAL BETUMINOSO À FRIO (Y = 0,39X + 37,98) | T | 0
23.3.2 | I0002 | TRANSPORTE COMERCIAL DE MATERIAL BETUMINOSO À QUENTE (Y = 0,41X + 42,23) | T | 0
24 | SINALIZAÇÃO DO SISTEMA VIÁRIO |  |  | 215375.35
24.1 | SINALIZAÇÃO HORIZONTAL |  |  | 3397.17
24.1.1 | C0354 | BALIZADOR EM PVC RÍGIDO D=3" C/ENCHIMENTO DE CONCRETO | UN | 135.78
24.1.2 | C3219 | FAIXA.HORIZONTAL/TINTA REFLETIVA/RESINA ACRÍLICA À BASE D'ÁGUA | M2 | 14.15
24.1.3 | C3220 | FAIXA.HORIZONTAL/TINTA REFLETIVA/RESINA ACRÍLICA | M2 | 20.82
24.1.4 | C3616 | SEGREGADOR DE TRÁFEGO TIPO JABOTI: FORNECIMENTO E APLICAÇÃO | UN | 110.17
24.1.5 | C3236 | SÍMBOLOS NO PAVIMENTO/RESINA ACRÍLICA | M2 | 25.6
24.1.6 | C3237 | SÍMBOLOS NO PAVIMENTO/RESINA ACRÍLICA À BASE D'ÁGUA | M2 | 18.31
24.1.7 | C3116 | SONORIZADOR PRÉ-MOLDADO DE CONCRETO (30MPA) L=9,00M | UN | 2915.18
24.1.8 | C3117 | TACHA REFLETIVA MONODIRECIONAL : FORNECIMENTO/APLICAÇÃO | UN | 17.82
24.1.9 | C4527 | TACHA REFLETIVA BIDIRECIONAL: FORNECIMENTO/APLICAÇÃO | UN | 19.1
24.1.10 | C3118 | TACHÃO REFLETIVO MONODIRECIONAL: FORNECIMENTO/APLICAÇÃO | UN | 41.16
24.1.11 | C4528 | TACHÃO REFLETIVO BIDIRECIONAL: FORNECIMENTO/APLICAÇÃO | UN | 43.84
24.1.12 | C3119 | TARTARUGAS: FORNECIMENTO/APLICAÇÃO | UN | 35.24
24.2 | SINALIZAÇÃO VERTICAL |  |  | 37113.24
24.2.1 | C3158 | DEFENSAS METÁLICAS SEMI-MALEÁVEIS SIMPLES | M | 382.19
24.2.2 | C3321 | MARCO DE REFERÊNCIA DO SISTEMA RODOVIÁRIO ESTADUAL (S.R.E) EM CONCRETO | UN | 77.84
24.2.3 | C3370 | MARCO QUILOMÉTRICO REFLETIVO EM AÇO GALVANIZADO | M2 | 664.96
24.2.4 | C3286 | MARCO QUILOMÉTRICO REFLETIVO EM AÇO GALVANIZADO C/PELÍCULA ANTI-PICHANTE | M2 | 708.02
24.2.5 | C3371 | MARCO QUILOMÉTRICO REFLETIVO EM ALUMÍNIO | M2 | 749.59
24.2.6 | C3285 | MARCO QUILOMÉTRICO REFLETIVO EM ALUMÍNIO C/PELÍCULA ANTI-PICHANTE | M2 | 849.09
24.2.7 | C3372 | MARCO QUILOMÉTRICO REFLETIVO EM POLIÉSTER C/ FIBRA DE VIDRO | M2 | 1113.29
24.2.8 | C3287 | MARCO QUILOMÉTRICO REFLETIVO EM POLIÉSTER C/FIBRA DE VIDRO C/PELÍCULA ANTI-PICHANTE | M2 | 1153.29
24.2.9 | C3362 | PAINEL REFLETIVO EM AÇO GALVANIZADO | M2 | 599.87
24.2.10 | C3291 | PAINEL REFLETIVO EM AÇO GALVANIZADO C/PELÍCULA ANTI-PICHANTE | M2 | 642.93
24.2.11 | C3363 | PAINEL REFLETIVO EM ALUMÍNIO | M2 | 684.5
24.2.12 | C3290 | PAINEL REFLETIVO EM ALUMÍNIO C/PELÍCULA ANTI-PICHANTE | M2 | 784
24.2.13 | C3374 | PAINEL REFLETIVO EM POLIÉSTER COM FIBRA DE VIDRO | M2 | 1049.66
24.2.14 | C3292 | PAINEL REFLETIVO EM POLIÉSTER COM FIBRA DE VIDRO C/PELÍCULA ANTI-PICHANTE | M2 | 1088.2
24.2.15 | C3364 | PAINEL SEMI-REFLETIVO EM AÇO GALVANIZADO | M2 | 432.09
24.2.16 | C3294 | PAINEL SEMI-REFLETIVO EM AÇO GALVANIZADO C/PELÍCULA ANTI-PICHANTE | M2 | 472.2
24.2.17 | C3365 | PAINEL SEMI-REFLETIVO EM ALUMÍNIO | M2 | 643.54
24.2.18 | C3293 | PAINEL SEMI-REFLETIVO EM ALUMÍNIO C/PELÍCULA ANTI-PICHANTE | M2 | 687.46
24.2.19 | C3366 | PAINEL SEMI-REFLETIVO EM POLIÉSTER COM FIBRA DE VIDRO | M2 | 921.38
24.2.20 | C3295 | PAINEL SEMI-REFLETIVO EM POLIÉSTER COM FIBRA DE VIDRO C/PELÍCULA ANTI-PICHANTE | M2 | 961.42
24.2.21 | C3353 | PLACA DE REGULAMENTAÇÃO/ADVERTÊNCIA REFLETIVA EM ACO GALVANIZADO | M2 | 664.84
24.2.22 | C3297 | PLACA DE REGULAMENTAÇÃO/ADVERTÊNCIA REFLETIVA EM AÇO GALVANIZADO C/PELÍCULA ANTI-PICHANTE | M2 | 707.9
24.2.23 | C3354 | PLACA DE REGULAMENTAÇÃO/ADVERTÊNCIA REFLETIVA EM ALUMÍNIO | M2 | 749.47
24.2.24 | C3296 | PLACA DE REGULAMENTAÇÃO/ADVERTÊNCIA REFLETIVA EM ALUMÍNIO C/PELÍCULA ANTI-PICHANTE | M2 | 848.97
24.2.25 | C3355 | PLACA DE REGULAMENTAÇÃO/ADVERTÊNCIA REFLETIVA EM POLIÉSTER COM FIBRA DE VIDRO | M2 | 1113.17
24.2.26 | C3298 | PLACA DE REGULAMENTAÇÃO/ADVERTÊNCIA REFLETIVA EM POLIÉSTER COM FIBRA DE VIDRO C/PELÍCULA ANTI-PICHANTE | M2 | 1153.17
24.2.27 | C3367 | PLACA DE SINALIZAÇÃO DE OBRA EM AÇO GALVANIZADO | M2 | 664.54
24.2.28 | C3299 | PLACA DE SINALIZAÇÃO DE OBRA EM AÇO GALVANIZADO C/PELÍCULA ANTI-PICHANTE | M2 | 707.6
24.2.29 | C3368 | PLACA DE SINALIZAÇÃO DE OBRA REFLETIVA EM ALUMÍNIO | M2 | 749.17
24.2.30 | C3300 | PLACA DE SINALIZAÇÃO DE OBRA REFLETIVA EM ALUMÍNIO C/PELÍCULA ANTI-PICHANTE | M2 | 848.67
24.2.31 | C3369 | PLACA DE SINALIZAÇÃO DE OBRA REFLETIVA EM POLIÉSTER C/ FIBRA DE VIDRO | M2 | 1112.87
24.2.32 | C3301 | PLACA DE SINALIZAÇÃO DE OBRA REFLETIVA EM POLIÉSTER C/FIBRA DE VIDRO C/PELÍCULA ANTI-PICHANTE | M2 | 1152.87
24.2.33 | C4550 | PLACA DE SINALIZAÇÃO REFLETIVA COM REAPROVEITAMENTO DE CHAPA DE AÇO | M2 | 281.4
24.2.34 | C4551 | PLACA DE SINALIZAÇÃO SEMI-REFLETIVA COM REAPROVEITAMENTO DE CHAPA DE AÇO | M2 | 248.13
24.2.35 | C3629 | PLACA EM CHAPA GALVANIZADA C/ESTRUTURA INTERNA EM METALON PINTADA, IMPRESSÃO EM VINIL 02 FACES, ABRAÇADEIRAS | M2 | 641.96
24.2.36 | C3356 | PLACA INDICATIVA/EDUCATIVA/SERVIÇOS REFLETIVA EM AÇO GALVANIZADO | M2 | 752.97
24.2.37 | C3303 | PLACA INDICATIVA/EDUCATIVA/SERVIÇOS REFLETIVA EM AÇO GALVANIZADO C/PELÍCULA ANTI-PICHANTE | M2 | 796.03
24.2.38 | C3357 | PLACA INDICATIVA/EDUCATIVA/SERVIÇOS REFLETIVA EM ALUMÍNIO | M2 | 837.6
24.2.39 | C3302 | PLACA INDICATIVA/EDUCATIVA/SERVIÇOS REFLETIVA EM ALUMÍNIO C/PELÍCULA ANTI-PICHANTE | M2 | 937.1
24.2.40 | C3358 | PLACA INDICATIVA/EDUCATIVA/SERVIÇOS REFLETIVA EM POLIÉSTER COM FIBRA DE VIDRO | M2 | 1201.3
24.2.41 | C3304 | PLACA INDICATIVA/EDUCATIVA/SERVIÇOS REFLETIVA EM POLIÉSTER COM FIBRA DE VIDRO C/PELÍCULA ANTI-PICHANTE | M2 | 1241.3
24.2.42 | C3359 | PLACA INDICATIVA/EDUCATIVA/SERVIÇOS SEMI-REFLETIVA EM AÇO GALVANIZADO | M2 | 585.19
24.2.43 | C3307 | PLACA INDICATIVA/EDUCATIVA/SERVIÇOS SEMI-REFLETIVA EM AÇO GALVANIZADO C/PELÍCULA ANTI-PICHANTE | M2 | 625.3
24.2.44 | C3360 | PLACA INDICATIVA/EDUCATIVA/SERVIÇOS SEMI-REFLETIVA EM ALUMÍNIO | M2 | 796.64
24.2.45 | C3306 | PLACA INDICATIVA/EDUCATIVA/SERVIÇOS SEMI-REFLETIVA EM ALUMÍNIO C/PELÍCULA ANTI-PICHANTE | M2 | 840.56
24.2.46 | C3361 | PLACA INDICATIVA/EDUCATIVA/SERVIÇOS SEMI-REFLETIVA EM POLIÉSTER C/ FIBRA DE VIDRO | M2 | 1074.48
24.2.47 | C3305 | PLACA INDICATIVA/EDUCATIVA/SERVIÇOS SEMI-REFLETIVA EM POLIÉSTER C/FIBRA DE VIDRO C/PELÍCULA ANTI-PICHANTE | M2 | 1114.52
24.3 | PÓRTICOS E SEMI-PÓRTICOS METÁLICOS |  |  | 174864.94
24.3.1 | C5002 | PÓRTICO METÁLICO C/ VÃO DE 12,50M, VENTO 35M/S ÁREA DE EXPOSIÇÃO ATÉ 18,75M2 (SEM PLACA/PAINEL) - FORNECIMENTO E MONTAGEM | UN | 41738.49
24.3.2 | C5003 | PÓRTICO METÁLICO C/ VÃO DE 24,80M, VENTO 35M/S ÁREA DE EXPOSIÇÃO ATÉ 37,20M2 (SEM PLACA/PAINEL) - FORNECIMENTO E MONTAGEM | UN | 58681.23
24.3.3 | C5004 | SEMI-PÓRTICO METÁLICO SIMPLES C/ VÃO DE 2,70M, VENTO 35M/S ÁREA DE EXPOSIÇÃO ATÉ 4,05M2 (SEM PLACA/PAINEL) - FORNECIMENTO E MONTAGEM | UN | 16735.01
24.3.4 | C5005 | SEMI-PÓRTICO METÁLICO SIMPLES C/ VÃO DE 7,20M, VENTO 35M/S ÁREA DE EXPOSIÇÃO ATÉ 10,65M2 (SEM PLACA/PAINEL) - FORNECIMENTO E MONTAGEM | UN | 22184.43
24.3.5 | C5006 | SEMI-PÓRTICO METÁLICO DUPLO C/ VÃO DE 2 X 7,20M, VENTO 35M/S ÁREA DE EXPOSIÇÃO ATÉ 2 X 10,80M2 (SEM PLACA/PAINEL) - FORNECIMENTO E MONTAGEM | UN | 35525.78
25 | URBANIZAÇÃO/PAISAGISMO |  |  | 138985.78
25.1 | URBANIZAÇÃO |  |  | 83524.61
25.1.1 | C0004 | ABRIGO PRÉ-MOLDADO EM CONCRETO (PARADA DE ÔNIBUS) | UN | 4685
25.1.2 | C4715 | ABRIGO PRÉ-MOLDADO P/ PARADA DE ÔNIBUS, C=4,00M, L=1,50M (5,7 T) S/ TRANSPORTE | UN | 7905.2
25.1.3 | C0114 | AREIA FINA E PIÇARRA 1:1 | M3 | 102.51
25.1.4 | C3641 | BALANÇO ANDORINHA C/02 CADEIRAS, CONFECÇÃO EM TUBO VAPOR E PINTURA ESMALTE SINTÉTICO | UN | 500.46
25.1.5 | C0352 | BALANÇO ANDORINHA C/03 CADEIRAS, CONFECÇÃO EM TUBO VAPOR E PINTURA ESMALTE SINTÉTICO | UN | 648.03
25.1.6 | C3611 | BANCO DE MADEIRA C/ASSENTO FIXADO EM CONCRETO E ENCOSTO FIXADO EM TUBO DE AÇO GALVANIZADO 3" (MÓDULO DE 2,60m) | UN | 874.57
25.1.7 | C0360 | BANCO DE MADEIRA C/ESTRUTURA DE FERRO - L= 3.00m | UN | 840
25.1.8 | C0361 | BANCO EM ALVENARIA, TAMPO EM CONCRETO, C/ENCOSTO H=80cm (PINTADO) | M | 154.09
25.1.9 | C3439 | BANCO EM "U" S/ ENCOSTO E C/ TIJOLO APARENTE | M | 243.18
25.1.10 | C3440 | BANCO EM "U" S/ ENCOSTO PADRÃO | M | 256.61
25.1.11 | C0462 | BORBOLETA C/ CONTADOR DE ACESSO | UN | 2084.95
25.1.12 | C0926 | CARROSSEL DE RODA | UN | 821
25.1.13 | C3642 | CARROSSEL ESPECIAL C/ 04 CADEIRAS, CONFECÇÃO EM TUBO VAPOR E PINTURA ESMALTE SINTÉTICO | UN | 696.54
25.1.14 | C3643 | CARROSSEL TIPO OLA, CONFECÇÃO EM TUBO VAPOR E PINTURA ESMALTE SINTÉTICO | UN | 880.28
25.1.15 | C0864 | CONJUNTO DE MASTRO P/ TRÊS BANDEIRAS E PEDESTAL | UN | 2381.1
25.1.16 | C0865 | CONJUNTO DE TABELAS P/ BASQUETE | CJ | 406.97
25.1.17 | C0925 | CORRIMÃO EM TUBO GALVANIZADO DE 2" | M | 67.47
25.1.18 | C3644 | EQUIPAMENTO GINASIUM, CONFECÇÃO EM TUBO VAPOR E PINTURA ESMALTE SINTÉTICO | UN | 868.66
25.1.19 | C2995 | ESCADA HORIZONTAL E VERTICAL, CONFECÇÃO EM TUBO VAPOR E PINTURA ESMALTE SINTÉTICO | UN | 500.46
25.1.20 | C2997 | ESCORREGADOR GRANDE, CONFECÇÃO EM TUBO VAPOR E PINTURA ESMALTE SINTÉTICO | UN | 694.53
25.1.21 | C3645 | ESCORREGADOR PEQUENO, CONFECÇÃO EM TUBO VAPOR E PINTURA ESMALTE SINTÉTICO | UN | 579.03
25.1.22 | C1347 | ESTRUTURA METÁLICA C/ TABELAS DE BASQUETE | CJ | 2146.02
25.1.23 | C1348 | ESTRUTURA METÁLICA DE TRAVES DE FUTEBOL DE CAMPO OFICIAL | CJ | 2194.19
25.1.24 | C1349 | ESTRUTURA METÁLICA DE TRAVES DE FUTSAL | CJ | 882.35
25.1.25 | C1350 | ESTRUTURA METÁLICA EM RODÍZIOS, C/ TABELAS DE BASQUETE | CJ | 4489.8
25.1.26 | C1351 | ESTRUTURA METÁLICA P/ REDE DE VOLEY | CJ | 355.39
25.1.27 | C3646 | GAIOLA LABIRINTO, CONFECÇÃO EM TUBO VAPOR E PINTURA ESMALTE SINTÉTICO | UN | 706.79
25.1.28 | C3647 | GANGORRA C/ 02 PRANCHAS, CONFECÇÃO EM TUBO VAPOR E PINTURA ESMALTE SINTÉTICO | UN | 789.28
25.1.29 | C3000 | GANGORRA C/ 03 PRANCHAS, CONFECÇÃO EM TUBO VAPOR E PINTURA ESMALTE SINTÉTICO | UN | 867.78
25.1.30 | C3526 | LIMPEZA MANUAL DE AGUAPÉS EM LAGOAS | M2 | 2.95
25.1.31 | C3527 | LIMPEZA MECANIZADA DE AGUAPÉS EM LAGOAS | M2 | 2.54
25.1.32 | C3451 | LIXEIRA EM FIBRA DE VIDRO CAP.=40L e DIAM.=35cm | UN | 287.29
25.1.33 | C4570 | TOTEM RODOVIÁRIO - PADRÃO DER | UN | 44446.76
25.1.34 | C3060 | TRAVE DE MADEIRA (3X2)m P/FUTEBOL DE CAMPO | UN | 162.84
25.2 | PAISAGISMO |  |  | 55421.99
25.2.1 | C0112 | ARBUSTOS ORNAMENTAIS EM GERAL. C/ ALTURA MÍNIMA DE 50CM | UN | 34.88
25.2.2 | C0113 | ARBUSTOS ORNAMENTAIS EM GERAL INCLUSIVE CONSERVAÇÃO P/ 60 DIAS | M2 | 54.99
25.2.3 | C3061 | ÁRVORE C/ TUTOR E ADUBO | UN | 81.18
25.2.4 | C3062 | ÁRVORE C/ TUTOR, GRADE, ADUBO E CAVA | UN | 118.58
25.2.5 | C0229 | ÁRVORES ORNAMENTAIS EM GERAL. C/ ALTURA MÉDIA DE 2.50M.EXCETO PALMÁCEAS | UN | 48.68
25.2.6 | C0230 | ÁRVORES ORNAMENTAIS EM GERAL.INCLUSIVE CONSERVAÇÃO | M2 | 134.62
25.2.7 | C1080 | DESPRAGUEJAMENTO DE ÁREAS GRAMADAS | M2 | 0.07
25.2.8 | C1253 | ESCAVAÇÃO, CARGA E TRANSPORTE DE TERRA RETIRADA DE CAVA ABERTA P/ PLANTIO .ATÉ 5KM | M3 | 106.66
25.2.9 | C3443 | GRAMA CAPIM DE BURRO / PAPUAN | M2 | 10.35
25.2.10 | C1429 | GRAMA EM ÁREAS EXTERNAS, INCLUSIVE MATERIAL | M2 | 10.19
25.2.11 | C1430 | GRAMA EM PLACAS E=6 CM FORNECIMENTO E PLANTIO | M2 | 14.14
25.2.12 | C1431 | GRAMA EM PLACAS.INCLUSIVE CONSERVAÇÃO | M2 | 15.97
25.2.13 | C3426 | GRAMA PARA TALUDE DE LAGOA, CONSERVAÇÃO ATÉ 45 DIAS | M2 | 4.77
25.2.14 | C4849 | GRAMA SINTÉTICA ESPORTIVA PARA FUTEBOL EM POLIETILENO, COM ALTURA MINIMA DE 50MM (FORNECIMENTO E COLOCAÇÃO) | M2 | 120.67
25.2.15 | C1452 | HERBÁCEAS ORNAMENTAIS EM GERAL | M2 | 171.01
25.2.16 | C1453 | HERBÁCEAS ORNAMENTAIS EM GERAL.INCLUSIVE CONSERVAÇÃO P/ 60 DIAS | M2 | 219.14
25.2.17 | C1454 | HERBICIDA ESTERILIZANTE DE SOLO | M2 | 2.58
25.2.18 | C1455 | HERBICIDA ESTERILIZANTE DE SOLO | HA | 1358.34
25.2.19 | C1457 | HIDROSSEMEADURA DE TERRENOS | HA | 21405.91
25.2.20 | C1499 | IRRIGAÇÃO DIÁRIA DE ÁREA PLANTADA | M2 | 0.21
25.2.21 | C1612 | LASTRO URBANIZADO C/ SEIXO ROLADO | M2 | 54.32
25.2.22 | C1788 | MANUTENÇÃO C/ COBERTURA DE TERRA VEGETAL P/ ÁREAS GRAMADAS | HA | 16278.74
25.2.23 | C1789 | MANUTENÇÃO C/ CORTE E REFILAMENTO DE ÁREAS GRAMADAS C/MICROTRATOR | HA | 2085.09
25.2.24 | C1781 | MANUTENÇÃO CORTE.REFILAMENTO DE ÁREAS GRAMADAS C/ 25% DE OBSTÁCULOS | HA | 1792.7
25.2.25 | C1782 | MANUTENÇÃO, CORTE E REFILAMENTO DE ÁREAS GRAMADAS C/ROÇADEIRA TRACIONADA | HA | 1812.88
25.2.26 | C1783 | MANUTENÇÃO MENSAL DE ÁREA PLANTADA C/ LIMPEZA DIÁRIA | M2 | 0.13
25.2.27 | C1787 | MANUTENÇÃO MENSAL DE ÁREAS VERDES - IRRIGAÇÃO | HA | 8035.1
25.2.28 | C1786 | MANUTENÇÃO MENSAL DE ÁREAS VERDES - LIMPEZA GERAL E DIÁRIA | HA | 1337.49
25.2.29 | C1784 | MANUTENÇÃO MENSAL DE CANTEIROS C/ ATÉ 7.000 M2 | M2 | 1.5
25.2.30 | C1785 | MANUTENÇÃO MENSAL P/PODA E LIMPEZA DE ARBUSTOS | M2 | 0.08
25.2.31 | C2035 | PREPARO E SUBSTITUIÇÃO DE TERRA P/PLANTAÇÃO | M3 | 104.93
25.2.32 | C2235 | REVOLVIMENTO MECÂNICO DE TERRA PROFUNDIDADE 20-30cm | M2 | 0.43
25.2.33 | C2238 | ROÇADO MANUAL INCLUSIVE RASTELAMENTO P/ HERBÁCEAS | M2 | 1.21
25.2.34 | C2534 | TRANSPORTE DE TERRA FÉRTIL.P/PLANTIO DE HERBÁCEAS/ÁRVORES ORNAMENTAIS | M3 | 4.46
25.3 | PROTEÇÃO AMBIENTAL |  |  | 39.18
25.3.1 | C3259 | CARGA E TRANSPORTE ATÉ 5KM DE REVESTIMENTO BETUMINOSO DEMOLIDO | M3 | 26.68
25.3.2 | C3277 | ESCARIFICAÇÃO DE JAZIDAS/EMPRÉSTIMOS/CAMINHOS DE SERVIÇOS | M3 | 1.78
25.3.3 | C3279 | ESCAVAÇÃO COM ESTOCAGEM DE MATERIAL EXPURGADO (TERRA VEGETAL) | M3 | 4.67
25.3.4 | C3283 | ESPALHAMENTO DO MATERIAL EXPURGADO (TERRA VEGETAL) | M3 | 3.51
25.3.5 | C3308 | RECONFORMAÇÃO DA FAIXA DE DOMÍNIO, EMPRÉSTIMOS, JAZIDAS E TALUDES | M2 | 0.18
25.3.6 | C3108 | REVESTIMENTO VEGETAL DE TALUDES | M2 | 2.36
26 | MUROS E FECHAMENTOS |  |  | 22789.3
26.1 | MUROS |  |  | 2557.44
26.1.1 | C1803 | MURETA C/TIJOLO MACIÇO, REBOCADA, INCL. FUNDAÇÕES | M2 | 268.14
26.1.2 | C1804 | MURO DIVISÓRIO C/BLOCOS DE CONCRETO 14x19x39 CM, H=1.80M, SOBRE SAPATA CORRIDA DE CONCRETO FCK = 13,5 MPa E PILARES DE CONCRETO | M | 189.18
26.1.3 | C1805 | MURO DIVISÓRIO C/ BLOCOS DE CONCRETO 14x19x39 CM, H=1,80 M, SOBRE SAPATA CORRIDA, C/ PILARETES E CINTA DE AMARRAÇÃO DE CONCRETO C/ PINGADEIRAS | M | 279.2
26.1.4 | C2887 | MURO EM ALVENARIA C/FUNDAÇÃO, REBOCO 2 FACES, ALTURA ÚTIL 1.80M | M | 337.84
26.1.5 | C1806 | MURO C/MOURÕES E PLACAS PRÉ-FABRICADAS DE CONCRETO H=2.00M | M | 212.05
26.1.6 | C1807 | MURO CONTORNO DE ALVENARIA E CONCRETO (PILAR+CINTA) REBOCADO, COM PINTURA | M2 | 240.53
26.1.7 | C4912 | MURO CONTORNO DE ALVENARIA E CONCRETO (PILAR+CINTA), REBOCADO, SEM PINTURA | M2 | 217.55
26.1.8 | C4600 | MURO DE ALVENARIA COM FUNDAÇÃO, REBOCO 2 FACES, ALT. ÚTIL 1,80m COM CERCA DE PROTEÇÃO EM "V" COM ARAME FARPADO | M | 345.85
26.1.9 | C4859 | MURO DE ALVENARIA COM FUNDAÇÃO, REBOCO 2 FACES, ALT. ÚTIL 2,50 m COM CERCA DE PROTEÇÃO TIPO CONCERTINA | M | 467.1
26.2 | ALAMBRADOS |  |  | 1398.51
26.2.1 | C3736 | ALAMBRADO C/ TELA DE ALUMÍNIO FIO ESP.=1.5 MM E MALHA DE (4X4)MM | M2 | 93.76
26.2.2 | C0036 | ALAMBRADO C/TELA DE ARAME GALVANIZADO.. ALTURA 2M | M | 109.2
26.2.3 | C3436 | ALAMBRADO C/TELA DE NYLON FIO ESP.=3MM E MALHA DE (5 X 5)CM | M2 | 53.27
26.2.4 | C3680 | ALAMBRADO C/ TELA DE PVC FIO 10 MALHA DE 2"X2" | M2 | 84.46
26.2.5 | C0037 | ALAMBRADO C/TELA GALVANIZADA SOLDADA ALTURA 2M | M | 81.39
26.2.6 | C0035 | ALAMBRADO C/ TUBO DE AÇO GALVANIZADO 2", INCLUSIVE PINTURA | M2 | 193.15
26.2.7 | C0038 | ALAMBRADO C/TUBO DE AÇO GALVANIZADO 4", INCLUSIVE PINTURA | M2 | 341.7
26.2.8 | C0039 | ALAMBRADO P/QUADRA ESPORTIVA ALTURA 1M | M | 151.09
26.2.9 | C0040 | ALAMBRADO P/QUADRA ESPORTIVA ALTURA 4M | M | 290.49
26.3 | CERCAS |  |  | 2649.34
26.3.1 | C0733 | CERCA DE ARAME FARPADO 7 FIOS,MURETA C/ ALTURA DE 0,70M - FUNDAÇÃO E REBOCO NAS 2 FACES | M | 237.18
26.3.2 | C0742 | CERCA DE ARAME FARPADO - ESTACA PONTA VIRADA, C/11 FIOS | M | 80.95
26.3.3 | C0735 | CERCA C/ ESTACAS DE CONCRETO ARMADO (2,20 X 0,10 X 0,10M)E MOURÃO DE CONCRETO ARMADO (2,20 X 0,15 X 0,15M) - 4 FIOS DE ARAME FARPADO | M | 31.45
26.3.4 | C0743 | CERCA C/ ESTACAS DE CONCRETO ARMADO (2,20 X 0,10 X 0,10M) E MOURÃO DE CONCRETO ARMADO (2,20 X 0,15 X 0,15M) - 6 FIOS DE ARAME FARPADO | M | 40.41
26.3.5 | C0736 | CERCA C/ ESTACAS DE CONCRETO ARMADO (2,20 X 0,10 X 0,10M) E MOURÃO DE CONCRETO ARMADO (2,20 X 0,15 X 0,15M) - 8 FIOS DE ARAME FARPADO | M | 49.37
26.3.6 | C0740 | CERCA DE MADEIRA C/ ARAME GALVANIZADO | M2 | 102.77
26.3.7 | C0741 | CERCA DE MADEIRA C/ TRAVESSAS DE MADEIRA | M2 | 182.25
26.3.8 | C4858 | CERCA DE PROTEÇÃO EM "V" COM ARAME FARPADO | M | 21.12
26.3.9 | C4731 | CERCA COM ESTACAS DE MADEIRA ROLIÇA, D=10CM (DE 7 ATÉ 11CM), DISTANTES A 1,50M E MOURÕES ROLIÇOS, D=12CM (DE 10 ATÉ 15CM), DISTANTES A 50,00M - 4 FIOS DE ARAME FARPADO | M | 15.75
26.3.10 | C4732 | CERCA COM ESTACAS DE MADEIRA ROLIÇA, D=10CM (DE 7 ATÉ 11CM), DISTANTES A 1,50M E MOURÕES ROLIÇOS, D=12CM (DE 10 ATÉ 15CM), DISTANTES A 50,00M - 6 FIOS DE ARAME FARPADO | M | 18.79
26.3.11 | C4733 | CERCA COM ESTACAS DE MADEIRA ROLIÇA, D=10CM (DE 7 ATÉ 11CM), DISTANTES A 1,50M E MOURÕES ROLIÇOS, D=12CM (DE 10 ATÉ 15CM), DISTANTES A 50,00M - 8 FIOS DE ARAME FARPADO | M | 23.3
26.3.12 | C4725 | CERCA/GRADIL NYLOFOR H=2,43M, MALHA 5 X 20CM - FIO 5,00MM, COM FIXADORES DE POLIAMIDA EM POSTE 40 x 60 MM CHUMBADOS EM BASE DE CONCRETO (EXCLUSIVE ESTA), REVESTIDOS EM POLIESTER POR PROCESSO DE PINTURA ELETROSTÁTICA (GRADIL E POSTE), NAS CORES VERDE OU BRANCA - FORNECIMENTO E INSTALAÇÃO | M | 323.65
26.3.13 | C4726 | CERCA/GRADIL NYLOFOR H=2,03M, MALHA 5 X 20CM - FIO 5,00MM, COM FIXADORES DE POLIAMIDA EM POSTE 40 x 60 MM CHUMBADOS EM BASE DE CONCRETO (EXCLUSIVE ESTA) , REVESTIDOS EM POLIESTER POR PROCESSO DE PINTURA ELETROSTÁTICA (GRADIL E POSTE), NAS CORES VERDE OU BRANCA - FORNECIMENTO E INSTALAÇÃO | M | 268.45
26.3.14 | C4727 | CERCA/GRADIL NYLOFOR H=1,53M, MALHA 5 X 20CM - FIO 5,00MM, COM FIXADORES DE POLIAMIDA EM POSTE 40 x 60 MM CHUMBADOS EM BASE DE CONCRETO (EXCLUSIVE ESTA) , REVESTIDOS EM POLIESTER POR PROCESSO DE PINTURA ELETROSTÁTICA (GRADIL E POSTE), NAS CORES VERDE OU BRANCA - FORNECIMENTO E INSTALAÇÃO | M | 214.55
26.3.15 | C4852 | CERCA/GRADIL NYLOFOR H=1,03M, MALHA 5 X 20CM - FIO 5,00MM, COM FIXADORES DE POLIAMIDA EM POSTE 40 x 60 MM CHUMBADOS EM BASE DE CONCRETO (EXCLUSIVE ESTA) , REVESTIDOS EM POLIESTER POR PROCESSO DE PINTURA ELETROSTÁTICA (GRADIL E POSTE), NAS CORES VERDE OU BRANCA - FORNECIMENTO E INSTALAÇÃO | M | 153.87
26.3.16 | C4728 | CERCA/GRADIL NYLOFOR H=2,43M, MALHA 5 X 20CM - FIO 4,30MM, COM FIXADORES DE POLIAMIDA EM POSTE 40 x 60 MM CHUMBADOS EM BASE DE CONCRETO (EXCLUSIVE ESTA) , REVESTIDOS EM POLIESTER POR PROCESSO DE PINTURA ELETROSTÁTICA (GRADIL E POSTE), NAS CORES VERDE OU BRANCA - FORNECIMENTO E INSTALAÇÃO | M | 286.45
26.3.17 | C4729 | CERCA/GRADIL NYLOFOR H=2,03M, MALHA 5 X 20CM - FIO 4,30MM, COM FIXADORES DE POLIAMIDA EM POSTE 40 x 60 MM CHUMBADOS EM BASE DE CONCRETO (EXCLUSIVE ESTA) , REVESTIDOS EM POLIESTER POR PROCESSO DE PINTURA ELETROSTÁTICA (GRADIL E POSTE), NAS CORES VERDE OU BRANCA - FORNECIMENTO E INSTALAÇÃO | M | 230.45
26.3.18 | C4730 | CERCA/GRADIL NYLOFOR H=1,53M, MALHA 5 X 20CM - FIO 4,30MM, COM FIXADORES DE POLIAMIDA EM POSTE 40 x 60 MM CHUMBADOS EM BASE DE CONCRETO (EXCLUSIVE ESTA) , REVESTIDOS EM POLIESTER POR PROCESSO DE PINTURA ELETROSTÁTICA (GRADIL E POSTE), NAS CORES VERDE OU BRANCA - FORNECIMENTO E INSTALAÇÃO | M | 190.15
26.3.19 | C4851 | CERCA/GRADIL NYLOFOR H=1,03M, MALHA 5 X 20CM - FIO 4,30MM, COM FIXADORES DE POLIAMIDA EM POSTE 40 x 60 MM CHUMBADOS EM BASE DE CONCRETO (EXCLUSIVE ESTA) , REVESTIDOS EM POLIESTER POR PROCESSO DE PINTURA ELETROSTÁTICA (GRADIL E POSTE), NAS CORES VERDE OU BRANCA - FORNECIMENTO E INSTALAÇÃO | M | 136.72
26.3.20 | C4734 | RECOMPOSIÇÃO PARCIAL DE CERCA - SUBSTITUIÇÃO ESTACA DE MADEIRA ROLIÇA D=10CM (DE 7 ATÉ 11CM) | UN | 13.78
26.3.21 | C4735 | RECOMPOSIÇÃO PARCIAL DE CERCA - SUBSTITUIÇÃO MOURÃO DE MADEIRA ROLIÇA D=12CM (DE 10 ATÉ 15CM) | UN | 14.07
26.3.22 | C4736 | REMOÇÃO E RECOLOCAÇÃO DE CERCA DE MADEIRA - ESTACA D=10CM ( DE 7 ATÉ 11CM), E MOURÃO D=12CM(DE 10 ATÉ 15CM) - 4 FIOS DE ARAME | M | 13.86
26.4 | DISPOSITIVOS DE PROTEÇÃO E ACESSO |  |  | 15829.26
26.4.1 | C1251 | ESCADA DE MARINHEIRO,C/TUBO GALVANIZADO 3/4",H=VAR | M | 231.04
26.4.2 | C2775 | ESCADA DE MARINHEIRO, DEGRAUS FERRO REDONDO 3/4" | M | 118.71
26.4.3 | C2774 | ESCADA DE MARINHEIRO, DEGRAUS FERRO REDONDO 1/2" | M | 68.37
26.4.4 | C2773 | ESCADA DE MARINHEIRO, DEGRAUS FERRO REDONDO 1" | M | 145.3
26.4.5 | C2768 | ESCADA DE MARINHEIRO EM FERRO CHATO C/PROTEÇÃO | M | 586
26.4.6 | C2769 | ESCADA DE MARINHEIRO EM FERRO CHATO S/PROTEÇÃO | M | 238.69
26.4.7 | C2776 | ESCADA DE MARINHEIRO EM FERRO REDONDO 1" | M | 148.87
26.4.8 | C4748 | ESCADA DE MARINHEIRO EM FIBRA DE VIDRO PULTRUDADA, PERFIL QUADRADO, PINTURA PROTETORA CONTRA RAIOS UV, COM GUARDA CORPO | M | 1749.93
26.4.9 | C4749 | ESCADA DE MARINHEIRO EM FIBRA DE VIDRO PULTRUDADA, PERFIL QUADRADO, PINTURA PROTETORA CONTRA RAIOS UV, SEM GUARDA CORPO | M | 1348.15
26.4.10 | C2770 | ESCADA DE MARINHEIRO TIPO PISCINA EM FERRO CHATO | M | 302.15
26.4.11 | C2772 | ESCADA DE MARINHEIRO TIPO PISCINA, FERRO REDONDO 1" | M | 152.63
26.4.12 | C2771 | ESCADA DE MARINHEIRO TIPO PISCINA, TUBO GALVANIZADO 1" | M | 164.29
26.4.13 | C1252 | ESCADA HELICOIDAL,PRÉ-MOLDADA CONCRETO,D=1,0M | M | 733.24
26.4.14 | C4383 | ESCADA PRÉ-MOLDADA EM CONCRETO Ø = 1,80m - h = 3,50m - FORNECIMENTO / MONTAGEM | UN | 2863.42
26.4.15 | C2814 | ESTRADO DE MADEIRA COM BARROTE 3x3" | M2 | 79.45
26.4.16 | C4386 | ESTRUTURA PRÉ-FABRICADA EM AÇO GALVANIZADO PARA ESCADA - FORNECIMENTO E MONTAGEM | KG | 28.43
26.4.17 | C3505 | GUARDA CORPO C/ CORRIMÃO EM TUBO DE AÇO GALVANIZADO 3/4" | M | 85.61
26.4.18 | C3506 | GUARDA CORPO C/ CORRIMÃO EM TUBO DE AÇO GALVANIZADO 2" | M | 206.85
26.4.19 | C4755 | GUARDA CORPO C/ CORRIMÃO EM TUBO SUPERIOR DE AÇO GALVANIZADO 3" 80MM | M | 308.08
26.4.20 | C4747 | GUARDA CORPO EM FIBRA DE VIDRO C/ PERFIS PULTRUDADOS PINTADOS EM ESMALTE PU ACRÍLICO E SISTEMA DE ANCORAGEM EM AÇO INOXIDÁVEL AISI304 - H=1,10M | M | 518.21
26.4.21 | C4829 | GUARDA CORPO TIPO GRADIL EM TUBO DE AÇO GALVANIZADO, H = 1,10m, COM BARRAS VERTICAIS A CADA 0,11m DE 1" (25,4mm) E BARRA VERTICAL A CADA M DE 11/2" (38mm), UM TUBO HORIZONTAL SUPERIOR DE 3" (80mm) E UM TUBO HORIZONTAL INFERIOR DE 11/2" (38mm) | M | 449.25
26.4.22 | C2972 | TAMPA CHAPA 1/4" ANTI-DERRAPANTE 50x70cm,C/ CANTONEIRA ARTICULADA | UN | 335.54
26.4.23 | C2970 | TAMPA CHAPA 1/4" ANTI-DERRAPANTE 70x70CM,C/ CANTONEIRA ARTICULADA | UN | 404.52
26.4.24 | C2969 | TAMPA CHAPA 1/4" ANTI-DERRAPANTE 70x130CM, C/CANTONEIRA ARTICULADA | UN | 633.55
26.4.25 | C2971 | TAMPA CHAPA 1/4"ANTI DERRAPANTE 80x150CM,C/ CANTONEIRA ARTICULADA | UN | 764.14
26.4.26 | C2974 | TAMPA DE INSPEÇÃO CORREDIÇA EM CHAPA DE AÇO GALVANIZADA E=1/16", 125 X 70CM - PADRÃO CAGECE | UN | 347.81
26.4.27 | C2973 | TAMPA DE INSPEÇÃO EM CHAPA DE AÇO GALVANIZADO E=3/16" P/ RESERVATÓRIO, PADRÃO CAGECE | UN | 545.98
26.4.28 | C2975 | TAMPA DE INSPEÇÃO REMOVÍVEL EM CHAPA DE AÇO GALVANIZADO E=1/16", 70 X 70CM - PADRÃO CAGECE | UN | 143.28
26.4.29 | C2976 | TAMPA DE INSPEÇÃO REMOVÍVEL EM CHAPA DE AÇO GALVANIZADO E=1/16", 90 X 70CM PADRÃO CAGECE | UN | 192.02
26.4.30 | C4751 | TAMPA EM FIBRA DE VIDRO, PERFIS PULTRUDADOS ("I" DE 18MM X 25MM) E COBERTURA SUPERFICIAL DE CHAPA PLANA ESP. 3MM, C/ ANTI-DERRAPANTE | M2 | 940.47
26.4.31 | C4750 | TAMPA EM FIBRA DE VIDRO, PERFIS PULTRUDADOS ("I" DE 18MM X 25MM) E COBERTURA SUPERFICIAL DE CHAPA PLANA ESP. 4MM, C/ ANTI-DERRAPANTE | M2 | 995.29
26.5 | OUTROS ELEMENTOS |  |  | 354.75
26.5.1 | C1275 | ESFERA PRÉ-MOLDADA DE CONCRETO, DIAMETRO 25 CM | UN | 33
26.5.2 | C1276 | ESFERA PRÉ-MOLDADA DE CONCRETO, DIAMETRO 40 CM | UN | 47.43
26.5.3 | C4860 | FORNECIMENTO E COLOCAÇÃO DE CONCERTINAS EM ESPIRAL D=450mm | M | 23.84
26.5.4 | C1423 | GARRA METÁLICA (PEGA LADRÃO) P/ MUROS | M | 32.44
26.5.5 | C1830 | OURIÇO P/ ALAMBRADO DE PRESÍDIO | M | 74.1
26.5.6 | C1829 | OURIÇO P/ MURALHA DE PRESÍDIO | M | 66.4
26.5.7 | C1945 | PONTA DE LANÇA METÁLICA EM EXTREMIDADES | M | 77.54
27 | SISTEMA DE AR CONDICIONADO |  |  | 50887.86
27.1 | EM EDIFICAÇÕES |  |  | 50028.02
27.1.1 | C3866 | APARELHO DE JANELA CAP. 7.500 BTU (FORNECIMENTO E MONTAGEM) | UN | 1148
27.1.2 | C3867 | APARELHO DE JANELA CAP. 10.000 BTU (FORNECIMENTO E MONTAGEM) | UN | 1248
27.1.3 | C3868 | APARELHO DE JANELA CAP. 12.000 BTU (FORNECIMENTO E MONTAGEM) | UN | 1348
27.1.4 | C3870 | APARELHO DE JANELA CAP. 18.000 BTU (FORNECIMENTO E MONTAGEM) | UN | 1870
27.1.5 | C3871 | APARELHO DE JANELA CAP. 21.000 BTU (FORNECIMENTO E MONTAGEM) | UN | 2201
27.1.6 | C3872 | APARELHO DE JANELA CAP. 30.000 BTU (FORNECIMENTO E MONTAGEM) | UN | 3138.85
27.1.7 | C4121 | DIFUSOR LINEAR DE INSUFLAMENTO, EM ALUMÍNIO, COM REGISTROS ETC. | M | 200.21
27.1.8 | C3873 | GRELHA DE INSUFLAMENTO/RETORNO, EM ALUMÍNIO ATÉ 0,25 M2 (FORNECIMENTO E MONTAGEM) | UN | 124.67
27.1.9 | C3874 | GRELHA DE INSUFLAMENTO/RETORNO, EM ALUMÍNIO DE 0,26 M2 À 0,49 M2 (FORNECIMENTO E MONTAGEM) | UN | 185.17
27.1.10 | C3875 | GRELHA DE INSUFLAMENTO/RETORNO, EM ALUMÍNIO DE 0,50 M2 À 0,64 M2 (FORNECIMENTO E MONTAGEM) | UN | 220
27.1.11 | C3876 | GRELHA DE INSUFLAMENTO/RETORNO, EM ALUMÍNIO DE 0,65 M2 À 0,81M2 (FORNECIMENTO E MONTAGEM) | UN | 274.43
27.1.12 | C3877 | GRELHA DE INSUFLAMENTO/RETORNO, EM ALUMÍNIO DE 0,82 M2 À 1,00 M2 (FORNECIMENTO E MONTAGEM) | UN | 332.77
27.1.13 | C4123 | REDE DE INSUFLAMENTO/RETORNO C/ DUTOS EM CHAPA GALVANIZADA, DEFLETORES, CHAVEAMENTOS, FIXAÇÕES, ISOLAMENTO TÉRMICO EM CHAPAS DE ISOPOR AUTO-EXTINGUÍVEL, DUTOS FLEXÍVEIS DE LIGAÇÃO ETC. | KG | 10.91
27.1.14 | C4119 | REDE DE INSUFLAMENTO/RETORNO, C/ DUTOS EM CHAPA GALVANIZADA, DEFLETORES, CHAVEAMENTOS, FIXAÇÕES, ISOLAMENTO TÉRMICO EM MANTAS DE LÃ DE ROCHA OU VIDRO, DUTOS FLEXÍVEIS DE LIGAÇÃO ETC. | KG | 14.09
27.1.15 | C3734 | REMANEJAMENTO DE CONDENSADORES DE MINICENTRAIS DE AR CONDICIONADO, INCLUSIVE PONTO DE FORÇA E RECARGA DE GAS | UN | 1081.52
27.1.16 | C3878 | REMANEJAMENTO DE GRELHA DE INSUFLAMENTO/RETORNO, ATÉ 0,25 M2 | UN | 28.21
27.1.17 | C3879 | REMANEJAMENTO DE GRELHA DE INSUFLAMENTO/RETORNO, DE 0,26 M2 À 0,49 M2 | UN | 57.24
27.1.18 | C3880 | REMANEJAMENTO DE GRELHA DE INSUFLAMENTO/RETORNO, DE 0,50 M2 À 0,64 M2 | UN | 70.55
27.1.19 | C3881 | REMANEJAMENTO DE GRELHA DE INSUFLAMENTO/RETORNO, DE 0,65 M2 À 0,81 M2 | UN | 89.33
27.1.20 | C3882 | REMANEJAMENTO DE GRELHA DE INSUFLAMENTO/RETORNO, DE 0,82 M2 À 1,00 M2 | UN | 109.72
27.1.21 | C2269 | SERVIÇO DE HIGIENIZAÇÃO E TRATAMENTO DE SISTEMA DE AR-CONDICIONADO | M | 149.83
27.1.22 | C4122 | SISTEMA DE AR CONDICIONADO EXPOSIÇÃO DIRETA, C/ "FAN COILS" ("SELF CONTAINED" OU C/ UNIDADE REMOTA), TUBULAÇÃO | TR | 3738.99
27.1.23 | C4118 | SISTEMA DE AR-CONDICIONADO EXPOSIÇÃO INDIRETA, C/ "CHILLERS", TORRES, REDES HIDRÁULICAS (TUBULAÇÕES | TR | 5590.88
27.1.24 | C3860 | SPLIT SYSTEM COMPLETO C/ CONTROLE REMOTO - CAP. 1,00 TR (FORNECIMENTO E MONTAGEM) | UN | 2488.66
27.1.25 | C3861 | SPLIT SYSTEM COMPLETO C/ CONTROLE REMOTO - CAP. 1,50 TR (FORNECIMENTO E MONTAGEM) | UN | 3272.25
27.1.26 | C3862 | SPLIT SYSTEM COMPLETO C/ CONTROLE REMOTO - CAP. 2,00 TR (FORNECIMENTO E MONTAGEM) | UN | 3637.7
27.1.27 | C3863 | SPLIT SYSTEM COMPLETO C/ CONTROLE REMOTO - CAP. 2,50 TR (FORNECIMENTO E MONTAGEM) | UN | 5197.04
27.1.28 | C3864 | SPLIT SYSTEM COMPLETO C/ CONTROLE REMOTO - CAP. 3,00 TR (FORNECIMENTO E MONTAGEM) | UN | 5550
27.1.29 | C3865 | SPLIT SYSTEM COMPLETO C/ CONTROLE REMOTO - CAP. 4,00 TR (FORNECIMENTO E MONTAGEM) | UN | 6650
27.2 | REDE FRIGORÍGENA |  |  | 859.84
27.2.1 | C4776 | REDE FRIGORÍGENA C/ TUBO DE COBRE 1/4" FLEXÍVEL, ISOLADO COM BORRACHA ELASTOMÉRICA, SUSTENTAÇÃO, SOLDA E LIMPEZA | M | 30.27
27.2.2 | C4777 | REDE FRIGORÍGENA C/ TUBO DE COBRE 3/8" FLEXÍVEL, ISOLADO COM BORRACHA ELASTOMÉRICA, SUSTENTAÇÃO, SOLDA E LIMPEZA | M | 31.48
27.2.3 | C4778 | REDE FRIGORÍGENA C/ TUBO DE COBRE 1/2" FLEXÍVEL, ISOLADO COM BORRACHA ELASTOMÉRICA, SUSTENTAÇÃO, SOLDA E LIMPEZA | M | 38.9
27.2.4 | C4779 | REDE FRIGORÍGENA C/ TUBO DE COBRE 5/8" FLEXÍVEL, ISOLADO COM BORRACHA ELASTOMÉRICA, SUSTENTAÇÃO, SOLDA E LIMPEZA | M | 44.84
27.2.5 | C4780 | REDE FRIGORÍGENA C/ TUBO DE COBRE 3/4" FLEXÍVEL, ISOLADO COM BORRACHA ELASTOMÉRICA, SUSTENTAÇÃO, SOLDA E LIMPEZA | M | 51.49
27.2.6 | C4781 | REDE FRIGORÍGENA C/ TUBO DE COBRE 7/8" FLEXÍVEL, ISOLADO COM BORRACHA ELASTOMÉRICA, SUSTENTAÇÃO, SOLDA E LIMPEZA | M | 61.6
27.2.7 | C4784 | REDE FRIGORÍGENA C/ TUBO DE COBRE 1", ISOLADO COM BORRACHA ELASTOMÉRICA, SUSTENTAÇÃO, SOLDA E LIMPEZA | M | 74.48
27.2.8 | C4785 | REDE FRIGORÍGENA C/ TUBO DE COBRE 1 1/8", ISOLADO COM BORRACHA ELASTOMÉRICA, SUSTENTAÇÃO, SOLDA E LIMPEZA | M | 76.26
27.2.9 | C4786 | REDE FRIGORÍGENA C/ TUBO DE COBRE 1 1/4", ISOLADO COM BORRACHA ELASTOMÉRICA, SUSTENTAÇÃO, SOLDA E LIMPEZA | M | 102.79
27.2.10 | C4787 | REDE FRIGORÍGENA C/ TUBO DE COBRE 1 3/8", ISOLADO COM BORRACHA ELASTOMÉRICA, SUSTENTAÇÃO, SOLDA E LIMPEZA | M | 104.21
27.2.11 | C4788 | REDE FRIGORÍGENA C/ TUBO DE COBRE 1 1/2", ISOLADO COM BORRACHA ELASTOMÉRICA, SUSTENTAÇÃO, SOLDA E LIMPEZA | M | 120.51
27.2.12 | C4789 | REDE FRIGORÍGENA C/ TUBO DE COBRE 1 5/8", ISOLADO COM BORRACHA ELASTOMÉRICA, SUSTENTAÇÃO, SOLDA E LIMPEZA | M | 123.01
28 | ALUGUEL DE EQUIPAMENTOS |  |  | 1878.48
28.1 | HORA TRABALHADA |  |  | 1867.47
28.1.1 | C3256 | CAMINHÃO DISTRIBUIDOR DE LIGANTE (ALUGUEL) | H | 157.15
28.1.2 | C3257 | CAMINHÃO TANQUE 6.000 l (ALUGUEL) | H | 85.84
28.1.3 | C3258 | CAMINHÃO TANQUE 8.000 l (ALUGUEL) | H | 98.76
28.1.4 | C3260 | CARREGADEIRA DE PNEUS 1,70 M3 (ALUGUEL) | H | 119.7
28.1.5 | C3261 | CARREGADEIRA DE PNEUS 3,00 M3 (ALUGUEL) | H | 194.96
28.1.6 | C3264 | COMPACTADOR DE PNEUS AUTOPROPELIDO (ALUGUEL) | H | 121.6
28.1.7 | C3265 | COMPACTADOR LISO TANDEM AUTOPROPELIDO (ALUGUEL) | H | 63.03
28.1.8 | C3266 | COMPACTADOR LISO VIBRATÓRIO AUTOPROPELIDO (ALUGUEL) | H | 118.7
28.1.9 | C3267 | COMPACTADOR PÉ DE CARNEIRO VIBRATÓRIO AUTOPROPELIDO (ALUGUEL) | H | 121
28.1.10 | C3278 | ESCAVADEIRA HIDRÁULICA (ALUGUEL) | H | 157.71
28.1.11 | C3288 | MOTONIVELADORA (ALUGUEL) | H | 153.26
28.1.12 | C3309 | RETROESCAVADEIRA DE PNEUS (ALUGUEL) | H | 76.39
28.1.13 | C3313 | TRATOR DE ESTEIRAS COM LÂMINA E ESCARIFICADOR (ALUGUEL) | H | 175.77
28.1.14 | C3314 | TRATOR DE PNEUS (ALUGUEL) | H | 69.56
28.1.15 | C3317 | VIBRO ACABADORA DE MISTURAS BETUMINOSAS (ALUGUEL) | H | 154.04
28.2 | KM RODADO |  |  | 11.01
28.2.1 | C3255 | CAMINHÃO BASCULANTE 6 M3 | KM | 1.53
28.2.2 | C3254 | CAMINHÃO BASCULANTE 12 M3 | KM | 1.84
28.2.3 | C3262 | CAVALO MECÂNICO COM PRANCHA DE 2 EIXOS | KM | 3.44
28.2.4 | C3263 | CAVALO MECÂNICO COM PRANCHA DE 3 EIXOS | KM | 4.2
29 | ACESSIBILIDADE À EDIFICAÇÕES E ESPAÇOS |  |  | 7579.9
29.1 | SERVIÇOS PRELIMINARES |  |  | 94.62
29.1.1 | C4618 | DEMOLIÇÃO DE INSTALAÇÃO HIDRÁULICA - TUBOS E CONEXÕES | PT | 31.1
29.1.2 | C4619 | DEMOLIÇÃO DE INSTALAÇÃO SANITÁRIA - TUBOS E CONEXÕES | PT | 30.12
29.1.3 | C4639 | RETIRADA DE GUARDA-CORPO EM TUBOS C/ PEÇAS E CONEXÕES FERRO GALVANIZADO (SEM REAPROVEITAMENTO) DN ATÉ 60mm | M | 25.01
29.1.4 | C4640 | RETIRADA DE GUIAS PRE-FABRICADAS DE CONCRETO | M | 8.39
29.2 | ESQUADRIAS E FERRAGENS |  |  | 1662.55
29.2.1 | C4621 | BATEDOR PARA PORTA EM CHAPA DE ALUMÍNIO TIPO XADREZ LAVRADA ESP. 3mm C/ FIXAÇÃO SOBRE MADEIRA LISA OU REVESTIMENTO MELAMÍNICO COM FITA DUPLA FACE | M2 | 156.03
29.2.2 | C4643 | INSTALAÇÃO DE BARRA ANTI-PÂNICO C/ TRAVA EM AÇO INOX DIÂM. 1 1/2 | CJ | 1146.53
29.2.3 | C4638 | PUXADOR HORIZONTAL/VERTICAL PARA PORTA | M | 225.54
29.2.4 | C4647 | RETIRADA DE DISPOSITIVO DE PRESSÃO DAS PORTAS | UN | 27.29
29.2.5 | C4637 | RETIRADA COM SUBSTITUIÇÃO DE MAÇANETA EXISTENTE POR TIPO ALAVANCA | UN | 107.16
29.3 | INSTALAÇÕES, LOUÇAS E ACESSÓRIOS |  |  | 3561.43
29.3.1 | C4642 | ASSENTO / BANCO - ARTICULÁVEL PARA BANHO DE DEFICIENTE | UN | 553.6
29.3.2 | C4635 | BACIA SANITÁRIA PARA CADEIRANTES C/ ASSENTO (ABERTURA FRONTAL) | UN | 928.07
29.3.3 | C4634 | BASE EM GRANITO COM MAPA TÁTIL | UN | 1186.07
29.3.4 | C4636 | LAVATÓRIO DE LOUÇA BRANCA C/ COLUNA SUSPENSA E ACESSÓRIOS | UN | 434.78
29.3.5 | C4630 | REINSTALAÇÃO DE PONTO HIDRÁULICO, MATERIAL E EXECUÇÃO | PT | 96.16
29.3.6 | C4631 | REINSTALAÇÃO DE PONTO SANITÁRIO, MATERIAL E EXECUÇÃO | PT | 102.95
29.3.7 | C4632 | REMANEJAMENTO DE BACIA SANITÁRIA | UN | 137.07
29.3.8 | C4633 | REMANEJAMENTO DE BANCADA DE GRANITO | M2 | 122.73
29.4 | PISOS |  |  | 382.01
29.4.1 | C4625 | BASE EM PREMOLDADO DE CONCRETO COM ADITIVO IMPERMEABILIZANTE P/ INSTALAÇÃO DE BACIA SANITÁRIA | UN | 65.54
29.4.2 | C4622 | FITA ADESIVA ANTIDERRAPANTE E FOSFORESCENTE | UN | 38.66
29.4.3 | C4623 | PISO PODOTÁTIL INTERNO EM BORRACHA 30x30cm ASSENTAMENTO COM COLA VINIL (FORNECIMENTO E ASSENTAMENTO) | M2 | 172.61
29.4.4 | C4624 | PISO PODOTÁTIL EXTERNO EM PMC ESP. 3CM, ASSENTADO COM ARGAMASSA (FORNECIMENTO E ASSENTAMENTO) | M2 | 105.2
29.5 | SINALIZAÇÃO |  |  | 611.59
29.5.1 | C4850 | PLACA EM ACRÍLICO ADESIVADA PARA SINALIZAÇÃO COM INDICAÇÃO DE ROTA DE FUGA 26X13CM | M | 9.61
29.5.2 | C4626 | PLACA EM ALUMÍNIO 15x30cm C/ VINIL APLICADO EM 1 FACE E FIXAÇÃO COM FITA DUPLA FACE (FORNECIMENTO E MONTAGEM) | UN | 15.36
29.5.3 | C4627 | PLACA EM ALUMÍNIO 20x20cm C/ VINIL APLICADO EM 1 FACE E FIXAÇÃO COM FITA DUPLA FACE (FORNECIMENTO E MONTAGEM) | UN | 13.49
29.5.4 | C4628 | PLACA EM ALUMÍNIO 20x25cm C/ VINIL APLICADO EM 1 FACE E FIXAÇÃO COM FITA DUPLA FACE (FORNECIMENTO E MONTAGEM) | UN | 16.7
29.5.5 | C4629 | PLACA EM AÇO GALVANIZADO C/ APLICAÇÃO EM 1 FACE EM VINIL E FUNDO C/ PINTURA EM ESMALTE SINTÉTICO PRETO FOSCO (FORNECIMENTO E MONTAGEM) | M2 | 434.2
29.5.6 | C4648 | PLACAS COM BRAILLE PARA SINALIZAÇÃO TÁTIL | UN | 61.92
29.5.7 | C4641 | SÍMBOLO INTERNACIONAL DE ACESSO - SIA - 15x15cm | UN | 16.77
29.5.8 | C4649 | SINALIZAÇÃO PARA EXTINTOR | UN | 43.54
29.6 | DIVERSOS |  |  | 1267.7
29.6.1 | C4646 | CORRIMÃO DUPLA ALTURA EM AÇO INOX DIAM 1 1/2 | M | 174.92
29.6.2 | C4644 | FORNECIMENTO E MONTAGEM DE BOTÕES EM BRAILLE COM SINALIZAÇÃO SONORA | CJ | 958.56
29.6.3 | C4620 | GUIA DE BALIZAMENTO EM ALVENARIA ESP.=10cm ALTURA ATÉ 15cm COMPLETAMENTE EXECUTADA E ACABAMENTO EM TEXTURA ACRÍLICA E TOPO EM CHAPIM EM PMC | M | 134.22
30 | SERVIÇOS DIVERSOS |  |  | 171.15
30.1 | INDENIZAÇÕES |  |  | 1.12
30.1.1 | C2840 | INDENIZAÇÃO DE JAZIDA | M3 | 1.12
30.2 | LIMPEZA FINAL |  |  | 170.03
30.2.1 | C1078 | DESCUPINIZAÇÃO C/ MATERIAL INSETICIDA | M2 | 9.71
30.2.2 | C3605 | LIMPEZA DA UNIDADE CASA TIPO "T 01" - PADRÃO POPULAR | UN | 118.08
30.2.3 | C3447 | LIMPEZA DE PISO EM ÁREA URBANIZADA | M2 | 1.11
30.2.4 | C1625 | LIMPEZA DE PISOS E REVESTIMENTOS | M2 | 7.05
30.2.5 | C1626 | LIMPEZA DE REVESTIMENTOS CERÂMICOS | M2 | 6.45
30.2.6 | C1627 | LIMPEZA DE VIDROS | M2 | 8.86
30.2.7 | C1628 | LIMPEZA GERAL | M2 | 10.33
30.2.8 | C1629 | LIMPEZA, RETIRADA DO PAPEL E LAVAGEM DE MOSAICO VIDROSO | M2 | 8.44

## orse
3126 | Fornecimento de alimentação (quentinha) a pessoal direto de obra | un | 10
3131 | Avental de couro | un | 19.58
3128 | Bota de borracha | pa | 52.35
3127 | Bota de couro | pa | 43.2
3129 | Capacete | un | 9
3132 | Fardamento | un | 74.89
3130 | Luva de raspa | pa | 8.1
3133 | Máscara contra poeira | un | 0.62
3135 | Máscara de fibra de vidro | un | 139.7
3134 | Máscara para solda | un | 55.99
3136 | Óculos de proteção | un | 5.3
3125 | Fornecimento de vales transporte a pessoal direto de obra | un | 4
3472 | Escoramento em madeira p/ edificações c/ vigas e lajes maciças, 01 uso | m2 | 61.98
3473 | Escoramento em madeira p/ edificações c/ vigas e lajes maciças, 02 usos | m2 | 32.46
3474 | Escoramento em madeira p/ edificações c/ vigas e lajes maciças, 03 usos | m2 | 22.58
7389 | Escoramento em madeira p/ edificações c/ vigas e lajes maciças, 04 usos | m2 | 17.65
3475 | Escoramento em madeira p/ edificações c/ vigas e lajes maciças, 05 usos | m2 | 14.7
7390 | Escoramento em madeira p/ edificações c/ vigas e lajes maciças, 06 usos | m2 | 12.74
7391 | Escoramento em madeira p/ edificações c/ vigas e lajes maciças, 07 usos | m2 | 11.3
3720 | Escoramento em madeira p/ edificações c/ vigas e lajes maciças, 10 usos | m2 | 8.81
7392 | Escoramento em madeira p/ edificações c/ vigas e lajes maciças, 12 usos | m2 | 7.83
3091 | Escoramento em madeira p/ reservatórios elevados ou estruturas c/ forma verti cal, 01 uso | m3 | 71.29
8185 | Escoramento em madeira para pontilhões, pontes e viadutos de concreto armado | m³ | 71.7
7339 | Escoramento misto (metálico h=3,80m e madeira) para lajes e vigas, inclusive montagem e desmontagem em madeira p/ edificações c/ vigas e lajes maciças, 10 usos | m2 | 34.41
3085 | Concreto simples usinado fck=35mpa, bombeado e projetado em paredes | m3 | 780.24
3086 | Concreto simples usinado fck=35mpa, bombeado e projetado em tetos | m3 | 895.38
3088 | Revestimento em paredes com argamassa projetada, traço t-1 (1:3) - cimento / areia | m3 | 1025.4
3087 | Revestimento em tetos com argamassa projetada, traço t-1 (1:3) - cimento / ar eia | m3 | 1125.76
3080 | Enrocamento com pedra bruta arrumada manualmente | m3 | 271.19
3079 | Enrocamento com pedra bruta lançada | m3 | 144.7
3082 | Enrocamento com pedra de mão arrumada manualmente | m3 | 271.19
3081 | Enrocamento com pedra de mão lançada | m3 | 144.7
4115 | Bombeamento para esgotamento de valas com duração de 24 horas por dia (Contín uo) | h | 3.34
3090 | Bombeamento para esgotamento de valas com duração de 8 horas por dia | h | 4.71
4553 | Escoramento de valas tipo Contínuo Especial | m2 | 80.05
7301 | Escoramento de valas tipo Contínuo Simples | m2 | 39.81
7302 | Escoramento de valas tipo Pontalete | m2 | 16.72
3089 | Escoramento em madeira p/ valas, h<2,00m ,descontínuo, com pranchões, longari nas e estroncas de madeira | m2 | 27.39
7134 | Escoramento metálico p/ valas, 2,50m<=h<=4.00 m, com pranchas metálicas de 4, 7 mm x 30 cm e longarinas e transversinas em perfis de aço, reaproveitamento : 60 vezes | m2 | 49.61
7135 | Escoramento metálico p/ valas, 4,00m<=h<=6,00 m, com pranchas metálicas de 4, 7 mm x 30 cm e longarinas e transversinas em perfis metálicos, reaproveitamen to : 60 vezes | m2 | 58.7
7133 | Escoramento metálico p/ valas, h<=2.50 m, com pranchas metálicas de 4,7 mm x 30 cm e longarinas em peças de madeira de 3"x6", reaproveitamento : 60 vezes | m2 | 28.55
3078 | Gabião com tela de arame galvanizado, fio 2,7mm, malha hexagonal 8 x 10cm, ti po caixa | m3 | 622.05
3076 | Gabião com tela de arame galvanizado, fio 2,7mm, malha hexagonal 8 x 10cm, ti po caixa c/ dimensões 1,50 x 1,00 x 1,00m, p/un (inclusive pedra granítica) | un | 878.61
3077 | Gabião com tela de arame galvanizado, fio 2,7mm, malha hexagonal 8 x 10cm, ti po caixa c/ dimensões 3,00 x 1,00 x 1,00m, p/un (inclusive pedra granítica) | un | 1757.41
10017 | Gabião com tela de arame galvanizado, fio 2,7mm, malha hexagonal 8 x 10cm, ti po caixa, sem fornecimento do gabião | m3 | 192.57
9798 | Gabião de pedra granítica sem fornecimento de tela com frete da pedra | m3 | 206.16
Gabião sem fornecimento de tela
9791 |  | m3 | 163.39
9888 | Gabião tipo colchão reno, revestido em pvc, malha 8 x 10 cm, h=0,30m | m2 | 163.27
9153 | Fornecimento e aplicação de Geogrelha tecida de poliester revestida c/PVC, re f.Macgrid WG-200, Maccaferri ou similar | m2 | 65.48
3083 | Impermeabilização - Fornecimento e aplicação de manta geotextil RT-10, resist encia a tração=10kN/m (antigo Bidim OP-20 ou similar) em colchões drenantes | m2 | 11.78
9802 | Impermeabilização - Fornecimento e aplicação de manta geotéxtil RT-16, resist encia a tração=16 kN/m (antigo Bidim OP-30 ou similar) em colchões drenantes | m2 | 15.39
9154 | Impermeabilização - Fornecimento e aplicação de manta geotéxtil RT-21, resist encia a tração=21 kN/m (antigo Bidim OP-40 ou similar) em colchões drenantes | m2 | 19.07
10067 | Manta Geotex 70g/m² para separação, proteção, reforço e drenagem em estrutura s, fornecimento e aplicação | m2 | 15.32
3092 | Rebaixamento com ponteiras filtrantes (01 conjunto), exclusive grupo gerador - aluguel mensal | ms | 5500
3093 | Rebaixamento com ponteiras filtrantes (01 conjunto), inclusive grupo gerador 80 kva - aluguel mensal | ms | 8155.15
12083 | Bomba submersível, marca ABS, modelo AFP-102/425 2/3/4/7V STD Propulsor-230 A BS e acessórios(tubo de açoD2 AZ, corrente 5/16, manilha 3/8 reta zincada, ce ntral eletro comando e monitor e pedestal DN 100/ASA - tubo 2) ou similar - f ornec. e instalação | Un | 49271.94
12949 | Fornecimento e montagem de medidor de vazão do tipo calha parshall garganta W 3, em fibra de vidro | un | 947.68
9248 | Instalação de Medidor de Vazão do tipo calha Parshall garganta W3, em fibra d e vidro | un | 80.68
2643 | Colocação de brita 04 em filtro | m3 | 74.66
2653 | Conjunto moto-bomba com motor de 1 1/2 cv, trifásico, bomba centrífuga, sucçã o=1 1/4", recalque=1", pr. máx. 30 mca, alt. sucção 8 mca. faixas hm (m) - q (m3/h) : (26-5,3)(23-7,7)(20-9,6)(17-11,3)(14-12,8)(11-14,2)(8-15,5) incl. ch ave de p. direta | un | 2177.09
2648 | Conjunto moto-bomba com motor de 1 cv, monofásico, bomba centrífuga, sucção=1 ", recalque=1", pr. máx. 28 mca, alt. sucção 8 mca. faixas hm (m) - q (m3/h) : (26-2,5)(23-4,2)(20-5,2)(17-6,3)(14-7,0), inclusive chave de partida direta | un | 1665.09
2652 | Conjunto moto-bomba com motor de 1 cv, trifásico, bomba centrífuga, sucção=1" , recalque=1", pr. máx. 28 mca, alt. sucção 8 mca. faixas hm (m) - q (m3/h) : (26-2,5)(23-4,2)(20-5,2)(17-6,3)(14-7,0), inclusive chave de partida direta | un | 1337.5
2646 | Conjunto moto-bomba com motor de 1/2 cv, monofásico, bomba centrífuga, sucção =3/4", recalque=3/4", pr. máx. 23 mca, alt. sucção 8 mca. faixas hm (m) - q ( m3/h) : (20-2,1)(17-2,9)(14-3,4)(11-3,9)(8-4,3)(5-4,7), inclusive chave de pa rtida direta | un | 899.07
2650 | Conjunto moto-bomba com motor de 1/2 cv, trifásico, bomba centrífuga, sucção= 1", recalque=3/4", pr. máx. 23 mca, alt. sucção 8 mca. faixas hm (m) - q (m3/ h) : (20-3,4)(17-4,9)(14-6,0)(11-6,9)(8-8,3), inclusive chave de partida dire ta | un | 1257.51
2645 | Conjunto moto-bomba com motor de 1/3 cv, monofásico, bomba centrífuga, sucção =3/4", recalque=3/4", pr. máx. 18 mca, alt. sucção 8 mca. faixas hm (m) - q ( m3/h) : (17-1,5)(14-2,6)(11-3,3)(8-3,9)(5-4,3)(2-4,8), inclusive chave de par tida direta | un | 916.65
2649 | Conjunto moto-bomba com motor de 1/3 cv, trifásico, bomba centrífuga, sucção= 3/4", recalque=3/4", pr. máx. 18 mca, alt. sucção 8 mca. faixas hm (m) - q (m 3/h) : (17-1,8)(14-4,1)(11-5,6)(8-6,9)(5-8,0), inclusive chave de partida dir eta | un | 895.82
2644 | Conjunto moto-bomba com motor de 1/4 cv, monofásico, bomba centrífuga, sucção =3/4", recalque=3/4", pr. máx. 15 mca, alt. sucção 8 mca. faixas hm (m) - q ( m3/h) : (14-1,5)(11-2,6)(8-3,3)(5-3,9)(2-4,4), inclusive chave de partida dir eta | un | 1257.51
2654 | Conjunto moto-bomba com motor de 2 cv, trifásico, bomba centrífuga, sucção=1 1/4", recalque=1", pr. máx. 36 mca, alt. sucção 8 mca. faixas hm (m) - q (m3/ h) : (30-7,3)(26-10,0)(23-11,7)(20-13,2)(17-14,6)(14-15,9) inclusive chave de partida direta | un | 4190.35
2655 | Conjunto moto-bomba com motor de 3 cv, trifásico, bomba centrífuga, sucção=1 1/4", recalque=1", pr. máx. 42 mca, alt. sucção 8 mca. faixas hm (m) - q (m3/ h) : (38-7,2)(34-9,9)(30-12,1)(26-13,9)(23-15,1)(20-16,3), inclusive chave de partida direta | un | 2148.28
2647 | Conjunto moto-bomba com motor de 3/4 cv, monofásico, bomba centrífuga, sucção =1", recalque=1", pr. máx. 26 mca, alt. sucção 8 mca. faixas hm (m) - q (m3/h ) : (23-3,4)(20-4,7)(17-5,7)(14-6,6)(11-7,3), inclusive chave de partida dire ta | un | 1352.19
2651 | Conjunto moto-bomba com motor de 3/4 cv, trifásico, bomba centrífuga, sucção= 1", recalque=1", pr. máx. 26 mca, alt. sucção 8 mca. faixas hm (m) - q (m3/h) : (23-3,4)(20-4,7)(17-5,7)(14-6,6)(11-7,3), inclusive chave de partida direta | un | 1563.6
8220 | Conjunto moto-bomba Schneider motor 10CV, à gasolina, trifásico (ou similar) | un | 8464.11
8219 | Conjunto moto-bomba Schneider motor 10CV, trifásico (ou similar) | un | 6731.13
10324 | Conjunto moto-bomba submersível, Schneider, mod. BCS-205, 2CV, trifásica, (ou similar) | un | 4618.33
8722 | Hipoclorador / Bomba dosadora analógica de soluções, vazão de 0,5 à 15 l/h e presão de 0 à 15 bar | un | 609.57
9225 | Instalação e montagem de bomba centrifuga 1,5cv | un | 14.01
9226 | Instalação e montagem de bomba centrifuga 2cv | un | 14.01
9223 | Instalação e montagem de bomba centrifuga 4cv | un | 259.65
9224 | Instalação e montagem de bomba centrifuga 5cv | un | 161.85
11129 | Remoção de bomba centrifuga 3/4 cv | un | 14.01
2589 | Base com solo-cimento, misturado em usina (exclusive material de base, inclus ive cimento - 176kg/m3) | m3 | 137.75
2591 | Base com solo-cimento, misturado em usina, com material da própria escavação, inclusive cimento - 140kg/m3 | m3 | 92.54
2588 | Base com solo-cimento, misturado na pista (exclusive material de base, inclus ive cimento - 130kg/m3) | m3 | 100.36
2590 | Base com solo-cimento, misturado na pista, com material da própria escavação, inclusive cimento - 130kg/m3 | m3 | 86.66
2614 | Base de macadame hidráulico | m3 | 127.55
10514 | Base com brita graduada reciclada - Faixa "C" - (exclusive transporte da brit a) | m3 | 157.76
9032 | Base com brita graduada, exclusive pó de pedra e transporte da brita) | m3 | 103.09
2582 | Base com brita graduada, exclusive transporte da brita | m3 | 123.14
2587 | Base com solo-brita misturado em usina, com material da própria escavação, ex clusive transporte da brita | m3 | 72.22
2586 | Base com solo-brita misturado na pista, com material da própria escavação, se m transporte da brita | m3 | 34.2
4640 | Base com solo-brita, misturado em usina (exclusive material de base e transpo rte da brita) | m3 | 70.52
2583 | Base com solo-brita, misturado na pista (exclusive material de base e transpo rte da brita) | m3 | 40.77
2581 | Base estabilizada granulometricamente com mistura solo-areia na pista (exclus ive material de base e areia) | m3 | 16.12
2585 | Base estabilizada granulometricamente com mistura solo-areia na pista, com ma terial da própria escavação, exclusive areia | m3 | 5.91
10006 | Base estabilizada granulometricamente sem mistura (exclusive material de base ) | m3 | 20.92
10516 | Usinagem de brita graduada reciclada - Faixa "C" (exclusive material) | m3 | 5.4
2562 | Concreto asfáltico pré-misturado a frio - usinagem, com material, exclusive t rasnporte - Rev 02 | t | 147.74
8812 | Remoção mecanizada de revestimento asfáltico - Rev 01 | m3 | 11.16
7197 | Controle tecnológico de concreto "com" moldagem de corpos de prova, distancia 101 a 150 km | dia | 1857.85
7191 | Controle tecnológico de concreto "com" moldagem de corpos de prova, distancia 31 a 60 km | dia | 1001.68
7194 | Controle tecnológico de concreto "com" moldagem de corpos de prova, distancia 61 a 100 km | dia | 1384.17
7189 | Controle tecnológico de concreto "com" moldagem de corpos de prova, distancia até 30 km | dia | 710.22
7199 | Controle tecnológico de concreto "com" moldagem de corpos de prova, distancia maior que 150 km | dia | 2331.38
11105 | Moldagem de corpos de prova | un | 2.84
2629 | Fornecimento de asfalto diluído cm-30 | t | 8100
2632 | Fornecimento de emulsão asfáltica rl-1c | t | 2348.1
2634 | Fornecimento de emulsão asfáltica rr-1c, exclusive transporte | t | 1680.58
2592 | Imprimação - execução com fornecimento de material | m2 | 9.95
2626 | Carga e descarga de meio-fio simples (sem sargeta) | m | 1.94
8190 | Guarda - corpo de ponte em concreto moldado no local | m | 343.56
2621 | Meio-fio de concreto simples com sarjeta conjugada com acabamento liso (tipo 02), rejuntado com argamassa de cimento e areia traço 1:3 | m | 49.09
4555 | Meio-fio de concreto simples, rejuntado com argamassa de cimento e areia no t raço 1:3 | m | 23.1
2620 | Meio-fio de concreto simples, sobre base de concreto simples e rejuntado com argamassa de cimento e areia traço 1:3 | m | 26.14
4960 | Meio-fio granítico, rejuntado com argamassa de cimento e areia no traço 1:3 | m | 26.23
2622 | Meio-fio granítico, sobre base de concreto simples e rejuntado com argamassa de cimento e areia no traço 1:3 | m | 30.39
2625 | Reassentamento de meio fio | m | 7.68
2624 | Remoção e reposição de meio-fio | m | 12.9
3606 | Areia-asfalto usinado à quente (a.a.u.q.), fornecido e aplicado pela EMURB, e xclusive transporte | t | 532.62
3427 | CAUQ - Concreto asfáltico usinado à quente, aplicado em execução de rodovias (prod. = 75t/h), sem fornecimento de material, sem transporte e sem usinagem | t | 11.63
3442 | Concreto asfáltico usinado à quente (CAUQ), aplicado em obras de recuperação de pavimentos (prod. = 30t/h), sem fornecimento de material, e sem transport e | t | 21.62
2599 | Concreto asfáltico usinado à quente (CAUQ), fornecido e aplicado pela emurb ( capa asfáltica), exclusive transporte | t | 452
10957 | Fornecimento de concreto asfáltico usinado à quente (CAUQ), (capa asfáltica), exclusive transporte | t | 426.18
2600 | Reposição de pavimentação asfáltica, incluindo pintura de ligação, fornecimen to e aplicação de CAUQ | m2 | 55.08
7178 | Usinagem de CAUQ (capa de rolamento), exclusive CAP | t | 88.12
11466 | Pavimento em concreto armado fck=25mpa, desempolado, e=10cm, p/ sobrecargas d e até 4t/m2 c/ tela soldada Q138 | m2 | 76.87
11467 | Pavimento em concreto armado fck=25mpa, desempolado, e=12cm, p/ sobrecargas d e até 6t/m2 c/ tela soldada Q138 | m2 | 86.97
11468 | Pavimento em concreto armado fck=25mpa, desempolado, e=14cm, p/ sobrecargas d e até 8t/m2 c/ tela soldada Q138 | m2 | 102.85
4712 | Limpeza de pavimentação em paralepípedo e execução de rejuntamento com argam assa cimento e areia 1:3 | m2 | 16.55
2605 | Locação de serviços de pavimentação | m2 | 1.43
11462 | Pavimentação em bloco de concreto vibroprensado, intertravado, colorido, 10x2 0cm, e=10cm, 46un/m2, NBR9781, Fck(min)=35MPa, sob coxim areia grossa compact ada c/ placa vibratória, e(comp.)=6cm, rejuntado c/ areia fina. | m2 | 72.85
11460 | Pavimentação em bloco de concreto vibroprensado, intertravado, colorido, 10x2 0cm, e=6cm, 46un/m2, NBR9781, Fck(min)=35MPa, sob coxim areia grossa compacta da c/ placa vibratória, e(comp.)=6cm, rejuntado c/ areia fina. | m2 | 68.8
11461 | Pavimentação em bloco de concreto vibroprensado, intertravado, colorido, 10x2 0cm, e=8cm, 46un/m2, NBR9781, Fck(min)=35MPa, sob coxim areia grossa compacta da c/ placa vibratória, e(comp.)=6cm, rejuntado c/ areia fina. | m2 | 77.68
11456 | Pavimentação em bloco de concreto vibroprensado, intertravado, colorido, 16 f aces, 11x22cm, e=10cm, 39un/m2, NBR9781, Fck(min)=35MPa, sob coxim areia gros sa compactada c/ placa vibratória, e(comp.)=6cm, rejuntado c/ areia fina. | m2 | 95.46
11454 | Pavimentação em bloco de concreto vibroprensado, intertravado, colorido, 16 f aces, 11x22cm, e=6cm, 39un/m2, NBR9781, Fck(min)=35MPa, sob coxim areia gross a compactada c/ placa vibratória, e(comp.)=6cm, rejuntado c/ areia fina. | m2 | 70.19
11455 | Pavimentação em bloco de concreto vibroprensado, intertravado, colorido, 16 f aces, 11x22cm, e=8cm, 39un/m2, NBR9781, Fck(min)=35MPa, sob coxim areia gross a compactada c/ placa vibratória, e(comp.)=6cm, rejuntado c/ areia fina. | m2 | 77.06
11459 | Pavimentação em bloco de concreto vibroprensado, intertravado, cor natural, 1 0x20cm, e=10cm, 46un/m2, NBR9781, Fck(min)=35MPa, sob coxim areia grossa comp actada c/ placa vibratória, e(comp.)=6cm, rejuntado c/ areia fina. | m2 | 74.65
11457 | Pavimentação em bloco de concreto vibroprensado, intertravado, cor natural, 1 0x20cm, e=6cm, 46un/m2, NBR9781, Fck(min)=35MPa, sob coxim areia grossa compa ctada c/ placa vibratória, e(comp.)=6cm, rejuntado c/ areia fina. | m2 | 63.08
11458 | Pavimentação em bloco de concreto vibroprensado, intertravado, cor natural, 1 0x20cm, e=8cm, 46un/m2, NBR9781, Fck(min)=35MPa, sob coxim areia grossa compa ctada c/ placa vibratória, e(comp.)=6cm, rejuntado c/ areia fina. | m2 | 72.7
11453 | Pavimentação em bloco de concreto vibroprensado, intertravado, cor natural, 1 6 faces, 11x22cm, e=10cm, 39un/m2, NBR9781, Fck(min)=35MPa, sob coxim areia g rossa compactada c/ placa vibratória, e(comp.)=6cm, rejuntado c/ areia fina. | m2 | 75.7
11451 | Pavimentação em bloco de concreto vibroprensado, intertravado, cor natural, 1 6 faces, 11x22cm, e=6cm, 39un/m2, NBR9781, Fck(min)=35MPa, sob coxim areia gr ossa compactada c/ placa vibratória, e(comp.)=6cm, rejuntado c/ areia fina. | m2 | 64.41
11452 | Pavimentação em bloco de concreto vibroprensado, intertravado, cor natural, 1 6 faces, 11x22cm, e=8cm, 39un/m2, NBR9781, Fck(min)=35MPa, sob coxim areia gr ossa compactada c/ placa vibratória, e(comp.)=6cm, rejuntado c/ areia fina. | m2 | 72.06
11465 | Pavimentação em bloco de concreto vibroprensado, intertravado, cor natural, h exagonal, e=10cm, 18un/m2, NBR9781, Fck(min)=35MPa, sob coxim areia grossa c ompactada c/ placa vibratória, e(comp.)=6cm, rejuntado c/ areia fina. | m2 | 77.56
11464 | Pavimentação em bloco de concreto vibroprensado, intertravado, cor natural, h exagonal, e=8cm, 18un/m2, NBR9781, Fck(min)=35MPa, sob coxim areia grossa co mpactada c/ placa vibratória, e(comp.)=6cm, rejuntado c/ areia fina. | m2 | 68.36
11463 | Pavimentação em bloco de concreto vibroprensado, intertravado, cor natural, h exagonal, 25x29cm, e=6cm, 18un/m2, NBR9781, Fck(min)=35MPa, sob coxim areia g rossa compactada c/ placa vibratória, e(comp.)=6cm, rejuntado c/ areia fina. | m2 | 58.74
9104 | Pavimentação em paralelepípedo granítico sobre colchão de areia, rejuntado co m argamassa de cimento e areia traço 1:3, inclusive frete do paralelepípedo g ranítico | m2 | 72.15
11706 | Pavimentação em pre-moldado tipo Concregrama, modelo Pavi-grade, dim:45 x 60c m, e=9,5cm, sobre colchão de areia, com preenchimento dos vãos com grama | m2 | 154.25
2607 | Piso de blocos (lajota) hexagonais (sextavado) de concreto fck=15mpa e = 10cm concreto sobre colchão de areia | m2 | 85.02
2608 | Piso de blocos (lajota) hexagonais (sextavado) de concreto fck=15mpa e = 5cm concreto sobre colchão de areia | m2 | 66.66
2604 | Piso de blocos (lajota) hexagonais (sextavado) de concreto fck=15mpa e = 8cm concreto sobre colchão de areia | m2 | 76.02
2602 | Remoção e reassentamento de paralelepípedo sobre colchão de areia | m2 | 45.67
2606 | Reposição de pavimentação em paralelepípedo granítico, exclusive paralelos, i nclusive colchão de areia de 0.13 m e rej. arg. cimento e areia 1:3 | m2 | 32.69
7176 | Execução de pintura asfáltica de ligação, exclusive fornecimento de ligante | m2 | 0.18
2593 | Execução de pintura asfáltica de ligação, inclusive fornecimento de ligante, exclusive transporte | m2 | 0.84
2561 | Solo-brita - usinagem | m3 | 5.47
2560 | Solo-cimento - usinagem | m3 | 5.56
10513 | Usinagem de brita graduada reciclada - Faixa "C" | m3 | 146.46
4641 | Usinagem de brita graduada, exclusive material | m3 | 5.55
12100 | Reforço do sub-leito | m3 | 22.03
2559 | Reforço do sub-leito com adição de material de jazida p/ aterro ou areia fina , compactado, aquisição, exclusive aquisição de material e tranporte | m3 | 18.11
2558 | Regularização, gradeamento, e compactação de sub-leito, com rolo de pneus pé de carneiro e de pneus 25t | m2 | 0.87
10233 | Sarjeta de paralelepípedo rejuntados, exclusive frete | m2 | 72.15
2576 | Sub-base de solo cimento, com mistura em usina (exclusive material de sub-bas e, inclusive cimento) | m3 | 107.83
2578 | Sub-base de solo cimento, com mistura em usina e material da própria escavaçã o | m3 | 88.55
2577 | Sub-base de solo cimento, com mistura na pista (exclusive material de sub-bas e, inclusive cimento) | m3 | 98.94
2579 | Sub-base de solo cimento, com mistura na pista e material da própria escavaçã o | m3 | 85.24
10195 | Mistura solo na pista, com material da própria escavação, exclusive solo | m3 | 0.89
2571 | Sub-base de solo-brita misturado em usina, com material da própria escavação, exclusive transporte da brita | m3 | 51.35
2570 | Sub-base de solo-brita misturado na pista, com material da própria escavação (40% de brita), exclusive transporte da brita | m3 | 58.68
2575 | Sub-base de solo-brita misturado na pista, com material da própria escavação (50% de solo, 20% de areia e 30% de brita), exclusive areia e transporte da b rita | m3 | 45.76
2573 | Sub-base de solo-brita misturado na pista, com material da própria escavação (60% de solo, 15% de areia e 25% de brita), exclusive areia e transporte da b rita | m3 | 39.31
2574 | Sub-base de solo-brita misturado na pista, com material da própria escavação (60% de solo, 20% de areia e 20% de brita), exclusive areia e transporte da b rita | m3 | 32.85
2572 | Sub-base de solo-brita misturado na pista, com material da própria escavação (65% de solo, 15% de areia e 20% de brita), exclusive areia e transporte da b rita | m3 | 32.85
2564 | Sub-base estabilizada granulometricamente com mistura de solo na pista (exclu sive material de sub-base) | m3 | 18.65
2565 | Sub-base estabilizada granulometricamente com mistura solo-areia na pista (ex clusive material de sub-base e areia)) | m3 | 17.68
2569 | Sub-base estabilizada granulometricamente com mistura solo-areia na pista, co m material da própria escavação, exclusive areia) | m3 | 5.91
2563 | Sub-base estabilizada granulometricamente sem mistura (exclusive material de sub-base) | m3 | 18.58
9176 | Sub-base estabilizada granulometricamente sem mistura (sem transporte) e sem fornecimento de material - Rev 01 | m3 | 5.44
2596 | Tratamento superficial duplo com cimento asfáltico (cap), exclusive ligante | m2 | 4.25
2594 | Tratamento superficial simples com cimento asfáltico (cap), exclusive ligante | m2 | 2.1
11683 | Cimentação anelar - poço com tubo de 6" e perfuração de 12.1/4", em pasta de cimento com aditivo acelerador de pega | m | 20.14
11681 | Cimentação anelar - poço com tubo de 6" e perfuração de 12.1/4", em pasta de cimento e areia traço 1:3 com aditivo acelerador de pega | m | 43.88
5912 | Assentamento de adaptador de flange de grande tolerância "ultra quick", em fe rro fundido, DN 50mm - tipo A e DN 80mm - tipo B | un | 4.33
5913 | Assentamento de adaptador de flange de grande tolerância "ultra quick", em fe rro fundido, DN 80mm - tipo C | un | 5.13
5914 | Assentamento de adaptador de flange de grande tolerância "ultra quick", em fe rro fundido, DN 100mm - tipo D | un | 5.86
5915 | Assentamento de adaptador de flange de grande tolerância "ultra quick", em fe rro fundido, DN 150mm - tipo E e tipo F | un | 9.38
5916 | Assentamento de adaptador de flange de grande tolerância "ultra quick", em fe rro fundido, DN 200mm - tipo H | un | 14.9
5917 | Assentamento de adaptador de flange de grande tolerância "ultra quick", em fe rro fundido, DN 250mm - tipo J | un | 19.8
5918 | Assentamento de adaptador de flange de grande tolerância "ultra quick", em fe rro fundido, DN 300mm - tipo K | un | 26.83
5919 | Assentamento de junta gibault em ferro fundido, DN 50mm | un | 5.22
5920 | Assentamento de junta gibault em ferro fundido, DN 80mm | un | 6.12
5921 | Assentamento de junta gibault em ferro fundido, DN 100mm | un | 7.05
5922 | Assentamento de junta gibault em ferro fundido, DN 150mm | un | 11.23
5923 | Assentamento de junta gibault em ferro fundido, DN 200mm | un | 17.85
5924 | Assentamento de junta gibault em ferro fundido, DN 250mm | un | 23.78
5925 | Assentamento de junta gibault em ferro fundido, DN 300mm | un | 32.22
5926 | Assentamento de junta gibault em ferro fundido, DN 350mm | un | 39.18
5927 | Assentamento de junta gibault em ferro fundido, DN 400mm | un | 41.74
5928 | Assentamento de junta gibault em ferro fundido, DN 500mm | un | 52
5929 | Assentamento de junta gibault em ferro fundido, DN 600mm | un | 66.15
5930 | Assentamento de luva de grande tolerância tipo "maxi ggs", em ferro fundido, tipo A | un | 6.24
5931 | Assentamento de luva de grande tolerância tipo "maxi ggs", em ferro fundido, tipo B e C | un | 7.37
5932 | Assentamento de luva de grande tolerância tipo "maxi ggs", em ferro fundido, tipo D | un | 8.44
5933 | Assentamento de luva de grande tolerância tipo "maxi ggs", em ferro fundido, tipo E e F | un | 13.48
5934 | Assentamento de luva de grande tolerância tipo "maxi ggs", em ferro fundido, tipo H | un | 21.41
5935 | Assentamento de luva de grande tolerância tipo "maxi ggs", em ferro fundido, tipo J | un | 28.92
5936 | Assentamento de luva de grande tolerância tipo "maxi ggs", em ferro fundido, tipo K | un | 38.61
6011 | Assentamento de registro de gaveta em ferro fundido com bolsas, diam. = 50m m a 150mm | un | 5.81
6012 | Assentamento de registro de gaveta em ferro fundido com bolsas, diam. = 200m m a 300mm | un | 11.4
6013 | Assentamento de registro de gaveta em ferro fundido com bolsas, diam. = 350m m a 450mm | un | 14.34
6014 | Assentamento de registro de gaveta em ferro fundido com bolsas, diam. = 500m m a 600mm | un | 21.97
6015 | Assentamento de registro de gaveta em ferro fundido com flanges, diam. = 50 mm a 150mm | un | 10.68
6016 | Assentamento de registro de gaveta em ferro fundido com flanges, diam. = 200 mm a 300mm | un | 28.47
6017 | Assentamento de registro de gaveta em ferro fundido com flanges, diam. = 350 mm a 450mm | un | 33.51
6018 | Assentamento de registro de gaveta em ferro fundido com flanges, diam. = 500 mm a 700mm | un | 73.23
6019 | Assentamento de registro de gaveta em ferro fundido com flanges, diam. = 800 mm a 1200mm | un | 306.51
9238 | Assentamento de Registro gaveta bruto, d = 50 mm (2") | un | 25.97
9254 | Assentamento de Registro gaveta bruto, d = 65 mm (2 1/2") | un | 35.08
9237 | Assentamento de Registro gaveta bruto, d =100 mm (4") | un | 45.32
9239 | Assentamento de Válvula retenção universal (horizontal ou vertical), bronze, d = 50 mm (2") | un | 25.97
11309 | Assentamento de conexões de fofo, junta elástica, diam.= 300mm | un | 4.51
5275 | Assentamento de conexões de pvc defofo, junta elástica, diam.= 100 mm | un | 2.97
5276 | Assentamento de conexões de pvc defofo, junta elástica, diam.= 150 mm | un | 3.37
5277 | Assentamento de conexões de pvc defofo, junta elástica, diam.= 200 mm | un | 3.65
5278 | Assentamento de conexões de pvc defofo, junta elástica, diam.= 250 mm | un | 4.09
5279 | Assentamento de conexões de pvc defofo, junta elástica, diam.= 300mm | un | 4.51
9244 | Assentamento de conexões de pvc p/irrigação, linha Irriga-LF, d=35 a 75mm | un | 16.23
5231 | Assentamento de conexões de pvc, junta elástica, ponta e bolsa, diam.= 50 m m | un | 1.36
5232 | Assentamento de conexões de pvc, junta elástica, ponta e bolsa, diam.= 75 m m | un | 1.54
5233 | Assentamento de conexões de pvc, junta elástica, ponta e bolsa, diam.= 100 mm | un | 1.85
5280 | Assentamento de conexões em ferro fundido, junta elástica, diam.= 50 mm | un | 2.2
5281 | Assentamento de conexões em ferro fundido, junta elástica, diam.= 80 mm | un | 2.71
5282 | Assentamento de conexões em ferro fundido, junta elástica, diam.= 100 mm | un | 3.06
5283 | Assentamento de conexões em ferro fundido, junta elástica, diam.= 150 mm | un | 11.4
5284 | Assentamento de conexões em ferro fundido, junta elástica, diam.= 200 mm | un | 14.69
5285 | Assentamento de conexões em ferro fundido, junta elástica, diam.= 250 mm | un | 16.41
5286 | Assentamento de conexões em ferro fundido, junta elástica, diam.= 300 mm | un | 19.74
5287 | Assentamento de conexões em ferro fundido, junta elástica, diam.= 350 mm | un | 21.43
5288 | Assentamento de conexões em ferro fundido, junta elástica, diam.= 400 mm | un | 23.21
5289 | Assentamento de conexões em ferro fundido, junta elástica, diam.= 450 mm | un | 25.19
5290 | Assentamento de conexões em ferro fundido, junta elástica, diam.= 500 mm | un | 27.29
5291 | Assentamento de conexões em ferro fundido, junta elástica, diam.= 600 mm | un | 38.33
5292 | Assentamento de conexões em ferro fundido, junta elástica, diam.= 700 mm | un | 41.39
5293 | Assentamento de conexões em ferro fundido, junta elástica, diam.= 800 mm | un | 44.77
5294 | Assentamento de conexões em ferro fundido, junta elástica, diam.= 900 mm | un | 58.19
5295 | Assentamento de conexões em ferro fundido, junta elástica, diam.= 1000 mm | un | 75.14
5296 | Assentamento de conexões em ferro fundido, junta elástica, diam.= 1200 mm | un | 113.78
5242 | Assentamento de conexões em ferro fundido, junta mecânica, diam.= 80 mm | un | 5.13
5243 | Assentamento de conexões em ferro fundido, junta mecânica, diam.= 100 mm | un | 5.86
5244 | Assentamento de conexões em ferro fundido, junta mecânica, diam.= 150 mm | un | 9.38
5245 | Assentamento de conexões em ferro fundido, junta mecânica, diam.= 200 mm | un | 14.9
5246 | Assentamento de conexões em ferro fundido, junta mecânica, diam.= 250 mm | un | 19.8
5247 | Assentamento de conexões em ferro fundido, junta mecânica, diam.= 300 mm | un | 26.83
5248 | Assentamento de conexões em ferro fundido, junta mecânica, diam.= 350 mm | un | 32.62
5249 | Assentamento de conexões em ferro fundido, junta mecânica, diam.= 400 mm | un | 34.76
5250 | Assentamento de conexões em ferro fundido, junta mecânica, diam.= 450 mm | un | 39.9
5251 | Assentamento de conexões em ferro fundido, junta mecânica, diam.= 500 mm | un | 43.35
5252 | Assentamento de conexões em ferro fundido, junta mecânica, diam.= 600 mm | un | 55.17
5253 | Assentamento de conexões em ferro fundido, junta mecânica, diam.= 700 mm | un | 77.33
5254 | Assentamento de conexões em ferro fundido, junta mecânica, diam.= 800 mm | un | 91.25
5255 | Assentamento de conexões em ferro fundido, junta mecânica, diam.= 900 mm | un | 178.56
5256 | Assentamento de conexões em ferro fundido, junta mecânica, diam.= 1000 mm | un | 236.76
5257 | Assentamento de conexões em ferro fundido, junta mecânica, diam.= 1200 mm | un | 424.41
5258 | Assentamento de conexões em ferro fundido, junta travada externa, diam.= 30 0 mm | un | 26
5259 | Assentamento de conexões em ferro fundido, junta travada externa, diam.= 35 0 mm | un | 27.69
5260 | Assentamento de conexões em ferro fundido, junta travada externa, diam.= 40 0 mm | un | 29.19
5261 | Assentamento de conexões em ferro fundido, junta travada externa, diam.= 45 0 mm | un | 33.62
5262 | Assentamento de conexões em ferro fundido, junta travada externa, diam.= 50 0 mm | un | 36.58
5263 | Assentamento de conexões em ferro fundido, junta travada externa, diam.= 60 0 mm | un | 44.68
5264 | Assentamento de conexões em ferro fundido, junta travada externa, diam.= 70 0 mm | un | 90.45
5265 | Assentamento de conexões em ferro fundido, junta travada externa, diam.= 80 0 mm | un | 111.7
5266 | Assentamento de conexões em ferro fundido, junta travada externa, diam.= 90 0 mm | un | 105.26
5267 | Assentamento de conexões em ferro fundido, junta travada externa, diam.= 1000 mm | un | 155.02
5268 | Assentamento de conexões em ferro fundido, junta travada externa, diam.= 1200 mm | un | 241.51
5269 | Assentamento de conexões em ferro fundido, junta travada interna, diam.= 8 0 mm | un | 5.33
5270 | Assentamento de conexões em ferro fundido, junta travada interna, diam.= 100 mm | un | 3.06
5271 | Assentamento de conexões em ferro fundido, junta travada interna, diam.= 150 mm | un | 11.4
5272 | Assentamento de conexões em ferro fundido, junta travada interna, diam.= 200 mm | un | 14.69
5273 | Assentamento de conexões em ferro fundido, junta travada interna, diam.= 250 mm | un | 16.41
5274 | Assentamento de conexões em ferro fundido, junta travada interna, diam.= 300 mm | un | 19.73
9232 | Assentamento de conexões em ferro galvanizado diam.= 1" | un | 7.19
9230 | Assentamento de conexões em ferro galvanizado diam.= 2 1/2" | un | 8.57
9229 | Assentamento de conexões em ferro galvanizado diam.= 2" | un | 7.87
9231 | Assentamento de conexões em ferro galvanizado diam.= 3" | un | 9.59
9228 | Assentamento de conexões em ferro galvanizado diam.= 4" | un | 11.06
9234 | Assentamento de tubo aço galvanizado d= 1" | m | 10.6
9235 | Assentamento de tubo aço galvanizado d= 2 1/2" | m | 18.31
9233 | Assentamento de tubo aço galvanizado d= 2" | m | 16.7
9236 | Assentamento de tubo aço galvanizado d= 3" | m | 19.84
7303 | Assentamento de tubo de CPRFV (fibra de vidro), d = 500 mm | m | 12.4
7304 | Assentamento de tubo de CPRFV (fibra de vidro), d = 800 mm | m | 23.2
5297 | Assentamento de tubo de pvc junta elástica, ponta e bolsa diam. = 50 mm | m | 1.36
5298 | Assentamento de tubo de pvc junta elástica, ponta e bolsa diam. = 75 mm | m | 1.54
5299 | Assentamento de tubo de pvc junta elástica, ponta e bolsa diam. = 100 mm | m | 1.85
9240 | Assentamento de tubo pead flexível corrugado perfurado d = 4" | m | 15.77
9249 | Assentamento de tubo polietileno flexível Swing Pipe dn=12,5mm p/irrigação | m | 9.02
12108 | Assentamento de tubo pvc p/ irrigação d=25mm, PN-60, linha Irriga-LF, Tigre o u similar | m | 3.9
9241 | Assentamento de tubo pvc p/irrigação d=35mm, linha Irriga-LF, Tigre ou simila r | m | 3.9
9242 | Assentamento de tubo pvc p/irrigação d=50mm, linha Irriga-LF, Tigre ou simila r | m | 7.27
9243 | Assentamento de tubo pvc p/irrigação d=75mm, linha Irriga-LF, Tigre ou simila r | m | 12.44
5364 | Assentamento de tubos de pvc defofo, junta elástica integrada, pn 1mpa, diam. = 100 mm | m | 2.39
5365 | Assentamento de tubos de pvc defofo, junta elástica integrada, pn 1mpa, diam. = 150 mm | m | 2.57
5366 | Assentamento de tubos de pvc defofo, junta elástica integrada, pn 1mpa, diam. = 200 mm | m | 4.23
5367 | Assentamento de tubos de pvc defofo, junta elástica integrada, pn 1mpa, diam. = 250 mm | m | 4.48
5368 | Assentamento de tubos de pvc defofo, junta elástica integrada, pn 1mpa, diam. = 300 mm | m | 4.79
5369 | Assentamento de tubos de pvc defofo, junta elástica integrada, pn 1mpa, diam. = 400 mm | m | 5.54
5370 | Assentamento de tubos de pvc defofo, junta elástica integrada, pn 1mpa, diam. = 500 mm | m | 6.36
5300 | Assentamento de tubos de pvc defofo, junta elástica, pn 1mpa, diam.= 100 mm | m | 2.42
5301 | Assentamento de tubos de pvc defofo, junta elástica, pn 1mpa, diam.= 150 mm | m | 2.6
5302 | Assentamento de tubos de pvc defofo, junta elástica, pn 1mpa, diam.= 200 mm | m | 4.3
5303 | Assentamento de tubos de pvc defofo, junta elástica, pn 1mpa, diam.= 250 mm | m | 4.57
5304 | Assentamento de tubos de pvc defofo, junta elástica, pn 1mpa, diam.= 300 mm | m | 4.88
5321 | Assentamento de tubos em ferro fundido, junta elástica, ponta / bolsa, diam.= 80 mm | m | 2.15
5322 | Assentamento de tubos em ferro fundido, junta elástica, ponta / bolsa, diam.= 100 mm | m | 2.45
5323 | Assentamento de tubos em ferro fundido, junta elástica, ponta / bolsa, diam.= 150 mm | m | 4.42
5324 | Assentamento de tubos em ferro fundido, junta elástica, ponta / bolsa, diam.= 200 mm | m | 5.69
5325 | Assentamento de tubos em ferro fundido, junta elástica, ponta / bolsa, diam.= 250 mm | m | 6.72
5326 | Assentamento de tubos em ferro fundido, junta elástica, ponta / bolsa, diam.= 300 mm | m | 7.39
5327 | Assentamento de tubos em ferro fundido, junta elástica, ponta / bolsa, diam.= 350 mm | m | 8.46
5328 | Assentamento de tubos em ferro fundido, junta elástica, ponta / bolsa, diam.= 400 mm | m | 9.55
5329 | Assentamento de tubos em ferro fundido, junta elástica, ponta / bolsa, diam.= 450 mm | m | 10.54
5330 |  | m | 11.46
Assentamento de tubos em ferro fundido, junta elástica, ponta / bolsa, diam.= 500 mm
5331 | Assentamento de tubos em ferro fundido, junta elástica, ponta / bolsa, diam.= 600 mm | m | 13.33
5332 | Assentamento de tubos em ferro fundido, junta elástica, ponta / bolsa, diam.= 700 mm | m | 17.02
5333 | Assentamento de tubos em ferro fundido, junta elástica, ponta / bolsa, diam.= 800 mm | m | 18.92
5334 | Assentamento de tubos em ferro fundido, junta elástica, ponta / bolsa, diam.= 900 mm | m | 24.59
5335 | Assentamento de tubos em ferro fundido, junta elástica, ponta / bolsa, diam.= 1000 mm | m | 25.4
5336 | Assentamento de tubos em ferro fundido, junta elástica, ponta / bolsa, diam.= 1200 mm | m | 36.63
5337 | Assentamento de tubos em ferro fundido, junta mecânica, diam.= 80 mm | m | 5.23
5338 | Assentamento de tubos em ferro fundido, junta mecânica, diam.= 100 mm | m | 6.4
5339 | Assentamento de tubos em ferro fundido, junta mecânica, diam.= 150 mm | m | 10.16
5234 | Assentamento de tubos em ferro fundido, junta mecânica, diam.= 200 mm | m | 14.17
5235 | Assentamento de tubos em ferro fundido, junta mecânica, diam.= 250 mm | m | 19
5236 | Assentamento de tubos em ferro fundido, junta mecânica, diam.= 300 mm | m | 20.94
5237 | Assentamento de tubos em ferro fundido, junta mecânica, diam.= 350 mm | m | 24.8
5238 | Assentamento de tubos em ferro fundido, junta mecânica, diam.= 400 mm | m | 26.12
5239 | Assentamento de tubos em ferro fundido, junta mecânica, diam.= 450 mm | m | 30.07
5340 | Assentamento de tubos em ferro fundido, junta mecânica, diam.= 500 mm | m | 32.46
5341 | Assentamento de tubos em ferro fundido, junta mecânica, diam.= 600 mm | m | 49.85
5342 | Assentamento de tubos em ferro fundido, junta mecânica, diam.= 700 mm | m | 61.47
5343 | Assentamento de tubos em ferro fundido, junta mecânica, diam.= 800 mm | m | 74.54
5344 | Assentamento de tubos em ferro fundido, junta mecânica, diam.= 900 mm | m | 105.87
5345 | Assentamento de tubos em ferro fundido, junta mecânica, diam.= 1000 mm | m | 156.73
5346 | Assentamento de tubos em ferro fundido, junta mecânica, diam.= 1200 mm | m | 256.31
5347 | Assentamento de tubos em ferro fundido, junta travada externa, diam.= 300 mm | m | 21.81
5348 | Assentamento de tubos em ferro fundido, junta travada externa, diam.= 350 mm | m | 23
5349 | Assentamento de tubos em ferro fundido, junta travada externa, diam.= 400 mm | m | 24.12
5350 | Assentamento de tubos em ferro fundido, junta travada externa, diam.= 450 mm | m | 28.4
5351 | Assentamento de tubos em ferro fundido, junta travada externa, diam.= 500 mm | m | 30.82
5352 | Assentamento de tubos em ferro fundido, junta travada externa, diam.= 600 mm | m | 37.69
5353 | Assentamento de tubos em ferro fundido, junta travada externa, diam.= 700 mm | m | 65.29
5354 | Assentamento de tubos em ferro fundido, junta travada externa, diam.= 800 mm | m | 80.8
5355 | Assentamento de tubos em ferro fundido, junta travada externa, diam.= 900 mm | m | 84.45
5356 | Assentamento de tubos em ferro fundido, junta travada externa, diam.= 1000 mm | m | 133.45
5357 | Assentamento de tubos em ferro fundido, junta travada externa, diam.= 1200 mm | m | 226.97
5358 | Assentamento de tubos em ferro fundido, junta travada interna, diam.= 80 m m | m | 2.47
5359 | Assentamento de tubos em ferro fundido, junta travada interna, diam.= 100 mm | m | 2.78
5360 | Assentamento de tubos em ferro fundido, junta travada interna, diam.= 150 mm | m | 6.29
5361 | Assentamento de tubos em ferro fundido, junta travada interna, diam.= 200 mm | m | 8.08
5362 | Assentamento de tubos em ferro fundido, junta travada interna, diam.= 250 mm | m | 9.06
5363 | Assentamento de tubos em ferro fundido, junta travada interna, diam.= 300 mm | m | 10.67
10539 | Fornecimento e assentamento de tubo pvc p/irrigação d=35mm, PN-60, linha Irri ga-LF, Tigre ou similar | m | 6.75
10538 | Fornecimento e assentamento de tubo pvc p/irrigação d=50mm, PN-40, linha Irri ga-LF, Tigre ou similar | m | 13.23
10537 | Fornecimento e assentamento de tubo pvc p/irrigação d=75mm, PN-80, linha Irri ga-LF, Tigre ou similar | m | 22.95
5216 | Montagem de conexões de ferro fundido, com flanges, diam.= 50 mm | un | 4.4
5217 | Montagem de conexões de ferro fundido, com flanges, diam.= 80 mm | un | 5.12
5218 | Montagem de conexões de ferro fundido, com flanges, diam.= 100 mm | un | 5.86
5219 | Montagem de conexões de ferro fundido, com flanges, diam.= 150 mm | un | 10.92
5220 | Montagem de conexões de ferro fundido, com flanges, diam.= 200 mm | un | 16.06
5221 | Montagem de conexões de ferro fundido, com flanges, diam.= 250 mm | un | 21.23
5222 | Montagem de conexões de ferro fundido, com flanges, diam.= 300 mm | un | 28.71
5223 | Montagem de conexões de ferro fundido, com flanges, diam.= 350 mm | un | 28.62
5224 | Montagem de conexões de ferro fundido, com flanges, diam.= 400 mm | un | 29.17
5225 | Montagem de conexões de ferro fundido, com flanges, diam.= 450 mm | un | 33.75
5226 | Montagem de conexões de ferro fundido, com flanges, diam.= 500 mm | un | 36.33
5227 | Montagem de conexões de ferro fundido, com flanges, diam.= 600 mm | un | 42.16
5228 | Montagem de conexões de ferro fundido, com flanges, diam.= 700 mm | un | 73.47
5229 | Montagem de conexões de ferro fundido, com flanges, diam.= 800 mm | un | 86.4
5230 | Montagem de conexões de ferro fundido, com flanges, diam.= 900 mm | un | 138.1
5240 | Montagem de conexões de ferro fundido, com flanges, diam.= 1000 mm | un | 183.4
5241 | Montagem de conexões de ferro fundido, com flanges, diam.= 1200 mm | un | 306.75
11554 | Montagem de tubos em ferro fundido com flanges, diam.= 80 mm, L=1,00m | un | 9.58
5305 | Montagem de tubos em ferro fundido com flanges, diam.= 80 mm, L=2,00m | un | 9.58
5306 | Montagem de tubos em ferro fundido com flanges, diam.= 80 mm, L=4,0m | un | 18.7
5307 | Montagem de tubos em ferro fundido com flanges, diam.= 80 mm, L=5,80m | un | 26.94
11319 | Montagem de tubos em ferro fundido com flanges, diam.= 100 mm, L=0,38m | un | 2.58
11318 | Montagem de tubos em ferro fundido com flanges, diam.= 100 mm, L=1,79m | un | 10.44
5308 | Montagem de tubos em ferro fundido com flanges, diam.= 100 mm, L=2,00m | un | 11.61
5309 | Montagem de tubos em ferro fundido com flanges, diam.= 100 mm, L=4,00m | un | 22.78
5310 | Montagem de tubos em ferro fundido com flanges, diam.= 100 mm, L=5,80m | un | 32.81
5311 | Montagem de tubos em ferro fundido com flanges, diam.= 150 mm, L=2,00m | un | 18.16
5312 | Montagem de tubos em ferro fundido com flanges, diam.= 150 mm, L=4,00m | un | 35.88
5313 | Montagem de tubos em ferro fundido com flanges, diam.= 150 mm, L=5,80m | un | 51.8
5314 | Montagem de tubos em ferro fundido com flanges, diam.= 200 mm, L=2,00m | un | 25.09
5315 | Montagem de tubos em ferro fundido com flanges, diam.= 200 mm, L=4,00m | un | 49.73
5316 | Montagem de tubos em ferro fundido com flanges, diam.= 200 mm, L=5,80m | un | 71.89
5317 | Montagem de tubos em ferro fundido com flanges, diam.= 250 mm, L=2,00m | un | 33.56
5318 | Montagem de tubos em ferro fundido com flanges, diam.= 250 mm, L=4,00m | un | 66.75
5319 | Montagem de tubos em ferro fundido com flanges, diam.= 250 mm, L=5,80m | un | 96.53
5320 | Montagem de tubos em ferro fundido com flanges, diam.= 300 mm, L=2,00m | un | 37.9
5371 | Montagem de tubos em ferro fundido com flanges, diam.= 300mm, L=4,00m | un | 75.3
5372 | Montagem de tubos em ferro fundido com flanges, diam.= 300mm, L=5,80m | un | 108.99
5373 | Montagem de tubos em ferro fundido com flanges, diam.= 350mm, L=2,00m | un | 43.77
5374 | Montagem de tubos em ferro fundido com flanges, diam.= 350mm, L=4,00m | un | 87.03
5375 | Montagem de tubos em ferro fundido com flanges, diam.= 350mm, L=5,80m | un | 126.01
5376 | Montagem de tubos em ferro fundido com flanges, diam.= 400mm, L=2,00m | un | 46.37
5377 | Montagem de tubos em ferro fundido com flanges, diam.= 400mm, L=4,00m | un | 92.17
5378 | Montagem de tubos em ferro fundido com flanges, diam.= 400mm, L=5,80m | un | 133.48
5379 | Montagem de tubos em ferro fundido com flanges, diam.= 450mm, L=2,00m | un | 53.32
5380 | Montagem de tubos em ferro fundido com flanges, diam.= 450mm, L=4,00m | un | 106.21
5381 | Montagem de tubos em ferro fundido com flanges, diam.= 450mm, L=5,80m | un | 153.73
5382 | Montagem de tubos em ferro fundido com flanges, diam.= 500mm, L=2,00m | un | 58.49
5383 | Montagem de tubos em ferro fundido com flanges, diam.= 500mm, L=4,00m | un | 116.49
5384 | Montagem de tubos em ferro fundido com flanges, diam.= 500mm, L=5,80m | un | 168.71
5385 | Montagem de tubos em ferro fundido com flanges, diam.= 600mm, L=2,00m | un | 69.14
5386 | Montagem de tubos em ferro fundido com flanges, diam.= 600mm, L=4,00m | un | 137.8
5387 | Montagem de tubos em ferro fundido com flanges, diam.= 600mm, L=5,80m | un | 199.58
5388 | Montagem de tubos em ferro fundido com flanges, diam.= 700mm, L=2,00m | un | 114.08
5389 | Montagem de tubos em ferro fundido com flanges, diam.= 700mm, L=4,00m | un | 227.63
5390 | Montagem de tubos em ferro fundido com flanges, diam.= 700mm, L=5,80m | un | 329.87
5391 | Montagem de tubos em ferro fundido com flanges, diam.= 800mm, L=2,00m | un | 134.36
5392 | Montagem de tubos em ferro fundido com flanges, diam.= 800mm, L=4,00m | un | 268.32
5393 | Montagem de tubos em ferro fundido com flanges, diam.= 800mm, L=5,80m | un | 388.81
5394 | Montagem de tubos em ferro fundido com flanges, diam.= 900mm, L=2,00m | un | 145.38
5395 | Montagem de tubos em ferro fundido com flanges, diam.= 900mm, L=4,00m | un | 290.36
5396 | Montagem de tubos em ferro fundido com flanges, diam.= 900mm, L=5,80m | un | 420.8
5397 | Montagem de tubos em ferro fundido com flanges, diam.=1000mm, L=2,00m | un | 193.08
5398 | Montagem de tubos em ferro fundido com flanges, diam.=1000mm, L=4,00m | un | 385.72
5399 | Montagem de tubos em ferro fundido com flanges, diam.=1000mm, L=5,80m | un | 559.09
5400 | Montagem de tubos em ferro fundido com flanges, diam.=1200mm, L=2,00m | un | 292.98
5401 | Montagem de tubos em ferro fundido com flanges, diam.=1200mm, L=4,00m | un | 585.46
5402 | Montagem de tubos em ferro fundido com flanges, diam.=1200mm, L=5,80m | un | 848.71
508 | Tampa de ferro fundido tipo R1 (385x630)mm, padrão Telemar, inclusive instala ção | un | 295.55
770 | Tampa de ferro fundido tipo R2 (545x1104)mm, padrão Telemar, inclusive instal ação | un | 726.82
5110 | Desmontagem de tubos em fº fº, junta com flanges , diam. = 50 mm | m | 1.57
5111 | Desmontagem de tubos em fº fº, junta com flanges , diam. = 80 mm | m | 4.09
5112 | Desmontagem de tubos em fº fº, junta com flanges , diam. = 100 mm | m | 4.47
5126 | Desmontagem de tubos em fº fº, junta com flanges , diam. = 150 mm | m | 5.19
5113 | Desmontagem de tubos em fº fº, junta com flanges , diam. = 200 mm | m | 18.68
5114 | Desmontagem de tubos em fº fº, junta com flanges , diam. = 250 mm | m | 20.72
5115 | Desmontagem de tubos em fº fº, junta com flanges , diam. = 300 mm | m | 22.64
5116 | Desmontagem de tubos em fº fº, junta com flanges , diam. = 350 mm | m | 24.88
5117 | Desmontagem de tubos em fº fº, junta com flanges , diam. = 400 mm | m | 27.15
5118 | Desmontagem de tubos em fº fº, junta com flanges , diam. = 450 mm | m | 31.13
5119 | Desmontagem de tubos em fº fº, junta com flanges , diam. = 500 mm | m | 36.21
5120 | Desmontagem de tubos em fº fº, junta com flanges , diam. = 600 mm | m | 40.98
5121 | Desmontagem de tubos em fº fº, junta com flanges , diam. = 700 mm | m | 55.93
5122 | Desmontagem de tubos em fº fº, junta com flanges , diam. = 800 mm | m | 63.63
5123 | Desmontagem de tubos em fº fº, junta com flanges , diam. = 900 mm | m | 47.74
5124 | Desmontagem de tubos em fº fº, junta com flanges , diam. = 1000 mm | m | 59.68
5125 | Desmontagem de tubos em fº fº, junta com flanges , diam. = 1200 mm | m | 79.54
5127 | Remoção de adutora / rede em fº fº, junta elástica , diam. = 50 mm | m | 2.81
5128 | Remoção de adutora / rede em fº fº, junta elástica , diam. = 100 mm | m | 3.14
5129 | Remoção de adutora / rede em fº fº, junta elástica , diam. = 150 mm | m | 5.57
5130 | Remoção de adutora / rede em fº fº, junta elástica , diam. = 200 mm | m | 6.69
5131 | Remoção de adutora / rede em fº fº, junta elástica , diam. = 250 mm | m | 7.28
5132 | Remoção de adutora / rede em fº fº, junta elástica , diam. = 300 mm | m | 8.41
5133 | Remoção de adutora / rede em fº fº, junta elástica , diam. = 350 mm | m | 9.88
5134 | Remoção de adutora / rede em fº fº, junta elástica , diam. = 400 mm | m | 11.19
5135 | Remoção de adutora / rede em fº fº, junta elástica , diam. = 450 mm | m | 14.59
5136 | Remoção de adutora / rede em fº fº, junta elástica , diam. = 500 mm | m | 16.21
5137 | Remoção de adutora / rede em fº fº, junta elástica , diam. = 600 mm | m | 18.62
5138 | Remoção de adutora / rede em fº fº, junta elástica , diam. = 700 mm | m | 28.4
5139 | Remoção de adutora / rede em fº fº, junta elástica , diam. = 75 / 80mm | m | 2.96
5140 | Remoção de adutora / rede em fº fº, junta elástica , diam. = 800 mm | m | 32.44
5141 | Remoção de adutora / rede em fº fº, junta elástica , diam. = 900 mm | m | 41.09
5142 | Remoção de adutora / rede em fº fº, junta elástica , diam. = 1000 mm | m | 49.32
5143 | Remoção de adutora / rede em fº fº, junta elástica , diam. = 1200 mm | m | 61.57
5144 | Remoção de adutora / rede em pvc defºfº diam. = 100 mm | m | 1.38
5145 | Remoção de adutora / rede em pvc defºfº diam. = 150 mm | m | 1.47
5146 | Remoção de adutora / rede em pvc defºfº diam. = 200 mm | m | 1.58
5147 | Remoção de adutora / rede em pvc defºfº diam. = 250 mm | m | 1.68
5148 | Remoção de adutora / rede em pvc defºfº diam. = 300 mm | m | 2.1
5149 | Remoção de adutora / rede em pvc diam. = 50 mm | m | 0.88
5150 | Remoção de adutora / rede em pvc diam. = 75 mm | m | 0.97
5151 | Remoção de adutora / rede em pvc diam. = 100 mm | m | 1.13
5968 | Caixa de Alvenaria para Ventosas em Adutoras DN 150 a 200mm | un | 1678.4
5970 | Caixa de Drenagem Tipo I - Dimensões 0,80x0,80x1,00m | un | 944.68
5957 | Caixa para registro, tipo I, para diâmetros de 50 a 100mm | un | 923.45
5958 | Caixa para registro, tipo II, para diâmetros de 150 a 200mm | un | 1340.28
5959 | Caixa para registro, tipo III, para diâmetros de 250 a 300mm | un | 2159.55
5960 | Caixa para registro, tipo IV, para diâmetros de 400 a 500mm | un | 2707.57
5961 | Caixa para registro, tipo V, para diâmetros de 600mm | un | 3322.47
5962 | Caixa para ventosa para diâmetro de 50 a 150mm (mv-04-326) | un | 923.45
5967 | Caixa para ventosas em adutoras c/ DN 250 a 300mm | un | 2268.96
5966 | Caixa para ventosas em adutoras c/ DN 350 a 500mm | un | 2971.79
5969 | Caixa para ventosas em adutoras c/ DN 50 a 100mm | un | 1327.52
5963 | Caixa pré moldada em concreto para proteção de macro medidores, dim. int. = 0 ,50 x 0,80 0,x 0,40 | un | 388.45
5964 | Caixa pré moldada em concreto para proteção de macro medidores, dim. int. = 0 ,60 x 0,90 x 0,40 | un | 468.9
5965 | Caixa pré moldada em concreto para proteção de macro medidores, dim. int. = 0 ,70 x 1,00 x 0,50 | un | 618.32
5976 | Colocação de Tampa de Concreto para Caixa de Registro tipo I ( 1,00 X 1,00m ) | un | 9.71
5977 | Colocação de Tampa de Concreto para Caixa de Registro Tipo I (1,20 x 1,20) | un | 12.98
5978 | Colocação de Tampa de Concreto para Caixa de Registro Tipo I (1,40 x 1,40) | un | 16.21
5979 | Colocação de Tampa de Concreto para Caixa de Registro Tipo I (1,70 x 1,70) | un | 19.49
5975 | Grelha em cantoneira 1.3/4" x vergalhões 5/8" espaçados de 4cm, L=0,22m | m | 121.64
5971 | Tampa de Inspeção em chapa metalica de aço 1/4", dim: 1,00x1,00m, inclusive p intura e cadeado - Rev. 01 | un | 398.73
2637 | Tampa de inspeção em chapa xadrez 1/8" - 1,25x1,25m, inclusive pintura epoxi - Rev. 02 | un | 850.1
2638 | Tampa de inspeção em chapa xadrez 1/8" - 1,50x1,50m, inclusive pintura epoxi - Rev. 02 | un | 1141.16
2636 | Tampa de inspeção em chapa xadrez 3/16" - 1,25x1,25m, inclusive pintura epoxi - Rev. 02 | un | 959.33
2639 | Tampa de inspeção em chapa xadrez 3/16" - 1,75x1,75m, inclusive pintura epoxi - Rev. 02 | un | 1704.35
2640 | Tampa de inspeção em chapa xadrez 3/16" - 2,00x2,00m, inclusive pintura epoxi - Rev. 02 | un | 2159.41
5974 | Tampa de Inspeção em Chapa Xadrez Metálica - 1/8" - 1,00x1,00m, Inclusive Pin tura c/ 1 demão de anti-ferrug. e 2 demãos de alcatrão de ulha - Rev. 01 | un | 606.56
5972 | Tampa p/ caixa de Registro Tipo 1, em Concreto Armado 21 MPa, Tampão TD-5, Di m. = 1,00 x 1,00 x 0,15m | un | 399.79
5973 | Tampa p/ Caixa de Registro Tipo I, em Concreto Armado fck = 21MPa, dim. 1,0x1 ,0x0,12m c/ Tampão TD-5 | un | 346.45
5579 | Fornecimento de luva de correr junta mecânica, em ferro fundido, diam. = 300 mm | un | 1274.07
5436 | Fornecimento de cap de ferro fundido, junta elástica, diam. = 100mm | un | 136.09
5437 | Fornecimento de cap de ferro fundido, junta elástica, diam. = 150mm | un | 188.56
11310 | Fornecimento de cap de ferro fundido, junta elástica, diam. = 300mm | un | 581.76
5463 | Fornecimento de curva 11º 15` com bolsas, de ferro fundido, junta elástica, d iam. = 100mm | un | 234.51
5467 | Fornecimento de curva 11º 15` com bolsas, de ferro fundido, junta elástica, d iam. = 300mm | un | 644.2
5472 | Fornecimento de curva 22º 30' com bolsas, de ferro fundido, junta elástica, d iam. = 100mm | un | 233.38
11312 | Fornecimento de curva 22º 30' com bolsas, de ferro fundido, junta elástica, d iam. = 150mm | un | 607.83
5476 | Fornecimento de curva 22º 30' com bolsas, de ferro fundido, junta elástica, d iam. = 300mm | un | 708.46
5480 | Fornecimento de curva 45º com bolsas, de ferro fundido, junta elástica, diam. = 80mm | un | 189.22
5481 | Fornecimento de curva 45º com bolsas, de ferro fundido, junta elástica, diam. = 100mm | un | 249.07
5483 | Fornecimento de curva 45º com bolsas, de ferro fundido, junta elástica, diam. = 200mm | un | 487.63
5484 | Fornecimento de curva 45º com bolsas, de ferro fundido, junta elástica, diam. = 250mm | un | 621.66
5485 | Fornecimento de curva 45º com bolsas, de ferro fundido, junta elástica, diam. = 300mm | un | 974.26
11555 | Fornecimento de curva 90º com bolsas, de ferro fundido, junta elástica, diam. = 80mm | un | 147.24
5487 | Fornecimento de curva 90º com bolsas, de ferro fundido, junta elástica, diam. = 100mm | un | 270.69
5491 | Fornecimento de curva 90º com bolsas, de ferro fundido, junta elástica, diam. = 300mm | un | 1296.28
5495 | Fornecimento de luva com bolsas junta elástica, de ferro fundido, diam. = 8 0mm | un | 166.7
5496 | Fornecimento de luva com bolsas junta elástica, de ferro fundido, diam. = 10 0mm | un | 230.92
5497 | Fornecimento de luva com bolsas junta elástica, de ferro fundido, diam. = 15 0mm | un | 313.72
5498 | Fornecimento de luva com bolsas junta elástica, de ferro fundido, diam. = 20 0mm | un | 405.45
5499 | Fornecimento de luva com bolsas junta elástica, de ferro fundido, diam. = 25 0mm | un | 720.91
5500 | Fornecimento de luva com bolsas junta elástica, de ferro fundido, diam. = 30 0mm | un | 870.97
5503 | Fornecimento de redução, de ferro fundido, ponta / bolsa, junta elástica, dia m. = 100 x 80mm | un | 178.28
5505 | Fornecimento de redução, de ferro fundido, ponta / bolsa, junta elástica, dia m. = 150 x 80mm | un | 271.14
5506 | Fornecimento de redução, de ferro fundido, ponta / bolsa, junta elástica, dia m. = 150 x 100mm | un | 270.05
5508 | Fornecimento de redução, de ferro fundido, ponta / bolsa, junta elástica, dia m. = 200 x 100mm | un | 312.81
5509 | Fornecimento de redução, de ferro fundido, ponta / bolsa, junta elástica, dia m. = 200 x 150mm | un | 364.3
5513 | Fornecimento de redução, de ferro fundido, ponta / bolsa, junta elástica, dia m. = 300 x 200mm | un | 614.23
5544 | Fornecimento de tê de ferro fundido com bolsas e flange pn 10 / 16, diam. = 300 x 100mm | un | 1479.89
5515 | Fornecimento de tê de ferro fundido com bolsas, junta elástica, diam. = 80 x 80mm | un | 278.45
5516 | Fornecimento de tê de ferro fundido com bolsas, junta elástica, diam. = 100 x 80mm | un | 362.44
5517 | Fornecimento de tê de ferro fundido com bolsas, junta elástica, diam. = 100 x 100mm | un | 312.66
5520 | Fornecimento de tê de ferro fundido com bolsas, junta elástica, diam. = 150 x 80mm | un | 420.43
5521 | Fornecimento de tê de ferro fundido com bolsas, junta elástica, diam. = 150 x 100mm | un | 440.91
5522 | Fornecimento de tê de ferro fundido com bolsas, junta elástica, diam. = 150 x 150mm | un | 486.55
5526 | Fornecimento de tê de ferro fundido com bolsas, junta elástica, diam. = 200 x 100mm | un | 635.47
5527 | Fornecimento de tê de ferro fundido com bolsas, junta elástica, diam. = 200 x 150mm | un | 809.75
5528 | Fornecimento de tê de ferro fundido com bolsas, junta elástica, diam. = 200 x 200mm | un | 664.89
5532 | Fornecimento de tê de ferro fundido com bolsas, junta elástica, diam. = 250 x 250mm | un | 1314.12
5537 | Fornecimento de tê de ferro fundido com bolsas, junta elástica, diam. = 300 x 250mm | un | 2045.88
5538 | Fornecimento de tê de ferro fundido com bolsas, junta elástica, diam. = 300 x 300mm | un | 1446.47
11311 | Fornecimento de tê de ferro fundido, c/ bolsas, junta elástica, diam. = 300 x 100mm | un | 912.25
5586 | Fornecimento de curva 11º 15', em ferro fundido, com flanges pn 10 / 16, diam . = 100mm | un | 410.5
5590 | Fornecimento de curva 11º 15', em ferro fundido, com flanges pn 10, diam. = 300mm | un | 1450.17
5591 | Fornecimento de curva 22º 30', em ferro fundido, com flanges pn 10 / 16 / 25, diam. = 80mm | un | 367.48
5592 | Fornecimento de curva 22º 30', em ferro fundido, com flanges pn 10 / 16, diam . = 100mm | un | 409.02
5596 | Fornecimento de curva 22º 30', em ferro fundido, com flanges pn 10, diam. = 300mm | un | 1695.96
5597 | Fornecimento de curva 45º, em ferro fundido, com flanges pn 10 / 16 / 25, dia m. = 80mm | un | 358.44
5598 | Fornecimento de curva 45º, em ferro fundido, com flanges pn 10 / 16, diam. = 100mm | un | 492.62
5599 | Fornecimento de curva 45º, em ferro fundido, com flanges pn 10 / 16, diam. = 150mm | un | 654.42
5600 | Fornecimento de curva 45º, em ferro fundido, com flanges pn 10, diam. = 200m m | un | 794.86
5601 | Fornecimento de curva 45º, em ferro fundido, com flanges pn 10, diam. = 250m m | un | 2163.86
5602 | Fornecimento de curva 45º, em ferro fundido, com flanges pn 10, diam. = 300m m | un | 2641.08
5609 | Fornecimento de curva 90º, em ferro fundido, com flanges pn 10 / 16 / 25, dia m. = 80mm | un | 372.62
5610 | Fornecimento de curva 90º, em ferro fundido, com flanges pn 10 / 16, diam. = 100mm | un | 456.8
5611 | Fornecimento de curva 90º, em ferro fundido, com flanges pn 10 / 16, diam. = 150mm | un | 680.7
5612 | Fornecimento de curva 90º, em ferro fundido, com flanges pn 10, diam. = 200m m | un | 851.69
5613 | Fornecimento de curva 90º, em ferro fundido, com flanges pn 10, diam. = 250m m | un | 1528.64
5615 | Fornecimento de extremidade em ferro fundido, bolsa junta elástica / flange p n 10 / 16 / 25, diam. = 80mm | un | 277.47
5616 | Fornecimento de extremidade em ferro fundido, bolsa junta elástica / flange p n 10 / 16, diam. = 100mm | un | 303.94
5618 | Fornecimento de extremidade em ferro fundido, bolsa junta elástica / flange p n 10, diam. = 200mm | un | 539.07
5619 | Fornecimento de extremidade em ferro fundido, bolsa junta elástica / flange p n 10, diam. = 250mm | un | 794.29
5620 | Fornecimento de extremidade em ferro fundido, bolsa junta elástica / flange p n 10, diam. = 300mm | un | 952.24
5623 | Fornecimento de extremidade em ferro fundido, com aba de vedação, ponta / fla nge pn 10 / 16, diam. = 100mm | un | 526.46
5624 | Fornecimento de extremidade em ferro fundido, com aba de vedação, ponta / fla nge pn 10 / 16, diam. = 150mm | un | 777.22
5625 | Fornecimento de extremidade em ferro fundido, com aba de vedação, ponta / fla nge pn 10, diam. = 200mm | un | 1012.89
5626 | Fornecimento de extremidade em ferro fundido, com aba de vedação, ponta / fla nge pn 10, diam. = 250mm | un | 1880.2
5627 | Fornecimento de extremidade em ferro fundido, com aba de vedação, ponta / fla nge pn 10, diam. = 300mm | un | 2290.49
5628 | Fornecimento de extremidade em ferro fundido, ponta para junta elástica, mecâ nica ou travada interna / flange pn 10 / 16 / 25, diam. = 80mm | un | 246.04
5629 | Fornecimento de extremidade em ferro fundido, ponta para junta elástica, mecâ nica ou travada interna / flange pn 10 / 16, diam. = 100mm | un | 272.07
5633 | Fornecimento de extremidade em ferro fundido, ponta para junta elástica, mecâ nica ou travada interna / flange pn 10, diam. = 300mm | un | 954.86
5634 | Fornecimento de flange avulso, em ferro fundido, pn 10, diam. = 200mm | un | 373.71
5635 | Fornecimento de flange avulso, em ferro fundido, pn 10, diam. = 250mm | un | 446.59
5637 | Fornecimento de flange cego, em ferro fundido, pn 10 / 16 / 25, diam. = 80m m | un | 204.69
5638 | Fornecimento de flange cego, em ferro fundido, pn 10 / 16, diam. = 100mm | un | 242.61
5639 | Fornecimento de flange cego, em ferro fundido, pn 10 / 16, diam. = 150mm | un | 325.65
5640 | Fornecimento de flange cego, em ferro fundido, pn 10, diam. = 200mm | un | 358.09
5641 | Fornecimento de flange cego, em ferro fundido, pn 10, diam. = 250mm | un | 478.66
10803 | Fornecimento de flange com furação, 150 libras, pn-10, em aço carbono, Ø = 80 0mm | un | 6910.07
5643 | Fornecimento de junção 45º em ferro fundido, com flanges pn 10 / 16 / 25, dia m. = 80 x 80mm | un | 627.4
5644 | Fornecimento de junção 45º em ferro fundido, com flanges pn 10 / 16, diam. = 100 x 100mm | un | 694.45
5646 | Fornecimento de junção 45º em ferro fundido, com flanges pn 10 / 16, diam. = 150 x 150mm | un | 1137.33
5652 | Fornecimento de junção 45º em ferro fundido, com flanges pn 10, diam. = 250 x 250mm | un | 3044.13
5658 | Fornecimento de redução em ferro fundido, com flanges pn 10 / 16, diam. = 15 0 x 80mm | un | 598.7
5659 | Fornecimento de redução em ferro fundido, com flanges pn 10 / 16, diam. = 15 0 x 100mm | un | 535.42
5660 | Fornecimento de redução em ferro fundido, com flanges pn 10, diam. = 200 x 100mm | un | 832.71
5661 | Fornecimento de redução em ferro fundido, com flanges pn 10, diam. = 200 x 150mm | un | 692.33
11315 | Fornecimento de redução excentrica em ferro fundido, com flanges pn 10 / 16, diam. = 100 x 50mm | un | 591.77
5667 | Fornecimento de redução excentrica em ferro fundido, com flanges pn 10 / 16, diam. = 100 x 80mm | un | 509.61
5668 | Fornecimento de redução excentrica em ferro fundido, com flanges pn 10 / 16, diam. = 150 x 80mm | un | 551.68
5669 | Fornecimento de redução excentrica em ferro fundido, com flanges pn 10 / 16, diam. = 150 x 100mm | un | 597.95
5670 | Fornecimento de redução excentrica em ferro fundido, com flanges pn 10, diam. = 200 x 100mm | un | 840.93
5677 | Fornecimento de tê em ferro fundido com flanges pn 10 / 16 / 25, diam. = 80 x 50mm | un | 534.65
5678 | Fornecimento de tê em ferro fundido com flanges pn 10 / 16 / 25, diam. = 80 x 80mm | un | 576.83
5679 | Fornecimento de tê em ferro fundido com flanges pn 10 / 16, diam. = 100 x 80mm | un | 651.1
5680 | Fornecimento de tê em ferro fundido com flanges pn 10 / 16, diam. = 100 x 1 00mm | un | 657.25
5682 | Fornecimento de tê em ferro fundido com flanges pn 10 / 16, diam. = 150 x 1 00mm | un | 832.96
5683 | Fornecimento de tê em ferro fundido com flanges pn 10 / 16, diam. = 150 x 1 50mm | un | 918.02
5684 | Fornecimento de tê em ferro fundido com flanges pn 10, diam. = 200 x 80mm | un | 1046.2
5685 | Fornecimento de tê em ferro fundido com flanges pn 10, diam. = 200 x 100mm | un | 1071.99
5687 | Fornecimento de tê em ferro fundido com flanges pn 10, diam. = 200 x 200mm | un | 1202.37
5691 | Fornecimento de tê em ferro fundido com flanges pn 10, diam. = 250 x 250mm | un | 2116.31
5695 | Fornecimento de toco em ferro fundido com aba de vedação e flanges pn 10 / 16 / 25, diam. = 80mm | un | 627.6
5696 | Fornecimento de toco em ferro fundido com aba de vedação e flanges pn 10 / 16 , diam. = 100mm | un | 673.93
5697 | Fornecimento de toco em ferro fundido com aba de vedação e flanges pn 10 / 16 , diam. = 150mm | un | 977.81
5701 | Fornecimento de toco em ferro fundido com flanges pn 10 / 16, comp. = 0,25m, diam. = 80mm | un | 471.74
5704 | Fornecimento de toco em ferro fundido com flanges pn 10 / 16, comp. = 0,25m, diam. = 150mm | un | 674.03
5702 | Fornecimento de toco em ferro fundido com flanges pn 10 / 16, comp. = 0,50m, diam. = 80mm | un | 516.26
5705 | Fornecimento de toco em ferro fundido com flanges pn 10 / 16, comp. = 0,50m, diam. = 100mm | un | 563.33
5706 | Fornecimento de toco em ferro fundido com flanges pn 10 / 16, comp. = 0,50m, diam. = 150mm | un | 773.86
5707 | Fornecimento de toco em ferro fundido com flanges pn 10, comp. = 0,25m, diam. = 200mm | un | 816.08
5708 | Fornecimento de toco em ferro fundido com flanges pn 10, comp. = 0,25m, diam. = 250mm | un | 1254.03
5710 | Fornecimento de toco em ferro fundido com flanges pn 10, comp. = 0,50m, diam. = 200mm | un | 909.76
10800 | Fornecimento de toco em fofo, flanges e bolsa, pn 10, comp. = 0,50m, d= 800m m | un | 7682.45
5802 | Fornecimento de curva 22º 30', em ferro fundido, com flanges pn 25, diam. = 100mm | un | 505.66
5803 | Fornecimento de curva 22º 30', em ferro fundido, com flanges pn 25, diam. = 150mm | un | 809.51
5804 | Fornecimento de curva 22º 30', em ferro fundido, com flanges pn 25, diam. = 200mm | un | 1168.48
5805 | Fornecimento de curva 22º 30', em ferro fundido, com flanges pn 25, diam. = 250mm | un | 1874.1
5806 | Fornecimento de curva 22º 30', em ferro fundido, com flanges pn 25, diam. = 300mm | un | 2716.23
5821 | Fornecimento de curva 90º, em ferro fundido, com flanges pn 25, diam. = 300m m | un | 2788.09
5841 | Fornecimento de flange avulso, em ferro fundido, pn 25, diam. = 100mm | un | 229.13
5842 | Fornecimento de flange avulso, em ferro fundido, pn 25, diam. = 150mm | un | 381.06
5881 | Fornecimento de tê em ferro fundido com flanges pn 25, diam. = 200 x 150mm | un | 1773.55
5891 | Fornecimento de toco em ferro fundido com aba de vedação e flanges pn 25, dia m. = 200mm | un | 2199.87
5894 | Fornecimento de toco em ferro fundido com flanges pn 25, comp. = 0,25m, diam. = 100mm | un | 487.28
5408 | Fornecimento de luva de correr de pvc defofo, junta elástica integrada, pn 1m pa, diam. = 100mm | un | 48.97
5409 | Fornecimento de luva de correr de pvc defofo, junta elástica integrada, pn 1m pa, diam. = 150mm | un | 108.09
5410 | Fornecimento de luva de correr de pvc defofo, junta elástica integrada, pn 1m pa, diam. = 200mm | un | 192.8
5411 | Fornecimento de luva de correr de pvc defofo, junta elástica integrada, pn 1m pa, diam. = 250mm | un | 351.18
5412 | Fornecimento de luva de correr de pvc defofo, junta elástica integrada, pn 1m pa, diam. = 300mm | un | 482
5168 | Fornecimento de adaptador de pvc junta elástica a bolsa de ferro fundido junt a elastica, diam. = 50mm | un | 28.18
5169 | Fornecimento de adaptador de pvc junta elástica a bolsa de ferro fundido junt a elastica, diam. = 75mm | un | 64.43
5170 | Fornecimento de adaptador de pvc junta elástica a bolsa de ferro fundido junt a elastica, diam. = 100mm | un | 120.73
5171 | Fornecimento de adaptador de pvc junta elástica a luva de fibrocimento, diam. = 50mm | un | 29.45
5172 | Fornecimento de adaptador de pvc junta elástica a luva de fibrocimento, diam. = 75mm | un | 65.02
5173 | Fornecimento de adaptador de pvc junta elástica a luva de fibrocimento, diam. = 100mm | un | 99.53
5174 | Fornecimento de adaptador de pvc junta elástica, bolsa e rosca, diam. = 50m m | un | 19.98
5175 | Fornecimento de adaptador de pvc junta elástica, bolsa e rosca, diam. = 75m m | un | 45.34
5176 | Fornecimento de adaptador de pvc junta elástica, bolsa e rosca, diam. = 100m m | un | 75.28
4284 | Fornecimento de cap de pvc diam. = 150mm | un | 46.9
5179 | Fornecimento de cap de pvc junta elástica, diam. = 50mm | un | 8.26
5180 | Fornecimento de cap de pvc junta elástica, diam. = 75mm | un | 21.83
5181 | Fornecimento de cap de pvc junta elástica, diam. = 100mm | un | 31.54
5182 | Fornecimento de cruzeta de pvc junta elástica, com bolsas, diam. = 50mm - R ev 01 | un | 15.75
5183 | Fornecimento de cruzeta de pvc junta elástica, com bolsas, diam. = 75mm - R ev 01 | un | 94.94
5184 | Fornecimento de cruzeta de pvc junta elástica, com bolsas, diam. = 100mm - R ev 01 | un | 67.46
7779 | Fornecimento de curva 11º15' de pvc junta elástica, ponta / bolsa, diam. = 50mm | un | 93.46
5186 | Fornecimento de curva 22º 30` de pvc junta elástica, ponta / bolsa, diam. = 50mm | un | 27.84
5187 | Fornecimento de curva 22º 30` de pvc junta elástica, ponta / bolsa, diam. = 75mm | un | 54.59
5188 | Fornecimento de curva 22º 30` de pvc junta elástica, ponta / bolsa, diam. = 100mm | un | 129.1
5189 | Fornecimento de curva 45º de pvc junta elástica, ponta / bolsa, diam. = 50m m | un | 28.3
5190 | Fornecimento de curva 45º de pvc junta elástica, ponta / bolsa, diam. = 75m m | un | 70.25
5191 | Fornecimento de curva 45º de pvc junta elástica, ponta / bolsa, diam. = 100m m | un | 127.86
5192 | Fornecimento de curva 90º de pvc junta elástica, ponta / bolsa, diam. = 50m m | un | 35.3
5193 | Fornecimento de curva 90º de pvc junta elástica, ponta / bolsa, diam. = 75m m | un | 83.82
5194 | Fornecimento de curva 90º de pvc junta elástica, ponta / bolsa, diam. = 100m m | un | 155.76
5195 | Fornecimento de extremidade de pvc junta elástica, bolsa e flange, diam. = 75mm | un | 195.55
5196 | Fornecimento de extremidade de pvc junta elástica, bolsa e flange, diam. = 1 00mm | un | 274.73
5197 | Fornecimento de extremidade de pvc junta elástica, ponta e flange, diam. = 75mm | un | 171.98
5198 | Fornecimento de extremidade de pvc junta elástica, ponta e flange, diam. = 1 00mm | un | 240.4
5200 | Fornecimento de luva de correr de pvc junta elástica, diam. = 50mm | un | 15.27
5201 | Fornecimento de luva de correr de pvc junta elástica, diam. = 75mm | un | 34.55
5202 | Fornecimento de luva de correr de pvc junta elástica, diam. = 100mm | un | 50.98
5203 | Fornecimento de luva simples de pvc junta elástica, diam. = 50mm | un | 16.06
5204 | Fornecimento de luva simples de pvc junta elástica, diam. = 75mm | un | 31.74
5205 | Fornecimento de luva simples de pvc junta elástica, diam. = 100mm | un | 43.37
5206 | Fornecimento de redução de pvc junta elástica, ponta / bolsa, diam. = 75 x 50mm | un | 18.54
5207 | Fornecimento de redução de pvc junta elástica, ponta / bolsa, diam. = 100 x 50mm | un | 28.07
5208 | Fornecimento de redução de pvc junta elástica, com bolsas, diam. = 75 x 5 0mm | un | 62.8
5209 | Fornecimento de redução de pvc junta elástica, ponta / bolsa, diam. = 100 x 75mm | un | 33.54
5210 | Fornecimento de tê 90º de pvc, junta elástica, com bolsas, diam. = 50mm | un | 25.24
5211 | Fornecimento de tê 90º de pvc, junta elástica, com bolsas, diam. = 75mm | un | 56.97
5212 | Fornecimento de tê 90º de pvc, junta elástica, com bolsas, diam. = 100mm | un | 111.5
5213 | Fornecimento de tê de redução 90º de pvc junta elástica, com bolsas, diam. = 75 x 50mm | un | 46.47
5214 | Fornecimento de tê de redução 90º de pvc, junta elástica, com bolsas, diam. = 100 x 50mm | un | 88.79
5215 | Fornecimento de tê de redução 90º de pvc, junta elástica, com bolsas, diam. = 100 x 75mm | un | 76.86
4213 | Arruela de borracha para junta c/ flange pn 10, d= 100mm, fornecimento | un | 14.04
4214 | Arruela de borracha para junta c/ flange pn 10, d= 150mm, fornecimento | un | 19.43
4215 | Arruela de borracha para junta c/ flange pn 10, d= 200mm, fornecimento | un | 23.94
4216 | Arruela de borracha para junta c/ flange pn 10, d= 250mm, fornecimento | un | 37.9
4217 | Arruela de borracha para junta c/ flange pn 10, d= 300mm, fornecimento | un | 64.78
5905 | Fornecimento de junta gibault em ferro fundido, diam. = 50mm | un | 234.7
5906 | Fornecimento de junta gibault em ferro fundido, diam. = 80mm | un | 253.99
5907 | Fornecimento de junta gibault em ferro fundido, diam. = 100mm | un | 277.89
5908 | Fornecimento de junta gibault em ferro fundido, diam. = 150mm | un | 439.13
5909 | Fornecimento de junta gibault em ferro fundido, diam. = 200mm | un | 535.76
5910 | Fornecimento de junta gibault em ferro fundido, diam. = 250mm | un | 728.49
5911 | Fornecimento de junta gibault em ferro fundido, diam. = 300mm | un | 839.29
6010 | Fornecimento de Registro Automático de Entrada DN 75mm | un | 1251.33
5980 | Fornecimento de registro de gaveta em ferro fundido, com bolsas para tubo de ferro dúctil, cunha de borracha, cabeçote, pn 16, tipo "euro 25", diam. = 8 0mm | un | 390.66
5981 | Fornecimento de registro de gaveta em ferro fundido, com bolsas para tubo de ferro dúctil, cunha de borracha, cabeçote, pn 16, tipo "euro 25", diam. = 10 0mm | un | 474.03
5982 | Fornecimento de registro de gaveta em ferro fundido, com bolsas para tubo de ferro dúctil, cunha de borracha, cabeçote, pn 16, tipo "euro 25", diam. = 15 0mm | un | 752.08
5983 | Fornecimento de registro de gaveta em ferro fundido, com bolsas para tubo de ferro dúctil, cunha de borracha, cabeçote, pn 16, tipo "euro 25", diam. = 20 0mm | un | 1526.92
5984 | Fornecimento de registro de gaveta em ferro fundido, com bolsas para tubo de ferro dúctil, cunha de borracha, cabeçote, pn 16, tipo "euro 25", diam. = 25 0mm | un | 1804.43
5985 | Fornecimento de registro de gaveta em ferro fundido, com bolsas para tubo de ferro dúctil, cunha de borracha, cabeçote, pn 16, tipo "euro 25", diam. = 30 0mm | un | 3915.81
5992 | Fornecimento de registro de gaveta em ferro fundido, com bolsas para tubo de pvc, cunha de borracha, cabeçote, pn 10, tipo "euro 24", diam. = 50mm | un | 314.32
5993 | Fornecimento de registro de gaveta em ferro fundido, com bolsas para tubo de pvc, cunha de borracha, cabeçote, pn 10, tipo "euro 24", diam. = 75mm | un | 401.69
5994 | Fornecimento de registro de gaveta em ferro fundido, com bolsas para tubo de pvc, cunha de borracha, cabeçote, pn 10, tipo "euro 24", diam. = 100mm | un | 477.37
5995 | Fornecimento de registro de gaveta em ferro fundido, com bolsas para tubo de pvc, cunha de borracha, volante, pn 10, tipo "euro 24", diam. = 50mm | un | 348.86
5996 | Fornecimento de registro de gaveta em ferro fundido, com bolsas para tubo de pvc, cunha de borracha, volante, pn 10, tipo "euro 24", diam. = 75mm | un | 436.19
5997 | Fornecimento de registro de gaveta em ferro fundido, com bolsas para tubo de pvc, cunha de borracha, volante, pn 10, tipo "euro 24", diam. = 100mm | un | 524.36
5998 | Fornecimento de registro de gaveta em ferro fundido, com flanges, cunha de bo rracha, corpo curto e cabeçote, pn 10, tipo "euro 23", diam. = 200mm | un | 1773.3
6000 | Fornecimento de registro de gaveta em ferro fundido, com flanges, cunha de bo rracha, corpo curto e cabeçote, pn 10, tipo "euro 23", diam. = 300mm | un | 4606.39
6002 | Fornecimento de registro de gaveta em ferro fundido, com flanges, cunha de bo rracha, corpo curto e cabeçote, pn 16, tipo "euro 23", diam. = 250mm | un | 2470.35
5419 | Fornecimento de tubo de ferro fundido, junta elástica, ponta / bolsa, classe k 7, diam. = 150mm | m | 384.84
5420 | Fornecimento de tubo de ferro fundido, junta elástica, ponta / bolsa, classe k 7, diam. = 200mm | m | 470.92
5421 | Fornecimento de tubo de ferro fundido, junta elástica, ponta / bolsa, classe k 7, diam. = 250mm | m | 568.28
5422 | Fornecimento de tubo de ferro fundido, junta elástica, ponta / bolsa, classe k 7, diam. = 300mm | m | 659.58
5423 | Fornecimento de tubo de ferro fundido, junta elástica, ponta / bolsa, classe k 7, diam. = 400mm | m | 939.78
5424 | Fornecimento de tubo de ferro fundido, junta elástica, ponta / bolsa, classe k 7, diam. = 500mm | m | 1234.05
5425 | Fornecimento de tubo de ferro fundido, junta elástica, ponta / bolsa, classe k 7, diam. = 600mm | m | 1637.86
5426 | Fornecimento de tubo de ferro fundido, junta elástica, ponta / bolsa, classe k 9, diam. = 80mm | m | 351.87
5427 | Fornecimento de tubo de ferro fundido, junta elástica, ponta / bolsa, classe k 9, diam. = 100mm | m | 345.02
5428 | Fornecimento de tubo de ferro fundido, junta elástica, ponta / bolsa, classe k 9, diam. = 150mm | m | 413.52
5429 | Fornecimento de tubo de ferro fundido, junta elástica, ponta / bolsa, classe k 9, diam. = 200mm | m | 502.92
5430 | Fornecimento de tubo de ferro fundido, junta elástica, ponta / bolsa, classe k 9, diam. = 250mm | m | 630.52
5431 | Fornecimento de tubo de ferro fundido, junta elástica, ponta / bolsa, classe k 9, diam. = 300mm | m | 736.65
5945 | Fornecimento de tubo de polietileno de alta densidade (pead), PE80, pn12,5 , sdr-11, d= 50mm x 4,6mm | m | 19.49
5947 | Fornecimento de tubo de polietileno de alta densidade (pead), PE80, pn12,5 , sdr-11, d= 75mm x 6,9mm | m | 43.6
5949 | Fornecimento de tubo de polietileno de alta densidade (pead), PE80, pn12,5 , sdr-11, d=110mm x 10,0mm | m | 91.52
8944 | Fornecimento de tubo de polietileno de alta densidade (pead), PE80, pn12,5 , sdr-11, d=160mm x 14,6mm | m | 196.44
5942 | Fornecimento de tubo de polietileno de alta densidade (pead), PE80, ramal pre dial, d = 20mm x 2,3mm | m | 3.8
5944 | Fornecimento de tubo de polietileno de alta densidade (pead), PE80, ramal pre dial, d = 32mm x 3,0mm | m | 7.5
1349 | Tubo de pead, PE-80, ramal predial, diam = 20mm (1/2") x 2,3mm (esp.parede) | m | 12.86
12157 | Tubo de pead, PE-80, ramal predial, diam = 25mm (3/4") | m | 12.33
5403 | Fornecimento de tubo de pvc defofo, junta elástica integrada, pn 1mpa, diam. = 100mm | m | 44.61
5404 | Fornecimento de tubo de pvc defofo, junta elástica integrada, pn 1mpa, diam. = 150mm | m | 120.65
5405 | Fornecimento de tubo de pvc defofo, junta elástica integrada, pn 1mpa, diam. = 200mm | m | 205.46
5406 | Fornecimento de tubo de pvc defofo, junta elástica integrada, pn 1mpa, diam. = 250mm | m | 313.09
5407 | Fornecimento de tubo de pvc defofo, junta elástica integrada, pn 1mpa, diam. = 300mm | m | 446.32
5159 | Fornecimento de tubo de pvc junta elástica integrada, ponta e bolsa classe 12 diam. = 50mm - Rev 01 | m | 15.73
5160 | Fornecimento de tubo de pvc junta elástica integrada, ponta e bolsa classe 12 diam. = 75mm | m | 32.8
5161 | Fornecimento de tubo de pvc junta elástica integrada, ponta e bolsa classe 12 diam. = 100mm | m | 53.52
5162 | Fornecimento de tubo de pvc junta elástica integrada, ponta e bolsa classe 15 diam. = 50mm | m | 19.41
5163 | Fornecimento de tubo de pvc junta elástica integrada, ponta e bolsa classe 15 diam. = 75mm | m | 38.27
5164 | Fornecimento de tubo de pvc junta elástica integrada, ponta e bolsa classe 15 diam. = 100mm | m | 64.2
5165 | Fornecimento de tubo de pvc junta elástica integrada, ponta e bolsa classe 20 diam. = 50mm | m | 23.87
5166 | Fornecimento de tubo de pvc junta elástica integrada, ponta e bolsa classe 20 diam. = 75mm | m | 48.3
5167 | Fornecimento de tubo de pvc junta elástica integrada, ponta e bolsa classe 20 diam. = 100mm | m | 80.28
4167 | Redução Flange-Flange, Classe de Pressão PN10, d=400x200MM, fornecimento | Un | 775.09
4158 | Redução ponta e bolsa, junta elástica, classe de pressão PN10, d=200x150MM, f ornecimento | Un | 189.62
4156 | Redução ponta e bolsa, junta elástica, classe de pressão PN10, d=250x200MM, f ornecimento | Un | 332.19
4159 | Redução ponta e bolsa, junta elástica, classe de pressão PN10, d=300x250MM, f ornecimento | Un | 431.83
4160 | Redução ponta e bolsa, junta elástica, classe de pressão PN10, d=350x200MM, f ornecimento | Un | 631.14
4157 | Redução ponta e bolsa, junta elástica, classe de pressão PN10, d=500x350MM, f ornecimento | Un | 1079.59
4161 | Redução ponta e bolsa, junta elástica, Classe de Pressão PN10, d=500x400MM, f ornecimento | Un | 1091.3
10671 | Registro Chato com Flange e Cabeçote DN 50 - ferro fundido - fornecimento | Un | 287.3
10672 | Registro Chato com Flange e Volante DN 100 - ferro fundido - fornecimento | Un | 458.79
4162 | Registro Chato, Flange-Flange de DN 150, fornecimento | Un | 1004.84
4163 | Registro Chato, Flange-Flange de DN 200, fornecimento | Un | 1332.88
4164 | Registro Chato, Flange-Flange de DN 250, fornecimento | Un | 2369.55
4165 | Registro Chato, Flange-Flange de DN 300, fornecimento | Un | 2481.67
4166 | TÊ bolsa-bolsa-bolsa, junta elástica, classe de pressão PN10, DN 600x300MM, fornecimento | Un | 3273.36
4174 | TÊ bolsa-bolsa-flange, junta elástica, classe de pressão PN10, DN 150x150MM, fornecimento | Un | 403.2
4168 | TÊ bolsa-bolsa-flange, junta elástica, classe de pressão PN10, DN 400 x 200M M, fornecimento | Un | 1627.69
6020 | Fornecimento de Torneira de Bóia DECA, acabamento Bruto, DN 2" | un | 86.71
6021 | Fornecimento de válvula de retenção vertical em bronze, DN 2" | un | 100.08
6960 | Ligação Predial de Água em Mureta de Concreto, com fornecimento de material i nclusive Mureta, exceto Hidrômetro | un | 362.06
6976 | SC - Caixa de alvenaria tijolos maciços esp=0,09m, dim. int = 1,00x0,70x0,50 p/ hidrômetro de 30,0 m³ | un | 569.27
6975 | SC - Caixa de alvenaria tijolos maciços esp=0,09m, dim. int = 1,00x0,70x0,50 p/ hidrômetro de 30,0 m³, c/ tampa de ferro - Rev.01 | un | 792.18
6979 | Escada Marinheiro em aço CA-50 d=16mm (5/8"), exceto pintura - Rev 01 | m | 50.34
2642 | Escada marinheiro em barra chata de ferro 2" x 5/16" | m | 250.47
5153 | Passadiço de madeira | m2 | 67.95
5154 | Passadiço metálico | m2 | 86.81
3959 | Proteção de paredes de valas com tela soldada galvanizada retangular malha 15 x5cm, pranchas de madeira de 5x18cm a cada 2.50m e escoras de madeira com peç as de 5 x 11 cm (Reutilização 5 vezes) | m2 | 18.13
3957 | Proteção de paredes de valas com tela soldada galvanizada retangular malha 15 x5cm, pranchas de madeira de 5x18cm a cada 2.50m e escoras tubulares metálica s (Reutilização 5 vezes) | m2 | 14.81
3948 | Proteção de paredes de valas com tela soldada galvanizada retangular malha 15 x5cm, pranchas de madeira de 5x18cm a cada 2.50m e escoras tubulares metálica s (Reutilização 10 vezes) | m2 | 8.99
3949 | Proteção de paredes de valas com tela soldada galvanizada retangular malha 15 x5cm, pranchas de madeira de 5x18cm a cada 2.50m e escoras tubulares metálica s (Reutilização 20 vezes) | m2 | 6.07
3950 | Proteção de paredes de valas com tela soldada galvanizada retangular malha 15 x5cm, pranchas de madeira de 5x18cm a cada 2.50m e escoras tubulares metálica s (Reutilização 30 vezes) | m2 | 5.05
3951 | Proteção de paredes de valas com tela soldada galvanizada retangular malha 15 x5cm, pranchas de madeira de 5x18cm a cada 2.50m e escoras tubulares metálica s (Reutilização 40 vezes) | m2 | 4.62
3952 | Proteção de paredes de valas com tela soldada galvanizada retangular malha 15 x5cm, pranchas de madeira de 5x18cm a cada 2.50m e escoras tubulares metálica s (Reutilização 50 vezes) | m2 | 4.32
5152 | Sinalização com Cavalete Plástico Desmontável | un | 13.25
5157 | Sinalização de Valas com Placas Indicativas | m | 2.5
5158 | Sinalização Diurna com Tela tapume em pvc - 10 usos | m | 3.48
5156 | Sinalização noturna com tela tapume pvc, balde plástico fiação e lâmpada, reu tilização 7 vezes | m | 2.48
5155 | Tapume para proteção de valas em compensado resinado 10mm, inclusive pintura (1 uso) | m | 19.63
6189 | Remanejamento de Ligação do Passeio para o Muro, com caixa de policarbonato, com Fornecimento do Hidrômetro | un | 225.01
7078 | Remanejamento de ligação existente, para mureta, inclusive cavalete e caixa de proteção, inclusive hidrômetro. | un | 410.68
6978 | Remanejamento de ligação existente, para o muro ou fachada, inclusive cavale te e caixa de proteção, exclusive hidrômetro. | un | 307.56
6977 | Remanejamento de ligação existente, para o muro ou fachada, inclusive cavale te e caixa de proteção, inclusive hidrômetro. | un | 398.07
6175 | Remanejamento de ligação predial dn 100 x 1/2", em terreno natural | un | 134.15
5109 | Locação e Nivelamento de Redes de Água e Adutoras | m | 1.14
5105 | Sondagem de Redes e Peças Localizadas (cavas) em Ruas com Pavimentação Asfált ica | un | 287.3
5108 | Sondagem de Redes e Peças Localizadas (cavas) em Ruas com Pavimentação Asfált ica sobre Paralelepípedos | un | 327.78
5106 | Sondagem de Redes e Peças Localizadas (cavas) em Ruas com Pavimentação em Par alelepípedos | un | 268.95
5107 | Sondagem de Redes e Peças Localizadas (cavas) em Ruas sem Pavimentação | un | 236.15
2847 | Cabo de aluminio nu acsr/caa 6 fios - 2/0 awg - fornecimento | kg | 17.81
2848 | Cabo de aluminio nu acsr/caa 6 fios - 4/0 awg - fornecimento | kg | 18.1
2851 | Cabo de aluminio nu asc/ca 7 fios - 336,4 mcm - fornecimento | kg | 47.5
2849 | Cabo de aluminio nu asc/ca 7 fios - 1/0 awg - fornecimento | kg | 19.84
2850 | Cabo de aluminio nu asc/ca 7 fios - 2/0 awg - fornecimento | kg | 21.2
2852 | Cabo de aluminio nu asc/ca 7 fios - 4/0 awg - fornecimento | kg | 22.32
4289 | Chave seca com abertura em carga S32-160A, Siemens | un | 1136
8257 | Chave seca com abertura em carga S32-250A, Siemens | un | 1545.93
2976 | Chave seccionadoranh 250a, com 03 fusíveis 100a | un | 1337.38
7904 | Clips 3/8" para haste de aterramento galvanizada ref:TEL-5238 - Rev - 02 | un | 8.37
8389 | Clips 5/8" para haste de aterramento galvanizada ref:TEL-5238 | un | 8.48
11379 | Concha olhal em aço forjado | un | 67.03
9045 | Duto corrugado flexível em PEAD Ø = 1.1/2', tipo Kanalex ou similar, lançado diretamente no solo, exclusive escavação e reaterro | m | 15.6
3770 | Duto corrugado flexível em PEAD Ø = 1.1/4', tipo Kanalex ou similar, lançado diretamente no solo, exclusive escavação e reaterro | m | 13.98
3767 | Duto corrugado flexível em PEAD Ø = 2", tipo Kanalex ou similar, lançado dire tamente no solo, exclusive escavação e reaterro | m | 11.19
3771 | Duto corrugado flexível em PEAD Ø = 3", tipo Kanalex ou similar, lançado dire tamente no solo, exclusive escavação e reaterro | m | 13.33
2834 | Fornecimento de alça preformada de alumínio p/ ca 1/0 awg | un | 15.4
2835 | Fornecimento de alça preformada de alumínio p/ ca 2 awg | un | 9.2
2837 | Fornecimento de alça preformada de alumínio p/ ca 4 awg | un | 11.88
2838 | Fornecimento de alça preformada de alumínio p/ ca 4/0 awg | un | 11.88
2832 | Fornecimento de alça preformada para estai 6,4mm mr | un | 6.16
2833 | Fornecimento de alça preformada para estai 9,5mm mr | un | 11.88
2841 | Fornecimento de arame de ferro galvanizado 12 bwg | kg | 15.3
2842 | Fornecimento de armação secundária 1 estribo | un | 21.43
2843 | Fornecimento de armação secundária 2 estribos | un | 24.65
2844 | Fornecimento de arruela quadrada 38 mm c/ furo 18 mm | un | 0.74
2845 | Fornecimento de arruela quadrada 50mm c/ furo 18mm | un | 1.04
2854 | Fornecimento de cabo de aço 6,4mm, média resistência | kg | 6.45
2855 | Fornecimento de cabo de aço 9,5mm, média resistência | kg | 11.72
2840 | Fornecimento de cabo de aço cobreado 3 x 9 awg | kg | 60.5
2856 | Fornecimento de cabo de cobre bwf isolado p/ 750 v, 16mm2 | m | 12.49
2970 | Fornecimento de cartucho p/conector cunha série azul | un | 15.2
2969 | Fornecimento de cartucho p/conector cunha série vermelho | un | 5.7
9953 | Fornecimento de cartucho para solda exotérmica | un | 20
10426 | Fornecimento de cartucho para solda exotérmica para cabo 150 mm² | un | 31
9509 | Fornecimento de cartucho para solda exotérmica para cabo 240 mm² | un | 20
10428 | Fornecimento de cartucho para solda exotérmica para cabo 35 mm² | un | 11
11131 | Fornecimento de cartucho para solda exotérmica para cabo 50 mm² | un | 12.34
11730 | Fornecimento de cartucho para solda exotérmica para cabo 70 mm² | un | 30.07
10427 | Fornecimento de cartucho para solda exotérmica para cabo 95 mm² | un | 20
2857 | Fornecimento de chapa de estai, furo 8 mm | un | 7.37
2858 | Fornecimento de chave fusível 15kv - 100a, ruptura assim. 10 ka | un | 390
2967 | Fornecimento de conector ampactinho tipo i cinza - 880.557 - 1 | un | 5.87
2968 | Fornecimento de conector ampactinho tipo vermelho/br - 440.033 - 1 | un | 5.87
2860 | Fornecimento de conector c look | un | 32
2966 | Fornecimento de conector cunha p/c 1/0 c/ 1/0 awg a1 | un | 12.5
2965 | Fornecimento de conector cunha p/c 2 c/ 1/0 awg a1 | un | 12.5
2964 | Fornecimento de conector cunha p/c 2-2, 4-1/0 awg | un | 29.96
2963 | Fornecimento de conector cunha p/c 6 c/ 1/0 awg a1 | un | 18.97
2962 | Fornecimento de conector cunha p/c 6 c/ 2 awg al | un | 18.97
2862 | Fornecimento de cruzeta de concreto retangular 1900mm | un | 181
2861 | Fornecimento de cruzeta de concreto retangular 2300mm | un | 168.96
2863 | Fornecimento de cruzeta de concreto tipo "l" 1700mm | un | 153.5
2864 | Fornecimento de cruzeta de concreto tipo "t" 1900mm | un | 128
2867 | Fornecimento de elo fusível tipo 1 h, comp.= 500mm | un | 8.15
2868 | Fornecimento de elo fusível tipo 10k, comp.= 500mm | un | 10.8
2869 | Fornecimento de elo fusível tipo 2 h, comp.= 500mm | un | 8.99
2870 | Fornecimento de elo fusível tipo 3 h, comp.= 500mm | un | 8.99
2871 | Fornecimento de elo fusível tipo 5 h, comp.= 500mm | un | 8.99
2872 | Fornecimento de emenda total preformada caa 1/0 awg | un | 13.42
2873 | Fornecimento de emenda total preformada caa 2 awg | un | 7.98
2874 | Fornecimento de emenda total preformada caa 4 awg | un | 4.95
2875 | Fornecimento de emenda total preformada caa 4/0 awg | un | 46.2
2971 | Fornecimento de estribo normal alça 2 awg | un | 36.98
2876 | Fornecimento de fio de alumínio recozido p/ amarração 4 awg | kg | 18.1
2877 | Fornecimento de fio de cobre isolado bwf p/ 750 v, 1,5mm2 | m | 1.05
2878 | Fornecimento de fio de cobre isolado bwf p/ 750 v, 4mm2 | m | 2.88
2879 | Fornecimento de fio de cobre isolado bwf p/ 750 v, 6mm2 | m | 3.98
2880 | Fornecimento de fio de cobre nu 4 awg meio duro | kg | 13.59
2881 | Fornecimento de fio de cobre nu 6 awg meio duro | kg | 60
2882 | Fornecimento de fio de cobre recozido p/ amarração 6 awg | kg | 60
9306 | Fornecimento de fita adesiva de alumínio 50mm x 30m | un | 12.73
2883 | Fornecimento de fita de proteção de alumínio 1 x 10mm | kg | 48.38
2884 | Fornecimento de gancho de olhal c/ furo 18 mm | un | 11.9
2885 | Fornecimento de grampo de linha viva 6 a 250 mcm, ramal 8 a 2/0 awg | un | 13.18
2886 | Fornecimento de haste âncora 16 x 2400mm - Rev 01 | un | 41.8
2887 | Fornecimento de haste cobreada copperweld p/ aterramento 5/8" x 3,00m, com co nector | un | 47.05
2888 | Fornecimento de isolador de disco de vidro garfo, olhal 175mm | un | 29.26
2889 | Fornecimento de isolador de pino de porcelana p/ 15 kv | un | 20.18
2890 | Fornecimento de isolador de pino de vidro multi-corpo p/ 15 kv | un | 60.5
2891 | Fornecimento de isolador de pino de vidro p/ 15 kv | un | 4.56
2892 | Fornecimento de isolador roldana de porcelana | un | 4.04
2894 | Fornecimento de lâmpada a vapor de mercúrio 125 w | un | 17.22
2895 | Fornecimento de lâmpada a vapor de mercúrio 250 w | un | 30.7
2893 | Fornecimento de lâmpada a vapor de mercúrio 80 w | un | 9.75
2897 | Fornecimento de manilha 90 graus | un | 11.34
2899 | Fornecimento de manilha sapatilha em ferro nodular galvanizado | un | 16.3
2898 | Fornecimento de manilha sapatilha em liga de alumínio | un | 12.37
2903 | Fornecimento de mão francesa plana 1053mm | un | 7.79
2904 | Fornecimento de mão francesa plana 619mm | un | 7.79
2905 | Fornecimento de mão francesa plana 726mm | un | 7.79
9511 | Fornecimento de molde de solda exotérmica para cabo 240 mm² | un | 139.48
10916 | Fornecimento de molde de solda exotérmica para cabo 95 mm² | un | 149.67
9901 | Fornecimento de molde de solda exotérmica tipo "T" para cabo 35 mm² | un | 139.48
9902 | Fornecimento de molde de solda exotérmica tipo "X" para cabo 50 mm² | un | 214.09
2906 | Fornecimento de parafuso cabeça abaulada 16 x 150mm | un | 6.24
2907 | Fornecimento de parafuso cabeça abaulada 16 x 200mm | un | 7.38
2908 | Fornecimento de parafuso cabeça abaulada 16 x 250mm | un | 7.13
2909 | Fornecimento de parafuso cabeça abaulada 16 x 45mm | un | 3.69
2910 | Fornecimento de parafuso cabeça abaulada 16 x 70mm | un | 9.96
2911 | Fornecimento de parafuso cabeça quadrada 16 x 125mm | un | 5.5
2912 | Fornecimento de parafuso cabeça quadrada 16 x 150mm | un | 5.5
2913 | Fornecimento de parafuso cabeça quadrada 16 x 200mm | un | 7.38
2914 | Fornecimento de parafuso cabeça quadrada 16 x 250mm | un | 9.99
2915 | Fornecimento de parafuso cabeça quadrada 16 x 300mm | un | 9.41
2916 | Fornecimento de parafuso cabeça quadrada 16 x 350mm | un | 15
2917 | Fornecimento de parafuso cabeça quadrada 16 x 400mm | un | 16.55
2918 | Fornecimento de parafuso cabeça quadrada 16 x 450mm | un | 16.9
2919 | Fornecimento de parafuso cabeça quadrada 16 x 500mm | un | 16.9
2920 | Fornecimento de parafuso cabeça quadrada 16 x 550mm | un | 18.31
2921 | Fornecimento de parafuso rosca dupla 16 x 200mm | un | 10.55
2922 | Fornecimento de parafuso rosca dupla 16 x 250mm | un | 12.13
2923 | Fornecimento de parafuso rosca dupla 16 x 300mm | un | 11.04
2924 | Fornecimento de parafuso rosca dupla 16 x 350mm | un | 14.99
2925 | Fornecimento de parafuso rosca dupla 16 x 400mm | un | 14.59
2926 | Fornecimento de parafuso rosca dupla 16 x 450mm | un | 16.55
2927 | Fornecimento de parafuso rosca dupla 16 x 500mm | un | 17.05
2928 | Fornecimento de parafuso rosca dupla 16 x 550mm | un | 17.05
2929 | Fornecimento de parafuso rosca dupla 16 x 600mm | un | 37.15
8239 | Fornecimento de pára-raio de distribuição polimérico 10kA - 10KV | un | 211.5
2930 | Fornecimento de pára-raio de distribuição polimérico 12KV, c/ desligamento au tomático, resist. não linear | un | 211.5
2932 | Fornecimento de pino de topo p/ isolador 15 kv, 389mm | un | 13.97
2931 | Fornecimento de pino "u" p/ isolador | un | 17.82
2933 | Fornecimento de pino p/ isolador 15kv, 294mm | un | 19.72
2934 | Fornecimento de porca olhal | un | 10.87
2950 | Fornecimento de reator para lâmpada vapor de mercúrio 125w/220v, afp, uso ext erno | un | 65.78
2951 | Fornecimento de reator para lâmpada vapor de mercúrio 250w/220v, afp, uso ext erno | un | 143.52
2949 | Fornecimento de reator para lâmpada vapor de mercúrio 80w/220v, afp, uso exte rno | un | 45.3
2952 | Fornecimento de relé fotoelétrico indiv. 5a/127v, c/ base móvel | un | 20.8
2953 | Fornecimento de sapatilha p/ cabo de aço até 9,5mm | un | 1.99
2954 | Fornecimento de suporte "t" 800mm | un | 47.3
2955 | Fornecimento de suporte p/ transformador em poste dt | un | 116.1
2956 | Fornecimento de transformador monofásico c/ deriv. 10 kva 13800/230/115v | un | 3909.98
2960 | Fornecimento de transformador trifásico c/ deriv. 112,5 kva 13800/220/127v | un | 8973.74
2961 | Fornecimento de transformador trifásico c/ deriv. 15 kva 13800/220/127v | un | 4116.39
2957 | Fornecimento de transformador trifásico c/ deriv. 30 kva 13800/220/127v | un | 5027.88
2958 | Fornecimento de transformador trifásico c/ deriv. 45 kva 13800/220/127v | un | 5615.94
2959 | Fornecimento de transformador trifásico c/ deriv. 75 kva 13800/220/127v | un | 7262.5
2975 | Fornecimento e implantação de relé foto-elétrico em poste | un | 57.89
9913 | Fornecimento e instalação de chave seccionadora tripolar 15kv - 400a | un | 2048.22
10433 | Fornecimento e instalação de chave seccionadora tripolar 15kv - 400a, com por ta fusivel HH incorporado | un | 2239.54
3769 | Fornecimento e instalação de elo fusível tipo 10k, comp.= 500mm | un | 13.31
2972 | Fornecimento e instalação de estrutura de trafo s/pr com n2-10/600 | un | 11471.54
3766 | Fornecimento e instalação de haste de aterramento 5/8"x3,00m com conector | un | 76.86
7903 | Fornecimento e instalação de haste de aterramento galvanizada a fogo 3/8"x3,4 5m (RE-BAR) TEL-760, exclusive clips | un | 53.05
3775 | Fornecimento e instalação de isolador de disco polimérico 25 kv | un | 93.77
12876 | Fornecimento e instalação de Para raios tipo polimérico 15kv - 12ka | un | 289.83
9915 | Fornecimento e instalação de pára-raio de distribuição polimérico 12KV, c/ de sligamento automático, resist. não linear | un | 228.46
3768 | Fornecimento e instalaçõa de isolador de pino de vidro multi-corpo p/ 25 kv | un | 48.85
3774 | Fornecimento e instalaçõa de pino p/isolador 25kv | un | 20.33
11378 | Gancho bola em aço zincado | un | 56.82
4820 | Implantação de estai de âncora | un | 98.41
2974 | Instalação de chave seccionadora 125a (vka 3125n telemecanique ou similar) - Rev 01 | un | 104.39
2973 | Instalação de chave seccionadora s37 400a (siemens ou similar) - Rev 01 | un | 104.39
8386 | Luminária c/02 pétalas, c/ alojam. p/ equip., em ch. de alum., pintado c/ epo xi preto, refletor em ch. alumínio de alto brilho, difusor em vidro temp., in cl. suporte p/fixação em poste reto c/02 braços, ref. CW-580D/5-AL, Tecnolux ou similar,completa | un | 1642.35
8383 | Luminária red. decor. ø=600mm, semi-esfera sup. em ch. de alum. repuxado e pi nt. em preto e inferior em acrílico moldado transp., c/refletor facetado int. em ch.alum de alto brilho,c/ aloj. e chassis p/ reator, ref. CW-360-2 Esp.Tec nolux ou similar | un | 2756.6
3773 | Luminária Tecnolux CW 450 D5 para iluminação pública 02 pétalas c/lâmpada vap or de sódio 250w, c/ acessórios, incluindo poste circular de aço de 9m | un | 6420.36
3772 | Luminária Tecnolux CW 450 Q5 para iluminação pública 04 pétalas c/lâmpada vap or de sódio 250w, c/ acessórios, incluindo poste circular de aço de 9m | un | 10739.12
4822 | Mão-de-obra para implantação de estrutura N2 | un | 89.78
4823 | Mão-de-obra para implantação de estrutura N3 | un | 89.78
4825 | Mão-de-obra para implantação de estrutura N3-2 | un | 109.31
4824 | Mão-de-obra para implantação de estrutura N4 | un | 99.17
4821 | Mão-de-obra para implantação de ramal de serviço | un | 378.5
2948 | Poste de concreto duplo T (DT) 9/150 - fornecimento | un | 528.94
2946 | Poste de concreto duplo T (DT) 9/300 - fornecimento | un | 560
2947 | Poste de concreto duplo T (DT) 9/600 - fornecimento | un | 791.95
2935 | Poste de concreto duplo T (DT) 10/1000 - fornecimento | un | 1105.98
2938 | Poste de concreto duplo T (DT) 10/150 - fornecimento | un | 1146
2936 | Poste de concreto duplo T (DT) 10/300 - fornecimento | un | 674.57
2937 | Poste de concreto duplo T (DT) 10/600 - fornecimento | un | 844.73
2941 | Poste de concreto duplo T (DT) 11/300 - fornecimento | un | 1490
2942 | Poste de concreto duplo T (DT) 11/600 - fornecimento | un | 897.55
2943 | Poste de concreto duplo T (DT) 12/1000 - fornecimento | un | 1731.1
2944 | Poste de concreto duplo T (DT) 12/300 - fornecimento | un | 894.1
2945 | Poste de concreto duplo T (DT) 12/600 - fornecimento | un | 1024.24
3160 | Poste de concreto duplo T (DT) 24/1000 - fornecimento e assentamento, Cilel o u similar | un | 5529.92
8736 | Timer digital 16a 230vac fxd ind | un | 158.98
4844 | Condutor de alumínio p/100kg | un | 376.99
4843 | Condutor de cobre p/100kg | un | 219.98
3052 | Deslocamento de aterramento | un | 89.63
3048 | Deslocamento de chave faca monopolar 13,8kv | un | 81.76
3047 | Deslocamento de chave fusível monopolar 13,8kv 100a | un | 81.76
3050 | Deslocamento de chave seccionadora tripolar a óleo 13,8kv | un | 540.8
3049 | Deslocamento de chave seccionadora tripolar tipo basculante 13,8kv | un | 540.8
3059 | Deslocamento de condutores de ramal de serviço | un | 0.61
3057 | Deslocamento de estai | un | 157.46
3058 | Deslocamento de estai poste a poste | un | 134.44
3040 | Deslocamento de estrutura b1 | un | 43.6
3036 | Deslocamento de estrutura b1 | un | 99.47
3037 | Deslocamento de estrutura b2 | un | 143.53
3041 | Deslocamento de estrutura b2 | un | 87.21
3042 | Deslocamento de estrutura b3 | un | 87.21
3038 | Deslocamento de estrutura b3 | un | 143.53
3039 | Deslocamento de estrutura b4 | un | 158.67
3043 | Deslocamento de estrutura b4 | un | 130.81
3044 | Deslocamento de estrutura b5 | un | 174.41
3031 | Deslocamento de estrutura n1 | un | 99.47
3032 | Deslocamento de estrutura n2 | un | 143.53
3033 | Deslocamento de estrutura n3 | un | 143.53
3035 | Deslocamento de estrutura n3-2 | un | 174.87
3034 | Deslocamento de estrutura n4 | un | 158.67
3055 | Deslocamento de luminária aberta ou fechada com braço de até 6m (inclusive re ator) | un | 68.43
3060 | Deslocamento de luminária fluorescente 2 x 40w | un | 44.76
3051 | Deslocamento de pára-raio 12kv | un | 81.76
3053 | Deslocamento de poste de concreto armado duplo T (DT) ou circular de 9 a 12m | un | 484.48
3056 | Deslocamento de relé foto-elétrico em poste | un | 59.35
3045 | Deslocamento de transformador monofásico de 5 a 15kva | un | 570.93
3046 | Deslocamento de transformador trifásico de 15 a 112,5kva | un | 719.6
3065 | Fornecimento de cabo multiplexado para rede 3x1x35+35mm2 | m | 23.8
3066 | Fornecimento de isolador de disco polimérico 15 kv | un | 83.1
3765 | Fornecimento e instalação de chave fusível 25kv 100a | un | 394.96
3061 | Fornecimento e instalação de chave reversora 3 posições 63a | un | 104.39
3001 | Implantação de estai poste a poste | un | 84.03
2982 | Implantação de estrutura b1 | un | 62.23
2983 | Implantação de estrutura b2 | un | 89.78
2984 | Implantação de estrutura b3 | un | 89.78
2985 | Implantação de estrutura b4 | un | 99.17
2988 | Implantação de estrutura b5 | un | 109.01
2977 | Implantação de estrutura n1 | un | 62.23
2978 | Implantação de estrutura n2 | un | 89.78
2979 | Implantação de estrutura n3 | un | 89.78
2981 | Implantação de estrutura n3-2 | un | 109.31
2980 | Implantação de estrutura n4 | un | 99.17
2997 | Implantação de poste de concreto armado duplo T (DT) ou circular de 9 a 12m | un | 302.8
3063 | Instalação de cabo telefônico ci 50-20 | m | 4.18
3002 | Lançamento de condutores de ramal de serviço | un | 0.45
2998 | Lançamento, nivelamento e tensionamento de condutores até bitola 477mcm | km | 0.76
2999 | Mão de obra para instalação de luminária aberta ou fechada com braço de até 6 m (inclusive reator) | un | 42.85
2996 | Mão-de-obra para implantação de aterramento | un | 56.02
4834 | Mão-de-obra para implantação de aterramento de rede de distribuição | un | 56.02
4838 | Mão-de-obra para implantação de chave à óleo | un | 336.56
4837 | Mão-de-obra para implantação de chave de 100A | un | 16.96
4839 | Mão-de-obra para implantação de chave faca | un | 16.96
2992 | Mão-de-obra para implantação de chave faca monopolar 13,8kv 400a | un | 16.96
2991 | Mão-de-obra para implantação de chave fusível monopolar 13,8kv 100a | un | 16.96
2994 | Mão-de-obra para implantação de chave seccionadora tripolar a óleo 13,8kv | un | 338.08
2993 | Mão-de-obra para implantação de chave seccionadora tripolar tipo basculante 1 3,8kv | un | 338.08
2986 | Mão-de-obra para implantação de estrutura B1 | un | 62.23
4827 | Mão-de-obra para implantação de estrutura B2 | un | 89.78
2987 | Mão-de-obra para implantação de estrutura B3 | un | 89.78
4830 | Mão-de-obra para implantação de estrutura B3-2 | un | 109.31
4829 | Mão-de-obra para implantação de estrutura B4 | un | 99.17
8878 | Mão-de-obra para implantação de estrutura BI1 | un | 13.63
8879 | Mão-de-obra para implantação de estrutura BI2 | un | 13.63
8880 | Mão-de-obra para implantação de estrutura BI3 | un | 27.25
8882 | Mão-de-obra para implantação de estrutura BI4 | un | 27.25
8881 | Mão-de-obra para implantação de estrutura BI5 | un | 27.25
8883 | Mão-de-obra para implantação de estrutura BI6 | un | 27.25
8872 | Mão-de-obra para implantação de estrutura HTE | un | 99.17
4826 | Mão-de-obra para implantação de estrutura N1 | un | 62.23
8873 | Mão-de-obra para implantação de estrutura S1 | un | 27.25
8874 | Mão-de-obra para implantação de estrutura S2 | un | 54.5
8875 | Mão-de-obra para implantação de estrutura S3 | un | 54.5
8876 | Mão-de-obra para implantação de estrutura S4 | un | 81.76
4828 | Mão-de-obra para implantação de estrutura T1 | un | 82.97
8867 | Mão-de-obra para implantação de estrutura T2 | un | 92.05
8869 | Mão-de-obra para implantação de estrutura T3 | un | 119.61
8870 | Mão-de-obra para implantação de estrutura T4 | un | 99.17
8871 | Mão-de-obra para implantação de estrutura TE | un | 99.17
8866 | Mão-de-obra para implantação de estrutura TE1 | un | 82.97
8868 | Mão-de-obra para implantação de estrutura TE2 | un | 92.05
4845 | Mão-de-obra para implantação de estrutura U1 | un | 20.74
4846 | Mão-de-obra para implantação de estrutura U2 | un | 29.83
4847 | Mão-de-obra para implantação de estrutura U3 | un | 29.83
4848 | Mão-de-obra para implantação de estrutura U4 | un | 32.85
4841 | Mão-de-obra para implantação de iluminação pública | un | 79.94
4840 | Mão-de-obra para implantação de pára-raios de rede de distribuição | un | 16.96
4833 | Mão-de-obra para implantação de poste maior que 11m | un | 363.36
4832 | Mão-de-obra para implantação de poste maior que 600 kgf | un | 363.36
4831 | Mão-de-obra para implantação de poste menor ou igual 600 kgf | un | 242.24
3000 | Mão-de-obra para implantação de relé foto-elétrico em poste s/ fornecimento | un | 37.09
4836 | Mão-de-obra para implantação de transformador bifásico | un | 356.85
2989 | Mão-de-obra para implantação de transformador monofásico de 5 a 15kva | un | 356.85
4835 | Mão-de-obra para implantação de transformador trifásico | un | 449.81
2990 | Mão-de-obra para implantação de transformador trifásico de 15 a 112,5kva | un | 449.81
2995 | Mão-obra para implantação de pára-raio 12kv | un | 16.96
3064 | Poste de concreto duplo T (DT) 16/600 - fornecimento e assentamento | un | 3452.09
7941 | Poste de concreto duplo T (DT) 25/800 - fornecimento e assentamento, Cilel ou similar | un | 5907.05
3024 | Remoção de aterramento | un | 33.61
3020 | Remoção de chave faca monopolar 13,8kv | un | 30.58
3019 | Remoção de chave fusível monopolar 13,8kv 100a | un | 30.58
3022 | Remoção de chave seccionadora tripolar a óleo 13,8kv | un | 202.72
3021 | Remoção de chave seccionadora tripolar tipo basculante 13,8kv | un | 205.75
3030 | Remoção de condutores de ramal de serviço | un | 0.3
3028 | Remoção de estai | un | 59.05
3029 | Remoção de estai poste a poste | un | 50.42
3012 | Remoção de estrutura b1 | un | 15.59
3008 | Remoção de estrutura b1 | un | 37.24
3009 | Remoção de estrutura b2 | un | 53.75
3013 | Remoção de estrutura b2 | un | 32.7
3014 | Remoção de estrutura b3 | un | 32.7
3010 | Remoção de estrutura b3 | un | 53.75
3011 | Remoção de estrutura b4 | un | 59.5
3015 | Remoção de estrutura b4 | un | 49.05
3016 | Remoção de estrutura b5 | un | 65.4
3003 | Remoção de estrutura n1 | un | 37.24
3004 | Remoção de estrutura n2 | un | 53.75
3005 | Remoção de estrutura n3 | un | 53.75
3007 | Remoção de estrutura n3-2 | un | 65.56
3006 | Remoção de estrutura n4 | un | 59.5
3026 | Remoção de luminária aberta ou fechada com braço de até 6m (inclusive reator) | un | 25.59
3023 | Remoção de pára-raio 12kv | un | 30.58
3027 | Remoção de relé foto-elétrico em poste | un | 22.26
3017 | Remoção de transformador monofásico de 5 a 15kva | un | 214.08
12010 | Remoção de transformador trifásico | un | 269.79
3018 | Remoção de transformador trifásico de 15 a 112,5kva | un | 269.79
3025 | Remoção e rebobinamento de condutores até bitola 477mcm | km | 0.45
3054 | Remoção, reinstalação tensionamento e nivelamento de condutores até bitola 47 7mcm | km | 1.21
4842 | Retencionamento de cabo p/100kg | un | 188.49
12830 | Deslocamento de rede mt/bt com recondutoramento de rede bt (01 uc) - Avenida Zefinha de Capitulino - Sitio Porto – Itabaiana/SE - Execução ENERGISA | un | 22376.48
7150 | Duto corrugado flexível em PEAD Ø = 4", tipo Kanalex ou similar, lançado dire tamente no solo, exclusive escavação e reaterro | m | 60.32
7151 | Duto corrugado flexível em PEAD Ø = 5", tipo Kanalex ou similar, lançado dire tamente no solo, exclusive escavação e reaterro | m | 87.86
7152 | Duto corrugado flexível em PEAD Ø = 6", tipo Kanalex ou similar, lançado dire tamente no solo, exclusive escavação e reaterro | m | 127.21
2831 | Locação de rede de energia elétrica e iluminação | m | 1.43
2822 | Boca de lobo dupla, em alvenaria de tijolos maciços esp . = 0,18m, altura até 1,00m - R1 | un | 2315.29
2823 | Boca de lobo dupla, em alvenaria de tijolos maciços esp . = 0,18m, altura ent re 1,01 e 1,50m - R1 | un | 2789.66
2824 | Boca de lobo dupla, em alvenaria de tijolos maciços esp . = 0,18m, altura ent re 1,51 e 2,00m - R1 | un | 3269.23
2825 | Boca de lobo dupla, em alvenaria de tijolos maciços esp . = 0,18m, altura ent re 2,51 e 3,00m | un | 4200.41
2826 | Boca de lobo dupla, em alvenaria de tijolos maciços esp . = 0,18m, altura ent re 3,01 e 3,50m - R1 | un | 4679.06
2817 | Boca de lobo simples, em alvenaria de tijolos maciços esp . = 0,18m, altura até 1,00m - R1 | un | 1260.92
2818 | Boca de lobo simples, em alvenaria de tijolos maciços esp . = 0,18m, altura e ntre 1,01 e 1,50m - R1 | un | 1550.44
2819 | Boca de lobo simples, em alvenaria de tijolos maciços esp . = 0,18m, altura e ntre 1,51 e 2,00m - R1 | un | 1840.22
2404.51
2820 | Boca de lobo simples, em alvenaria de tijolos maciços esp . = 0,18m, altura e ntre 2,51 e 3,00m - R1 | un
2821 | Boca de lobo simples, em alvenaria de tijolos maciços esp . = 0,18m, altura e ntre 3,01 e 3,50m - R1 | un | 2693.3
11757 | Gaveta sob passeio | unS | 150.15
4962 | Grelha pré-moldada em concreto para boca de lobo 0,40 x 1,00 x 0,05m | un | 69.58
2827 | Grelha pré-moldada em concreto para boca-de-lobo 0,45 x 1,10m | un | 84.89
9919 | Grelha pré-moldada em concreto para canaleta 40x50 cm | un | 36.29
8559 | Assentamento de tubo de concreto armado ca1 d=0,40 m | m | 27.3
8561 | Assentamento de tubo de concreto armado ca1 d=0,60 m | m | 26.73
8563 | Assentamento de tubo de concreto armado ca1 d=0,80 m | m | 41.54
8565 | Assentamento de tubo de concreto armado ca1 d=1,00 m | m | 68.4
8567 | Assentamento de tubo de concreto armado ca1 d=1,20 m | m | 103.99
8569 | Assentamento de tubo de concreto armado ca2 d=0,40 m | m | 27.3
8571 | Assentamento de tubo de concreto armado ca2 d=0,60 m | m | 26.73
8573 | Assentamento de tubo de concreto armado ca2 d=0,80 m | m | 41.54
8575 | Assentamento de tubo de concreto armado ca2 d=1,00 m | m | 68.4
8577 | Assentamento de tubo de concreto armado ca2 d=1,20 m | m | 103.99
8555 | Assentamento de tubo de concreto simples CS d=0,20 m | m | 16.58
8557 | Assentamento de tubo de concreto simples CS d=0,30 m | m | 21.16
8558 | Fornecimento de tubo de concreto armado ca1 d=0,40 m | m | 52.71
8560 | Fornecimento de tubo de concreto armado ca1 d=0,60 m | m | 102
8562 | Fornecimento de tubo de concreto armado ca1 d=0,80 m | m | 169.71
8566 | Fornecimento de tubo de concreto armado ca1 d=1,20 m | m | 296.99
8568 | Fornecimento de tubo de concreto armado ca2 d=0,40 m | m | 55.71
8570 | Fornecimento de tubo de concreto armado ca2 d=0,60 m | m | 88.5
8572 | Fornecimento de tubo de concreto armado ca2 d=0,80 m | m | 165
8574 | Fornecimento de tubo de concreto armado ca2 d=1,00 m | m | 218.57
8576 | Fornecimento de tubo de concreto armado ca2 d=1,20 m | m | 320.57
8556 | Fornecimento de tubo de concreto simples CS d=0,30 m | m | 40.8
2670 | Fornecimento e assentamento de tubo de concreto armado ca1 d=0,40 m | m | 80.01
2671 | Fornecimento e assentamento de tubo de concreto armado ca1 d=0,60 m | m | 128.73
2672 | Fornecimento e assentamento de tubo de concreto armado ca1 d=0,80 m | m | 211.25
2673 | Fornecimento e assentamento de tubo de concreto armado ca1 d=1,00 m | m | 267.25
2674 | Fornecimento e assentamento de tubo de concreto armado ca1 d=1,20 m | m | 400.98
2675 | Fornecimento e assentamento de tubo de concreto armado ca2 d=0,40 m | m | 83.01
2676 | Fornecimento e assentamento de tubo de concreto armado ca2 d=0,60 m | m | 115.23
2677 | Fornecimento e assentamento de tubo de concreto armado ca2 d=0,80 m | m | 206.54
2678 | Fornecimento e assentamento de tubo de concreto armado ca2 d=1,00 m | m | 286.97
2679 | Fornecimento e assentamento de tubo de concreto armado ca2 d=1,20 m | m | 424.56
2668 | Fornecimento e assentamento de tubo de concreto simples CS d=0,20 m | m | 46.34
2669 | Fornecimento e assentamento de tubo de concreto simples CS d=0,30 m | m | 61.96
7778 | Fornecimento e assentamento de tubo de concreto simples CS d=0,40 m | m | 69.38
11323 | Fornecimento e assentamento de tubo em concreto para pilar dim. 30x 30 - h= 30 cm | un | 19.46
8564 | Fornecimentode tubo de concreto armado ca1 d=1,00 m | m | 198.85
8554 | Fornecimentode tubo de concreto simples CS d=0,20 m | m | 29.76
10302 | Galeria celular c/Inspeção em concreto armado fck=25Mpa, dimensões 1,20x0,80x 1,00m, c/forma em compensado plastificado 12mm (7 usos), inclusive tampao TD- 600 | un | 2063.09
10284 | Galeria celular c/Inspeção em concreto armado fck=25Mpa, dimensões 1,20x0,80x 1,00m, c/forma em compensado resinado 12mm (5 usos), inclusive tampao TD-600 | un | 2082.65
10301 | Galeria celular em concreto armado fck=25Mpa, dimensões 1,20x0,80x1,00m c/ fo rma em compensado plastificado 12mm (7 usos) | un | 1524.78
10283 | Galeria celular em concreto armado fck=25Mpa, dimensões 1,20x0,80x1,00m c/ fo rma em compensado resinado 12mm (5 usos) | un | 1546.43
10346 | Galeria celular em concreto armado, espessura =12cm, fck=25Mpa, dimensões 1,0 0x0,60x1,00m c/ forma metálica, inclusive berço de concreto e caminhão guinda uto | m | 892.54
11675 | Cadastro de Redes de Drenagem | m | 1.4
11335 | Caixa de espuma 0.60 x 0.60 x 0.60m | un | 464.84
9375 | Caixa de gordura "cg" 60 x 60 x 65cm | un | 497.3
11334 | Caixa de gordura 0.60 x 0.60 x 0.60m | un | 464.84
8780 | Caixa de gordura em alvenaria de tijolos maciços esp. = 0,10m, dim.ext.. = 1.20 x 1.20 x 0.60m | un | 1111.96
10745 | Caixa de gordura em alvenaria de tijolos maciços esp. = 0,10m, dim: 1,00 x 1, 00 x 0,60m | un | 564.93
4429 | Caixa de inspeção 0,30 x 0,30 x 0,40m | un | 112.66
4883 | Caixa de inspeção 0.60 x 0.60 x 0.60m | un | 464.84
2816 | Caixa de passagem coletora de aguas pluviais, em alvenaria de tijolos maciços , dim. int. 0,25x0,85x1,00- c/ grade de concreto | un | 653.14
8075 | Caixa de passagem em alvenaria de tijolos maciços esp. = 0,12m, dim. int. = 0,30 x 0,30 x 0,30m | un | 96.71
2815 | Caixa de passagem em alvenaria de tijolos maciços esp. = 0,12m, dim. int. = 0,30 x 0,30 x 0,40m | un | 112.66
4404 | Caixa de passagem em alvenaria de tijolos maciços esp. = 0,12m, dim. int. = 0,30 x 0,30 x 0,50m | un | 129.83
4292 | Caixa de passagem em alvenaria de tijolos maciços esp. = 0,12m, dim. int. = 0.35 x 0.60 x 0.50m | un | 454.22
11083 | Caixa de passagem em alvenaria de tijolos maciços esp. = 0,12m, dim. int. = 0.40 x 0.40 x 0.30m, com brita e grelha em ferro fundido | un | 236.33
7237 | Caixa de passagem em alvenaria de tijolos maciços esp. = 0,12m, dim. int. = 0.40 x 0.40 x 0.40m | un | 170.03
2794 | Caixa de passagem em alvenaria de tijolos maciços esp. = 0,12m, dim. int. = 0.40 x 0.40 x 0.60m, inclusive tampa | un | 195.73
8076 | Caixa de passagem em alvenaria de tijolos maciços esp. = 0,12m, dim. int. = 0.50 x 0.50 x 0.50m | un | 233
2795 | Caixa de passagem em alvenaria de tijolos maciços esp. = 0,12m, dim. int. = 0.50 x 0.50 x 0.60m | un | 259.84
2796 | Caixa de passagem em alvenaria de tijolos maciços esp. = 0,12m, dim. int. = 0.50 x 0.50 x 0.80m | un | 311.97
7238 | Caixa de passagem em alvenaria de tijolos maciços esp. = 0,12m, dim. int. = 0.60 x 0.60 x 0.15m | un | 169.28
5027 | Caixa de passagem em alvenaria de tijolos maciços esp. = 0,12m, dim. int. = 0.60 x 0.60 x 0.40m | un | 271.84
2797 | Caixa de passagem em alvenaria de tijolos maciços esp. = 0,12m, dim. int. = 0.60 x 0.60 x 0.60m | un | 318.65
2798 | Caixa de passagem em alvenaria de tijolos maciços esp. = 0,12m, dim. int. = 0.60 x 0.60 x 0.80m | un | 380.38
2799 | Caixa de passagem em alvenaria de tijolos maciços esp. = 0,12m, dim. int. = 0.60 x 0.60 x 1,00m | un | 442.07
8343 | Caixa de passagem em alvenaria de tijolos maciços esp. = 0,12m, dim. int. = 0.70 x 0.70 x 0.80m | un | 442.12
11533 | Caixa de passagem em alvenaria de tijolos maciços esp. = 0,12m, dim. int. = 1.00 x 1.00 x 0,60m | un | 712.55
11534 | Caixa de passagem em alvenaria de tijolos maciços esp. = 0,12m, dim. int. = 1.00 x 1.00 x 0,80m | un | 865.2
7863 | Caixa de passagem em alvenaria de tijolos maciços esp. = 0,12m, dim. int.= 0, 80x0,80x0,30m | un | 312.52
9030 | Caixa de passagem em alvenaria de tijolos maciços esp. = 0,12m, dim. int.= 0, 80x0,80x0,40m | un | 367.41
9853 | Caixa de passagem em alvenaria de tijolos maciços esp. = 0,12m, dim. int.= 0, 80x0,80x1,50m | un | 757.17
2801 | Caixa de passagem em alvenaria de tijolos maciços esp. = 0,17m, dim. int. = 0.80 x 0.80 x 1,20m | un | 1181.28
2802 | Caixa de passagem em alvenaria de tijolos maciços esp. = 0,17m, dim. int. = 0.80 x 0.80 x 1,40m | un | 1309.53
2800 | Caixa de passagem em alvenaria de tijolos maciços esp. = 0,17m, dim. int. = 0.80 x 0.80 x 1.00m | un | 1053.02
2803 | Caixa de passagem em alvenaria de tijolos maciços esp. = 0,17m, dim. int. = 0.80 x 0.80 x 1.60m | un | 1437.84
5028 | Caixa de passagem em alvenaria de tijolos maciços esp. = 0,17m, dim. int. = 1.00 x 0,50 x 0,80m | un | 986.33
2804 | Caixa de passagem em alvenaria de tijolos maciços esp. = 0,17m, dim. int. = 1.00 x 1.00 x 1,00m | un | 1351.7
2805 | Caixa de passagem em alvenaria de tijolos maciços esp. = 0,17m, dim. int. = 1.00 x 1.00 x 1,20m | un | 1507.76
2806 | Caixa de passagem em alvenaria de tijolos maciços esp. = 0,17m, dim. int. = 1.00 x 1.00 x 1,40m | un | 1663.81
2807 | Caixa de passagem em alvenaria de tijolos maciços esp. = 0,17m, dim. int. = 1.00 x 1.00 x 1,60m | un | 1819.89
2808 | Caixa de passagem em alvenaria de tijolos maciços esp. = 0,17m, dim. int. = 1.00 x 1.00 x 1,80m | un | 1975.92
4418 | Caixa de passagem em alvenaria de tijolos maciços esp. = 0,17m, dim. int. = 1.20 x 1.20 x 0.60m | un | 1335.6
2809 | Caixa de passagem em alvenaria de tijolos maciços esp. = 0,17m, dim. int. = 1.20 x 1.20 x 1,20m | un | 1960.8
2810 | Caixa de passagem em alvenaria de tijolos maciços esp. = 0,17m, dim. int. = 1.20 x 1.20 x 1,40m | un | 2150.37
2811 |  | un | 2339.89
Caixa de passagem em alvenaria de tijolos maciços esp. = 0,17m, dim. int. = 1.20 x 1.20 x 1,60m
2812 | Caixa de passagem em alvenaria de tijolos maciços esp. = 0,17m, dim. int. = 1.20 x 1.20 x 1,80m | un | 2529.46
11339 | Caixa de passagem em alvenaria de tijolos maciços esp. = 0,17m, dim. int. = 1.20 x 1.20 x 2,25m | un | 2968.78
11340 | Caixa de passagem em alvenaria de tijolos maciços esp. = 0,17m, dim. int. = 1.20 x 1.20 x 2,50m | un | 3211.04
2813 | Caixa de passagem em alvenaria de tijolos maciços esp. = 0,17m, dim. int. = 1.40 x 1.40 x 1,60m | un | 2800.3
2814 | Caixa de passagem em alvenaria de tijolos maciços esp. = 0,17m, dim. int. = 1.40 x 1.40 x 1,80m | un | 3017.68
8615 | Caixa tipo R1, padrão Telemar, em alvenaria de bloco cerâmico, esp. = 0,09m, dim. int.=60x35x40cm, com tampão de ferro fundido | un | 361.2
8616 | Caixa tipo R2, padrão Telemar, em alvenaria de bloco cerâmico, esp.= 0,09m, d im. int.=60x35x40cm, com tampão de ferro fundido | un | 854.45
10223 | Calha de drenagem em tijolo maciço, dimensões internas 76 x 75cm, com tampa d e concreto, chapiscada e rebocada, inclusive escavação manual | m | 417.98
10273 | Canaleta de drenagem em alvenaria de tijolo maciço, dimensões internas 40 x 5 0cm, com tampa de concreto, inclusive escavação manual | m | 254.47
10225 | Canaleta de drenagem em concreto, dimensões internas 20 x 30cm, com tampa tip o grelha em PVC 20x50cm, inclusive escavação manual | m | 325.98
10224 | Canaleta de drenagem em concreto, dimensões internas 40 x 50cm, com tampa de concreto, inclusive escavação manual | m | 379.47
11673 | Canaleta de drenagem em concreto, dimensões internas 50 x 50cm, s/ tampa de c oncreto, inclusive escavação manual | m | 352.98
8579 | Assentamento de tubo de concreto poroso d=0.20 m | m | 8.6
8581 | Assentamento de tubo de concreto poroso d=0.30 m | m | 12.87
10548 | Assentamento de tubo de pvc corrugado, dn=200, tipo Rib loc ou similar | m | 22.18
9748 | Calha de drenagem em alvenaria/concreto,chapiscada e rebocada, sem impermeabi lização, inclusive escavação manual | m2 | 317.63
2775 | Dreno longitudinal profundo para corte em rocha dpr 01 | m | 41.8
2776 | Dreno longitudinal profundo para corte em rocha dpr 02 | m | 62.49
2777 | Dreno longitudinal profundo para corte em rocha dpr 03 | m | 26.62
2778 | Dreno longitudinal profundo para corte em rocha dpr 04 | m | 7.36
2779 | Dreno longitudinal profundo para corte em rocha dpr 05 | m | 41.8
2767 | Dreno longitudinal profundo para corte em solo dps 01 | m | 46.78
2768 | Dreno longitudinal profundo para corte em solo dps 02 | m | 45.13
2769 | Dreno longitudinal profundo para corte em solo dps 03 | m | 67.69
2770 | Dreno longitudinal profundo para corte em solo dps 04 | m | 65.68
2771 | Dreno longitudinal profundo para corte em solo dps 05 | m | 47.06
2772 | Dreno longitudinal profundo para corte em solo dps 06 | m | 50.83
2773 | Dreno longitudinal profundo para corte em solo dps 07 | m | 83.76
2774 | Dreno longitudinal profundo para corte em solo dps 08 | m | 87.53
2790 | Dreno profundo 30x20cm c/ tubo de pvc kananet ø 150mm, bidim, areia grossa e brita 1 | m | 54.82
2791 | Dreno profundo 30x20cm c/ tubo de pvc kananet ø 200mm, bidim. areia grossa e brita | m | 73.83
2786 | Dreno profundo 30x20cm c/ tubo de pvc ø 100mm, bidim, areia grossa e brita | m | 57.28
2787 | Dreno profundo 30x20cm c/tubo de pvc ø 65mm, bidim, areia grossa e brita | m | 48.39
2788 | Dreno profundo 50x50cm c/ tubo concreto poroso ø 0,20m,bidim,areia grossa e b rita | m | 95.78
9980 | Dreno profundo 50x50cm c/ tubo de pvc kananet ø 200mm, bidim. areia grossa e brita | m | 91.23
10654 | Dreno profundo 60x40cm c/ tubo de pvc ø 100mm, bidim, areia e brita | m | 76.55
10655 | Dreno profundo 60x40cm com bidim, areia e brita | m | 73.17
2789 | Dreno profundo 60x50cm c/ tubo poroso de concreto d=0,30m, bidim, areia gross a e brita | m | 111.51
2793 | Dreno profundo, com tubo pvc perfurado kananet d=150mm, seção 1,60x0,60m envo lvida com manta geotextil RT-10 (antigo Bidim OP-20 ou similar), preenchido c om material drenante. | m | 239.11
2780 | Dreno sub-superficial dss 01 | m | 57.89
2781 | Dreno sub-superficial dss 02 | m | 24.62
2782 | Dreno sub-superficial dss 03 | m | 3.03
2783 | Dreno sub-superficial dss 04 | m | 31.34
8578 | Fornecimento de tubo de concreto poroso d=0.20 m | m | 24.86
8580 | Fornecimento de tubo poroso d=030m | m | 32.43
10996 | Fornecimento e assentamento de tubo corrugado parede dupla PEAD, d= 200mm (8" ), p/sistemas drenagem, Tigre-ADS N-12 ou similar | m | 132.22
10997 |  | m | 185.19
Fornecimento e assentamento de tubo corrugado parede dupla PEAD, d= 250mm (10 "), p/sistemas drenagem, Tigre-ADS N-12 ou similar
10998 | Fornecimento e assentamento de tubo corrugado parede dupla PEAD, d= 300mm (12 "), p/sistemas drenagem, Tigre-ADS N-12 ou similar | m | 211.51
10048 | Fornecimento e assentamento de tubo corrugado parede dupla PEAD, d= 375mm (15 "), p/sistemas drenagem, Tigre-ADS N-12 ou similar | m | 416.67
10049 | Fornecimento e assentamento de tubo corrugado parede dupla PEAD, d= 450mm (18 "), p/sistemas drenagem, Tigre-ADS N-12 ou similar | m | 425.81
10050 | Fornecimento e assentamento de tubo corrugado parede dupla PEAD, d= 600mm (24 "), p/sistemas drenagem, Tigre-ADS N-12 ou similar | m | 662.61
10051 | Fornecimento e assentamento de tubo corrugado parede dupla PEAD, d= 750mm (30 "), p/sistemas drenagem, Tigre-ADS N-12 ou similar | m | 1079.97
10052 | Fornecimento e assentamento de tubo corrugado parede dupla PEAD, d= 900mm (36 "), p/sistemas drenagem, Tigre-ADS N-12 ou similar | m | 1132.17
10158 | Fornecimento e assentamento de tubo corrugado parede dupla PEAD, d=1050mm (42 "), p/sistemas de saneamento, Tigre-ADS N-12 ou similar | m | 1451.7
10053 | Fornecimento e assentamento de tubo corrugado parede dupla PEAD, d=1050mm (42 "), p/sistemas drenagem, Tigre-ADS N-12 ou similar | m | 1451.7
10054 | Fornecimento e assentamento de tubo corrugado parede dupla PEAD, d=1200mm (48 "), p/sistemas drenagem, Tigre-ADS N-12 ou similar | m | 2226.85
10055 | Fornecimento e assentamento de tubo corrugado parede dupla PEAD, d=1500mm (60 "), p/sistemas drenagem, Tigre-ADS N-12 ou similar | m | 2599.99
10995 | Fornecimento e assentamento de tubo corrugado parede dupla PEAD, d=1500mm (60 "), p/sistemas saneamento, Tigre-ADS N-12 ou similar | m | 2590.62
2784 | Fornecimento e assentamento de tubo de concreto poroso d=0.20 m | m | 33.46
2785 | Fornecimento e assentamento de tubo de concreto poroso d=0.30 m | m | 45.3
9479 | Fornecimento e assentamento de tubo pead flexível corrugado perfurado d = 2 1 /2" (Kanadreno ou similar) | m | 18.77
2792 | Fornecimento e assentamento de tubo pead flexível corrugado perfurado d = 4" (Kanadreno ou similar) | m | 22.26
4869 | Fornecimento e assentamento de tubo pead flexível corrugado perfurado d = 4" (Kananet ou similar) | m | 22.26
4870 | Fornecimento e assentamento de tubo pead flexível corrugado perfurado d = 6" (Kanadreno ou similar) | m | 20.68
4871 | Fornecimento e assentamento de tubo pead flexível corrugado perfurado d = 6" (Kananet ou similar) | m | 30.05
7232 | Fornecimento e assentamento de tubo pead flexível corrugado perfurado d = 8" (Kananet ou similar) | m | 39.69
8769 | Grelha de ferro medindo 35x35cm em vergalhões 5/8", espaçamento=1,5cm, com re quadro em cantoneira de abas iguais de 3/4" e cantoneira de abas iguais de 1" na parte inferior | un | 171.51
8767 | Grelha de ferro medindo 64x25cm em vergalhões 5/8", espaçamento=1,5cm, com re quadro em cantoneira de abas iguais de 3/4" e cantoneira de abas iguais de 1" na parte inferior | un | 221.56
8770 | Grelha de ferro medindo 65x55cm em vergalhões 5/8", espaçamento=1,5cm, com re quadro em cantoneira de abas iguais de 3/4" e cantoneira de abas iguais de 1" na parte inferior | un | 374.6
8768 | Grelha de ferro medindo 98x25cm em vergalhões 5/8", espaçamento=1,5cm, com re quadro em cantoneira de abas iguais de 3/4" e cantoneira de abas iguais de 1" na parte inferior | un | 291.59
8229 | Grelha de ferro, Larg=32cm, em vergalhões 5/8", espaçamento=4cm, com requadro em barra chata ferro 2"x5/16" | m | 198.76
12646 | Caixa de coletora de talvegue - CCT 02 (padrão DNIT) | un | 3212.37
12648 | Caixa de coletora de talvegue - CCT 14 (padrão DNIT) | un | 5652.18
12701 | Caixa principal 01 - dim.: 2,00 x 4,54 x 1,90m - Obra: Ceasa de Itabaiana | un | 11665.67
12702 | Caixa principal 02 - dim.: irregular - Obra: Ceasa de Itabaiana | un | 15805.58
2667 | Calha semi-circular em concreto pré-moldado d=40cm | m | 46.8
10014 | Calha semi-circular em concreto pré-moldado d=60cm | m | 84.77
10015 | Calha semi-circular em concreto pré-moldado d=80cm | m | 142.11
12643 | Enchimento de junta de concreto com argamassa asfáltica - espessura 1 cm | kg | 28.94
12647 | Enchimento de junta de concreto com cimento asfáltico - espessura 1 cm | kg | 28.94
2665 | Entrada para descida de água tipo eda 01 (Padrão DNIT) | un | 46.19
2666 | Entrada para descida de água tipo eda 02 (Padrão DNIT) | un | 56.82
12644 | Sarjeta traingular de concreto - STC 01 (padrão DNIT) | m | 76.62
12645 | Sarjeta traingular de concreto - STC 04 (padrão DNIT) | m | 43.36
2764 | Calha de concreto e alvenaria, revestida internamente, com grelha de ferro, s eção 0,20 x 0,15m | m | 222.22
2765 | Calha de concreto e alvenaria, revestida internamente, impermeabilizada, seçã o 0,30 x 0,20m. - Rev 01 | m | 349.53
9296 | Calha de concreto e alvenaria, revestida internamente, impermeabilizada, seçã o 0,50 x 0,20m. Rev 01 | m | 400.65
10853 | Calha de concreto e alvenaria, revestida internamente, seção 0,25 x 0,20m, ex ceto laje de fundo, inclusive escavação | m | 83.75
7751 | Calha de concreto seção 0,27 x 0,20m, sem grelha de ferro | m | 131.75
8255 | Calha de concreto seção 0,60 x 0,20m, sem grelha de ferro | m | 197.65
4736 | Calha de concreto, com grelha de ferro, seção 0,20 x 0,20m | m | 198.47
10625 | Calha em alvenaria tijolo maciço, seção 0,20 x 0,30m, com grelha articulada e m PVC 20x50cm, revestida internamente | m | 275.79
2766 | Calha semi-circular em concreto pré-moldado d=30cm | m | 36.92
12664 | Corpo de BSTC D=0,80m (Padrão DNIT) | m | 424.6
12665 | Corpo de BSTC D=1,00m (Padrão DNIT) | m | 592.21
12660 | Dentes de bueiros simples D=0,80m (Padrão DNIT) | un | 25.23
12709 | Dentes para bueiros simples D=1,00m (Padrão DNIT) | un | 28.93
12654 | Descida d'água de aterros em degraus tipo dad 01 (Padrão DNIT) | m | 127.26
11737 | Descida de água para cortes em degraus tipo dcd 01 | m | 398.28
11738 | Descida de água para cortes em degraus tipo dcd 02 | m | 398.28
11739 | Descida de água para cortes em degraus tipo dcd 03 | m | 640.58
11740 | Descida de água para cortes em degraus tipo dcd 04 | m | 637.51
12661 | Dissipador de energia - deb 01 (Padrão DNIT) | un | 405.35
12662 | Dissipador de energia - deb 07 (Padrão DNIT) | un | 4477.42
2759 | Dissipador de energia tipo des 01 | un | 324.26
2760 | Dissipador de energia tipo des 02 | un | 385.69
2761 | Dissipador de energia tipo des 03 | un | 459.72
2762 | Dissipador de energia tipo des 04 | un | 562.08
12708 | Sarjeta de canteiro central de concreto - SCC - 04 (Padrão DNIT) | m | 75.19
2830 | Limpeza e teste de redes de esgotos sanitários | m | 1.96
2829 | Limpeza, desinfecção e teste de redes de abastecimento de água | m | 2.05
12817 | Poço de inspeção em PEAD 600x1000mm DN 150/200mm, exclusive tampa de concret o e do tampão de ferro fundido - Rev 01 | un | 1813.6
7308 | Assentamento de tampão de ferro fundido TD 5 | un | 8.17
11525 | Caixa de passagem / poço de visita em concreto armado fck=21 mpa, inclusive t ampa em ferro fundido TDA-600mm, dimensões internas 1.40 x 1.40 x 1.00 m | un | 5246.33
11536 | Caixa de passagem / poço de visita em concreto armado fck=21 mpa, inclusive t ampa em ferro fundido TDA-600mm, dimensões internas 1.40 x 1.40 x 1.20 m | un | 5857.93
11537 | Caixa de passagem / poço de visita em concreto armado fck=21 mpa, inclusive t ampa em ferro fundido TDA-600mm, dimensões internas 1.40 x 1.40 x 1.50 m | un | 6716.86
11538 | Caixa de passagem / poço de visita em concreto armado fck=21 mpa, inclusive t ampa em ferro fundido TDA-600mm, dimensões internas 1.40 x 1.40 x 1.80 m | un | 7692.68
11526 | Caixa de passagem / poço de visita em concreto armado fck=21 mpa, inclusive t ampa em ferro fundido TDA-600mm, dimensões internas 1.40 x 1.40 x 2.00 m | un | 8304.25
11539 | Caixa de passagem / poço de visita em concreto armado fck=21 mpa, inclusive t ampa em ferro fundido TDA-600mm, dimensões internas 1.40 x 1.40 x 2.20 m | un | 8915.85
11527 | Caixa de passagem / poço de visita em concreto armado fck=21 mpa, inclusive t ampa em ferro fundido TDA-600mm, dimensões internas 1.40 x 1.40 x 2.25 m | un | 9056.22
11540 | Caixa de passagem / poço de visita em concreto armado fck=21 mpa, inclusive t ampa em ferro fundido TDA-600mm, dimensões internas 1.40 x 1.40 x 2.60 m | un | 10138.97
11528 | Caixa de passagem / poço de visita em concreto armado fck=21 mpa, inclusive t ampa em ferro fundido TDA-600mm, dimensões internas 1.40 x 1.40 x 3.00 m | un | 11362.14
9469 | Caixa de passagem / poço de visita em concreto armado fck=21 mpa, inclusive t ampa, dimensões internas 1.00 x 1.00 x 0.70 m | un | 1609.73
11237 | Caixa de passagem / poço de visita em concreto armado fck=21 mpa, inclusive t ampa, dimensões internas 1.00 x 1.00 x 1.00 m | un | 2385.37
11238 | Caixa de passagem / poço de visita em concreto armado fck=21 mpa, inclusive t ampa, dimensões internas 1.00 x 1.00 x 1.20 m | un | 3213.61
11239 | Caixa de passagem / poço de visita em concreto armado fck=21 mpa, inclusive t ampa, dimensões internas 1.00 x 1.00 x 1.33 m | un | 3472.86
2739 | Caixa de passagem / poço de visita em concreto armado fck=21 mpa, inclusive t ampa, dimensões internas 1.00 x 1.00 x 1.50 m | un | 3302.93
2740 | Caixa de passagem / poço de visita em concreto armado fck=21 mpa, inclusive t ampa, dimensões internas 1.00 x 1.00 x 1.75 m | un | 3684.44
2741 | Caixa de passagem / poço de visita em concreto armado fck=21 mpa, inclusive t ampa, dimensões internas 1.00 x 1.00 x 2.00 m | un | 4085.48
2742 | Caixa de passagem / poço de visita em concreto armado fck=21 mpa, inclusive t ampa, dimensões internas 1.00 x 1.00 x 2.25 m | un | 4466.97
2743 | Caixa de passagem / poço de visita em concreto armado fck=21 mpa, inclusive t ampa, dimensões internas 1.00 x 1.00 x 2.50 m | un | 4848.53
2744 | Caixa de passagem / poço de visita em concreto armado fck=21 mpa, inclusive t ampa, dimensões internas 1.00 x 1.00 x 2.75 m | un | 5230.1
11240 | Caixa de passagem / poço de visita em concreto armado fck=21 mpa, inclusive t ampa, dimensões internas 1.00 x 1.00 x 3.00 m | un | 6886.83
11275 | Caixa de passagem / poço de visita em concreto armado fck=21 mpa, inclusive t ampa, dimensões internas 1.02 x 1.20 x 3.20 m | un | 7294.14
11535 | Caixa de passagem / poço de visita em concreto armado fck=21 mpa, inclusive t ampa, dimensões internas 1.20 x 1.20 x 1.00 m | un | 3051.84
11523 | Caixa de passagem / poço de visita em concreto armado fck=21 mpa, inclusive t ampa, dimensões internas 1.20 x 1.20 x 1.20 m | un | 3453.28
2745 | Caixa de passagem / poço de visita em concreto armado fck=21 mpa, inclusive t ampa, dimensões internas 1.20 x 1.20 x 1.50 m | un | 3985.32
2746 | Caixa de passagem / poço de visita em concreto armado fck=21 mpa, inclusive t ampa, dimensões internas 1.20 x 1.20 x 1.75 m | un | 4425.28
11524 | Caixa de passagem / poço de visita em concreto armado fck=21 mpa, inclusive t ampa, dimensões internas 1.20 x 1.20 x 1.80 m | un | 4655.73
2747 | Caixa de passagem / poço de visita em concreto armado fck=21 mpa, inclusive t ampa, dimensões internas 1.20 x 1.20 x 2.00 m | un | 4865.33
2748 | Caixa de passagem / poço de visita em concreto armado fck=21 mpa, inclusive t ampa, dimensões internas 1.20 x 1.20 x 2.25 m | un | 5500.29
2749 | Caixa de passagem / poço de visita em concreto armado fck=21 mpa, inclusive t ampa, dimensões internas 1.20 x 1.20 x 2.50 m | un | 5764.86
2750 | Caixa de passagem / poço de visita em concreto armado fck=21 mpa, inclusive t ampa, dimensões internas 1.20 x 1.20 x 2.75 m | un | 6204.91
2751 | Caixa de passagem / poço de visita em concreto armado fck=21 mpa, inclusive t ampa, dimensões internas 1.20 x 1.20 x 3.00 m | un | 6644.91
2754 | Caixa de passagem / poço de visita em concreto armado fck=21mpa, inclusive ta mpa, dimensões internas 1,00x1,00x3,00m | un | 5681.17
4403 | Caixa de passagem / poço de visita em concreto armado fck=21mpa, inclusive ta mpa, dimensões internas 1,50x1,50x1,50m | un | 4838.41
10185 | Caixa de passagem / poço de visita em concreto armado fck=21mpa, inclusive ta mpa, dimensões internas 1,50x1,50x2,20m | un | 6592.07
2753 | Caixa de passagem / poço de visita em concreto armado fck=21mpa, inclusive ta mpa, dimensões internas 1,80x1,80x2,40m | un | 8552.83
2726 | Chaminé para poço de visita em alvenaria com tijolos maciços esp. = 0,20m, di am. int. = 0,60m, altura = 1,00m | un | 357.33
2725 | Complemento de altura para poço de visita em alvenaria com tijolos maciços es p. = 0,20m. | m2 | 167.54
12818 | Poço de inspeção em PEAD 600x1600mm DN 150/200mm, exclusive tampa de concret o e do tampão de ferro fundido - RevV 01 | un | 2419.98
12819 | Poço de inspeção em PEAD 600x2000mm DN 150/200mm, exclusive tampa de concret o e do tampão de ferro fundido - Rev 01 | un | 2665.23
2680 | Poço de visita em alvenaria tij. maciços esp. = 0,20m, dim. int. = 1.00 x 1 .00 x 1.00m, laje sup.c. a. esp. = 0,15m, inclusive tampão td-600 - R1 | un | 2019.25
2681 | Poço de visita em alvenaria tij. maciços esp. = 0,20m, dim. int. = 1.00 x 1. 00 x 1.20m, laje sup. c.a. esp. = 0,15m, inclusive tampão td-600 - R1 | un | 2176.94
11473 | Poço de visita em alvenaria tij. maciços esp. = 0,20m, dim. int. = 1.00 x 1. 00 x 1.30m, laje sup. c.a. esp. = 0,15m, inclusive tampão td-600 - R1 | un | 2255.81
2682 | Poço de visita em alvenaria tij. maciços esp. = 0,20m, dim. int. = 1.00 x 1. 00 x 1.40m, laje sup. c.a. esp. = 0,15m, inclusive tampão td-600 - R1 | un | 2334.62
11474 | Poço de visita em alvenaria tij. maciços esp. = 0,20m, dim. int. = 1.00 x 1. 00 x 1.50m, laje sup. c.a. esp. = 0,15m, inclusive tampão td-600 | un | 2413.52
2683 | Poço de visita em alvenaria tij. maciços esp. = 0,20m, dim. int. = 1.00 x 1. 00 x 1.60m, laje sup. c.a. esp. = 0,15m, inclusive tampão td-600 - R1 | un | 2492.34
2684 | Poço de visita em alvenaria tij. maciços esp. = 0,20m, dim. int. = 1.00 x 1. 00 x 1.80m, laje sup.c.a. esp. = 0,15m, inclusive tampão td-600 - R1 | un | 2650.08
2704 | Poço de visita em alvenaria tij. maciços esp. = 0,20m, dim. int. = 1.30 x 1. 30 x 2.20m, laje sup.c.a. esp. = 0,15m, inclusive tampão td-600 | un | 3649.39
2685 | Poço de visita em alvenaria tij. maciços esp. = 0,20m, dim. int. = 1.00 x 1.0 0 x 2.00m, laje sup. c.a. esp. = 0,15m, inclusive tampão td-600 - R1 | un | 2807.74
2686 | Poço de visita em alvenaria tij. maciços esp. = 0,20m, dim. int. = 1.00 x 1.0 0 x 2.20m, laje sup. c.a. esp. = 0,15m, inclusive tampão td-600 - R1 | un | 2965.48
2687 | Poço de visita em alvenaria tij. maciços esp. = 0,20m, dim. int. = 1.00 x 1.0 0 x 2.40m, laje sup.c.a. esp. = 0,15m, inclusive tampão td-600 - R1 | un | 3123.14
2688 | Poço de visita em alvenaria tij. maciços esp. = 0,20m, dim. int. = 1.00 x 1.0 0 x 2.50m, laje sup.c.a. esp. = 0,15m, inclusive tampão td-600 - R1 | un | 3202.05
9695 | Poço de visita em alvenaria tij. maciços esp. = 0,20m, dim. int. = 1.20 x 1.2 0 x 1.00m, laje sup.c.a. esp. = 0,15m, inclusive tampa de concreto - R1 | un | 1537.88
2689 | Poço de visita em alvenaria tij. maciços esp. = 0,20m, dim. int. = 1.20 x 1.2 0 x 1.00m, laje sup.c.a. esp. = 0,15m, inclusive tampão td-600 - R1 | un | 2308.37
2690 | Poço de visita em alvenaria tij. maciços esp. = 0,20m, dim. int. = 1.20 x 1.2 0 x 1.20m, laje sup. c.a. esp. = 0,15m, inclusive tampão td-600 - R1 | un | 2493.09
2691 | Poço de visita em alvenaria tij. maciços esp. = 0,20m, dim. int. = 1.20 x 1.2 0 x 1.40m, laje sup. c.a. esp. = 0,15m, inclusive tampão td-600 - R1 | un | 2677.76
2692 | Poço de visita em alvenaria tij. maciços esp. = 0,20m, dim. int. = 1.20 x 1.2 0 x 1.60m, laje sup.c.a. esp. = 0,15m, inclusive tampão td-600 | un | 2862.46
2693 | Poço de visita em alvenaria tij. maciços esp. = 0,20m, dim. int. = 1.20 x 1.2 0 x 1.80m, laje sup.c.a. esp. = 0,15m, inclusive tampão td-600 - R1 | un | 3047.14
2694 | Poço de visita em alvenaria tij. maciços esp. = 0,20m, dim. int. = 1.20 x 1.2 0 x 2.00m, laje sup. c.a. esp. = 0,15m, inclusive tampão td-600 - R1 | un | 3231.84
2695 | Poço de visita em alvenaria tij. maciços esp. = 0,20m, dim. int. = 1.20 x 1.2 0 x 2.20m, laje sup.c.a. esp. = 0,15m, inclusive tampão td-600 - R1 | un | 3416.5
2696 | Poço de visita em alvenaria tij. maciços esp. = 0,20m, dim. int. = 1.20 x 1.2 0 x 2.40m, laje sup. c.a. esp. = 0,15m, inclusive tampão td-600 - R1 | un | 3601.17
2697 | Poço de visita em alvenaria tij. maciços esp. = 0,20m, dim. int. = 1.20 x 1.2 0 x 2.50m, laje sup.c.a. esp. = 0,15m, inclusive tampão td-600 - R1 | un | 3692.51
2698 | Poço de visita em alvenaria tij. maciços esp. = 0,20m, dim. int. = 1.30 x 1.3 0 x 1.00m, laje sup. c.a. esp. = 0,15m, inclusive tampão td-600 - R1 | un | 2460.38
2699 | Poço de visita em alvenaria tij. maciços esp. = 0,20m, dim. int. = 1.30 x 1.3 0 x 1.30m, laje sup. c.a. esp. = 0,15m, inclusive tampão td-600 - R1 | un | 2658.54
2700 | Poço de visita em alvenaria tij. maciços esp. = 0,20m, dim. int. = 1.30 x 1.3 0 x 1.40m, laje sup.c.a. esp. = 0,15m, inclusive tampão td-600 - R1 | un | 2856.72
2701 | Poço de visita em alvenaria tij. maciços esp. = 0,20m, dim. int. = 1.30 x 1.3 0 x 1.60m, laje sup.c.a. esp. = 0,15m, inclusive tampão td-600 R1 | un | 3054.88
2703 | Poço de visita em alvenaria tij. maciços esp. = 0,20m, dim. int. = 1.30 x 1.3 0 x 2.00m, laje sup.c.a. esp. = 0,15m, inclusive tampão td-600 - R1 | un | 3451.21
2705 | Poço de visita em alvenaria tij. maciços esp. = 0,20m, dim. int. = 1.30 x 1.3 0 x 2.40m, laje sup. c.a. esp. = 0,15m, inclusive tampão td-600 - R1 | un | 3847.58
2706 | Poço de visita em alvenaria tij. maciços esp. = 0,20m, dim. int. = 1.30 x 1.3 0 x 2.50m, laje sup.c.a. esp. = 0,15m, inclusive tampão td-600 - R1 | un | 3946.69
2707 | Poço de visita em alvenaria tij. maciços esp. = 0,20m, dim. int. = 1.40 x 1.4 0 x 1.00m, laje sup.c.a. esp. = 0,15m, inclusive tampão td-600 - R1 | un | 2616.58
2708 | Poço de visita em alvenaria tij. maciços esp. = 0,20m, dim. int. = 1.40 x 1.4 0 x 1.20m, laje sup.c.a. esp. = 0,15m, inclusive tampão td-600 - R1 | un | 2828.19
2709 | Poço de visita em alvenaria tij. maciços esp. = 0,20m, dim. int. = 1.40 x 1.4 0 x 1.40m, laje sup. c.a. esp. = 0,15m, inclusive tampão td-600 - R1 | un | 3039.86
9696 | Poço de visita em alvenaria tij. maciços esp. = 0,20m, dim. int. = 1.40 x 1.4 0 x 1.60m, laje sup. c.a. esp. = 0,15m, inclusive tampa de concreto - R1 | un | 2520.36
2710 | Poço de visita em alvenaria tij. maciços esp. = 0,20m, dim. int. = 1.40 x 1.4 0 x 1.60m, laje sup. c.a. esp. = 0,15m, inclusive tampão td-600 - R1 | un | 3251.53
2711 | Poço de visita em alvenaria tij. maciços esp. = 0,20m, dim. int. = 1.40 x 1.4 0 x 1.80m, laje sup.c.a. esp. = 0,15m, inclusive tampão td-600 - R1 | un | 3463.17
2712 | Poço de visita em alvenaria tij. maciços esp. = 0,20m, dim. int. = 1.40 x 1.4 0 x 2.00m, laje sup.c.a. esp. = 0,15m, inclusive tampão td-600 - R1 | un | 3674.87
2713 | Poço de visita em alvenaria tij. maciços esp. = 0,20m, dim. int. = 1.40 x 1.4 0 x 2.20m, laje sup. c.a. esp. = 0,15m, inclusive tampão td-600 - R1 | un | 3886.52
2714 | Poço de visita em alvenaria tij. maciços esp. = 0,20m, dim. int. = 1.40 x 1.4 0 x 2.40m, laje sup.c.a. esp. = 0,15m, inclusive tampão td-600 - R1 | un | 4098.2
2715 | Poço de visita em alvenaria tij. maciços esp. = 0,20m, dim. int. = 1.40 x 1.4 0 x 2.50m, laje sup. c.a. esp. = 0,15m, inclusive tampão td-600 - R1 | un | 4204.01
2716 | Poço de visita em alvenaria tij. maciços esp. = 0,20m, dim. int. = 1.50 x 1.5 0 x 1.00m, laje sup. c.a. esp. = 0,15m, inclusive tampão td-600 - R1 | un | 2777.62
2717 | Poço de visita em alvenaria tij. maciços esp. = 0,20m, dim. int. = 1.50 x 1.5 0 x 1.20m, laje sup.c.a. esp. = 0,15m, inclusive tampão td-600 - R1 | un | 3002.75
2718 | Poço de visita em alvenaria tij. maciços esp. = 0,20m, dim. int. = 1.50 x 1.5 0 x 1.40m, laje sup. c.a. esp. = 0,15m, inclusive tampão td-600 - R1 | un | 3227.93
2719 | Poço de visita em alvenaria tij. maciços esp. = 0,20m, dim. int. = 1.50 x 1.5 0 x 1.60m, laje sup.c.a. esp. = 0,15m, inclusive tampão td-600 | un | 3453.1
2720 | Poço de visita em alvenaria tij. maciços esp. = 0,20m, dim. int. = 1.50 x 1.5 0 x 1.80m, laje sup.c.a. esp. = 0,15m, inclusive tampão td-600 - R1 | un | 3678.28
2721 | Poço de visita em alvenaria tij. maciços esp. = 0,20m, dim. int. = 1.50 x 1.5 0 x 2.00m, laje sup. c.a. esp. = 0,15m, inclusive tampão td-600 | un | 3903.41
2723 | Poço de visita em alvenaria tij. maciços esp. = 0,20m, dim. int. = 1.50 x 1.5 0 x 2.40m, laje sup.c.a. esp. = 0,15m, inclusive tampão td-600 - R1 | un | 4353.69
2724 | Poço de visita em alvenaria tij. maciços esp. = 0,20m, dim. int. = 1.50 x 1.5 0 x 2.50m, laje sup.c.a. esp. = 0,15m, inclusive tampão td-600 - R1 | un | 4466.33
9693 | Poço de visita em alvenaria tij. maciços esp. = 0,20m, dim. int. = 1.60 x 1.6 0 x 1.80m, laje sup.c.a. esp. = 0,15m, inclusive tampa de concreto - R1 | un | 3046.15
9694 | Poço de visita em alvenaria tij. maciços esp. = 0,20m, dim. int. = 2.00 x 2.0 0 x 2.00m, laje sup.c.a. esp. = 0,15m, inclusive tampa de concreto - R1 | un | 4241.27
2738 | Poço de visita em alvenaria tij. maciços esp.=0,20m diâm.int.=0,80x0,80x2,00m laje superior concreto armado esp.=0,15m, inclusive tampão td-600 - R1 | un | 2403.61
2737 | Poço de visita em alvenaria tij. maciços esp.=0,20m dim.int.=0,80x0,80x1,80m laje superior concreto armado esp.=0,15, inclusive tampão td-600 - R1 | un | 2265.28
2736 | Poço de visita em alvenaria tij. maciços esp.=0,20m dim.int.=1,00x1,00x2,80m laje superior concreto armado esp.=0,15m, inclusive tampão td-600 | un | 3457.05
2733 | Poço de visita em alvenaria tij. maciços esp.=0,20m dim.int.=1,40x1,40x2,60m laje superior concreto armado esp.=0,15m, inclusive tampão td-600 - R1 | un | 4309.88
2734 | Poço de visita em alvenaria tij. maciços esp.=0,20m dim.int.=1,40x1,40x2,80m laje superior concreto armado esp.=0,15m, inclusive tampão td-600 | un | 4521.53
2729 | Poço de visita em alvenaria tij. maciços esp.=0,20m,dim.int.=0,80x0,80x1,2m l aje sup.concreto armado esp.=0,15m, inclusive tampão td-600 - R1 | un | 1816.46
2702 | Poço de visita em alvenaria tij.maciços esp. = 0,20m, dim. int. = 1.30 x 1.30 x 1.80m, laje sup.c.a. esp. = 0,15m, inclusive tampão td-600 - R1 | un | 3253.1
2722 | Poço de visita em alvenaria tij.maciços esp. = 0,20m, dim. int. = 1.50 x 1.50 x 2.20m, laje sup.c.a. esp. = 0,15m, inclusive tampão td-600 - R1 | un | 4128.59
2727 | Poço de visita em alvenaria tij.maciços esp.=0,20 dim. int.=1,20x2,30x1,30m c om tampa em concreto | un | 3230.45
2732 | Poço de visita em alvenaria tij.maciços esp.=0,20m dim.int.=0,80x0,80x1,40 la je superior concreto armado esp.=0,15m, inclusive tampão td-600 - R1 | un | 1990.5
2731 | Poço de visita em alvenaria tij.maciços esp.=0,20m dim.int.=1,40x1,40x2,60m l aje superior concreto armado esp=0,15m, inclusive tampão td-600 - R1 | un | 4309.88
4524 | Poço de visita em alvenaria tij.maciços esp.=0,20m dim.int.=1,40x1,40x3,00m l aje superior concreto armado esp.=0,15, inclusive tampão td-600 | un | 4733.21
2735 | Poço de visita em alvenaria tij.maciços esp.=0,20m dim.int.=1,40x1,40x3,00m l aje superior concreto armado esp.=0,15, inclusive tampão td-600 - R1 | un | 4733.21
2728 | Poço de visita em alvenaria tij.maciços esp.=0,20m, dim.int.=0,80x0,80x1,00, laje superior concreto armado esp.=0,15m, inclusive tampão td-600 - R1 | un | 1720.72
2730 | Poço de visita em alvenaria tij.maciços esp.=0,20m,dim.int.=0,80x0,80x1,40m l aje sup. concreto armado esp.=0,15m, inclusive tampão td-600 - R1 | un | 1990.5
4525 | Poço de visita em concreto armado, esp. = 0,14m, dim. int. = 0.80 x 0.80 x 1 .80m com inspeção em concreto armado | un | 3040.07
12820 | Poço de visita em PEAD 1000x2000mm DN 250mm, exclusive tampa de concreto e d o tampão de ferro fundido - Rev 01 | un | 5670.06
12821 | Poço de visita em PEAD 1000x2500mm DN 250mm, exclusive tampa de concreto e d o tampão de ferro fundido - Rev 01 | un | 6498.78
12822 | Poço de visita em PEAD 1000x3000mm DN 300mm, exclusive tampa de concreto e d o tampão de ferro fundido - Rev 01 | un | 8311.15
12823 | Poço de visita em PEAD 1000x4000mm DN 300mm, exclusive tampa de concreto e d o tampão de ferro fundido - Rev 01 | un | 10988.6
2664 | Calha semi-circular em concreto pré-moldado d=20cm | m | 33.1
3713 | Locação de eixos em geral, com estaqueamento | m | 1.62
2663 | Locação de rede de drenagem | m | 1.62
2661 | Assentamento de tubo de pvc junta elástica para esgotos sanitários, ponta e b olsa, diam. = 100mm | m | 3.42
7129 | Assentamento de Tubos de PVC+PRFV DN 500mm, em Travessia sobre Ponte, sobre S uportes Laterais em Ferro | m | 181.73
7130 | Suporte em aço tipo mão-francesa para fixação de tubos DN 500mm em pontes | un | 471.11
11676 | Cadastro de Redes de Esgoto | m | 1.4
10801 | Fornecimento de colarinho longo em pead PE100, pn-8, Ø=800mm | un | 12836.95
10799 | Fornecimento de curva 45° em pead PE100, pn-8, Ø = 800mm | un | 16545.89
7098 | Fornecimento de curva 45º para esgotos sanitários, junta elástica integrada, DN 100mm | un | 25.92
7099 | Fornecimento de curva 45º para esgotos sanitários, junta elástica integrada, DN 150mm | un | 95.57
7093 | Fornecimento de curva 90º para esgotos sanitários, junta elástica integrada, DN 100mm | un | 37.62
7094 | Fornecimento de curva 90º para esgotos sanitários, junta elástica integrada, DN 150mm | un | 137.24
7115 | Fornecimento de Redução Excêntrica em PVC para Esgotos Sanitários, DN 150 x 1 00mm | un | 73.33
7089 | Fornecimento de selim elástico para rede de esgotos sanitários, DN 150 x 100m m - Rev 01 | un | 20.83
7103 | Fornecimento de tê 90º para esgotos sanitários, junta elástica integrada, DN 100 x 100mm | un | 42.78
7104 | Fornecimento de tê 90º para esgotos sanitários, junta elástica integrada, DN 150 x 150mm | un | 94.95
7105 | Fornecimento de tê 90º para esgotos sanitários, junta elástica integrada, DN 200 x 200mm | un | 135.97
7106 | Fornecimento de tê 90º para esgotos sanitários, junta elástica integrada, DN 250 x 250mm | un | 839.64
7107 | Fornecimento de tê 90º para esgotos sanitários, junta elástica integrada, DN 300 x 300mm | un | 1354.83
7123 | Fornecimento de tê de redução para esgotos sanitários, junta elástica integr ada, DN 200 x 150mm | un | 397.17
10802 | Fornecimento de tê de redução pead, PN100, termofusão, pn-8, Ø = 800x200mm | un | 18427.26
10798 | Fornecimento de tubo de pead, PE100, pn-8, SDR-21, Ø = 800mm | m | 2327.8
10154 | Fornecimento e assentamento de tubo corrugado parede dupla PEAD, d= 450mm (18 "), p/sistemas de saneamento, Tigre-ADS N-12 ou similar | m | 406.8
10155 | Fornecimento e assentamento de tubo corrugado parede dupla PEAD, d= 600mm (24 "), p/sistemas de saneamento, Tigre-ADS N-12 ou similar | m | 769.77
10156 | Fornecimento e assentamento de tubo corrugado parede dupla PEAD, d= 750mm (30 "), p/sistemas de saneamento, Tigre-ADS N-12 ou similar | m | 904.75
10157 | Fornecimento e assentamento de tubo corrugado parede dupla PEAD, d= 900mm (36 "), p/sistemas de saneamento, Tigre-ADS N-12 ou similar | m | 1086.45
10159 | Fornecimento e assentamento de tubo corrugado parede dupla PEAD, d=1200mm (48 "), p/sistemas de saneamento, Tigre-ADS N-12 ou similar | m | 2226.85
10681 | Travessia método não destrutivo para tubo de 150mm | m | 946.15
12651 | Apiloamento manual | m3 | 19.38
2660 | Apiloamento manual de fundo de vala | m2 | 19.49
10179 | Lastro de brita 0 | m3 | 145.17
2656 | Lastro de brita 1 | m3 | 119.32
2657 | Lastro de brita 2 | m3 | 119.32
2658 | Lastro de brita 3 | m3 | 119.32
2659 | Lastro de brita 4 | m3 | 127.82
9962 | Lastro de brita graduada apiloada e=10cm | m2 | 20.76
7116 | Assentamento de Tampão para Terminal de Inspeção e Limpeza (TIL), DN 150mm | un | 170.03
7124 | Ligação Predial de Esgoto Tipo 1 - Ramal Interno até Caixa de Inspeção | un | 40.98
7125 | Ligação Predial de Esgoto Tipo 2 - Ramal Interno até Caixa de Inspeção | un | 207.27
7126 | Ligação Predial de Esgoto Tipo 3 - Ramal Interno de Esgoto até Caixa de Inspe ção | un | 428.06
2662 | Fornecimento e assentamento de tampão de ferro fundido TDA-600mm, 300kg/cm², para poço de visita e caixas de passagem | un | 688.78
6974 | Montagem e desmontagem de by-pass em rede de esgoto | un | 1095.8
6973 | Operação de by-pass em rede coletora de esgoto | dia | 1721.87
7312 | Poço de visita em concreto armado e anéis de concreto, balão de 1,30 x 1,30m, profundidade 4,01 a 5,00m, inclusive tampão TD-600, para coletor 800mm | un | 8874.19
7118 | Remanejamento de Rede de Distribuição de Água em PVC, DN 50 a 100mm | m | 35.72
7119 | Remanejamento de Rede de Distribuição de Água em PVC, DN 150 a 250mm | m | 52.11
7120 | Remanejamento de rede de drenagem pluvial em tubo de concreto armado DN 400mm , sem reaproveitamento | m | 178.29
7121 | Remanejamento de rede de drenagem pluvial em tubo de concreto armado DN 600mm , sem reaproveitamento | m | 262.09
11277 | Remanejamento de rede de drenagem pluvial em tubo de concreto DN 1000mm, sem reaproveitamento | m | 344.13
7299 | Remanejamento de rede de drenagem pluvial em tubo de concreto DN 200mm, sem r eaproveitamento | m | 123.19
7131 | Remanejamento de rede de drenagem pluvial em tubo de concreto DN 300mm, sem r eaproveitamento | m | 144.05
12323 | Bocal 20 para rotor 8005, marca Rain Bird ou similar | un | 5.07
11260 | Bocal angulo ajustável 10 Van, marca Rain Bird ou similar | un | 15.14
11251 | Bocal para aspersor spray - 10F, marca Rain Bird ou similar | un | 14.08
11252 | Bocal para aspersor spray - 10H, marca Rain Bird ou similar | un | 14.08
11253 | Bocal para aspersor spray - 10Q, marca Rain Bird ou similar | un | 14.08
11254 | Bocal para aspersor spray - 12F, marca Rain Bird ou similar | un | 14.08
11255 | Bocal para aspersor spray - 12H, marca Rain Bird ou similar | un | 14.08
11256 | Bocal para aspersor spray - 12Q, marca Rain Bird ou similar | un | 14.08
11257 | Bocal para aspersor spray - 15F, marca Rain Bird ou similar | un | 14.08
11258 | Bocal para aspersor spray - 15H, marca Rain Bird ou similar | un | 14.08
11259 | Bocal para aspersor spray - 15Q, marca Rain Bird ou similar | un | 14.08
11246 | Bocal para aspersor spray - 5F, marca Rain Bird ou similar | un | 14.08
11247 | Bocal para aspersor spray - 5H, marca Rain Bird ou similar | un | 14.08
11248 | Bocal para aspersor spray - 8F, marca Rain Bird ou similar | un | 14.08
11249 | Bocal para aspersor spray - 8H, marca Rain Bird ou similar | un | 14.08
11250 | Bocal para aspersor spray - 8Q, marca Rain Bird ou similar | un | 14.08
12319 | Bocal rotativo p/aspersor R-13 18H, marca Rain Bird ou similar | un | 57.73
12320 | Bocal rotativo p/aspersor R-17 24H, marca Rain Bird ou similar | un | 38.91
12321 | Bocal rotativo p/aspersor R-17 24Q, marca Rain Bird ou similar | un | 57.73
12322 | Bocal rotativo p/aspersor R-VAN 1724, marca Rain Bird ou similar | un | 38.91
9250 | Instalação de Sensor de fluxo para fluidos, serie FG20, dn=2", marca ICOS ou similar | un | 33.26
9461 | Aspersor rotor, p/irrigação ref.8005-SS, entrada roscada de 1", fêmea BSP, co luna aço inox, marca Rain Bird ou similar | un | 354.13
8975 | Aspersor tipo spray, ref. 1804 SAM, marca Rain Bird ou similar | un | 59.92
9815 | Caixa de válvula 60x55x37cm com tampa modelo VB STD6 | un | 416.05
12324 | Caixa para valvula 10", marca Rain Bird ou similar | un | 79.11
8982 | Caixa plastica redonda p/ 1 válvula Rain Bird, de 6", c/corpo e tampa | un | 88.01
8981 | Caixa plastica retangular p/ 2 válvulas Rain Bird, padrão 12", c/corpo e tamp a | un | 170.03
8987 | Conjunto flexível p/conectar aspersor, modelo SA-6050, 15cm, 1/2"x1/2", marca Rain Bird ou similar | un | 50.58
8992 | Controlador central p/sist.de irrigação modelo ESP-LX modular, 16 estações, g abinete de parede, Rain Bird ou similar | un | 1299.83
9813 | Junta articulada swing joint TSJ 1"x1" BSP | un | 230.19
12325 | Modulo de expansão 6 estações ESP-SM6 | un | 734.8
8985 | Sensor de chuva p/sist. de irrigação, modelo RSD-Bex, marca Rain Bird ou simi lar | un | 378.81
12326 | Válvula de Alívio Irrigação Piloto 2" com Regulador de pressão | un | 1401.54
9814 | Válvula globo com solenoide modelo 210 NC, 24 V AC, rosca BSB, 2", marca Berm ad ou similar | un | 750.45
8983 | Válvula solenoide p/irrigação modelo 100-DVF 1", marca Rain Bird ou similar | un | 330.32
8984 | Válvula solenoide p/irrigação modelo 75 - DV 3/4", marca Rain Bird ou similar | un | 247.17
12328 | Válvula ventosa de dupla função 3/4" | un | 53.91
7950 | Fornecimento de mangueira em polietileno linear de baixa densidade, perfurada a raio laser, para irrigação, com ø=28mm, ref. I100/15, da Santeno ou similar | m | 0.99
3068 | Caixa padrão telergipe tipo i 0 - passeio | un | 5396.69
3069 | Caixa padrão telergipe tipo i 0 - rua | un | 5888.19
3070 | Caixa padrão telergipe tipo i 1 - passeio | un | 6192.86
3071 | Caixa padrão telergipe tipo l 1 - passeio | un | 7056.55
3072 | Caixa padrão telergipe tipo l 1 - rua | un | 7575.55
3073 | Caixa padrão telergipe tipo r 3 - tampa circular - rua | un | 3990.46
3074 | Caixa padrão telergipe tipo r 3 - tampa retangular - passeio | un | 3197.5
3075 | Caixa padrão telergipe tipo t 1 - rua | un | 7951.73
3067 | Locação de rede de telefonia | m | 1.43
3095 | Equipe de corte e solda | h | 142.67
3098 | Equipe de instalação elétrica | h | 55.79
3094 | Equipe de montagem hidromecânica | h | 65.38
3096 | Equipe de obras civis | h | 131.28
3097 | Equipe padrão eletrobrás p/serv. em rede distrib. energia elétrica | us | 15.14
10804 | Execução de serviços de soldagem termoplástica em tubo pead PE100, SDR-21, PN -8, Ø = 800mm | m | 145
7122 | Montagem de Equipamentos e Materiais Diversos em Ferro Fundido ou Aço | kg | 9.29
10668 | Junta de borracha para flanges Ø = 100mm - fornecimento | un | 4.04
10670 | Junta de borracha para flanges Ø = 50mm - fornecimento | un | 1.62
10669 | Junta de borracha para flanges Ø = 80mm - fornecimento | un | 3.01
3107 | Junta flangeada em ferro fundido diam 50mm | un | 10.11
3108 | Junta flangeada em ferro fundido diam 75mm | un | 12.67
3109 | Junta flangeada em ferro fundido diam 100 mm | un | 15.95
3110 | Junta flangeada em ferro fundido diam 150 mm | un | 19.98
3111 | Junta flangeada em ferro fundido diam 200 mm | un | 28.31
3112 | Junta flangeada em ferro fundido diam 250 mm | un | 36.04
3113 | Junta flangeada em ferro fundido diam 300 mm | un | 45.52
3114 | Junta flangeada em ferro fundido diam 350 mm | un | 49.21
3115 | Junta flangeada em ferro fundido diam 400 mm | un | 58.4
3116 | Junta flangeada em ferro fundido diam 500 mm | un | 73.88
3117 | Junta flangeada em ferro fundido diam 600 mm | un | 88.48
3118 | Junta flangeada em ferro fundido diam 700 mm | un | 105.63
3119 | Junta flangeada em ferro fundido diam 800 mm | un | 119.38
3120 | Junta flangeada em ferro fundido diam 900 mm | un | 140.86
3121 | Junta flangeada em ferro fundido diam 1000 mm | un | 166.62
3122 | Junta flangeada em ferro fundido diam 1100 mm | un | 184.68
3123 | Junta flangeada em ferro fundido diam 1200 mm | un | 203.64
3124 | Junta flangeada em ferro fundido diam 1400 mm | un | 243.09
3100 | Manuseio de equipamentos, peças e conexões de 0,10 a 1,80 t | t | 1391.41
3101 | Manuseio de equipamentos, peças e conexões de 1,81 a 2,70 t | t | 927.59
3102 | Manuseio de equipamentos, peças e conexões de 2,71 a 4,50 t | t | 622.99
3103 | Manuseio de equipamentos, peças e conexões de 4,51 a a 6,50 t | t | 808.23
3104 | Manuseio de equipamentos, peças e conexões de 6,51 a 8,50 t | t | 722.37
3105 | Manuseio de equipamentos, peças e conexões de 8,51 a 10 t | t | 748.03
3106 | Manuseio de peças, equipamentos e conexões até 0,10 t | t | 1450.51
7082 | Transporte de Tubos de Ferro Fundido | tkm | 2.7
2509 | Carga manual de material de 1ª categoria | m3 | 7.78
2510 | Carga manual de material de 2ª categoria | m3 | 10.37
2511 | Carga manual de material de 3ª categoria | m3 | 12.98
4986 | Carga mecânica de material de 1ª categoria | m3 | 0.77
2507 | Carga mecânica de material de 2ª categoria | m3 | 2.34
2508 | Carga mecânica de material de 3ª categoria | m3 | 3.35
2494 | Desmatamento de jazida, com remoção de camada vegetal | m2 | 0.21
2491 | Desmatamento, destocamento e limpeza mecanizada de terreno c/árvores de diâm. até 0,15m | m2 | 0.46
2492 | Destocamento de árvores de diâmetro de 0,15 a 0,30m | un | 29.47
5029 | Destocamento de árvores de porte médio e raízes profundas, sem auxílio mecâni co | un | 161
2493 | Destocamento de árvores diâmetro superior a 0,30m | un | 73.64
9898 | Expurgo de jazida (consv) | m3 | 8.08
9897 | Limpeza de camada vegetal em jazida (conserv) | m2 | 1.51
2497 | Escavação manual de vala ou cava em material de 1ª categoria, profundidade at é 1,50m | m3 | 38.96
2498 | Escavação manual de vala ou cava em material de 1ª categoria, profundidade en tre 1,50 e 3,00m | m3 | 58.43
2502 | Escavação manual de vala ou cava em material de 1ª categoria, profundidade en tre 3,00 e 4,50m | m3 | 58.43
2499 | Escavação manual de vala ou cava em material de 2ª categoria, profundidade at é 1,50m | m3 | 64.92
2500 | Escavação manual de vala ou cava em material de 2ª categoria, profundidade en tre 1,50 e 3,00m | m3 | 77.9
2501 | Escavação manual de vala ou cava em material de 2ª categoria, profundidade en tre 3,00 e 4,50m | m3 | 90.91
7300 | Escavação manual em solo mole (argila orgânica saturada), profundidade até 4, 50m | m3 | 64.92
2503 | Escavação com retro-escavadeira de pneus, de valas, em material de 1ª categor ia até 1,50m de profundidade | m3 | 7.85
2504 | Escavação com retro-escavadeira de pneus, de valas, em material de 1ª categor ia entre 1,50 e 3,00m de profundidade | m3 | 8.83
2506 | Escavação com retro-escavadeira de pneus, de valas, em material de 2ª categor ia até 1,50m de profundidade | m3 | 10.6
2505 | Escavação com retro-escavadeira de pneus, de valas, em material de 2ª categor ia entre 1,50 e 3,00m de profundidade | m3 | 13.26
9927 | Escavação mecânica, reaterro e compactação vala material 1ª categoria | m3 | 6.67
9659 | Aquisição, lavra e seleção de rocha na pedreira ref.Obra Atalaia Nova | m3 | 41.64
4547 | Escavação de vala prof. 1,50 a 3,00m, material de 1ª categoria c/ escavadeira hidraúlica | m3 | 3.45
4550 | Escavação de vala prof. 1,50 até 3,00m material de 2ª categoria c/ escavadei ra hidraúlica | m3 | 4.81
4546 | Escavação de vala prof. 1,50m, material de 1ª categoria c/ escavadeira hidraú lica | m3 | 3.17
4549 | Escavação de vala prof. 1,50m, material de 2ª categoria c/ escavadeira hidraú lica | m3 | 3.99
4548 | Escavação de vala prof. 3,00 a 4,50m, material de 1ª categoria c/ escavadeira hidraúlica | m3 | 4.01
4551 | Escavação de vala prof. 3,00 até 4,50m material de 2ª categoria c/ escavadei ra hidraúlica | m3 | 6.04
9899 | Escavação e carga material jazida | m3 | 11.4
10019 | Escavação e carga material jazida, para sub-base | m3 | 11.4
2523 | Aterro com areia fina, compactado mecanicamente, inclusive aquisição em depós ito de material, exclusive transporte - Rev.03 | m3 | 114.69
2530 | Aterro compactado com brita graduada no traço 35% brita 1, 35% brita 2, 30% p edregulho | m³ | 107.19
2531 | Aterro de áreas sem aquisição de material, com espalhamento mecânico, sem com pactação e sem transporte | m3 | 12.72
2517 | Aterro de vala, compactado, sem material, sem controle do grau de compactação | m3 | 12.07
2518 | Aterro de valas ou áreas, sem aquisição de material de base, compactado manua lmente a 95% do pn, com placa vibratória | m3 | 32.3
9662 | Carga e lançamento de pedra com escavadeira ref.Obra Atalaia Nova | m³ | 17.44
2522 | Compactação de aterros, com rolo vibratório pé de carneiro, a 100% do proctor normal | m3 | 3.43
2521 | Compactação de aterros, com rolo vibratório pé de carneiro, a 95% do proctor normal | m3 | 2.99
4635 | Compactação de material de bota fora, com rolo vibratório pé de carneiro, sem controle do grau de compactação | m3 | 2.3
11447 | Compactação manual com compactador a percussão sapinho, sem controle do grau de compactação | m3 | 8.91
8303 | Concr. soleira e arremates de maciço terra armada | m³ | 439.72
4357 | Escavação com perfuratriz em material de 2ª categoria | m3 | 85.51
2513 | Escavação com trator de esteira com lâmina e escarificador, em material de 2ª categoria | m3 | 2.88
2512 | Escavação com trator de esteiras com lâmina, em material de 1ª categoria | m3 | 2.08
2524 | Escavação e carga com trator de esteiras com lâmina e carregadeira, de materi al de 1ª categoria ou de jazida | m3 | 4.7
2514 | Escavação e carga de material de 2ª categoria com trator de esteiras com lâmi na e escarificador e carregadeira | m3 | 6.34
4581 | Escavação, carga e transporte de material de 1ª categoria, com escavadeira hidraúlica, dmt 1001 a 1200m | m3 | 6.58
4582 | Escavação, carga e transporte de material de 1ª categoria, com escavadeira hidraúlica, dmt 1201 a 1400m | m3 | 6.99
4583 | Escavação, carga e transporte de material de 1ª categoria, com escavadeira hidraúlica, dmt 1401 a 1600m | m3 | 7.29
4584 | Escavação, carga e transporte de material de 1ª categoria, com escavadeira hidraúlica, dmt 1601 a 1800m | m3 | 7.45
4585 | Escavação, carga e transporte de material de 1ª categoria, com escavadeira hidraúlica, dmt 1801 a 2000m | m3 | 7.98
4586 | Escavação, carga e transporte de material de 1ª categoria, com escavadeira hidraúlica, dmt 2001 a 3000m | m3 | 9.02
4577 | Escavação, carga e transporte de material de 1ª categoria, com escavadeira hidraúlica, dmt 201 a 400m | m3 | 5.03
4587 | Escavação, carga e transporte de material de 1ª categoria, com escavadeira hidraúlica, dmt 3001 a 5000m | m3 | 12.24
4578 | Escavação, carga e transporte de material de 1ª categoria, com escavadeira hidraúlica, dmt 401 a 600m | m3 | 5.42
4576 | Escavação, carga e transporte de material de 1ª categoria, com escavadeira hidraúlica, dmt 50 a 200m | m3 | 4.58
4579 | Escavação, carga e transporte de material de 1ª categoria, com escavadeira hidraúlica, dmt 601 a 800m | m3 | 5.87
4580 | Escavação, carga e transporte de material de 1ª categoria, com escavadeira hidraúlica, dmt 801 a 1000m | m3 | 6.87
4562 | Escavação, carga e transporte de material de 1ª categoria, com moto scraper , dmt 1001 a 1200m - Rev 01 | m3 | 14.41
4563 | Escavação, carga e transporte de material de 1ª categoria, com moto scraper , dmt 1201 a 1400m - Rev 01 | m3 | 16.3
4558 | Escavação, carga e transporte de material de 1ª categoria, com moto scraper , dmt 201a 400m - Rev 01 | m3 | 7.83
4559 | Escavação, carga e transporte de material de 1ª categoria, com moto scraper , dmt 401 a 600m - Rev 01 | m3 | 9.47
4557 | Escavação, carga e transporte de material de 1ª categoria, com moto scraper , dmt 51 a 200m - Rev 01 | m3 | 6.21
4560 | Escavação, carga e transporte de material de 1ª categoria, com moto scraper , dmt 601 a 800m - Rev 01 | m3 | 10.95
4561 | Escavação, carga e transporte de material de 1ª categoria, com moto scraper , dmt 801 a 1000m - Rev 01 | m3 | 12.65
4570 | Escavação, carga e transporte de material de 1ª categoria, com carregadeira dmt 1201 a 1400m | m3 | 8.64
4569 | Escavação, carga e transporte de material de 1ª categoria, com carregadeira, dmt 1001 a 1200m | m3 | 8.33
4571 | Escavação, carga e transporte de material de 1ª categoria, com carregadeira, dmt 1401 a 1600m | m3 | 9
4572 | Escavação, carga e transporte de material de 1ª categoria, com carregadeira, dmt 1601 a 1800m | m3 | 9.15
4573 | Escavação, carga e transporte de material de 1ª categoria, com carregadeira, dmt 1801 a 2000m | m3 | 9.74
4574 | Escavação, carga e transporte de material de 1ª categoria, com carregadeira, dmt 2001 a 3000m | m3 | 10.84
4565 | Escavação, carga e transporte de material de 1ª categoria, com carregadeira, dmt 201a 400m | m3 | 6.83
4575 | Escavação, carga e transporte de material de 1ª categoria, com carregadeira, dmt 3001 a 5000m | m3 | 13.83
4566 | Escavação, carga e transporte de material de 1ª categoria, com carregadeira, dmt 401 a 600m | m3 | 7.15
4564 | Escavação, carga e transporte de material de 1ª categoria, com carregadeira, dmt 51 a 200m | m3 | 6.28
4567 | Escavação, carga e transporte de material de 1ª categoria, com carregadeira, dmt 601 a 800m | m3 | 7.49
4568 | Escavação, carga e transporte de material de 1ª categoria, com carregadeira, dmt 801 a 1000m | m3 | 7.99
2515 | Escavação, carga e transporte de material de 1ª categoria, com trator de est eira com lâmina, dmt até 50m | m3 | 1.52
4612 | Escavação, carga e transporte de material de 2ª categoria, com escavadeira hidraúlica, dmt 1001 a 1200m | m3 | 8.93
4613 | Escavação, carga e transporte de material de 2ª categoria, com escavadeira hidraúlica, dmt 1201 a 1400m | m3 | 9.34
4614 | Escavação, carga e transporte de material de 2ª categoria, com escavadeira hidraúlica, dmt 1401 a 1600m | m3 | 9.66
4615 | Escavação, carga e transporte de material de 2ª categoria, com escavadeira hidraúlica, dmt 1601 a 1800m | m3 | 9.88
4616 | Escavação, carga e transporte de material de 2ª categoria, com escavadeira hidraúlica, dmt 1801 a 2000m | m3 | 10.43
4617 | Escavação, carga e transporte de material de 2ª categoria, com escavadeira hidraúlica, dmt 2001 a 3000m | m3 | 11.65
4608 | Escavação, carga e transporte de material de 2ª categoria, com escavadeira hidraúlica, dmt 201 a 400m | m3 | 6.87
4618 | Escavação, carga e transporte de material de 2ª categoria, com escavadeira hidraúlica, dmt 3001 a 5000m | m3 | 15.51
4609 | Escavação, carga e transporte de material de 2ª categoria, com escavadeira hidraúlica, dmt 401 a 600m | m3 | 7.33
4607 | Escavação, carga e transporte de material de 2ª categoria, com escavadeira hidraúlica, dmt 50 a 200m | m3 | 6.27
4610 | Escavação, carga e transporte de material de 2ª categoria, com escavadeira hidraúlica, dmt 601 a 800m | m3 | 7.69
4611 | Escavação, carga e transporte de material de 2ª categoria, com escavadeira hidraúlica, dmt 801 a 1000m | m3 | 8.38
4600 | Escavação, carga e transporte de material de 2ª categoria, com carregadeira, dmt 1001 a 1200m | m3 | 12.3
4601 | Escavação, carga e transporte de material de 2ª categoria, com carregadeira, dmt 1201 a 1400m | m3 | 12.73
4602 | Escavação, carga e transporte de material de 2ª categoria, com carregadeira, dmt 1401 a 1600m | m3 | 13.07
4603 | Escavação, carga e transporte de material de 2ª categoria, com carregadeira, dmt 1601 a 1800m | m3 | 13.26
4604 | Escavação, carga e transporte de material de 2ª categoria, com carregadeira, dmt 1801 a 2000m | m3 | 13.85
4605 | Escavação, carga e transporte de material de 2ª categoria, com carregadeira, dmt 2001 a 3000m | m3 | 15.09
4596 | Escavação, carga e transporte de material de 2ª categoria, com carregadeira, dmt 201 a 400m | m3 | 10.27
4606 | Escavação, carga e transporte de material de 2ª categoria, com carregadeira, dmt 3001 a 5000m | m3 | 19.15
4597 | Escavação, carga e transporte de material de 2ª categoria, com carregadeira, dmt 401 a 600m | m3 | 10.78
4595 | Escavação, carga e transporte de material de 2ª categoria, com carregadeira, dmt 51 a 200m | m3 | 9.75
4598 | Escavação, carga e transporte de material de 2ª categoria, com carregadeira, dmt 601 a 800m | m3 | 11.37
4599 | Escavação, carga e transporte de material de 2ª categoria, com carregadeira, dmt 801 a 1000m | m3 | 11.75
2516 | Escavação, carga e transporte de material de 2ª categoria, com trator de est eira com lâmina e escarificador, dmt até 50m | m3 | 5.6
4626 | Escavação, carga e transporte de material de 3ª categoria, com perfuratriz s obre esteiras, dmt 1001 a 1200m | m3 | 44.08
4621 | Escavação, carga e transporte de material de 3ª categoria, com perfuratriz s obre esteiras, dmt 201 a 400m | m3 | 41.32
4622 | Escavação, carga e transporte de material de 3ª categoria, com perfuratriz s obre esteiras, dmt 401 a 600m | m3 | 42.06
4619 | Escavação, carga e transporte de material de 3ª categoria, com perfuratriz s obre esteiras, dmt 50m | m3 | 36.33
4620 | Escavação, carga e transporte de material de 3ª categoria, com perfuratriz s obre esteiras, dmt 51 a 200m | m3 | 40.49
4623 | Escavação, carga e transporte de material de 3ª categoria, com perfuratriz s obre esteiras, dmt 601 a 800m | m3 | 42.87
4625 | Escavação, carga e transporte de material de 3ª categoria, com perfuratriz s obre esteiras, dmt 801 a 1000m | m3 | 43.71
4630 | Escavação, carga e transporte solo mole, dmt 0 a 200m c/ escavadeira hidraúli ca de longo alcance | m3 | 18.09
4631 | Escavação, carga e transporte solo mole, dmt 201 a 400m c/ escavadeira hidraú lica de longo alcance | m3 | 20.09
4632 | Escavação, carga e transporte solo mole, dmt 401 a 600m c/ escavadeira hidraú lica de longo alcance | m3 | 20.97
4633 | Escavação, carga e transporte solo mole, dmt 601 a 800m c/ escavadeira hidraú lica de longo alcance | m3 | 21.97
4634 | Escavação, carga e transporte solo mole, dmt 801 a 1000m c/ escavadeira hidra úlica de longo alcance | m3 | 23.17
2533 | Espalhamento de material de 1ª categoria c/ trator esteira Cat - D-6 ou simil ar | m3 | 0.38
10389 | Espalhamento de material de bota-fora c/ trator esteira Cat - D-6 ou similar | m3 | 1.54
2529 | Espalhamento e adensamento de areia sem fornecimento de material | m3 | 5.44
11725 | Material para base com cbr>60, inclusive aquisição, escavação e carga, exclus ive limpeza e transporte | m3 | 15.5
11726 | Material para base, cbr>60, adquirido solto na jazida, inclusive limpeza da área e carga, exclusive transporte | m3 | 15.03
11710 | Material para sub-base com cbr>20, inclusive aquisição, escavação e carga na jazida (medido pelo corte), exclusive limpeza da área e transporte | m3 | 9.97
11723 | Material para sub-base, cbr>20, adquirido solto na jazida, inclusive carga (posto na caçamba), exclusive transporte | m3 | 10.49
11722 | Material para sub-base, cbr>20, adquirido solto na jazida, inclusive carga, exclusive transporte | m3 | 10.49
2519 | Reaterro manual de valas ou áreas, com espalhamento e compactação, utilizando compactador à percussão sapinho, sem controle do grau de compactação | m3 | 12.14
5103 | Regularização Manual | m2 | 3.91
11472 | Regularização manual e compactão com placa vibratótia | m2 | 5.18
10196 | Regularização, nivelamento e espalhamento da mistura fértil orgânica - TOPSOI L | m2 | 3.91
2525 | Selo compactado,executado com material de jazida/argiloso, exclusive materia l | m3 | 16.53
4674 | Amarração das curvas com marco de concreto | Km | 230.77
4673 | Batimetria com seções transversais | Km | 2460
4672 | Cadastramento | ha | 46.15
9471 | Cadastro de lotes (terreno e construção), coleta de documentação, relatorio f otográfico com 3 fotos, processamento dos dados, desenho e apresentação | m² | 2.98
4687 | Densidade "in situ" | un | 33.32
4688 | Ensaio - Abrasão Los Angeles | un | 171.36
4693 | Ensaio - Adensamento | un | 119
4689 | Ensaio - Adesividade | un | 81.45
4685 | Ensaio - Compactação Proctor Normal com reuso de material (6 pontos) | un | 186
4682 | Ensaio - Granulometria por peneiramento | un | 129
4692 | Ensaio - Impureza orgânica | un | 153.85
4690 | Ensaio - Índice de forma | un | 230.77
4683 | Ensaio - Limite de liquidez | un | 129
4684 | Ensaio - Limite de plasticidade | un | 129
4691 | Ensaio - Sanidade da Rocha | un | 380
4694 | Ensaio triaxial | un | 342.72
9252 | Equipe de topografia - Rev 01 | mês | 17516.04
3099 | Equipe de topografia para trabalhos exclusivos de campo - Diária incluindo tr ansporte e estadia | dia | 583.28
4686 | I. S. C - Índice de Suporte Californiano na energia normal (1 ponto) | un | 53.56
4707 | Implantação de marco de concreto | un | 49
9346 | Levantamento topográfico planimétrico cadastral | m² | 0.33
9345 | Levantamento topográfico planimétrico de rua (via pública) e semi - cadastro de imóveis | m | 2.64
2548 | Locação de serviços de terraplenagem de obras civis | m2 | 1.32
9164 | Locação topográfica com nivelamento de seções transversais de serviços de ter raplenagem, inclusive conferências | m | 4.62
4680 | Sondagem à pá e picareta | m | 30.77
4681 | Sondagem à pá e picareta | m | 30.77
4679 | Sondagem com lâmina d'água | m | 61.54
4706 | Transporte de altitude | km | 1228.2
9343 | Transporte de Coordenadas | m | 1.31
9344 | Transporte de Cota de Referência de Nível | m | 1.31
2496 | Regularização mecanizada de áreas | m2 | 0.73
5065 | Transporte comercial com caminhão basculante de 10m³, em rodovia não paviment ada (densidade=1,5t/m³) | tkm | 0.86
5074 | Transporte comercial com caminhão basculante de 10m³, em rodovia pavimentada (densidade=1,5t/m³) | tkm | 0.58
2540 | Transporte de material, por peso, com caminhão basculante, com ciclo definido e dmt 1001 a 1200m. Rev 01 | t | 4.36
2541 | Transporte de material, por peso, com caminhão basculante, com ciclo definido e dmt 1201 a 1400m. Rev 01 | t | 4.83
2542 | Transporte de material, por peso, com caminhão basculante, com ciclo definido e dmt 1401 a 1600m. Rev 01 | t | 5.31
2543 | Transporte de material, por peso, com caminhão basculante, com ciclo definido e dmt 1601 a 1800m. Rev 01 | t | 5.78
2544 | Transporte de material, por peso, com caminhão basculante, com ciclo definido e dmt 1801 a 2000m. Rev 01 | t | 6.27
2545 | Transporte de material, por peso, com caminhão basculante, com ciclo definido e dmt 2001 a 3000m. Rev 01 | t | 8.66
2536 | Transporte de material, por peso, com caminhão basculante, com ciclo definido e dmt 201a 400m. Rev 01 | t | 2.45
2537 | Transporte de material, por peso, com caminhão basculante, com ciclo definido e dmt 401 a 600m. Rev 01 | t | 2.92
2535 | Transporte de material, por peso, com caminhão basculante, com ciclo definido e dmt 51 a 200m. Rev 01 | t | 1.98
2538 | Transporte de material, por peso, com caminhão basculante, com ciclo definido e dmt 601 a 800m. Rev 01 | t | 3.4
2539 | Transporte de material, por peso, com caminhão basculante, com ciclo definido e dmt 801 a 1000m. Rev 01 | t | 3.89
2534 | Transporte de material, por peso, com caminhão basculante, com ciclo definido e dmt até 50m. Rev 01 | t | 1.61
5068 | Transporte local com caminhão basculante de 10m³, em rodovia não pavimentada (conservação) densidade=1,5t/m³ | tkm | 1.13
5069 | Transporte local com caminhão basculante de 10m³, em rodovia não pavimentada (construção) densidade=1,5t/m³ | tkm | 1.1
5073 | Transporte local com caminhão basculante de 10m³, em rodovia pavimentada (con servação) densidade=1,5t/m³ | tkm | 0.88
5072 | Transporte local com caminhão basculante de 10m³, em rodovia pavimentada (con strução) densidade=1,5t/m³ | tkm | 0.86
2550 | Demarcação de lotes com marco de concreto tronco-pirâmidal, base 15 x 15, top o 10 x 10, altura 50cm | un | 20.12
2549 | Demarcação de lotes com piquetes/estacas de madeira seção 5x5cm, com altura d e 50cm | un | 8.92
4175 | Locação de praças com piquetes de madeira | M2 | 0.64
10713 | Fornecimento e colocação de tachão refletiva monodirecional | un | 52.78
11690 | Pintura de piso para execução de faixa de pedestres, com 02 demãos de tinta à base de resina acrílica - R1 | m2 | 18.81
7184 | Pintura setas e zebrado termoplástico - 5 anos (por extrusão) | m² | 70.08
2461 | Sinalização de vias com cone de pvc h=0.75m, porta peso e balde plástico (inc lusive iluminação) | m | 12.57
11674 | Sinalização de vias com placas indicativas refletiva(0,30 x 0,40)m, porta pes o, suporte tubo fºgº 2", reuso 25 vezes | und | 6.87
11688 | Sinalização horizontal rodoviária, com tinta retrorrefletiva à base de resina acrílica com microesferas de vidro | m2 | 22.07
3727 | Tacha refletiva (super tachão) bidirecional confeccionada em resina poliester com 2 pinos de aço 480 x 170 x 100 mm | un | 249.54
3726 | Tacha refletiva (tachão) bidirecional confeccionada em resina poliester com 2 pinos de aço 250 x 150 x 50 mm | un | 78.89
3725 | Tacha refletiva bidirecional confeccionada em ABS com 1 pino de aço 100 x 100 x 19 mm | un | 20.68
12904 | Adesivo cortado eletronicamente, Puxe-Empurre, dimensões:50 x 10cm. | un | 13.06
9186 | Adesivo indicativo de saída de fluxo de fuga, impresso no sistema digital ref letivo | m2 | 361.01
12905 | Bolsa de comunicação interna 22 x 35 cm, dispay acrílico esp: 2mm face única. | un | 31.91
10712 | Confecção de placa de sinalização totalmente refletiva | m2 | 346.98
10808 | Confecção suporte e travessa para placa de sinalização | un | 112.97
4249 | Confecção, montagem e instalação de placa de sinalização em chapa de aço galv anizado nº 18 (60x50 cm), com 02 demãos de fundo anti-corrosivo (super galvit e ou similar), 02 demãos de esmalte e mensagem em película refletiva, auto-ad esiva | Un | 125
4250 | Confecção, montagem e instalação de placa de sinalização em chapa de aço galv anizado nº 18 (60x60 cm), com 02 demãos de fundo anti-corrosivo (super galvit e ou similar), 02 demãos de esmalte e mensagem em película refletiva, auto-ad esiva | Un | 148
4251 | Confecção, montagem e instalação de placa de sinalização em chapa de aço galv anizado nº 18 (70x50 cm), com 02 demãos de fundo anti-corrosivo (super galvit e ou similar), 02 demãos de esmalte e mensagem em película refletiva, auto-ad esiva | Un | 145
9293 | Defensa metalica semi-maleável simples, fornecimento e implantação. Inclusive pintura. | m | 352.14
12908 | Painel de comunicação interna 150 x 85 cm, em alumínio composto esp: 3mm com aplicação de adesivo refletivo recortado. | un | 1309.1
12106 | Painel em chapa de ferro dim = 2,38 x 0,86 cm, esp = 1/4" e gradil de fechame nto/desenho de 2" x 3/4" sem letras | un | 1145.63
2556 | Placa 12x12 em chapa esmaltada para numeração de casas | un | 26.66
2555 | Placa 20x35 em chapa esmaltada para identificação de logradouros | un | 60.42
12845 | Placa de advertência 470 x 340 mm ,metálica (perigo de morte) | un | 30.34
7721 | Placa de identificação em aço escovado, dobrado nas extremidades dim. 21 x 11 cm - Fornecimento e instalação | un | 147.37
10303 | Placa de indicação de pavimentos em acrílico | Un | 71.35
12138 | Placa de indicativa de "EXTINTOR" em pvc, dim.: 20 x 20 cm | Un | 18.74
10719 | Placa de indicativa em acrílico e adesivo, com sinalização para deficientes, dim.: 12 x 30 cm | Un | 40.54
10718 | Placa de indicativa em acrílico e adesivo, com sinalização para deficientes, dim.: 15 x 15 cm | Un | 25.14
10720 | Placa de indicativa em alumínio e ferro fundido com texto em braile em alto r elevo, dim.: 15 x 23 cm | Un | 154.51
10304 | Placa de proibição de acesso e elevadores em acrílico | Un | 71.35
4275 | Placa de sinalização de abandono em acrílico, 0.30 x 0.12 m | Un | 40.06
12137 | Placa de sinalizacao de seguranca contra incendio, fotoluminescente, quadrada , *20 x 20* cm, em pvc *2* mm anti-chamas (simbolos, cores e pictogramas conf orme nbr 13434) | Un | 25.55
11852 | Placa de sinalizacao de seguranca contra incendio, fotoluminescente, retangul ar, *12 x 40* cm, em pvc *2* mm anti-chamas (simbolos, cores e pictogramas co nforme nbr 13434) | Un | 28.16
11853 | Placa de sinalizacao de seguranca contra incendio, fotoluminescente, retangul ar, *20 x 40* cm, em pvc *2* mm anti-chamas (simbolos, cores e pictogramas co nforme nbr 13434) | Un | 37.01
10363 | Placa de sinalização em acrílico, dimensões 0.12 x 0.12 m, e=2mm | un | 21.28
8993 | Placa de sinalização para deficiente físico e idoso em chapa de aço nº 26, di mensão1,40x1,69m, com plotagem em adesivo digital e pé em madeira para susten tação | Un | 775.55
12885 | Placa de sinalizacao, fotoluminescente, 30x30 cm, em pvc , com logotipo "Abri go de mangueira e hidrante"- Placa E7 | un | 19.59
12886 | Placa de sinalizacao, fotoluminescente, 30x30 cm, em pvc , com logotipo "Alar me sonoro"- Placa E1 | un | 19.59
12883 | Placa de sinalizacao, fotoluminescente, 30x30 cm, em pvc , com seta indicativ a de localização de equipamentos - Placa E13 | un | 19.59
12887 | Placa de sinalizacao, fotoluminescente, 38x19 cm, em pvc , com logotipo "Coma ndo manual de alarme de incêndio"- Placa E2 | un | 21.93
12884 | Placa de sinalizacao, fotoluminescente, 38x19 cm, em pvc , com seta indicativ a de sentido (esquerda ou direita) de saída de emergência- Placa S2 | un | 21.93
12889 | Placa de sinalizacao, fotoluminescente, em pvc , com logotipo "Cuidado risco de choque elétrico"- Placa E5 | un | 16.39
12891 | Placa de sinalizacao, fotoluminescente, em pvc , com logotipo "Extintor de in cêndio portátil com rodas" - Placa E11 | un | 16.39
12888 | Placa de sinalizacao, fotoluminescente, em pvc , com logotipo "Extintor de in cêndio portátil"- Placa E5 | un | 15.09
12894 | Placa de sinalizacao, fotoluminescente, em pvc , com logotipo "Hidrante de in cêndio" - Placa E9 | un | 15.09
12895 | Placa de sinalizacao, fotoluminescente, em pvc , rota de fuga | un | 12.59
12892 | Placa de sinalizacao, fotoluminescente,38x 19cm, em pvc , com logotipo "Bomba s de incêndio" - Placa E3 | un | 21.93
12909 | Placa direcionada de parede 80 x 80cm,em alumínio composto esp: 3mm com aplic ação de adesivo. | un | 397.76
12432 | Placa indicativa em acrílico e=2mm, em braille, com esferas em inox e texto e m alto rêlevo, dim.: 8 x 28 cm, fornecimento e instação | un | 78.32
12431 | Placa indicativa em acrílico e=3mm, com adesivo sobreposto, dim.: 0.30 x 0.12 m, fornecimento e instalação | un | 40.06
12308 | Placa indicativa em Poliestireno de 4mm c/ aplicação de adesivo verde fotolum inescente, adesivo de recorte preto p/ os textos, fixação em dupla face, inst alado | m2 | 1425.1
12906 | Placa suspensa de parede 125 x 25cm, em alumínio composto esp: 3mm com aplica ção de adesivo. | un | 388.41
12907 | Placa suspensa de parede 125 x 50cm, em alumínio composto esp: 3mm com aplica ção de adesivo. | un | 452.33
4526 | Poste de ferro galv. Ø 2", h = 2,50m com 2 placas de 20x35cm em chapa esmalt ada para identificação de logradouros | un | 460.01
4650 | Sinalização permanente, vertical, com placa octogonal de aço, padrão dner, l argura=0,75m, com poste de madeira 3,50m fixado com base de concreto 40x40x50 | un | 496.75
2553 | Sinalização permanente, vertical, com placa octogonal de aço, padrão dner, l argura=1,00m, com poste de madeira 3,50m fixado com base de concreto 40x40x50 | un | 1084.65
2554 | Sinalização permanente, vertical, com placa retangular de aço 2,00x1,00m, pa drão dner, com postes de madeira 3,50m fixado com base de concreto 40x40x50 | un | 1251.51
4649 | Sinalização permanente, vertical, com placa triangular de aço, padrão dner, largura=0,90m, com poste de madeira 3,50m fixado com base de concreto 40x40x5 0 | un | 472.51
2552 | Sinalização permanente, vertical, com placa triangular de aço, padrão dner, largura=1,00m, com poste de madeira 3,50m fixado com base de concreto 40x40x5 0 | un | 938.68
4648 | Sinalização permanente, vertical, com placa circular padrão dner diam. = 0,75 m, com poste de madeira 3,50m fixado com base de concreto 40x40x50 | un | 472.51
2551 | Sinalização permanente, vertical, com placa circular padrão dner diam. = 1,00 m, com poste de madeira 3,50m fixado com base de concreto 40x40x50 | un | 1105.5
9294 | Terminal de ancoragem para defensa metalica semi-maleável simples, fornecimen to e implantação. Inclusive pintura. | un | 381.64
10025 | Calço plástico para telha modulada, inclusive parafuso de fixação | un | 7.9
10898 | Calha de coleta em fibra vidro de 6mm, fornecimento e instalação | m2 | 300
298 | Calha em alvenaria / concreto, impermeabilizada c/ manta asfáltica - Rev 01 | m2 | 179.78
9965 | Calha em chapa de aço galvanizado nº 24, desenvolvimento 40 cm (fundo=12 cm, laterais=12 cm, bordas=2 cm) | m | 86.74
310 | Calha em chapa de aço galvanizado nº 26, desenvolvimento 40 cm (fundo=12 cm, laterais=12 cm, bordas=2 cm) | m | 85.97
305 | Calha em chapa de aço galvanizado nº 26, desenvolvimento 50 cm (fundo=14 cm, laterais=15 cm, bordas=3 cm) | m | 91.77
8266 | Calha em chapa de aço galvanizado nº 26, desenvolvimento 67 cm (fundo=15 cm, laterais=15 e 22 cm, bordas=3 e 12cm) | m | 101.56
8268 | Calha em chapa de aço galvanizado nº 26, desenvolvimento 74 cm (fundo=22 cm, laterais=15 e 22 cm, bordas=3 e 12cm) | m | 105.89
8269 | Calha em chapa de aço galvanizado nº 26, desenvolvimento 86 cm (fundo=32 cm, laterais=15 cm, bordas=12cm) | m | 112.81
3850 | Calha em chapa de alumínio lisa nº26, e=0,46mm | m2 | 66.02
9079 | Calha em chapa de aluminio, desenvolvimento 160 cm | m | 177.5
9078 | Calha em chapa de aluminio, desenvolvimento 80 cm | m | 101.55
9101 | Calha em chapa de aluminio, desenvolvimento 85 cm | m | 105.93
9550 | Calha em fibra vidro, abertura L=1,10m, formato em "V", desenvolvimento 1,46m , inclusive assentamento, exceto transporte | m | 133.05
10330 | Calha em fibra vidro, fornecimento e instalação | m2 | 140
9563 | Canaleta de drenagem em aço galvanizado | m | 85.97
9076 | Chapa de alumínio corrugada e=0,7mm | m2 | 112.29
10674 | Chapa em fibra vidro 4mm | m2 | 247.4
11371 | Chapa em fibra vidro, esp=2,5mm, revestida com resina Derakane ou similar, in clusive assentamento | m2 | 633.58
302 | Cobertura com lona plástica tipo toldo | m2 | 145
4872 | Colocação de calha em chapa de zinco (exclusive calha) | m | 10.44
4378 | Condutor de águas pluviais em chapa de aço galvanizado nº 22, e=0,7mm - diam. 100mm | m | 95.36
299 | Condutor pvc soldável p/calha pluvial, d= 100mm | m | 36.77
9966 | Condutor pvc soldável p/calha pluvial, d= 150mm | m | 64.41
301 | Domos em acrílico | m2 | 528.55
300 | Domos em fibra de vidro | m2 | 301.85
294 | Emassamento de algeroz | m | 7.4
9436 | Fornecimento e colocação de perfil de aluminio 3/16" x 1 1 /4" para fixação d e calha no concreto armado | m | 29.96
12842 | Manta aluminizada 1 face para subcobertura, e = *1* mm | m2 | 11.95
12841 | Manta de polietileno expandido, com 1 face metalizada para subcobertura, e = *5* mm | m2 | 26.05
4372 | Manta em polietileno de alta densidade - PAD, densidade 0,08kg/m2, rolo c/ 30 m x1m, TYVEK ou similar | m2 | 30.2
3787 | Perfil e/ou chapa de aço, com furação e parafusos, para emendas de peças de m adeira | kg | 30.14
304 | Rufo de concreto armado fck=20mpa l=30cm e h=5cm | m | 28.48
9433 | Rufo em chapa aço galvanizado nº24 com desenvolvimento 16cm | m | 29.48
9434 | Rufo em chapa aço galvanizado nº24 com desenvolvimento 25cm | m | 27.31
9435 | Rufo em chapa aço galvanizado nº24 com desenvolvimento 33cm - Rev. 01 | m | 37.67
11909 | Rufo em chapa de alumínio, esp = 0,6mm, larg = 1,20m | m | 468.14
290 | Rufo em chapa de alumínio, esp = 0,6mm, larg = 30,0cm | m | 73.1
293 | Rufo em chapa de zinco, larg = 30,0cm | m | 22.05
291 | Rufo em placa de concreto l = 0,34 m | m | 56.88
9081 | Rufo estampado em alumínio e = 0,8mm com desenvolvimento 100cm | m | 129.97
9080 | Rufo estampado em alumínio e = 0,8mm com desenvolvimento 25cm | m | 44.83
9098 | Rufo estampado em alumínio e = 0,8mm com desenvolvimento 35cm | m | 54.96
9099 | Rufo estampado em alumínio e = 0,8mm com desenvolvimento 40cm | m | 60.61
9100 | Rufo estampado em alumínio e = 0,8mm com desenvolvimento 55cm | m | 76.24
11154 | Testeira em chapa de aço galvanizado nº 22, com requadro em cantoneira "L" 1/ 2" x 1/8 ", h=0,40m | m | 77.25
306 | Toldo em policarbonato alveolar 6 mm, em forma piramidal - fornecimento e ins talação | m2 | 114.26
7944 | Banco reserva (Búrica ) em tubo galv, montantes de tubos 4", 2,70x1,50x7,0m, suportes em tubos 2", policarbonato alveolar e=8mm, med 7,00 x 2,00m, bancos em tubo galv.1 1/2", c/ ch. galv. 14, fech.do fundo em chapa galv. 18, c/ pin t. automotiva PU | un | 9800
3923 | Cabo de aço galvanizado 10mm (tensor) | m | 25.3
3848 | Cabo de aço galvanizado 15mm (tensor) | m | 33.61
9979 | Cabo de aço galvanizado 8mm (tensor) | m | 19.03
11900 | Calha metálica pintada nas duas faces na cor branca (RAL 9003), espessura min ima 0,80mm - fornecimento e instalação | kg | 180
226 | Chapa xadrez 1/4" | kg | 9.19
12411 | Coluna metálica, em perfis UDC127x50x5,13, diagonais duplas, diversos usos ou composição de pórticos vãos 10,01m a 20,0m,, largura 0,60m, PDmax. 7,00 , pin tura 01 demão epoxi fundo óxido ferro + 02 demãos esmalte epoxi branco | m | 362.66
12412 | Coluna metálica, em perfis UDC150x50x4,75, diagonais duplas, diversos usos ou composição de pórticos vãos 20,01m a 30,0m,, largura 0,80m, PDmax. 7,00 , pin tura 01 demão epoxi fundo óxido ferro + 02 demãos esmalte epoxi branco | m | 386.92
12410 | Coluna metálica, em perfis UDC75x38x3,84, diagonais duplas, diversos usos ou composição de pórticos até 10,0m de vão, largura 0,50m, PDmax. 7,00 , pintura 01 demão de epoxi fundo óxido ferro + 02 demãos esmalte epoxi branco | m | 291.47
4340 | Colunas para sustentação de cobertura em chapa metálica de aço carbono ASTM-A 36, e=3/16", inclusive 01 demão de primer anti-corrosivo | kg | 29.67
3846 | Cordão de solda elétrica - eletrodo 7018/6018 - 4mm | cm | 0.49
8344 | Desmontagem de Estrutura Metálica com retirada de solda e corte de peças por meio de lixadeira | m2 | 6.49
12518 | Escoramento em aço para estruturas, com Torres LTT SH capacidade de carga 12 t, ou similar, exceto transporte - revisão R1 | m3dia | 0.45
12373 | Estrutura metálica em aço p/ Mezaninos e Plataformas, vão livre até 6,00m, Ch apa Xadrez 1/4", área superior a 50 m2, sobrecarga 700 kg/m2, pintura 01 dem ão de epoxi fundo óxido de ferro + 02 demãos de esmalte epoxi branco | m2 | 858.55
12371 | Estrutura metálica em aço p/ Mezaninos e Plataformas, vão livre até 6,00m, Ch apa Xadrez 1/8", área superior a 50 m2, sobrecarga 300 kg/m2, pintura 01 dem ão de epoxi fundo óxido de ferro + 02 demãos de esmalte epoxi branco | m2 | 593.72
12372 | Estrutura metálica em aço p/ Mezaninos e Plataformas, vão livre até 6,00m, Ch apa Xadrez 3/16", área superior a 50 m2, sobrecarga 500 kg/m2, pintura 01 de mão de epoxi fundo óxido de ferro + 02 demãos de esmalte epoxi branco | m2 | 711.13
12374 | Estrutura Metálica Galpões em Pórticos - Colunas/Vigas em Alma Cheia, Terças UDC 127, 2 águas, s/ lanternin, Pd 6,0m, entre pórticos 6,00m, vão 15,0 a 20, 0m, pintura 1d epoxi óx. ferro + 2 d esmalte epoxi branco, exceto forn. Telh as - Executada | m2 | 257.4
12401 | Estrutura Metálica Galpões em Pórticos - Colunas/Vigas em Alma Cheia, Terças UDC 127, 2 águas, s/ lanternin, Pd 6,0m, entre pórticos 6,00m, vão 15,0 a 20, 0m, pintura 1d epoxi óx. ferro + 2 d esmalte epoxi branco, exceto forn. Telh as - Executada | kg | 10.6
12402 | Estrutura Metálica Galpões em Pórticos - Colunas/Vigas em Alma Cheia, Terças UDC 127, 2 águas, s/ lanternin, Pd 6,0m, entre pórticos 6,00m, vão 20,01 a 30 ,0m, pintura 1d epoxi óx. ferro + 2 d esmalte epoxi branco, exceto forn. Tel has - Executada | kg | 12.75
12377 | Estrutura Metálica Galpões em Pórticos - Colunas/Vigas em Alma Cheia, Terças UDC 127, 2 águas, s/ lanternin, Pd 6,0m, entre pórticos 6,00m, vão 20,01 a 30 ,0m, pintura 1d epoxi óx. ferro + 2 d esmalte epoxi branco, exceto forn. Tel has - Executada | m2 | 336.59
12405 | Estrutura Metálica Galpões em Pórticos - Colunas/Vigas em Treliça UDC127, ter ças e vigas longitudinais em UDC 127 e 150, 2 águas, sem lanternin, vãos 10,0 1 a 20,0m, pintado 1 d oxido ferro + 2 d esmalte epóxi branco, exceto forn. T elhas - Executada | kg | 14.38
12399 | Estrutura Metálica Galpões em Pórticos - Colunas/Vigas em Treliça UDC127, ter ças e vigas longitudinais UDC 127 e 150, 2 águas, sem lanternin, vãos 10,01 a 20,0m, pintada 1 d oxido ferro + 2 d esmalte epóxi branco, exceto forn. Telha s - Executada - R1 | m2 | 200.09
12400 | Estrutura Metálica Galpões em Pórticos - Colunas/Vigas em Treliça UDC150, ter ças e vigas longitudinais em UDC 127 e 150, 2 águas, sem lant., vãos 20,01 a 30,0m, pintada 1 d oxido ferro + 2 d esmalte epóxi branco, exceto forn. Telha s - Executada - R1 | m2 | 184.89
12406 | Estrutura Metálica Galpões em Pórticos - Colunas/Vigas em Treliça UDC150, ter ças e vigas longitudinais em UDC 127 e 150, 2 águas, sem lanternin, vãos 20,0 1 a 30,0m, pintado 1 d oxido ferro + 2 d esmalte epóxi branco, exceto forn. T elhas - Executada | kg | 14.72
12404 |  | kg | 15.43
Estrutura Metálica Galpões em Pórticos - Colunas/Vigas em Treliça UDC75, terç as e vigas longitudinais em UDC 127 e 150, 2 águas, sem lanternin, vãos 6,0 a 10,0m, pintado 1 d oxido ferro + 2 d esmalte epóxi branco, exceto forn. Telha s - Executada
12398 | Estrutura Metálica Galpões em Pórticos - Colunas/Vigas em Treliça UDC75, terç as e vigas longitudinais em UDC 127 e 150, 2 águas, sem lanternin, vãos 6,0 a 10,0m, pintado 1 d oxido ferro + 2 d esmalte epóxi branco, exceto forn. Telha s - Executada - R1 | m2 | 265.83
12509 | Estrutura Metálica p/ Cobertura c/Vigas-Treliça Pratt e terças em UDC 127, 2 águas, sem lanternin, vãos 10,01 a 20,0m, pintada 1 d oxido ferro + 2 d esmal te epóxi branco, exceto forn. Telhas - Executada | m2 | 124.28
12510 | Estrutura Metálica p/ Cobertura c/Vigas-Treliça Pratt UDC150 e terças em UDC 127, 2 águas, sem lanternin, vãos 20,01 a 30,0m, pintado 1 d oxido ferro + 2 d esmalte epóxi branco, exceto forn. Telhas - Executada | m2 | 124.38
12508 | Estrutura Metálica p/ Cobertura c/Vigas-Treliça Pratt UDC75 e terças em UDC 1 27, 2 águas, sem lanternin, vãos 6,0 a 10,0m, pintado 1 d oxido ferro + 2 d e smalte epóxi branco, exceto forn. Telhas - Executada | m2 | 124.78
12367 | Estrutura Metálica, Espacial, em Tubos de Alumínio de ótima Usinabilidade, Al ta Resistência Mecânica e Contra a Corrosão, boa Conformabilidade, em Liga 63 51 - T6, vãos até 50 x50m | kg | 59.96
12649 | Execução de ripamento p/ telhas cerâmicas (02 ripas por telha) c/ forneciment o de ripa 5 x 1,5cm em massaranduba | m2 | 20.02
11349 | Gradil em tela de aço galvanizado revestida em pvc, malha 5 x 10cm, fio 2.5mm , com requadro em tubo de aço galvanziado 2" - Obra do Ceasa Itabaiana | m2 | 320.81
11445 | Gradil telado para substação, confeccionado em tubo galvanizado de 38,10mm, t ela galvanizada de 1/2", fio 12, com pintura preta fosca | m2 | 310.69
12520 | Instalação de Clips - Grampo Pesado em Aço 1045, Norma FSFF C450 Tipo 1 Class e 1, para Cabo de Aço d=5/8" | un | 16.67
12522 | Instalação de Esticador olhal - olhal 1" x 6" - linha Pesada - Norma DIN 1480 e ajuste de tensionamento | un | 119.61
12521 | Instalação de Sapatilha em Aço para Cabo de Aço d=5/8" - Linha Pesada - Norma ABNT NBR 11900-1 | un | 13.18
11898 | Passarela metálica, composta de perfis metálicos, chapas em xadrez e chumbado res, pintura de acordo com especificação Npb-1550 - Obra do CCS | kg | 18.85
12451 | Pintura de proteção e acabamento em estrutura metálica de cobertura c/ treliç as-viga pratt e terças em UDC, c/ 1 demão epox fundo oxido ferro + 2 demãos e smalte epox branco - medição p/ projeção em planta | m2 | 31.37
12450 | Pintura de proteção e acabamento em estrutura metálica de pórtico [c/ treliça s-viga pratt, terças, vigas apoio alvenarias e colunas meálicas, em UDC], c/ 1 demão epox fundo oxido ferro + 2 demãos esmalte epox branco - medição p/ pr ojeção em planta | m2 | 47.03
10691 | Recuperação da estrutura metálica da Obra do Centro de Cratividade, incluindo desmontagem da cobertura em arco, pintura das telhas (02 faces), escovação de toda estrutura e posterior pintura com zarcão e substituição de todos os elem entos de fixação | un | 113000
11896 | Reforço da estrutura de cobertura, incluindo pintura eletrostática branco HAL L 9003, chapa de ligação em aço A-36, galv. a fogo, parafusos em aço A-325, g alv a fogo, despesas com pessoal e transporte dos materiais - Obra do CCS | kg | 58
227 | Remoção de estrutura metálica chumbada em concreto (alambrado, guarda-corpo) | m² | 38.96
228 | Revisão de estrutura metálica exclusive chumbamento (alambrado, guarda-corpo) , exclusive tela | m² | 47.1
12683 | Taxa de movimentação de peças de estruturas tubulares, em depósito. | m3xdia | 0.04
3919 | Tela de aço galvanizado fio 12bwg, com revestimento, malha 2" | m2 | 81.41
3847 | Tela de aço galvanizado fio 12bwg, sem revestimento, malha 2" | m2 | 41.04
12309 | Tela de aço galvanizado fio 12bwg, sem revestimento, malha 2" | m2 | 31.98
12248 | Tela de aço galvanizado fio 14bwg, com revestimento em pvc, malha 1" | m2 | 100.57
4539 | Tela de proteção para refletor com dobradiça e porta cadeado 50 x 50 cm | un | 106.22
12729 | Telhamento com telha em aço galvalume, dupla, trapezoidal, com preenchimento PIR 20mm, FSup.=não pintada, FInf.=Filme Alum. Bco, TP40 - 2 x 0,43mm, Kingsp an- Isoeste ou simila | m2 | 144.99
12732 | Telhamento com telha em aço galvalume, dupla, trapezoidal, com preenchimento PIR 20mm, pré-pintada, TP40 - 2 x 0,43mm, Kingspan- Isoeste ou similar | m2 | 216.3
12730 | Telhamento com telha em aço galvalume, dupla, trapezoidal, com preenchimento PIR 30mm, FSup.=não pintada, FInf.=Filme Alum. Bco, TP40 - 2 x 0,43mm, Kingsp an- Isoeste ou simila | m2 | 156.74
12733 | Telhamento com telha em aço galvalume, dupla, trapezoidal, com preenchimento PIR 30mm, pré-pintada, TP40 - 2 x 0,43mm, Kingspan- Isoeste ou similar | m2 | 227.96
12731 | Telhamento com telha em aço galvalume, dupla, trapezoidal, com preenchimento PIR 50mm, FSup.=não pintada, FInf.=Filme Alum. Bco, TP40 - 2 x 0,43mm, Kingsp an- Isoeste ou simila | m2 | 177.37
12734 | Telhamento com telha em aço galvalume, dupla, trapezoidal, com preenchimento PIR 50mm, pré-pintada, TP40 - 2 x 0,43mm, Kingspan- Isoeste ou similar | m2 | 243.05
12719 | Telhamento com telha em aço galvalume, simples, ondulada, não pintada, OND17 - 0,43mm, Kingspan- Isoeste ou similar | m2 | 63.58
12720 |  | m2 | 70.41
Telhamento com telha em aço galvalume, simples, ondulada, não pintada, OND17 - 0,50mm, Kingspan- Isoeste ou similar
12721 | Telhamento com telha em aço galvalume, simples, ondulada, não pintada, OND17 - 0,65mm, Kingspan- Isoeste ou similar | m2 | 116.64
12726 | Telhamento com telha em aço galvalume, simples, onduladal, pré-pintada, OND17 - 0,43mm, Kingspan- Isoeste ou similar | m2 | 69.05
12727 | Telhamento com telha em aço galvalume, simples, onduladal, pré-pintada, OND17 - 0,50mm, Kingspan- Isoeste ou similar | m2 | 74.79
12728 | Telhamento com telha em aço galvalume, simples, onduladal, pré-pintada, OND17 - 0,65mm, Kingspan- Isoeste ou similar | m2 | 123.38
12718 | Telhamento com telha em aço galvalume, simples, trapezoidal, não pintada, OND 17 - 0,43mm, Kingspan- Isoeste ou similar | m2 | 80.01
12716 | Telhamento com telha em aço galvalume, simples, trapezoidal, não pintada, OND 17 - 0,50mm, Kingspan- Isoeste ou similar | m2 | 81.56
12717 | Telhamento com telha em aço galvalume, simples, trapezoidal, não pintada, OND 17 - 0,65mm, Kingspan- Isoeste ou similar | m2 | 122.4
12723 | Telhamento com telha em aço galvalume, simples, trapezoidal, pré-pintada, TP4 0 - 0,43mm, Kingspan- Isoeste ou similar | m2 | 80.01
12724 | Telhamento com telha em aço galvalume, simples, trapezoidal, pré-pintada, TP4 0 - 0,50mm, Kingspan- Isoeste ou similar | m2 | 86.51
12725 | Telhamento com telha em aço galvalume, simples, trapezoidal, pré-pintada, TP4 0 - 0,65mm, Kingspan- Isoeste ou similar | m2 | 128.65
12414 | Terça metálica, em perfil UDC127x50x5,13, p/ uso em coberturas de pórticos di versos vãos, pintura 01 demão epoxi fundo óxido ferro + 02 demãos esmalte ep oxi branco | m | 51.95
9337 | Transporte de Perfis Metálicos I8" x 27,3kg/m, em escadas ou rampas até 15,0m de altura | kg | 0.3
12408 | Treliça metálica Pratt, em perfis UDC127x50x5,13kg/m, diagonais tracionadas, p/ telhados em duas águas sem lanternin, vãos 10,01 a 20,00m, pintura 01 dem ão de epoxi fundo óxido de ferro + 02 demãos de esmalte epoxi branco - Preço por kilo executado | kg | 11.9
12386 | Treliça metálica Pratt, em perfis UDC127x50x5,13kg/m, diagonais tracionadas, p/ telhados em duas águas sem lanternin, vãos 10,01 a 20,00m, pintura 01 demã o de epoxi fundo óxido de ferro + 02 demãos esmalte epoxi branco - Executada | m | 264.9
12409 | Treliça metálica Pratt, em perfis UDC150x50x4,75kg/m, diagonais tracionadas, p/ telhados em duas águas sem lanternin, vãos 20,01 a 30,00m, pintura 01 dem ão de epoxi fundo óxido de ferro + 02 demãos de esmalte epoxi branco - Preço por kilo executado | kg | 13.02
12387 | Treliça metálica Pratt, em perfis UDC150x50x4,75kg/m, diagonais tracionadas, p/ telhados em duas águas sem lanternin, vãos 20,01 a 30,00m, pintura 01 demã o epoxi fundo óxido ferro + 02 demãos esmalte epoxi branco - Executada | m | 267.94
12407 | Treliça metálica Pratt, em perfis UDC75x38x3,84kg/m, diagonais tracionadas, p / telhados em duas águas sem lanternin, vãos 6,00 a 10,00m, pintura 01 demão de epoxi fundo óxido de ferro + 02 demãos de esmalte epoxi branco - Preço por kilo executado | kg | 13.09
12384 | Treliça metálica Pratt, em perfis UDC75x38x3,84kg/m, diagonais tracionadas, p / telhados em duas águas sem lanternin, vãos 6,00 a 10,00m, pintura 01 demão epoxi fundo óxido ferro + 02 demãos esmalte epoxi branco - Executada | m | 226.89
12834 | Treliça metálica Pratt, em tubos quadrados ASTM A-36, 100x100x3mm (9,174kg/m) e 50x50x3mm (4,476kg/m), pintada, p/ telhados em duas águas, vãos 6,00 a 10 ,00m - Executada - Rev.01 | m | 474.11
12415 | Viga metálica, em perfil UDC150x50x4,75, para travamento de colunas ou apoio e alvenarias, pintura 01 demão epoxi fundo óxido ferro + 02 demãos esmalte e poxi branco | m | 50.99
225 | Viga u - 10" x 2 5/8" - 1ª alma | kg | 6.48
222 | Viga u - 4" x 1 5/8" - 1ª alma | kg | 6.48
223 | Viga u - 6" x 2" - 1ª alma | kg | 6.48
224 | Viga u - 8" x 2 1/4" - 1ª alma | kg | 6.48
9858 | Assentamento de peças de eucalipto tratado, d=10 a 13cm para confecção de per golado (ref:obra Sergipetec) | m | 12.83
9856 | Assentamento de peças de eucalipto tratado, d=13 a 16cm para confecção de per golado (ref:obra Sergipetec) | m | 18.23
10666 | Assentamento de peças de eucalipto tratado, d=16 a 19cm para confecção de per golado (ref:obra Sergipetec) | m | 22.68
9857 | Assentamento de peças de eucalipto tratado, d=19 a 22cm para confecção de per golado (ref:obra Sergipetec) | m | 25.68
9859 | Assentamento de peças de eucalipto tratado, d=5 a 7cm para confecção de pergo lado (ref:obra Sergipetec) | m | 9.14
12839 | Cavalete em madeira h=a,20m, L=1,20m, c/ ripão 5 x 3cm e peça 2,5 x 10cm | m2 | 152.76
5005 | Demolição de madeiramento de telhado de fibro-cimento 4mm e reassentamento pa ra telha de fibro-cimento 8mm | m2 | 29.85
4494 | Desmontagem e ré-montagem de terças constituidas de peças serradas 7cm x 12cm | m | 17.91
4489 | Desmontagem e re-montagem de tesoura com vão de 12m a 15 m | un | 238.46
4812 | Execução de madeiramento com peças-cachorro 7 x 10 cm | un | 118.58
4709 | Execução de madeiramento em massaranduba/madeira de lei, acabamento serrado, c/ ripão 4cm x 7cm e ripa 5cm x 1,5cm, sem fornecimento de materiais | m2 | 35.83
207 | Faixa em madeira de lei aparelhada 10 x 2,5 cm, para proteção de parede | m | 27.38
3784 | Faixa em madeira massaranduba/madeira de lei, trabalhada, para beiral de telh ado | m | 30.67
4749 | Fornecimento e Assentamento de Ripas Massaranduba 5 x1,5cm | m² | 35.9
11115 | Fornecimento e assentamento de peças de eucalipto tratado, d=13 a 16cm | m | 59.51
11116 | Fornecimento e assentamento de peças de eucalipto tratado, d=25 a 30cm | m | 255.68
11114 | Fornecimento e assentamento de peças de eucalipto tratado, d=7 a 10cm | m | 30.52
9643 | Fornecimento e assentamento de Ripão Massaranduba 5 x 3cm | m | 10.54
10222 | Fornecimento e assentamento de Ripas Massaranduba 4 x1,5cm | m | 5.77
9415 | Fornecimento e assentamento de Ripas Massaranduba 5 x1,5cm | m | 5.54
208 | Imunização de madeiramento de cobertura com imunizante incolor tipo Penetrol ou similar | m2 | 10.05
3602 | Madeira angelin vermelho, serrada, aparelhada em dimensões e comprimentos pré -estabelecidos | m3 | 3016.87
200 | Madeiramento com caibro roliço e ripa 4,0 x 1,5 cm | m2 | 49.07
3144 | Madeiramento em eucalipto, peça 2,2 x 28 cm, tratada e beneficiada | m | 36.51
4810 | Madeiramento em massaranduba para telhado, peça principal serrada 14cm x 25cm , com abertura de encaixes | m | 302.67
4809 | Madeiramento em massaranduba para telhado, peça principal serrada 14cm x14cm, com abertura de encaixes | m | 169.31
9299 | Madeiramento em massaranduba para telhado, peça principal serrada 19cm x19cm, com abertura de encaixes (obra de Restauração) | m | 285.22
9893 | Madeiramento em massaranduba para telhado, peça principal serrada 20cm x20cm, com abertura de encaixes | m | 312.61
4808 | Madeiramento em massaranduba para telhado, peça principal serrada 8 x18cm com abertura de encaixes | m | 79.28
214 | Madeiramento em massaranduba/madeira de lei, acabamento aparelhado, c/ peças 5cm x 14cm e ripão 3,5cm x 5,5cm, p/ telha onduline 0,95 x 2,00 x 0,028 m | m2 | 72.57
9642 | Madeiramento em massaranduba/madeira de lei, acabamento aparelhado, c/ ripão 3 x 5 cm e ripa 5 x 1,5cm, exclusive peças principais | m2 | 80.9
197 | Madeiramento em massaranduba/madeira de lei, acabamento aparelhado, c/ ripão 3,5 x 5,5cm e ripa 5 x 1,5cm, exclusive peças principais | m2 | 100.77
4860 | Madeiramento em massaranduba/madeira de lei, acabamento aparelhado, c/ ripão 3,5cm x 5,5cm e ripa 5cm x 1,5cm, exclusive peças principais, para afastamen to de 28 cm entre faces | m2 | 103.16
198 | Madeiramento em massaranduba/madeira de lei, acabamento aparelhado, c/ ripão 5 x 3 cm e ripa 4 x 1,5cm, exclusive peças principais | m2 | 82.05
9189 | Madeiramento em massaranduba/madeira de lei, acabamento serrado c/ riipão 5x3 e ripa 5x1,5, exclusive peças principais | m2 | 77.1
196 | Madeiramento em massaranduba/madeira de lei, acabamento serrado c/ ripão 5 x 3cm e ripa 4 x 1,5cm, exclusive peças principais | m2 | 77.98
10215 | Madeiramento em massaranduba/madeira de lei, acabamento serrado c/ ripão 5,5 x 3,5cm e ripa 4 x 1,5cm, exclusive peças principais | m2 | 97.85
9903 | Madeiramento em massaranduba/madeira de lei, acabamento serrado, c/ peça 5 x 9 cm e ripa 5 x 1,5cm | m2 | 114.02
3751 | Madeiramento em massaranduba/madeira de lei, acabamento serrado, c/ peças 7cm x 5cm (espaçamento 0,50 m) e ripa 10 x 1,5 cm (espaçamento 0,375 m), exclusiv e peças principais | m2 | 101.95
195 | Madeiramento em massaranduba/madeira de lei, acabamento serrado, c/ ripão 3,5 x 5,5cm e ripa 5 x 1,5cm, exclusive peças principais | m2 | 96.7
10819 | Madeiramento em massaranduba/madeira de lei, acabamento serrado, c/ ripão 5 x 9cm e ripa 5 x 1,5cm, exclusive peças principais, para a Obra de Reforma da Catedral Metropolitana de Aracaju | m2 | 110.83
7833 | Madeiramento em massaranduba/madeira de lei, c/ peças 5x14cm e ripão 5x3cm, p / telha onduline 0,95 x 2,00 x 0,028 m | m2 | 56.28
206 | Madeiramento em massaranduba/madeira de lei, faixa aparelhada para terminal d e ripões, l=10cm | m | 30.9
4748 | Madeiramento em massaranduba/madeira de lei, peça serrada 10cm x 20cm com abe rtura de encaixes | m | 165.17
4851 | Madeiramento em massaranduba/madeira de lei, peça serrada 10cm x 25cm | m | 200.3
202 | Madeiramento em massaranduba/madeira de lei, peça serrada 5cm x 11cm com aber tura de encaixes | m | 50.44
3649 | Madeiramento em massaranduba/madeira de lei, peça serrada 5cm x 11cm, p/ telh a ondulada eternit 8 mm | m2 | 36.31
3648 | Madeiramento em massaranduba/madeira de lei, peça serrada 5cm x 11cm, p/ telh a tropical eternit 5mm ou ondulada eternit 6mm | m2 | 31.27
201 | Madeiramento em massaranduba/madeira de lei, peça serrada 5cm x 14cm com aber tura de encaixes | m | 61.04
4732 | Madeiramento em massaranduba/madeira de lei, peça serrada 5cm x 14cm, p/ telh a ondulada eternit 8 mm | m2 | 43.95
10439 | Madeiramento em massaranduba/madeira de lei, peça serrada 5cm x 17cm com aber tura de encaixes | m | 75.05
8367 | Madeiramento em massaranduba/madeira de lei, peça serrada 5cm x 18cm com aber tura de encaixes | m | 63.01
10438 | Madeiramento em massaranduba/madeira de lei, peça serrada 5cm x 19cm com aber tura de encaixes | m | 89.11
203 | Madeiramento em massaranduba/madeira de lei, peça serrada 5cm x 9cm com abert ura de encaixes | m | 43.4
213 | Madeiramento em massaranduba/madeira de lei, peça serrada 7cm x 20 cm com abe rtura de encaixes | m | 120.69
8582 | Madeiramento em massaranduba/madeira de lei, peça serrada 7cm x 24 cm com abe rtura de encaixes | m | 133.33
10453 | Madeiramento em massaranduba/madeira de lei, peça serrada 7cm x 30 cm com abe rtura de encaixes | m | 162.84
9887 | Madeiramento em massaranduba/madeira de lei, peça serrada e aparelhada 10x10c m, c/ abertura de encaixes | m | 105.94
3854 | Madeiramento em massaranduba/madeira de lei, peça serrada e aparelhada 5cm x 11cm, c/ abertura de encaixes | m | 54.11
3853 | Madeiramento em massaranduba/madeira de lei, peça serrada e aparelhada 5cm x 18cm, c/ abertura de encaixes | m | 66.68
199 | Madeiramento em massaranduba/madeira de lei, peça serrada p/ telha fibrocimen to 4mm tipo Vogatex da Eternit ou similar | m2 | 47.92
7796 | Madeiramento em massaranduba/madeira de lei, serrada 2,5cm x 10cm | m | 16.83
212 | Madeiramento em massaranduba/madeira de lei, tesoura com vão de 10m a 12 m | un | 1863.87
10435 | Madeiramento em massaranduba/madeira de lei, tesoura com vão de 12m (T1) - B loco "A"- Obra da Escola Cleonice Fonseca - Rev 01 | un | 2443.46
10434 | Madeiramento em massaranduba/madeira de lei, tesoura com vão de 12m (T2) - B loco "A" - Obra da Escola Cleonice Fonseca - Rev 01 | un | 4055.97
10436 | Madeiramento em massaranduba/madeira de lei, tesoura com vão de 12m (T2) - B loco "B"- Obra da Escola Cleonice Fonseca - Rev 01 | un | 4052.37
4371 | Madeiramento em massaranduba/madeira de lei, tesoura com vão de 12m a 15 m | un | 2152.26
10437 | Madeiramento em massaranduba/madeira de lei, tesoura com vão de 24m (T1) - B loco "B" - Obra da Escola Cleonice Fonseca - Rev 01 | un | 5791.12
209 | Madeiramento em massaranduba/madeira de lei, tesoura com vão de 4m a 6 m | un | 1138.96
210 | Madeiramento em massaranduba/madeira de lei, tesoura com vão de 6m a 8 m | un | 1380.6
211 | Madeiramento em massaranduba/madeira de lei, tesoura com vão de 8m a 10 m | un | 1622.24
5084 | Madeiramento em massaranduba/madeira de lei, tesoura com vão de 15 m - Rev. 0 1 | un | 3620.96
9920 | Madeiramento em massaranduba/madeira de lei, tesoura com vão de 2,50m - Rev. 01 | un | 574.96
204 | Madeiramento em piqui serrada e aparelhada com seção 13cmx 13cm | m | 90.26
205 | Peças roliças para confecção de quiosque | m | 36.69
10442 | Pontalete de madeira de lei 5 x 17cm h=1,10m e apoio de 17 x 60cm | un | 116.87
10440 | Pontalete de madeira de lei 5 x 17cm, h=2,20m e apoio de 17 x 60cm | un | 182.58
10443 | Pontalete de madeira de lei 5 x 17cm, h=2,80m e apoio de 17 x 60cm | un | 218.43
10441 | Pontalete de madeira de lei 5 x 17cm, h=1,60m e apoio de 17 x 60cm | un | 146.74
12840 | Reinstalação de calha metálica em telhado com madeiramento e telha cerâmica | m2 | 14.92
12835 | Remoção de madeiramento (ripa e ripão) em telhado com telha cerâmica | m2 | 11.94
9744 | Remoção de peça serrada 7 x 20cm para telhados | m | 9.34
8243 | Remoção e assentamento de ripão | m | 6.53
4486 | Remoção e Fornecimento com Assentamento de Caibro Roliço | m | 9.53
9644 | Remoção e fornecimento com assentamento de ripão em massaranduba 3 x 5cm | m | 14.56
4506 | Remoção e fornecimento com assentamento de ripão em massaranduba 3,5x5,5cm | m | 20.52
4487 | Remoção e Fornecimento com Assentamento de Ripas Massaranduba 5 x1,5cm | m | 7.14
4488 | Remoção e Fornecimento com Assentamento de Ripas Massaranduba 9 a 10 x1,5cm | m | 15.11
9910 | Remoção e reassentamento de peça serrada 5 x 14 cm em massaranduba/madeira de lei, para telhado | m | 24.67
12650 | Remoção e Reassentamento de Ripas de Massaranduba 5 x1,5cm p/ Telhas de barro de 1a. (02 por telha) | m2 | 16.45
4861 | Reposição de madeiramento p/ ripão 5cm x 6cm, com afastamento de 28cm, (excet o ripão) | m2 | 38.75
12696 | Tesoura especial em madeira massaranduba, com pernas, tirantes e pendurais du plos, aparafusadas, p/ vâos de aprox. 12,00m | un | 4681.29
246 | Cobertura com piaçava, incluso material e mão de obra | m2 | 212.56
10864 | Cobertura em fibra de vidro, na cor verde colonial, em formato octogonal, are stas com 3,00m - Obra da Câmara Frigorífica do Mercado de Lagarto (fornecime nto e instalação) | un | 6500
4873 | Colocação de telha cerâmica | m2 | 21.44
254 | Cumeeira em alumínio - 30cm de cada lado, e= 0,8mm | m | 55.21
252 | Cumeeira normal em fibrocimento para telha canalete 49 | m | 72.58
253 | Cumeeira normal em fibrocimento para telha canalete 90 ou similar | m | 124.91
249 | Cumeeira normal em fibrocimento para telha de 4mm | m | 71.62
250 | Cumeeira normal em fibrocimento para telha de 6mm | m | 40.99
251 | Cumeeira normal em fibrocimento para telha de 8mm | m | 85.69
280 | Cumeeira para telha canal plan, inclusive emassamento | m | 60.29
10821 | Cumeeira para telha canal redonda, dimensões 20 x 41,5cm, inclusive emassamen to | m | 47.53
289 | Cumeeira para telha ecológica onduline | m | 37.16
9077 | Cumeeira termoacústica | m | 74.14
4495 | Destelhamento, carga e ré-telhamento de telha de fibrocimento ondulada esp = 4mm | m2 | 18.83
248 | Emassamento de beiral de telha ceramica | m | 5.78
247 | Emassamento de cumeeira com telha cerâmica - Rev. 01 | m | 23.36
9836 | Fechamento lateral com telha em aço galvalume, simples, trapezoidal, não pint ada, TP40, e=0,65mm, Isoeste ou similar | m2 | 156.35
10627 | Fechamento lateral com telha ondulada TPR-17, pós-pintada nas duas faces, cal andrada ângulo de 180°, comp. do arco=5,00m, flecha do arco comp.=0,90cm, esp =0,65mm, da Tuper ou similar | m2 | 108.47
3835 | Fornecimento e montagem de telha em fibra de vidro para coberturas, vãos até 6,00m | m2 | 265.48
4774 | Grampeamento de telhas de barro tipo canal com arame cobre nº 14 | m2 | 27.5
278 | Limpeza (Lavagem) de telhas | m2 | 2.59
257 | Placa de ventilação para cobertura com telha canalete 49 | un | 7.02
258 | Placa de ventilação para cobertura com telha canalete 90 | un | 11.96
4074 | Recolocação de telha de fibrocimento ondulada esp = 6mm | m2 | 6.57
5058 | Remoção, Inspeção, Limpeza e Reassentamento de Cobertura Dupla, em Arcos Metá licos, composta por dois níveis de telhas de alumínio, perfís longitudinais d e suporte, e uma camada de manta de lâ de vidro | m2 | 66.87
4484 | Remoção, lavagem e reassentamento de telhas de barro tipo colonial | m2 | 32.82
4370 | Remoção, lavagem, carga e retelhamento de telhas cerâmicas tipo canal comum, fixadas c/ grampo de arame galv. nº 14, c/ ré-aproveitamento de 80%, Itabaian a ou similar | m2 | 56.23
11618 | Remoção, lavagem, carga e retelhamento de telhas cerâmicas tipo canal comum, sem uso de grampo de arame, c/ ré-aproveitamento de 80%, Itabaiana ou simila r - Rev 01 | m2 | 44.73
3747 | Remoção, lavagem, e recolocação de telhas cerâmicas, tipo colonial, de olaria , com fixação através de arame de cobre nº12 | m2 | 41.79
8628 | Restauro - Cobertura provisória p/ proteção de fachadas, executadas sobre and aimes existentes ao longa do passeio, com telha fibrocimento 4mm, apoiada em peças mistas 7,5 x 7,5cm, utilização = 1 vez (Não incluido o custo com o anda ime) | m | 46.29
8626 | Restauro - Cobertura provisória p/ proteção de fachadas, executadas sobre and aimes existentes ao longo do passeio, com telha fibrocimento 4mm, apoiada em peças mistas 7,5 x 7,5cm, utilização = 2 vezes (Não incluido o custo c/ o and aime) | m | 27.27
9747 | Restauro - Cobertura provisória sobre telhados existentes (Sobrecobertura), c om telha fibrocimento 4mm, apoiada em peças 6x6cm, vigas em tábua e terças 6x 6cm | m2 | 58.6
5043 | Restauro - Cobertura provisória sobre telhados existentes (Sobrecobertura), c om telha fibrocimento 4mm, apoiada em peças 6x6cm, vigas em tábua e terças 6x 6cm, utilização = 2 vezes | m2 | 58.94
10002 | Retelhamento com telha de fibrocimento ondulada esp = 6mm, inclusive parafuso , exclusive telha - Rev 01 | m2 | 8.46
12625 | Retelhamento em cobertura com telha ceramica tipo canal comum, Itabaiana ou s imilar. | m2 | 8.51
4297 | Retirada e reassentamento de madeiramento para telhas cerâmicas | m2 | 63.83
267 | Retirada e reassentamento de telha cerâmica tipo canal, 1ª qualid, cor clara, Itabaianinha ou similar | m2 | 37.98
263 | Revisão em cobertura com telha ceramica tipo canal comum, Itabaiana ou simila r, com reposição de 10% do material | m2 | 44.98
276 | Revisão em cobertura com telha ceramica tipo canal comum, Itabaiana ou simila r, com reposição de 20% do material | m2 | 57.1
277 | Revisão em cobertura com telha ceramica tipo canal comum, Itabaiana ou simila r, com reposição de 30% do material | m2 | 69.22
9210 | Revisão em cobertura com telha ceramica tipo canal comum, Itabaiana ou simila r, com reposição de 50% do material | m2 | 91.37
260 | Revisão em cobertura com telha cerâmica tipo canal, 1ª, com reposição de 10% do material - R! | m2 | 44.98
270 | Revisão em cobertura com telha cerâmica tipo canal, 1ª, com reposição de 20% do material - R1 | m2 | 57.1
273 | Revisão em cobertura com telha cerâmica tipo canal, 1ª, com reposição de 30% do material - R1 | m2 | 69.22
9211 | Revisão em cobertura com telha cerâmica tipo canal, 1ª, com reposição de 50% do material - R1 | m2 | 91.37
261 |  | m2 | 45.66
Revisão em cobertura com telha ceramica tipo colonial, cor clara, 1ª, Itabaia ninha ou similar, com reposição de 10% do material - Rev 02
272 | Revisão em cobertura com telha ceramica tipo colonial, cor clara, 1ª, Itabaia ninha ou similar, com reposição de 20% do material - Rev 02 | m2 | 60.19
271 | Revisão em cobertura com telha cerâmica tipo colonial, cor clara, 1ª, Itabaia ninha ou similar, com reposição de 30% do material - Rev 04 | m2 | 76.97
9212 | Revisão em cobertura com telha ceramica tipo colonial, cor clara, 1ª, Itabaia ninha ou similar, com reposição de 50% do material - Rev 01 | m2 | 101.25
262 | Revisão em cobertura com telha ceramica tipo plan, 1ª qualid, com reposição d e 10% do material (Simonassi ou similar) | m2 | 51.54
274 | Revisão em cobertura com telha ceramica tipo plan, 1ª qualid, com reposição d e 20% do material (Simonassi ou similar) | m2 | 70.23
275 | Revisão em cobertura com telha ceramica tipo plan, 1ª qualid, com reposição d e 30% do material (Simonassi ou similar) | m2 | 88.9
9214 | Revisão em cobertura com telha ceramica tipo plan, 1ª qualid, com reposição d e 50% do material (Simonassi ou similar) | m2 | 119.18
264 | Revisão em cobertura com telha de fibrocimento ondulada 4mm | m2 | 14.65
265 | Revisão em cobertura com telha de fibrocimento ondulada 6mm | m2 | 17.23
9896 | Revisão em cobertura com telha de fibrocimento ondulada 6mm, com reposição de 50% do material, exclusive madeiramento | m2 | 17.32
266 | Revisão em cobertura com telha de fibrocimento ondulada 8mm | m2 | 19.59
279 | Revisão em coberturas com telhas tipo canalete 49, com reposição de 20% do ma terial | m2 | 25.5
8242 | Revisão em coberturas com telhas tipo canalete 49, sem reposição de material | m2 | 1.25
5083 | Rufo para telha de fibrocimento ondulada | m | 31.1
255 | Tampão para telha canalete 49 | un | 19.89
256 | Tampão para telha canalete 90 | un | 28.18
11962 | Telhamento com telha cerâmica tipo americana, 1ª qualid, 12 un/m2 (Simonassi ou similar) | m2 | 64.91
232 | Telhamento com telha cerâmica tipo canal, comum, cor vermelha, Itabaiana ou s imilar | m2 | 41.98
230 | Telhamento com telha cerâmica tipo colonial, 1ª qualid, cor clara, Itabaianin ha ou similar - Rev 02 | m2 | 61.74
10820 | Telhamento com telha cerâmica tipo colonial, redonda, com encaixes, 1ª qualid , cor vermelha, União ou similar | m2 | 120.06
231 | Telhamento com telha cerâmica tipo plan, 1ª qualid, (Simonassi ou similar) | m2 | 97.6
283 | Telhamento com telha de fibra vegetal com betume, onduline ecológica, 2,00 x 0,95 x 0,028 m | m2 | 59.11
4722 | Telhamento com telha de fibrocimento estrutural, dim: 3,00x1,06m, esp=8 mm, E termax, Maxiplac ou similar | m2 | 26
10013 | Telhamento com telha de fibrocimento estrutural, dim: 4,10x1,06m, esp=8 mm, E termax, Maxiplac ou similar | m2 | 112.39
233 | Telhamento com telha de fibrocimento modulada, dim: 0,605x3,20m, esp=8mm | m2 | 232.92
10018 | Telhamento com telha de fibrocimento modulada, dim: 0,605x4,10m, esp=8mm | m2 | 383.51
234 | Telhamento com telha de fibrocimento ondulada esp = 4mm | m2 | 24.63
12215 | Telhamento com telha de fibrocimento ondulada esp = 6mm, fixada com haste ret a para gancho. | m2 | 37.04
235 | Telhamento com telha de fibrocimento ondulada esp = 6mm, fixada com parafuso. Rev 02 | m2 | 34.92
236 | Telhamento com telha de fibrocimento ondulada esp = 8mm | m2 | 46.44
237 | Telhamento com telha de fibrocimento tipo canalete 49 (Eternit ou similar) | m2 | 134.06
8407 | Telhamento com telha de fibrocimento tipo canalete 49 (Eternit ou similar) se m fornecimento da telha | m2 | 37.61
238 | Telhamento com telha de fibrocimento tipo canalete 90 (Eternit ou similar) | m2 | 125.77
11001 | Telhamento com telha de vidro tipo canal ou colonial | m2 | 1105.48
245 | Telhamento com telha de vidro tipo francesa 390x240x30 mm | m2 | 742.76
5034 | Telhamento com telha em aço galvalume, simples, autoportante, curva, IMAP-850 , e = 1,55mm ou similar - Rev. 01 | m2 | 234.2
9180 | Telhamento com telha em alumínio, dupla, trapezoidal, preenchimento PU=30 mm , pré-pintada, e=0,5mm, isoeste ou similar - Rev. 01 | m2 | 153.79
12736 | Telhamento com telha em alumínio, simples, ondulada, não pintada e = 0,5 mm - Rev. 01 | m2 | 49.72
284 | Telhamento com telha em alumínio, simples, trapezoidal, não pintada e = 0,5 m m - Rev. 01 | m2 | 68.33
9075 | Telhamento com telha em alumínio, simples, trapezoidal, não pintada e = 0,7 m m - Rev. 03 | m2 | 136
7938 | Telhamento com telha em alumínio, simples, trapezoidal, pré-pintada e = 0,5 m m - Rev. 02 | m2 | 64.37
9961 | Telhamento com telha metálica em chapa de aço galvanizado natural ondulada e= 0,5mm | m² | 71.06
244 | Telhamento com telha translúcida em fibra de vidro, ondulada, 2,44 x 0,50 m, esp=6mm, Fortlev ou similar | m2 | 47.54
8625 | Telhamento com telha translúcida em fibra de vidro,0,50 x 0,19m | m2 | 93.72
6386 | *Caixa de passagem cp1-060 (40x40x60cm) | un | 228.46
6387 | *Caixa de passagem cp2-080 (60x60x80cm) | un | 395.24
6388 | *Caixa de passagem cp2-100 (60x60x100cm) | un | 458.91
6408 | *Caixa de passagem em alvenaria de tijolos macicos esp 12cm, dim. int. 0,40x0 ,40x0,60m, sem tampa | un | 134.1
6409 | *Caixa de passagem em alvenaria de tijolos maciços esp=12cm, dim. int. 0,60x0 ,60x1,00m, sem tampa | un | 322.15
6412 | *Recuperação de caixas de passagem em tijolos maciços, dim. int. 0,40x0,40x0, 60m, sem tampa | un | 81.27
6413 | *Recuperação de caixas de passagem em tijolos maciços, dim. int. 0,60x0,60x1, 00m, sem tampa | un | 187.25
6414 | *Recuperação de caixas de passagem em tijolos maciços, dim. int. 0,80x0,80x1, 00m, sem tampa | un | 421.19
8741 | Abraçadeira de aço para lâmpada fluorescente | un | 3.83
6198 | Acompanhamento Técnico p/ Poço até 100m | un | 1340.24
6197 | Acompanhamento Técnico p/ Poço de 100 a 200m | un | 2792.18
6196 | Acompanhamento Técnico p/ Poço de 200 a 350m | un | 3103.71
4302 | Alambrado (ht=1,80m) com tela galvanizada 3" x 3" (h=1,40m), montantes em mou rões de concreto seção 10x10cm, a cada 1,80m, mureta em alvenaria (h=0,40m) revestida e pintada com hidracor | m | 185.68
4353 | Alambrado (ht=1,80m) com tela galvanizada 3" x 3" (h=1,80m), montantes em mou rões de concreto seção 10x10cm, a cada 1,80m, cabo de aço 1/4" no arremate in ferior | m | 89.5
3413 | Alambrado de segurança (h=3.50 m) c/ tela de arame galvanizado fio 10 bwg, se m revestimento, malha 2", fixada c/tubos de aço galv. 2 1/2", formando quadro s de 1.50 x 3.00 m, c/mureta concr. armado semi-enterrada 0,15x(0.50 + 1.00m) , c/ 2 ouriços | m | 1271.61
10928 | Alvenaria bloco concreto estrutural 14x19x39cm, fbk 12 mpa, esp = 0,14m, com argamassa ac-II, junta 1cm - Rev.01 | m² | 74.07
10927 | Alvenaria bloco concreto estrutural 14x19x39cm, fbk 8 a 10 mpa, esp = 0,14m, com argamassa ac-II, junta 1cm - Rev.01 | m² | 73.12
10925 | Alvenaria bloco concreto estrutural 14x19x39cm, fbk até 6 mpa, esp = 0,14m, c om argamassa ac-II, junta 1cm - Rev.01 | m² | 67.45
12688 | Alvenaria bloco concreto estrutural 14x19x39cm, fbk até 6 mpa, esp = 0,14m, g routeada fck 21mpa, armada vert. 3/8" c/13, hor. 5/16" c/20 | m² | 152.48
6313 | Análise Bacteriológica da Água | un | 36.84
6312 | Análise Físico-química da Água | un | 595.41
3404 | Anel de borracha para tubo pvc sanitario d = 50mm | un | 3.1
3256 | Arestamento de vãos | m | 11.42
12356 | Argamassa cal e areia traço 1:2 - Confecção mecânica e transporte | m3 | 423.15
12032 | Argamassa cal e areia traço 1:4 - Confecção mecânica e transporte | m3 | 285.1
4996 | Argamassa cimento e areia traço t-8 (1:8) - 1 saco cimento 50 kg / 8 padiolas de areia dim 0.35 x 0.45 x 0.13 m - Confecção mecânica e transporte | m3 | 267.31
3309 | Argamassa cimento, cal e areia traço t-6 (1:2:10) - 1 saco cimento de 50 kg / 2 sacos de cal de 20 kg / 10 padiolas de areia grossa dim 0.35 x 0.45 x 0.13 m - Confecção mecânica e transporte | m3 | 365.31
12031 | Argamassa de cal e areia usada para uso em processo de dessalinização | m3 | 329.36
10956 | Argamassa em peso - cimento, cal e areia traço t-5 (1:2:8) - 1 saco cimento 5 0 kg / 2 sacos cal 20 kg / 8 padiolas de areia dim 0.35 x 0.45 x 0.13 m - Con fecção mecânica e transporte | kg | 0.24
3308 | Argamassa em volume - cimento, cal e areia traço t-5 (1:2:8) - 1 saco cimento 50 kg / 2 sacos cal 20 kg / 8 padiolas de areia dim 0.35 x 0.45 x 0.13 m - Co nfecção mecânica e transporte | m3 | 412.91
6058 | Assentamento de macro medidor, diam. = 50mm | un | 10.68
6124 | Assentamento de caixa de hidrômetro | un | 14.22
6472 | Assentamento de Caixa de Proteção de Policarbonato p/Ligação em Parede, sem f ornecimento | un | 16.24
5011 | Assentamento de cerâmica | m2 | 27.9
6349 | Assentamento de conexão de pvc je para esgoto sanitário 01 ou 02 bolsas diam . = 125, 150, 200 ou 250mm | un | 2.46
6350 | Assentamento de conexão de pvc je para esgoto sanitário 01 ou 02 bolsas diam . = 300, 350 ou 400mm | un | 2.46
6351 | Assentamento de conexão de pvc je para esgoto sanitário 03 ou 04 bolsas diam . = 125, 150, 200 ou 250mm | un | 3.96
6352 | Assentamento de conexão de pvc je para esgoto sanitário 03 ou 04 bolsas diam . = 300, 350 ou 400mm | un | 3.96
6348 | Assentamento de conexão de pvc je para esgoto sanitário 01 ou 02 bolsas diam. = 75 ou 100 mm | un | 1.48
3255 | Assentamento de esquadrias de ferro | m2 | 25.19
6059 | Assentamento de filtro para macro medidor, diam. = 50mm | un | 10.68
3243 | Assentamento de poste circular de concreto | un | 484.47
6353 |  | un | 7.48
Assentamento de selim 90º elástico, em pvc para esgotos sanitários, qualquer diametro
6384 | Assentamento de tampão de ferro fundido DN 600mm para poços de visita | un | 20.43
11899 | Assentamento de telha de alumínio dupla, tipo sanduíche 0,6mm pré pintada em duas faces, com isolamento de espuma rígida de poliuretano 30mm pintada | m2 | 7.17
7117 | Assentamento de Terminal de Inspeção e Limpeza (TIL), DN 150mm | un | 7.93
6354 | Assentamento de til (tubo de inspeção e limpeza) de passagem, junta elástica para esgotos sanitários, bolsa / bolsa / bolsa, diam. = 100 | un | 7.48
6355 | Assentamento de til (tubo de inspeção e limpeza) de passagem, junta elástica para esgotos sanitários, bolsa / bolsa / bolsa, diam. = 200 | un | 7.48
6357 | Assentamento de til (tubo de inspeção e limpeza) tubo de queda, junta elástic a para esgotos sanitários, bolsa / bolsa / bolsa, diam. = 250 | un | 7.48
6356 | Assentamento de til (tubo de inspeção e limpeza) tubo de queda, junta elástic a para esgotos sanitários, bolsa / bolsa / bolsa, diam. = 300 | un | 7.48
6363 | Assentamento de tubo de concreto junta elástica para esgotos sanitários, pont a e bolsa, diam. = 1000mm | m | 102.84
6364 | Assentamento de tubo de concreto junta elástica para esgotos sanitários, pont a e bolsa, diam. = 1100mm | m | 133.15
6365 | Assentamento de tubo de concreto junta elástica para esgotos sanitários, pont a e bolsa, diam. = 1200mm | m | 190.35
6366 | Assentamento de tubo de concreto junta elástica para esgotos sanitários, pont a e bolsa, diam. = 1500mm | m | 259.65
6358 | Assentamento de tubo de concreto junta elástica para esgotos sanitários, pont a e bolsa, diam. = 400mm | m | 31.7
6467 | Assentamento de tubo de concreto junta elástica para esgotos sanitários, pont a e bolsa, diam. = 500mm | m | 39.63
6359 | Assentamento de tubo de concreto junta elástica para esgotos sanitários, pont a e bolsa, diam. = 600mm | m | 51.19
6360 | Assentamento de tubo de concreto junta elástica para esgotos sanitários, pont a e bolsa, diam. = 700mm | m | 58.04
6361 | Assentamento de tubo de concreto junta elástica para esgotos sanitários, pont a e bolsa, diam. = 800mm | m | 70.68
6362 | Assentamento de tubo de concreto junta elástica para esgotos sanitários, pont a e bolsa, diam. = 900mm | m | 83.34
6341 | Assentamento de tubo de pvc junta elástica para esgotos sanitários, ponta e b olsa, diam. = 125mm | m | 3.75
6342 | Assentamento de tubo de pvc junta elástica para esgotos sanitários, ponta e b olsa, diam. = 150mm | m | 4.13
6343 | Assentamento de tubo de pvc junta elástica para esgotos sanitários, ponta e b olsa, diam. = 200mm | m | 4.83
6344 | Assentamento de tubo de pvc junta elástica para esgotos sanitários, ponta e b olsa, diam. = 250mm | m | 5.41
6345 | Assentamento de tubo de pvc junta elástica para esgotos sanitários, ponta e b olsa, diam. = 300mm | m | 6.05
6346 | Assentamento de tubo de pvc junta elástica para esgotos sanitários, ponta e b olsa, diam. = 350mm | m | 7.19
6347 | Assentamento de tubo de pvc junta elástica para esgotos sanitários, ponta e b olsa, diam. = 400mm | m | 11.54
6420 | Assentamento de tubos de PVC+PRFV, junta elástica, diam.= 100 mm | m | 2.39
6421 | Assentamento de tubos de PVC+PRFV, junta elástica, diam.= 150 mm | m | 2.57
6422 | Assentamento de tubos de PVC+PRFV, junta elástica, diam.= 200 mm | m | 4.23
6423 | Assentamento de tubos de PVC+PRFV, junta elástica, diam.= 250 mm | m | 4.48
6424 | Assentamento de tubos de PVC+PRFV, junta elástica, diam.= 300 mm | m | 4.79
6425 | Assentamento de tubos de PVC+PRFV, junta elástica, diam.= 350 mm | m | 5.2
6426 | Assentamento de tubos de PVC+PRFV, junta elástica, diam.= 400 mm | m | 5.54
6427 | Assentamento de tubos de PVC+PRFV, junta elástica, diam.= 450 mm | m | 5.96
6428 | Assentamento de tubos de PVC+PRFV, junta elástica, diam.= 500 mm | m | 6.36
6429 | Assentamento de tubos de PVC+PRFV, junta elástica, diam.= 600 mm | m | 7.2
6430 | Assentamento de tubos de PVC+PRFV, junta elástica, diam.= 700 mm | m | 7.33
6040 | Assentamento de válvula borboleta em ferro fundido com flanges, diam. = 75m m a 150mm | un | 10.68
6041 | Assentamento de válvula borboleta em ferro fundido com flanges, diam. = 200m m a 300mm | un | 28.47
6042 | Assentamento de válvula borboleta em ferro fundido com flanges, diam. = 350m m a 450mm | un | 33.51
6043 | Assentamento de válvula borboleta em ferro fundido com flanges, diam. = 500m m a 800mm | un | 73.23
6044 | Assentamento de válvula borboleta em ferro fundido com flanges, diam. = 800m m a 1200mm | un | 306.51
6046 | Assentamento de válvula borboleta em ferro fundido, tipo "lug" ou "wafer", di am. = 50mm a 150mm | un | 10.68
6047 | Assentamento de válvula borboleta em ferro fundido, tipo "lug" ou "wafer", di am. = 200mm a 300mm | un | 28.47
6045 | Assentamento de válvula borboleta em ferro fundido, tipo "lug" ou "'wafer", d iam. = 350mm a 450mm | un | 33.51
6048 | Assentamento de válvula borboleta em ferro fundido, tipo "lug" ou "wafer", di am. = 500mm a 600mm | un | 73.23
6049 | Assentamento de válvula de alívio em ferro fundido com flanges, diam. = 50m m a 150mm | un | 10.68
6050 | Assentamento de válvula de alívio em ferro fundido com flanges, diam. = 200m m a 300mm | un | 28.47
6051 | Assentamento de válvula de alívio em ferro fundido com flanges, diam. = 350m m a 450mm | un | 33.51
6052 | Assentamento de válvula de alívio em ferro fundido com flanges, diam. = 500m m | un | 73.23
6053 | Assentamento de válvula de retenção em ferro fundido, diam. = 50mm a 150mm | un | 5.81
6054 | Assentamento de válvula de retenção em ferro fundido, diam. = 200mm a 300mm | un | 11.4
6055 | Assentamento de válvula de retenção em ferro fundido, diam. = 350mm a 450mm | un | 14.34
6056 | Assentamento de válvula de retenção em ferro fundido, diam. = 500mm a 700mm | un | 21.97
6036 | Assentamento de válvulas de controle, diam. = 50mm a 150mm | un | 10.68
6037 | Assentamento de válvulas de controle, diam. = 200mm a 300mm | un | 28.5
6038 | Assentamento de válvulas de controle, diam. = 350mm a 450mm | un | 33.51
6039 | Assentamento de válvulas de controle, diam. = 500mm a 600mm | un | 73.23
6060 | Assentamento de ventosa em ferro fundido com flange, diam. = 50mm a 150mm | un | 10.68
6061 | Assentamento de ventosa em ferro fundido com flange, diam. = 150mm a 200mm | un | 28.47
6062 | Assentamento de ventosa simples em ferro fundido, com rosca, diam. = 3/4" a 2" | un | 7.97
12689 | Atenuador de volume rotativo com 12 posições, potência máxima 80w, ref. VCS 8 0, da Loud ou similar | un | 338.79
3291 | Aterramento composto de 3 hastes de cobre l = 2,40m, interligada com cabo de cobre tipo cordoalha | un | 168.96
11568 | Aterramento composto de 3 hastes de cobre Ø 5/8" x 2,40m, interligada com cab o de cobre 35mm2 | un | 284.7
11569 | Aterramento composto de 3 hastes de cobre Ø 5/8" x 2,40m, interligada com cab o de cobre 6mm2 | un | 165.78
11567 | Aterramento composto de 3 hastes de cobre Ø 5/8" x 2,40m, interligada com cab o de cobre 70mm2 | un | 428.52
11566 | Aterramento composto de 3 hastes de cobre Ø 5/8" x 2,40m, interligada com cab o de cobre 95mm2 | un | 524.16
3290 | Aterramento composto de haste de cobre l = 2,40m, interligada com cabo de cob re tipo cordoalha | un | 76.51
6519 | Auxiliar Administrativo | h | 14.39
11736 | Bancada em granito branco fortaleza, e = 2cm | m2 | 347.65
7689 | Bancada em granito branco polar, largura 57cm, e= 2cm, para pia ou lavatório | m | 582.53
10759 | Bancada em granito cinza andorinha, e=2cm | m2 | 272.96
11150 | Bancada em granito verde ubatuba, e = 2cm | m2 | 397.75
10777 | Bancada em granito verde ubatuba, e = 2cm, com filete 3cm - Obra Mercado de L agarto | m2 | 397.75
10750 | Bancada em granito verde ubatuba, e = 2cm, dim.: 1,89 x 0,83m, com filete 5cm - Obra Mercado de Lagarto | un | 612.19
4420 | Banco de concreto em alvenaria de tijolos maciços, assento em concreto simple s, sem encosto, revestido em todas as faces com cerâmica Elizabeth 20x20 cm o u similar | m | 174.88
3226 | Banco de concreto em alvenaria de tijolos, assento em concreto armado, sem en costo, pintado com tinta acrílica, 2 demãos | m | 149.93
3223 | Banco de concreto pre-moldado com encosto e pintura (padrão emurb) | un | 761.59
3224 | Banco de concreto pre-moldado com pintura, sem encosto (padrão emurb) | un | 493.52
10908 | Barra de aço redonda re-bar3/8" x 3,00m | un | 39.69
3236 | Boca de lobo com depressão em alvenaria de tijolos maciços, esp=0,20m, altura até 1,00m | un | 1062.48
3448 | Boca de lobo com grelha de concreto tipo 1 - 0.70 x 0.40 m | un | 942.44
6417 | Bombeamento direto p/ esgotamento de valas | H | 1.4
7081 | Bombeamento direto p/ esgotamento de valas com Gerador | H | 18.93
3215 | Brinquedo amarelinha (padrão emurb) | un | 245.18
8074 | Cabo de cobre nú 16 mm2 (4 awg) - fornecimento | kg | 63.31
3324 | Cabo de cobre nú 25 mm2 (2 awg) - fornecimento | kg | 61.22
3414 | Cabo de cobre nú 50 mm2 - fornecimento | kg | 60.96
6098 | Cadastro de Redes de Água / Adutoras | m | 1.4
6392 | Caixa de admissão de ar 0,80x0,80m | un | 913.36
4719 | Caixa de águas pluviais em pvc 300mm | un | 246.77
6393 | Caixa de descarga para emissário de esgotos dimensões 1,20 x 1,20m | un | 3166.85
11085 | Caixa de gordura em alvenaria de tijolos maciços esp. = 0,12m, dim. int. = 0.40 x 0.30 x 0.65m | un | 343.05
4717 | Caixa de gordura em pvc 300mm | un | 336.05
3162 | Caixa de gordura em pvc, múltipla | un | 134.06
4718 | Caixa de inspeção em pvc 300mm | un | 336.6
6389 | Caixa de passagem em alvenaria de tijolos maciços dim. int. = 0,60x0,60x1,20m | un | 523.01
3232 | Caixa de passagem em alvenaria de tijolos maciços esp. = 0,12m, dim. int. = 0.30 x 0.30 x 0.40m, com grelha de ferro fundido | un | 236.19
3233 | Caixa de passagem em alvenaria de tijolos maciços esp. = 0,12m, dim. int. = 0.40 x 0.40 x 0.60m, com grelha de ferro fundido | un | 390.29
4538 | Caixa de passagem em alvenaria de tijolos maciços esp. = 0,12m, dim. int. = 0.50 x 0.50 x 0.40m, com tampa em tela de proteção metálica com dobradiça e p orta cadeado | un | 372.43
3234 | Caixa de passagem em alvenaria de tijolos maciços esp. = 0,12m, dim. int. = 0.50 x 0.50 x 0.60m, com grelha de ferro fundido | un | 347.41
12597 | Caixa de sobrepor para 01 disjuntor bipolar ou 02 disjuntores monopolar, Fame ou similar | un | 12.71
6093 | Caixa para proteção de hidrômetro dimensões 0,50x1,00x0,70m, para ligações de grandes consumidores | un | 404.66
6092 | Caixa para proteção de hidrômetro dimensões 0,60x1,00x1,00m, para ligações de grandes consumidores | un | 661.79
11084 | Caixa sifonada em alvenaria de tijolos maciços esp. = 0,12m, dim. int. = 0. 40 x 0.30 x 0.65m | un | 343.05
3230 | Calha de concreto e alvenaria, revestida internamente, com grelha de concreto , seção 0,30 x 0,50 m | m | 218.31
3231 | Calha de concreto e alvenaria, revestida internamente, com grelha de concreto , seção 0,40 x 0,50 m | m | 242.16
12764 | Camada drenante com areia média | m3 | 112.75
4421 | Canaleta de concreto c/ tampa removível em chapa de aço (0,25 x 0,25 x 0,25m ) | m | 241.68
11769 | Canaleta de concreto c/ tampa removível em chapa de aço (0,70 x 0,70 x 0,50) m | m | 919.8
9559 | Canto sanitário em alumínio pintado em epoxi, vedado com borracha de silicone asséptico | m | 113.92
5049 | Cantoneira em alumínio anodizado natural, antiderrapante, 2" x 2", para arre mates | m | 38.31
3142 | Cantoneira em alumínio anodizado preto, 1/2" x 1/16" para arremates em revest imentos cerâmicos | m | 8.11
6108 | Carga e Descarga de Tubos de Ferro Fundido DN 80mm | m | 1.47
6109 | Carga e Descarga de Tubos de Ferro Fundido DN 100mm | m | 1.63
6110 | Carga e Descarga de Tubos de Ferro Fundido DN 150 mm | m | 2.45
6111 | Carga e Descarga de Tubos de Ferro Fundido DN 200 mm | m | 4.81
6112 | Carga e Descarga de Tubos de Ferro Fundido DN 250 mm | m | 6.67
6113 | Carga e Descarga de Tubos de Ferro Fundido DN 300 mm | m | 8.32
6114 | Carga e Descarga de Tubos de Ferro Fundido DN 350 mm | m | 8.96
6115 | Carga e Descarga de Tubos de Ferro Fundido DN 400 mm | m | 9.57
6116 | Carga e Descarga de Tubos de Ferro Fundido DN 450 mm | m | 10.32
6117 | Carga e Descarga de Tubos de Ferro Fundido DN 500 mm | m | 11.2
6118 | Carga e Descarga de Tubos de Ferro Fundido DN 600 mm | m | 14.56
6119 | Carga e Descarga de Tubos de Ferro Fundido DN 700 mm | m | 16
6120 | Carga e Descarga de Tubos de Ferro Fundido DN 800 mm | m | 17.78
6121 | Carga e Descarga de Tubos de Ferro Fundido DN 900 mm | m | 22.72
6122 | Carga e Descarga de Tubos de Ferro Fundido DN 1000 mm | m | 30.11
6123 | Carga e Descarga de Tubos de Ferro Fundido DN 1200 mm | m | 45.26
6101 | Carga e Descarga de Tubos de PVC Rígido e PVC DEFoFo DN 100mm | m | 0.39
6102 | Carga e Descarga de Tubos de PVC Rígido e PVC DEFoFo DN 150mm | m | 0.57
6103 | Carga e Descarga de Tubos de PVC Rígido e PVC DEFoFo DN 200mm | m | 0.76
6104 | Carga e Descarga de Tubos de PVC Rígido e PVC DEFoFo DN 250mm | m | 0.97
6105 | Carga e Descarga de Tubos de PVC Rígido e PVC DEFoFo DN 300mm | m | 1.17
6106 | Carga e Descarga de Tubos de PVC Rígido e PVC DEFoFo DN 350mm | m | 2.13
6107 | Carga e Descarga de Tubos de PVC Rígido e PVC DEFoFo DN 400mm | m | 2.42
6099 | Carga e Descarga de Tubos de PVC Rígido e PVC DEFoFo DN 50mm | m | 0.15
6100 | Carga e Descarga de Tubos de PVC Rígido e PVC DEFoFo DN 75mm | m | 0.34
6277 | Centralizador DN 10" | un | 92.31
6279 | Centralizador DN 6" | un | 175.79
6278 | Centralizador DN 8" | un | 175.79
3139 | Cerca com estaca de concreto (espaçamento 1,50m) h = 2,00m, altura útil 1,60 m, c/ 6 fios arame farpado - Rev. - 03 | m | 75.42
3481 | Cerca com estaca premoldada em concreto armado, seção quadrada 10 x 10 cm, es paçamento entre estacas 1,80m, hu(e) = 1,00 m , ht(e) = 1,50 m, escoras a cad a 12,60 m, com 9 fios de arame farpado | m | 66.35
3480 |  | m | 55.18
Cerca com estaca premoldada em concreto armado, seção quadrada 10 x 10 cm, es paçamento entre estacas 1,80m, hu(e) = 1,00 m, ht(e) = 1,50 m, escoras a cad a 12,60 m, com 5 fios de arame farpado
3483 | Cerca com estaca premoldada em concreto armado, seção quadrada 10 x 10 cm, es paçamento entre estacas 1,80m, hu(e) = 1,50 m, ht(e) = 2,00 m, escoras a cada 12,60 m, com 14 fios de arame farpado | m | 82.98
3482 | Cerca com estaca premoldada em concreto armado, seção quadrada 10 x 10 cm, es paçamento entre estacas 1,80m, hu(e) = 1,50 m, ht(e) = 2,00 m, escoras a cada 12,60 m, com 7 fios de arame farpado | m | 64.28
4054 | Cerca com estaca premoldada em concreto armado, seção quadrada 10 x 10 cm, es paçamento entre estacas 1,80m, hu(e) = 1,80 m, ht(e) = 2,20 m, escoras a cada 12,60 m, com 6 fios arame farpado e 03 fiadas bloco cimento, pintada c/ esmal te poliuretano | m | 182.12
3755 | Cerca com estaca premoldada em concreto armado, seção quadrada 10 x 10 cm, es paçamento entre estacas 1,80m, hu(e) = 1,80 m, ht(e) = 2,20 m, escoras a cada 12,60 m, com 6 fios arame liso plast. e 02 fiadas bloco cimento, pintada c/ e smalte poliuretano | m | 174.82
3484 | Cerca com estaca premoldada em concreto armado, seção quadrada 10 x 10 cm, es paçamento entre estacas de 1,80m, hu(e) = 2,00 m, ht(e) = 2,50 m, escoras a c ada 12,60 m, com 10 fios de arame farpado | m | 75.95
3485 | Cerca com estaca premoldada em concreto armado, seção quadrada 10 x 10 cm, es paçamento entre estacas de 1,80m, hu(e) = 2,00 m, ht(e) = 2,50 m, escoras a c ada 12,60 m, com 19 fios de arame farpado | m | 99.94
3487 | Cerca com estaca premoldada em concreto armado, seção quadrada 10 x 10 cm, es paçamento entre estacas de 1,80m, hu(e) = 2,50 m, altura total =3,00 m, esco ras a cada 12,60 m, com 24 fios de arame farpado | m | 116.91
3486 | Cerca com estaca premoldada em concreto armado, seção quadrada 10 x 10 cm, es paçamento entre estacas de 1,80m, hu(e) = 2,50 m, ht(e) =3,00 m, escoras a ca da 12,60 m, com 12 fios de arame farpado | m | 84.7
4349 | Cerca com estaca premoldada em concreto armado, seção quadrada 10 x 10 cm, es paçamento entre estacas de 1,80m, hu(e) = 2,50 m, ht(e) =3,00 m, escoras a ca da 12,60 m, com 4 fios de arame farpado | m | 77.98
3421 | Chapa em policarbonato mr-10, cor cristal, ge, espessura 12.7 mm | m2 | 3736.73
3418 | Chapa em policarbonato mr-10, cor cristal, ge, espessura 4.5 mm | m2 | 1411.22
3419 | Chapa em policarbonato mr-10, cor cristal, ge, espessura 6.0 mm | m2 | 1440.77
3310 | Chapisco em parede com argamassa traço t1 - 1:3 (cimento / areia) - Revisado 08/2015 | m2 | 5.04
3311 | Chapisco em parede com argamassa traço t2 - 1:3 (cimento / areia / adesivo b ianco) - Revisado 08/2015 | m2 | 8.2
3312 | Chapisco em teto, e=5mm, com argamassa traço t1 - 1:3 (cimento / areia) - rev isasa 08/2015 | m2 | 9.55
3313 | Chapisco em teto, e=5mm, com argamassa traço t2 - 1:3 (cimento / areia /ades ivo bianco) - Revisada 08/2015 | m2 | 12.71
6184 | Chumbamento de Caixa em Policarbonato para Proteção de Hidrômetro | un | 11.26
3424 | Chuveiro em aço anti-vandalismo | un | 118.46
6297 | Cimentação Anelar Poço de 100 a 300m | m | 34.9
8465 | Cimentado com argamassa traço t2 - 1:3 (cimento / areia / bianco) | m2 | 9.25
3272 | Cintas e vergas em blocos cerâmicos tipo "u" (calha) 9x19x19cm, preenchidos c om concreto armado fck=15mpa - Rev. 01 | m | 26.64
9215 | Cobertura em policarbonato alveolar de 8mm, fixado em peças de alumínio inclu sive instalação | m2 | 308.07
3212 | Colchão de areia | m3 | 93.62
4713 | Concertina em aço galvanizado, espiral de Ø = 450mm, 3 clipes p/ espiral, lâm ina de 30mm e fio interno de 2,50mm, incluisive instalação | m | 32
4714 | Concertina em aço galvanizado, espiral de Ø = 610mm, 3 clipes p/ espiral, lâm ina de 30mm e fio interno de 2,50mm, incluisive instalação | m | 35
3463 | Concertina em aço galvanizado, espiral de Ø = 980mm, 5 clipes p/ espiral, lâm ina de 30mm e fio interno de 2,75mm, incluisive instalação | m | 42
3462 | Concertina Ripper em aço galvanizado, espiral de Ø = 730 mm, 5 clipes p/espir al, lâmina de 30mm e fio interno = 2,75mm, inclusive instalação | m | 38
6457 | Concreto armado fck=15MPa fabricado na obra, adensado e lançado, para Uso Ger al, com formas planas em compensado resinado 12mm (05 usos) | m3 | 1844.77
6456 | Concreto Armado fck=21,0MPa, usinado, bombeado, adensado e lançado, para Uso Geral, com formas planas em compensado resinado 12mm (05 usos) | m3 | 1778.32
7369 | Concreto Armado fck=30,0MPa, usinado, bombeado, adensado e lançado, para uso Geral, com formas planas em compensado resinado 12mm (05 usos) | m3 | 1797.13
3346 | Concreto simples usinado fck=30mpa, bombeado, lançado e adensado em superestr utura | m3 | 387
11486 | Concreto simples usinado fck=30mpa, bombeado, lançado e adensado na infraestr utura | m3 | 372.67
3345 | Concreto simples usinado fck=40mpa, bombeado, lançado e adensado em superestr utura | m3 | 411.57
11485 | Concreto simples usinado fck=40mpa, bombeado, lançado e adensado na infraestr utura | m3 | 397.24
8288 |  | m3 | 538.52
Concreto simples usinado fck=45mpa, bombeado, lançado e adensado em superestr utura
11487 | Concreto simples usinado fck=45mpa, bombeado, lançado e adensado na infraestr utura | m3 | 524.19
6406 | Conserto de caixa de inspeção com demolição da existente | un | 143.82
12635 | Conserto de caixa de inspeção com demolição da existente revestida internamen te e externamente com argamassa 1:3 (cimento:areia) | un | 214.91
6407 | Conserto de caixa de inspeção sem demolição da existente | un | 110.05
6382 | Conserto de Poço de Visita | un | 313.22
6125 | Correção de vazamento em cavalete | un | 25.04
6495 | Correção de vazamentos de adutora em ferro fundido, dn 80mm, em terreno nat ural | un | 727.8
6496 | Correção de vazamentos de adutora em ferro fundido, dn 80mm, pavimentação e m asfalto | un | 837.18
6497 | Correção de vazamentos de adutora em ferro fundido, dn 80mm, pavimentação e m asfalto sobre paralelepípedos | un | 863.64
6498 | Correção de vazamentos de adutora em ferro fundido, dn 80mm, pavimentação e m paralelepípedos | un | 760.68
6523 | Correção de vazamentos de adutora em ferro fundido, dn 80mm, pavimentação e m piçarra (base) | un | 734.24
6499 | Correção de vazamentos de adutora em ferro fundido, dn 100mm, em terreno natu ral | un | 850.96
6500 | Correção de vazamentos de adutora em ferro fundido, dn 100mm, pavimentação em asfalto | un | 963
6501 | Correção de vazamentos de adutora em ferro fundido, dn 100mm, pavimentação em asfalto sobre paralelepípedos | un | 990.54
6502 | Correção de vazamentos de adutora em ferro fundido, dn 100mm, pavimentação em paralelepípedos | un | 885.19
6524 | Correção de vazamentos de adutora em ferro fundido, dn 100mm, pavimentação em piçarra (base) | un | 857.67
6503 | Correção de vazamentos de adutora em ferro fundido, dn 150mm, em terreno natu ral | un | 1082.81
6504 | Correção de vazamentos de adutora em ferro fundido, dn 150mm, pavimentação em asfalto | un | 1201.54
6505 | Correção de vazamentos de adutora em ferro fundido, dn 150mm, pavimentação em asfalto sobre paralelepípedos | un | 1231.81
6506 | Correção de vazamentos de adutora em ferro fundido, dn 150mm, pavimentação em paralelepípedos | un | 1120.51
6525 | Correção de vazamentos de adutora em ferro fundido, dn 150mm, pavimentação em piçarra (base) | un | 1090.22
6507 | Correção de vazamentos de adutora em ferro fundido, dn 200mm, em terreno natu ral | un | 1365.68
6508 | Correção de vazamentos de adutora em ferro fundido, dn 200mm, pavimentação em asfalto | un | 1491.03
6509 | Correção de vazamentos de adutora em ferro fundido, dn 200mm, pavimentação em asfalto sobre paralelepípedos | un | 1524.06
6510 | Correção de vazamentos de adutora em ferro fundido, dn 200mm, pavimentação em paralelepípedos | un | 1406.78
6526 | Correção de vazamentos de adutora em ferro fundido, dn 200mm, pavimentação em piçarra (base) | un | 1373.77
6511 | Correção de vazamentos de adutora em ferro fundido, dn 250mm, em terreno natu ral | un | 2102.04
6512 | Correção de vazamentos de adutora em ferro fundido, dn 250mm, pavimentação em asfalto | un | 2234.04
6513 | Correção de vazamentos de adutora em ferro fundido, dn 250mm, pavimentação em asfalto sobre paralelepípedos | un | 2269.87
6514 | Correção de vazamentos de adutora em ferro fundido, dn 250mm, pavimentação em paralelepípedos | un | 2145.83
6527 | Correção de vazamentos de adutora em ferro fundido, dn 250mm, pavimentação em piçarra (base) | un | 2110.76
6515 | Correção de vazamentos de adutora em ferro fundido, dn 300mm, em terreno natu ral | un | 2513.23
6516 | Correção de vazamentos de adutora em ferro fundido, dn 300mm, pavimentação em asfalto | un | 2651.92
6517 | Correção de vazamentos de adutora em ferro fundido, dn 300mm, pavimentação em asfalto sobre paralelepípedos | un | 2690.44
6518 | Correção de vazamentos de adutora em ferro fundido, dn 300mm, pavimentação em paralelepípedos | un | 2561.21
6528 | Correção de vazamentos de adutora em ferro fundido, dn 300mm, pavimentação em piçarra (base) | un | 2522.68
6140 | Correção de vazamentos de rede de água em pvc, dn 50mm, pavimentação em piça rra (base) - Rev 01 | un | 168.86
6145 | Correção de vazamentos de rede de água em pvc, dn 75mm, pavimentação em piça rra (base) | un | 146.74
6126 | Correção de vazamentos de rede de água em pvc, dn 100mm, em terreno natural | un | 196.86
6127 | Correção de vazamentos de rede de água em pvc, dn 100mm, pavimentação em asfa lto | un | 308.94
6128 | Correção de vazamentos de rede de água em pvc, dn 100mm, pavimentação em asfa lto sobre paralelepípedos | un | 336.48
6129 | Correção de vazamentos de rede de água em pvc, dn 100mm, pavimentação em para lelepípedos | un | 231.13
6130 | Correção de vazamentos de rede de água em pvc, dn 100mm, pavimentação em piça rra (base) | un | 203.61
6131 | Correção de vazamentos de rede de água em pvc, dn 150mm, em terreno natural | un | 440.05
6132 | Correção de vazamentos de rede de água em pvc, dn 150mm, pavimentação em asfa lto | un | 558.74
6133 | Correção de vazamentos de rede de água em pvc, dn 150mm, pavimentação em asfa lto sobre paralelepípedos | un | 589.04
6134 | Correção de vazamentos de rede de água em pvc, dn 150mm, pavimentação em para lelepípedos | un | 477.74
6135 | Correção de vazamentos de rede de água em pvc, dn 150mm, pavimentação em piça rra (base) | un | 447.45
6483 | Correção de vazamentos de rede de água em pvc, dn 200mm, em terreno natural | un | 747.91
6484 | Correção de vazamentos de rede de água em pvc, dn 200mm, pavimentação em asfa lto | un | 873.27
6485 | Correção de vazamentos de rede de água em pvc, dn 200mm, pavimentação em asfa lto sobre paralelepípedos | un | 906.31
6486 | Correção de vazamentos de rede de água em pvc, dn 200mm, pavimentação em para lelepípedos | un | 789.01
6520 | Correção de vazamentos de rede de água em pvc, dn 200mm, pavimentação em piça rra (base) | un | 755.99
6487 | Correção de vazamentos de rede de água em pvc, dn 250mm, em terreno natural | un | 1411.11
6488 | Correção de vazamentos de rede de água em pvc, dn 250mm, pavimentação em asfa lto | un | 1543.12
6489 | Correção de vazamentos de rede de água em pvc, dn 250mm, pavimentação em asfa lto sobre paralelepípedos | un | 1578.93
6490 | Correção de vazamentos de rede de água em pvc, dn 250mm, pavimentação em para lelepípedos | un | 1455.68
6521 | Correção de vazamentos de rede de água em pvc, dn 250mm, pavimentação em piça rra (base) | un | 1419.85
6491 | Correção de vazamentos de rede de água em pvc, dn 300mm, em terreno natural | un | 1992.67
6492 | Correção de vazamentos de rede de água em pvc, dn 300mm, pavimentação em asfa lto | un | 2131.34
6493 | Correção de vazamentos de rede de água em pvc, dn 300mm, pavimentação em asfa lto sobre paralelepípedos | un | 2169.86
6494 | Correção de vazamentos de rede de água em pvc, dn 300mm, pavimentação em para lelepípedos | un | 2038.79
6522 | Correção de vazamentos de rede de água em pvc, dn 300mm, pavimentação em piça rra (base) | un | 2000.28
6136 | Correção de vazamentos de rede de água em pvc, dn 50mm, em terreno natural - Rev 01 | un | 123.57
6137 | Correção de vazamentos de rede de água em pvc, dn 50mm, pavimentação em asfal to - Rev 01 | un | 262.47
6138 | Correção de vazamentos de rede de água em pvc, dn 50mm, pavimentação em asfal to sobre paralelepípedos - Rev 01 | un | 274.57
6139 | Correção de vazamentos de rede de água em pvc, dn 50mm, pavimentação em paral elepípedos - Rev 01 | un | 157.83
6141 | Correção de vazamentos de rede de água em pvc, dn 75mm, em terreno natural | un | 140.34
6142 | Correção de vazamentos de rede de água em pvc, dn 75mm, pavimentação em asfal to | un | 249.09
6143 | Correção de vazamentos de rede de água em pvc, dn 75mm, pavimentação em asfal to sobre paralelepípedos | un | 275.23
6144 | Correção de vazamentos de rede de água em pvc, dn 75mm, pavimentação em paral elepípedos | un | 170.38
6146 | Correção de vazamentos em ramais prediais de água dn 20mm, em terreno natural | un | 96.43
6147 | Correção de vazamentos em ramais prediais de água dn 20mm, pavimentação em as falto | un | 235.33
6148 | Correção de vazamentos em ramais prediais de água dn 20mm, pavimentação em as falto sobre paralelepípedos | un | 247.43
6149 | Correção de vazamentos em ramais prediais de água dn 20mm, pavimentação em ce râmica | un | 135.11
6150 | Correção de vazamentos em ramais prediais de água dn 20mm, pavimentação em ci mentado | un | 131.42
6151 | Correção de vazamentos em ramais prediais de água dn 20mm, pavimentação em la drilho tipo trottoir | un | 147.03
6152 | Correção de vazamentos em ramais prediais de água dn 20mm, pavimentação em pa ralelepípedos | un | 130.69
6153 | Correção de vazamentos em ramais prediais de água dn 20mm, pavimentação em pe dras ornamentais | un | 136.58
6154 | Correção de vazamentos em ramais prediais de água dn 20mm, pavimentação em pi çarra (base) | un | 115.08
6188 | Correção de vazamentos em ramais prediais de água DN 50mm, em terreno natural - Rev 01 | un | 123.57
6187 | Correção de vazamentos em ramais prediais de água DN 50mm, pavimentação em ci mentado - Rev 01 | un | 144.25
6186 | Correção de vazamentos em ramais prediais de água DN 50mm, pavimentação em la drilho cerâmico - Rev 01 | un | 166.41
3422 | Corrimão em madeira de lei (pau d´arco), h=1.20m | m | 834.37
3608 | Corrimão em madeira de lei angelin vermelho, h=1.20m | m | 361.06
6157 | Corte em ligação de água utilizando lacre em polipropileno (disco) | un | 10.46
6155 | Corte grande consumidor com hidrômetro 10 a 20m3 de capacidade, com ou sem ca valete | un | 62.13
6156 | Corte grande consumidor, com hidrômetro de 30 a 50m3 de capacidade | un | 165.38
6158 | Corte no geral - supressão | un | 66.91
6159 | Corte no ramal | un | 44.43
3240 | Demolição de piso de alta resistência | m2 | 14.64
3258 | Demolição de piso em lajota hexagonal | m2 | 9.46
6307 | Desenvolvimento com Compressor 125psi / 250cfm | h | 141.22
6306 | Desenvolvimento com Compressor 150psi / 600cfm | h | 148.21
6305 | Desenvolvimento com Compressor 250psi / 750cfm | h | 270.72
6304 | Desenvolvimento com Plunger | h | 141.22
6097 | Desinfecção em rede de água / adutora | m3 | 123.12
6161 | Desinversão de hidrômetro | un | 9.24
6454 | Desobstrução de filtro no cavalete p/ verificação de falta de água | un | 16.85
6404 | Desobstrução de ramais prediais de esgotos com varetas | m | 5.36
6390 | Desobstrução de Ramal Predial de esgoto com auxílio de equipamento hidrojato | m | 13.82
6391 | Desobstrução de rede de esgotos entre PV's com auxílio de equipamento hidroja to | m | 13.82
6403 | Desobstrução de redes coletoras de esgotos com varetas | m | 4.21
6455 | Desobstrução no Ramal em terreno natural p/ Verificação de falta de água no c olar | un | 96.43
3417 | Divisória em pvc estruturado em perfis de aço pintado em epoxi-poliester, mon tada | m2 | 120
12825 | EM ESTUDO - Tampa em concreto armado fck=30,0MPa, para poço de inspeção/visit a em alvenaria/concreto, dim. 1,20x1,20x0,20m, apoiada sobre o PI/PV, com aço 3/8", exclusive tampão de ferro fundido | un | 1014.53
12824 | EM ESTUDO - Tampa em concreto armado fck=30,0MPa, para poço de inspeção/visit a em PEAD, dim. 1,20x1,20x0,20m, apoiada sobre o solo, com aço 5/16", exclusi ve tampão de ferro fundido | un | 741.88
3405 | Enceramento de esquadrias de madeira | m2 | 18.54
6314 | Ensaio de Bombeamento com bomba submersível | h | 409.65
6311 | Ensaio de Vazão com Compressor 125psi / 250cfm | h | 174.96
6310 | Ensaio de Vazão com Compressor 150psi / 600cfm | h | 148.21
6309 | Ensaio de Vazão com Compressor 250psi / 750cfm | h | 270.72
3222 | Equipamento de ginástica nº 06 (padrão emurb) | un | 1418.24
3213 | Escada de cilindros nº 7 c (padrão emurb) | un | 2179.65
6068 | Escada de Ferro Tipo Piscina com Guias - Rev. 01 | m | 162.52
8539 | Escada marinheiro, com degraus em barra redonda de 3/4", guarda-corpo em barr a chata de 1 1/2" x 1/4" e patamar(1,05 x 0,95m) em chapa expandida de 1/4" | m | 366.49
3658 | Escavação e carga com escavadeira hidráulica de material de 1ª categoria em m eio alagado | m3 | 4.64
3426 | Escavação e carga com escavadeira hidráulica de material de 1ª categoria ou d e jazida | m3 | 1.38
3218 | Escorregadeira de madeira nº 11 (padrão emurb) | un | 3315.71
6466 | Estrado de Madeira Para Sacaria | m2 | 143.14
3450 | Extravasor celular duplo em concreto e alvenaria, abertura 2.00 x 1.00 x 0.26 m - R1 | un | 11475.79
11685 | Faixa de argamassa cimento, cal e areia traço t5 (1:2:8) - largura 10cm e esp essura de 2cm | m | 30.68
3156 | Filete de mármore branco, 2 cm, para acabamentos | m | 13.76
3431 | Fio rígido isolado em pvc 6,0mm2 - 450/750v / 70°c | m | 7.63
9277 | Fita metálica perfurada | m | 58.13
12595 | Fita metálica perfurada 38 x 3000mm, chapa 16 | und | 29.62
3350 | Forma curva para estruturas, em compensado plastificado de 10mm, 02 usos, inc lusive escoramento | m2 | 107.24
3351 | Forma curva para estruturas, em compensado plastificado de 10mm, 03 usos, inc lusive escoramento | m2 | 87.77
3378 | Forma curva para estruturas, em compensado plastificado de 10mm, 04 usos, inc lusive escoramento | m2 | 77.92
3352 | Forma curva para estruturas, em compensado plastificado de 10mm, 05 usos, inc lusive escoramento | m2 | 71.46
3379 | Forma curva para estruturas, em compensado plastificado de 10mm, 07 usos, inc lusive escoramento | m2 | 64.27
3356 | Forma curva para estruturas, em compensado resinado de 10mm , 01 uso, inclusi ve escoramento | m2 | 165.97
3357 | Forma curva para estruturas, em compensado resinado de 10mm , 02 usos, inclus ive escoramento | m2 | 105.04
3358 | Forma curva para estruturas, em compensado resinado de 10mm, 03 usos, inclusi ve escoramento | m2 | 86.29
3380 | Forma curva para estruturas, em compensado resinado de 10mm, 04 usos, inclusi ve escoramento | m2 | 76.82
3359 | Forma curva para estruturas, em compensado resinado de 10mm, 05 usos, inclusi ve escoramento | m2 | 70.58
3381 | Forma curva para estruturas, em compensado resinado de 10mm, 07 usos, inclusi ve escoramento | m2 | 63.64
3353 | Forma curva para estruturas, em compensado resinado flexível de 6mm, 01 uso, inclusive escoramento | m2 | 163.64
3354 | Forma curva para estruturas, em compensado resinado flexível de 6mm, 03 usos, inclusive escoramento | m2 | 85.48
3382 | Forma curva para estruturas, em compensado resinado flexível de 6mm, 04 usos, inclusive escoramento | m2 | 76.24
3355 | Forma curva para estruturas, em compensado resinado flexível de 6mm, 05 usos, inclusive escoramento | m2 | 70.11
3383 | Forma curva para estruturas, em compensado resinado flexível de 6mm, 07 usos, inclusive escoramento | m2 | 64.1
11639 | Forma plana para estruturas, em compensado plastificado de 10mm, 01 uso, incl usive escoramento - Revisada 07.2015 | m2 | 155.43
11640 | Forma plana para estruturas, em compensado plastificado de 10mm, 02 usos, inc lusive escoramento - Revisada 07.2015 | m2 | 87.16
11641 | Forma plana para estruturas, em compensado plastificado de 10mm, 03 usos, inc lusive escoramento - Revisada 07.2015 | m2 | 64.38
11651 | Forma plana para estruturas, em compensado plastificado de 10mm, 04 usos, inc lusive escoramento - Revisada 07.2015 | m2 | 53.01
3175 | Forma plana para estruturas, em compensado plastificado de 10mm, 05 usos, inc lusive escoramento - Revisada 07.2015 | m2 | 50.58
11652 | Forma plana para estruturas, em compensado plastificado de 10mm, 07 usos, inc lusive escoramento - Revisada 07.2015 | m2 | 38.39
11666 | Forma plana para estruturas, em compensado plastificado de 12mm, 01 uso, excl usive escoramento - Revisada 07.2015 | m2 | 115.76
3176 | Forma plana para estruturas, em compensado plastificado de 12mm, 01 uso, incl usive escoramento - Revisada 07.2015 | m2 | 175.88
11244 | Forma plana para estruturas, em compensado plastificado de 12mm, 02 usos, exc clusive escoramento - Revisada 07.2015 | m2 | 61.96
3177 | Forma plana para estruturas, em compensado plastificado de 12mm, 02 usos, inc lusive escoramento - Revisada 07.2015 | m2 | 89.83
11245 | Forma plana para estruturas, em compensado plastificado de 12mm, 03 usos, exc lusive escoramento - Revisada 07.2015 | m2 | 59.29
3178 | Forma plana para estruturas, em compensado plastificado de 12mm, 03 usos, inc lusive escoramento - Revisada 07.2015 | m2 | 80.66
11667 | Forma plana para estruturas, em compensado plastificado de 12mm, 04 usos, exc lusive escoramento - Revisada 07.2015 | m2 | 37
3365 | Forma plana para estruturas, em compensado plastificado de 12mm, 04 usos, inc lusive escoramento - Revisada 07.2015 | m2 | 58.64
11668 | Forma plana para estruturas, em compensado plastificado de 12mm, 05 usos, exc lusive escoramento - Revisada 07.2015 | m2 | 34.22
11644 | Forma plana para estruturas, em compensado plastificado de 12mm, 05 usos, inc lusive escoramento - Revisada 07.2015 | m2 | 61.63
3366 | Forma plana para estruturas, em compensado plastificado de 12mm, 07 usos, inc lusive escoramento - Revisada 07.2015 | m2 | 43.48
10889 | Forma plana para estruturas, em compensado plastificado de 12mm, 10 usos, inc lusive escoramento - Revisada 07.2015 | m2 | 33.07
3739 | Forma plana para estruturas, em compensado plastificado de 12mm, 12 usos, inc lusive escoramento - Revisada 07.2015 | m2 | 30.74
11653 | Forma plana para estruturas, em compensado plastificado de 14mm, 04 usos, inc lusive escoramento - Revisada 07.2015 | m2 | 52.82
11648 | Forma plana para estruturas, em compensado plastificado de 14mm, 07 usos, inc lusive escoramento - Revisada 07.2015 | m2 | 38.25
11665 | Forma plana para estruturas, em compensado plastificado de 14mm, 10 usos, inc lusive escoramento - Revisada 07.2015 | m2 | 32.46
11663 | Forma plana para estruturas, em compensado plastificado de 14mm, 12 usos, inc lusive escoramento - Revisada 07.2015 | m2 | 31.05
11669 | Forma plana para estruturas, em compensado plastificado de 17mm, 01 uso | m2 | 204.93
11645 | Forma plana para estruturas, em compensado plastificado de 17mm, 02 usos, inc lusive escoramento - Revisada 07.2015 | m2 | 104.03
11646 | Forma plana para estruturas, em compensado plastificado de 17mm, 03 usos, inc lusive escoramento - Revisada 07.2015 | m2 | 79.15
11654 | Forma plana para estruturas, em compensado plastificado de 17mm, 04 usos, inc lusive escoramento - Revisada 07.2015 | m2 | 64.22
11647 | Forma plana para estruturas, em compensado plastificado de 17mm, 05 usos, inc lusive escoramento - Revisada 07.2015 | m2 | 52.98
11649 | Forma plana para estruturas, em compensado plastificado de 17mm, 07 usos, inc lusive escoramento - Revisada 07.2015 | m2 | 43.21
11650 | Forma plana para estruturas, em compensado plastificado de 17mm, 10 usos, inc lusive escoramento - Revisada 07.2015 | m2 | 35.93
3369 | Forma plana para estruturas, em compensado plastificado de 17mm, 12 usos, inc lusive escoramento - Revisada 07.2015 | m2 | 33.13
3168 | Forma plana para estruturas, em compensado resinado de 10mm, 01 uso, inclusiv e escoramento - Revisada 07.2015 | m2 | 150.76
11636 | Forma plana para estruturas, em compensado resinado de 10mm, 02 usos, inclusi ve escoramento - Revisada 07.2015 | m2 | 84.82
3170 | Forma plana para estruturas, em compensado resinado de 10mm, 03 usos, inclusi ve escoramento - Revisada 07.2015 | m2 | 62.82
11656 | Forma plana para estruturas, em compensado resinado de 10mm, 04 usos, inclusi ve escoramento - Revisada 07.2015 | m2 | 51.84
11638 | Forma plana para estruturas, em compensado resinado de 10mm, 05 usos, inclusi ve escoramento - Revisada 07.2015 | m2 | 45.29
3171 | Forma plana para estruturas, em compensado resinado de 10mm, 05 usos, inclusi ve escoramento - Revisada 07.2015 | m2 | 45.29
11657 | Forma plana para estruturas, em compensado resinado de 10mm, 07 usos, inclusi ve escoramento - Revisada 07.2015 | m2 | 37.72
11658 | Forma plana para estruturas, em compensado resinado de 12mm, 04 usos, inclusi ve escoramento - Revisada 07.2015 | m2 | 53.39
11659 | Forma plana para estruturas, em compensado resinado de 12mm, 07 usos, inclusi ve escoramento - Revisada 07.2015 | m2 | 52.5
11660 | Forma plana para estruturas, em compensado resinado de 14mm, 04 usos, inclusi ve escoramento - Revisada 07.2015 | m2 | 52.1
11661 | Forma plana para estruturas, em compensado resinado de 14mm, 07 usos, inclusi ve escoramento - Revisada 07.2015 | m2 | 37.87
3376 | Forma plana para estruturas, em tábuas de pinho, 04 usos, inclusive escoramen to | m2 | 63.81
3377 | Forma plana para estruturas, em tábuas de pinho, 07 usos, inclusive escoramen to | m2 | 53.69
3252 | Fornecimento de abraçadeira plástica serrilhada 232 mm | un | 0.87
3253 | Fornecimento de abraçadeira plástica serrilhada 390 mm | un | 0.84
3336 | Fornecimento de alça preformada para cabo multiplex 16 mm2 | un | 3.33
3269 | Fornecimento de alça preformada para cabo multiplex 2 awg | un | 9.2
3268 | Fornecimento de alça preformada para cabo multiplex 2/0 awg | un | 13.5
3337 | Fornecimento de alça preformada para cabo multiplex 25 mm2 | un | 8.5
3335 | Fornecimento de alça preformada para cabo multiplex 35 mm2 | un | 8.49
8452 | Fornecimento de alça preformada para cabo multiplex 50 mm2 | un | 7.21
3270 | Fornecimento de alça preformada para cabo multiplex 6 awg | un | 2.1
3334 | Fornecimento de alça preformada para cabo multiplex 70 mm2 | un | 11.88
3271 | Fornecimento de arruela galvanizada, quadrada, 18 x 38 mm | un | 0.74
3244 | Fornecimento de base fixa para relé fotoelétrico | un | 7.1
3245 | Fornecimento de braço para luminária padrão energisa 1 3/4 x 3,00 m | un | 266.48
3246 | Fornecimento de braço reto para luminária pública padrão Energisa 1 x 1,00 m | un | 38
3323 | Fornecimento de cabo de cobre isolado xlpe 1 x 35 mm2 | m | 33.82
3341 | Fornecimento de cabo multiplexado para rede 1x1x16+16mm2 | m | 5.51
3342 | Fornecimento de cabo multiplexado para rede 2x1x16+16mm2 | m | 8.28
3344 | Fornecimento de cabo multiplexado para rede 3x1x16+16mm2 | m | 11.05
3343 | Fornecimento de cabo multiplexado para rede 3x1x25+25mm2 | m | 17.87
3340 | Fornecimento de cabo multiplexado para rede 3x1x70+70mm2 | m | 46.6
3307 | Fornecimento de caixa de sobrepor (sistema "x") 75 x 75 x 31 mm, fixação late ral, p/canaleta 50x20mm, ref 303 42 Pial ou similar | un | 5.9
6088 | Fornecimento de Colar de Tomada de PVC, com Travas e Saída Roscáve, DN 85mm x 1/2" | un | 11.75
6087 | Fornecimento de Colar de Tomada de PVC, com Travas e Saída Roscável, DN 110mm x 1/2" | un | 17.85
3326 | Fornecimento de conector cunha 4-2 awg - 6 a 1/0 | un | 29.96
3338 | Fornecimento de conector estribo para condutor 4 e 2 (222) | un | 21.99
3325 | Fornecimento de conector perfuração 25-95/2 95 mm² | un | 11.35
3306 | Fornecimento de derivação plástica (sistema "x") | un | 4.45
3327 | Fornecimento de elo fusível tipo 12 h, comp.= 500mm | un | 7.59
3339 | Fornecimento de elo fusível tipo 8k | un | 10.8
3328 | Fornecimento de estribo para alça 2 awg | un | 21.99
3329 | Fornecimento de fita auto fusão 19 mm x 10 m | un | 12.6
3330 | Fornecimento de fita isolante nº 33 | un | 10
6071 | Fornecimento de hidrômetro diam. = 1 1/2", vazão = 20,0m3/h | un | 731.6
6072 | Fornecimento de hidrômetro diam. = 1", vazão = 10,0m3/h | un | 440.19
6074 | Fornecimento de hidrômetro diam. = 1/2", vazão = 1,5m3/h | un | 84.32
6075 | Fornecimento de hidrômetro diam. = 1/2", vazão = 3,0m3/h | un | 90.51
6077 | Fornecimento de hidrômetro diam. = 3/4", vazão = 1,5m3/h | un | 84.32
6078 | Fornecimento de hidrômetro diam. = 3/4", vazão = 5,0m3/h | un | 111.59
11500 | Fornecimento de hidrômetro multijato d= 3/4", vazão = 5,0m3/h | un | 217.56
3331 | Fornecimento de isolador hitop porcelana 11,4 kv | un | 14.34
3305 | Fornecimento de luva plástica para canaleta 110x20mm, "sistema X", ref.304 05 , Pial Legrand ou similar | un | 3.83
6057 | Fornecimento de Macro-medidor de Vazão Tecnobrás ou similar DN 50mm | un | 1787.97
3332 | Fornecimento de porca olhal em aço carbono 16 mm | un | 11.99
6035 | Fornecimento de registro automático com flanges em ferro fundido - RAU10, DN 150mm | un | 2517.34
6162 | Fornecimento de registro dn 1/2" em ligações prediais de água, com fornecimen to do registro | un | 15.63
6023 | Fornecimento de registro gaveta de bronze com rosca e volante DN 3" | un | 231.89
6022 | Fornecimento de Registro gaveta de bronze com rosca e volante DN 4" | un | 483.17
3333 | Fornecimento de relé fotoelétrico indiv. 5a/220v, c/ base móvel | un | 20.79
7091 | Fornecimento de selim elástico para rede coletora de esgotos DN 200 x 100mm - Rev 01 | un | 59.39
6192 | Fornecimento de tampão de ferro fundido articulado TD-5 | un | 117.42
3301 | Fornecimento de terminal pré-isolado tipo garfo série métrica para cabo 2,5 m m2 | un | 0.26
3302 | Fornecimento de terminal pré-isolado tipo garfo série métrica para cabo 4,0 m m2 | un | 0.57
6334 | Fornecimento de tubo de pvc p/rede coletora esgoto, JEI, PB, dn = 100mm (Vini lfort - Tigre ou similar) - Rev. 02 | m | 23.1
6336 | Fornecimento de tubo de pvc p/rede coletora esgoto, JEI, PB, dn = 150mm (Vini lfort - Tigre ou similar) | m | 49.81
6337 | Fornecimento de tubo de pvc p/rede coletora esgoto, JEI, PB, dn = 200mm (Vini lfort - Tigre ou similar) | m | 74.78
6338 | Fornecimento de tubo de pvc p/rede coletora esgoto, JEI, PB, dn = 250mm (Vini lfort - Tigre ou similar) | m | 127.51
6339 | Fornecimento de tubo de pvc p/rede coletora esgoto, JEI, PB, dn = 300mm (Vini lfort - Tigre ou similar) | m | 205.95
7113 | Fornecimento de tubo de pvc p/rede coletora esgoto, JEI, PB, dn = 400mm (Vini lfort - Tigre ou similar) | m | 330.38
6531 | Fornecimento de tubo em ferro fundido, bolsa e flange PN 10, diam. = 250mm, L=1,00m | un | 2178.55
6532 | Fornecimento de tubo em ferro fundido, bolsa e flange PN 16, diam. = 250mm, L=1,00m | un | 2212.35
11314 | Fornecimento de tubo em ferro fundido, c/ flanges PN 10 / 16, diam. = 100mm, L=0,38m | un | 873.13
6537 | Fornecimento de tubo em ferro fundido, c/ flanges PN 10 / 16, diam. = 100mm, L=1,00m | un | 1579
11313 | Fornecimento de tubo em ferro fundido, c/ flanges PN 10 / 16, diam. = 100mm, L=1,79m | un | 1093.6
6680 | Fornecimento de tubo em ferro fundido, c/ flanges PN 10 / 16, diam. = 100mm, L=2,00m | un | 2009.95
6688 | Fornecimento de tubo em ferro fundido, c/ flanges PN 10 / 16, diam. = 100mm, L=5,80m | un | 3549.14
6538 | Fornecimento de tubo em ferro fundido, c/ flanges PN 10 / 16, diam. = 150mm, L=1,00m | un | 2001.52
6690 | Fornecimento de tubo em ferro fundido, c/ flanges PN 10 / 16, diam. = 150mm, L=2,00m | un | 2550.81
6698 | Fornecimento de tubo em ferro fundido, c/ flanges PN 10 / 16, diam. = 150mm, L=5,80m | un | 4555.64
6539 | Fornecimento de tubo em ferro fundido, c/ flanges PN 10, diam. = 200mm, L=1, 00m | un | 2399.08
6700 | Fornecimento de tubo em ferro fundido, c/ flanges PN 10, diam. = 200mm, L=2, 00m | un | 3118.48
6708 | Fornecimento de tubo em ferro fundido, c/ flanges PN 10, diam. = 200mm, L=5, 80m | un | 5730.43
6540 | Fornecimento de tubo em ferro fundido, c/ flanges PN 10, diam. = 250mm, L=1, 00m | un | 2911.44
6710 | Fornecimento de tubo em ferro fundido, c/ flanges PN 10, diam. = 250mm, L=2, 00m | un | 3838.2
6718 | Fornecimento de tubo em ferro fundido, c/ flanges PN 10, diam. = 250mm, L=5, 80m | un | 7172.77
6541 |  | un | 3570.18
Fornecimento de tubo em ferro fundido, c/ flanges PN 10, diam. = 300mm, L=1, 00m
6720 | Fornecimento de tubo em ferro fundido, c/ flanges PN 10, diam. = 300mm, L=2, 00m | un | 4677.33
6728 | Fornecimento de tubo em ferro fundido, c/ flanges PN 10, diam. = 300mm, L=5, 80m | un | 8694.78
6542 | Fornecimento de tubo em ferro fundido, c/ flanges PN 16, diam. = 200mm, L=1, 00m | un | 2424.3
6543 | Fornecimento de tubo em ferro fundido, c/ flanges PN 16, diam. = 250mm, L=1, 00m | un | 2978.97
6544 | Fornecimento de tubo em ferro fundido, c/ flanges PN 16, diam. = 300mm, L=1, 00m | un | 3613.73
6548 | Fornecimento de tubo em ferro fundido, ponta e flange PN 10 / 16, diam. = 10 0mm, L=1,00m | un | 1086.75
6549 | Fornecimento de tubo em ferro fundido, ponta e flange PN 10 / 16, diam. = 15 0mm, L=1,00m | un | 1363.42
6550 | Fornecimento de tubo em ferro fundido, ponta e flange PN 10, diam. = 200mm, L=1,00m | un | 1657.97
6551 | Fornecimento de tubo em ferro fundido, ponta e flange PN 10, diam. = 250mm, L=1,00m | un | 2019.88
6552 | Fornecimento de tubo em ferro fundido, ponta e flange PN 10, diam. = 300mm, L=1,00m | un | 2439.52
6553 | Fornecimento de tubo em ferro fundido, ponta e flange PN 16, diam. = 200mm, L=1,00m | un | 1670.58
6554 | Fornecimento de tubo em ferro fundido, ponta e flange PN 16, diam. = 250mm, L=1,00m | un | 2053.72
6555 | Fornecimento de tubo em ferro fundido, ponta e flange PN 16, diam. = 300mm, L=1,00m | un | 2461.31
6940 | Fornecimento de tubo em fofo, bolsa e flange pn 10 / 16, d= 80mm, l=1,00m | un | 1004.05
6929 | Fornecimento de tubo em fofo, c/ flanges pn 10 / 16, d= 80mm, l=1,00m | un | 1353.03
6931 | Fornecimento de tubo em fofo, c/ flanges pn 10 / 16, d= 80mm, l=2,00m | un | 1765.26
6939 | Fornecimento de tubo em fofo, c/ flanges pn 10 / 16, d= 80mm, l=5,80m | un | 3220.04
6927 | Fornecimento de tubo em fofo, ponta e flange pn 10 / 16 / 25, d= 80mm, L=1, 00m | un | 888.17
6952 | Fornecimento de Válvula Controladora de Nível DN 150mm | un | 2902.72
6452 | Fornecimento de Válvula Controladora de Vazão com Flanges, DN 50mm | un | 5782.25
6451 | Fornecimento de Válvula Controladora de Vazão com Flanges, DN 75mm | un | 6393.76
6453 | Fornecimento de Válvula Controladora de Vazão com Flanges, DN100mm | un | 7966.71
3195 | Fornecimento e assentamento de bucha de redução de ferro galvanizado de 1 1/2 " x 3/4" | un | 26.34
3194 | Fornecimento e assentamento de bucha de redução de ferro galvanizado de 1" x 1/2" | un | 18.91
3193 | Fornecimento e assentamento de bucha de redução de ferro galvanizado de 2" x 1" | un | 31.25
3197 | Fornecimento e assentamento de bucha de redução de ferro galvanizado de 2" x 1/2" | un | 33.16
3196 | Fornecimento e assentamento de bucha de redução de ferro galvanizado de 2" x 3/4" | un | 33.16
3198 | Fornecimento e assentamento de bucha de redução de ferro galvanizado de 3" x 1 1/2" | un | 57.72
3192 | Fornecimento e assentamento de bucha de redução de ferro galvanizado de 3" x 1" | un | 49.02
3191 | Fornecimento e assentamento de bucha de redução de ferro galvanizado de 3" x 2" | un | 57.72
6471 | Fornecimento e Assentamento de Caixa de Proteção de policarbonato p/ligação e m parede | un | 90.93
3267 | Fornecimento e assentamento de canaleta de concreto armado com grelha (0,50 x 0,40 m) | m | 406.6
6163 | Fornecimento e assentamento de hidrômetro dn 1/2", vazão 3,0m3/h | un | 109.74
12250 | Fornecimento e assentamento de Hidrômetro multijato ou unijato, Qn 1,5 Qmax m3/h, DN 15 1/2" Pré-Equipado para Telemetria | un | 126.86
6380 | Fornecimento e Assentamento de Tampão de ferro dúctil diam. = 600mm em poço d e visita e Caixas de Passagem | un | 688.78
10547 | Fornecimento e implantação de placa retangular (2,00mx1,00m) de sinalização t otalmente refletiva, inclusive fornecimento e implantação de poste curvo tele cônico de engastar, galvanizado a fogo, altura de 6 metros, da Conipost/Tecno lux ou similar | un | 7999.66
10535 | Fornecimento e implantação de placa retangular (2,00mx1,00m) de sinalização t otalmente refletiva, inclusive fornecimento e implantação de poste curvo tele cônico de engastar, galvanizado a fogo, altura de 6 metros, da Conipost/Tecno lux ou similar | un | 1638.94
3140 | Fornecimento e implantação de poste circular de concreto 12/200 c/ luminária cw-565, lâmpadas vapr de sódio 400w, ignitor, reator e acessórios | un | 7386.52
10534 |  | un | 1047.77
Fornecimento e implantação de poste curvo telecônico de engastar, galvanizado a fogo, altura de 6 metros, da Conipost/Tecnolux ou similar
8384 | Fornecimento e implantação de poste reto telecônico de engastar, galvanizado a fogo, h(total)= 6 metros, da Tecnolux ou similar | un | 1060.64
7647 | Fornecimento e instalação de braço para luminária padrão energisa 1 1/4" x 1, 50 m | un | 65.69
7383 | Fornecimento e instalação de eletrocalha metálica perfurada 500 x 75 x 3000 mm | m | 115.06
3400 | Fornecimento e instalação de eletrocalha perfurada 200 x 50 x 3000 mm (ref. mopa ou similar) | m | 32.27
3399 | Fornecimento e instalação de eletrocalha perfurada 300 x 75 x 3000 mm (ref. mopa ou similar) | m | 57.96
6195 | Fornecimento e Instalação de Hidrante Subterrâneo com caixa, completo, DN 75 mm no passeio | un | 2184.33
6193 | Fornecimento e Instalação de Hidrante tipo Coluna, completo, DN 80mm no pass eio,inclusive registro, conexões e caixa para registro | un | 3607.73
6194 | Fornecimento e Instalação de Hidrante tipo Coluna, completo, DN 100mm no pass eio,inclusive registro, conexões e caixa para registro - Rev. 01 | un | 4419.57
3432 | Fornecimento e instalação de luminária braço de tempo com lâmpada fluorescent e eletônica PL 23w | un | 52.06
3146 | Fornecimento e instalação de tomada embutida para telefone | un | 9.35
7222 | Fornecimento e instalação de torneira de parede com saída lateral, linha Mist y, cód.1168-MY, Fabrimar ou similar | un | 292.41
3260 | Fornecimento e instalação de torneira pressmatic 120 de parede, ref. 17160706 , docol ou similar | un | 233.77
3259 | Fornecimento e instalação de torneira pressmatic compact de mesa, ref. 171606 06, docol ou similar | un | 223.55
3467 | Fornecimento e instalaçõa de isolador de pino de vidro multi-corpo p/ 15 kv | un | 63.01
6063 | Fornecimento e lançamento de concreto armado, fck = 15mpa em bloco de ancorag em | m3 | 1590.23
6064 | Fornecimento e lançamento de concreto ciclópico em blocos de ancoragem | m3 | 511
6065 | Fornecimento e lançamento de concreto simples, fck = 15mpa em bloco de ancora gem | m3 | 434.66
3321 | Fornecimento e plantio de herbáceas ornamentais (jasmin manga) | un | 38.55
3322 | Fornecimento e plantio de herbáceas ornamentais (minixória) | un | 2.83
3319 | Fornecimento e plantio de herbáceas ornamentais (pingo de ouro) | un | 2.29
3320 | Fornecimento e plantio de herbáceas ornamentais (rosa graxa) | un | 4.99
3447 | Galeria celular em alvenaria de tijolos maciços, com tampa em concreto armado (2.00 x 1.00) x 1.10 m - R1 | m | 1441.23
3445 | Galeria celular em alvenaria de tijolos maciços, com tampa em concreto armado 0.90 x 0.80 m - R1 | m | 702.05
3446 | Galeria celular em alvenaria de tijolos maciços, com tampa em concreto armado 1.20 x 0.90 m - R1 | m | 797.14
3216 | Gangorra nº 10 (padrão emurb) | un | 535.49
10331 | Grelha metálica em ferro fundido, 100x100cm | un | 1946.34
3199 | Grelha metálica em ferro fundido, 50x50cm | un | 92.05
10738 | Guarda corpo em madeira de lei (massaranduba) - Obra do Largo do Folclore Ser gipano | m2 | 517.39
11086 | Guarda-corpo com requadro em barra chata de 2" x 3/8" e barra redonda 3/8" na vertical, com acabamento superior em madeira, inclusive pintura - forneciment o e instalação | m2 | 379.12
6069 | Guarda-corpo Metálico para Escada Marinheiro em aço CA-50 - Rev. 01 | m | 169.72
9379 | Haste cobreada copperweld p/aterramento d= 5/8" x 2,40m | un | 36.73
11894 | Hidrante de recalque incluindo caixa em alvenaria de tijolos maciços esp. = 0 ,12m, dim. int. = 0.40 x 0.60 x 0.35m, com tampa em ferro fundido 0,40 x 0, 60 e fundo com brita | un | 646.96
3443 | Imprimação aplicada em execução de obras de recuperação (prod. = 750 m2/h), s em fornecimento de material e sem transporte | m2 | 0.4
3428 | Imprimação aplicada em execução de rodovias (prod. = 1.250 m2/h), sem forneci mento de material e sem transporte | m2 | 0.22
6210 | Instalação de Compressor 125psi / 250cfm | un | 485.24
6209 | Instalação de Compressor 150psi / 600cfm | un | 670.14
6208 | Instalação de Compressor de 250psi / 750cfm | un | 939.95
3251 | Instalação de ventilador | un | 16.83
3401 | Interruptor 01 seção simples | un | 6.35
3402 | Interruptor 02 seções simples | un | 10.68
3403 | Interruptor 03 seções simples | un | 8.97
4266 | Junta de dilatação (altura total do pavimento) com preenchimento parcial em i sopor h=15cm e preenchimento do complemento com mastique de poliuretano seção 2x2cm, MBT, Basf, ou similar, para pavimentos em concreto | m | 48.83
3437 |  | un | 60.49
Junta de dilatação com barra de transferência ø = 12,5mm a cada 30cm, inclusi ve preenchimento com tarugo e mastique, para piso de concreto com espessura a té 10cm
3436 | Junta de dilatação com barra de transferência ø = 16mm a cada 30cm, inclusive preenchimento com tarugo e mastique, para piso de concreto com espessura de 1 0,1 até 12,5cm | m | 73.95
3438 | Junta de dilatação com barra de transferência ø = 20mm a cada 30cm, inclusive preenchimento com tarugo e mastique, para piso de concreto com espessura de 1 2,6 até 15cm | un | 93.49
11682 | Laje de Proteção do Poço em concreto simples fabricado na obra, fck=21 mpa ln çado e adensado | m3 | 446.27
6330 | Laje e berço de concreto para tubos de 1000mm | m | 263.01
6331 | Laje e berço de concreto para tubos de 1200mm | m | 351.71
6332 | Laje e berço de concreto para tubos de 1500mm | m | 432.78
6321 | Laje e berço de concreto para tubos de 150mm | m | 54.18
6322 | Laje e berço de concreto para tubos de 200mm | m | 63.97
6323 | Laje e berço de concreto para tubos de 250mm | m | 67.03
6324 | Laje e berço de concreto para tubos de 300mm | m | 67.89
6325 | Laje e berço de concreto para tubos de 400mm | m | 86.15
6326 | Laje e berço de concreto para tubos de 500mm | m | 133.29
6327 | Laje e berço de concreto para tubos de 600mm | m | 157.92
6328 | Laje e berço de concreto para tubos de 700mm | m | 171.25
6329 | Laje e berço de concreto para tubos de 800mm | m | 194.23
6316 | Lastro de areia | m3 | 117.28
3227 | Letras em aço escovado 25 x 25 cm | un | 111.08
7842 | Letras em aço escovado 40 x 40 cm | un | 177.79
6468 | Levantamento de Dados Cadastrais de Clientes - Rev 01 | un | 13.5
6082 | Ligação Predial de Água em Mureta de Concreto, com Fornecimento de Material i nclusive Hidrômetro, exceto Mureta | un | 266.14
6084 | Ligação Predial de Água em Mureta de Concreto, com Fornecimento de Material, exceto Mureta e Hidrômetro | un | 177.6
6096 | Ligação Predial de Água em Mureta de Concreto, Provisória ou Definitiva, com Fornecimento de Material, inclusive Mureta e Hidrômetro, Rede DN 50mm | UN | 452.57
6085 | Ligação Predial de Água em Muro/Fachada Existente, com Fornecimento de Materi al, Exceto Hidrômetro | un | 291.01
6086 | Ligação Predial de Água em Muro/Fachada Existente, com Fornecimento de Materi al, Inclusive Hidrômetro | un | 376.42
6079 | Ligação Predial de Água em Passeio, com fornecimento de material, inclusive h idrômetro, c/tampa de concreto | un | 314.88
6090 | Ligação Predial de Água no Passeio em 1 1/2", com fornecimento do material, i nclusive hidrômetro de 20m3/h e caixa de proteção c/tampa de concreto | un | 1058.12
6080 | Ligação Predial de Água no Passeio, com fornecimento de material, exceto hidr ômetro, c/tampa de concreto | un | 224.37
6458 | Ligação Predial de Esgoto Tipo I - Domiciliar | un | 19.71
6459 | Ligação Predial de Esgoto Tipo II - Domiciliar - em piso de ladrilho | un | 364.68
6461 | Ligação Predial de Esgoto Tipo II em piso cimentado | un | 292.46
6462 | Ligação Predial de Esgoto Tipo III em piso de cimentado | un | 1057.1
6460 | Ligação Predial de Esgoto Tipo III em piso de ladrilho | un | 1481.49
4865 | Limpeza de calha de zinco | m | 12.98
4116 | Limpeza de canais com escavadeira hidráulica, compreendendo remoção e carga d e solos moles, materia orgânica ou entulhos | m3 | 14.2
6191 | Limpeza de ruas (varrição e remoção de entulhos) | m² | 0.39
11514 | Limpeza de superfície metálica com SUMACLEAN WB, da Sherwin Williams - Sumaré ou similar | m2 | 20.88
3266 | Limpeza de tubos de concreto d=0,40 m | m | 12.98
6315 | Locação de redes coletoras de esgoto e emissários | m | 1.62
6028 | Logotipo da DESO em Estruturas Elevadas | un | 1033.01
6029 | Logotipo da DESO em Estruturas Térreas | un | 714.52
3456 | Luminária com proteção em vidro, incl. lâmpada vapor metálico 400w e reator, tecnolux, ref: lm-250v/5 (ou similar) | un | 525.03
8068 | Luminária hermética de sobrepor, 2x32w, com corpo em chapa de aço fosfatizada e pintada eletrostacimanete, refletor facetado em alumínio anodizado, difusor em vidro temperado transparente, da Lumicenter. ref. CH02-S232 ou similar, co mpleta | un | 416.33
3476 | Luminária p/lâmpada mista 160w, incl. lampada e relé fotoelétrico, à prova de tempo, gases, vapores e pó, Tecnolux, ref: tb 30/2 (ou similar) - Rev 02 | un | 196.81
4485 | Madeiramento em massaranduba/madeira de lei, peça serrada 14cm x 14cm, c/ abe rtura de encaixes | m | 156.68
3855 | Madeiramento em massaranduba/madeira de lei, peça serrada e aparelhada 5 x 9c m, c/ abertura de encaixes | m | 44.9
3458 |  | m | 51.33
Madeiramento em muiracatiara, ou cereijeira, faixa aparelhada com 6 x 14 cm, fixada em parede com parafuso e bucha
3388 | Madeiramento em pau d´arco, pilar com 20x20cm, aparelhado | m3 | 7764.92
6030 | Mão de obra para assentamento de ladrilhos cerâmicos, inclusive camada de reg ularização | m2 | 23.66
6081 | Mão-de-obra para execução de ligação predial de água | un | 123.11
3225 | Mesa banco (padrão emurb) | un | 748.56
3461 | Mictório de louça com sifão integrado (deca ref m712 ou similar com válvula f ech. autom.ref. 2572 decamatic eco ou similar | un | 696.6
8209 | Misturador de cozinha articulado p/ parede, tubo, linha Misty cod.1258-MY, Fa brimar ou similar | un | 171.02
3386 | Montagem e desmontagem de forma tekko ou similar | m² | 11.31
6165 | Mudança do hidrômetro do jardim para a calçada - cimentado | un | 50.65
6083 | Mureta Pré-Moldada para Ligações Domiciliares de Água | un | 186.42
6463 | Nata de Cimento Traço T8 | m3 | 969.83
10829 | Pastilha ceramica esmaltada, 5 x 5 cm, marca ATLAS, linha engenharia, ref.Igu apé-SG 10190, aplicada com argamassa industrializada ac-ii, rejuntada, exclus ive emboço (ou similar) | m2 | 159.64
7206 | Pastilha ceramica esmaltada, 5 x 5 cm, marca ATLAS, série atlântico, cor verm elha, ref. açores - SG 8010, aplicada com argamassa industrializada ac-ii, re juntada, exclusive emboço (ou similar) | m2 | 282.69
3655 | Pastilha ceramica esmaltada, 5 x 5 cm, marca ATLAS, série d´orsay ou metalo, cores aracati-B2919, cromo-B2153, marmore-SG8408, ou similar | m2 | 159.64
3652 | Pastilha ceramica esmaltada, 5 x 5 cm, marca ATLAS, série metalo, cor branca- B2140, aplicada com argamassa industrializada ac-ii, rejuntada, exclusive emb oço (ou similar) | m2 | 144.96
3654 | Pastilha cerâmica esmaltada, 5 x 5 cm, marca ATLAS, série metalo, cor cromo-B 2153, aplicada com argamassa industrializada ac-ii, rejuntada, exclusive embo ço | m2 | 159.64
3653 | Pastilha cerâmica esmaltada, 5 x 5 cm, marca ATLAS, série metalo, cor marmore - SG8408, aplicada com argamassa industrializada ac-ii, rejuntada, exclusive emboço (ou similar) | m2 | 73.87
7207 | Pastilha ceramica esmaltada, 5 x 5 cm, marca ATLAS, série praias, cor branca c/bordas azuladas, ref. camburi - SG 8450, aplicada com argamassa industriali zada ac-ii, rejuntada, exclusive emboço (ou similar) | m2 | 152.31
3408 | Pastilha cerâmica vitrificada, 2 x 2 cm, marca Jatobá, cor azul, ref. VC-0013 , aplicada com argamassa industrializada ac-ii, rejuntada, exclusive emboço ( ou similar) | m2 | 365.92
3409 | Pastilha cerâmica vitrificada, 2 x 2 cm, marca Jatobá, cor vermelha, ref.VC-0 004, aplicada com argamassa industrializada ac-ii, rejuntada, exclusive emboç o (ou similar) | m2 | 600.6
3410 | Peitoril de concreto armado com pingadeira largura 13 cm | m | 35.61
3149 | Película insulfilm aplicada ou Similar | m2 | 34.41
6230 | Perfuração em Rocha Calcária / Camadas Alteradas DN 10" - Poço 150m | m | 133.14
6229 | Perfuração em Rocha Calcária / Camadas Alteradas DN 12" - Poço 150m | m | 162.41
6232 | Perfuração em Rocha Calcária / Camadas Alteradas DN 6" - Poço 150m | m | 89.76
6231 | Perfuração em Rocha Calcária / Camadas Alteradas DN 8" - Poço 150m | m | 104.46
6237 | Perfuração em Rocha Cristalina Alterada / Compacta DN 6" (Poço 100m) | m | 82.46
6236 | Perfuração em Rocha Cristalina Alterada / Compacta DN 8" (Poço 100m) | m | 103.73
6228 | Perfuração em Sedimento - Perfuração de Alargamento em 12.1/4" | m | 179.44
6227 | Perfuração em Sedimento - Perfuração de Alargamento em 14.3/4" | m | 138.62
6239 | Perfuração em Sedimento - Perfuraçao de Alargamento em 17" | m | 189.35
6225 | Perfuração em Sedimento / Camadas inconsolidadas DN 12.1/2" - Poço até 150m | m | 163.07
6224 | Perfuração em Sedimento / Camadas inconsolidadas DN 12.1/2" - Poço de 150 a 2 50m | m | 209.78
6223 | Perfuração em Sedimento / Camadas inconsolidadas DN 14.3/4" - Poço até 100m | m | 187.48
6217 | Perfuração em Sedimento / Camadas inconsolidadas DN 14.3/4" - Poço de 100 a 2 50m | m | 245.7
6214 | Perfuração em Sedimento / Camadas inconsolidadas DN 14.3/4" - Poço de 250 a 3 50m | m | 235.23
6222 | Perfuração em Sedimento / Camadas inconsolidadas DN 17.1/2" - Poço até 150m | m | 230.44
6216 | Perfuração em Sedimento / Camadas inconsolidadas DN 17.1/2" - Poço de 150 a 2 50m | m | 299.03
6213 | Perfuração em Sedimento / Camadas inconsolidadas DN 17.1/2" - Poço de 250 a 3 00m | m | 276.63
6221 | Perfuração em Sedimento / Camadas inconsolidadas DN 20" - Poço até 100m | m | 251.75
6220 | Perfuração em Sedimento / Camadas inconsolidadas DN 20" - Poço até 150m | m | 276.93
6219 | Perfuração em Sedimento / Camadas inconsolidadas DN 22" - Poço até 150m | m | 290.11
6218 | Perfuração em Sedimento / Camadas inconsolidadas DN 24" - Poço de 100 a 150m | m | 332.28
6215 | Perfuração em Sedimento / Camadas inconsolidadas DN 26" - Poço de 150 a 250m | m | 359.99
6212 | Perfuração em Sedimento / Camadas inconsolidadas DN 28" - Poço de 250 a 350m | m | 387.68
6240 | Perfuração em Sedimento / Camadas inconsolidadas DN 8.1/2" - de 150 a 300m | m | 161.7
6226 | Perfuração em Sedimento / Camadas inconsolidadas DN 8.1/2" até 150m | m | 130.67
6233 | Perfuração Metasedimento alterado / Compacta DN 10" (Poço 120m) | m | 141.31
6235 | Perfuração Metasedimento alterado / Compacta DN 6" (Poço 120m) | m | 102.9
6234 | Perfuração Metasedimento alterado / Compacta DN 8" (Poço 120m) | m | 120.98
12287 | Pia de cozinha com bancada em granito cinza andorinha, e = 2cm, dim 3.45x0.60 , com 01 cuba de aço inox, sifão cromado, válvula cromada, torneira cromada, inclusive rodopia 10 cm, assentada | un | 1551.76
12467 | Pintura de meio fio (caiação) | m | 2.97
11512 | Pintura de proteção sobre superfície metálica com aplicação de 01 demão de ti nta epoxi curada com poliamida, de alta espessura, bicomponente, MACROPOXY 64 6 FAST CURE EPOXY, da Sherwin Williams - Sumaré ou similar - R2 | m2 | 19.1
3411 | Pintura de proteção sobre superfícies metálicas com aplicação à rolo de 01 de mão de 120 micras de tinta anticorrosiva oxibar dal 535 bt 0527, marca RENNER - R2 | m2 | 20.25
5039 | Pintura de proteção sobre superfícies metálicas com aplicação de 01 demão de tinta epoximastic de alumínio modificado, bicomponente, SUMASTIC 228 AR, da S herwin Williams - Sumaré ou similar - R2 | m2 | 18.68
5056 | Pintura de proteção sobre superfícies metálicas com aplicação de 02 demãos de tinta epoximastic de alumínio modificado, bicomponente, SUMASTIC 228 AR, da S herwin Williams - Sumaré ou similar - R1 | m2 | 35.88
11513 | Pintura de superfície metálica, sujeira à imersão em meio salino, composta: l impeza da superfície com SUMACLEAN WB e 01 demão de MACROPOXY 646 FAST CURE E POXY, da Sherwin Williams - Sumaré ou similar | m2 | 39.99
11515 | Pintura de superfície metálica, sujeira à imersão em meio salino, composta: l impeza da superfície com SUMACLEAN WB, 01 demão de SUMASTIC 228 AR ou similar e 01 demão de MACROPOXY 646 FAST CURE EPOXY, da Sherwin Williams - Sumaré ou similar | m2 | 58.69
3137 | Piso concredur, cor natural, dimensões 33 x 33 cm, aplicado com argamassa ind ustrializada ac-i, exclusive regularização de base ou Similar | m2 | 49.36
3138 | Piso concredur, cor vermelha, dimensões 33 x 33 cm, aplicado com argamassa in dustrializada ac-i, exclusive regularização de base ou Similar | m² | 60.58
7306 | Piso para calçadas e páteos em caco de granito preto, e =2cm | m2 | 18.72
3239 | Placa de inauguração de obra em alumínio 0,15 x 0,39 m | un | 216.66
3167 | Placa de inauguração de obra em alumínio 0,60 x 0,80 m | un | 1525.04
11986 | Placa de inauguração em alumínio com Acrilico, 80x60cm,com logomarca e moldur a | un | 991.89
12449 | Placa de inauguração em alumínio composto preto, 60x60cm, esp=4mm, (ACM const it. de 02 chapas sólidas de alumínio c/ núcleo central em polietileno), c/ pi ntura coilcoating PVDF KYNAR 500, texto gravado a laser, acab em verniz autom ., mold em alumínio | un | 1673.88
11400 | Placa de inauguração em alumínio composto preto, 60x80cm, esp=4mm, (ACM const it. de 02 chapas sólidas de alumínio c/ núcleo central em polietileno), c/ pi ntura coilcoating PVDF KYNAR 500, texto gravado a laser, acab em verniz autom ., mold em alumínio | un | 2121.87
11735 | Placa de inauguração em alumínio composto preto,150x100cm, esp=4mm, (ACM cons tit. de 02 chapas sólidas de alumínio c/ núcleo central em polietileno), c/ p intura coilcoating PVDF KYNAR 500, texto gravado a laser, acab em verniz auto m., mold alumínio | un | 6590.7
12566 | Plug macho 2p + t, ABNT, de embutir, 10 A com rabicho de cabo PP 3x1,5mm2, co m 1,0m | pt | 12.31
3229 | Poço de visita com coleta em alvenaria tij. maciços esp. = 0,20m, profundida de <= 1,50 m | un | 1881.49
12919 | Poço de visita em anel de concreto, balão de 0,60m (di), profundidade até 1,2 0 m, inclusive tampão TD-600 | un | 1028.01
12920 | Poço de visita em anel de concreto, balão de 0,80m, profundidade de 1,21 a 1, 50m, inclusive tampão TD-600 | un | 1410.06
12921 | Poço de visita em anel de concreto, balão de 0,80m, profundidade de 1,51 a 2, 00m, inclusive tampão TD-600 | un | 1495.51
12916 | Poço de visita em anel de concreto, balão de 1,00m (di), profundidade até 3,0 0m, inclusive tampão TD-600 | un | 1940.38
12917 | Poço de visita em anel de concreto, balão de 1,00m, profundidade de 3,01 a 4, 00m, inclusive tampão TD-600 | un | 2359.61
12918 | Poço de visita em anel de concreto, balão de 1,00m, profundidade de 4,01 a 5, 00m, inclusive tampão TD-600 | un | 2694.73
6373 | Poço de visita em anel de concreto, balão de 1,20m, profundidade até 1,50m, i nclusive tampão TD-600 | un | 1871.99
6374 | Poço de visita em anel de concreto, balão de 1,20m, profundidade de 1,51 a 2, 00m, inclusive tampão TD-600 | un | 2081.45
6375 | Poço de visita em anel de concreto, balão de 1,20m, profundidade de 2,01 a 3, 00m, inclusive tampão TD-600 | un | 2431.48
6376 | Poço de visita em anel de concreto, balão de 1,20m, profundidade de 3,01 a 4, 00m, inclusive tampão TD-600 | un | 2772.73
6377 | Poço de visita em anel de concreto, balão de 1,20m, profundidade de 4,01 a 5, 00m, inclusive tampão TD-600 | un | 3200.02
6378 | Poço de visita em anel de concreto, balão de 1,20m, profundidade de 5,01 a 6, 00m, inclusive tampão TD-600 | un | 3626.82
6379 | Poço de visita em anel de concreto, balão de 1,20m, profundidade de 6,01 a 7, 00m, inclusive tampão TD-600 | un | 4054.11
3444 | Ponta de ala em concreto ciclópico, para tubos de concreto (simples) d=0.40 à 0.60 m | un | 1457.38
3613 | Ponta de ala em concreto ciclópico, para tubos de concreto (simples) d=0.80 m | un | 2613.72
3612 | Ponta de ala em concreto ciclópico, para tubos de concreto (simples) d=1.00 m | un | 4215.84
3449 | Ponta de ala para galeria celular dupla de (2.00 x 1.00) x 1.10 m | un | 9932.75
3276 | Ponto de interruptor 01 seção (1 s) aparente com eletroduto de ferro galvaniz ado Ø 3/4" | pt | 211.11
7210 | Ponto de interruptor 01 seção (1 s) aparente sem eletroduto | pt | 55.16
3278 | Ponto de interruptor 01 seção (1 s) embutido com eletroduto de pvc flexível s anfonado Ø 3/4" | pt | 141.55
3275 | Ponto de interruptor 01 seção (1 s) embutido com eletroduto de pvc rígido Ø 3 /4" | pt | 179.16
3288 | Ponto de interruptor 01 seção paralela, aparente, com eletroduto de ferro gal vanizado Ø 3/4" | pt | 223.39
3287 | Ponto de interruptor 01 seção paralela, embutido, com eletroduto de pvc flexí vel sanfonado Ø 3/4" | pt | 153.83
3274 | Ponto de interruptor 01 seção paralela, embutido, com eletroduto de pvc rígid o Ø 3/4" | pt | 191.44
3289 | Ponto de interruptor 01 seção simples c/placa, com canaleta plastica c/diviso ria 20x10mm | pt | 198.36
3280 | Ponto de interruptor 02 seções (2 s) aparente com eletroduto de ferro galvani zado Ø 3/4" | pt | 213.91
3281 | Ponto de interruptor 02 seções (2 s) embutido com eletroduto de pvc flexível sanfonado embutido Ø 3/4" | pt | 144.35
3282 | Ponto de interruptor 02 seções embutido, com eletroduto de pvc rígido roscáve l Ø 3/4" | pt | 181.96
3279 | Ponto de interruptor 02 seções simples c/placa, com canaleta plastica c/divis oria 20x10mm | pt | 186.99
3284 | Ponto de interruptor 03 seções (3 s) aparente com eletroduto de ferro galvan izado Ø 3/4" | pt | 210.71
3285 | Ponto de interruptor 03 seções embutido, com eletroduto de pvc flexível sanfo nado Ø 3/4" | pt | 141.15
3286 | Ponto de interruptor 03 seções embutido, com eletroduto de pvc rígido roscáve l Ø 3/4" | pt | 178.76
3283 | Ponto de interruptor 03 seções simples c/placa, com canaleta plastica c/divis oria 20x10mm | pt | 187.99
7797 | Ponto de interruptor tipo dimmer rotativo (variador de luminosidade) c/eletro duto embutido pvc rígido Ø 3/4" | pt | 224.9
3395 | Ponto de luz em teto ou parede, com eletroduto de pvc flexivel sanfonado embu tido Ø 3/4" | un | 196.35
3398 | Ponto de tomada 2p+t, ABNT, 10 A, de uso geral, em pisos, com eletroduto de p vc flexível sanfonado embutido Ø 3/4", inclusive aterramento | pt | 188.94
3296 | Ponto de tomada 2p+t, ABNT, 10 A, de uso geral, em pisos, com eletroduto de p vc rígido embutido, inclusive aterramento | pt | 226.55
3300 | Ponto de tomada 2p+t, ABNT, de embutir, 10 A, com eletroduto de ferro galvani zado aparente Ø 3/4", fio rigido 2,5mm² (fio 12), inclusive placa em pvc e at erramento | pt | 224.39
3298 | Ponto de tomada 2p+t, ABNT, de embutir, 10 A, com eletroduto de pvc flexível sanfonado embutido Ø 3/4", fio rigido 2,5mm² (fio 12), inclusive placa em pvc e aterramento | pt | 154.83
8244 | Ponto de tomada 2p+t, ABNT, de embutir, 10 A, com eletroduto de pvc flexível sanfonado embutido Ø 3/4", fio rígido 4,0mm² (fio 10), inclusive placa em pvc e aterramento | pt | 176.43
3297 | Ponto de tomada 2p+t, ABNT, de embutir, 10 A, com eletroduto de pvc rígido em butido Ø 3/4", fio rigido 2,5mm² (fio 12), inclusive placa em pvc e aterrame nto | pt | 192.44
3293 | Ponto de tomada 3p para ar condicionado até 3000 va, com eletroduto de ferro galvanizado aparente Ø 3/4", incluindo conjunto astop/30a, inclusive aterram ento | pt | 261.84
3397 | Ponto de tomada 3p para ar condicionado até 3000 va, com eletroduto de pvc fl exível sanfonado embutido Ø 3/4", incluindo conjunto astop/30a-220v, inclusi ve aterramento | pt | 188.2
3292 | Ponto de tomada 3p para ar condicionado até 3000 va, com eletroduto de pvc rí gido embutido Ø 3/4", incluindo conjunto astop/30a-220v, inclusive aterramen to | pt | 229.71
3396 | Ponto de tomada 3p para chuveiro elétrico até 4000 va, com eletroduto de pvc flexível sanfonado embutido Ø 3/4", inclusive aterramento | pt | 181.95
3295 | Ponto de tomada 3p para chuveiro elétrico até 4000 va, com eletroduto de pvc rígido embutido Ø 3/4", inclusive aterramento | pt | 223.46
3247 | Ponto de tomada pvc circular, aparente, exclusive aterramento | pt | 45.05
3545 |  | un | 485.37
Porta em madeira compensada (canela), lisa, semi-ôca, 0.60 x 2.10 m, inclusiv e batentes e ferragens (livre/ocupado)
3624 | Porta em madeira compensada (canela), lisa, semi-ôca, 0.60 x 2.10 m, revestid a c/fórmica, inclusive batentes e ferragens (livre/ocupado) | un | 707.7
3546 | Porta em madeira compensada (canela), lisa, semi-ôca, 0.70 x 2.10 m, inclusiv e batentes e ferragens | un | 442.8
3547 | Porta em madeira compensada (canela), lisa, semi-ôca, 0.80 x 2.10 m, inclusiv e batente e ferragens | un | 453.09
9931 | Porta em madeira compensada (canela), lisa, semi-ôca, 0.80 x 2.10 m, inclusiv e batentes e ferragens (livre/ocupado) | un | 448.72
8197 | Porta em madeira compensada (canela), lisa, semi-ôca, 0.90 x 2.10 m, inclusiv e batentes de 16 a 19cm e ferragens | un | 484.12
3628 | Porta em madeira compensada (canela), lisa, semi-ôca, 0.90 x 2.10 m, inclusiv e batentes e ferragens | un | 493.92
3629 | Porta em madeira compensada (canela), lisa, semi-ôca, 1.00 x 2.10 m, inclusiv e batentes e ferragens | un | 628.21
8482 | Porta em madeira compensada (canela), lisa, semi-ôca, 1.20 x 2.10 m, 02 folha s, exclusive batentes e ferragens | un | 237.42
7149 | Porta em madeira compensada (canela), lisa, semi-ôca, 1.40 x 2.10 m, com duas folhas, inclusive batentes e ferragens | un | 807.53
11901 | Porta em madeira compensada (canela), lisa, semi-ôca, 1.40 x 2.10 m, duas fol has, inclusive batentes e ferragens | un | 667.4
8202 | Porta em madeira compensada (canela), lisa, semi-ôca, 1.60 x 2.10 m, inclusiv e batente e ferragens | un | 767.36
12065 | Porta em madeira compensada (canela), lisa, semi-ôca, 1.80 x 2.10 m, duas fol has, inclusive batentes e ferragens | un | 769.64
7148 | Porta em madeira compensada (canela), lisa, semi-ôca, 2.00 x 2.10 m, com duas folhas, inclusive batentes e ferragens | un | 951.18
3542 | Porta em madeira compensada (virola), lisa, semi-ôca, 0.60 x 2.10 m, inclusiv e batentes e ferragens | un | 447.41
3543 | Porta em madeira compensada (virola), lisa, semi-ôca, 0.70 x 2.10 m, inclusiv e batentes e ferragens | un | 448.41
3544 | Porta em madeira compensada (virola), lisa, semi-ôca, 0.80 x 2.10 m, inclusiv e batentes e ferragens | un | 458.7
3539 | Porta em madeira de lei, almofadada, 0.70 x 2.10 m, inclusive batentes e ferr agens | un | 1049.38
3540 | Porta em madeira de lei, almofadada, 0.80 x 2.10 m, inclusive batentes e ferr agens | un | 1209.12
3541 | Porta em madeira de lei, almofadada, 0.90 x 2.10 m, inclusive batentes e ferr agens | un | 1293.73
8965 | Porta em madeira de lei, almofadada, 1,60 x 2.10 m, inclusive batente e dobra diças | un | 1676.12
3623 | Porta em madeira de lei, almofadada, 1.00 x 2.10 m, inclusive batentes e ferr agens | un | 1209.03
12082 | Porta radiológica em mad/mad de lei, p/pintura, dim: 0,92x2,12m, laminado de chumbo embutido, e=2mm, dobradiças reforçadas, fechadura autoblocante, marca Arouca, ref.: 108449/40-Z-ZCE ou similar, maçaneta tipo alavanca, inclusive b atentes de madeira. | un | 4175.68
6024 | Portão padrao DESO modelo "A", dimensões 1,00 x 1,20m, inclusive pintura | un | 931.64
6025 | Portão padrao DESO modelo "B", dimensões 1,00 x 1,60m, inclusive pintura | un | 1047.35
6026 | Portão padrao DESO modelo "C", dimensões 4,00 x 1,20m, inclusive pintura | un | 1977.33
6027 | Portão padrao DESO modelo "D", dimensões 4,00 x 1,60m, inclusive pintura | un | 2308.47
6211 | Pórtico para poço em tubo de aço galvanizado 4" c/8,50m c/talha 500kg e corre nte - Rev. 01 | un | 7226.16
9163 | Poste auxiliar p/entrada energia, monofasico, ferro galvanizado d=3" e h=5,0m , completo | un | 615.66
3185 | Poste circular de concreto 12/400 - Fornecimento e assentamento | un | 2015.41
3164 | Poste circular de concreto 16/300 - Fornecimento e assentamento | un | 1935.18
8926 | Poste reto telecônico de engastar, galvanizado, ref. PT - 100/200P, h= 20 me tros, da Metal light ou similar, com 04 projetores ref.: IE-555/1 da Metal li ght ou similar, inclusive lâmpada e reator | un | 23619.1
8927 | Poste reto telecônico flangeado, galvanizado, ref. PT - 100B/80L, h= 8 metro s, da Metal light ou similar, com 03 projetores ref.: IE-532/2 da Metal light ou similar, inclusive lâmpada e reator | un | 2108.6
6296 | Pré-Filtro Comum - Cascalho de Quartzo Arredondado | m3 | 927.22
6295 | Pré-Filtro Pérola | m3 | 599.91
8271 | Projetor fech, em alum. fundido, com aletas, refletor em alum. refletal, liso anod, lente em cristal temp, suporte fixação em chapa de aço galv, c/ soquete E-40, na cor cinza martelado, da REEME , ref. MA-326 ou similar, incl. lamp v apor met. 250w | un | 740.45
3237 | Projetor phillips ref. HNF003 com lâmpada vapor metálico de 1000 w, inclusive reator externo e ignitor ou similar | un | 1821.68
10920 | QD - Quadro / Painel em chapa galvanizada e pintura eletrostática na cor beg e,sem disjuntores,com ( barramentos, isolador, pafusos, conector, espelho e m ontagem) -1400x800x300mm | un | 5009.78
9400 | QDGBT - Quadro de distribuição geral de baixa tensão dim.: 2300x800x1000mm, c ontendo: disjuntor 3P 2500A, TC 2500/5A, oltímetro 96x96 600V, amperímetro 96 x96 2500/5A, chave comutadora e demais acessórios | un | 47613.03
12222 | Quadro de distribuição de embutir, em chapa de aço, para até 08 disjuntores, com barramento, padrão DIN, exclusive disjuntores | un | 100.94
12223 | Quadro de distribuição de embutir, em chapa de aço, para até 12 disjuntores, com barramento, padrão DIN, exclusive disjuntores | un | 356.38
12224 | Quadro de distribuição de embutir, em chapa de aço, para até 16 disjuntores, com barramento, padrão DIN, exclusive disjuntores | un | 185.91
12225 | Quadro de distribuição de embutir, em chapa de aço, para até 18 disjuntores, com barramento, padrão DIN, exclusive disjuntores | un | 527.54
12226 | Quadro de distribuição de embutir, em chapa de aço, para até 24 disjuntores, com barramento, padrão DIN, exclusive disjuntores | un | 582.92
12227 | Quadro de distribuição de embutir, em chapa de aço, para até 30 disjuntores, com barramento, padrão DIN, exclusive disjuntores | un | 679.53
12228 | Quadro de distribuição de embutir, em chapa de aço, para até 32 disjuntores, com barramento, padrão DIN, exclusive disjuntores | un | 461.58
12229 | Quadro de distribuição de embutir, em chapa de aço, para até 36 disjuntores, com barramento, padrão DIN, exclusive disjuntores | un | 713.9
12230 | Quadro de distribuição de embutir, em chapa de aço, para até 40 disjuntores, com barramento, padrão DIN, exclusive disjuntores | un | 974.81
12231 | Quadro de distribuição de embutir, em chapa de aço, para até 48 disjuntores, com barramento, padrão DIN, exclusive disjuntores | un | 1145.72
12232 | Quadro de distribuição de embutir, em chapa de aço, para até 56 disjuntores, com barramento, padrão DIN, exclusive disjuntores | un | 2090.17
12233 | Quadro de distribuição de embutir, em chapa de aço, para até 70 disjuntores, com barramento, padrão DIN, exclusive disjuntores | un | 1072.2
12238 | Quadro de distribuição de embutir, em resina termoplástica, para até 03 disju ntores, sem barramento, padrão DIN, exclusive disjuntores | un | 43.56
12235 | Quadro de distribuição de embutir, em resina termoplástica, para até 16 disju ntores, com barramento, padrão DIN, exclusive disjuntores | un | 360.46
12236 | Quadro de distribuição de embutir, em resina termoplástica, para até 32 disju ntores, com barramento, padrão DIN, exclusive disjuntores | un | 522.78
12305 | Quadro de distribuição de embutir, em resina termoplástica, para até 32 disju ntores, SLIM, com barramento, padrão DIN, exclusive disjuntores | un | 446.62
12239 | Quadro de distribuição de sobrepor, em resina termoplástica, para até 08 disj untores, sem barramento, padrão DIN, exclusive disjuntores | un | 77.42
12240 | Quadro de distribuição de sobrepor, em resina termoplástica, para até 12 disj untores, com barramento, padrão DIN, exclusive disjuntores | un | 313.4
12241 | Quadro de distribuição de sobrepor, em resina termoplástica, para até 24 disj untores, com barramento, padrão DIN, exclusive disjuntores | un | 244.25
12242 | Quadro de distribuição de sobrepor, em resina termoplástica, para até 36 disj untores, com barramento, padrão DIN, exclusive disjuntores | un | 571.24
3188 | Quadro de medição indireta para transformadores de até 112 kv, dim. 1,50x0,70 x0,25m, exceto disjuntores | un | 2040.4
11381 | Quadro de medição indireta para transformadores de até 225 kva | un | 1872.63
9423 | Quadro em chapa de aço com pintura eletrostáica na cor cinza dim 200x80x60cm completo com barramento, proteção, inclusive disjuntores - QDGBT4 - R | un | 35764.18
9155 | Quadro em chapa de aço com pintura eletrostática na cor cinza med. 1200x800x2 50mm, completo com barramento, proteção, inclusive 01 disjuntor de 400A - 85K A, 01 disjuntor de 200A-25KA e 03 disjuntores de 175A-25KA | un | 10444.76
12468 | Quadro Geral - QDG-1, em policarbonato c/proteção UV, com barramento para 350 A, sem disjuntores, Obra Mercado da Carne - Tobias Barreto | un | 5797.36
12469 | Quadro Geral - QDG-2, em policarbonato c/proteção UV, com barramento para 250 A, sem disjuntores, Obra Mercado da Carne - Tobias Barreto | un | 5797.36
12009 | Quadro Geral de distribuição de embutir, com barramento, em chapa de aço galv aniz. com pintura eletrostática para até 800A, medindo:1800x1000x600cm, exclu sive disjuntores | un | 16198.63
11377 | Quadro geral de distribuição de embutir, com barramento, em chapa galvaniz., medindo:1000x600x250cm, exclusive disjuntores | un | 2205.02
11336 | Quadro geral de distribuição de embutir, com barramento, em chapa galvaniz., medindo:1140x2090x200cm, exclusive disjuntores | un | 2539.64
11337 | Quadro geral de distribuição de embutir, com barramento, em chapa galvaniz., medindo:1140x2470x200cm, exclusive disjuntores | un | 3055.14
11376 | Quadro geral de distribuição de embutir, com barramento, em chapa galvaniz., medindo:1200x800x250cm, exclusive disjuntores | un | 2793.79
11338 | Quadro geral de distribuição de embutir, com barramento,, em chapa galvaniz., medindo:1140x1520x200cm, exclusive disjuntores | un | 1911.24
11374 | Quadro geral de distribuição de emQuadro geral de distribuição de embutir, co m barramento, em chapa galvaniz., medindo:1400x800x250cm, exclusive disjuntor es | un | 5055.54
11112 | Quadro geral de distribuição, embutir, com barramento, em chapa de aço, medin do:1800x1100x250cm, exclusive disjuntores | un | 7737.3
3143 | Quiosque padrão, raio = 2.25m, peça central roliça de eucalipto d=0.15m, cobe rtura em telha cerâmica canal, piso em concreto simples e=8 cm, mesa e bancos em concreto armado - Rev. 01 | un | 5046.68
9630 | Ramal de ligação de água (Rede de distribuição à fachada do lote) | un | 122.63
5037 | Reassentamento de telha dupla de alumínio, ondulada, esp = 0,7 mm, pré pintad a em duas faces, com preenchimento de lã de vidro 50mm | m2 | 19.57
9978 | Rebaixamento de lençol freático com ponteiras filtrantes em área | pt/dia | 14.11
6418 | Rebaixamento de lençol freático com ponteiras filtrantes em valas (metro de v ala) | m | 27.15
3317 | Reboco especial de parede 2cm com argamassa traço t1 - 1:3 (cimento / areia) | m2 | 26.23
3318 | Reboco especial de parede 2cm com argamassa traço t3 - 1:3 cimento / areia / vedacit | m2 | 28.6
3316 | Reboco ou emboço externo, de parede, com argamassa traço t5 - 1:2:8 (cimento / cal / areia), espessura 2,5 cm | m2 | 28.21
11733 | Reboco ou emboço interno de teto, reforçado com tela belgo revest - 1,24mm, 2 5x25, com argamassa traço t6 - 1:2:10 (cimento / cal / areia), espessura 2,0 cm | m2 | 53.09
3314 | Reboco ou emboço interno, de parede, com argamassa traço t6 - 1:2:10 (cimento / cal / areia), espessura 1,5 cm | m2 | 23.37
7602 | Reboco ou emboço interno, de parede, com argamassa traço t6 - 1:2:10 (cimento / cal / areia), espessura 3,0 cm | m2 | 28.84
3315 | Reboco ou emboço interno, de teto, com argamassa traço t6 - 1:2:10 (cimento / cal / areia), espessura 1,5 cm | m2 | 26.37
6302 | Redução DN 10 x 6" Galvanizada | un | 330.59
6271 | Redução DN 10 x 8" Galvanizada, Reforçada | un | 333.57
6303 | Redução DN 12 x 8" Galvanizada | un | 362.28
6276 | Redução DN 154 x 100mm PVC, Geomecânico Stand | un | 265.76
6274 | Redução DN 200 x 150mm PVC, Geomecânico Reforçado | un | 311.41
6275 | Redução DN 200 x 154mm PVC, Geomecânico Stand | un | 309.08
6273 | Redução DN 250 x 200mm PVC, Geomecânico Stand | un | 610.22
6272 | Redução DN 8" x 6" Galvanizada | un | 266.85
3203 | Registro tipo esfera em PVC c/borboleta, d = 1 1/2" | un | 49.88
3202 | Registro tipo esfera em PVC c/borboleta, d = 1" | un | 37.8
3204 | Registro tipo esfera em PVC c/borboleta, d = 2" | un | 69.66
3205 | Registro tipo esfera em PVC c/borboleta, d = 3" | un | 133.79
9033 | Registro tipo esfera em PVC c/borboleta, d = 4" | un | 353.24
3206 | Registro tipo esfera em PVC c/borboleta, d = 1/2" | un | 18.47
3201 | Registro tipo esfera em PVC c/borboleta, d = 3/4" | un | 23.17
6166 | Religação corte grande consumidor com hidrômetro 10m3 de capacidade, com cava lete | un | 52.7
6167 | Religação corte grande consumidor com hidrômetro de 10m3 de capacidade, sem c avalete | un | 33.82
6168 | Religação corte grande consumidor com hidrômetro de 20m3 de capacidade, com c avalete | un | 65.28
6169 | Religação corte grande consumidor com hidrômetro de 20m3 de capacidade, sem c avalete | un | 46.4
6171 | Religação de corte com bucha | un | 31.37
6172 | Religação de corte em ligação de água utilizando lacre em polipropileno (disc o) | un | 8.88
6173 | Religação de corte grande consumidor com hidrômetro 30 a 50m3 de capacidade | un | 19.67
6174 | Religação de corte no geral | un | 117.25
6170 | Religação de corte no ramal | un | 80.01
6478 | Remanejamento de ligação predial dn 100 x 1/2", em asfalto | un | 200.11
6477 | Remanejamento de ligação predial dn 100 x 1/2", em paralelepípedos | un | 170.92
6474 | Remanejamento de ligação predial dn 50mm x 1/2", em asfalto | un | 191.65
6473 | Remanejamento de ligação predial dn 50mm x 1/2", em paralelepípedos | un | 162.46
6176 | Remanejamento de ligação predial dn 50mm x 1/2", em terreno natural | un | 125.69
6476 | Remanejamento de ligação predial dn 75mm x 1/2", em asfalto | un | 194.01
6475 | Remanejamento de ligação predial dn 75mm x 1/2", em paralelepípedos | un | 164.82
6177 | Remanejamento de ligação predial dn 75mm x 1/2", em terreno natural | un | 128.05
3264 | Remoção de caixa de descarga de sobrepor | un | 14.94
3141 | Remoção de caixão de madeira (aduela) | un | 5.97
8857 | Remoção de Difusor de Dutos de Ar-Condicionado | un | 27.48
9420 | Remoção de grelha p/ ralo | un | 1.94
3248 | Remoção de interruptores e tomadas | un | 3.35
3262 | Remoção de lavatório | un | 9.46
3242 | Remoção de poste de concreto armado seção circular ou duplo T - Rev. 01 | un | 158.47
6395 | Remoção de redes coletoras de esgoto em PVC JE, ponta e bolsa, DN 100mm | m | 1.84
6396 | Remoção de redes coletoras de esgoto em PVC JE, ponta e bolsa, DN 125mm | m | 2.13
6397 | Remoção de redes coletoras de esgoto em PVC JE, ponta e bolsa, DN 150mm | m | 2.35
6398 | Remoção de redes coletoras de esgoto em PVC JE, ponta e bolsa, DN 200mm | m | 2.62
6399 | Remoção de redes coletoras de esgoto em PVC JE, ponta e bolsa, DN 250mm | m | 2.97
6400 | Remoção de redes coletoras de esgoto em PVC JE, ponta e bolsa, DN 300mm | m | 3.27
6401 | Remoção de redes coletoras de esgoto em PVC JE, ponta e bolsa, DN 350mm | m | 3.66
6402 | Remoção de redes coletoras de esgoto em PVC JE, ponta e bolsa, DN 400mm | m | 4.07
3265 | Remoção de torneira | un | 3.61
3254 | Remoção de válvula de descarga | un | 86.67
3250 | Remoção de ventilador de teto | un | 3.25
3261 | Remoção e reassentamento de louças sanitárias | un | 89.68
4979 | Remoção e reassentamento de telha ondulada de fibro-cimento 4, 6, ou 8mm | m2 | 13.13
3145 | Remoção e reassentamento de telha trapezoidal em alumínio | m2 | 21.44
4866 | Remoção e reassentamento de toldo | m2 | 29.86
4988 | Remoção e Reinstalação de luminárias 1x32W, 2x32W, 3x32W ou 4x32W | un | 49.22
4989 | Remoção e Remontagem de Difusor de Dutos de Ar-Condicionado | un | 51.1
6482 | Reposição de Hidrômetro 1/2" Aferido | un | 9.42
6185 | Reposição de Pavimentação à paralelepípedo ( 80% Reaproveitamento ) c/ subst. de 30cm da sub-base p/ colchão de areia e rej.arg. cimento e areia 1:3 | m2 | 54.94
3455 | Reposição de pavimentação em paralelepípedo granítico, exclusive paralelos, i nclusive colchão de areia de 0.05 m e rej. arg. cimento e areia 1:3 | m2 | 26.93
6481 | Retirada de Hidrômetro 1/2" para Aferição | un | 19.7
6405 | Retirada e remoção de lodo de estações e lagoas de tratamento | m3 | 52.55
6300 | Revestimento - Tubo Liso - Aço SCH-20 em 10" | m | 363.72
6301 | Revestimento Aço Galvanizado em 2" (Condutor do Pré-Filtro) | m | 32.63
7593 | Revestimento cerâmico para piso ou parede, 20 x 20 cm, Elizabeth ou similar, linha Cristal Branco, aplicado c/argamassa industrializada ac-ii, rejuntado, exclusive regularização de base ou emboço | m2 | 41.29
6262 | Revestimento Filtro Aço Galvanizado DN 10" | m | 400.86
6263 | Revestimento Filtro Aço Galvanizado DN 8" | m | 334.12
6264 | Revestimento Filtro Aço Galvanizado Reforçado Espiralado DN 6" | m | 290.48
6259 | Revestimento Filtro Aço Inox Reforçado DN 10" | m | 844.07
6261 | Revestimento Filtro Aço Inox Reforçado DN 6" | m | 493.49
6260 | Revestimento Filtro Aço Inox Reforçado DN 8" | m | 550.83
6270 | Revestimento Filtro PVC - Geomecânico Leve DN 154mm | m | 132.4
6268 | Revestimento Filtro PVC - Geomecânico Reforçado DN 150mm | m | 267.54
6266 | Revestimento Filtro PVC - Geomecânico Reforçado DN 200mm | m | 185.53
6269 | Revestimento Filtro PVC - Geomecânico Stand DN 154mm | m | 149.92
6267 | Revestimento Filtro PVC - Geomecânico Stand DN 206mm | m | 140.94
6265 | Revestimento Filtro PVC - Geomecânico Stand DN 250mm | m | 235.73
6252 | Revestimento Tubo Aço Preto DN 2440 em 6" | m | 299.72
6251 | Revestimento Tubo Aço Preto DN 2440 em 8" | m | 409.77
6245 | Revestimento Tubo Liso Aço Preto ASTM em 16" | m | 174.28
6244 | Revestimento Tubo Liso Aço Preto ASTM em 18" | m | 596.68
6243 | Revestimento Tubo Liso Aço Preto ASTM em 20" | m | 1238.23
6242 | Revestimento Tubo Liso Aço Preto ASTM em 22" | m | 759.56
6241 | Revestimento Tubo Liso Aço Preto ASTM em 24" | m | 875.77
6250 | Revestimento Tubo Liso Aço SCH-20 em 6" | m | 672.15
6249 | Revestimento Tubo Liso Aço SCH-20 em 8" | m | 409.77
6246 | Revestimento Tubo Liso Aço SCH-40 em 10" | m | 572.03
6248 | Revestimento Tubo Liso Aço SCH-40 em 6" | m | 299.72
6247 | Revestimento Tubo Liso Aço SCH-40 em 8" | m | 108.34
6256 | Revestimento Tubo Liso PVC Geomecânico Reforçado DN 150mm | m | 108
6254 | Revestimento Tubo Liso PVC Geomecânico Reforçado DN 200mm | m | 192.05
6257 | Revestimento Tubo Liso PVC Geomecânico Stand DN 154mm | m | 84.15
6255 | Revestimento Tubo Liso PVC Geomecânico Stand DN 206mm | m | 145.91
6253 | Revestimento Tubo Liso PVC Geomecânico Stand DN 250mm | m | 244.06
6178 | Revisão de suprimido com escavação | un | 46.23
6179 | Revisão de suprimido sem escavação | un | 6.36
11345 | Sinalização permanente, vertical, com placa de aço (50x80cm) com poste de ma deira 3,50m fixado com base de concreto 40x40x50 | un | 475.35
4647 | Sinalização permanente, vertical, com placa de aço (60x60cm) com poste de ma deira 3,50m fixado com base de concreto 40x40x50 | un | 427.81
3466 | Sinalização permanente, vertical, com placa de aço (70x70cm) com poste de ma deira 3,50m fixado com base de concreto 40x40x50 | un | 771.76
7942 | Sinalizador audio-visual com lâmpada para garagem, ref. PB03F9A | un | 220.93
3477 | Sinalizador noturno c/ 1 lâmpada PL 15w, inclusive lampada e relé fotoeletric o individual 5a/127v | un | 98.7
10761 |  | un | 271.56
Sinalizador para porta fabricados com base em plático leitoso e acrílico tran slúcido vermelho, com 02 lâmpadas (inclusa), acionada por reator convencional (incluso), alimentação 110V e 220V (c/ chave seletora)
11356 | Solo-cimento compactado - Traço 1:18, inclusive cimento e arenoso comercial | m3 | 237.26
8267 | Solo-cimento compactado - Traço 1:20, inclusive cimento e arenoso comercial | m3 | 232.46
6971 | Substituição de hidrômetro dn 1", sem fornecimento do hidrômetro | un | 32.12
6965 | Substituição de hidrômetro dn 1", sem fornecimento do hidrômetro e com fornec imento de registro. | un | 79.97
6967 | Substituição de Hidrômetro dn 1", sem Fornecimento do hidrômetro, com Forneci mento de registro e Correção de Vazamento | un | 108.12
6969 | Substituição de Hidrômetro dn 1", sem Fornecimento, com Correção de Vazamento | un | 64.9
6180 | Substituição de hidrômetro dn 1/2", sem fornecimento do hidrômetro | un | 9.37
6963 | Substituição de hidrômetro dn 1/2", sem fornecimento do hidrômetro e com forn ecimento de registro. | un | 28.25
6183 | Substituição de Hidrômetro dn 1/2", sem Fornecimento do hidrômetro, com Corre ção de Vazamento | un | 22.78
6964 | Substituição de Hidrômetro dn 1/2", sem Fornecimento do hidrômetro, com Forne cimento de registro e Correção de Vazamento | un | 33.06
6972 | Substituição de hidrômetro dn 2", sem fornecimento do hidrômetro | un | 40.08
6966 | Substituição de hidrômetro dn 2", sem fornecimento do hidrômetro e com fornec imento de registro. | un | 194.39
6968 | Substituição de Hidrômetro dn 2", sem Fornecimento do hidrômetro, com Forneci mento de registro e Correção de Vazamento | un | 218.01
6970 | Substituição de Hidrômetro dn 2", sem Fornecimento, com Correção de Vazamento | un | 146.06
6383 | Substituição e/ou vedação de tampas de tampões em caixas de inspeção | un | 56.94
7882 | Suporte ( receptáculo) p/ lâmpada fluorescente | un | 4.35
4389 | Suporte metálico para corrimão ref. CG 028 Alcoa | un | 24.67
3435 | Suporte para fixação de projetor elétrico | m | 17.44
6181 | Suspensão ou rebaixamento de cavalete | un | 28.63
6410 | Tampa de concreto para caixas de passagem 0,40x0,40mx0,07m | un | 19.91
6411 | Tampa de concreto para caixas de passagem 0,60x0,60mx0,07m | un | 44.81
10431 | Tampa de concreto para caixas de passagem 0,70x0,70mx0,07m | un | 60.99
6415 | Tampa de concreto para caixas de passagem 0,80x0,80mx0,07m | un | 79.67
6416 | Tampa de concreto para caixas de passagem 1,00x1,00mx0,07m | un | 124.49
6293 | Tampa de Fundo - Cap Fêmea Geomecânico Reforçado DN 150mm | un | 224.19
6291 | Tampa de Fundo - Cap Fêmea Geomecânico Reforçado DN 200mm | un | 129.58
6294 | Tampa de Fundo - Cap Fêmea Geomecânico Stand DN 154mm | un | 224.2
6292 | Tampa de Fundo - Cap Fêmea Geomecânico Stand DN 206mm | un | 115.56
6470 | Tampa de Fundo - Cap Fêmea Leve DN 154mm | un | 59.81
6290 | Tampa de Fundo - Válvula de Fundo em 6" | un | 227.63
6289 | Tampa de Fundo - Válvula de Fundo em 8" | un | 303.54
6288 | Tampa de Poço Cap Macho Leve em 154mm | un | 49.35
6285 | Tampa de Poço Cap Macho Reforçado em 150mm | un | 224.2
6284 | Tampa de Poço Cap Macho Reforçado em 200mm | un | 263.74
6287 | Tampa de Poço Cap Macho Stand em 154mm | un | 224.2
6286 | Tampa de Poço Cap Macho Stand em 206mm | un | 124.55
6283 | Tampa de Poço Cap Macho Stand em 250mm | un | 161.42
6280 | Tampa de Poço Galvanizada DN 10" | un | 94.22
6282 | Tampa de Poço Galvanizada DN 6" | un | 70.66
6281 | Tampa de Poço Galvanizada DN 8" | un | 75.34
6032 | Tampa p/ Caixa de Registro Tipo II, em Concreto Armado fck = 21MPa, dim. 1,2x 1,2x0,12m c/ Tampão TD-5 | un | 440.36
6033 | Tampa p/ Caixa de Registro Tipo III, em Concreto Armado fck = 21MPa, c/ Tampã o TD-5 | un | 839.92
6034 | Tampa p/ Caixa de Registro Tipo IV, em Concreto Armado fck = 21MPa, c/ Tampã o TD-5 | un | 903.95
3163 | Tampo de balcão em granito cinza andorinha, e=2cm | m2 | 269.04
9595 | Tampo em marmoglass branco | m2 | 904.62
12492 | Tampo/bancada em granito branco siena, e=2cm | m2 | 359.62
3147 | Tê de redução 90º de pvc rígido soldável, marrom diâm = 40 x 25mm | un | 15.37
3241 | Telhamento com telha cerâmica tipo canal, vermelha, 1ª qualidade - R1 | m2 | 41.98
9632 | Telhamento com telha de concreto, plana, Tégula ou similar | m2 | 129.08
9918 | Telhamento com Telha em alumínio, dupla, trapezoidal, preenchimento PU=30 mm , pré-pintada, e=0,6mm, isoeste ou similar - Rev. 01 | m2 | 181.25
12737 | Telhamento com telha em alumínio, simples, ondulada, não pintada e = 0,6 mm - Rev. 01 | m2 | 59.32
12738 | Telhamento com telha em alumínio, simples, ondulada, não pintada e = 0,7 mm - Rev. 03 | m2 | 66.62
88.38
4984 | Telhamento com telha em alumínio, simples, ondulada, pré-pintada e = 0,6 mm - Re. 02 | m2
4786 | Telhamento com telha em alumínio, simples, ondulada, pré-pintada e = 0,7 mm - Rev. 02 | m2 | 111.45
3303 | Terminal de compressão para cabo de 25 mm2 - fornecimento | un | 2.14
3304 | Terminal de compressão para cabo de 35 mm2 - fornecimento | un | 2.41
6465 | Teste hidrostático em rede de água / adutora | m | 0.38
9552 | Testeira metálica em chapa de alumínio pintada | m2 | 147.7
6203 | Transporte de Compressor de 150psi / 600cfm até 300km (mínimo de 100km) | un | 1705.76
3464 | Transporte de máquinas e equipamentos por caminhão munck (min.=100km) | km | 3
9203 | Transportes comercial com caminhão carroceria em rodovia pavimentada | tkm | 0.5
3715 | Alambrado com 13 fios de arame galvanizado revestido em PVC, fio 12 bwg (3.8 mm), fixado em estacas de concreto armado 10x10x250 cm (ponta reta) a cada 2. 00 m, altuta útil 2.00 m. | m2 | 96.97
12034 | Alambrado com tela de aço galvanizado, fio 12 bwg, malha 3/8", ondulada, quad rada, sem revestimento, fixada com tubos de aço galvanizado 2", formando quad ros de 2.00 x 2.00 m, exceto mureta | m2 | 277.99
3665 | Alambrado com tela de arame galvanizado fio 12 bwg, malha 2 1/2", revestido d e pvc, fixada com estacas de concreto armado 10x10x250 cm (ponta reta) a cada 2.00 m, altuta útil 2.00 m, exceto mureta | m2 | 144.34
12037 | Alambrado com tela de arame galvanizado fio 12 bwg, malha 2 1/2", revestido e m pvc, fixada com tubos de aço galvanizado 2 1/2", formando quadros de 2.00 x 2.00 m, exceto mureta | m2 | 199.12
4118 | Alambrado com tela de arame galvanizado fio 12 bwg, malha 2 1/2", revestido e m pvc, fixada com tubos de aço galvanizado 2", formando quadros de 2.00 x 2.0 0 m, exceto mureta | m2 | 205.79
8281 | Alambrado com tela de arame galvanizado fio 12 bwg, malha 2", com revestiment o, mais 3 fios de arame farpado, fixada com estacas de concreto armado 10x10x 300 cm (ponta virada) a cada 2.00 m, altura útil 2.20 m, inclusive fundação | m | 247.43
2384 | Alambrado com tela de arame galvanizado fio 12 bwg, malha 2", revestido em pv c, fixada com estacas de concreto armado 10x10x300 cm (ponta virada) a cada 1 .80 m, altura útil 2.50 m, exceto mureta | m2 | 167.05
3549 | Alambrado com tela de arame galvanizado fio 12 bwg, malha 2", revestido em pv c, fixada com tubos de aço galvanizado 1 1/2", formando quadros de 2.00 x 1.0 0 m, exceto mureta | m2 | 261.89
3548 | Alambrado com tela de arame galvanizado fio 12 bwg, malha 2", revestido em pv c, fixada com tubos de aço galvanizado 2", formando quadros de 2.00 x 1.00 m, exceto mureta | m2 | 311.61
3491 | Alambrado com tela de arame galvanizado fio 12 bwg, malha 2", revestido em pv c, fixada com tubos de aço galvanizado 2", formando quadros de 2.00 x 2.00 m, exceto mureta | m2 | 225.37
3490 | Alambrado com tela de arame galvanizado fio 12 bwg, malha 2", sem revestiment o, fixada com tubos de aço galvanizado 2", formando quadros de 2.00 x 2.00 m, exceto mureta | m2 | 184.27
3489 | Alambrado com tela de arame galvanizado fio 12 bwg, malha 2", sem revestiment o, mais 4 fios de arame farpado, fixada com estacas de concreto armado 10x10x 300 cm (ponta virada) a cada 2.00 m, altuta útil 2.50 m, exceto mureta | m2 | 109.3
12775 | Alambrado com tela de arame galvanizado fio 12 bwg, malha 3", com tubo de aço galvanizado 3"(vertical) e de 1.1/2"(horizontal superior), formando quadros d e 3,10 x 2.50 m, assentada sobre alambrado existente | m2 | 105.96
4256 | Alambrado com tela de arame galvanizado fio 12 bwg, malha 3", fixada com tubo de aço galvanizado 2", formando quadros de 2.00 x 2.00 m, exceto fixação e mu reta | m2 | 158.94
7764 | Alambrado com tela de arame galvanizado fio 12 bwg, malha 3", revestido de PV C,fixado em tubo aço galvaniz.3", em módulos de (2,36x1,90)m, chumbado em blo co de concreto, inclus.escavação/reaterro/carga/descarga/transporte dos tubos ,exclusive mureta | m2 | 187.57
3492 | Alambrado com tela de nylon, malha 3.6 mm, fixada com tubos de aço galvanizad o 2", formando quadros de 2.00 x 2.00 m, exceto mureta | m2 | 167.65
3792 | Alambrado com tela em aço inoxidável padrão moeda, fixada com tubos de aço ga lvanizado 1 1/2", formando quadros de 2.00m x 1.00 m, exceto mureta - Rev. 01 | m2 | 434.68
9801 | Bandeja de Proteção - Apara Lixo c/ Suporte Metálico [2,50 + 0,80 a 45º] e Ch apa Plastificada 18mm | m2 | 95.26
7760 | Barra articulada para sanitários de deficientes físicos, DECA 2315 EBR, l=60 cm, ou similar | un | 684.97
4274 | Barra de apoio em tubo de aço galvanizado, d= 1 1/2", inclusive pintura em es malte sintético | m | 83.52
12177 | Barra de apoio em tubo de aço galvanizado, d=2", inclusive pintura em esmalte sintético | m | 102.5
12125 | Barra de apoio, angular, fixa, 90º, em aço inox, l=80 + 80cm, d=1 1/2", Jackw al ou similar | un | 948.7
12124 | Barra de apoio, angular, fixa, em aço inox, l=84cm, d=1 1/2", Jackwal ou simi lar | un | 148.07
12126 |  | un | 160.53
Barra de apoio, para lavatório de canto, tres lados, fixa, em aço inox, l=18+ 25+18cm, d=1 1/4", Jackwal ou similar
12127 | Barra de apoio, para lavatório, tres lados, fixa, em aço inox, l= 40x 60cm, d =1 1/4", Jackwal ou similar | un | 360.13
12128 | Barra de apoio, para lavatório,fixa, constituida de duas barras laterais em " U", em aço inox, d=1 1/4", Jackwal ou similar | cj | 484.97
12132 | Barra de apoio, para vaso sanitário, angular, 90º, piso-parede, direita ou e squerda, em aço inox, l=75+75cm, d=1 1/2", Jackwal ou similar | un | 319.85
12131 | Barra de apoio, para vaso sanitário, dupla, articulada, direita ou esquerda, em aço inox, l=70cm, d=1 1/2", Jackwal ou similar | un | 345.66
12129 | Barra de apoio, para vaso sanitário, dupla, fixa, direita ou esquerda, em aço inox, l=80cm, d=1 1/2", Jackwal ou similar | un | 665.25
12123 | Barra de apoio, reta, fixa, em aço inox, l=30cm, d=1 1/2", Jackwal ou simila r | un | 127.24
12122 | Barra de apoio, reta, fixa, em aço inox, l=40cm, d=1 1/2", Jackwal ou similar | un | 164.97
12121 | Barra de apoio, reta, fixa, em aço inox, l=60cm, d=1 1/2", Jackwal ou similar | un | 140.93
12133 | Barra de apoio, reta, fixa, em aço inox, l=70cm, d=1 1/2", Jackwal ou similar | un | 139.18
8492 | Barra de apoio, reta, fixa, em aço inox, l=80cm, d=1 1/2", Jackwal ou similar | un | 148.07
2390 | Barra de apoio, reta, fixa, em aço inox, l=90cm, d=1 1/2", Jackwal ou similar | un | 186.48
8279 | Barreira perimetral de segurança, alambrado e 1 ouriço ø=450mm - h=4,00m | m | 770.67
8278 | Barreira perimetral de segurança, alambrado e 12 ouriços ø=730mm - h=6,00m | m | 1449.18
8280 | Barreira perimetral de segurança, alambrado e 2 ouriços ø=450mm - h=3,00m | m | 684.18
8442 | Barreira perimetral de segurança, alambrado e 9 ouriços ø=730mm - h=6,00m | m | 1335.18
3778 | Cerca com estaca em concreto armado, seção 25x25cm, espaç. cada 3,00m, hu(e)= 4,00m, ht(e)=5,00m, c/tela arame galv. malha 3", fixada em tensor de aço galv anizado Ø 10mm | m | 820.88
3924 | Cerca com sapata, estacas seção 20x20 em "Y", cada 3,40 m, viga anteparo 12x5 0, em c.a. pré-moldados, hu(e)=4,00+0,75 m, ht=5,65 m, com tela arame galv.1 2bwg (2,8 mm), malha 2 1/2", fixada com tensor de aço galvanizado Ø 10 mm | m | 724.17
7985 | Cerca com sapata, estacas seção 25x20 em "Y", cada 3,00m, viga anteparo 12x80 , em c.a. pré-moldados, hu(e)=5,30+0,70m, ht=7,00m, com tela arame galv.12bwg (2,8 mm), malha 3", com revestimento, fixada com tensor de aço galvanizado Ø1 0mm | m | 1542.29
7907 | Cerca com sapata, estacas seção 25x20 em "Y", cada 3,00m, viga anteparo 12x80 , em c.a. pré-moldados, hu(e)=5,30+0,70m, ht=7,00m, com tela arame galv.12bwg (2,8 mm), malha 3", sem revestimento, fixada com tensor de aço galvanizado Ø1 0mm | m | 1456.03
5031 | Chumbamento de quadros de ferro para alambrado | m² | 44.81
4350 | Colocação de tela de aço galvanizado fio 12bwg, sem revestimento, malha 2 1/2 " | m² | 18.67
9834 | Compensado resinado 20mm (utilizado em quadro escolar para colar a fórmica) | m2 | 58.19
9977 | Fornecimento e colocação de gancho com bucha 4,4 x 70 - 8mm | un | 9.53
9603 | Fornecimento e colocação de tela de arame galvanizado fio 12 bwg, malha 2", r evestido em pvc, formando quadros de 2,00 x 2,00 m, exceto requadro em tubos ferro galvanizado | m2 | 105.3
9926 | Fornecimento e instalação de Alambrado em painel fixo de vidro liso incolor t emperado 20mm(10+10TL), dim:1,50x2,00m, inclusive perfis de alumínio reforçad o,e=4mm, ferragens, transp, frete e mão de obra de montagem, ref. Obra Estadi o Lourival Batista. | m2 | 896.27
1900 | Fornecimento e instalação de rede de proteção em nylon malha 10 x 10 cm para quadra de esporte | m² | 15
4863 | Fornecimento e instalação de rede de proteção em nylon malha 5 x 5 cm para ja nelas, varandas, etc | m² | 25
11111 | Grade e montantes de ferro h=2,10m, inclusive portão (h=2,50m), exclusive mur eta e fundação, altura total = 2,10m (padrão CEHOP) | m2 | 444.09
7858 | Grade e montantes de ferro h=2,10m, inclusive portão, exclusive mureta, altur a total = 2,10m (padrão CEHOP) | m2 | 527.06
3666 | Gradil c/ painel eletrosoldado galvanizado revestido em nylon com base chumba da, h = 1,03m, Nylofor 3D ou similar | m² | 515.99
7640 | Gradil com portão de correr e/ou abrir, em cantoneira "L" de 2 x 5/16" dobrad a (montante), três barras chatas 1 x 5/16" (horizontal) e barras quadradas 3 /4" (vertical) | m2 | 469.46
3946 | Gradil com tela de arame galvanizado fio 12 bwg, revestido em em pvc, malha 2 1/2", fixada com tubos de aço galvanizado 2 1/2", formando quadros de 2.00 x 1.00 m, exceto mureta | m2 | 281.55
7763 | Gradil de ferro c/barra chata 2"x1/4" verticais espaç.10cm, montante em perfi l seção quadrada de 1" vertical espaç.3 m, barras paralelas horizontais 2"x1/ 4", incl.portão, mureta h=30cm em alv.bloco e=19cm, chapiscada e rebocada, ex clusive pintura | m2 | 482.23
8238 | Gradil Nylofor 3D, malha 20x5cm, Ø 5mm 250x103 cm, pintura branca, Belgo ou s imilar, inclusive postes e acessórios | m² | 354.98
9035 | Gradil Nylofor 3D, malha 20x5cm, Ø 5mm 250x243 cm, pintura branca, verde e pr eta, Belgo ou similar, inclusive postes (secção 60x40mm e h=3,20m) e acessóri os | m² | 260.73
10812 | Gradil Nylofor3D, malha 20x5cm, Ø 5mm 250x203 cm, Belgo ou similar, inclusive postes (secção 60x40mm e h=2,60m) e acessórios | m² | 268.02
5032 | Instalação de tela, exclusive a tela | m² | 11.92
8670 | Porta em tela para viveiro 1/2" x 24, com quadro em tubo de ferro galvanizado de 1 1/2" | m2 | 256.1
10000 | Portão em tubo ferro galvanizado, com quadro ø= 2", cantoneira 1"x1" e tela d e arame galvanizado, fio 12 bwg, malha quadrada d=1" | m2 | 339.54
4332 | Quadro de proteção com tela de arame galvanizado, ondulada, fio 12 bwg, 1", f ixada com cantoneiras em aço - Rev. 01 | m2 | 128.33
10217 | Quadro escolar com porta giz e moldura em concreto (1/2 fórmica brilhante e 1 /2 verde) | m2 | 114.5
8179 | Quadro escolar com porta giz e moldura em madeira (1/2 fórmica brilhante e 1/ 2 verde) | m2 | 138.06
7986 | Quadro escolar com porta giz e moldura em madeira (2/3 fórmica brilhante e 1/ 3 verde) | m2 | 166.94
2393 | Quadro escolar com porta giz e moldura em madeira (2/3 verde e 1/3 em fórmica brilhante) | m2 | 149.76
2387 | Quadro escolar em fórmica branca com moldura | m2 | 293.58
12329 | Quadro escolar em fórmica branca com moldura sobre chapa de MDF cru 6mm | m2 | 233.69
8669 | Tela arame galvanizado, hexagonal, para viveiro d=1/2", fio 24 bwg | m² | 21.87
8181 | Tela de aço galvanizado fio 10 bwg, malha 1", ondulada, quadrada, fixada em m oldura constituída de barra chata de 1 1/2 x 1/4" | m2 | 138.75
4461 | Tela de aço galvanizado fio 12 bwg, malha 2", ondulada, quadrada, fixada em m oldura constituída de barra chata de 1 1/2 x 1/4" | m2 | 65.74
3920 | Tela de aço galvanizado fio 12bwg, com revestimento em pvc, malha 2 1/2" | m² | 61.83
3922 | Tela de aço galvanizado fio 12bwg, com revestimento em pvc, malha 3" | m² | 47.09
2389 | Tela de aço galvanizado fio 12bwg, sem revestimento, malha 2 1/2" | m² | 47.69
3921 | Tela de aço galvanizado fio 12bwg, sem revestimento, malha 3" | m2 | 30.81
4460 | Tela de aço galvanizado fio 14 bwg, malha 3/4", ondulada, quadrada, fixada en tre molduras constituídas de barras chatas de 1 1/2 x 1/4" e 1 1/2 x 1/8" | m2 | 133.18
4386 | Tela de aço galvanizado fio 14bwg, com revestimento, malha 3/4" | m2 | 104.53
4385 | Tela de aço galvanizado fio 14bwg, ondulada, quadrada, sem revestimento, malh a 3/4" | m2 | 104.53
11000 | Tela em aço inoxidável, padrão moeda, fixada em moldura constituída de canton eira de 3/4 x 3/4 x 1/8" | m2 | 206.12
8668 | Viveiro em estrutura de madeira, eucalipto tratado e tela para viveiro 1/2" x 24 | m2 | 232.82
12859 | Andaime metálico - locação mensal SEM VALIDADE | m²xmês | 9.3
4740 | Andaime metálico fachadeiro - locação mensal , montagem e desmontagem | m²xmês | 7.06
2454 | Andaime tubular metálico simples - peça x dia | PxD | 0.48
12862 | Andaime tubular metálico simples com rodas - peça x dia | PxD | 1.14
12863 | Locação de forcado regulável - peça x dia | PxD | 0.48
4738 | Montagem e desmontagem de andaime metálico tubular simples | pç | 3.63
7639 | Montagem e desmontagem de escoramento / cimbramento tubular normal, em obras d'arte, reservatórios elevados,etc.compreendendo os transportes e conferência s de materiais para obra e desta para o depósito, inclusive carga e descarga. | m³ | 23.33
2380 | Cerca com estaca de madeira sabiá ou similar h = 2,20m, altura útil 1,60m, c / 7 fios arame farpado | m | 32.68
3753 | Cerca com estaca de madeira sabiá ou Similar h = 2,20m, altura útil 1,60m, c/ 3 fios arame galvanizado liso 12bwg | m | 19.75
2379 | Cerca com estaca de madeira sabiá ou Similar h = 2,20m, altura útil 1,60m, c/ 5 fios arame farpado | m | 24.92
3752 | Cerca com estaca de madeira sabiá ou Similar h = 2,20m, altura útil 1,60m, c/ 5 fios arame galvanizado liso 12bwg | m | 24.16
2381 | Cerca com estaca de madeira sabiá ou Similar h = 2,20m, altura útil 1,60m, c/ 9 fios arame farpado | m | 40.42
4911 | Cerca com estaca de madeira sabiá ou Similar h = 2,20m, altura útil 1,80m, c/ 4 fios arame galvanizado liso 12bwg | m | 20.43
4666 | Cerca com estaca pre-moldada em concreto, seção 10x10cm, espaçamento 1,80m, h util(e)=1,80m, h total(e)=2,20 m, escoras a cada 12,60 m, com tela aço galv.r evestida em PVC, malha 2 1/2" losangular | m | 163.11
3762 | Cerca com estaca pre-moldada em concreto, seção 10x10cm, espaçamento 1,80m, h util(e)=1,80m, h total(e)=2,20m, escoras a cada 12,60 m, c/tela aço galv. rev est.PVC, malha 2 1/2", fixada tubos 1/2" de aço galvanizado pintada c/esmalte poliuretano | m | 200.72
10031 | Cerca com tela galvaniz. malha 2 1/2", fio 12bwg, revest.PVC, h=2,00m, montan te c/mourão concreto 10x10cm ponta obliqua cada 3m, escoramento cada 45m, c/3 fileiras arame farpado galvaniz. e fundação em bloco de concreto simples fck= 15Mpa,H.util=2,35m | m | 180.95
3210 | Cerca de madeira para curral em mourões de piqui 13 x 13 cm a cada metro, e 6 réguas de 10 x 2,5cm p/metro | m | 478.82
4628 | Cerca de proteção sobre muro, em cantoneira de ferro 1"x1/8, em "L", a cada 1 ,50m, com 5 fios de arame farpado - Rev. 01 | m | 16.31
11758 | Deslocamento de cerca de concreto com mureta em alvenaria de bloco de concret o | m | 133.62
4818 | Fornecimento e implantação de estaca de concreto pré-moldada, h = 2,10m | un | 73.17
5033 | Fornecimento e implantação de estaca pré-moldada de concreto armado (mourão), para cerca, seção 10x10, reta ou com ponta oblíqua h(u) = 2,50m, inclusive bl oco de fundação | un | 59.05
3211 | Porteira de madeira para curral com mourão de piqui 13x13 e réguas de madeira 10x2,5cm, inclusive dobradiças | m2 | 418.82
2382 | Reassentamento de cerca com estaca de madeira | m | 20.91
7220 | Remoção e reassentamento de cerca para curral em mourões de madeira 30x30 a c ada metro, h=2,00m, e 7 réguas madeira 2,5x10cm, inclusive bloco de fundação, c/reaproveitamento material existente | m | 219.92
9909 | Remoção e reassentamento de cerca para curral em mourões de madeira 7,5x10 a cada metro, h=2,00m, e 7 réguas madeira 2,5x10cm, inclusive bloco de fundação , c/reaproveitamento material existente | m | 152.91
2383 | Revisão em cerca com estaca de concreto h=2,50, altura útil 2,00m, c/ 10 fios de arame, c/ reposição de 6 fios de arame por metro e de estaca a cada 10m | m | 28.41
12930 | Etiqueta de identificação de fileiras de A- Z Arena - Fixada | un | 342.21
12935 | Etiqueta de numeração das poltronas de Auditorio 1-25 e 26-50 Arena | un | 267.78
8864 | Abrigo de ônibus em concreto pre-moldado | un | 6639.53
4259 | Aluguel de grupo gerador, capacidade 6 Kva, com fornecimento de combustível | h | 7.05
4258 | Aluguel de retro escavadeira de pneus 0.23 m3 (Case - 580-h - 75,0 Hp ou equi valente) com fornecimento de combustível | h | 60.95
12396 | Amplificador de Potência 1300w 4 Ohms - OP 7600 Oneal ou similar | un | 3151.12
10205 | Apoio metálico para reforço de viga metálica existente - Obra da Superintendê ncia Regional do Trabalho | un | 258.11
10289 | Armário esportivo com compartimento para calçados, pertences pessoais e cabid eiro, com banco embutido, dim: 600x450x1820mm, ref. NK1718, da Nilko ou simil ar | un | 1893.93
8658 | Armario para módulo estabilizado e controlado, à prova de tempo | un | 1083.63
10832 | As Built | m2 | 0.52
12512 | Automatizador para porta de banheiro para defiente físico, com acionamento de abertura (interno e externo) e travamento interno - fornecimento e instalação | un | 6734.63
10388 | Bancada em chapa xadrez 1/4" e cantoneira de 3/4" | un | 1373.25
8541 | Banco em tubo de concreto simples CS d=0,20 m, inclusive enchimento em concre to simples | m | 57.17
10288 | Banco simples com assento em madeira, dim:1500x300x387mm, ref, NK1606, da Nil ko ou similar | un | 467.17
12697 | Barreira de instalação tipo I de direcionamento ou bloqueio - utilização 10 v ezes | un | 58.91
12698 | Barreira de instalação tipo II de direcionamento ou bloqueio - utilização 10 vezes | un | 170.74
12699 | Barreira de instalação tipo III de direcionamento ou bloqueio - utilização 10 vezes | un | 253.4
12666 | Barreira plástica para canalização de trânsito - utilização 10 vezes | un | 23.21
11235 | Base em concreto para mapa tátil | un | 209.05
7868 | Bomba Schneider mod BPI acoplada em motor elétrico 5 CV, sucção e recalque d= 2 1/2" | Un | 4366.45
11100 | Bomba Thebe mod TH 65-160, 30cv, c/motor elétrico, sucção 4" e recalque d=2 1 /2" (incendio) | un | 12452.26
2463 | Cadeira oficial para árbitro de volei, tubo 1 1/2" - rodas | un | 5621.91
4439 | Caixa acústica BS ref B-52 FF250 60 w (RMS) | un | 20.74
9047 | Caixa acustica quadrada em ABS, tela de aluminio microperfurada, pintura elet rostatica c/poliester, Woofer coaxial 6" c/carcaça de aluminio. potencia 100W | un | 498.93
8265 | Calha de piso em perfil metálico tipo "U" de 3" | m | 25.05
12165 | Câmera Vhd 3140 Vf G3 720p 40mts Ir 2.7-12mm Top Intelbras ou similar | un | 348.18
8663 | Câmera colorida, CCD 1/4" Day/Night, alta resolução, até 432x de zoom, ref.GS -36X , Sony ou similar | un | 4454.37
11519 | Câmera Hdcvi speed dome Vhd 3020 sd, da Intelbrás ou similar | un | 3806.37
8679 | Câmera PTZ Robot (GS 36PTZ), CCD 1/4" Day/Night, alta resolução, até 432x de zoom, ref.GS-36PTZ , Sony ou similar | un | 31417.08
11520 | Câmera Vm S5040 Vf 1/3, 760 linhas 2.8 a 12mm, da Intelbras ou similar | un | 540.27
11701 | Canaleta em alvenaria de bloco cerâmico, com tampa e fundo em concreto simple s 15 Mpa, revestida com argamassa de cimento e areia, com seção externa 50 x 50cm | m | 123.76
9800 | Canaleta em concreto simples e alvenaria de bloco cerâmico, revestida com arg amassa de cimento e areia, seção interna de 15x15cm | m | 40.58
9941 | Canaleta em tijolo maciço 30x30cm com tampa de concreto | m | 46.01
9942 | Canaleta em tijolo maciço 45x40cm com tampa de concreto | m | 144.11
4438 | Central mini system Phillips, ref. SWC-253 600 w ou Similar | un | 965.66
8449 | Chincana em fibra de vidro medindo:150x57cm esp=0,17mm | un | 862.86
12667 | Cilindro canalizador de tráfego base redonda - utilização 10 vezes | un | 18.79
8250 | Coletor solar vertical, placas 80x200cm, para Sist.Aquecimento Solar Água, So letrol Max 1,60m² ou similar - fornecimento | un | 979.9
12865 | Coletor solar vertical, placas 80x200cm, Soletrol Max 1,60m² ou similar, clas sificação A inmetro | un | 1018.47
9341 | Cone em fibra de vidro, com ø=1,60m e h=1,14m, conforme projeto da Obra do Pa rque dos Cajueiros | un | 1225.36
12642 | Cone plástico para canalizaçao de trânsito - utilização 5 vezes | un | 6.35
12950 | Confecção e instalação de letreiro em chapa pintado, em alto relevo de 20mm, dimensão 4,12 x 1,10m, fixado em brise de pvc para a ADEMA | un | 6276.61
12951 | Confecção e instalação de letreiro em chapa pintado, em alto relevo de 20mm, dimensão 4,31 x 2,00m, fixado em brise de pvc para a ADEMA | un | 4707.46
12419 | Confecção e instalação de letreiro em PS tipo caixa PS de 2 e 4mm, com avanço de 10cm, com pintura automotiva PU, Fixado por pino, recortado em Router p/ o ITPS | un | 8911.63
9367 | Conjunto com 03 lixeiras em fibra de vidro, com capacidade 20l cada, com tamp a vai e vem | un | 393.07
9368 | Conjunto com 06 lixeiras em fibra de vidro, com capacidade 20l cada, com tamp a vai e vem | un | 675.74
9369 | Conjunto com 06 lixeiras em fibra de vidro, com capacidade 50l cada, com tamp a vai e vem | un | 1005
9370 | Conjunto com 07 lixeiras em fibra de vidro, com capacidade 50l cada, com tamp a vai e vem | un | 1188.78
8218 | Conjunto moto-bomba centrifuga, trifásica, motor 3 CV, Schneider mod.BC-21R o u similar | Un | 3558.58
8612 | Conjunto moto-bomba centrifuga, trifásica, motor 4 CV, Schneider mod.BC-21R o u similar | Un | 4099.7
10307 | Conjunto moto-bomba Schneider BCS-C5, motor 1/2 cv, trifásico, bomba centrífu ga submersa, recalque 2" (ou similar) | Un | 3333.02
9374 | Container de lixo em plástico, 1000l, com rodas | un | 1408
7677 | Coração em fibra de vidro, com pintura automotiva, para fixação em marco inau gural - tamanho grande - Fornecimento e instalação | un | 1638
7676 | Coração em fibra de vidro, com pintura automotiva, para fixação em marco inau gural - tamanho médio - Fornecimento e instalação | un | 893
7650 | Coração em fibra de vidro, com pintura automotiva, para fixação em marco inau gural - tamanho pequeno - Fornecimento e instalação | un | 417.63
12313 | Corrente galvanizada | m | 22.96
4264 | Corrimão em aço inox, escovado, d=1 1/2" | m | 88.07
9319 | Cortina em veludo preto, medindo 8,00x2,30m, com tubo tipo trilho, modelo mov imento de ilhós, ref.Obra do Teatro Tobias Barreto (fornecimento e montagem) | un | 6947.37
12303 | Cronômetro de basquete 24 segundos e Tempo Total de Jogo, da IMPLY ou similar , inclusive frete - fornecimento e instalação | par | 18200
12302 | Cronometro regressivo para basquete, dim. 0,65 x 0,50 x 0,10m, bivolt, mod. V SE 24 S PLUS da VISUAL ou similar, inclusive frete - fornecimento e instalaçã o incluindo software | un | 7500
10183 | Curva 45º em chapa galvanizada nº18, diam=300mm, p/sistema exaustão (obra: Me rcado de Lagarto) | un | 275.63
10182 | Curva 90º em chapa galvanizada nº18, diam=300mm, p/sistema exaustão (obra: M ercado de Lagarto) | un | 492.1
8448 | Defletor em fibra de vidro medindo 30x30x145cm | un | 221.53
11348 | Defletor em fibra de vidro reforçada com 6mm de camada 4,00 x 0,84 | m2 | 329.86
9086 | Degrau industrial monolítico c/pingadeira (fornecimento e assentamento) | m | 37.34
2459 | Demarcação de campo de futebol com utilização de cal | m | 2.73
12700 | Dispositivo de direcionamento ou bloqueio tipo tapume - utilização de 03 veze s - padrão dnit | m2 | 63.77
12640 | Dispositivo de direcionamento ou bloqueio tipo tela plástica com suporte fixo - utilização de 3 vezes | m2 | 11.66
12641 | Dispositivo de direcionamento ou bloqueio tipo tela plástica com suporte móve l fixo em bloco de concreto - utilização de 3 vezes | m2 | 36.07
3524 | Dobradiça de latão ou aço, Pado, acabamento ACR 3521, 3 1/2 x 2 1/4" sem anel , com parafusos ou Similar | un | 51.82
3526 | Dobradiça de latão ou aço, Pado, acabamento ACR 3530, 3 1/2 x 3" com aneis e parafusos ou Similar | un | 71.49
9895 | Documentação "as built" (obra:Sergipetec) | un | 4606.3
10180 | Duto em chapa galvanizada nº18 com diam=300mm, para sistema exaustão (obra: M ercado de Lagarto) | m | 276.96
8946 | Escada helicoidal em concreto pre-moldado, degrau = 80cm, h=3,00m, inclusive corrimão em tubo galvanizado, instalada, exclusive pintura | un | 5498.73
9713 | Escada marinheiro com guarda corpo, L=45cm, executada em barras chata galvani zada 1 1/4" x 5/16", e guarda corpo d=65cm em barra chata galv.d=1"x1/8", sen do degraus em barra red. d=5/8", espaçados de 30cm, inclusive lixamento e pin tura, fornec e inst | m | 1292.64
9712 | Escada marinheiro sem guarda corpo, L=40cm, executada em barras chata ferro g alvanizado 1 1/4" x 1/4", sendo os degraus barra redonda ferro galvanizado d= 5/8", espaçados de 30cm, pintada, inclusive instalação | m | 730.86
9473 | Escada metálica c/piso em chapa 1/4" e altura total = 1,80m (conforme projeto - Obra: Hospital de São Cristóvão) | un | 8933.72
12815 | Escada metálica c/piso em chapa tipo Z, 3.0mm, patamar, 4.8mm, h = total= 3,6 0m Viga e Pilar metálico W150 x 13.0, incluso guarda corpo ø 2" , esp = 2,65m m c/ pint fundo e acab. 2 demão (conforme projeto - Obra: ITPS) - fornecime nto e montagem | un | 21004.19
10072 | Escada para árbitro de volei (arbitro de pé), plataforma a 1,20m do piso | un | 1629.83
9572 | Estrado plástico modulável em PEAD h=135mm | m2 | 284.54
3522 | Fechadura Pado, linha Magnum, ref.725-880, acabamento IX (alumínio) ou Simila r | un | 110.2
3521 | Fechadura Pado, linha Parati, ref.325-909, acabamento AN (antique) ou Similar | un | 108.26
9706 | Fechadura Stam, linha residencial, acabamento inox, externa, ref.1601/09 ou s imilar | un | 198.58
12639 | Fita zebrada em dispositivos de canalização de trânsito | m | 2.42
10091 | Fixador tipo Ômega em cobre, l=15mm, c/furos d=5,5mm e trava p/cabo de 35mm², ref:TEL-833 ou similar (p/SPDA) | un | 1.43
9822 | Fornecimento de eletrodo E-6013, OK 46, d=4mm (solda eletrica) | kg | 16.59
2468 | Fornecimento de grupo gerador yg050mr a0010 e a0020 5 kva monofásico - radiad or | un | 14500
2469 | Fornecimento de grupo gerador yg060tr a0010 e a0020 6 kva trifásico - radiado r | un | 14500
2470 | Fornecimento de grupo gerador yg075mre a0010 e a0020 7,5 kva monofásico - rad iador e partida elétrica | un | 14500
2471 | Fornecimento de grupo gerador yg075tre a0010 e a0020 7,5 kva trifásico - rad iador e partida elétrica | un | 14500
2472 | Fornecimento de grupo gerador yg100mre a0010 e a0020 10 kva monofásico - rad iador e partida elétrica | un | 16000
2473 | Fornecimento de grupo gerador yg100tre a0010 e a0020 10 kva trifásico - radi ador e partida elétrica | un | 16000
2474 | Fornecimento de grupo gerador yg125mre a0010 e a0020 12,5 kva monofásico - r adiador e partida elétrica | un | 17000
2475 | Fornecimento de grupo gerador yg125tre a0010 e a0020 12,5 kva trifásico - ra diador e partida elétrica | un | 17000
2464 | Fornecimento de motor diesel horizontal modelo nsb12 yanmar ou Similar | un | 8045.25
2465 | Fornecimento de motor diesel horizontal modelo nsb18 yanmar ou Similar | un | 10196.79
2466 | Fornecimento de motor diesel horizontal modelo nsb80 yanmar ou Similar | un | 6326.6
9574 | Fornecimento de tubo PEAD, diam=500mm, liso, para proteção das estacas de con creto (obra: Terminal Pesqueiro de Aracaju) | m | 598.14
11580 | Fornecimento de tubo pead, liso, PE-100, PN-06, sdr-26, d=400mm, para proteçã o das estacas | m | 431.46
11530 | Fornecimento de tubo pead, liso, PE-100, PN-10, sdr-17, d=400mm, para proteçã o das estacas | m | 649.81
2458 | Fornecimento e colocação de vareta cromada 1,20m para cremona | un | 26.64
2457 | Fornecimento e colocação de vareta cromada 1,50m para cremona | un | 77.04
8885 | Fornecimento e implantação de pilar em concreto pré-moldado, h.útil = 3,50m, seção = 20x20cm, bloco de fundação = 60x70x50cm | un | 335.62
8884 | Fornecimento e implantação de pilar em concreto pré-moldado, h.útil = 3,50m, seção = 20x30cm, bloco de fundação = 60x70x50cm | un | 377.73
8811 | Fornecimento e implantação de viga em concreto pré-moldado, seção = 12x20cm | m | 59.1
9670 | Fornecimento e instalação de pressostato 0 a 10 kgf/cm2 | un | 160.24
5014 | Fornecimento e Instalação de Carpete Berber Point 650 da Beaulieu e=6mm | m2 | 95
7223 | Fornecimento e Instalação de Carpete Berber Point 920 da Beaulieu e=7mm | m2 | 120
7720 | Fornecimento e Instalação de Carpete Colorstone da Beaulieu e=6mm | m2 | 80
10287 | Fornecimento e instalação de catracas eletrônicas, para deficiente, com leito r de proximidade, tipo Pedestal, da Prime ou similar, inclusive frete, treina mento, software, cartões de proximidade e cofre coletor | un | 20557.83
12929 | Fornecimento e Instalaçãode Carpete de alto tráfego 100% sintetico anti-chama lúmen São Carlos ou similar laudado pelo corpo de bombeiro e=5mm | m2 | 145
4811 | Fornecimento e montagem de monta-carga, capacidade 30 Kg, aberturas opostas, medindo (L=46 x P= 42 x A=50) cm | un | 7195
11227 | Fornecimento e montagem de rack fechado tipo armário 19" x 36u x 600mm | un | 1876.08
10305 | Fornecimento e montagem de rack fechado tipo armário 19" x 36u x 670mm | un | 2422.68
2467 | Fornecimneto motor diesel horizontal modelo nsb95 yanmar ou Similar | un | 6729.7
10150 | Globo em tubo de ferro galvanizado 1 1/2", inclusive pintura epoxi - conforme projeto - Frontão (mercado de Lagarto) | un | 3556.82
8174 | Grampo de cobre tipo unha c/bucha e parafuso nº10, para fixação de cabo cobre nú | un | 4.98
12514 | Kit de alarme para WC PNE, composto por botoeira e sirene audiovisual - forne cimento e instalação | un | 703.68
12513 | Kit de alarme sem fio para WC PNE, composto por botoeira e sirene audiovisual - fornecimento e instalação | un | 757.82
12931 | Kit de fixação das Poltronas para pé latera/central, incluso:ferragem p/fixaç ão de estrutura das poltronas de Auditorio Arena | un | 8.53
12295 | Lavatório com bancada em granito cinza andorinha, e = 2cm, dim 3,55x0,60m, co m 04 cubas louça embutir, sifão cromado, válvula cromada, torneira deca croma da (decamatic ref : 1173) ou similar, inclusive rodopia 10 cm, assentada | un | 3461.81
12041 | Letra em aço inox escovado/polido 10 x 10cm - instalado | un | 48.63
12042 | Letra em aço inox escovado/polido 15 x 15cm - instalado | un | 70.87
12043 | Letra em aço inox escovado/polido 20 x 20cm - instalado | un | 77.48
12044 | Letra em aço inox escovado/polido 25 x 25cm - instalado | un | 115.29
12045 | Letra em aço inox escovado/polido 40 x 40cm - instalado | un | 182
12046 | Letra em aço inox escovado/polido 45 x 45cm - instalado | un | 204.19
12047 | Letra em aço inox escovado/polido 50 x 50cm - instalado | un | 226.35
12048 | Letra em alumínio 10 x 10cm - instalado | un | 41.08
12053 | Letra em alumínio 15 x 15cm - instalado | un | 60.2
12054 | Letra em alumínio 20 x 20cm - instalado | un | 78.88
12055 | Letra em alumínio 25 x 25cm - instalado | un | 97.57
12056 | Letra em alumínio 40 x 40cm - instalado | un | 151.67
12057 | Letra em alumínio 45 x 45cm - instalado | un | 170.09
12058 | Letra em alumínio 50 x 50cm - instalado | un | 188.52
10366 | Letras de caixa para identificação do ambiente, (exemplo de nome:"SETOR 01") pintura em tinta - Obra do Estadio Lourival Batista | un | 138.84
10080 | Letras em alumínio fundido, dim: 5x4cm, instalada | un | 18.15
10709 | Letreiro em chapa galvanizada L=50cm, sem pintura ou plotagem em adesivo | m | 86.54
9371 | Lixeira de plástico dn 20cm | un | 24.99
9372 | Lixeira de plástico dn 40cm | un | 39.25
4375 | Lixeira em aço inox com pedal, Maxroll, ref 42761, ou Similar capcidade 5 l | un | 99.9
10536 | Lixeira em fibra de vidro, com capacidade 50l, com suporte (poste), FIOBERGLA SS, REF. CLPD1085 ou similar | un | 327.18
10769 | Logomarca do Governo de Sergipe 2015, med. 1.600m x 1.730mm para a fixação em marco inaugural - tamanho médio - Fornecimento e instalação | un | 13490
10770 | Logomarca do Governo de Sergipe 2015, med. 2.890m x 2.670mm para a fixação em marco inaugural - tamanho grande - Fornecimento e instalação | un | 18930
10768 | Logomarca do Governo de Sergipe 2015, med. 870mm x 800mm para a fixação em ma rco inaugural - tamanho pequeno - Fornecimento e instalação | un | 5950
7859 | Manômetro 0 a 10 Kgf/cm2, d=100mm, conexão 1/2" BSP - fornecimento e instalaç ão | un | 170.14
8980 | Manômetro 0 a 300 psi, conexão 1/4" BSP - fornecimento e instalação | un | 129.35
3972 | Mão de obra de armador | h | 16.79
3971 | Mão de obra de carpinteiro | h | 16.87
8845 | Mão de obra de desenhista sênior(cadista) | h | 31.32
8842 | Mão de obra de digitador | h | 14.39
3973 | Mão de obra de eletricista | h | 16.83
3974 | Mão de obra de encanador | h | 16.89
9172 | Mão de obra de encarregado de turma | h | 19.35
7157 | Mão de obra de engenheiro júnior | h | 93.73
7155 | Mão de obra de engenheiro médio | h | 107.79
7156 | Mão de obra de engenheiro sênior | h | 123.98
11166 | Mão de obra de jardineiro | h | 16.48
8843 | Mão de obra de motorista veículo leve | h | 16.27
7161 | Mão de obra de motorista veículo pesado | h | 23.13
3970 | Mão de obra de pedreiro | h | 16.87
3975 | Mão de obra de pintor | h | 17.02
3978 | Mão de obra de restaurador | h | 55.96
8841 | Mão de obra de secretária | h | 10.13
7250 | Mão de obra de serralheiro | h | 16.79
3969 | Mão de obra de servente | h | 12.98
3977 | Mão de obra de soldador | h | 17.48
7159 | Mão de obra de técnico nível médio júnior | h | 30.96
7158 | Mão de obra de técnico nível médio sênior | h | 35.61
8094 | Mapa tátil em acrílico medindo 39 x 54cm, com suporte em chapa galvanizada re vestida com alucobond h=1,00m, padrão Caixa Econômica Federal | un | 4577.4
8804 | Mapa tátil em acrílico medindo 70 x 50cm, com suporte em chapa em ferro 1" e tubo de ferro galvanizado ø=4", pintados e placa em granito cinza andorinha | un | 2511.92
9691 | Mapa tátil em acrílico medindo 70 x 50cm, com suporte em chapa galvanizada re vestida com alucobond h=1,00m, padrão Caixa Econômica Federal | un | 4772.39
10564 |  | un | 3054.75
Mapa tátil em ferro fundido medindo 60 x 50cm, com suporte em chapa em ferro 1" e tubo de ferro galvanizado ø=4", pintados e placa em granito cinza andori nha
11840 | Mapa tátil em ferro fundido medindo 70 x 40cm, com suporte em chapa em ferro 1" e tubo de ferro galvanizado ø=4", pintados e placa em granito cinza andori nha | un | 2907.41
11080 | Mapa tátil em ferro fundido medindo 70 x 50cm, com pedestal medindo 80 x 60cm , em alvenaria de bloco cerâmico, placa em granito cinza andorinha, inclusive chapisco, reboco e pintura | un | 2597.87
10563 | Mapa tátil em ferro fundido medindo 70 x 50cm, com suporte em chapa em ferro 1" e tubo de ferro galvanizado ø=4", pintados e placa em granito cinza andori nha | un | 3297.57
12164 | Mapa tátil metálico medindo 70 x 50cm, com base em concreto armado ø=15cm. | un | 2400.01
9824 | Massa 3M para calafetação (fornecimento) | kg | 25
12397 | Mesa de som / Mixer 5 canais c/ USB Omx 52 - Oneal ou similar | un | 921.67
12942 | Monitoramento de fluxo de pessoas - incluso 01 computador NUC intel I5 8gb, D DR3, HD1tb, VGA HDMI 03 usb win10 PRO ou similar; 08 câmeras HIKVision DS-2CD 1101-I, ou similar; 01 roteador e 01 licença de software. | un | 11211
8618 | Montagem de elementos pré-moldados com caminhão guindauto (Munck) até 1000 Kg | un | 54.81
3610 | Montagem de elementos pré-moldados com caminhão guindauto (Munck) até 1000 Kg | un | 54.81
3845 | Montagem de elementos pré-moldados com caminhão guindauto (Munck) até 2000 Kg | un | 83.07
11333 | Motobomba marca schneider ou similar, modelo SH55 BPI-21, 2 1/2", motor a com bustão - gasolina , 5,5cv | Un | 5949.57
11332 | Motobomba submersível, marca abs ou similar, modelo EJ 40 B, motor 4 cv, trif ásico | Un | 9289.97
7755 | Painel para shaft de 1,00 x 0,65 sem visita e com acessórios | un | 154.5
7754 | Painel para shaft de 1,10 x 0,65 sem visita e com acessórios | un | 167.42
10621 | Parafuso 3/8" com 2 porcas e 2 arruelas lisas 3/8" (fornecimento) | un | 2.17
11035 | Parafuso auto-atarrachante p/ telha, c/ porca - 2 arruelas concavas - forneci mento e colocação | un | 2.05
11034 | Parafuso auto-atarrachante p/ telha, c/ porca - 2 arruelas concavas (fornecim ento e colocação) | un | 2.05
11039 | Parafuso auto-atarraxante em aço inox - 4,2 x 32mm - fornecimento e colocação | un | 0.58
11036 | Parafuso cabeça chata em alumínio 1/4" x 7/8" - fornecimento e colocação | un | 0.44
9831 | Parafuso cabeça sextavada 1/4" x 1" (fornecimento e colocação) | un | 0.31
12559 | Parafuso com bucha S-10 | un | 1.54
10620 | Parafuso com bucha S-8 | un | 3.47
11414 | Parafuso fenda em aço inox 1/4" X 3/4" - fornecimento e colocação | un | 0.89
9432 | Pedestal em chapa de aço dobrada esp=3/16", h=103 cm, l=65cm com placa em alu mínio fundido semi-bronze contendo mapa tátil em braille medindo 135x68cm, in clusive pintura, conforme projeto p/obra do Parque dos Cajueiros | un | 16924.77
9338 | Pedestal em chapa de aço dobrada esp=3/16", h=94cm, c/espaçadores em tubo de aço inox 1/2", com placa de identificação em Braille, medindo 35x35cm, de fer ro fundido, inclusive pintura, conforme projeto fornecido para obra do Parque dos Cajueiros | un | 4270.52
11093 | Pia de cozinha com bancada em granito cinza andorinha, e = 2cm, dim 3,10x0,60 m, com 02 cubas de aço inox, sifão cromado, válvula cromada, torneira cromada 1/2", inclusive rodopia 10 cm, assentada | un | 1997.08
12294 | Pia de cozinha com bancada em granito cinza andorinha, e = 2cm, dim 3,40x0,60 m, com 02 cubas de aço inox, sifão cromado, válvula cromada, torneira cromada 1/2", inclusive rodopia 10 cm, assentada | un | 2064.5
12297 | Pia de cozinha com bancada em granito cinza andorinha, e = 2cm, dim 5,10x0,60 m, com 02 cubas de aço inox, sifão cromado, válvula cromada, torneira cromada 1/2", inclusive rodopia 10 cm, assentada | un | 2469.75
12210 | Placa de aço escovado de 0,28mm de esp.com 0,75m diâmetro, logomarca gravada, baixo relevo Polícia Militar/ Polícia Civil de Sergipe | un | 982.16
12690 | Placa de regulamentação R-1 - hexagonal, (parada obrigatória), padrão dnit, em chapa de aço nº 18, tratada, revestida em película totalmente refletiva, incluso barrote para fixação - fornecimento e instalação | un | 234.02
12692 | Placa de regulamentação R-19 - circular, (velocodade máxima permitiada), pad rão dnit, em chapa deaço nº 18, tratada, revestida com película totalmente re fletiva, incluso barrote para fixação - fornecimento e instalação | un | 183.66
12691 | Placa de regulamentação R-2 - triangular, (dê a preferência), padrão dnit, e m chapa de aço 18, tratada, revestida com película totalmente refletiva, incl uso barrote para fixação - fornecimento e instalação | un | 195
12693 | Placa de regulamentação R-25b - circular, (vire à direita), padrão dnit, em c hapa de aço nº 18, tratada, revestida com película totalmente refletiva, incl uso barrote para fixação - fornecimento e instalação | un | 183.66
12694 | Placa de regulamentação R-25d - circular, (siga em, frente ou à direita), pad rão, em chapa de aço nº 18, revestida com película totalmente refletiva, incl uso barrote para fixação - fornecimento e instalação | un | 183.66
12433 | Placa de sinalização em acrílico e=4mm, tipo sanduiche, com aplicação de ades ivo digital sobreposto, dim:45x18cm, para fixação no teto através de hastes e m tubo galvanizado comp.=3,60m, fornecimento e instalação | un | 673.75
9183 | Placa de sinalização em acrílico transparente 3mm, com aplicação de adesivo d igital sobreposto, dim:45x18cm, para fixação no teto através de correntes de aço inox, inclusive correntes e instalação | un | 341.25
12507 | Placa de sinalização, dim.: 60 x 80 cm, - "Estacionamento Reservado - Defici ente/Idosos", incluso barrote para fixação - fornecimento e instalação | un | 175.01
12434 | Placa em aço inox com texto em braille para corrimão, fornecimento e instalaç ão | un | 52.65
7153 | Placa em aço inox escovado d=1,00m | un | 3346.67
10760 | Placa em aço inox medindo 36x36cm, no modelo destinado a obras c/ recursos do Governo Federal | un | 314.17
7771 | Placa em acrílico branco leitoso dupla, tipo sanduiche, com aplicação de ades ivo sobreposto | m2 | 1266.4
8592 | Placa em alumínio e ferro fundido em Braille com dimensões de 7 x 14,5 cm | un | 52.34
8591 | Placa em alumínio e ferro fundido em Braille com dimensões de 8 x 17,5 cm | un | 71.21
12695 | Placa indicativa em chapa de aço nº 18, tratada, revestida com película total mente refletiva, padrão dnit, incluso barrote para fixação - fornecimento e i nstalação | m2 | 650.05
9657 | Placar eletrônico para estádio de futebol mod. Full Color,sistema de LED's - RGB, med. 4,09 x 6,14m, da TECNODIS ou similar, inclusive instalação, estrut ura de sustentação, pontos elétricos e de lógica e treinamento | un | 471659.72
7889 | Placar eletrônico poliesportivo, dim. 2,00 x 1,00 x 0,09m, com jornal eletrôn ico, mod. HS2010J da Tecnodis ou similar - fornecimento | un | 7990
7890 | Placar eletrônico poliesportivo, dim. 3,00 x 1,00 x 0,09m, com jornal eletrôn ico, mod. HS3010J da Tecnodis ou similar - fornecimento | un | 10000
12304 | Placar eletrônico poliesportivo, dim. 6,04 x 2,00 x 0,11m, PPE80, modulo cent ral, de faltas individuais, de volei, de sets de volei, com jornal eletronico , da IMPLY ou similar, fornecimento e instalação, exclusive estrutura de fixa ção | un | 118100
12301 | Placar eletrônico poliesportivo, dim. 7,00 x 1,50 x 0,10m, mod. VSE Diamond d a VISUAL ou similar, fornecimento e instalação | un | 35000
11274 | Plataforma niveladora de docas avançada, eletro-hidraúlica, ref.: PND A 20 x 25 4T EH, da ARTAMA ou similar | un | 13246.76
10710 | Plotagem de adesivo vinil em letreiro (c/aplicação) | m2 | 118.77
4270 | Porta giz em madeira de lei, dim 10x5 cm | m | 26.09
7175 | Pórtico revestido com textura e placas em aço com logomarca do Estado e letre iro da escola (4,25 x 0,60 m) | un | 21063.52
11686 | Pórtico revestido com textura e placas em aço com logomarca do Estado e letre iro da escola (6,25 x 0,60 m) | un | 25354.58
8646 | Poste galvanizado com 5m para instalação de câmera de segurança p/penitenciár ia | un | 311.52
7688 | Prateleira em granito branco polar, largura 25cm, e= 2cm | m | 251.98
11006 | Presilha de latão, L=20mm, para fixação de cabos de cobre, furo d=5mm, para c abos 16mm² a 25mm², ref:TEL-743 ou similar (SPDA) | un | 1.51
11132 | Presilha de latão, L=20mm, para fixação de cabos de cobre, furo d=5mm, para c abos 35mm² a 50mm², ref:TEL-744 ou similar (SPDA) | un | 1.52
10090 | Presilha de latão, L=20mm, para fixação de cabos de cobre, furo d=7mm, para c abos 35mm² a 50mm², ref:TEL-745 ou similar (SPDA) | un | 1.91
12882 | Pressurizador até 12mca/160w/220v | Un | 524.22
10607 | Proteção mecanica em chapa metalica L=12cm (p/obra Estadio Lourival Batista) | m | 39.28
9825 | Rebite de aluminio EAD-440 1/8" (fornecimento) | un | 0.1
10390 | Recuperação de proteção mecanica em chapa metalica L=12cm (p/obra Estadio Lou rival Batista) | m | 32.14
4956 | Reforço para peça de madeira em chapa de ferro 5/16" | un | 1175.06
2456 | Remoção de piso em mármore | m² | 11.72
10203 | Reservatorio elevado c/ caixa d'agua em fibra de vidro de 5.000 litros apoiad o em estrutura pre-moldada concreto, composta de capitel p/apoio da caixa e p ilar cilindrico c/altura util = 6,00m, incluso frete e montagem no local, exc eto inst.hidraulica | un | 8303.34
12829 | Reservatório metálico em chapa de aço carbono ASTM A-36/tipo Tubular (diam. 1 ,47m h= 7,60m ), Cap.12.000L c/ pint. int. proteção epóxi poliamida 150 a 180 micras e ext. esmalt. sinté. anti-corros. alta quali.130 a 180 micras- Fornec imento e instalado | un | 17461.23
10831 | Restauro - Acabamento de alvenaria de tijolo em cornija com finalização em em boço especial de cal e areia com até 30cm de altura | m | 104.03
4369 | Restauro - Aplicação de anti-corrosivo em ferragem | un | 1.74
3939 | Restauro - Consolidação estrutural de retábulo artístico | m2 | 492.67
11759 | Restauro - Desinfestação e imunização de forro artístico de madeira | m2 | 38.98
4059 | Restauro - Desinfestação e imunização de mobiliário artístico | m2 | 40.78
3938 | Restauro - Desinfestação e imunização de retábulo artístico | m2 | 54.74
3905 | Restauro - Desmontagem de forro artístico de madeira | m2 | 49.24
4057 | Restauro - Desmontagem de mobiliário artístico | m2 | 64.42
3936 | Restauro - Desmontagem de retábulo artístico | m2 | 124.78
3915 | Restauro - Desobstrução de galerias de xilófagos em forro artístico de madeir a | m2 | 27.9
3937 | Restauro - Desobstrução de galerias de xilófagos em retábulo artístico | m2 | 51.94
12347 | Restauro - Douramento com folha de ouro legítmo 22k, em retábulos e obras art ísticas - Área Efetiva em dm2 | dm2 | 45.64
3913 | Restauro - Emassamento e nivelamento de camada pictórica em forro artístico d e madeira | m2 | 207.67
12393 | Restauro - Emassamento e nivelamento de camada pictórica em paredes com pintu ra parietal | m2 | 224.05
4363 | Restauro - Enxerto em esquadrias de madeira com aplicação de pasta de pó de s erra e cola | m2 | 87.86
3910 | Restauro - Faceamento em forro artístico de madeira | m2 | 13.94
3935 | Restauro - Faceamento em retábulo artístico | m2 | 100.17
3907 | Restauro - Higienização à seco de forro artístico de madeira | m2 | 20.96
12392 | Restauro - Higienização mecânica à seco de paredes com utilização de pinceis | m2 | 9.3
3933 | Restauro - Higienização mecânica de retábulo artístico | m2 | 27.42
11763 | Restauro - Recuperação de ornatos e cercaduras | m2 | 50.61
10033 | Retirada de entulho da obra utilizando caixa coletora capacidade 5 m3 (local: Aracaju) | m3 | 21.81
9087 | Rodape em perfil de aluminio, aplicado | m | 18.93
12858 | Sapata de madeira para redistribuição de cargas 0,30x0,30x0,15m | un | 96.13
8067 | Serviços de instalações de quadros elétricos de sobrepor - h = 1,7 a 1,9m | h | 191.34
8066 | Serviços de instalações de quadros elétricos de sobrepor para ar condicionado | h | 191.34
7318 | Sinalização para deficientes - anel de borracha para guia de deficiente em co rrimão | un | 35.27
7322 | Sinalização para deficientes - faixa para degraus em borracha, dim 200 x 30mm | un | 4.76
10334 | Sinalização para deficientes - placa em braille - em aluminio fundido, dim: 2 3 x 15 cm | un | 80.82
7320 | Sinalização para deficientes - placa em braille - em pvc (ps), dim: 23 x 15 c m | un | 105.49
7321 | Sinalização para deficientes - placa em pvc (ps), dim 150 x 150 mm | un | 77.81
7319 | Sinalização para deficientes - placa metálica 50 x 70 cm - "Estacionamento R eservado" | un | 266.34
7317 | Sinalização para deficientes - placa metálica para corrimão em braille, dim 9 0 x 25 mm | un | 22.56
10854 | Sistema de trilhos para estocagem de dessosa de carne bovina, em ferro AISA 1 020, composto de trilhos; tubos de sustentação; chaves de passagem e tendal d e recepção - Obra do Mercado de Lagarto | un | 316000
8662 | Soquete ou bocal de porcelana E27 de tempo, ref.MT-2233, marca Decorlux ou si milar | un | 8.35
8661 | Strobo tipo flash na cor amarela 5 km | un | 388.88
11007 | Terminal a pressao 1 cabo 16mm2 c/ 1 furo de fixacao - Fornecimento e instala ção | un | 4.35
11008 | Terminal a pressao 1 cabo 50mm2 c/ 1 furo de fixacao - Fornecimento e instala ção | un | 7.57
9301 | Totem de sinalização c/estrutura em chapa galvanizada, hastes c/seção 14x8cm e h.total=2,86m, c/aplicação adesivo em recort sobreposto em dupla face, c/ba se em concreto armado (71x43cm), pintado, conforme modelo p/obra do Parque do s Cajueiros | un | 10011.63
9300 | Totem de sinalização em acrilico cristal 10mm, (1,25x1,50cm), conforme modelo p/Centro Profissionalizante, com aplicação de adesivo digital tipo espelho, e m dupla face e com base em concreto armado (50x30cm) e vedação c/silicone | un | 5742.62
9318 | Tubo guia 2" (galvanizado), l=2,50m e corrente galvanizada l=3,00m | un | 237.39
10207 | Túnel retrátil para campo / quadra - dimensões : 2,36 x 1,90 x 10, 00m | un | 4660.46
10039 | Descarte de resíduos da construção civil em área licenciada | t | 40
12912 | Descarte de resíduos devidamente separado, tipo: madeira, metal, papel, papel ão, plástico e gesso da construção civil em área licenciada. | t | 35
12913 | Descarte de resíduos limpo, tipo: Entulho Puro (cinza e vermelho – resto de o bra) da construção civil em área licenciada. | t | 20
12779 | Execução dos serviços de controle de pragas (formigas) em uma área de 1.120,0 0 m2- Obra: Reforma da Associação Beneficente Hospital de Riachuelo | un | 1890
4982 | Limpeza c/ remoção de crosta de estátuas de metal, alt. aprox. h=1,70m | un | 181.04
2450 | Limpeza geral | m2 | 1.78
2451 | Limpeza/remoção de tintas em pisos e revestimentos | m2 | 7.81
9997 | Armário para pia com portas e gavetas revestida em fórmica (postforming) bran co, L=0,57m (exceto a pia), fornecimento e assentamento | m2 | 1692.3
9488 | Assento desportivo para as búricas do Estádio Estadual Lourival Batista | un | 537.74
2412 | Banco de madeira de lei sem encosto, tipo sueco, medindo 45x45x300cm | un | 783.36
7945 | Banco de reserva (Búrica) para campo de futebol com cobertura - 2,41x1,5x4m - 8 lugares - Physicus ou similar | un | 4830
12186 | Cadeira c/ assento rebatível, em chapa de aço, estrutura tubular reforçada, f ixação no piso, dimensão: assento = 84x40/encosto = 84x50, modelo Big Space s / apóia braços c/ rebatimento, Marca Kango ou similar, inclusive instalação e frete | un | 1250
12185 | Cadeira Monobloco para recinto desportivo em polipropileno, fixação com estru tura no espelho, dimensão:43x45x35, modelo Kango Sport, Marca Kango ou simila r, inclusive instalação e frete | un | 238
9649 | Cadeira para recinto desportivo em polipropileno, com apoio para braços e ass ento rebatível, modelo Matrix/B, Marca Desk ou similar | un | 588.11
12187 | Cadeira rebatível, assento e encosto injetados em polipropileno, sem estofame nto, fixação no piso, dimensão: assento = 42x46,7, esp 4mm/encosto = 42x45 es p 4mm, modelo Floripa c/ apóia braços, Marca Kango ou similar, inclusive inst alação e frete | un | 485
4377 | Expositor em chapa MDF, acabamento nas duas superfícies, cor branca, dim. 2,5 0 x 1,80m, fixado sobre base de madeira de lei maciça | un | 1354.21
10328 | Expositor em chapa MDF, acabamento nas duas superfícies, cor branca, fixado c om suporte metálico | m2 | 99.16
11516 | Fornecimento e fixação de encosto em madeira maciça angelin ou similar, dimen sões 2,06x0,59 a 0,28, espessura 0,05m, forma semi-elíptica, para bancos de c oncreto | un | 1433.12
7940 | Letreiro em baixo relevo de 25x25x2cm | un | 39.41
12932 | Poltrona Arena Acustica assento e encosto antipanico estofado tecido polieste vermelho padrão braço MOB reduzida esq./dir. em PP, fixação no piso, marca Ma relli ou similar, inclusive instalação, montagem e frete | un | 2367.06
12934 | Poltrona Arena Acustica assento e encosto antipanico estofado tecido polieste vermelho padrão braço MOB reduzida esq./dir. em PP, fixação no piso, marca Ma relli ou similar, inclusive instalação, montagem e frete | un | 2772.35
12933 | Poltrona Arena Obeso Acustica assento e encosto antipanico estofado tecido po lieste vermelho padrão braço PP, fixação no piso, marca Marelli ou similar, i nclusive instalação, montagem e frete | un | 4037.65
2388 | Quadro escolar para mural em feltro verde | m2 | 260.19
4983 | Refixação de encosto de madeira dos bancos da orla | un | 67.55
10914 | Serviços de retirada e recolocação de 24 assentos e instalação de 06 assentos p/acompanhante do cadeirante em polipropileno, modelo Copacabana Standart, Ka ngo ou similar, dim: larg. assento (430mm), prof. assento (450mm), prof. aber to (570mm) | un | 1500
11774 | Mureta de alvenaria 1,30 x 2,00m para poste auxiliar de energia | un | 717.35
4419 | Mureta de alvenaria 1,50 x 0,60m | un | 148.85
9174 | Mureta de alvenaria 1,70 x 0,60m para poste auxiliar de energia | un | 162.3
2377 | Muro com mourões e placas pré - moldadas de concreto armado, h = 1,80m | m2 | 202.15
2374 | Muro em alvenaria bloco cerâmico, e= 0,09m, c/ alv de pedra 0,35 x 0,60m, col unas (9x20cm) e cintamento (9x15cm) superior e inferior concreto armado fck = 15,0 Mpa cada 3,00m, chapisco e reboco | m2 | 159.75
2375 | Muro em alvenaria bloco cerâmico, e= 0,09m, c/ alv de pedra 0,35 x 0,60m, pil ares (9x20cm) a cada 3,0m, cintas inferior e superior (9x15cm) em concreto ar mado fck=15,0 Mpa, c/ chapisco, reboco e pintura hidracor ou similar. | m2 | 229.5
11146 | Muro em alvenaria bloco cerâmico, e= 0,09m, c/ alv de pedra granítica, 0,35 x 0,60m, colunas (9x20cm) e cintamento (9x15cm) superior e inferior concreto ar mado fck = 15,0 Mpa cada 3,00m, chapisco e reboco | m2 | 159.04
8789 | Muro em alvenaria bloco cerâmico, e= 0,19m, c/ alv de pedra 0,35 x 0,60m, col unas (9x20cm) e cintamento (9x15cm) superior e inferior concreto armado fck = 15,0 Mpa cada 3,00m, chapisco e reboco | m2 | 191.68
8791 | Muro em alvenaria bloco cerâmico, e= 0,19m, c/ alv de pedra 0,35 x 0,60m, pil ares (9x20cm) a cada 3,0m, cintas inferior e superior (9x15cm) em concreto ar mado fck=15,0 Mpa, c/ chapisco, reboco e pintura hidracor ou similar. | m2 | 261.43
2376 | Muro em alvenaria bloco cerâmico, e=0,09m, c/alv de pedra (35x60cm), pilares (9x20cm) a cada 3,0m, cintas inferior e superior (9x15cm) em concreto armado fck=15,0 Mpa, c/chapisco, reboco e pint. hidracor sobre alvenaria, c/cintas e pilares aparentes. | m2 | 217.9
12778 | Muro em alvenaria bloco cimento, colunas concreto armado fck = 15,0mpa cada 3 ,00m, excluive alvenaria de pedra | m2 | 67.63
2372 | Muro em alvenaria bloco cimento, e= 0,09m, c/ alv de pedra 0,35 x 0,60m, colu nas concreto armado fck = 15,0 mpa cada 3,00m, c/ chapisco, reboco e pintura hidracor ou similar | m2 | 182.9
2371 | Muro em alvenaria bloco cimento, e= 0,09m, c/ alv de pedra 0,35 x 0,60m, colu nas concreto armado fck = 15,0mpa cada 3,00m, c/ chapisco | m2 | 115.78
11357 | Muro em alvenaria bloco cimento, e= 0,09m, c/ alv de pedra 0,35 x 0,60m, colu nas concreto armado fck = 15,0mpa cada 3,00m, exclusive chapisco, reboco e pi ntura | m2 | 107.01
2373 | Muro em alvenaria bloco cimento, e=0,09m, c/ alv de pedra 0,35 x 0,60m, colun as concreto armado fck = 15,0 mpa cada 3,00m, cintamento superior e inferior, chapisco, reboco e pintura c/ hidracor ou similar | m2 | 226.64
12149 |  | semest | 9252.51
Adubação orgânica semestral dos gramados e vegetações com 03 serventes - Área 94.350,90m²
10197 | Aplicação de corretivo de solo em campo de futebol | m² | 0.54
2403 | Aplicação de herbicida esterilizante de solo | m2 | 2.77
9883 | Argila expandida para ornamentação de vasos e jardins | l | 0.45
2404 | Árvore porte pequeno (mulungú) - plantada | un | 54.08
2398 | Árvores porte médio sem copas (ficus) - plantada | un | 38.92
9882 | Aterro com argila para jardim (paisagismo) | m3 | 42.34
8774 | Casca de pinus, fornecimento e colocação | kg | 4.59
12147 | Conservação e replantio de arranjos ornamentais com 01 jardineiro - Área 868, 36m² | mês | 3141.02
8905 | Corte de troncos de coqueiros | un | 255.62
2394 | Fornecimento e espalhamento de terra vegetal preparada | m3 | 70.15
10042 | Fornecimento e instalação de grama sintética 42mm, alta durabilidade, cor ver de, proteção raios UV e luz solar, incluso cola, type, areia tratada, borrach a e mão de obra especializada | m2 | 61.9
2397 | Fornecimento e plantio de arbustos ornamentais | un | 48.02
12151 | Fornecimento e plantio de arbustos ornamentais, Alamanda, Crucias, Casuarina, Ixória, Mini ixória, Boguevilha, Vinagreiro, h> = 0,70m, 166un/mês | und | 12.12
2399 | Fornecimento e plantio de herbáceas ornamentais (mini ficos) | un | 2.56
8814 | Fornecimento e plantio de palmeira mini imperial, média | un | 88
4337 | Fornecimento e plantio de palmeira mini imperial, pequena | un | 70
8815 | Fornecimento e plantio de palmeira rabo de peixe, h=3m | un | 638.44
8904 | Fornecimento, transporte e plantio de amendoeira jovem, altura do tronco = 1. 50 m, inclusive adubação e manutenção por 90 dias | un | 400
3646 | Fornecimento, transporte e plantio de coqueiro adulto, altura do tronco = 4.2 0 m, inclusive adubação e manutenção por 90 dias | un | 2450
2400 | Fornecimento, transporte e plantio de coqueiro jovem, altura do tronco = 1.20 m, inclusive adubação e manutenção por 90 dias | un | 750
12150 | Fornecimento, transporte e plantio de coqueiro jovem, altura do tronco = 1.80 m, inclusive adubação e manutenção por 90 dias | und | 3043.4
4720 | Fornecimento, transporte e plantio de coqueiro jovem, altura total = 1.80 m, inclusive adubação e manutenção por 90 dias | un | 3043.4
7616 | Grama amendoim (arachis repens), fornecimento e plantio | un | 7.71
12135 | Grama batatais em placas, fornecimento e plantio | m2 | 11.84
2395 | Grama esmeralda em mudas, fornecimento e plantio | m2 | 13.78
10234 | Grama esmeralda em placas, fornecimento e plantio | m2 | 13.99
4405 | Grama nativa capim de burro ou batatais, em placas, fornecimento e plantio | m2 | 11.26
9863 | Grama seda, fornecimento e plantio (obra Sergipetec) | m2 | 15.89
9835 | Grama tipo bermudas tifton, em plug - fornecimento e plantio | m2 | 24.56
10807 | Grama tipo bermudas tyfwai - fornecimento | m2 | 9.06
9251 | Hidrossemeadura | m2 | 1.6
2401 | Irrigação diária | m2xd | 0.1
12143 | Irrigação diária de toda a área verde existente com 18 jardineiros- Área 94.3 50,90m² | mês | 39139.26
7657 | Limitador de grama com borda fina, l=12,5cm | m | 11.23
12153 | Locação de caminhão para transporte de palha de coqueiros, proveniente das po das - 8 dias por mês durante (1) um ano. | h | 61.03
9482 | Manutenção do gramado do Estádio Lourival Batista, incluindo poda do gramadao , retirada de ervas daninhas, reposição de grama, colocação de adubo orgânico - Área = 17.000,00m² | ms | 11569.89
11802 | Muda de palmeira, areca, h=1,50 m, fornecimento e plantio | un | 124.3
8763 | Planta - Abacaxi Ornamental h=1,00m, fornecimento e plantio | un | 17.46
11117 | Planta - Abacaxi roxo (tradescantia spathacea) , fornecimento e plantio | un | 13.86
9122 | Planta - Abacaxi vermelho (Ananas bracteatus striatus) , fornecimento e plant io | un | 14.98
11801 | Planta - Açai da mata (euterpe longibracteata), h=1,50m, fornecimento e plant io | un | 58.72
7669 | Planta - Agave (agave angustifolia), fornecimento e plantio | un | 31.7
7668 | Planta - Agave azul (agave americana), fornecimento e plantio | un | 75
9794 | Planta - Agave gigantea (furcraea gigantea) - muda, fornecimento e plantio | un | 85.82
7667 | Planta - Alamanda amarela (allamanda cathartica), fornecimento e plantio | un | 12.81
7732 | Planta - Alpinia vermelha (alpinia purpurata), fornecimento e plantio | un | 21.98
9123 | Planta - Andiroba (Carapa guianensis) h=1,00m, fornecimento e plantio | un | 61.91
11157 | Planta - Angelim (andira fraxinilolia), h=0,80 a 1,00m, fornecimento e planti o | un | 48.28
8912 | Planta - Angelim doce (andira fraxinilolia), fornecimento e plantio | un | 80.29
9287 | Planta - Angico vermelho (Anadenanthera macrocarpa), h=1,50m, fornecimento e plantio | un | 80.29
11804 | Planta - Antúrio (anthurium andraeanum) - muda, fornecimento e plantio | un | 56.26
9878 | Planta - Aroeira da praia (schinus terebinthifolius), fornecimento e plantio | un | 61.91
9865 | Planta - Assistasia (acystasia coromendeliana), fornecimento e plantio | un | 5
8920 | Planta - Barbatimão (styphnodendron adstringens), fornecimento e plantio | un | 65.13
7670 | Planta - Bela emília (plumbago capensis), fornecimento e plantio | un | 8.46
7621 | Planta - Botão de ouro (unxia kubitzkii), fornecimento e plantio | un | 11.7
7635 | Planta - Butiá (butia capitata), fornecimento e plantio | un | 449.29
9877 | Planta - Cajarana (spondias dulcis), fornecimento e plantio | un | 61.91
9874 | Planta - Cajueiro (anacardium occidentale), fornecimento e plantio | un | 61.91
7659 | Planta - Caládio, tinhorão (caladium x hortulanum), fornecimento e plantio | un | 28.48
11207 | Planta - Calistemon (callistemon specious), fornecimento e plantio | un | 88.04
9124 | Planta - Canafístula (Cassia grands) h=1,00m, fornecimento e plantio | un | 61.91
9875 | Planta - Carambola (averrhoa carambola), fornecimento e plantio | un | 61.91
7636 | Planta - Carnaúba (copernicia prunifera), fornecimento e plantio | un | 61.91
8919 | Planta - Cassia baiana (senna polyphylla), fornecimento e plantio | un | 61.91
9881 | Planta - Casuarina (casuarina equisetifolia), fornecimento e plantio | un | 28.35
11203 | Planta - Chuva de ouro (cassia ferruginea), fornecimento e plantio | un | 58.09
7627 | Planta - Chuva de ouro (cassia fistula), fornecimento e plantio | un | 61.91
11204 | Planta - Citronela (cymbopogon winterianus), fornecimento e plantio | un | 46.97
8914 | Planta - Claraiba (cordia ecalyculata), fornecimento e plantio | un | 61.91
11118 | Planta - Clorofito, fornecimento e plantio | un | 5.64
9870 | Planta - Cordeline rosa (cordyline terminalis), fornecimento e plantio | un | 12.32
7617 | Planta - Coroa de cristo vermelha (euphorbia milii), fornecimento e plantio | un | 9.54
11795 | Planta - Costela de adão (mostera deliciosa), fornecimento e plantio | un | 79.38
9879 | Planta - Craibeira (tabebuia aurea), fornecimento e plantio | un | 61.91
8817 | Planta - Croton, fornecimento e plantio | un | 5.96
11797 | Planta - Dracena (dracena fragans), fornecimento e plantio | un | 69.09
8820 | Planta - Dracena tricolor (muda), fornecimento e plantio | un | 8.18
8762 | Planta - Dracena Vermelha h=1,00m, Fornecimento e plantio | un | 29.51
8916 | Planta - Embira (araticum) - (annona coriacea) h=1,00m, fornecimento e planti o | un | 48.28
7620 | Planta - Espadinha anã (sansevieira trifasciata golden), fornecimento e plant io | un | 11.7
7626 | Planta - Esponjinha vermelha (calliandra tweedii), fornecimento e plantio | un | 66.23
11205 | Planta - Evólvulo (elvolvulus glomeratus), fornecimento e plantio | un | 43.65
11796 | Planta - Filodrendo roxo ( philodendron Erubescens), fornecimento e plantio | un | 58.72
7628 | Planta - Flamboyant (delonix regia), fornecimento e plantio | un | 61.91
8376 | Planta - Flamboyanzinho de jardim (Caesalpinia pulcherrima) h=3,00m, fornecim ento e plantio | un | 190.3
11799 | Planta - Flor ave do paraíso (strelitzia reginae) - muda, fornecimento e plan tio | un | 41.83
11161 | Planta - Gameleira (ficus adhatodifolia), h=0,80 a 1,00m, fornecimento e plan tio | un | 54.17
7674 | Planta - Gerivá (syagrus romanzoffiana), fornecimento e plantio | un | 319.44
9308 | Planta - Gravatá, fornecimento e plantio | un | 70.58
9125 | Planta - Guapuruvu(Chizolobium parayba) h=1,00m, fornecimento e plantio | un | 61.91
7661 | Planta - Heliconia papagaio (heliconia psittacorum) h=1,00m, fornecimento e p lantio | un | 28.48
9307 | Planta - Heliconia Rostrata, fornecimento e plantio | un | 42.56
7775 | Planta - Hibisco vermelho (Hibiscus rosa-sinensis), fornecimento e plantio | un | 14.39
9288 | Planta - Ingá do Brejo (Inga vera), h=2,00m, fornecimento e plantio | un | 157.14
7633 | Planta - Ipê amarelo (tabebuia chrysotricha) h=1,00m, fornecimento e plantio | un | 51.08
7634 | Planta - Ipê amarelo de jardim (tecoma stans), fornecimento e plantio | un | 61.91
9126 | Planta - Ipê roxo (tabebuia) h=1,00m, fornecimento e plantio | un | 61.91
11206 | Planta - Iresine (iresine herbstii), fornecimento e plantio | un | 44.77
9869 | Planta - Ixora amarela (ixora coccinea yellow), fornecimento e plantio | un | 13.33
9867 | Planta - Ixora pink (ixora coccinea pink), fornecimento e plantio | un | 13.33
9868 | Planta - Ixora rei vermelha (ixora coccinea red), fornecimento e plantio | un | 13.33
9872 | Planta - Jabuticabeira enxertada (myrciaria cauliflora), h=3,00m, forneciment o e plantio | un | 460.11
9876 | Planta - Jambeiro (syzygium malaccense), fornecimento e plantio | un | 40.27
11162 | Planta - Jatobá (hymenacea courbaril), h=0,80 a 1,00m, fornecimento e plantio | un | 48.28
8955 | Planta - Jerivá (syagrus romanzoffinaa) h=2,70m, fornecimento e plantio | un | 449.29
7773 | Planta - Jibóia (Epipremnum pinnatum), fornecimento e plantio | un | 8.46
11800 | Planta - Lambari (tradescantia zebrina), fornecimento e plantio | un | 8.31
7619 | Planta - Lança de são jorge (sansevieira cylindrica), fornecimento e plantio | un | 24.16
7662 | Planta - Lantana amarela (lantana camara), fornecimento e plantio | un | 17.44
7660 | Planta - Lírio da paz (spathiphyllum wallisi), fornecimento e plantio | un | 36.05
11120 | Planta - Lírio Leopardo (belamcanda chinensis), fornecimento e plantio | un | 42.56
11355 | Planta - Liríope (liriope spicata), fornecimento e plantio | un | 5.67
11160 | Planta - Louro (laurus nobilis), h=0,80 a 1,00m, fornecimento e plantio | un | 48.28
11208 | Planta - Louro pardo (cordia trichotoma), fornecimento e plantio | un | 76.96
8956 | Planta - Manacá de cheiro (brunfelsia uniflora), fornecimento e plantio | un | 140.91
8917 | Planta - Manduirana (senna macranthera), fornecimento e plantio | un | 61.91
9873 | Planta - Manjelão (syzygium cuminil), fornecimento e plantio | un | 61.91
9285 | Planta - Maranta Bigode de Gato (Maranta leuconeura "Erythoneura), fornecimen to e plantio | un | 56.61
9284 | Planta - Maranta Variegada (Ctenanthe Oppenheimiana K.Shun), fornecimento e p lantio | un | 56.61
11803 | Planta - Margaridinha (sanvitalia procumbens) - muda, fornecimento e plantio | un | 8.31
11104 | Planta - Maria-sem-vergonha (Impatiens Walleriana), fornecimento e plantio | un | 6.67
11159 | Planta - Massaranduba (pouteria ramiflora), h=0,80 a 1,00m, fornecimento e pl antio | un | 48.28
7774 | Planta - Moreia (Dietes bicolor), fornecimento e plantio | un | 28.48
7630 | Planta - Mulungu (erythrina mulungu), fornecimento e plantio | un | 80.29
11156 | Planta - Murici (byrsonima crassifolia) h= 0,80 a 1,00m, fornecimento e plant io | un | 48.28
9871 | Planta - Neem (azadirachta indica), fornecimento e plantio | un | 29.1
9127 | Planta - Oiti (Licania tomentosa) h=1,00m, fornecimento e plantio | un | 48.28
9380 | Planta - Ouricuri (Syagrus coronata) h=1,50m, fornecimento e plantio | un | 297.81
9381 | Planta - Ouricuri (Syagrus coronata) h=3,00m, fornecimento e plantio | un | 568.35
8760 | Planta - Palmeira Areca (alt=1,00m), fornecimento e plantio | un | 103.84
9880 | Planta - Palmeira cica (cyca revoluta) h=1,00m, fornecimento e plantio | un | 343.26
7782 | Planta - Palmeira fênix (phoenix roebelenii), fornecimento e plantio | un | 199.44
9260 | Planta - Palmeira Imperial h=1,00m (fornecimento e plantio) | un | 573.28
10746 | Planta - Palmeira Vecthia, h=3,00m, fornecimento e plantio | un | 958.03
7769 | Planta - Palmeira Véitia, fornecimento e plantio | un | 282.43
11121 | Planta - Palmito juçara, (Euterpe edulis), h=2,00m, fornecimento e plantio | un | 406.03
9864 | Planta - Papiro (cyperus alternifolius), fornecimento e plantio | un | 75
8851 | Planta - Pata de vaca (bauhinia forticata), h=2,00m, fornecimento e plantio | un | 157.14
9286 | Planta - Pau Brasil (Cesalpinia echinata Lam), h=1,80m, fornecimento e planti o | un | 194.99
8918 | Planta - Pau de cigarra (senna multijuga), fornecimento e plantio | un | 61.91
11158 | Planta - Pau-breu (protium heptaphyllum), h=0,80 a 1,00m, fornecimento e plan tio | un | 48.28
7666 | Planta - Pau-ferro (caesalpinia ferrea) h=1,00m, fornecimento e plantio | un | 61.91
11155 | Planta - Pau-pombo (tapirira guianensis) h= 0,80 a 1,00m, fornecimento e plan tio | un | 48.28
7665 | Planta - Piassava (attalea funifera) h=1,00m, fornecimento e plantio | un | 167.96
7673 | Planta - Primavera (bougainvillea spectabilis), fornecimento e plantio | un | 21.98
7618 | Planta - Ruélia vermelha (ruellia elegans), fornecimento e plantio | un | 9.54
7663 | Planta - Russélia (russelia equisetiformis), fornecimento e plantio | un | 9.54
8761 | Planta - Samambaia c/1,00m, fornecimento e plantio | un | 66.66
9128 | Planta - Sapucaia (Lecythis lurida) h=1,00m, fornecimento e plantio | un | 61.91
7664 | Planta - Sibipiruna (caesalpinia peltophoroides), fornecimento e plantio | un | 61.91
9129 | Planta - Sucupira (Bowdichia virgiloides) h=1,00m, fornecimento e plantio | un | 48.28
8915 | Planta - Suinã (erythrina verna), fornecimento e plantio | un | 61.91
9866 | Planta - Taioba (colocasia esculenta), fornecimento e plantio | un | 74.09
9130 | Planta - Tamboril (Enterolobium contortisiliquum) h=1,00m, fornecimento e pla ntio | un | 61.91
11119 | Planta - Trapoeraba roxa (tradescantia pallida purpurea), fornecimento e plan tio | un | 9
9131 | Planta - Umbaúba (Cecropia) h=1,00m, fornecimento e plantio | un | 61.91
8913 | Planta - Urucum (bixa orellana), fornecimento e plantio | un | 61.91
8852 | Planta - Vinca ou boa noite (catharantuhs roseus), h=0,30m, fornecimento e pl antio | un | 8.91
9998 | Planta - Yuca Elefante (yucca elephantipes), h=1,60m, fornecimento e plantio | un | 250.35
8921 | Plantio - Eucalipto (eucalyptus), fornecimento e plantio | un | 108.43
8277 | Plantio de grama esmeralda em placas, sem fornecimento | m2 | 2.34
10199 | Plantio de mudas de grama - MAXI-ROLO | m2 | 2.34
9320 | Plantio de mudas de plantas com h=1,50m, sem fornecimento | un | 38.1
12144 | Poda mecânica de gramado com 01 jardineiro - área = 94.350,90m² | bimest | 3392.37
8923 |  | un | 132.39
Proteção de arbusto em tela fortinet, revestida em pvc, malha 10x5cm, com h=1 ,80m (diâmetro 0,40m)
10035 | Proteção de arbusto em tela fortinet, revestida em pvc, malha 10x5cm, com h=1 ,80m (diâmetro 0,80m) | un | 190.17
12148 | Pulverização - combate a pragas, lagartas, formigas, etc. com 01 jardineiro - Área 94.350,90m² | bimest | 3506.02
11705 | Serviços de manutenção e conservação do gramado do Campo de Pelada "Renatão"- Rosa Elze-São Cristovão/SE, incluindo poda do gramadao, retirada de ervas dan inhas, reposição de de terra e grama, colocação de adubo orgânico - Área = 7. 942,34m² - Rev. 01 | ms | 3856.92
12146 | Serviços trimestral de poda de coqueiros e adubação com 01 jardineiro - Quant idade 1.449 un | trimes | 3392.37
12145 | Tratamento diário de gramados com a retirada de ervas daninhas invasoras com 05 jardineiros - Área 94.350,90m² | mês | 15705.07
9892 | Tutor de madeira (peça de 5 x 5 cm) com h=2,30m | un | 20.44
12152 | Varrição diária de áreas de calçadas, ciclovias, estacionamentos e áreas de l azer com 06 serventes - Área 103.326,01 m² | mês | 16180.99
4780 | Aplicação de adesivo estrutural base resina epoxi, Compound Adesivo, Vedacit ou similar, aplicação em chumbamento e colagem dos mais diversos materiais de construção | m2 | 52.69
4515 | Ponte de aderência adesivo base acrílica sol 1:1 | m² | 39.46
4517 | Resina silicônica (NITOBOND-AR) ou similar | m² | 43.9
8712 | Restauro - Consolidação de adornos em estuques | m2 | 24.16
12365 | Restauro - Consolidação estrutural de forro artístico de madeira - Revisada 1 2/18 | m2 | 739.3
4062 | Restauro - Desmontagem de esquadria de madeira | m2 | 42.84
12033 | Restauro - Dessalinização de paredes com argamassa de cal (max 2 aplicações) | m2 | 13.95
4056 | Restauro - Enceramento com cera de carnauba e de abelha em peças de madeira | m2 | 43.5
10999 | Restauro - Equipe de pesquisa arqueológica e cadastro - Rev 01. | mês | 15893.76
8715 | Restauro - Erradicação de liquens e fungos em paredes e ornatos | m2 | 88.55
8721 | Restauro - Erradicação de vegetação em paredes e ornatos | m2 | 2.68
8744 | Restauro - Execução de ornato com confecção de molde e fôrma - 01 uso | m2 | 574.61
8745 | Restauro - Execução de ornato com confecção de molde e fôrma - 02 usos | m2 | 382.91
8746 | Restauro - Execução de ornato com confecção de molde e fôrma - 04 usos | m2 | 266.84
8747 | Restauro - Execução de ornato com confecção de molde e fôrma - 06 usos | m2 | 228.06
12359 | Restauro - Faceamento com papel japonês em tela artística com papel japonês 5 5gramas | m2 | 408.13
8716 | Restauro - Fixação de elementos decorativos e/ou partes soltas | m2 | 80.18
8723 | Restauro - Fixação e tratamento de elementos decorativos | m2 | 137.82
4366 | Restauro - Imunização de esquadrias e forros de madeira com aplicação de K. O tek | m2 | 17.31
4520 | Restauro - Imunização de madeiramento de cobertura com aplicação a pincel de K-Otec diluido em aguarrás | m2 | 25
4512 | Restauro - Injeção de resina epoxi | m | 304.14
7895 | Restauro - Injeção de resina epoxi em alvenarias de pedra c/ espessura entre 0,50 a 1,00m | m | 522.05
4408 | Restauro - Lavagem de paredes com cloro líquido | m2 | 3.49
4513 | Restauro - Lavagem de superfície com hidrojateamento a uma pressão mínima de 1200 lb | m² | 14.15
8711 | Restauro - Levantamento e acompanhamento fotográfico com relatórios de obras e fachadas | mês | 657.49
4367 | Restauro - Limpeza de ferragem | un | 3.24
3914 | Restauro - Limpeza de policromia de forro artístico de madeira | m2 | 115.02
8717 | Restauro - Limpeza e higienização de ornatus e paredes | m2 | 6.19
4055 | Restauro - Limpeza superficial de obras de arte | m2 | 20.96
4368 | Restauro - Lubrificação de ferragem | un | 1.69
8748 | Restauro - Mapeamento de danos após a remoção de repintura | m2 | 6.98
3901 | Restauro - Mapeamento gráfico e fotográfico de forro artístico de madeira - R ev. 04 | m2 | 85.3
4042 | Restauro - Mapeamento gráfico e fotográfico de mobiliário artístico - Rev.03 | m2 | 67.37
3932 | Restauro - Mapeamento gráfico e fotográfico de retábulo artístico - Rev.04 | m2 | 90.79
4063 | Restauro - Montagem de esquadria de madeira | m2 | 59.75
3903 | Restauro - Montagem de forro artístico de madeira | m2 | 143.76
3940 | Restauro - Nivelamento de camada pictórica em retábulo artístico | m2 | 182.41
4365 | Restauro - Nivelamento em esquadrias de madeira com aplicação de pasta de pó de serra e cola | m2 | 146.02
4514 | Restauro - Perfuração e colagem até 20 cm | un | 37.74
12358 | Restauro - Preenchimento de lacuna de profundidade em tela artística c/ papel japonês 20gramas | m2 | 563.44
3906 | Restauro - Prospecção em forro artístico de madeira | m2 | 10.44
4364 | Restauro - Prótese em madeira de lei (Angelin) para esquadrias | m2 | 130.82
4380 | Restauro - Reconstituição de Dobradiças em Chapa de Aço, dim. max. 3" x 5" | un | 47.21
4379 | Restauro - Reconstituição de Ferrolhos | un | 42.21
4052 | Restauro - Recuperação de esquadria de madeira de obras históricas c/ aprovei tamento de 75% | m2 | 107.73
4044 | Restauro - Ré-entelação com transposição de tela artística para chassís de ma deira em cedro | m2 | 577.11
3909 | Restauro - Refixação de policromia em forro artístico de madeira | m2 | 92.76
12391 | Restauro - Refixação de policromia em paredes com pintura parietal | m2 | 105.38
3934 | Restauro - Refixação de policromia em retábulo artístico | m2 | 80.96
4060 | Restauro - Reforço estrutural em mobiliário artístico | m2 | 115.45
12357 | Restauro - Reintegração cromática da policromia com tintas para Restauro Maim eri, cores vários grupos (G1, G2, G3 e G4) | m2 | 432.16
12861 | Restauro - Reintegração cromática da policromia em forro artístico | m2 | 1527.12
12389 | Restauro - Reintegração cromática da policromia em pintura parietal, com tint a latex p/ exteriores | m2 | 88.25
12351 | Restauro - Reintegração cromática da policromia em retábulo artístico com tin ta para Restauro Maimeri, cores do grupo G1 | m2 | 346.34
12350 | Restauro - Reintegração cromática da policromia em retábulo artístico com tin ta para Restauro Maimeri, cores do grupo G2 | m2 | 378.14
12349 | Restauro - Reintegração cromática da policromia em retábulo artístico com tin ta para Restauro Maimeri, cores do grupo G3 | m2 | 406.94
12348 | Restauro - Reintegração cromática da policromia em retábulo artístico com tin ta para Restauro Maimeri, cores do grupo G4 | m2 | 458.09
12366 | Restauro - Reintegração cromática de áreas douradas em retábulo artístico - r evisada em 12.2018 | m2 | 368.66
4045 | Restauro - Remoção de faceamento em tela artística | m2 | 17.44
8719 | Restauro - Remoção de pintura em paredes e ornatos | m2 | 13.81
8259 | Restauro - Remoção de repintura em alvenaria com acetona e sem aglutinante | m2 | 64.23
4061 | Restauro - Remoção de ré-pintura em esquadrias de madeira ou forros | m2 | 38.45
3943 | Restauro - Remoção de repintura em retábulo artístico | m2 | 154.45
4516 | Restauro - Remoção de revestimento deteriorado | m² | 19.49
4046 | Restauro - Remoção de verniz em tela artística | m2 | 27.41
4058 | Restauro - Ré-montagem de mobiliário artístico | m2 | 46.52
3942 | Restauro - Rémontagem de retábulo artístico | m2 | 174.66
3912 | Restauro - Restauração de cimalhas em forro artístico de madeira | m | 90.41
3916 | Restauro - Revisão em madeiramento estrutural de forro artístico de madeira | m2 | 52.76
3908 | Restauro - Teste de solvência em forro artístico de madeira | m2 | 98.01
3931 | Restauro - Teste de solvência em retábulo artístico | m2 | 97.08
4043 | Restauro - Teste de solvência em telas artísticas | m2 | 54.88
8727 | Restauro - Tratamento de fissuras com argamassa de cal e areia traço 1:3 (Seç ão até 5x5cm) | m | 4.87
8728 | Restauro - Tratamento de fissuras em peitoris de mármore com adesivo acrílico | m | 13.53
2448 | Aro flexível para cesta basquete profissional, diam=45cm, fornecimento e inst alação | un | 622.33
2405 | Aro para tabela basquete standard, diam = 45 cm | par | 474.44
2406 | Balanço 3 lugares em aço industrial ou madeira, Sergipark ou similar | un | 2250
4868 | Balanço para parque com assento de madeira, corrente revestida c/mangueira p lástica transp., fixado em tubo ferro galv.4"existente. | un | 234.49
8396 | Balizador em ferro fundido, tipo fradinho | un | 374.05
2411 | Banco com encosto, compr=1,50m, largura=30cm, pé de ferro fundido e com 10 ré guas de madeira, inclusive pintura | un | 750
4105 | Banco de concreto aparente, dim 0.80 x 1.60m, h=1.00m, com encosto em tubos d e aço galvanizado de 4", pintados com tinta automotiva | Un | 1082.92
3742 | Banco de concreto armado Fck=30MPa, dim. 2,30x0,69m, com encosto em madeira a ngelin, dim. 2,06x0,59 a 0,28m, esp.=5cm, forma semi-elíptica, aparelhada, se lada e envernizada com verniz SPARLACK CETOL IPIRANGA, 02 demãos - Rev. 01 | un | 2265.48
2409 | Banco de concreto com encosto largura = 30cm | un | 175
12857 | Banco de concreto pré-moldado, sem encosto, dimensão: 1,80x0,60x0,10m confecc ionado em forma metálica | un | 354.52
2410 | Banco de concreto sem encosto largura = 45cm | un | 200
8464 | Banco de concreto sem encosto, dimensão: 2,00x0,60m | un | 471.3
10414 | Banco em prancha de madeira 0,45 x 0,10 x 0,03m e mourão de madeira 0,20 x 0, 20m - conforme projeto - Obra da orlinha do bairro industrial | un | 2187.1
2444 | Banco em tubo de concreto simples 0.30 m, com assento em concreto desempolado (e=5 cm), pintado com tinta acrílica novacor ou similar | un | 54.2
2437 | Base para fixação de mastro triplo | un | 570.8
4629 |  | m | 159.93
Bicicletário em tubo de aço galvanizado diam=50mm, exceto pintura de acabamen to
9165 | Brinquedo - Labirinto (trepa-trepa) em tubo ferro galv d=1 1/2" na horizonta l e d=1 1/2" na vertical. Dim:1,54x1,54x2,04m, ref: Sergipark ou similar | Un | 3971.98
9157 | Brinquedo - Amarelinha | un | 32.98
9328 | Brinquedo - Balanço Duplo, modelo M-10/2, da Lúdico Brinquedos Inteligentes o u similar - fornecimento e montagem | un | 1530
9166 | Brinquedo - Balanço em estrutura de concreto, 02 lugares, com assento de mad eira, corrente revestida c/mangueira plástica transp., fixado em tubo ferro g alv.4" | un | 2805.15
11097 | Brinquedo - Balanço Hexagonal, modelo M-120, da Lúdico Brinquedos Inteligente s ou similar - fornecimento e montagem | un | 4158.93
9334 | Brinquedo - Caramujo, modelo Z-12, da Lúdico Brinquedos Inteligentes ou simil ar - fornecimento e montagem | un | 1080
9331 | Brinquedo - Cavalinho, modelo Z-09, da Lúdico Brinquedos Inteligentes ou simi lar - fornecimento e montagem | un | 1080
9330 | Brinquedo - Elefante, modelo Z-10, da Lúdico Brinquedos Inteligentes ou simil ar - fornecimento e montagem | un | 1080
9333 | Brinquedo - Escada árvore, modelo M-07, da Lúdico Brinquedos Inteligentes ou similar - fornecimento e montagem | un | 1890
11704 | Brinquedo - Escada de Cilindros | un | 1754.57
11678 | Brinquedo - Escada de Cilindros | un | 1759.44
12836 | Brinquedo - Escada de Cilindros com tubos de concreto armado de diam. 0,40m, 0,60m e 0,80m | un | 2037.7
11096 | Brinquedo - Escada Horizontal com Teia, modelo M-104, da Lúdico Brinquedos In teligentes ou similar - fornecimento e montagem | un | 3194.74
9486 | Brinquedo - Escorregadeira com manilha em concreto e piso granito cinza andor inha, c/pintura Novacor Piso, conforme projeto p/Orla Atalaia Nova | un | 3673.98
9158 | Brinquedo - Escorregadeira, com pilar de madeira, escda em tubo de ferro galv . de 2" e rampa em chapa de aço galvanizado | un | 8063.61
9329 | Brinquedo - Gangorra Dupla, modelo M-24, da Lúdico Brinquedos Inteligentes ou similar - fornecimento e montagem | un | 1380
9159 | Brinquedo - Gangorra em estrutura de concreto, tubo de ferro galvanizado de 3 " e 4" e assento de madeira, com 03 pranchas | un | 3843.66
9483 | Brinquedo - Gangorra em madeira eucalipto d=20cm, com pintura esmalte sintéti co, conforme projeto p/Orla Atalaia Nova | un | 1103.48
9160 | Brinquedo - Gira-gira (carrossel ø=1,70m), em tubo de ferro galvanizado de 1 1/2" e assento em chapa galvanizada e=1/4", sergipark ou similar | un | 3021.98
9332 | Brinquedo - Jacaré pequeno, modelo Z-07, da Lúdico Brinquedos Inteligentes ou similar - fornecimento e montagem | un | 1370
9327 | Brinquedo - Jipão, modelo M-23, da Lúdico Brinquedos Inteligentes ou similar - fornecimento e montagem | un | 3600
9324 | Brinquedo - Kamoo, modelo BRA-01, da Lúdico Brinquedos Inteligentes ou simila r - fornecimento e montagem | un | 115000
9322 | Brinquedo - Londrina, modelo BRA-03, da Lúdico Brinquedos Inteligentes ou sim ilar - fornecimento e montagem | un | 31500
11098 | Brinquedo - Play Aventura, modelo M-205, da Lúdico Brinquedos Inteligentes ou similar - fornecimento e montagem | un | 12171.79
9326 | Brinquedo - Rebocador, modelo AV-01, da Lúdico Brinquedos Inteligentes ou sim ilar - fornecimento e montagem | un | 12530
9323 | Brinquedo - São Paulo, modelo BRA-20, da Lúdico Brinquedos Inteligentes ou si milar - fornecimento e montagem | un | 19800
9485 | Brinquedo - Totem Manilhas com pintura Novacor Piso, conforme projeto p/Orla Atalaia Nova | un | 3262.53
9487 | Brinquedo - Trem com manilhas de concreto, c/pintura Novacor Piso, conforme p rojeto p/Orla Atalaia Nova | un | 2599.94
9335 | Brinquedo - Vaquinha, modelo Z-14, da Lúdico Brinquedos Inteligentes ou simil ar - fornecimento e montagem | un | 1080
9325 | Brinquedo - Veleiro, modelo AV-02, da Lúdico Brinquedos Inteligentes ou simil ar - fornecimento e montagem | un | 16250
7783 | Brinquedo em madeira roliça para parque com duas escorregadeira de madeira co nforme projeto | un | 6069.59
7776 | Brinquedo escada horizontal em tubo de ferro galv. ø=2", dim. 0,82 x 3,98 x 1 ,80m, inclusive aplicação de zarcão e pintada com esmalte sintético, ref. Se rgipark ou similar | Un | 2531.98
2441 | Carrocel baby para 4 lugares d=1,40m em aço industrial, Sergipark ou similar | un | 1980
2442 | Carrocel baby para 6 lugares d=1,40m em aço industrial, Sergipark ou similar | un | 2190
7186 | Carrocel universal em aço galvanizado diam=1,40m - Sergipark ou similar | un | 2410
7187 | Carrocel universal em aço galvanizado diam=1,60m - Sergipark ou similar | un | 2930
9336 | Castelinho Lúdico com escorregadeiras, escaladas, pontes pêncil, escadas de e ucalipto vertical, escada de eucalipto e tabua angelim, escaladas de eucalipt o, decks em pau d'arco - Conf. Projeto Obra do Parque dos Cajueiros | un | 29324.9
12975 | Chuveiro publico em TOTEM, em tubo de aço inox 4" e braços de 1.1/2", duplo c huveiro e valvúlas/registros antivandalismo, para praia, parque | un | 2341.35
4108 | Cilindro em concreto simples Fck=15 MPa, d=20cm, h=20cm, para demarcação de c anteiros e jardins | Un | 5.82
4109 | Cilindro em concreto simples Fck=15 MPa, d=20cm, h=30cm, para demarcação de c anteiros e jardins | Un | 8.39
4110 | Cilindro em concreto simples Fck=15 MPa, d=20cm, h=40cm, para demarcação de c anteiros e jardins | Un | 11.01
2416 | Cordas de nylon de 1" | m | 0.45
11090 | Equipamento de ginástica - abdominal duplo | un | 3940.4
9143 | Equipamento de ginástica - alongador | un | 1526.4
9168 | Equipamento de ginástica - barra fixa em tubo de ferro galv. ø=2", conjunto c om 03 unidades, Sergipark ou similar | Un | 1651.98
9169 | Equipamento de ginástica - Barras paralelas em tubo de ferro galv. ø=1 1/2", Sergipark ou similar | Un | 821.98
9144 | Equipamento de ginástica - cavalgada simples | un | 2621.4
9145 | Equipamento de ginástica - elíptico | un | 2818.92
9167 | Equipamento de ginástica - Escada horizontal em tubo de ferro galv. ø=2", dim . 0,80 x 2,00 x 2,00m, Sergipark ou similar | Un | 1841.98
11109 | Equipamento de ginástica - extensão lombar | un | 2336.4
11110 | Equipamento de ginástica - jogo de barras | un | 3579.4
9147 | Equipamento de ginástica - leg press duplo | un | 2889.4
11091 | Equipamento de ginástica - paralela dupla | un | 3344.4
9170 | Equipamento de ginástica - Prancha abdominal em tubo de ferro galvanizado de 1 1/2" e pranchão em madeira, ref. Sergipark ou similar | Un | 1171.98
11089 | Equipamento de ginástica - roda de ombro | un | 1932.4
12448 | Equipamento de ginástica - rotação diagonal duplo | un | 2403.4
9148 | Equipamento de ginástica - simulador de caminhada duplo | un | 4210.92
11387 | Equipamento de ginástica - simulador de caminhada simples | un | 2462.92
11388 | Equipamento de ginástica - surf com pressão de pernas | un | 2815.92
12447 | Equipamento de ginástica - surf duplo | un | 1804.96
9146 | Equipamento de ginástica - volante diagonal duplo | un | 1211.4
2417 | Escada tipo piscina em aço inox | m | 514.54
2418 | Escorregadeira em aço carbono c/2,00m de pista (Sergipark ou similar) | un | 1690
7185 | Escorregadeira em madeira c/2,50m de pista (Sergipark ou similar) | un | 1850
2419 | Estrutura metálica fixa, p/ tabela em aço com aro e cesta p/ basquete, padrão oficial, em tubo galvanizado d=5" - instalada | par | 6685.31
2449 | Estrutura metálica fixa, p/ tabela em fibra de vidro, com aro e cesta para ba squete, padrão oficial, em tubo galvanizado d=5" - instalada | un | 3029.7
7724 | Estrutura Metálica Móvel, p/ Tabela e Cesta de Basquete, Padrão Oficial em T ubo Galvanizado 2" | par | 7958.77
2440 | Gangorra com 3 pranchas em aço industrial ou madeira (Sergipark ou similar) | un | 1980
4112 | Grelha em barras de ferro de 1/2", cruzadas, espaçamento 5cm | M2 | 487.21
2443 | Jardineira tipo "corpo de prova" em concreto aparente pintada com silicone h util = 0,30 m (corpos de prova com d=0.10m h=0.40) | m | 99.05
2435 | Letras em aço inox 25 x 25 cm | un | 127.79
11728 | Limpeza de jazida | m2 | 2.63
4541 | Marco inaugural - Rev. 01 | un | 597.05
4107 | Marco inaugural em concreto aparente 1.16 x 1.50m com tubos de aço galvanizad o de 1 1/2" | Un | 912.34
11939 | Marco Inaugural H=0,87m - TIPO III - (Base e Totem metálico revestido por al umínio composto) - 2015 | un | 10391.08
11938 | Marco Inaugural H=1,60m - TIPO II - (Base e Totem metálico revestido por alu mínio composto) - 2015 | un | 20090.85
12379 | Marco Inaugural H=1,81m, base 1,20 x 0,75 cm - GOVERNO DE SERGIPE 2019 - EXEC UÇÃO NA OBRA, inclusive placas. | un | 4333.55
12388 | Marco Inaugural H=1,81m, base 1,20 x 0,75 cm - GOVERNO DE SERGIPE 2019 - PRÉ- FABRICADA COM FORMA METÁLICA, inclusive placas. | un | 5343.27
11742 | Marco Inaugural H=2,89m - TIPO I - (Base e Totem metálico revestido por alum ínio composto) - 2015 | un | 26963.96
12627 | Mastro simples em tubo ferro galvanizado, alt (útil)= 6m (3,80m x 2" + 2,20m x 1 1/2") | un | 386.19
12628 | Mastro triplo em tubo ferro galvanizado, alt (útil)= 6m (3,80m x 2" + 2,20m x 1 1/2"), inclusive base de concreto ciclópico | un | 2069.56
12110 | Mesa c/ tampo Ø=1,00m em concreto armado polido sobre tubo de concreto armad o Ø=0,40m, 2 bancos em concreto armado (semi circular), com pintura acrílica. | Un | 1215.91
12114 | Mesa c/ tampo Ø=1,00m em concreto armado polido sobre tubo de concreto armad o Ø=0,40m, e 4 bancos em concreto armado Ø=0,40m, com pintura acrílica cor ci nza grafite da Coral ou similar. | Un | 603.25
3740 | Mesa de concreto com 02 bancos integrados | Un | 590.42
11677 | Mesa de concreto polido fck=21 Mpa, com tabuleiro em pastilha cerâmica, base de tubo de concreto ø=0,30m e bancos em tubo de concreto ø=0,40m | un | 599.98
12112 |  | Un | 700.04
Mesa em concreto armado polido (c=1,20, l=0,60 e h=0,75mm), 1 cadeira em conc reto armado (c=0,45, l=0,40 e h=0,40mm), com pintura acrílica.
12111 | Mesa em concreto armado polido (c=1,60, l=0,80 e h=0,75mm), 2 bancos em concr eto armado (c=1,40, l=0,40 e h=0,40mm), com pintura acrílica. | Un | 1125.82
12113 | Mesa em concreto armado polido (c=2,40, l=0,80 e h=0,75mm), 2 bancos em concr eto armado (c=2,00, l=0,40 e h=0,40mm), com pintura acrílica. | Un | 1103.77
4084 | Peça de eucalipto tratado, d= 5 a 7cm, L = 2,00m - Fornecimento | un | 16.68
4085 | Peça de eucalipto tratado, d= 5 a 7cm, L = 3,00m - Fornecimento | un | 25.02
4086 | Peça de eucalipto tratado, d= 5 a 7cm, L = 4,00m - Fornecimento | un | 33.36
4087 | Peça de eucalipto tratado, d= 5 a 7cm, L = 5,00m - Fornecimento | un | 41.7
4450 | Peça de eucalipto tratado, d= 10 a 13cm, L = 2,00m - Fornecimento | un | 34.26
4451 | Peça de eucalipto tratado, d= 10 a 13cm, L = 2,50m - Fornecimento | un | 42.83
4452 | Peça de eucalipto tratado, d= 10 a 13cm, L = 3,00m - Fornecimento | un | 51.39
4453 | Peça de eucalipto tratado, d= 10 a 13cm, L = 4,00cm - Fornecimento | un | 68.52
4454 | Peça de eucalipto tratado, d= 10 a 13cm, L = 5,00m - Fornecimento | un | 85.65
4245 | Peça de eucalipto tratado, d= 13 a 16cm, L = 2,00m - Fornecimento | un | 82.56
4088 | Peça de eucalipto tratado, d= 13 a 16cm, L = 3,00m - Fornecimento | un | 123.84
4089 | Peça de eucalipto tratado, d= 13 a 16cm, L = 4,00m - Fornecimento | un | 165.12
4090 | Peça de eucalipto tratado, d= 13 a 16cm, L = 5,00m - Fornecimento | un | 206.4
4091 | Peça de eucalipto tratado, d= 13 a 16cm, L = 6,00m - Fornecimento | un | 247.68
9855 | Peça de eucalipto tratado, d= 13 a 16cm, L = 7,00m - Fornecimento | un | 288.96
4243 | Peça de eucalipto tratado, d= 16 a 19cm, L = 2,00m - Fornecimento | un | 155.72
4244 | Peça de eucalipto tratado, d= 16 a 19cm, L = 3,00m - Fornecimento | un | 233.58
4092 | Peça de eucalipto tratado, d= 16 a 19cm, L = 4,00m - Fornecimento | un | 311.44
4093 | Peça de eucalipto tratado, d= 16 a 19cm, L = 5,00m - Fornecimento | un | 389.3
4094 | Peça de eucalipto tratado, d= 16 a 19cm, L = 6,00m - Fornecimento | un | 467.16
4095 | Peça de eucalipto tratado, d= 16 a 19cm, L = 7,00m - Fornecimento | un | 545.02
4247 | Peça de eucalipto tratado, d= 19 a 22cm, L = 3,00m - Fornecimento | un | 369.57
4203 | Peça de eucalipto tratado, d= 19 a 22cm, L = 4,00m - Fornecimento | un | 492.76
4204 | Peça de eucalipto tratado, d= 19 a 22cm, L = 5,00m - Fornecimento | un | 615.95
4205 | Peça de eucalipto tratado, d= 19 a 22cm, L = 6,00m - Fornecimento | un | 739.14
4206 | Peça de eucalipto tratado, d= 19 a 22cm, L = 7,00m - Fornecimento | un | 862.33
10568 | Poda de arvores, exceto remoção de entulho | un | 58.96
2432 | Poste oficial para volei em aço galvanizado d=3", c/esticador e catraca | par | 942.65
2434 | Quadro escolar em revestimento de argamassa, pintado com pva cor verde, com m oldura | m2 | 196.85
2426 | Rede oficial p/futebol campo, nylon, fio 3mm, malha 16, dim:7,5x2,5m | par | 324.7
2436 | Rede para cesta de basquete, seda fio 3mm, medindo:45x45cm, fornecimento e in stalação | par | 45.28
2428 | Rede para tênis oficial, 5 lonas (4 lonas pvc + 1 lona couro sintetico) med:1 2,80x1,08m | un | 831.91
2427 | Rede para trave de futebol de salão (Futsal) | par | 274.37
2429 | Rede para volei profissional, em nylon e com medidor de altura | un | 231.58
4985 | Reposição de assento de madeira em balanço de parque, (42 x 30 x 2,5)cm, incl usive pintura | un | 46.31
2447 | Tabela para basquete em fibra de vidro (1,80x1,20m), fornecimento e instalaçã o | un | 719.02
10071 | Tabela para basquete oficial em laminado naval, medindo 1,80x1,20m, inclusive aros fixo metal e redes | par | 1254.03
4544 | Tela de proteção para refletor com dobradiça e porta cadeado 50 x 50cm | un | 106.22
2408 | Trave para campo de futebol soçaite, desmontável | par | 2445.35
2431 | Trave para futebol de campo | par | 3416.19
10069 | Traves oficial para futebol de salão 3x2m em aço galv.3", com requadro e rede s de polietileno fio 4mm (conjunto p/futsal) | par | 2922.31
9247 | Tubo aço galvanizado d=3" p/bicicletário, dimensão: h=75cm, L=75cm, fixado em base de concreto, pintado c/esmalte sintetico, exceto base de concreto e pint ura de acabamento | un | 243.25
4097 | Abrigo sanitário em alvenaria de bloco de cimento, c/ vaso e caixa descarga p lástica sobrepor | cj | 2282.82
153 | Alvenaria bloco cerâmico vedação, 9x19x24cm, e=19cm, com argamassa t5 - 1:2:8 (cimento/cal/areia), junta=1cm - Rev.08 | m2 | 75.47
165 | Alvenaria bloco cerâmico vedação, 9x19x24cm, e=24cm, com argamassa t5 - 1:2:8 (cimento/cal/areia), junta=2cm | m2 | 108.09
151 | Alvenaria bloco cerâmico vedação, 9x19x24cm, e=9cm, com argamassa t5 - 1:2:8 (cimento/cal/areia), junta=1cm - Rev.09 | m2 | 38.62
10934 | Alvenaria bloco concreto estrutural 19x19x39cm, fbk 12 mpa, esp = 0,19m, com argamassa ac-II, junta 1cm - Rev. 01 | m² | 91.19
10933 | Alvenaria bloco concreto estrutural 19x19x39cm, fbk 8 a 10 mpa, esp = 0,19m, com argamassa ac-II, junta 1cm - Rev.01 | m² | 89.17
10951 | Alvenaria bloco concreto estrutural 19x19x39cm, fbk até 6 mpa, esp = 0,19m, com argamassa traço t5 - 1:2:8 (cimento/cal/areia), junta 1cm - Rev.01 | m² | 67.65
162 | Alvenaria bloco concreto estrutural 9x19x39cm, fbk até 6 mpa, esp = 0,09 m, c om argamassa ac-II, junta 1,0cm - Rev. 06 | m2 | 61.78
9382 | Alvenaria bloco concreto vedação 14x19x39cm, e=0,14m, com argamassa traço T5 1:2:8 (cimento / cal / areia), junta 1 cm - Rev. 01 | m2 | 53.71
161 | Alvenaria bloco concreto vedação 9x19x39 cm, e= 0,09, aparente, com argamassa AC-1, junta de 2,0cm | m2 | 45.2
160 | Alvenaria bloco concreto vedação 9x19x39cm, e= 0,09m, com argamassa traço t5 - 1:2:8 (cimento/cal/areia), junta de 1,0cm - Rev.06 | m2 | 45.23
163 | Alvenaria bloco de vidro, dim. 20 x 20cm, com argamassa traço t4 - 1:5 (cimen to / areia) c/ junta de 1,0cm | m2 | 581.75
7765 | Alvenaria em paralelepípedo granítico aparente, e= 14cm, com argamassa t4 - 1 :5 (cimento/areia), junta de 2,0cm, exclusive paralelepípedo | m2 | 32.55
7325 | Alvenaria tijolo cerâmico laminado 21 furos, (5,5x11x23), esp = 0,11m (singe la aparente), com argamassa traço t5 - 1:2:8 (cimento / cal / areia) c/ junta de 2,0cm - R1 | m2 | 108.94
154 | Alvenaria tijolo cerâmico maciço (5x9x19), esp = 0,05m (facão), com argamassa traço t5 - 1:2:8 (cimento / cal / areia) c/ junta de 2,0cm - R1 | m2 | 44.51
156 | Alvenaria tijolo cerâmico maciço (5x9x19), esp = 0,09m (singela aparente), co m argamassa traço t5 - 1:2:8 (cimento / cal / areia) c/ junta de 2,0cm - R1 | m2 | 81.85
155 | Alvenaria tijolo cerâmico maciço (5x9x19), esp = 0,09m (singela), com argamas sa traço t5 - 1:2:8 (cimento / cal / areia) c/ junta de 2,0cm - R1 | m2 | 74.47
158 | Alvenaria tijolo cerâmico maciço (5x9x19), esp = 0,19m (dobrada aparente), co m argamassa traço t5 - 1:2:8 (cimento / cal / areia) | m2 | 180.6
157 | Alvenaria tijolo cerâmico maciço (5x9x19), esp = 0,19m (dobrada), com argamas sa traço t5 - 1:2:8 (cimento / cal / areia) c/ junta de 2,0cm - R1 | m2 | 142.47
168 | Alvenaria tijolo refratário (5,1 x 11,4 x 23 cm), aparente, esp=0.114m, execu tada com argamassa industrializada ac-ii, c/ junta de 1,0cm - R1 | m² | 291.58
12655 | Aperto em paredes e=0,09m com alvenaria de tijolo maciço | m | 14.87
10024 | Canaleta em blocos de concreto tipo "u" (calha) 12x19x39, preenchidos com arg amassa traço t5(1:2:8) | m | 20.47
7295 | Cintas e vergas em blocos de concreto tipo "u" (calha) 12x19x39, preenchidos com concreto armado fck=15 mpa | m | 23.17
8256 | Cintas e vergas em blocos de concreto tipo "u" (calha) 14x19x39, exclusive co ncreto | m | 15.32
8175 | Cintas e vergas em blocos de concreto tipo "u" (calha) 14x19x39, preenchidos com concreto armado fck=15 mpa e treliça de ferro ptg 81 - Rev.02 | m | 41.34
9907 | Cintas e vergas em blocos de concreto tipo "u" (calha) 14x19x39, preenchidos com concreto armado fck=15 mpa e treliça de ferro tg 8m | m | 35.87
8264 | Cintas e vergas em blocos de concreto tipo "u" (calha) 19x19x39, preenchidos com concreto armado fck=15 mpa | m | 25.95
167 | Cintas e vergas em blocos de concreto tipo "u" (calha) 9x16x30cm, preenchidos com concreto armado fck=15 mpa | m | 24.59
8270 | Cintas e vergas em blocos de concreto tipo "u" (calha) 9x16x30cm, preenchidos com concreto armado fck=25 mpa | m | 24.89
8177 | Execução de GRAPA com barra de aço CA-50 d=1/4", para amarração de alvenarias de tijolo em pilares de concreto armado | un | 7.63
4448 | Fornecimento e assentamento de grampos para muro com argamassa de cimento, ca l e areia traço t-5 (1:2:8), inclusive arestamento | m | 36.98
4814 | Reforço em Alvenaria de Tijolo Maciço com barra 12,5mm | m | 6.57
8743 | Restauro - Execução de parede de taipa | m2 | 249
192 | Coluna em alvenaria de tijolo maciço seção 20cm x 20cm - R1 | m | 43.43
193 | Coluna em alvenaria de tijolo maciço seção 30cm x 30cm, com núcleo preenchido em concreto armado | m | 106.25
194 | Coluna em alvenaria de tijolo maciço seção 40cm x 40cm, com núcleo preenchido em concreto armado | m | 163.52
180 | Assentamento de divisórias | m2 | 87.97
9253 | Assentamento de porta para divisória | Un | 11.33
4345 | Divisória em compensado naval 20mm, fixada sobre estrutura metálica | m2 | 342.2
190 | Divisória em granito bege ipanema polido, e=3cm , inclusive montagem com ferr agens | m2 | 327.06
11743 | Divisória em granito branco fortaleza, polido do dois lados, e= 2cm, inclusiv e montagem com ferragens | m2 | 894.96
9908 | Divisória em granito branco marfim, polido do dois lados, e= 2cm | m2 | 463.47
7690 | Divisória em granito branco polar, polido do dois lados, e= 2cm, inclusive mo ntagem com ferragens | m2 | 974.18
12444 | Divisória em granito branco siena, polido do dois lados, e= 2cm, inclusive mo ntagem com ferragens | m2 | 535.76
4458 | Divisória em granito cinza andorinha para mictórios, polido, e=2cm, inclusive fixação - Rev 02 | m2 | 341.14
191 |  | m2 | 405.28
Divisória em granito cinza andorinha polido, e=2cm, inclusive montagem com fe rragens - Rev 02
4304 | Divisória em granito preto e = 2cm, inclusive montagem com ferragens | m2 | 572.08
4756 | Divisória em granito vitória p/ WC, polido dos 2 lados, medindo 1,20 x 0,40 m, e=2cm, inclusive fixação | un | 336.99
12288 | Divisória em mármore branco polido 3cm, inclusive montagem com ferragens | m2 | 369.61
10160 | Divisória em placa de concreto armado polido, fck=30mpa | m2 | 159.34
7601 | Divisória maciça, blindada com chumbo de 1mm, revestida em laminado melamínic o (fórmica) para proteção radiológica contra radiações ionizantes, modulação 60x310cm, estrut.metálica, perfis PVC de alto impacto, removível, impermeabil izada e INSTALADA | m2 | 578.21
176 | Divisoria Naval (painel cego), e=40mm, com perfis em aço - fornecimento e apl icação | m2 | 84.02
4065 | Divisoria Naval (painel com vidro), e=40mm, com perfis em aço - fornecimento e aplicação | m2 | 97.15
174 | Divisórias de granilite ou marmorite polido, e=3cm, inclusive montagem com fe rragens | m2 | 330.9
9459 | Ferragem cromada para blindex - ref.: 306 (suporte duplo horizontal) | un | 57.57
178 | Ferragem para divisória (vão porta) composta de 3 dobradiças palmela e 1 fech adura tubular Lockwell com botão de giro para travamento, ref:41410N, ou simi lar | cj | 181.52
9683 | Fornecimento e montagem de porta para divisória Naval com miolo em vermiculit a, inclusive ferragem em aço ou similar | Un | 1903.66
9714 | Fornecimento e montagem de porta para parede drywall (gesso acartonado), semi -oca, inclusive caixão em madeira e ferragens - 80 x 210 cm | Un | 450
9715 | Fornecimento e montagem de porta para parede drywall (gesso acartonado), semi -oca, inclusive caixão em madeira e ferragens - 90 x 210 cm | Un | 500
10161 | Montante (pilar) em concreto armado, h=2,20m - Obra mercado de Lagarto | un | 78.21
10565 | Parede de bloco de gesso (50 x 65cm) - fornecimento e execução | m2 | 48.81
10410 | Parede de gesso acartonado - dry - wall d 95/70/60 1 st/1st 12,5mm sistemas l afarge gypsum ou similar | m2 | 90
11389 | Parede de gesso acartonado - Dry-Wall - chapa RU - esp. 12,5mm sistemas lafar ge gypsum (ou similar) | m2 | 146.42
188 | Parede de gesso acartonado, Dry-Wall d 100/75/60 2 st 12,5mm sistemas lafarge gypsum (ou similar) | m2 | 90
189 | Parede de gesso acartonado, Dry-Wall d 125/75/60 4 st 12,5mm sistemas lafarge gypsum (ou similar) | m2 | 120
3831 | Parede de gesso acartonado, Dry-Wall d 200/75/80 2 st 12,5mm sistemas lafarge gypsum (ou similar) | m2 | 120
186 | Parede de gesso acartonado, Dry-Wall d 73/48/60 2 st 12,5mm sistemas lafarge gypsum (ou similar) | m2 | 85
187 | Parede de gesso acartonado, Dry-Wall d 98/48/60 4 st 12,5mm sistemas lafarge gypsum (ou similar) | m2 | 120
4066 | Porta para divisória, dim. 820 x 2110 x 35mm, Naval ou similar - Rev. 01 | Un | 364.2
12630 | Recolocação de divisória tipo naval | m2 | 14.92
9256 | Revestimento de paredes internas com gesso de 0,7cm | m2 | 14.93
9257 | Revestimento de tetos com gesso | m2 | 13.63
9935 | Cobogó cerâmico, regular, 9 x 20 x 20cm | m2 | 65.01
11396 | Cobogo cimento tipo "veneziana", dim: 40 x 40 x 9cm | m2 | 83.93
10783 | Cobogo de cimento (elemento vazado, circular), 30 x 30 x 5cm, assentado com a rgamassa de cimento e areia | m2 | 144.87
171 | Cobogó de cimento, com único furo, dim: 20 x 20cm | m2 | 61.76
170 | Cobogó de cimento, tipo "escama", dim: 40 x 40cm | m2 | 105.18
169 | Cobogó de cimento, tipo "escama", dim: 50 x 50cm | m2 | 91.4
9943 | Cobogó de cimento, tipo "escama", dim: 50 x 50cm, com tela de aço galvanizado , fio 12 bwg, malha 1/2", ondulada, quadrada, sem revestimento | m2 | 223.51
173 | Cobogó de vidro (veneziana) 20 x 10 x 10cm, assentado com argamassa cimento e areia (traço 1:3) | m2 | 1046.31
9718 | Espelho de cristal 4mm com moldura de alumínio | m2 | 412.78
1888 | Espelho plano 3mm | m2 | 145.31
1889 | Espelho plano 4mm | m2 | 382.22
12516 | Espelho plano 6mm | m2 | 451.75
12517 | Execução de acabamento chanfrado (bisotado) em bordas de espelho | m | 35.66
9039 | Alçapão de alumínio, tipo escama, cor fosca | m2 | 340.66
11945 | Basculante em alumínio, cor N/P/B, moldura-vidro, tipo convencional ou pivota nte, exclusive vidro | m2 | 211.1
7827 | Corrimão de alumínio, quadrado, 4x4cm | m | 144
4388 | Corrimão de alumínio, ref. CG 003, Alcoa (ou similar) | m | 359.32
Esquadria de alumínio tubular
9635 |  | m2 | 354.77
12093 | Gradil em alumínio anodizado branco, com barras de apoio em alumínio anodizad o branco de 1"x2" horizontais a cada 5cm com 1,85m e barras externas verticai s em alumínio anodizado branco de 1.1/2" x 1.1/2" com 3,05m - Fixado com rebi te | m2 | 480.58
11494 | Gradil em alumínio anodizado branco, com barras de apoio em alumínio anodizad o branco de 2"x2" e barras intermediárias e verticais em alumínio anodizado b ranco de 1" x 1/2" | m2 | 317.74
1843 | Gradil em alumínio anodizado preto | m2 | 302.9
3750 | Guarda-corpo em madeira de lei (sucupira, muracatiara ou angelim), h=1.00m, c omposto por tábuas superior e inferior com 4x15 cm e montantes a cada 30 cm e m tábuas trabalhadas de 10x3 cm ou barrotes torneados de 7x7cm | m | 1038.23
11944 | Janela em alumínio, cor N/P/B, moldura-vidro, tipo guilhotina, exclusive vidr o | m2 | 281.1
11941 | Janela em alumínio, cor N/P/B, tipo moldura-vidro, de correr, exclusive vidro | m2 | 266.1
11940 | Janela em alumínio, cor N/P/B, tipo moldura-vidro, max-ar, exclusive vidro | m2 | 296.1
11943 | Janela em alumínio, cor N/P/B, tipo veneziana (até 50%) e vidro (até 50%), de correr, 1F+1M, exclusive vidro | m2 | 331.1
11942 | Janela em alumínio, cor N/P/B, tipo veneziana, de correr, 1F+1M | m2 | 311.1
12332 | Janela em alumínio, cor N/P/B, tipo veneziana, tipo camarão, duas folhas móve is | m2 | 382.88
11088 | Perfil Alumínio "U" 22,0mm x 1,90mm x 0,320kg/m | m | 26.01
9638 | Perfil em alumínio 2" x 1" | m | 20.68
12159 | Perfil em alumínio 3" x 1.1/2" na, cor N/P/B | m | 46.02
9803 | Pingador metálico em Perfil Alumínio "U" 25,4mm x 3,2mm x 0,604kg/m | m | 35.83
12334 | Porta de abrir em aluminio tipo veneziana, acabamento anodizado natural, sem guarnicao/alizar/vista | m2 | 390.79
9470 | Porta em alumínio anodizado cor N/B/P, de abrir, em tubo quadrado 2"x1" com e spaçamentos de 18cm | m2 | 417.61
12060 | Porta em alumínio com tela mosquiteiro, cor N/P/B, tipo moldura-vidro, comple ta, inclusive caixilhos, dobradiças ou roldanas e fechadura, exclusive vidro, inclusive tela mosquiteiro | m2 | 299.4
11946 | Porta em alumínio, cor N/P/B, moldura-vidro,completa, inclusive caixilhos, do bradiças ou roldanas e fechadura, exclusive vidro | m2 | 298.1
1838 | Porta em aluminio, cor N/P/B, tipo pantográfica, inclusive fechadura | m2 | 351.1
11947 | Porta em alumínio, cor N/P/B, tipo veneziana (até 50%) e vidro (até 50%), de abrir ou correr, completa, inclusive caixilhos, dobradiças ou roldanas, fecha dura exclusive vidro | m2 | 301.1
11956 | Porta em chapa lisa de alumínio, cor N/P/B, comum, de abrir ou correr | m2 | 281.1
11183 | Porta em chapa lisa de alumínio, tipo vai-vem, com visor de vidro, inclusive dobradiça | m2 | 413.25
11948 | Porta ou janela em alumínio, cor N/P/B,tipo veneziana, de abrir ou correr, co mpleta inclusive caixilhos, dobradiças ou roldanas e fechadura | m2 | 311.1
10204 | Porta para armários com moldura em alumínio (alumínio/acrílico), inclusive fe rragens | m2 | 172.69
12333 | Porta/Esquadria em alumínio, cor N/P/B, tipo moldura-vidro, inclusive caixilh o vertical 5 x 10, maxi-ar fixo, dobradiças ou roldanas e fechadura, exclusiv e vidro | m2 | 436.56
10891 | Portão de abrir, 2 folhas, com quadro em tubo galvanizado 2", com barra quad rada de 3/4" na vertical e esticador redondo de 3/4", inclusive fechadura e d obradiças | m2 | 440.81
11955 | Portão em alumínio, cor N/B/P, em perfís búzio quadrado ou lambril, completo inclusive rodízios, perfís e fechadura | m2 | 322.38
9072 | Portão em ferro, em gradil metálico, padrão belgo ou equivalente, de correr | m2 | 748.85
12220 | Portão/porta em alumínio cor N/B/P, de abrir, 02 fls, vazado, em tubo quadrad o 3"x1.1/2" horizontais e engradado e 1.1/2"x1.1/2" verticais, com espaçament o de 12cm. | m2 | 387.61
12219 | Portão/porta em alumínio cor N/B/P, de correr, vazado, em tubo quadrado 3"x1. 1/2" horizontais e engradado e 1.1/2"x1.1/2" verticais, com espaçamento de 12 cm. | m2 | 384.28
3829 | Revestimento e/ou fechamento com chapa de alumínio anti-derrapante e=2,7mm | m2 | 305.68
1841 | Revisão de esquadrias de alumínio | m2 | 86.05
8970 | Tela de nylon tipo mosquiteiro com moldura em aluminio anodizado natural | m2 | 74.57
9571 | Tela mosquiteiro galvanizada, malha 14, fio 30 | m2 | 101.58
1816 | Visor em aluminio com vidro liso 4mm | m2 | 180
8969 | Visor em aluminio com vidro temperado 10mm | m2 | 330
8968 | Visor em aluminio com vidro temperado 6mm | m2 | 240
4301 | Alambrado (ht=2.00m) com tela galv. 2"x2" (h=1,50m), montantes em tubo de aço galvanizado de 2" a cada 2m, tubo de aço galvanizado de 1" (horizontais), mur eta (h=0,50m) em alvenaria de blocos de cimento revestida e pintada em pva lá tex 2 demãos | m | 310.06
4299 |  | m | 480.18
Alambrado (ht=5.10m) com tela galv. 2"x2" (h=1,50m), tela em nylon 10x10cm (h =3,00m), montantes em tubo galvanizados de 2" a cada 2m, tubos de galvanizado s de 1" (horizontais), mureta (h=0,50m) em alvenaria de blocos de cimento rev estida e pintada
1845 | Alçapão em chapa de aço e = 3/16" | m2 | 306.4
8764 | Apoio para tampo de granito ou mármore, em aço inox ø=3", h=90cm | un | 86.2
1870 | Basculante de ferro | m2 | 371.98
11714 | Basculante em policarbonato, chapa antivandalismo e=6mm, cantoneira 1" SAE104 5 esp 1/4"/barra chata 1/4"x3/4" e moldura em barra quadrada de ferro SAE 105 0 de 3mm, conforme projeto | m2 | 2046.21
11865 | Cantoneira de ferro "L" abas iguais - 3/4" x x 1/8" reforçada com barra chata 7/8" x 1/4" | und | 24.86
12624 | Complemento Guarda-corpo Simples em tubo ferro galvanizado, h=1,10m(2.1/2") e h=0,87m/0,47m(1.1/2"), com barras verticais a cada 1,50m (1.1/2") soldadas s obre a existente(Obra Ginásio Constâncio Vieira - Aracaju/SE) | m | 209.42
12190 | Complemento Guarda-corpo Simples em tubo ferro galvanizado, h=1,10m(2.1/2") e h=0,87m/0,47m(1.1/2"), com barras verticais a cada 1,50m (1.1/2") soldadas s obre a existente(Obra Ginásio Constâncio Vieira - Aracaju/SE) - Rev 01 | m | 150
12180 | Corrimão central de arquibancada tipo U (invertido) em tubo ferro galvanizado , alt=0,92m, com barras verticais 22cm entre elas de 1.1/2" | un | 146.43
11935 | Corrimão Central em tubo ferro galvanizado, superior alt=1,10m, barras interm ediárias alt=0,92m e 0,70m de cada lado, diam= 1.1/2" inclusive as verticais de apoio. | m | 203.19
11905 | Corrimão central para arquibancada tipo U invertido, em tubo de ferro galvani zado 1 1/2", com h livre = 1,30m, esp = 0,20m chumbadores para fixação em pis o concreto | un | 182.6
12189 | Corrimão duplo central em tubo de ferro galvanizado 1 1/2", com chumbadores p ara fixação no piso | m | 289.7
12188 | Corrimão duplo em tubo de ferro galvanizado 1 1/2", com chumbadores para fixa ção em alvenaria | m | 130.59
8759 | Corrimão em aço inox ø=1 1/2", duplo, h=90cm | m | 295.67
8779 | Corrimão em tubo de aço galvanizado (altura = 0,90 m), com barras verticais a cada 2.00m (2"), barra horizontal intermediária (1 1/2") e barra horizontal s uperior (1 1/2") | m | 189.71
8613 | Corrimão em tubo de aço galvanizado (altura = 0,92 m), com barras verticais a cada 2.00m (1 1/2"), barra horizontal intermediária (1 1/4") e barra horizont al superior (1 1/4") | m | 182.16
10076 | Corrimão em tubo de aço galvanizado (altura = 1,05 m), com barras verticais a cada 2.00m (1 1/2"), barra horizontal superior (2"), barra horizontal interm ediária (dupla) (1 1/2") e barra horizontal inferior (1") | m | 266.41
3556 | Corrimão em tubo de aço galvanizado 2 1/2", com chumbadores para fixação em a lvenaria | m | 77.21
3557 | Corrimão em tubo de aço galvanizado 2", com chumbadores para fixação em alven aria | m | 81.02
3558 | Corrimão em tubo de aço galvanizado 3", com chumbadores para fixação em alven aria | m | 86.07
9038 | Corrimão em tubo de ferro galvanizado 1 1/2", com chumbadores para fixação em alvenaria | m | 68.36
10839 | Corrimão em tubo ferro galvanizado, alt=0,92m, com barras horizontais dupla ( 2") e barras verticais nas extremidades de 2", inclusive curva em aço (padrão ) - para deficientes físicos | m | 168.21
10840 | Corrimão em tubo ferro galvanizado, alt=1,10m, com barras verticais a cada 1 1cm (1") e barras horizontais (superior, intermediárias (duas) e inferior) de 2", inclusive curva de aço | m | 364.16
11984 | Corrimão em tubo ferro galvanizado, barras superiores alt=0,92m e 0,70m e bar ras inferiores h=0,23m e 0,10m, curvas de aço carbono, inclusive as verticai s de apoio com diam= 1.1/2" | m | 136.03
8495 | Dobradiça de ferro 65x47mm em barra chata 2 1/2" x 1/4" e pino aço 1/2" (exce to mão de obra) | un | 4.91
8511 | Escada central do prédio da detenção (penitenciária), degraus em chapa xadrez 3/16", perfil em "u" 152,40 x 5,10mm, inclusive corrimão em tubo de ferro gal v. 1 1/2" - Rev. 01 | un | 7611.01
1862 | Escada de ferro com guarda corpo | m | 563.44
8535 | Escada do prédio do seguro e triagem (penitenciária),degraus em chapa xadrez 3/16", perfil em "u" 152,40 x 5,10mm, inclusive corrimão em tubo de ferro gal v. 1 1/2" | un | 7870.28
8538 | Escada em ferro, degraus em barra redonda 3/4" e quadro em barra chata de 2" x 5/16" | m | 143.08
8537 | Escada em ferro, degraus em chapa xadrez 3/16", perfil em "u" 152,40 x 5,10mm , inclusive corrimão em tubo de ferro galv. 1 1/2" | m | 826.98
8536 | Escada lateral do prédio da detenção (penitenciária), degraus em chapa xadrez 3/16", perfil em "u" 152,40 x 5,10mm, inclusive corrimão em tubo de ferro gal v. 1 1/2" | un | 7657.62
10450 | Fechamento de esquadria ferro com chapa de aço e=3mm | m2 | 266.2
8865 |  | m | 28.3
Fornecimento de barra redonda de aço mecanica laminada 1/2" para proteção de esquadrias, inclusive chumbamento
12926 | Fornecimento e assentamento de tubo de aço galvanizado de 1" em esquadria met álica | m | 48.3
12927 | Fornecimento e assentamento de tubo de aço galvanizado de 2" em esquadria met álica | m | 76.7
12928 | Fornecimento e assentamento de tubo de aço galvanizado de 3" em esquadria met álica | m | 109.62
4731 | Fornecimento e assentamento de tubo em aço inox 1 1/2" | m | 163.34
9889 | Fornecimento e assentamento de tubo em aço inox 1/2" | m | 44.41
4963 | Fornecimento e assentamento de tubo em aço inox 2 1/2" | m | 100.63
9639 | Fornecimento e colocação de chapa de aço galvanizado nº18 em esquadria de fer ro | m2 | 189.12
8773 | Fornecimento e colocação de chapa de aço grossa preta de 1/8" em grade de fer ro - Rev. 01 | m2 | 259.96
1864 | Fornecimento e instalação de ferrolho | un | 9.49
5050 | Fornecimento e montagem de gradil de isolamento metálico tubular, com tela em ferro, larg.0,50m | m | 517.89
12943 | Fornecimento e montagem de tubo de aço galvanizado de 1" | m | 41.78
12944 | Fornecimento e montagem de tubo de aço galvanizado de 2" | m | 70.18
12945 | Fornecimento e montagem de tubo de aço galvanizado de 3" | m | 103.1
12946 | Fornecimento e montagem de tubo de aço galvanizado de 4" | m | 142.23
8547 | Grade de ferro (GC30), medindo 30x30cm, em barra chata 2"x1/4" e barra redond a 3/4", p/penitenciária - Rev. 01 | un | 74.27
12105 | Grade de ferro c/ gradil em barra chata 3/4" x 1/8", inclusive ferrolho e dob radiças conforme desenho | m2 | 393.57
8898 | Grade de ferro com barra quadrada de 1/2" na vertical, barras de quadrada de 1/2" na horizontal e quadro com barra de ferro de 1/2", inclusive chumbadores com parafusos | m2 | 673.15
7734 | Grade de ferro com barra quadrada de 1/2" na vertical, quatro barras de ferro chata de 1 1/2"x3/16" na horizontal e montantes em perfil "u" dobrado de udc, de 75 x 38 x 2,65mm, inclus. portão, mureta h=0,35m revest c/ pedra miracema (padrão ESCOLAS) | m2 | 434.25
8897 | Grade de ferro com barra quadrada de 5/8" na vertical, duas barras de quadrad a de 1" na horizontal e quadro com barra de ferro de 1", inclusive chumbadore s com parafusos | m2 | 773.39
10976 | Grade de ferro com quadro em barra chata 1 1/4" x 1/8", barra quadrada de 1" na vertical, barra chata horizontal de1 1/4" x 1/8" | m2 | 460.78
9945 | Grade de ferro com tela de aço galvanizado fio 12, malha 2", losangular, sem revestimento e cantoneira em "L" de abas iguais de 3/4" x 1/8" | m2 | 111.96
10236 | Grade de ferro padrão escola, altura 1,50m, com montantes em perfil "u" de ch apa udc 75 x 38 x 2,65 mm (duplo) a cada 2.65m, barras verticais de seção cha ta de 1 1/2" x 3/16" e barra chata de 1 1/2" x 3/16" (dupla) horizontais | m | 317.85
4331 | Grade de ferro padrão escola, altura 1,55 m, com montantes em perfil "u" de c hapa udc 75 x 38 x 2,65 mm (duplo) a cada 3.00m, barras verticais de seção qu adrada de 1/2" e barra chata de 1 1/2" x 3/16" (dupla) horizontais | m | 351.47
1868 | Grade de ferro padrão escola, altura 1,55 m, com montantes em perfil "u" de c hapa udc 75 x 38 x 2,65 mm (duplo) a cada 3.00m, barras verticais de seção qu adrada de 1/2" e barras chata de 1 1/2" x 3/16" (dupla) horizontais , inclusi ve mureta h=0.40m | m | 529.66
10651 | Grade de ferro padrão escola, altura 1,98 m, c/montantes em perfil "u" de cha pa udc 100 x 50 x 3 mm (duplo) a cada 3.40m, barras chata verticais 2"x1/4"e barras chata horizontais 2" x 5/16" (dupla), excl.pintura da grade e mureta - Obra da E Joana Fr | m | 491.47
12206 | Grade de ferro padrão escola, c/ montantes em perfil "u" de chapa udc 100 x 4 0 x 3,00 mm (duplo) a cada 2,10 m, barras chata verticais e barras(dupla)chat a horizontais de 2" x 3/16", inclusive mureta h=0.40m revest. pedra miracema, excl.pint e portão | m2 | 383.87
12028 | Grade de ferro para piso, articulável em dobradiça com fechamento em cadeado, em barra chata de 1 1/2" x 1/4" a cada 5,cm e cantoneira 2" x 1/4" de apoio | m2 | 430.53
8821 | Grade de ferro, com tela em ferro padrão moeda e cantoneira em "L" de abas ig uais de 3/4" x 1/8" | m2 | 189.36
8551 | Grade de ferro, p/ penitenciária, c/ quadro em tubo industrial quadrado 50 x 50mm, barra redonda 3/4" na vertical e barra chata 2" x 1/4" na horizontal | m2 | 376
7340 | Grade de proteção c/requadro em barra horizontal chata de 1 1/2" x 5/16" e ba rra vertical em ferro redondo 5/8" a cada 10cm | m2 | 768.49
4347 | Grade de proteção para jaulas, em aço mecânico, com barras verticais 1", a ca da 12cm, barras horizontais duplas de 1" x 1/4" a cada 55cm, soldadas | m2 | 673.44
12948 | Grade de retenção de sólidos com barra de ferro chata 1" x 1/4", espaçados de 2,5cm, inclusive pintura anticorrosiva | m2 | 189.54
1854 | Grade e montantes de ferro h=2,10m, inclusive portão, mureta h=0,40m revestid a c/ pedra miracema, altura total=2,50m, exclusive pintura da grade - (padrão CEHOP) | m2 | 490.33
5015 |  | m2 | 466.67
Grade e montantes de ferro h=2,10m, inclusive portão, mureta h=40cm pintada c om tinta hidracor, altura total=2,50m, exclusive pintura da grade - (padrão C EHOP)
8388 | Grade e montantes de ferro h=2,10m, inclusive portão, mureta h=40cm revestida c/pedra miracema, altura total=2,50m, exclusive pintura - (padrão CEHOP) | m | 1225.87
7682 | Grade e montantes de ferro h=2,10m, inclusive portão, mureta h=40cm, chapisca da e rebocada, altura total=2,50m, exclusive pintura da grade e mureta - (pad rão CEHOP) | m2 | 462.67
11709 | Grade em barra chata de ferro 1"x1" e moldura em barra chata de ferro 1"x1", conforme projeto | m2 | 972.9
12035 | Grade em ferro inclusive 02 portas, ferrolho e dobradiças, c/ quadro em barra chata 2" x 3/8", barras redondas 3/4" nas verticais, barras chatas 2" x 1/4" nas horizontais, chapa em aço esp=3mm na horizontal e tubo quadrado 50 x 50mm . | m2 | 427.24
8553 | Grade em ferro, c/ quadro em barra chata 2" x 3/8", barras redondas 3/4" nas verticais, barras chatas 2" x 1/4" nas horizontais - Rev. 02 | m2 | 465.36
8506 | Grade em ferro, c/ quadro em barra chata 2" x 3/8", barras redondas 3/4" nas verticais, barras chatas 2" x 1/4" nas horizontais, chapa em aço esp=3mm na h orizontal e tubo quadrado 50 x 50mm, inclusive porta, ferrolho e dobradiças - Rev. 01 | m2 | 452.65
4716 | Grade em metalon | m2 | 270.4
1853 | Grade ferro 1/2 x 1/2" | m2 | 205.51
1846 | Grade ferro tipo tijolinho, perfil 1/2 " x 1/8" | m2 | 127.42
10843 | Grade fixa em barra de ferro quadrada de 1/2" na vertical, barra chata 3/4"x1 /4" (dupla) na horizontal (central) e requadro em barra de ferro quadrada de 1 1/2" | m2 | 249.13
8513 | Grade metálica com chapa expandida 1/4", barra redonda de 3/4"e barra chata d e 2 x 1/4" - fechamento domus (penitenciária) | m2 | 598.88
1848 | Grade proteção c/ barra chata 1/8" x 5/8" | m2 | 106.18
1849 | Grade proteção c/ barra quadrada ferro 5/8" | m2 | 148.97
7855 | Grade proteção c/ barra redonda ferro 3/4" | m2 | 607.75
1850 | Grade proteção c/ barra redonda ferro 5/8" | m2 | 148.97
1851 | Grade tubo ferro galvanizado 1 1/2" | m2 | 234.17
1852 | Grade tubo ferro galvanizado 2 1/2" | m2 | 406.85
9580 | Gradil com montantes em tubo galvanizado 1 1/2", requadros em barra chata 3/4 " x 3/16" e tela de arame galvanizado fio 12, malha 2", revestida em pvc - Re v. 01 | m2 | 749.16
11201 | Gradil com quadro em tubo de ferro galvanizado 1 1/4" e tela galvanizada malh a 2" | m2 | 241.66
11236 | Gradil com quadro em tubo de ferro galvanizado 1 1/4" e tela galvanizada malh a 2", mureta h=50cm, inclusive pintura da mureta e pilares com tinta hidracor , altura total=2,50m, exclusive pintura da grade | m2 | 479.71
10789 | Gradil com quadro em tubo metalon 40x30mm, tela soldadda de 3x3cm e tubo meta lon de 35x25mm, conforme projeto da Construção do Ginásio Poliesportivo de It abaiana | m2 | 331.5
1871 | Gradil de ferro 1/2"x1/2"espaçamento 10cm-montantes de tubo de aço galv. ø 2 "espaçamento 3m inclusive assentamento | m² | 339.63
3958 | Gradil de ferro em barras quadradas de aço 3/8" na vertical, espaçamento 10cm , e duas barras chatas de 1" x 1/4" na horizontal aplicadas nas duas faces, i nclusive portão | m2 | 163.34
10622 | Gradil em tubo de aço inox ø=1" a cada 10cm, com montantes flangeado em tubo inox ø=2" e com fechamento em tubo ø=2", com acabamento polido, h=1,20m, incl usive chumbador parabolt de 1/4" - Obra da Bica de Lagarto | m | 637.31
12974 | Gradil em tubo galvanizado 3" superior e verticais a cada 2,08m e tubos inter mediários 1" formando dois quadros separados por um tubo de 1" e tela galvani zada 2 x 2cm revestida com pvc - Rev 01 | m2 | 487.2
8522 | Gradil externo para Pátio de Sol da Penitenciária, h = 4,10m, em tubo de aço galv. 2 1/2" e tela fio 12 malha 3" (76x76mm) | m | 1193.88
4339 | Gradil modular em em quadros com 2,00m x 1,20m, moldura em tubo de aço galv. 1", e tubos verticais f.g. 3/4" a cada 0,20m, 01 demão de oxibar + 01 demão d e esmalte poliuretano | m2 | 341.44
3783 | Gradil modular, com pintura de acabamente na modulação, 2114 x 1650 mm, Meta lgrade ou similar | m² | 611.69
9187 | Guarda-corpo com 2 (dois) tubos horizontais de ferro galvanizado 3" e pilares de concreto armado (20x12cm), h=1,00m, espaçados a cada 1,50m, sobre cinta em concreto (15x30cm), inclusive pintura esmalte sintetico sobre tubo | m | 335.21
12596 | Guarda-corpo e Corrimão em tubo ferro galvanizado, alt=1,10m, com barras vert icais a cada 11cm (3/4") e barras horizontais (superior, intermediárias (dua s) e inferior) de 1", inclusive curva de aço carbono | m | 213.47
11887 | Guarda-corpo e Corrimão em tubo ferro galvanizado, alt=1,10m, com barras vert icais a cada 11cm (3/4") e barras horizontais (superior, intermediárias (dua s) e inferior) de 1.1/2", inclusive curva de aço - Rev 02 | m | 277.3
12244 | Guarda-corpo em tubo de aço galvanizado (h=100cm), com barras superior, infer ior e verticais a cada 3.00m (1.1/2") e barra verticais quadrada (1/2") a cad a 12cm - Rev 01 | m | 262.15
10074 | Guarda-corpo em tubo de aço galvanizado (h=20cm), com barras verticais a cada 1.70m (2") e barra horizontal (2") | m | 144.61
9431 | Guarda-corpo em tubo de aço galvanizado (h=50cm), com barras verticais a cada 2.00m (2 1/2"), barra horizontal intermediária (2 1/2") e barra horizontal su perior (2 1/2") | m | 223.28
9297 | Guarda-corpo em tubo de aço galvanizado (h=50cm), com barras verticais a cada 2.00m (2"), barra horizontal intermediária (2 1/2") e barra horizontal superi or (2 1/2") | m | 213.55
8515 | Guarda-corpo em tubo de aço galvanizado 1 1/2" a cada 30 cm na horizontal e a cada 1,28m na vertical (penitenciária - detenção) | m2 | 304.11
1855 | Guarda-corpo em tubo de aço galvanizado 3", alt=0,80m, com espaçamento entre as colunas de 4,00m | m | 135.38
7772 | Guarda-corpo em tubo de aço galvanizado 4", alt=0,80m, c/1(um) tubo horizonta l intermediário (4"), e pilares a cada 3,00m, exclusive os pilares | m | 350.59
1867 | Guarda-corpo em tubo de aço galvanizado ø 3" fixado nas extremidades - Rev 02 | m | 94.85
1869 | Guarda-corpo em tubo de aço galvanizado ø 4" fixado nas extremidades - Rev 02 | m | 161.85
7967 | Guarda-corpo em tubo de aço inox ø=1 1/2", duplo, com montantes e fechamento em tubo inox ø=1 1/2", h=96cm, c/acabamento polido, p/fixação em piso | m | 729.87
7972 | Guarda-corpo em tubo de aço inox ø=1 1/2", duplo, L=28cm, para fixação em par ede, c/acabamento polido | m | 674.3
7733 | Guarda-corpo em tubo de aço inox ø=2", com montantes flangeado em tubo inox ø =2" com conexão curva nas extremidades, com acabamento polido, h=0,40m, fixad o nas extremidades | m | 688.02
7693 | Guarda-corpo em tubo de aço inox ø=3", com montantes flangeado em tubo inox ø =3" e com fechamento em tubo ø=2", com acabamento polido, h=0,90m, fixado nas extremidades | m | 886.05
9222 | Guarda-corpo em tubos de aço galvanizado (altura = 0,90), com barras verticai s a cada 2,00m (2"), barra horizontal intermediária (2") e barra horizontal s uperior (2") | m | 214.5
3554 | Guarda-corpo em tubos de aço galvanizado (altura = 1.00), com barras verticai s a cada 1.40m (1 1/2"), barra horizontal intermediária (2 1/2") e barra ho rizontal superior (2 1/2") | m | 219.83
3551 | Guarda-corpo em tubos de aço galvanizado (altura = 1.00), com barras verticai s a cada 2.00m (1 1/2") e barra horizontal superior (2") | m | 146.23
3555 | Guarda-corpo em tubos de aço galvanizado (altura = 1.00), com barras verticai s a cada 2.00m (1 1/2") e barra horizontal superior (3") | m | 151.28
3553 | Guarda-corpo em tubos de aço galvanizado (altura = 1.00), com barras verticai s a cada 2.00m (1 1/2"), barra horizontal intermediária (1 1/2") e barra hori zontal superior (2 1/2") | m | 180.86
3550 | Guarda-corpo em tubos de aço galvanizado (altura = 1.00), com barras verticai s a cada 2.00m (1 1/2"), barra horizontal intermediária (1 1/2") e barra hori zontal superior (2") | m | 184.67
3552 | Guarda-corpo em tubos de aço galvanizado (altura = 1.00), com barras verticai s a cada 2.00m (1 1/2"), barra horizontal intermediária (1 1/2") e barra hori zontal superior (3") | m | 189.72
4819 | Guarda-corpo em tubos de aço galvanizado, h = 1,10m, com barras verticais a c ada 0,75m (1 1/2"), 3 (tres) tubos horizontais intermediários (1 1/2") e tubo horizontal superior (2") | m | 322.8
12385 | Guarda-corpo h = 1,10m e Corrimão em Aço Inox, barras superiores alt=0,92m e 0,70m e barra inferior, diam= 1.1/2" r, barras verticais d=3/4" a cada 0,11m, curvas de aço inox. - Escada | m | 1137.17
11985 | Guarda-corpo h = 1,10m e Corrimão em tubo ferro galvanizado, barras superiore s alt=0,92m e 0,70m e barra inferior, diam= 1.1/2", barras verticais d=3/4" a cada 0,11m, curvas de aço carbono. Rev 02 | m | 156.59
11499 | Guarda-corpo para escada marinheiro, com 05 (cinco) barras chatas verticais 1 1/4" x 3/16" e arco a cada 30cm de 1 1/4" x 3/16", fixada com parabolt - forn ecimento e instalação | m | 99.29
11888 | Guarda-corpo Simples em tubo ferro galvanizado, alt=1,10m, com barras vertica is a cada 11cm (3/4") e barras horizontais (quadro) de 1.1/2" - Rev 02 | m | 221.83
12184 | Guarda-corpo Simples em tubo ferro galvanizado, alt=1,10m, com barras vertica is a cada 11cm (3/4") e barras horizontais (quadro) de 1.1/2" c/ fixação com bucha e parafuso - Rev 01 | m | 223.69
1873 | Guarda-corpo tubo de aço galvanizado 2" h = 1,10 m | m | 157.69
7970 | Guarda-corpo tubo ferro galvanizado 1 1/2", h=98cm, para fixação em piso (mod elo p/cadeirantes) | m | 205.66
12181 | Guarda-corpo tubo ferro galvanizado, alt=0,70m, com barras verticais de 1.1/ 2" a cada 2,0m e barras horizontais inferior, intermediária e superior de 1.1 /2" c/ fixação com bucha e parafuso | m | 188.92
11497 | Guarda-corpo tubo ferro galvanizado, alt=1,10m, com barras verticais (1 1/2" ) a cada 1,50m e barras intermediárias de 1" e barra superior de 3" | m | 198.71
11498 | Guarda-corpo tubo ferro galvanizado, alt=1,10m, com barras verticais (1 1/2" ) a cada 1,70m e 02 (duas) barras intermediárias de 1 1/2" e barra superior d e 3" | m | 231.79
10838 | Guarda-corpo tubo ferro galvanizado, alt=1,10m, com barras verticais a cada 10cm (1") e barras horizontais (quadro) de 2" | m | 231.79
11964 |  | m2 | 1962.41
Janela basculante em chapa de policarbonato antivandalismo e=6mm, moldura em barra chata de ferro 1x1/4, e cantoneira 1x3/3x1/4
12084 | Janela basculante em chapa de policarbonato antivandalismo e=9,5mm, moldura e m barra chata de ferro 1x1/4, e cantoneira 1x1x1/4 | m2 | 3496.17
12085 | Janela basculante, moldura em barra chata de ferro 1x1/4, e cantoneira 1x1x1/ 4 - exclusive vidro | m2 | 377.56
11711 | Janela em policarbonato e tabela "Z" em chapa preta virada, fixa, chapa antiv andalismo e=6mm, moldura em barra chata de ferro/ chapa preta 4" x 1/4", conf orme projeto | m2 | 2010.83
10107 | Janela em policarbonato, tipo basculante - J4 - (1,50x0,60m) em chapa antivan dalismo e=6mm, moldura em cantoneira 1"x1"x1/4" e barra chata 3/4"x1/4", con forme projeto SEIDIS - Rev. 01 | un | 2054.07
8245 | Mureta em alvenaria, h=0,35m revestida c/ pedra miracema - (padrão CEHOP), in clusive fundação | m2 | 239.35
10566 | Painel de fechamento dim: 5,00 x 0,30 m em tela galvanizada fio 12 e malha 1" , com requadro em cantoneira de ferro 1" x 1/8" (obra: Mercado de Lagarto) | un | 303.06
8585 | Passa-objetos em chapa de aço (penitenciária) - Rev. 01 | un | 292.89
8498 | Passa-prato p/porta de cela em chapa aço 3mm (15x30cm) - exceto mão de obra | un | 39.64
8584 | Passarela em chapa xadrez 1/4", inclusive guarda-corpo com tubo de aço galv. de 1 1/2" - Rev. 01 | m2 | 1462.51
9309 | Piso em chapa xadrez 3/16" - 4,75m, inclusive revestimento emborrachado pluri goma, na cor preta ou similar | m2 | 603.72
11960 | Porta corta fogo, 0,90 x 2,10, de abrir, em chapa de aço galvanizado nº24, ba tente em chapa nº18, classe 90, isolante em manta cerâmica incombustível e=5c m, dobradiças tipo helicoidal em aço 1010/1020, e fechadura reversível sem ch ave | un | 1019.02
10721 | Porta corta fogo, 1,50 x 2,10, de abrir, 01 folha, em chapa de aço galvanizad o nº24, batente em chapa nº18, classe 90, isolante em manta cerâmica incombus tível e=5cm, dobradiças tipo helicoidal em aço 1010/1020, e fechadura reversí vel sem chave | un | 2659.59
12168 | Porta corta fogo, 1,50 x 2,10, de abrir, 02 folha, em chapa de aço galvanizad o nº24, batente em chapa nº18, classe 90, isolante em manta cerâmica incombus tível e=5cm, dobradiças tipo helicoidal em aço 1010/1020, e fechadura reversí vel sem chave | un | 2659.59
12169 | Porta corta fogo, 1,65 x 2,10, de abrir, 02 folha, em chapa de aço galvanizad o nº24, batente em chapa nº18, classe 90, isolante em manta cerâmica incombus tível e=5cm, dobradiças tipo helicoidal em aço 1010/1020, e fechadura reversí vel sem chave | un | 2875.74
12167 | Porta corta fogo, 2,20 x 2,10, de abrir, 02 folha, em chapa de aço galvanizad o nº24, batente em chapa nº18, classe 90, isolante em manta cerâmica incombus tível e=5cm, dobradiças tipo helicoidal em aço 1010/1020, e fechadura reversí vel sem chave | un | 3236.28
12923 | Porta corta fogo, 2,34 x 2,10, de abrir, 02 folha, em chapa de aço galvanizad o nº24, batente em chapa nº18, classe 90, isolante em manta cerâmica incombus tível e=5cm, dobradiças de mola PPF, abertura através de barra de panico AP L F NT2 MO.95 CRA | un | 4397.13
12098 | Porta corta fogo, de abrir, 02 folhas, em chapa de aço galvanizado nº24, bate nte em chapa nº18, classe 90, isolante em manta cerâmica incombustível e=5cm, dobradiças tipo helicoidal em aço 1010/1020, e fechadura reversível sem chave | m2 | 567.04
12088 | Porta de abrir em ferro para cela, c/barras red. verticais em aço 5/8", barra s chatas horizontais 2 1/2" x 1/4", revestida em chapa aço 3mm, com uma tranc a p/ penitenciária. | m2 | 972.77
12066 | Porta de abrir em ferro para cela, c/barras red. verticais em aço 5/8", barra s chatas horizontais 2 1/2" x 1/4", revestida em chapa aço 3mm, visor em chap a acrilica antivandalismo(15x51cm) e uma tranca p/ penitenciária | m2 | 1096.81
12086 | Porta de correr em chapa de aço 1/4", c/ quadro em tubo quadrado de 2", barra quadrada 1" na vertical e barra chata 2" x 1/4" na horizontal, inclusive ferr olho, e roldanas e trilhos, p/ penitenciária | m2 | 1433.56
12710 | Porta de enrolar, em perfil meia cana fechado, em chapa de aço galvanizado nº 22 | m2 | 309.67
12307 | Porta duas folhas de abrir em ferro para cela, c/barras red. verticais em aço 5/8", barras chatas horizontais 2 1/2" x 1/4", duas trancas p/ penitenciária | m2 | 318.84
12068 | Porta duas folhas de abrir em ferro para cela, c/barras red. verticais em aço 5/8", barras chatas horizontais 2 1/2" x 1/4", revestida em chapa aço 3mm e d uas trancas p/ penitenciária | m2 | 973.26
12067 | Porta duas folhas de abrir em ferro para cela, c/barras red. verticais em aço 5/8", barras chatas horizontais 2 1/2" x 1/4", revestida em chapa aço 3mm, vi sor em chapa acrilica antivandalismo(15x51cm) e duas trancas p/ penitenciária | m2 | 1097.3
1857 | Porta em aço, em chapa galvanizada nº24, raiada, de enrolar | m2 | 184.73
12739 | Porta em chapa de ferro 3mm com visor em policarbonato (15 x 51), de abrir, d e 0,90 x 2,10m, quadro em barra chata de 2.1/2" x 3/8", com 3 barras chata de 2" x 1/4" na horizontal, inclusive dobradiças e e ferrolho | un | 2588.68
12741 | Porta em chapa de ferro 3mm com visor em policarbonato (15 x 51), de abrir, d e 1,00 x 2,10m, quadro em barra chata de 2.1/2" x 3/8", com 3 barras chata de 2" x 1/4" na horizontal, inclusive dobradiças e e ferrolho | un | 2776.18
12742 |  | un | 4900.43
Porta em chapa de ferro 3mm com visor em policarbonato (15 x 51), de abrir, d uas folhas, de 1,80 x 2,10m, quadro em barra chata de 2.1/2" x 3/8", com 3 ba rras chata de 2" x 1/4" na horizontal, inclusive dobradiças e e ferrolho
12753 | Porta em chapa de ferro 3mm com visor em policarbonato, passa prato, de abrir , de 0,90 x 2,10m, quadro em barra chata de 2.1/2" x 5/16", com 3 barra chata de 2" x 1/4" na horizontal, 6 barras redonda 5/8", inclusive dobradiças e 2 t rancas | un | 3284.64
12746 | Porta em chapa de ferro 3mm, de abrir, (WC), de 0,90 x 2,10m, quadro em barra chata de 2.1/2" x 3/8", com 3 barras chata de 2" x 1/4" na horizontal, inclus ive barra de apoio inox, dobradiças e ferrolho | un | 2434.11
12743 | Porta em chapa de ferro 3mm, de abrir, de 0,60 x 2,10m, quadro em barras chat a de 2.1/2" x 3/8", com 3 barras chata de 2" x 1/4" na horizontal, inclusive dobradiças e e ferrolho | un | 1700.11
12744 | Porta em chapa de ferro 3mm, de abrir, de 0,70 x 2,10m, quadro em barras chat a de 2.1/2" x 3/8", com 3 barras chata de 2" x 1/4" na horizontal, inclusive dobradiças e e ferrolho | un | 1883.49
12749 | Porta em chapa de ferro 3mm, de abrir, de 0,90 x 1,80m, quadro em barra chata de 2.1/2" x 3/8", com 3 barras chata de 2" x 1/4" na horizontal, inclusive do bradiças e e ferrolho | un | 1959.39
12745 | Porta em chapa de ferro 3mm, de abrir, de 0,90 x 2,10m, quadro em barra chata de 2.1/2" x 3/8", com 3 barras chata de 2" x 1/4" na horizontal, inclusive do bradiças e e ferrolho | un | 2253.29
12750 | Porta em chapa de ferro 3mm, de abrir, duas folhas, de 1,40 x 2,10m, quadro e m barra chata de 2.1/2" x 3/8", com 3 barra chata de 2" x 1/4" na horizontal, inclusive dobradiças e e ferrolho | un | 3509.01
12751 | Porta em chapa de ferro 3mm, de abrir, duas folhas, de 1,80 x 2,10m, quadro e m barra chata de 2.1/2" x 3/8", com 3 barras chata de 2" x 1/4" na horizontal , inclusive dobradiças e e ferrolho | un | 4216.68
12747 | Porta em chapa de ferro 3mm, de abrir, duas folhas, de 2,00 x 2,10m, quadro e m barra chata de 2.1/2" x 3/8", com 3 barras chata de 2" x 1/4" na horizontal , inclusive dobradiças e e ferrolho | un | 4422.39
12752 | Porta em chapa de ferro 3mm, de correr, de 1,10 x 2,10m, quadro em barra chat a de 2.1/2" x 3/8", com 3 barras chata de 2" x 1/4" na horizontal, inclusive dobradiças e e ferrolho | un | 3119.12
12754 | Porta em chapa de ferro 3mm, de correr, de 1,20 x 2,10m, quadro em barra chat a de 2.1/2" x 5/16", com 3 barra chata de 2" x 1/4" na horizontal, 9 barras r edonda 3/4", inclusive dobradiças e 1 tranca | un | 2416.48
12178 | Porta em chapa de ferro em barra 1.1/4" x 1/4" cantoneira 2" x 1/14" inclusiv e dobradiças, ferrolhos e chumbadores em chapa de ferro e=1/8" | m2 | 941.89
12179 | Porta em chapa de ferro em barra 1.1/4" x 1/4" cantoneira 2" x 1/4", barras t ransversais 3/8" x 3/8", inclusive dobradiças, ferrolhos e chumbadores em cha pa de ferro e=1/8" com visor em tela de ferro dim. = 0,15 X 0,30cm | m2 | 993.16
12205 | Porta em chapa de ferro em barra 1.1/4" x 1/4" cantoneira 2" x 1/4", barras t ransversais 3/8" x 3/8", inclusive dobradiças, ferrolhos e chumbadores em cha pa de ferro e=1/8" com visor em tela de ferro dim. = 0,15 X 1,70cm | m2 | 812.14
12956 | Porta em chapa de ferro tipo guilhotina, dim 1,00 x 2,20m, quadro em barra ch ata de 1" x 5/16", com 4 barras chata de 1" x 1/4" nos dois lados na horizont al, inclusive puxador/contra peso e ferrolho - Rev 01 | und | 1977.63
12957 | Porta em chapa de ferro tipo guilhotina, quadro em barra chata de 1" x 5/16", com 4 barras chata de 1" x 1/4" nos dois lados na horizontal, inclusive puxad or/contra peso e ferrolho - Rev 01 | m2 | 898.52
10860 | Porta em ferro para cela (grade/chapa), 90x210cm, c/barras red. verticais em aço 5/8", quadro em barras chatas 2 1/2" x 5/16", barras horizontais de 2" x 1/4", revestida em chapa aço 3mm, dobradiças e trancas tipo 1 | un | 2595.29
10857 | Porta em ferro para cela, 90x210cm, c/barras red. verticais em aço 5/8", barr as chatas horizontais 2 1/2" x 1/4", revestida em chapa aço 3mm, e duas tranc as | un | 1858.32
8500 | Porta em ferro para cela, 90x210cm, c/barras red. verticais em aço 5/8", barr as chatas horizontais 2 1/2" x 1/4", revestida em chapa aço 3mm, visor em cha pa acrilica antivandalismo(15x51cm) e duas trancas | un | 2092.37
8494 | Porta em ferro para cela, 90x210cm, c/barras red.verticais aço 5/8", barras c hatas horizontais 2 1/2" x 1/4", revestida em chapa aço 3mm, tela moeda(15x15 cm), visor em chapa acrilica antivandalismo(15x51cm), passa-prato e duas tran cas | un | 2329.91
1847 | Porta em ferro, tipo pantográfica | m2 | 286.06
8530 | Porta em grade de ferro de correr (PGIC90), medindo 0,90 x 2,20m, p/ penitenc iária, c/ quadro em barra chata 2" x 3/8", barra redonda 3/4" na vertical e b arra chata 2" x 1/4" na horizontal, inclusive ferrolho e dobradiças | un | 937.79
12012 | Porta em grade de ferro de correr, c/ quadro em tubo quadrado 2", barra redon da 3/4" na vertical e barra chata 2" x 1/4" na horizontal, inclusive ferrolho , roldanas e trilhos p/ penitenciária | m2 | 589.57
9578 | Porta em tubo galvanizado 2" e tela de aço glavanizado plastificado fio 12 (1 ,60 x 1,53m) | un | 1974.55
12980 | Portão em tubo de ferro galvanizado de 2", de abrir, duas folhas, de 2,00 x 2,00m, tela malha revestida 76 x 76mm, n.º 12, inclusive dobradiças e tranca s/ferrolho | m2 | 517.26
12758 | Portão em tubo de ferro galvanizado de 2", de abrir, duas folhas, de 2,00 x 2,00m, tela malha revestida 76 x 76mm, n.º 12, inclusive dobradiças e tranca s/ferrolho | un | 2358.39
12759 | Portão em tubo de ferro galvanizado de 2", de abrir, duas folhas, de 3,50 x 2,00m, tela malha revestida 76 x 76mm, n.º 12, inclusive dobradiças e tranca s/ferrolho | un | 3594.78
12013 | Portão de correr em chapa de aço 1/4", c/ quadro em tubo quadrado de 2", barr a quadrada 1" na vertical e barra chata 2" x 1/4" na horizontal, inclusive fe rrolho, e roldanas e trilhos, p/ penitenciária | m2 | 1433.56
8900 | Portão de ferro de abrir com uma folha, com barra quadrada de 1/2" na vertica l, uma barra de quadrada de 1/2" na horizontal e quadro com barra de ferro de 1/2", inclusive dobradiças, ferrolhos e chumbadores com parafusos | m2 | 573.6
9290 | Portão de ferro de abrir, quadro em tubo de aço galv.1 1/2", barra quadrada 1 /2" na vertical e barra chata de 1 x 3/16" na horizontal, inclusive dobradiça s e e ferrolho | m2 | 255.83
12756 | Portão em chapa de ferro 3mm, de abrir de 3,50 x 3,00m, quadro em tubo de fer ro galvanizado de 2", chapa de ferro n.º 18, inclusive dobradiças e trancas/f errolho | un | 8959.21
12755 | Portão em chapa de ferro 3mm, de abrir, de 3,00 x 2,50m, quadro em tubo de fe rro galvanizado de 2", chapa de ferro n.º 18, inclusive dobradiças e trancas/ ferrolho | un | 6811.68
11718 | Portão em chapa de ferro veneziana tipo Z inclusive dobradiças, ferrolhos e c humbadores em chapa de ferro e=5mm | m2 | 497.33
10384 | Portão em ferro padrão escola dim:4,0 x 2,0m, c/montantes (coluna) h=2,00m em perfil "u" de chapa udc 75x38x2,65mm (duplo), barras chatas horiz 1 1/2"x3/16 " x 3,60m, e barras chatas vert 1 1/2"x3/16" x 2,00m | un | 2517.1
8899 | Portão em ferro, com barra quadrada de 5/8" na vertical, duas barras de quadr ada de 1" na horizontal e quadro com barra de ferro de 1" | m2 | 575.66
8523 | Portão em ferro, em tubo de aço galv. 2 1/2" e tela fio 12 malha 3", 1,00x2,1 0m | un | 826.9
12036 | Portão em ferro, em tubo de aço galv. 2" e tela ondulada malha 3/8" | m2 | 493.63
12038 | Portão em ferro, em tubo de aço galv. 2.1/2" e tela de aço galv revestido em pvc, quadrangular / losangular, fio 2,77 mm (12 bwg), bitola final = *3,8* m m, malha 7,5 x 7,5 cm, h = 2 m | m2 | 443.19
12207 | Portão em ferro, padrão escolar, com montantes em perfil "u" de chapa udc 100 x 40 x 3 mm (duplo), barras chata verticais de 2" x 3/16" e barras chata de 2 " x 3/16" (dupla) horizontais | m2 | 368.53
8753 | Portão em ferro, padrão escolar, com montantes em perfil "u" de chapa udc 75 x 38 x 2,65 mm (duplo), barras verticais de seção quadrada de 1/2" e barras c hata de 1 1/2" x 3/16" (dupla) horizontais, inclusive ferrolho e dobradiças | m2 | 299.06
8702 | Portão em tubo de aço galvanizado com quadro de DN 1 1/4", e barras verticais de DN 1" a cada 10cm | m2 | 406.12
4797 | Portão em tubo de aço galvanizado com quadro de DN 1", e verticais de DN 1/2" | m2 | 214.2
4318 | Portão em tubo de aço galvanizado d=1", medindo 4,00x3,00 m, padrão escolas | Un | 3238.66
4330 | Portão em tubo de aço galvanizado d=1", padrão escolas | m2 | 270.35
4338 | Portão em tubo de aço galvanizado de 2 1/2", 1.10 x 2.30m | Un | 2296.1
4276 | Portão em tubo de aço galvanizado de 2 1/2", 5.04 x 3.74 m | Un | 7649.15
8703 | Portão em tubo de ferro galvanizado com quadro de DN 2", e barras verticais d e DN 1 1/2" a cada 10cm | m2 | 580.67
12954 | Portão em tubo de ferro galvanizado de 2", de abrir, de 0,90 x 2,00m, tela ma lha revestida 76 x 76mm, n.º 12, inclusive dobradiças e trancas/ferrolho | un | 1022.54
12757 | Portão em tubo de ferro galvanizado de 2", de abrir, de 0,90 x 2,10m, tela ma lha revestida 76 x 76mm, n.º 12, inclusive dobradiças e trancas/ferrolho | un | 1037.45
12953 | Portão em tubo de ferro galvanizado de 2", de abrir, tela malha revestida 76 x 76mm, n.º 12, inclusive dobradiças e trancas/ferrolho | m2 | 553.78
10151 | Prateleira em "u", em tela de aço galvanizado, fio 12 bwg, malha 1", ondulada , quadrada, com revestimento, moldada em perfil metálico, larg=0,18m, dimensõ es 0,70x x1,94 x 0,70m - Banca Hortifrutigrangeiro - mercado de Lagarto | un | 322.53
10347 | Reforço para chumbador de grade de ferro com barra de ferro 5/8" - para obra da Penintenciária de Tobias Barreto - Rev 01 | m | 30.88
9246 | Remoção e reassentamento de tela galvanizada | m2 | 15.29
10797 | Retirada e recolocação de chapa de aço para a obra da Reforma do estande de t iro da Acadepol | un | 3702.63
1859 | Revisão de esquadria de ferro | m2 | 81.54
11862 | Suporte em barra chata de ferro 7/8" x 1/4", tipo U, h = 0,33m, comp = 1,00m | un | 33.46
7753 | Tampa em chapa metálica de 1/8", inclusive tratamento e pintura em esmalte ou óleo - Rev. 01 | m2 | 312.66
11542 | Tampa em chapa xadrez de ferro galvanizado dim: 80 x 80cm, inclusive cantonei ra "L", 2" x 3/16" e juntas de vedação | un | 417.5
8512 | Tela de segurança em chapa expandida 1/4" - fechamento das telhas (penitenciá ria) - Rev. 01 | m2 | 534.09
9310 | Tela moeda em aço inox, furo d=10mm, esp=2mm | m2 | 169.35
8497 | Tela moeda p/porta da cela, furo d=10mm, esp=2mm (15x15cm) - exceto mão de ob ra | un | 21.28
1875 | Tranca de cela - grade tipo i | un | 467.59
1876 | Tranca de cela - grade tipo ii | un | 1362.65
12774 | Tranca de ferro - modelo 1, tipo 1 - para porta em grade de ferro, em barra c hata ferro 2" x 1/4" e barra aço redonda 3/4" | un | 71.47
12773 | Tranca de ferro - modelo 1, tipo 2- para porta em grade de ferro, em barra ch ata ferro 2" x 1/4" e barra aço redonda 3/4" | un | 271.34
12772 | Tranca de ferro - modelo 2, tipo 2- para porta em grade de ferro, em barra ch ata ferro 2" x 1/4" e barra aço redonda 7/8" | un | 307.59
8499 | Tranca de ferro - tipo 1- para porta de cela em chapa aço 3mm e barra aço red onda 7/8" - exceto mão de obra | un | 108.7
8501 | Tranca de ferro - tipo 2- para porta em grade de ferro, em barra chata ferro 2" x 1/4" e barra aço redonda 7/8" - exceto mão de obra | un | 20.38
11729 | Tubo de ferro galvanizado 2.1/2" com chumbador de barra chata de ferro 1"x1/4 " a cada metro para fixação em piso de concreto ou parede | m | 65.98
8552 | Visor de ferro em chapa de aço 3mm (VFPM ou VFPD), p/penitenciária | m2 | 609.18
12074 | Visor em chapa acrilica cristal antivandalismo esp.9,5mm (15x51cm) p/porta de cela - exceto mão de obra | un | 234.05
8496 | Visor em chapa acrilica cristal antivandalismo esp.9,5mm (15x51cm) p/porta de cela - exceto mão de obra - Rev 01 | un | 234.05
8548 | Visor em ferro e policarbonato (VFPC), medindo 0,30x1,25m, p/penitenciária - Rev. 02 | un | 2856.47
8549 | Visor em ferro e policarbonato (VFPP), medindo 0,55x1,08m, p/penitenciária - Rev. 02 | un | 3560.56
8543 | Visor em ferro e policarbonato (VPF100), medindo 1,00x1,20m, p/penitenciaria - Rev. 02 | un | 5829.86
8544 | Visor em ferro e policarbonato (VPF120), medindo 1,20x1,20m, p/penitenciaria - Rev. 02 | un | 6772.62
8545 | Visor em ferro e policarbonato (VPF160), medindo 1,60x1,20m, p/penitenciaria - Rev. 02 | un | 8598.62
8546 | Visor em ferro e policarbonato (VPF220), medindo 2,20x1,20m, p/penitenciaria - Rev. 02 | un | 11305.47
8534 | Visor em ferro e policarbonato (VPF60), medindo 0,60x1,20m, p/penitenciaria - Rev. 02 | un | 4018.44
8542 | Visor em ferro e policarbonato (VPF80), medindo 0,80x1,20m, p/penitenciaria - Rev. 02 | un | 4947.44
12062 | Visor em ferro e policarbonato mr-10, cor cristal, ge, 9,5mm, p/penitenciaria | m2 | 5153.84
12027 | Visor em policarbonato, chapa antivandalismo e=8mm, cantoneira 1" SAE1045 esp 1/4"/barra chata 1/4"x3/4" e moldura em barra quadrada de ferro SAE 1050 de 3 mm, conforme projeto | m2 | 1384.62
1803 | Alizares em madeira 1ª qualidade, 5 x 1,5 cm (2 lados) | cj | 85.66
8091 | Bandeira fixa em madeira para vidro | m2 | 404.18
1796 | Basculante em madeira de lei, modelo convencional | m2 | 1277.79
1767 | Basculante em madeira de lei, tipo modulado | m2 | 800.58
1768 | Basculante em madeira de lei, tipo pivotante | m2 | 498.02
1770 | Batente em madeira de lei l = 0,14 m (caixão), incluindo 02 jogos de alizar | m | 41.41
1769 | Batente em madeira de lei l = 0,14 m (caixão), para portas de 0,60 a 1,00m de largura, h=2,20m, incluso 02 jogos de alizar | un | 219.84
8162 | Batente em madeira de lei l = 0,20 m (caixão), para portas de 0,60 a 0,90m de largura, h=2,20m, incluso 02 jogos de alizar | un | 570.77
8163 | Batente em madeira de lei l = 0,20 m (caixão), para portas madeira, incluindo 02 jogos de alizar | m | 117.66
8588 | Batente em madeira de lei l = 0,27 m (caixão), para portas de 0,60 a 1,00m de largura, h=2,20m, incluso 02 jogos de alizar | un | 704.41
3488 | Batente em madeira de lei l = 18cm (caixão), para portas com largura até 1,00 m e altura até 2.50 m, incluindo 02 jogos de alizar | un | 618.07
1771 | Batente em madeira de lei l = 18m (caixão), para portas ou janelas de correr, incluindo 02 jogos de alizar | m | 114.76
8516 | Batente simples (caixilho) em madeira lei 1ª qualid., 7 x 3,5cm, p/janelas | un | 98.91
1772 | Batente simples (caixilho) em madeira lei 1ª qualid., 7 x 3,5cm, p/portas até 1,00x2,50m | un | 111.34
8517 | Batente simples (caixilho) em madeira mista, 7 x3,5cm, p/janelas | un | 116.11
8694 | Batente simples (caixilho) em madeira mista, 7 x3,5cm, p/portas até 1,00 x 2. 50m | m | 12.7
1773 | Batente simples (caixilho) em madeira mista, 7 x3,5cm, p/portas até 1,00 x 2. 50m | un | 167.62
1784 | Conjunto de ferragens p/ porta banheiro c/ fechadura de embutir c/ maçaneta, acabam. inox 304 (STAM, linha residencial, ref:1820/09 ou similar) e dobradi ças aço, tipo reforçadas, pino solto c/ bolas 3 1/2 " x 2 1/2", esp = 2,40mm (Lider ou similar) | cj | 177.76
1783 | Conjunto de ferragens p/ porta interna com fechadura de embutir c/maçaneta, a cabam. inox 304 (STAM, linha residencial, ref:1801/19 ou similar) e dobradiç as aço, tipo reforçadas, pino solto c/ bolas 3 1/2 " x 2 1/2", esp. = 2,40mm (Líder ou similar) | cj | 233.29
1795 | Corrimão de madeira em sucupira - Rev 01 | m | 266.79
1775 | Corrimão em madeira para fixação em parede | m | 90.59
3790 | Faixa em madeira de lei aparelhada 15 x 2,5 cm, para proteção de parede | m | 45.01
8026 | Faixa em madeira de lei aparelhada 20 x 2,5 cm, para proteção de parede | m | 53.76
12711 | Fornecimento de comporta tipo Stop-Log tipo alto em madeira, largura útil 205 mm e altura de 600mm com esp=50mm, com acionamento manual por manete na própr ia gaveta | un | 50.07
8666 | Guarda-corpo em madeira reflorestada (eucalipto), h=1,00m | m | 187
8704 | Guarda-corpo em peça de madeira 10 x 10 cm na horizontal e na vertical, alt = 0,50m, espaçamento entre as colunas de 1,20m e peça na transversal de 5,5 x 3 ,5 cm | m2 | 373.08
7209 | Guarda-corpo em peça de madeira massaranduba 10 x 10 cm, alt = 1,00m, espaçam ento entre as colunas de 1,00m e peça vertical de 10 x 10 cm | m2 | 578.81
1810 | Janela em madeira de lei, tipo com almofadas, com postigo, de abrir, c/ baten tes (14cm) e 2 jogos de aliza, exclusive ferragens | m2 | 781.71
1760 | Janela em madeira de lei, tipo com almofadas, de abrir, c/ batentes (14cm) e 2 jogos de aliza, exclusive ferragens | m2 | 701.93
11578 | Janela em madeira de lei, tipo mexicana, de abrir, com batentes e 2 jogos de aliza, exclusive ferragens | m2 | 745.02
8665 | Janela em madeira de lei, tipo moldura p/ vidro, basculante convencional, c/b atentes (14cm) e 2 jogos de alizar, exclusive ferragens e vidros | m2 | 521.39
11577 | Janela em madeira de lei, tipo moldura p/ vidro, basculante modulado, c/baten tes e 2 jogos de alizar, exclusive ferragens e vidros | m2 | 519.66
1766 | Janela em madeira de lei, tipo moldura p/ vidro, de abrir, c/batentes e 2 jog os de alizar, exclusive ferragens e vidros | m2 | 551.65
1765 | Janela em madeira de lei, tipo moldura p/ vidro, de correr, c/batentes (14cm) e 2 jogos de alizar, exclusive ferragens e vidros | m2 | 551.31
11575 | Janela em madeira de lei, tipo moldura p/ vidro, guilhotina, c/batentes e 2 j ogos de alizar, exclusive ferragens e vidros | m2 | 551.65
11576 | Janela em madeira de lei, tipo moldura p/ vidro, max-ar, c/batentes e 2 jogos de alizar, exclusive ferragens e vidros | m2 | 551.65
1762 | Janela em madeira de lei, tipo veneziana, de abrir, c/batentes e 2 jogos de a lizar, exclusive ferragens | m2 | 540.71
11579 | Janela em madeira de lei, tipo veneziana, de correr, c/batentes e 2 jogos de alizar, exclusive ferragens | m2 | 540.71
9179 | Janela em madeira mista, tipo com almofadas, de abrir, c/batentes simples (ca ixilhos) e 1 jogo de alizar, exclusive ferragens | m2 | 307.26
1759 | Janela em madeira mista, tipo ficha, de abrir, c/batentes simples (caixilhos) , exclusive ferragens | m2 | 209.39
8610 | Passarela em madeira, 1,10m de largura, executada com assoalho de pau darco s obre duas peças 7 x 15cm em massaranduba | m2 | 322.38
12938 | Porta acústica em madeira 0,80 x 2,10, espessura 60mm com visor de 25 x25 cm | un | 4838.35
12939 | Porta acústica em madeira 0,80 x 2,10, espessura 80mm com visor de 25 x25 cm | un | 6048.07
12940 | Porta acústica em madeira 0,90 x 2,10, espessura 60mm com visor de 25 x25 cm | un | 5685.17
12941 | Porta acústica em madeira 0,90 x 2,10, espessura 80mm com visor de 25 x25 cm | un | 6882.79
12335 | Porta acústica em madeira acab. fórmica branca TX, fl dupla, 40db, lã mineral , de abrir, 2,36 x 210mm, c/ fechad, borracha vedação,veda porta, escova de v edação, dobrad. reforçada, trinco de teto p/porta fl. dupla e soleira, inclus o barra anti-pânico | un | 26444.23
9809 | Porta em madeira almofadada (muiracatiara), 0.90 x 2.10 m, para sanitário de deficiente físico (inclusive ferragens, fechadura, suporte e chapa de alumíni o e=1mm, exclusive batente) - Rev 01 | un | 1399.86
9692 | Porta em madeira compensada (canela), lisa, semi-ôca, (0,60 x 1,60 a 1,80m), p/pintura, inclusive ferragens (livre/ocupado), exclusive batente, para uso e m divisórias granito ou marmore | un | 742.99
12515 | Porta em madeira compensada (canela), lisa, semi-ôca, (0,70 x 1,60 a 1,80m), p/pintura, inclusive ferragens (livre/ocupado), exclusive batente, para uso e m divisórias granito ou mármore | un | 737.87
3625 | Porta em madeira compensada (canela), lisa, semi-ôca, (0.60 x 1,60 a 1.80m) , revestida c/fórmica, inclusive batentes e ferragens (livre/ocupado) | un | 631.05
7788 | Porta em madeira compensada (canela), lisa, semi-ôca, (0.60 x 1,60 a 2.10 m), revestida c/fórmica, inclusive ferragens (livre/ocupado), para uso em divisór ias granito ou mármore | un | 1042.27
8410 | Porta em madeira compensada (canela), lisa, semi-ôca, 0.60 x 1.80 m, p/pintur a, inclusive ferragens (livre/ocupado), exclusive batente, para uso em divisó rias granito ou marmore | un | 736.87
3494 | Porta em madeira compensada (canela), lisa, semi-ôca, 0.60 x 2.10 m - forneci mento | un | 112.59
3495 | Porta em madeira compensada (canela), lisa, semi-ôca, 0.70 x 2.10 m - fornwec imento | un | 113.59
3496 | Porta em madeira compensada (canela), lisa, semi-ôca, 0.80 x 2.10 m - forneci mento | un | 123.88
3764 | Porta em madeira compensada (canela), lisa, semi-ôca, 0.80 x 2.10 m, revestid a c/fórmica, inclusive batentes e ferragens | un | 738.01
9467 | Porta em madeira compensada (canela), lisa, semi-ôca, 0.90 x (1.50 a 1,80 m), inclusive batentes e ferragens | un | 493.92
3497 | Porta em madeira compensada (canela), lisa, semi-ôca, 0.90 x 2.10 m, exclusiv e batentes e ferragens | un | 164.71
7165 | Porta em madeira compensada (canela), lisa, semi-ôca, 0.90 x 2.10 m, para san itário de deficiente físico (inclusive batente, ferragens, fechadura, suporte e chapa de alumínio e=1mm) - Rev 03 | un | 959.81
9982 | Porta em madeira compensada (canela), lisa, semi-ôca, 0.90 x 2.10 m, revestid a c/fórmica, inclusive batentes e ferragens | un | 797
8168 | Porta em madeira compensada (canela), lisa, semi-ôca, 1,10x2,10m, duas folhas , inclusive batente e ferragens | un | 888.87
8205 | Porta em madeira compensada (canela), lisa, semi-ôca, 1,60 x 2,10 m, 2 folhas , com visor duplo, tipo vai-vem, inclusive batentes e ferragens, exceto vidro s | un | 1408.82
7226 | Porta em madeira compensada (canela), lisa, semi-ôca, 1,60 x 2,10 m, 2 folhas , com visor(30x30cm), tipo vai-vem, inclusive batentes e ferragens | un | 992.44
8198 | Porta em madeira compensada (canela), lisa, semi-ôca, 1,60 x 2,10 m, 2 folhas , com visor(50x50cm), inclusive batentes de 24cm e ferragens, exceto vidros | un | 1549.24
8106 | Porta em madeira compensada (canela), lisa, semi-ôca, 1,60 x 2,10 m, 2 folhas , tipo vai-vem, inclusive batentes e ferragens, exceto vidros | un | 1072.7
8374 | Porta em madeira compensada (canela), lisa, semi-ôca, 1,60x2,10m, duas folhas , com visor 40x50cm, inclusive batentes e ferragem, exclusive vidros | un | 1362.71
8170 | Porta em madeira compensada (canela), lisa, semi-ôca, 1,80 x 2,10 m, 2 folhas , c/ visor, tipo vai-vem, inclusive batentes e ferragens, exceto vidros | un | 1458.45
7766 | Porta em madeira compensada (canela), lisa, semi-ôca, 1.00 x 2.10 m, para san itário de deficiente físico (inclusive batente, ferragens, fechadura, suporte e chapa de alumínio e=1mm) - Rev - 01 | un | 1063.36
9983 | Porta em madeira compensada (canela), lisa, semi-ôca, 1.00 x 2.10 m, revestid a c/fórmica, inclusive batentes e ferragens | un | 949.77
11836 | Porta em madeira compensada (canela), lisa, semi-ôca, 1.20 x 2.10 m, duas fol has, inclusive batentes e ferragens | un | 689.06
4723 | Porta em madeira compensada (canela), lisa, semi-ôca, 1.20 x 2.10 m, revestid a c/fórmica, inclusive batentes e ferragens | un | 1005.32
8837 | Porta em madeira compensada (canela), lisa, semi-ôca, 1.30 x 2.10 m, inclusi ve batentes e ferragens | un | 718.81
9984 | Porta em madeira compensada (canela), lisa, semi-ôca, 1.40 x 2.10 m, revestid a c/fórmica, inclusive batentes e ferragens | un | 1049.57
8172 | Porta em madeira compensada (canela), lisa, semi-ôca, 1.50 x 2.10 m, c/ visor , com duas folhas, inclusive batentes e ferragens, exceto vidros | un | 1251.95
8036 | Porta em madeira compensada (canela), lisa, semi-ôca, 1.50 x 2.10 m, com duas folhas, inclusive batentes e ferragens | un | 600.94
1805 | Porta em madeira compensada (virola), lisa, semi-ôca, 0.60 x 2.10 m, exclusiv e batentes e ferragens | un | 112.59
1794 | Porta em madeira compensada (virola), lisa, semi-ôca, 0.70 x 2.10 m - forneci mento | un | 113.59
1753 | Porta em madeira compensada (virola), lisa, semi-ôca, 0.80 x 2.10 m - forneci mento | un | 123.88
8033 | Porta em madeira compensada (Virola), lisa, semi-ôca, 160 x 210 cm, 2 folhas, tipo vai-vem, com visor(40x70cm), inclusive batentes e ferragens | un | 1439.25
8037 | Porta em madeira de lei (Ipê), lisa, semi-oca, 165x150cm e 165x60cm, 4 folhas , c/ 2 visores (40x70cm) para vidro | un | 1497.37
8709 | Porta em madeira de lei almofadada, exclusive batentes e ferragens | m2 | 354.08
10032 | Porta em madeira de lei, almofadada, 0.60 x 1.60 m, inclusive batente e dobra diças, exclusive fechadura | un | 785.36
1756 | Porta em madeira de lei, almofadada, 0.60 x 2.10 m, exclusive batentes e ferr agens | un | 446.69
8729 | Porta em madeira de lei, almofadada, 0.60 x 2.10 m, inclusive batente e ferra gens | un | 879.67
1804 | Porta em madeira de lei, almofadada, 0.70 x 2.10 m, exclusive batentes e ferr agens | un | 520.11
1757 | Porta em madeira de lei, almofadada, 0.80 x 2.10 m - fornecimento | un | 679.85
1800 | Porta em madeira de lei, almofadada, 0.90 x 2.10 m - fornecimento | un | 764.46
9429 | Porta em madeira de lei, almofadada, 1,20 x 2.10 m, 2 folhas, inclusive baten te e dobradiças | un | 1209.8
1801 | Porta em madeira de lei, almofadada, 1.00 x 2.10 m - fornecimento | un | 679.76
8664 | Porta em madeira de lei, de abrir, tipo veneziana, exclusive batente e ferrag ens | m2 | 568.58
8800 | Porta em madeira de lei, de correr, lisa, semi-ôca 0,70x2,10m, inclusive bate ntes e ferragens | un | 724.62
8258 | Porta em madeira de lei, de correr, lisa, semi-ôca 0,80x2,10m, inclusive bate ntes e ferragens | un | 749.03
8379 | Porta em madeira de lei, de correr, lisa, semi-ôca 0,80x2,20m, inclusive bate ntes e ferragens | un | 762.55
8204 | Porta em madeira de lei, de correr, lisa, semi-ôca 0,90x2,10m, inclusive bate ntes e ferragens - Rev 02 | un | 776.54
11612 | Porta em madeira de lei, tipo moldura p/ vidro, de correr, com batentes e 2 j ogos de alizar, exclusive ferragens | m2 | 573.62
11611 | Porta em madeira de lei, tipo veneziana, de correr, com batentes e 2 jogos de alizar, exclusive ferragens | m2 | 568.58
8029 | Porta em madeira lei (Ipê), lisa, semi-ôca, 80 x 210cm, com visor de vidro 6m m (60x40cm), inclusive batentes e ferragens | un | 735.67
8030 | Porta em madeira lei (Ipê), lisa, semi-ôca, 90 x 210cm,com visor de vidro 6mm (50x60cm), inclusive batentes e ferragens | un | 781
5087 | Porta em madeira mista, almofadada, 60 x 210 cm, inclusive batente e ferragen s | un | 710.98
8425 | Porta em madeira mista, almofadada, 60 x 210 cm, inclusive batente, exceto fe rragens | un | 625.83
9177 | Porta em madeira mista, almofadada, 70 x 210 cm, exclusive batente e ferragen s | un | 282.5
5086 | Porta em madeira mista, almofadada, 70 x 210 cm, inclusive batente e ferragen s | un | 715.48
8426 | Porta em madeira mista, almofadada, 70 x 210 cm, inclusive batente, exceto fe rragens | un | 630.33
9178 | Porta em madeira mista, almofadada, 80 x 210 cm, exclusive batente e ferragen s | un | 289
4887 | Porta em madeira mista, almofadada, 80 x 210 cm, inclusive batente e ferragen s | un | 721.98
8427 | Porta em madeira mista, almofadada, 80 x 210 cm, inclusive batente, exceto fe rragens | un | 636.83
12633 | Porta em madeira muiracatiara, lisa, maciça, (0,70 x 2,10m), p/pintura, inclu sive ferragens, exclusive batente | un | 1046.47
12634 | Porta em madeira muiracatiara, lisa, maciça, (0,80 x 2,10m), p/pintura, inclu sive ferragens, exclusive batente | un | 1152.7
1755 | Porta em madeira, tipo ficha/calha, 60 x 210 cm - fornecimento | un | 70
9191 | Porta em madeira, tipo ficha/calha, 60 x 210 cm, inclusive caixilho e dobradi ças, exceto fechadura | un | 231.94
4885 | Porta em madeira, tipo ficha/calha, 60 x 210 cm, inclusive caixilho e ferrage ns | un | 309.28
9190 | Porta em madeira, tipo ficha/calha, 70 x 210 cm, inclusive caixilho e dobradi ças, exceto fechadura | un | 235.94
4886 | Porta em madeira, tipo ficha/calha, 70 x 210 cm, inclusive caixilho e ferrage ns | un | 313.28
5085 | Porta em madeira, tipo ficha/calha, 80 x 210 cm, inclusive caixilho e ferrage ns | un | 323.18
1818 | Porta em pvc, sanfonada, 0.60 x 2.10 m, cor branca, instalada | un | 138.54
5024 | Porta em pvc, sanfonada, 0.70 x 2.10 m, cor branca, instalada | un | 141.51
5079 | Porta em pvc, sanfonada, instalada | m2 | 88.02
1817 | Porta sanfonada em pvc 0.90 x 2.10 m, cores cinza ou branca, instalada | un | 182.58
1779 | Portão em madeira de lei, tipo assoalho, fechado | m2 | 266.31
1815 | Prateleira de madeira revestida com fórmica | m | 59.28
1776 | Prateleira em compensado, revestida com fórmica | m2 | 357.03
1777 | Prateleira em compensado, revestida com laminado | m2 | 357.03
3627 | Reassentamento de janelas/basculantes de madeira | m2 | 59.75
3626 | Reassentamento de portas de madeira | m2 | 50.79
3789 | Recuperação de batente em madeira de lei, para portas e/ou janelas | m | 147.25
1808 | Remoção e reassentamento de janela de madeira (inclusive fornecimento de chpa uz,caixão e ferragens; exclusive fornecimento da janela) | m2 | 517.09
1797 | Revisão de esquadria de madeira | m2 | 65.51
1811 | Revisão de janela de madeira (tipo almofadada com escama) com aproveitamento de 70%m050006 | m² | 186.52
1802 | Revisão de janelas pivotante escamas tipo 1 c/ aproveitamento de 80% do mater ial | m² | 88.63
9321 | Ripa massaranduba serrada 5cm x 1,5cm - para moldura de esquadrias de madeir a | m | 13.35
1812 | Soleira cimentada traço t1 l=33cm - e= 2cm | m | 17.91
12200 | Veda porta NHN ou similar, 70cm | un | 9.09
12199 | Veda porta NHN ou similar, 80cm | un | 10.59
12198 | Veda porta NHN ou similar, 90cm | un | 11.25
9053 | Veneziana industrial de pvc rígido, translúcido e montantes em alúminio | m2 | 118.9
9736 | Barra antipânico simples sem chave para uma porta ref. MH2585 ou similar | Un | 893.91
7361 | Bate maca de 1000x150mm em chapa de aço inox 304, e=1,3mm, acabamento polido, dotado de 4 furos e parafusos inox auto-atarrachante | un | 54.93
7359 | Bate maca de 800x150mm em chapa de aço inox 304, e=1,3mm, acabamento polido, dotado de 4 furos e parafusos inox auto-atarrachante | un | 46.93
7360 |  | un | 49.93
Bate maca de 900x150mm em chapa de aço inox 304, e=1,3mm, acabamento polido, dotado de 4 furos e parafusos inox auto-atarrachante
7979 | Bate maca em chapa de aço inox 304, esp. 1,0mm acab. polido ou escovado, dim. 800x200mm dotado de 4 furos e parafusos inox auto-atarrachante | un | 71.51
8803 | Bate maca em placa MDF e=6mm revestido com chapa aço inox escovado - Rev 01 | m2 | 268.91
10004 | Botoeira de destrave de fechadura eletromagnetica para controle de acesso | un | 79.01
12629 | Conjunto de fechadura de sobrepor em ferro pintado, sem macaneta, com chave g rande (sem cilindro) - tipo caixao - completa | un | 42.47
4662 | Conjunto de fechadura e contra fechadura bico de papagaio, com abas, ref.AL 1 510 E 1511, respectivamente, p/ esquadria de vidro temperado (ou similar) | un | 169.27
11593 | Conjunto de ferragens para janela em madeira, pivotante (seteira), acabament o cromado | cj | 77.59
11605 | Conjunto de ferragens para janela em madeira, pivotante (seteira), em latão amarelo colonial | cj | 104.99
11592 | Conjunto de ferragens para janela em madeira, basculante modulado, acabamento cromado | cj | 110.6
11608 | Conjunto de ferragens para janela em madeira, de abrir, duas folhas, com post igo, em latão amarelo colonial | cj | 365.56
11606 | Conjunto de ferragens para janela em madeira, de abrir, duas folhas, em Latão amarelo colonial | cj | 303.8
11589 | Conjunto de ferragens para janela em madeira, de correr, duas folhas, acabame nto cromado | cj | 299.03
11590 | Conjunto de ferragens para janela em madeira, guilhotina, duas folhas, acabam ento cromado | cj | 187.05
11594 | Conjunto de ferragens para janela em madeira, max-ar, acabamento cromado | cj | 144.12
11610 | Conjunto de ferragens para porta em madeira (interna e externa), de correr, a cabamento cromado | cj | 262.72
11602 | Conjunto de ferragens para porta externa em madeira, de abrir, duas folhas, a cabamento aço inox, padrão superior | cj | 556.35
11596 | Conjunto de ferragens para porta externa em madeira, de abrir, uma folha, aca bamento aço inox, padrão inicial inferior | cj | 186.1
11595 | Conjunto de ferragens para porta externa em madeira, de abrir, uma folha, aca bamento aço inox, padrão médio | cj | 201.1
11597 | Conjunto de ferragens para porta externa em madeira, de abrir, uma folha, aca bamento aço inox, padrão superior | cj | 331.79
11598 | Conjunto de ferragens para porta externa em madeira, de abrir, uma folha, aca bamento amarelo - colonial, padrão médio | cj | 209.81
11603 | Conjunto de ferragens para porta interna em madeira, de abrir, para banheiro, uma folha, acabamento amarelo - colonial, padrão médio | cj | 220.93
11599 | Conjunto de ferragens para porta interna em madeira, de abrir, uma folha, aca bamento aço inox, padrão inicial inferior | cj | 152.79
11600 | Conjunto de ferragens para porta interna em madeira, de abrir, uma folha, aca bamento aço inox, padrão médio | cj | 231.64
11601 | Conjunto de ferragens para porta interna em madeira, de abrir, uma folha, aca bamento aço inox, padrão superior | cj | 296.41
11604 | Conjunto de ferragens para porta interna em madeira, de abrir, uma folha, aca bamento amarelo - colonial, padrão médio | cj | 220.93
4663 | Conjunto de trinco e contra trinco, sem miolo, ref.AL 335, p/ esquadria de vi dro temperado (ou similar) | un | 95.22
5025 | Dobradiça de aço galvanizado tipo vai-vem 3", ref.255, Pagé ou similar | un | 77.31
8957 | Dobradiça de ferro cromado 3" x 2 1/2" com aneis e parafusos | un | 24.65
8958 | Dobradiça de ferro cromado 3" x 2 1/2" sem aneis e c/parafusos | un | 22.95
3737 | Dobradica de ferro zincado, 3 1/2", linha popular - Rev.03 | un | 4
8961 | Dobradiça de latão cromado 3 1/2" x 3" com aneis e parafusos | un | 40.45
8962 | Dobradiça de latão cromado 3 1/2" x 3" sem aneis e c/parafusos | un | 48.6
8959 | Dobradiça de latão cromado 3" x 2 1/2" com aneis e parafusos | un | 26.26
8960 | Dobradiça de latão cromado 3" x 2 1/2" sem aneis e c/parafusos | un | 25.92
4361 | Dobradiça em chapa de aço carbono, 4" x 2", esp 1/8", fabricada artesanalment e | un | 59.9
1866 | Fechadura (tarjeta) livre-ocupado p/divisória em mármore ou granito, ref. TG0 819 - IMAB ou similar, inclusive batente com amortecedor ref. BT0830000 - IM AB ou similar e parafusos | un | 108.3
12154 | Fechadura maçaneta externa com chave, cor cinza, para porta com barra antipân ico simples, DKS ou similar | Un | 209.53
10003 | Fechadura ou fecho eletromagnético para controle de acesso ref:HDL,12volts, m odelo FEC-91LA, ou similar, para embutir no batente (exceto fechadura convenc ional) | un | 88.9
12632 | Fechadura Pado, linha Ecoinox, modelo Victória, maçaneta, roseta, testa e co ntra testa em em aço inoxável, cilindro em latão maciço, ref. 882-90 E, simil ar ou superior | un | 235.43
7756 | Fechadura Pado, tipo Tarjeta livre/ocupado, ref.032-CR, botão 26,5mm, cromada (ou similar) | un | 103.87
3736 | Fechadura para porta de correr, bico de papagaio | un | 116.47
119.38
8514 | Fechadura para porta externa, linha Colonial, ref.803-04 EZL, marca Stam ou s imilar | un
7315 | Fechadura para portas interna/externas, IMAB, linha Duna, ref.8866-CR, ou sim ilar | un | 164.69
4359 | Fechadura para portas internas, linha nebula, ref 0921, Imab ou similar | un | 200.05
1865 | Ferrolho ou targeta de fio redondo ( aliança ou similar ) ref.81098 63mm (2 1/2") | un | 32.85
1861 | Fornecimento de cadeado 40mm | un | 17.85
1874 | Fornecimento de cadeado 50mm | un | 25.62
4508 | Fornecimento de chave em ferro batido para fechadura colonial de fabricação a rtesanal | un | 30.37
4507 | Fornecimento e assentamento de dobradiça em ferro fundido, fabricada artesana lmente | un | 48.33
1814 | Fornecimento e colocação de cremona cromada 1,50m | un | 67.67
1789 | Fornecimento e colocação de haste inox p/abertura de basculante (imab-ref.at 0686 ou similar) | un | 18.68
1790 | Fornecimento e colocação de puxador latão fundido, c/ alças p/ janela / 2 fol has de correr (imab - rf. px 0412c00 ou similar) | un | 47.61
1788 | Gonzo latão de embutir (imab - ref. 0868 ou similar) | un | 12.3
1778 | Mola hidráulica para porta de madeira (Brasil ou similar) | un | 159.87
1863 | Porta cadeado e cadeado 35 x 33 mm | un | 44.51
9733 | Puxador duplo para porta, em alumínio polido, ø = 1", l= 40cm, ref. 3008, da Vesfer ou similar | Un | 170.04
7613 | Puxador duplo para porta, em alumínio, cromado, da BRUMET, ref. 2954 ou simil ar | Un | 654.14
4271 | Puxador para equadrias de alumínio, cor fosca (l=0.50m à 1.00m) | Un | 19.58
9013 | Puxador para equadrias em alumínio cromado 1/2", l=352mm | Un | 16.6
8856 | Revestimento com placa MDF 6mm - Rev 01 | m2 | 70.55
8854 | Revestimento com placa MDF 6mm revestido com chapa em fórmica Almond ref.: L1 12 ou similar - Rev 01 | m2 | 98.86
8372 | Revestimento com placa MDF 6mm revestido em chapa aço inox escovado - Rev 01 | m2 | 268.91
8182 | Sistema de automação para porta de aluminio c/vidro, deslizante, 2 folhas, di mensão do trilho: de 3,30 até 4,40m | cj | 6800
4987 | Trilho em barra de ferro 3/4" | m | 28.58
3532 | Trilho para fixação (parte inferior) de porta de correr em perfil "u", inclus ive roldanas | m | 32.11
3533 | Trilho para fixação (parte superior) de porta de correr em perfil "u", inclus ive roldanas | m | 92.96
4382 | Trilho suiço duplo, branco, para esquadrias | m | 99.04
4381 | Trilho suiço simples, branco, para esquadrias | m | 80.6
1899 | Assentamento de esquadrias de alumínio | m2 | 26.15
9074 | Brise em perfil "C" de alumínio dobrado anodizado branco | m2 | 319.76
1896 | Persiana horizontal 15mm, slimlux ou similar | m2 | 140
1895 | Persiana horizontal 25mm, microline ou similar | m2 | 130
1894 | Persiana horizontal 35mm, midline ou similar | m2 | 72.21
1893 | Persiana horizontal em aluminio 50mm, Maxline ou similar | m2 | 300
1891 | Persiana vertical em alumínio | m2 | 150
1892 | Persiana vertical em tecido de nylon | m2 | 120
1897 | Tela de nylon tipo mosquiteiro com moldura em madeira, para esquadrias - Rev 01 | m2 | 53.35
11732 | Tela galvanizada mosquiteiro em quadro dim. 1,0x1,0m, formado por cantoneira aluminio1"x1/8"+ barra chata aluminio 7/8"x1/8" | m2 | 211.85
11347 | Fornecimento e instalação de fachada em pele de vidro, em vidro laminado 3+3 refletivo | m2 | 1250
10036 | Fornecimento e instalação de fachada em pele de vidro, linha Citta Due Alcoa, em vidro laminado 3+3 prata refletivo medindo 8,30x6,87m,c/06 modulos vertica l e 11 modulos horizontal. e 05 janelas maxi mar (obra:Sup.Reg.Trabalho) | m2 | 1374.52
3731 | Vidro laminado 6mm (3+3mm) incolor | m2 | 555.55
3657 | Vidro laminado 8mm (4+4 mm), incolor | m2 | 638.21
8423 | Vidro aramado, e= 6mm | m2 | 333.33
8836 | Vidro leitoso 4mm | m2 | 155.55
1881 | Vidro liso fumê 4mm | m2 | 177.77
1882 | Vidro liso fumê 6mm | m2 | 266.66
1877 | Vidro liso incolor 3mm | m2 | 100
1878 | Vidro liso incolor 4mm | m2 | 133.33
1879 | Vidro liso incolor 5mm | m2 | 155.55
1880 | Vidro liso incolor 6mm | m2 | 188.88
10373 | Vidro liso incolor 8mm | m2 | 275.55
12476 | Box para banheiro em vidro temperado 8 mm, liso, incolor, de correr, em alumi nío branco, inclusive ferragens - fornecimento e instalação - Rev.01 | m2 | 228.01
1886 | Mola para porta blindex | un | 688.18
11906 | Painéis em vidro temperado incolor 10mm, fixo com porta de abrir e fixados co m suporte spider (conexões em aço inox) com tubos em inox para sustentação - fornecimento e instalação | m2 | 717.37
9565 | Painel em vidro temperado 10mm, cor verde, inclusive ferragens e acessórios e instalação - Rev 01 | m2 | 290
11556 | Porta em vidro temperado 10mm, incolor, inclusive ferragens de fixação, puxad or simples e instalação | m2 | 355
9564 | Porta em vidro temperado 10mm, na cor verde, inclusive ferragens e acessórios e instalação | m2 | 400
8967 | Vidro temperado 6 mm, liso, transparente, sem ferragens | m2 | 215.49
1884 | Vidro temperado 8 mm, liso, transparente, com ferragens | m2 | 281.31
1885 | Vidro temperado 10 mm, liso, transparente, com ferragens | m2 | 369.69
9548 | Vidro temperado 10 mm, liso, verde, com ferragens | m2 | 396.07
4263 | Vidro temperado 10mm, fumê, tipo pivotante, com ferragens | m2 | 396.07
9631 | Vidro temperado 10mm, liso, fumê, com ferragens | m2 | 396.07
4895 | Visor plumbífero com moldura, esp=60mm (nacional) | m2 | 4318.53
4894 | Visor plumbífero com moldura, esp=80mm (nacional) | m2 | 6914.53
1883 | Vidro fantasia canelado 4 mm | m2 | 111.11
139 | Aço CA - 25 Ø 6,3 a 12,5mm, inclusive corte, dobragem, montagem e colocacao d e ferragens nas formas, para superestruturas e fundações - R1 | kg | 9.72
8232 | Aço CA - 50 Ø 16,00mm, inclusive corte, dobragem, montagem e colocacao de fer ragens nas formas, para superestruturas e fundações - Rev 02 | kg | 9.78
8233 | Aço CA - 50 Ø 20,00mm, inclusive corte, dobragem, montagem e colocacao de fer ragens nas formas, para superestruturas e fundações - Rev 02 | kg | 10.77
10452 | Aço CA - 50 Ø 25 mm, inclusive corte, dobragem, montagem e colocacao de ferra gens nas formas, para superestruturas e fundações - Rev 02 | kg | 10.8
140 | Aço CA - 50 Ø 6,3 a 12,5mm, inclusive corte, dobragem, montagem e colocacao d e ferragens nas formas, para superestruturas e fundações - R1 | kg | 10.01
141 | Aço CA - 60 Ø 4,2 a 9,5mm, inclusive corte, dobragem, montagem e colocacao de ferragens nas formas, para superestruturas e fundações - R1 | kg | 9.32
11266 | Armacao aco ca-50 diam.16,0 (5/8) à 25,0mm (1) - fornecimento/ corte(perda de 10%) / dobra / colocação. - Rev 01 | kg | 10.41
10844 | Conjunto de conectores de punção composto por barra de 1/4" x 1" , dim. 38,5x 2,5cm com 04 conectores de Ø=8mm (aço CA-50) e l=25,6cm | cj | 62.74
10848 | Conjunto de conectores de punção composto por barra de 1/4" x 1" , dim. 38,5x 2,5cm com 04 conectores de Ø=8mm (aço CA-50) e l=15,6cm | cj | 60.01
10846 | Conjunto de conectores de punção composto por barra de 1/4" x 1" , dim. 38,5x 2,5cm com 04 conectores de Ø=8mm (aço CA-50) e l=30,6cm | cj | 64.18
10847 | Conjunto de conectores de punção composto por barra de 1/4" x 1" , dim. 50,5x 2,5cm com 05 conectores de Ø=8mm (aço CA-50) e l=15,6cm | cj | 71.76
10845 | Conjunto de conectores de punção composto por barra de 1/4" x 1" , dim. 50,5x 2,5cm com 05 conectores de Ø=8mm (aço CA-50) e l=25,6cm | cj | 75.25
4958 | Corte e dobragem na obra, montagem e colocação de ferragens nas formas, inclu sive arame recozido Ø 18 BWG. | kg | 3.41
4959 | Corte e dobragem por sistema industrilaizado, fora da obra, montagem e coloca ção de ferragens nas formas, inclusive arame recozido Ø 18 BWG. | kg | 2.55
11475 | Espaçador de aço, tipo caranguejo, em aço CA - 50 Ø 6,3mm, para Telas Soldada s | un | 0.84
10011 | Fornecimento e instalação de tela aço soldada nervurada CA-60, malha 15x15cm, ferro 3.4mm, painel 2x3m, (1,00kg/m²), Malha Pop Média Gerdau ou similar | m2 | 14.52
10012 | Fornecimento e instalação de tela aço soldada nervurada CA-60, malha 15x15cm, ferro 4.2mm, painel 2x3m, (1,50kg/m²), Malha Pop Reforçada Gerdau ou similar | m2 | 17.88
11380 | Fornecimento e instalação de tela aço soldada nervurada CA-60, malha 20x20cm, ferro 3.4mm, painel 2x3m, (0,72kg/m²), Malha Pop Leve Gerdau ou similar | m2 | 9.26
7291 | Fornecimento e instalação de tela aço soldada nervurada CA-60, Q-138, malha 1 0x10cm, ferro 4.2 mm (2,20 kg/m2), painel 2,45x6,0m, Telcon ou similar | m2 | 23.74
3638 | Fornecimento e instalação de tela aço soldada nervurada CA-60, Q-196, malha 1 0x10cm, ferro 5.0mm (3,11 kg/m2), painel 2,45x6,0m, Telcon ou similar | m2 | 28.66
11324 | Fornecimento e instalação de tela aço soldada nervurada CA-60, Q-246, malha 1 0x10cm, ferro 5.6mm (3,91 kg/m2), painel 2,45x6,0m, Telcon ou similar | m2 | 36.57
3639 | Fornecimento e instalação de tela aço soldada nervurada CA-60, Q-283, malha 1 0x10cm, ferro 6.02mm (4,48 kg/m2), painel 2,45x6,0m, Telcon ou similar | m2 | 37.39
10364 | Fornecimento e instalação de tela aço soldada nervurada CA-60, Q-335, malha 1 5x15cm, ferro 8.0mm (5,37 kg/m2), painel 2,45x6,0m, Telcon ou similar | m2 | 49.68
3228 | Fornecimento e instalação de tela aço soldada nervurada CA-60, Q-61, malha 15 x15cm, ferro 3.4mm (0.97 kg/m2), painel 2,45x6,0m, Telcon ou similar | m2 | 14.52
10842 | Fornecimento e instalação de tela aço soldada nervurada CA-60, Q-636, malha 1 0x10cm, ferro 9.0mm, painel 2,45x6,0m, (5,84kg/m²), Telcon ou similar | m2 | 85.95
12134 | Fornecimento e instalação de tela aço soldada nervurada CA-60, Q-785, malha 1 0x10cm, ferro 10.0mm, painel 2,45x6,0m, (12,46kg/m²), Telcon ou similar | m2 | 61.28
3637 | Fornecimento e instalação de tela aço soldada nervurada CA-60, Q-92, malha 15 x15cm, ferro 4.2mm (1.48 kg/m2), painel 2,45x6,0m, Telcon ou similar | m2 | 18.35
11325 | Fornecimento e instalação de treliça PTG 8l - TR 08634, para suporte de barra s de transferência em juntas, ou similar | m | 21.53
4778 | Recuperação de armadura p/ pilares 12x20cm, 4Ø10mm, incluso remoção de estrib o, lixamento, pintura de proteção e colocação de novos estribos c/espaçam.=12 cm (para casos de ferragens totalmente expostas) | m | 25.52
4779 | Recuperação de armadura p/ pilares 30x30cm, 8Ø12,5mm, incluso remoção de est ribo, lixamento, pintura de proteção e colocação de novos estribos c/espaçam. =15cm (para casos de ferragens totalmente expostas) | m | 52.55
4776 | Recuperação de armadura p/ vigas 15x40cm, 4Ø10mm, incluso remoção de estribo , lixamento, pintura de proteção e colocação de novos estribos c/espaçam= 17c m (para casos de ferregens totalmente expostas) | m | 26.6
4761 | Recuperação de armadura p/ vigas 15x50cm, 4Ø10mm, incluso remoção de estribo , lixamento, pintura de proteção e colocação de novos estribos c/espaçam=18cm (para casos de ferragens totalmente expostas) | m | 28.39
4777 | Recuperação de armadura p/ vigas 15x50cm, 4Ø12,5mm, incluso remoção de estri bo, lixamento, pintura de proteção e colocação de novos estribos c/espaçam=10 cm (para casos de ferragens totalmente expostas) | m | 38.62
9292 | Remoção de ferragem | kg | 4.77
8742 | Restauro - Recuperação de armaduras de concreto armado, inclusive lixamento e proteção com tinta Nitoprimer | m | 725.27
7731 | Conjunto reservatorio padrão, superior (12.000 litros) / inferior (18.000 lit ros) em concreto armado fck=25Mpa - Rev - 04 | un | 105163.41
7736 | Conjunto reservatorio padrão, superior (18.000 litros) / inferior (27.000 lit ros) em concreto armado fck=25Mpa. Rev 04 | un | 131801.69
7737 | Conjunto reservatorio padrão, superior (24.000 litros) / inferior (36.000 lit ros) em concreto armado fck=25Mpa. Rev 04 | un | 149946.91
5067 | Demolição de laje pre-fabricada comum ou em treliça, inclusive capeamento | m2 | 13.81
12317 | Execução de furação em concreto d=1" x 7cm, para verificação carbonatação | un | 3.27
8540 | Mesa medindo 2,00x0,80m, com 02 bancos medindo 2,00 x 0,40m cada, em chapa de aço 2mm e tubo e tubo de ferro galvanizado 4", inclusive concreto armado | cj | 2673.24
10391 | Muro de contenção em "L" (h=1,00m) e (L=1,50m) de concreto armado | un | 914.8
10392 | Muro de contenção em "L" (h=1,50m) e (L=1,50m) de concreto armado | un | 1081.26
10393 | Muro de contenção em "L" (h=2,20m) e (L=1,50m) de concreto armado | un | 1626.66
10394 | Muro de contenção em "L" (h=3,00m) e (L=1,50m) de concreto armado | un | 2406.45
10395 | Muro de contenção em "L" (h=3,50m) e (L=1,50m) de concreto armado | un | 2847.9
10396 | Muro de contenção em "L" (h=4,00m) e (L=1,50m) de concreto armado | un | 3483.51
10397 | Muro de contenção em "L" (h=4,50m) e (L=1,50m) de concreto armado | un | 4064.46
10398 | Muro de contenção em "L" (h=5,00m) e (L=1,50m) de concreto armado | un | 4490.56
10399 | Muro de contenção em "L" (h=5,50m) e (L=1,20m) de concreto armado | un | 4333.16
10400 | Muro de contenção em "L" (h=6,00m) e (L=1,20m) de concreto armado | un | 5161.63
10401 | Muro de contenção em "L" (h=6,50m) e (L=1,00m) de concreto armado | un | 5088.79
10402 | Muro de contenção em "L" (h=7,00m) e (L=1,00m) de concreto armado | un | 5601.97
10403 | Muro de contenção em concreto ciclopico - Tipo 01 (h=2,04m) e (L=1,0m) | un | 1358.22
10404 | Muro de contenção em concreto ciclopico - Tipo 02 (h=1,21m) e (L=1,0m) | un | 547.79
10405 | Muro de contenção em concreto ciclopico - Tipo 03 (h=1,62m) e (L=1,0m) | un | 856.72
10406 | Muro de contenção em concreto ciclopico - Tipo 04 (h=2,80m) e (L=1,0m) | un | 2133.55
2433 | Prateleira em concreto armado largura = 30cm, esp=10cm | m | 101.48
9745 | Prateleira em concreto armado largura = 60cm, esp= 5cm | m | 168.26
9746 | Prateleira em concreto armado largura = 60cm, esp= 5cm, revestida com ceramic a 20x20cm | m | 219.86
12019 | Prateleira em concreto armado, esp= 8cm | m2 | 235.15
9788 | Suporte pré-moldado em concreto para prateleiras | m3 | 1844.77
9948 | Tampa de concreto armado, dimensões: 0,60x0,80mx0,05m | un | 42.64
11134 | Tampa de concreto armado, dimensões: 0,60x0,80mx0,07m com furos | un | 61.3
9698 | Tampa de concreto armado, dimensões: 0,70x0,70mx0,05m | un | 43.55
11135 | Tampa de concreto armado, dimensões: 1,20x1,20mx0,07m com furos | un | 160.84
9749 | Tampa de concreto para caixas de passagem 0,50x0,50mx0,07m | un | 31.09
9750 | Tampa de concreto para calha de drenagem 0,50x1,00mx0,07m | un | 62.25
9787 | Tampo pré-moldado em concreto para bancos | m3 | 1844.77
129 | Bombeamento de concreto | m3 | 34.19
12810 | Concreto leve fabricado na obra, 700 kg/m3, lançado e adensado | m3 | 835.78
3782 | Concreto simples fabricado na obra, fck=10 mpa, lançado e adensado | m3 | 368.76
124 | Concreto simples fabricado na obra, fck=13,5 mpa (b1/b2), sem lançamento e ad ensamento | m3 | 378.26
126 | Concreto simples fabricado na obra, fck=15 mpa, lançado e adensado | m3 | 434.66
7691 | Concreto simples fabricado na obra, fck=21 mpa, lançado e adensado | m3 | 446.27
9399 | Concreto simples fabricado na obra, fck=25 mpa, lançado e adensado | m3 | 461.41
125 | Concreto simples fck= 15 MPA (b1/b2), fabricado na obra, sem lançamento e ade nsamento | m3 | 398.44
3429 | Concreto simples fck= 21 MPA (b1/b2), fabricado na obra, sem lançamento e ade nsamento | m3 | 410.05
8432 | Concreto simples fck= 21 MPA, dosado com pedrisco (pó de pedra granítica), fa bricado na obra, sem lançamento e adensamento | m3 | 428.92
9398 | Concreto simples fck= 25 MPA (b1/b2), fabricado na obra, sem lançamento e ade nsamento | m3 | 425.19
131 | Concreto simples fck= 35 MPA (b0) c/aditivo, fabricado na obra, sem lançament o e adensamento | m3 | 556.95
11619 | Concreto simples usinado fck=20mpa, bombeado, lançado e adensado em superestr utura | m3 | 368.19
127 | Concreto simples usinado fck=21mpa, bombeado, lançado e adensado em superestr utura | m3 | 368.19
11484 | Concreto simples usinado fck=21mpa, bombeado, lançado e adensado na infraestr utura | m3 | 353.86
12811 | Concreto simples usinado fck=40mpa, bombeado, lançado e adensado, utilizando cimento Portland RS ( resistente a sulfato ) com consumo minimo de 360kg/m³ | m3 | 422.4
130 | Controle tecnológico de concreto "com" moldagem de corpos de prova, dentro de Aracaju | dia | 418.69
7692 | Lançamento de concreto simples fabricado na obra, inclusive adensamento e aca bamento em peças da superestrutura | m3 | 36.21
11488 | Lançamento de concreto simples fabricado na obra, inclusive adensamento e aca bamento na infraestrutura | m3 | 21.88
12813 | Lançamento de concreto simples fabricado na obra, inclusive adensamento e aca bamento sobre base existente | m3 | 27.97
128 | Lançamento de concreto usinado, bombeado, em peças armadas da superestrutura, inclusive colocação, adensamento e acabamento | m3 | 36.21
11477 | Lançamento de concreto usinado, bombeado, para infraestrutura, incluindo colo cação, adensamento e acabamento | m3 | 21.88
6320 | Lastro de concreto, fck=15 mpa, lançado e adensado | m3 | 434.66
7307 | Cimbramento / escoramento tubular desmontável, para ponte ou viaduto, edifica ção civil e industrial, inclusas montagem e desmontagem | m³ | 51.18
136 | Descarga, montagem, desmontagem e carga de escoramento metálico tipos a, b e c para vigas e lajes | m3 | 7.27
7629 | Escoramento metálico para lajes e vigas, c/ escoras tubulares tipo "a" (h=2,0 8 a 3,20 m), com montagem e desmontagem | m2 | 16.55
7631 | Escoramento metálico para lajes e vigas, c/ escoras tubulares tipo "b" (h=3,3 0 a 4,50 m), com montagem e desmontagem | m2 | 16.55
7632 | Escoramento metálico para lajes e vigas, c/ escoras tubulares tipo "c" (h=1,7 6 a 2,83 m), com montagem e desmontagem | m2 | 15.35
11531 | Fornecimento e montagem de tela de sombreamento, em polietiileno de alta dens idade, para cobertura de estacionamento | m2 | 48.53
135 | Montagem de torre metálica inclusive acessórios para escoramento | pç | 9.11
3387 | Montagem e desmontagem de escoramento metalico tipo Sistema Topec, para lajes nervuradas, ref: SH Fôrmas ou similar | m2 | 7.07
134 | Pilar e vigas de madeira, seção 10x18cm a 20x20cm, em massaranduba, angelin o u madeira de lei | m3 | 7180.88
6095 | Caixa para proteção de hidrômetro pre-moldada em concreto, para ligaçoes domi ciliares, fornecimento e assentamento | un | 65.48
147 | Cintas e vergas em concreto armado pré-moldado fck=15 mpa, seção 9x12cm | m | 34.06
146 | Estrutura Galpõeo em Pórticos Pré-Moldados de Concreto Armado, sem lanternim, montada e com telha de fibrocimento de 6mm, inclusive fundação | m2 | 210
4875 | Estrutura Galpões em Pórticos Pré-Moldados de Concreto Armado, com Lanternim, c/Montagem, excluso telhas, Inclusive Fundações | m2 | 190
4348 | Estrutura Galpões em Pórticos Pré-Moldados de Concreto Armado, com Lanternim, montada e com telha de 6mm, inclusive fundação | m2 | 220
4874 | Estrutura Galpões em Pórticos Pré-Moldados de Concreto Armado, sem Lanternim, c/Montagem, exclusive Telhas, Inclusive Fundações | m2 | 180
12812 | Fornecimento e assentamento de placa de EPS 0,12 x 0,18 cm com cola, inclusiv e corte das placas | ml | 20.88
12218 | Fornecimento e montagem de fundações/sapatas e pilares pré-moldados de concre to armado, exclusive pórticos e telhas 27,85x46=1.281,10m2, Pé direito = 7,0m - Obra da quadra de esportes de Riachuelo | m2 | 102.42
145 | Laje pré-fabricada comum para piso ou cobertura, inclusive escoramento em mad eira e capeamento 4cm | m2 | 98.37
7947 |  | m² | 188.6
Laje pré-fabricada STEEL DECK para piso, espessura da chapa 0,80 mm, espessur a da laje 15 cm, com capa de concreto FCK=25Mpa
9904 | Laje pré-fabricada treliçada com vigota dupla para piso, intereixo 38cm, h=12 cm, enchimento em bloco cerâmico h=8cm, inclusive escoramento em madeira e ca peamento 4cm. | m2 | 151.3
11082 | Laje pré-fabricada treliçada para piso ou cobertura, bidirecional, intereixo 38cm, h=30cm, el. enchimento em EPS h=25cm, inclusive tela e ferragem adicion al da treliça, exclusive escoramento e capeamento 5cm. | m2 | 164.16
4254 | Laje pré-fabricada treliçada para piso ou cobertura, intereixo 38cm, h=12cm, el. enchimento em bloco cerâmico h=8cm, inclusive escoramento em madeira e ca peamento 4cm. | M2 | 146.02
7393 | Laje pré-fabricada treliçada para piso ou cobertura, intereixo 38cm, h=12cm, el. enchimento em EPS h=8cm, inclusive escoramento em madeira e capeamento 4c m. | M2 | 126.52
7823 | Laje pré-fabricada treliçada para piso ou cobertura, intereixo 38cm, h=16cm, el. enchimento em EPS h=12cm, inclusive escoramento em madeira e capeamento 4 cm. | M2 | 168.88
9779 | Laje pré-fabricada treliçada para piso ou cobertura, intereixo 38cm, h=16cm, enchimento em bloco ceramico h=12cm, inclusive escoramento em madeira e capea mento 4cm. | M2 | 176.67
9458 | Laje pré-fabricada treliçada para piso ou cobertura, intereixo 38cm, h=21cm, el. enchimento em EPS h=16cm, inclusive escoramento em madeira e capeamento 4 cm. | M2 | 197.33
11081 | Laje pré-fabricada treliçada para piso ou cobertura, unidirecional, intereixo 38cm, h=30cm, el. enchimento em EPS h=25cm, inclusive tela e ferragem adicion al da treliça, exclusive escoramento e capeamento 5cm. | m2 | 158.91
9085 | Moldura pre-moldada de concreto, pintada com selador acrílico e resina acríli ca incolor (fornecimento e assentamento) | m3 | 903.66
3849 | Montagem de montantes verticais em aço ou concreto para cercas ou alambrados | un | 53.6
9089 | Peças pre-moldadas de concreto esp=10cm do Centro Profissionalizante | m2 | 449.29
9720 | Prateleira pre-moldada de concreto, esp=5cm | m2 | 320.47
9091 | Tampa pre-moldada de concreto 85x85cm para cisterna | un | 129.76
2460 | Vigota pré-moldada 0.10 x 0.20 m, fornecimento e instalação | m | 28.22
9957 | Ancoragem ativa para cordoalhas com 7 fios de 12.7mm, d=1/2" | un | 741.89
9956 | Ancoragem passiva para cordoalha com 7 fios de 12.7mm, d=1/2" | un | 298.61
9959 | Serviço de protensão para cordoalha engraxada 1Ø 12,5mm | un | 85.4
7586 | Cimbramento de madeira com barrotes seção 6x6cm, para estruturas altas ou Res ervatórios, inclusive rampa em tábua. | m3 | 63.41
7587 | Cimbramento de madeira com barrotes seção 6x6cm, para estruturas altas ou Res ervatórios, sem rampa | m3 | 44.52
9291 | Desmontagem de forma | m2 | 14.92
8273 | Desmontagem de forma deslizante metálica | m2 | 4.68
8335 | Escada de madeira para obra, em tábua de construção, largura 1,00m | m | 183.87
7338 | Escoramento metálico para laje nervurada tipo Palestub, inclusive montagem e desmontagem | m2 | 48.97
123 | Forma curva para estruturas, em compensado plastificado de 10mm, 01 uso, incl usive escoramento | m2 | 170.37
109 | Forma curva para estruturas, em compensado resinado flexível de 6mm, 02 usos, inclusive escoramento | m2 | 103.88
10344 | Forma de isopor (placa de 1,00x0,50cm - esp=10cm), para desenho em piso dim: 1,20 x 1,20m - Obra do Memorial Zé Peixe | m2 | 103.79
10343 | Forma de isopor (placa de 1,00x0,50cm - esp=2cm), para desenho em piso dim: 1 ,20 x 1,20m - Obra do Memorial Zé Peixe | m2 | 31.14
9797 | Forma deslizante metálica para resevatório circular de concreto Ø externo=3,2 0m, h total=19,80m, esp.parede=20cm, inclusive montagem, desmontagem e transp orte (frete) | m² | 105.24
10739 | Forma metálica curva para pré-moldados, em chapa e perfis de aço, 60 usos | m2 | 37.48
10194 | Forma metálica para estruturas (pilares e vigas) - Rev. 01 | m2 | 156.84
10045 | Forma metálica plana para pré-moldados, em chapa e perfis de aço, 120 usos | m2 | 26.71
7560 | Forma plana para blocos sobre estacas, em compensado resinado de 12mm, 01 uso , inclusive escoramento | m2 | 127.01
7561 | Forma plana para blocos sobre estacas, em compensado resinado de 12mm, 02 uso s, inclusive escoramento | m2 | 71.17
7565 | Forma plana para blocos sobre estacas, em compensado resinado de 12mm, 03 uso s, inclusive escoramento | m2 | 52.56
7563 | Forma plana para blocos sobre estacas, em compensado resinado de 12mm, 04 uso s, inclusive escoramento | m2 | 43.27
7564 | Forma plana para blocos sobre estacas, em compensado resinado de 12mm, 05 uso s, inclusive escoramento | m2 | 37.68
7566 | Forma plana para blocos sobre estacas, em compensado resinado de 14mm, 01 uso , inclusive escoramento | m2 | 130.24
7567 | Forma plana para blocos sobre estacas, em compensado resinado de 14mm, 02 uso s, inclusive escoramento | m2 | 72.78
7568 | Forma plana para blocos sobre estacas, em compensado resinado de 14mm, 03 uso s, inclusive escoramento | m2 | 53.63
7569 | Forma plana para blocos sobre estacas, em compensado resinado de 14mm, 04 uso s, inclusive escoramento | m2 | 44.07
7570 | Forma plana para blocos sobre estacas, em compensado resinado de 14mm, 05 uso s, inclusive escoramento | m2 | 38.33
119 | Forma plana para estruturas, em compensado plastificado de 14mm, 01 uso, incl usive escoramento - Revisada 07.2015 | m2 | 157.39
120 | Forma plana para estruturas, em compensado plastificado de 14mm, 02 usos, inc lusive escoramento - Revisada 07.2015 | m2 | 86.01
121 | Forma plana para estruturas, em compensado plastificado de 14mm, 03 usos, inc lusive escoramento - Revisada 07.2015 | m2 | 68.12
122 | Forma plana para estruturas, em compensado plastificado de 14mm, 05 usos, inc lusive escoramento - Revisada 07.2015 | m2 | 50.39
110 | Forma plana para estruturas, em compensado resinado de 12mm, 01 uso, inclusiv e escoramento - Revisada 07.2015 | m2 | 156.97
115 | Forma plana para estruturas, em compensado resinado de 12mm, 02 usos, inclusi ve escoramento - Revisada 07.2015 | m2 | 103.08
107 | Forma plana para estruturas, em compensado resinado de 12mm, 03 usos, inclusi ve escoramento - Revisada 07.2015 | m2 | 79.39
116 | Forma Plana para estruturas, em compensado resinado de 12mm, 05 usos, inclusi ve escoramento - Revisada 07..2015 | m2 | 60.87
11630 | Forma plana para estruturas, em compensado resinado de 14mm, 01 uso, inclusiv e escoramento - Revisada 07.2015 | m2 | 151.83
11633 | Forma plana para estruturas, em compensado resinado de 14mm, 02 usos, inclusi ve escoramento - Revisada 07.2015 | m2 | 90.58
108 | Forma plana para estruturas, em compensado resinado de 14mm, 03 usos, inclusi ve escoramento - Revisada 07.2015 | m2 | 78.47
11634 | Forma plana para estruturas, em compensado resinado de 14mm, 05 usos, inclusi ve escoramento - Revisada 07.2015 | m2 | 45.51
112 | Forma plana para estruturas, em tábuas de pinho, 01 uso, inclusive escorament o | m2 | 130.45
106 | Forma plana para estruturas, em tábuas de pinho, 02 usos, inclusive escoramen to | m2 | 86.08
113 | Forma plana para estruturas, em tábuas de pinho, 03 usos, inclusive escoramen to | m2 | 70.79
114 | Forma plana para estruturas, em tábuas de pinho, 05 usos, inclusive escoramen to | m² | 59.46
7511 | Forma plana para lajes, em compensado plastificado de 12mm, 01 uso, inclusive escoramento | m2 | 152.52
7512 | Forma plana para lajes, em compensado plastificado de 12mm, 02 usos, inclusiv e escoramento | m2 | 82.56
7514 | Forma plana para lajes, em compensado plastificado de 12mm, 03 usos, inclusiv e escoramento | m2 | 59.24
7515 | Forma plana para lajes, em compensado plastificado de 12mm, 04 usos, inclusiv e escoramento | m2 | 47.59
7516 | Forma plana para lajes, em compensado plastificado de 12mm, 05 usos, inclusiv e escoramento | m2 | 39.99
7517 | Forma plana para lajes, em compensado plastificado de 12mm, 06 usos, inclusiv e escoramento | m2 | 36.03
7518 | Forma plana para lajes, em compensado plastificado de 12mm, 07 usos, inclusiv e escoramento | m2 | 32.56
7519 | Forma plana para lajes, em compensado plastificado de 12mm, 10 usos, inclusiv e escoramento | m2 | 26.58
7520 | Forma plana para lajes, em compensado plastificado de 12mm, 12 usos, inclusiv e escoramento | m2 | 24.26
7531 | Forma plana para lajes, em compensado plastificado de 14mm, 01 uso, inclusive escoramento | m2 | 145.04
7532 | Forma plana para lajes, em compensado plastificado de 14mm, 02 usos, inclusiv e escoramento | m2 | 78.83
7533 | Forma plana para lajes, em compensado plastificado de 14mm, 03 usos, inclusiv e escoramento | m2 | 56.76
7534 | Forma plana para lajes, em compensado plastificado de 14mm, 04 usos, inclusiv e escoramento | m2 | 45.74
7535 | Forma plana para lajes, em compensado plastificado de 14mm, 05 usos, inclusiv e escoramento | m2 | 38.46
7536 | Forma plana para lajes, em compensado plastificado de 14mm, 06 usos, inclusiv e escoramento | m2 | 34.81
7537 | Forma plana para lajes, em compensado plastificado de 14mm, 07 usos, inclusiv e escoramento | m2 | 31.49
7538 | Forma plana para lajes, em compensado plastificado de 14mm, 10 usos, inclusiv e escoramento | m2 | 25.83
7539 | Forma plana para lajes, em compensado plastificado de 14mm, 12 usos, inclusiv e escoramento | m2 | 23.63
7549 | Forma plana para lajes, em compensado plastificado de 17mm, 01 uso, inclusive escoramento | m2 | 179.19
7550 | Forma plana para lajes, em compensado plastificado de 17mm, 02 usos, inclusiv e escoramento | m2 | 95.9
7551 | Forma plana para lajes, em compensado plastificado de 17mm, 03 usos, inclusiv e escoramento | m2 | 68.13
7552 | Forma plana para lajes, em compensado plastificado de 17mm, 04 usos, inclusiv e escoramento | m2 | 54.29
7553 | Forma plana para lajes, em compensado plastificado de 17mm, 05 usos, inclusiv e escoramento | m2 | 44.67
7554 | Forma plana para lajes, em compensado plastificado de 17mm, 06 usos, inclusiv e escoramento | m2 | 40.66
7555 | Forma plana para lajes, em compensado plastificado de 17mm, 07 usos, inclusiv e escoramento | m2 | 36.36
7556 | Forma plana para lajes, em compensado plastificado de 17mm, 10 usos, inclusiv e escoramento | m2 | 29.24
7557 | Forma plana para lajes, em compensado plastificado de 17mm, 12 usos, inclusiv e escoramento | m2 | 26.48
8889 | Forma plana para lajes, em compensado plastificado de 18mm, 02 usos, inclusiv e escoramento | m2 | 83.51
7503 | Forma plana para lajes, em compensado resinado de 12mm, 01 uso, inclusive esc oramento | m2 | 148.78
7504 | Forma plana para lajes, em compensado resinado de 12mm, 02 usos, inclusive es coramento | m2 | 80.7
7505 | Forma plana para lajes, em compensado resinado de 12mm, 03 usos, inclusive es coramento | m2 | 58
7506 | Forma plana para lajes, em compensado resinado de 12mm, 04 usos, inclusive es coramento | m2 | 46.66
7507 | Forma plana para lajes, em compensado resinado de 12mm, 05 usos, inclusive es coramento | m2 | 39.31
7526 | Forma plana para lajes, em compensado resinado de 12mm, 06 usos, inclusive es coramento | m2 | 35.4
7513 | Forma plana para lajes, em compensado resinado de 12mm, 07 usos, inclusive es coramento | m2 | 32.03
7509 | Forma plana para lajes, em compensado resinado de 12mm, 10 usos, inclusive es coramento | m2 | 26.21
7510 | Forma plana para lajes, em compensado resinado de 12mm, 12 usos, inclusive es coramento | m2 | 23.95
7521 | Forma plana para lajes, em compensado resinado de 14mm, 01 uso, inclusive esc oramento | m2 | 142.44
7522 | Forma plana para lajes, em compensado resinado de 14mm, 02 usos, inclusive es coramento | m2 | 77.53
7523 | Forma plana para lajes, em compensado resinado de 14mm, 03 usos, inclusive es coramento | m2 | 55.89
7524 | Forma plana para lajes, em compensado resinado de 14mm, 04 usos, inclusive es coramento | m2 | 45.08
7525 | Forma plana para lajes, em compensado resinado de 14mm, 05 usos, inclusive es coramento | m2 | 37.99
7527 | Forma plana para lajes, em compensado resinado de 14mm, 06 usos, inclusive es coramento | m2 | 34.37
7528 | Forma plana para lajes, em compensado resinado de 14mm, 07 usos, inclusive es coramento | m2 | 31.12
7529 | Forma plana para lajes, em compensado resinado de 14mm, 10 usos, inclusive es coramento | m2 | 25.57
7530 | Forma plana para lajes, em compensado resinado de 14mm, 12 usos, inclusive es coramento | m2 | 23.41
7540 | Forma plana para lajes, em compensado resinado de 18mm, 01 uso, inclusive esc oramento | m2 | 147.47
7541 | Forma plana para lajes, em compensado resinado de 18mm, 02 usos, inclusive es coramento | m2 | 80.04
7542 | Forma plana para lajes, em compensado resinado de 18mm, 03 usos, inclusive es coramento | m2 | 57.57
7543 | Forma plana para lajes, em compensado resinado de 18mm, 04 usos, inclusive es coramento | m2 | 46.34
7544 | Forma plana para lajes, em compensado resinado de 18mm, 05 usos, inclusive es coramento | m2 | 38.9
7545 | Forma plana para lajes, em compensado resinado de 18mm, 06 usos, inclusive es coramento | m2 | 35.23
7546 | Forma plana para lajes, em compensado resinado de 18mm, 07 usos, inclusive es coramento | m2 | 31.83
7547 | Forma plana para lajes, em compensado resinado de 18mm, 10 usos, inclusive es coramento | m2 | 26.07
7548 | Forma plana para lajes, em compensado resinado de 18mm, 12 usos, inclusive es coramento | m2 | 23.83
7457 | Forma plana para pilares, em compensado plastificado de 12mm, 01 uso, inclusi ve escoramento | m2 | 162.37
7458 | Forma plana para pilares, em compensado plastificado de 12mm, 02 usos, inclus ive escoramento | m2 | 88.85
7459 | Forma plana para pilares, em compensado plastificado de 12mm, 03 usos, inclus ive escoramento | m2 | 64.35
7460 | Forma plana para pilares, em compensado plastificado de 12mm, 04 usos, inclus ive escoramento | m2 | 52.11
7461 | Forma plana para pilares, em compensado plastificado de 12mm, 05 usos, inclus ive escoramento | m2 | 44.77
7462 | Forma plana para pilares, em compensado plastificado de 12mm, 06 usos, inclus ive escoramento | m2 | 39.86
7463 | Forma plana para pilares, em compensado plastificado de 12mm, 07 usos, inclus ive escoramento | m2 | 36.35
7464 | Forma plana para pilares, em compensado plastificado de 12mm, 10 usos, inclus ive escoramento | m2 | 30.06
7465 | Forma plana para pilares, em compensado plastificado de 12mm, 12 usos, inclus ive escoramento | m2 | 27.6
7475 | Forma plana para pilares, em compensado plastificado de 14mm, 01 uso, inclusi ve escoramento | m2 | 148.74
7476 | Forma plana para pilares, em compensado plastificado de 14mm, 02 usos, inclus ive escoramento | m2 | 82.04
7477 | Forma plana para pilares, em compensado plastificado de 14mm, 03 usos, inclus ive escoramento | m2 | 59.81
7478 | Forma plana para pilares, em compensado plastificado de 14mm, 04 usos, inclus ive escoramento | m2 | 48.67
7479 | Forma plana para pilares, em compensado plastificado de 14mm, 05 usos, inclus ive escoramento | m2 | 42.03
7480 | Forma plana para pilares, em compensado plastificado de 14mm, 06 usos, inclus ive escoramento | m2 | 37.59
7481 | Forma plana para pilares, em compensado plastificado de 14mm, 07 usos, inclus ive escoramento | m2 | 34.41
7482 | Forma plana para pilares, em compensado plastificado de 14mm, 10 usos, inclus ive escoramento | m2 | 28.7
7483 | Forma plana para pilares, em compensado plastificado de 14mm, 12 usos, inclus ive escoramento | m2 | 26.47
7493 | Forma plana para pilares, em compensado plastificado de 17mm, 01 uso, inclusi ve escoramento | m2 | 186.68
7494 | Forma plana para pilares, em compensado plastificado de 17mm, 02 usos, inclus ive escoramento | m2 | 101.01
7495 | Forma plana para pilares, em compensado plastificado de 17mm, 03 usos, inclus ive escoramento | m2 | 72.46
7496 | Forma plana para pilares, em compensado plastificado de 17mm, 04 usos, inclus ive escoramento | m2 | 58.17
7497 | Forma plana para pilares, em compensado plastificado de 17mm, 05 usos, inclus ive escoramento | m2 | 49.63
7498 | Forma plana para pilares, em compensado plastificado de 17mm, 06 usos, inclus ive escoramento | m2 | 43.91
7499 | Forma plana para pilares, em compensado plastificado de 17mm, 07 usos, inclus ive escoramento | m2 | 39.84
7500 | Forma plana para pilares, em compensado plastificado de 17mm, 10 usos, inclus ive escoramento | m2 | 32.5
7501 | Forma plana para pilares, em compensado plastificado de 17mm, 12 usos, inclus ive escoramento | m2 | 29.65
8890 | Forma plana para pilares, em compensado plastificado de 18mm, 02 usos, inclus ive escoramento | m2 | 87.24
7448 | Forma plana para pilares, em compensado resinado de 12mm, 01 uso, inclusive e scoramento | m2 | 158.22
7449 | Forma plana para pilares, em compensado resinado de 12mm, 02 usos, inclusive escoramento | m2 | 86.77
7450 | Forma plana para pilares, em compensado resinado de 12mm, 03 usos, inclusive escoramento | m2 | 62.97
7451 | Forma plana para pilares, em compensado resinado de 12mm, 04 usos, inclusive escoramento | m2 | 51.07
7452 | Forma plana para pilares, em compensado resinado de 12mm, 05 usos, inclusive escoramento | m2 | 43.93
7453 | Forma plana para pilares, em compensado resinado de 12mm, 06 usos, inclusive escoramento | m2 | 39.17
7454 | Forma plana para pilares, em compensado resinado de 12mm, 07 usos, inclusive escoramento | m2 | 35.76
7455 | Forma plana para pilares, em compensado resinado de 12mm, 10 usos, inclusive escoramento | m2 | 29.65
7456 | Forma plana para pilares, em compensado resinado de 12mm, 12 usos, inclusive escoramento | m2 | 27.26
7466 | Forma plana para pilares, em compensado resinado de 14mm, 01 uso, inclusive e scoramento | m2 | 145.85
7467 | Forma plana para pilares, em compensado resinado de 14mm, 02 usos, inclusive escoramento | m2 | 80.59
7468 | Forma plana para pilares, em compensado resinado de 14mm, 03 usos, inclusive escoramento | m2 | 58.85
7469 | Forma plana para pilares, em compensado resinado de 14mm, 04 usos, inclusive escoramento | m2 | 47.95
7470 | Forma plana para pilares, em compensado resinado de 14mm, 05 usos, inclusive escoramento | m2 | 39.91
7471 | Forma plana para pilares, em compensado resinado de 14mm, 06 usos, inclusive escoramento | m2 | 37.11
7472 | Forma plana para pilares, em compensado resinado de 14mm, 07 usos, inclusive escoramento | m2 | 33.99
7473 | Forma plana para pilares, em compensado resinado de 14mm, 10 usos, inclusive escoramento | m2 | 28.41
7474 | Forma plana para pilares, em compensado resinado de 14mm, 12 usos, inclusive escoramento | m2 | 26.23
7484 | Forma plana para pilares, em compensado resinado de 18mm, 01 uso, inclusive e scoramento | m2 | 151.43
7485 | Forma plana para pilares, em compensado resinado de 18mm, 02 usos, inclusive escoramento | m2 | 83.39
7486 | Forma plana para pilares, em compensado resinado de 18mm, 03 usos, inclusive escoramento | m2 | 60.71
7487 | Forma plana para pilares, em compensado resinado de 18mm, 04 usos, inclusive escoramento | m2 | 49.34
7488 | Forma plana para pilares, em compensado resinado de 18mm, 05 usos, inclusive escoramento | m2 | 40.78
7489 | Forma plana para pilares, em compensado resinado de 18mm, 06 usos, inclusive escoramento | m2 | 38.04
7490 | Forma plana para pilares, em compensado resinado de 18mm, 07 usos, inclusive escoramento | m2 | 34.79
7491 | Forma plana para pilares, em compensado resinado de 18mm, 10 usos, inclusive escoramento | m2 | 28.97
7492 | Forma plana para pilares, em compensado resinado de 18mm, 12 usos, inclusive escoramento | m2 | 26.7
7581 | Forma plana para sapatas, em madeira maciça, 01 uso, inclusive escoramento | m2 | 126.14
7582 | Forma plana para sapatas, em madeira maciça, 02 usos, inclusive escoramento | m2 | 76.24
7583 | Forma plana para sapatas, em madeira maciça, 03 usos, inclusive escoramento | m2 | 55.9
7584 | Forma plana para sapatas, em madeira maciça, 04 usos, inclusive escoramento | m2 | 45.73
7585 | Forma plana para sapatas, em madeira maciça, 05 usos, inclusive escoramento | m2 | 39.6
7403 | Forma plana para vigas, em compensado plastificado de 12mm, 01 uso, inclusive escoramento | m2 | 145.01
7404 | Forma plana para vigas, em compensado plastificado de 12mm, 02 usos, inclusiv e escoramento | m2 | 82.54
7405 | Forma plana para vigas, em compensado plastificado de 12mm, 03 usos, inclusiv e escoramento | m2 | 61.68
7406 | Forma plana para vigas, em compensado plastificado de 12mm, 04 usos, inclusiv e escoramento | m2 | 51.3
7407 | Forma plana para vigas, em compensado plastificado de 12mm, 05 usos, inclusiv e escoramento | m2 | 45
7408 | Forma plana para vigas, em compensado plastificado de 12mm, 06 usos, inclusiv e escoramento | m2 | 40.99
7409 | Forma plana para vigas, em compensado plastificado de 12mm, 07 usos, inclusiv e escoramento | m2 | 37.88
7410 | Forma plana para vigas, em compensado plastificado de 12mm, 10 usos, inclusiv e escoramento | m2 | 32.52
7411 | Forma plana para vigas, em compensado plastificado de 12mm, 12 usos, inclusiv e escoramento | m2 | 30.45
7421 | Forma plana para vigas, em compensado plastificado de 14mm, 01 uso, inclusive escoramento | m2 | 145.6
7422 | Forma plana para vigas, em compensado plastificado de 14mm, 02 usos, inclusiv e escoramento | m2 | 82.84
7423 | Forma plana para vigas, em compensado plastificado de 14mm, 03 usos, inclusiv e escoramento | m2 | 61.88
7424 | Forma plana para vigas, em compensado plastificado de 14mm, 04 usos, inclusiv e escoramento | m2 | 51.46
7425 | Forma plana para vigas, em compensado plastificado de 14mm, 05 usos, inclusiv e escoramento | m2 | 45.12
7426 | Forma plana para vigas, em compensado plastificado de 14mm, 06 usos, inclusiv e escoramento | m2 | 41.1
7427 | Forma plana para vigas, em compensado plastificado de 14mm, 07 usos, inclusiv e escoramento | m2 | 37.96
7428 | Forma plana para vigas, em compensado plastificado de 14mm, 10 usos, inclusiv e escoramento | m2 | 32.58
7429 | Forma plana para vigas, em compensado plastificado de 14mm, 12 usos, inclusiv e escoramento | m2 | 30.49
7439 | Forma plana para vigas, em compensado plastificado de 17mm, 01 uso, inclusive escoramento | m2 | 179.75
7440 | Forma plana para vigas, em compensado plastificado de 17mm, 02 usos, inclusiv e escoramento | m2 | 99.91
7441 | Forma plana para vigas, em compensado plastificado de 17mm, 03 usos, inclusiv e escoramento | m2 | 73.25
7442 | Forma plana para vigas, em compensado plastificado de 17mm, 04 usos, inclusiv e escoramento | m2 | 60.01
7443 | Forma plana para vigas, em compensado plastificado de 17mm, 05 usos, inclusiv e escoramento | m2 | 51.95
7444 | Forma plana para vigas, em compensado plastificado de 17mm, 06 usos, inclusiv e escoramento | m2 | 46.95
7445 | Forma plana para vigas, em compensado plastificado de 17mm, 07 usos, inclusiv e escoramento | m2 | 42.83
7446 | Forma plana para vigas, em compensado plastificado de 17mm, 10 usos, inclusiv e escoramento | m2 | 35.99
7447 | Forma plana para vigas, em compensado plastificado de 17mm, 12 usos, inclusiv e escoramento | m2 | 33.34
7394 | Forma plana para vigas, em compensado resinado de 12mm, 01 uso, inclusive esc oramento | m2 | 141.27
7395 | Forma plana para vigas, em compensado resinado de 12mm, 02 usos, inclusive es coramento | m2 | 80.68
7396 | Forma plana para vigas, em compensado resinado de 12mm, 03 usos, inclusive es coramento | m2 | 60.44
7397 | Forma plana para vigas, em compensado resinado de 12mm, 04 usos, inclusive es coramento | m2 | 50.37
7575 | Forma plana para vigas, em compensado resinado de 12mm, 05 usos, inclusive es coramento | m2 | 44.25
7399 | Forma plana para vigas, em compensado resinado de 12mm, 06 usos, inclusive es coramento | m2 | 40.35
7400 | Forma plana para vigas, em compensado resinado de 12mm, 07 usos, inclusive es coramento | m2 | 37.35
7401 | Forma plana para vigas, em compensado resinado de 12mm, 10 usos, inclusive es coramento | m2 | 32.15
7402 | Forma plana para vigas, em compensado resinado de 12mm, 12 usos, inclusive es coramento | m2 | 30.14
7412 | Forma plana para vigas, em compensado resinado de 14mm, 01 uso, inclusive esc oramento | m2 | 145.61
7413 | Forma plana para vigas, em compensado resinado de 14mm, 02 usos, inclusive es coramento | m2 | 81.54
7414 | Forma plana para vigas, em compensado resinado de 14mm, 03 usos, inclusive es coramento | m2 | 61.01
7415 | Forma plana para vigas, em compensado resinado de 14mm, 04 usos, inclusive es coramento | m2 | 50.8
7416 | Forma plana para vigas, em compensado resinado de 14mm, 05 usos, inclusive es coramento | m2 | 44.6
7417 | Forma plana para vigas, em compensado resinado de 14mm, 06 usos, inclusive es coramento | m2 | 40.66
7418 | Forma plana para vigas, em compensado resinado de 14mm, 07 usos, inclusive es coramento | m2 | 37.59
7419 | Forma plana para vigas, em compensado resinado de 14mm, 10 usos, inclusive es coramento | m2 | 32.32
7420 | Forma plana para vigas, em compensado resinado de 14mm, 12 usos, inclusive es coramento | m2 | 30.27
7430 | Forma plana para vigas, em compensado resinado de 18mm, 01 uso, inclusive esc oramento | m2 | 148.03
7431 | Forma plana para vigas, em compensado resinado de 18mm, 02 usos, inclusive es coramento | m2 | 84.05
7432 | Forma plana para vigas, em compensado resinado de 18mm, 03 usos, inclusive es coramento | m2 | 62.69
7433 | Forma plana para vigas, em compensado resinado de 18mm, 04 usos, inclusive es coramento | m2 | 52.06
7434 | Forma plana para vigas, em compensado resinado de 18mm, 05 usos, inclusive es coramento | m2 | 45.6
7435 | Forma plana para vigas, em compensado resinado de 18mm, 06 usos, inclusive es coramento | m2 | 41.52
7436 | Forma plana para vigas, em compensado resinado de 18mm, 07 usos, inclusive es coramento | m2 | 38.3
7437 | Forma plana para vigas, em compensado resinado de 18mm, 10 usos, inclusive es coramento | m2 | 32.82
7438 | Forma plana para vigas, em compensado resinado de 18mm, 12 usos, inclusive es coramento | m2 | 30.69
7571 | Forma plana para vigas-baldrame, em compensado resinado de 12mm, 01 uso, incl usive escoramento | m2 | 118.41
7572 | Forma plana para vigas-baldrame, em compensado resinado de 12mm, 02 usos, inc lusive escoramento | m2 | 69.25
7573 | Forma plana para vigas-baldrame, em compensado resinado de 12mm, 03 usos, inc lusive escoramento | m2 | 52.83
7574 | Forma plana para vigas-baldrame, em compensado resinado de 12mm, 04 usos, inc lusive escoramento | m2 | 44.66
7398 | Forma plana para vigas-baldrame, em compensado resinado de 12mm, 05 usos, inc lusive escoramento | m2 | 39.68
7576 | Forma plana para vigas-baldrame, em compensado resinado de 14mm, 01 uso, incl usive escoramento | m2 | 121.64
7577 | Forma plana para vigas-baldrame, em compensado resinado de 14mm, 02 usos, inc lusive escoramento | m2 | 70.86
7578 | Forma plana para vigas-baldrame, em compensado resinado de 14mm, 03 usos, inc lusive escoramento | m2 | 53.9
7579 | Forma plana para vigas-baldrame, em compensado resinado de 14mm, 04 usos, inc lusive escoramento | m2 | 45.46
7580 | Forma plana para vigas-baldrame, em compensado resinado de 14mm, 05 usos, inc lusive escoramento | m2 | 40.33
7337 | Forma plástica de polipropileno 61x61x18cm (cubetas/cabacinhas) para laje ner vurada, utilização por 10 dias, exceto escoramento | m2 | 32.46
10189 | Forma plástica de polipropileno 61x61x18cm (cubetas/cabacinhas) para laje ner vurada, utilização por 10 dias, exceto escoramento e locação de perfil cartol a | m2 | 25.42
10034 | Forma plástica de polipropileno 65x65x21cm (cubetas/cabacinhas) para laje ner vurada, utilização por 10 dias, exceto escoramento | m2 | 32.76
10190 | Forma plástica de polipropileno 65x65x21cm (cubetas/cabacinhas) para laje ner vurada, utilização por 10 dias, exceto escoramento e locação de perfil cartol a | m2 | 25.72
8272 | Montagem de forma deslizante metálica | m2 | 11.04
8334 | Rampa de madeira para obra, em tábua de construção, peças 3"x6" e ripão | m2 | 365.32
5002 | Revestimento de proteção de estruturas em tábua de pinho | m2 | 56.35
9107 | Fornecimento e execução de junta de dilatação JEENE JJ 2540 VV EPDM / UT 25 V MA, exclusive execução de lábios poliméricos | m | 284.24
9108 | Fornecimento e execução de junta de dilatação JEENE JJ 2540 VV EPDM / UT 25 V MA, inclusive execução de lábios poliméricos | m | 390.5
11623 | Fornecimento e execução de junta de dilatação JEENE JJ 6080VV EPDM, inclusive execução de lábios poliméricos ARE 41 C | m | 1073.14
8829 | Fornecimento e execução de junta de dilatação JEENE JJ0813M (-5/+10MM) - Incl usive execução de lábios poliméricos | m | 60.88
8830 | Fornecimento e execução de junta de dilatação JEENE JJ0820TB (-16/+25MM) - In clusive execução de lábios poliméricos | m | 106.18
8831 | Fornecimento e execução de junta de dilatação JEENE JJ1525QN (-10/+20MM) - In clusive execução de lábios poliméricos NAL 3,9 T - Impacto dinamico 3,33T**CA IXA** | m | 134.69
4947 | Junta de dilatação elástica (PVC) p/ concreto, tipo O-120/3, pressão até 2 mc a, Fugenband, Vedacit ou similar | m | 64.44
7864 | Junta de dilatação elastica (PVC), tipo O-12, Fugenband, Vedacit ou similar | m | 63.25
4923 | Acabamento superficial de concreto com lixamento e polimento | m² | 9.65
8215 | Aplicação de adesivo estrutural base resina epoxi, fluido, Sikadur 32 (consum o=1,67 kg/m² p/ 1mm de esp), Sika ou similar, aplicação:ancoragem de cabos,co lagem elementos pre-moldados,fixação de chumbadores,juntas de concretagem(fri as), etc. | Kg | 51.29
4922 | Cura úmida por aspersão de água durante 3 dias | m² | 11.07
3441 | Demarcação e definição da area de reparo de estruturas utilizando disco de co rte diamantado | m | 25.85
4924 | Estucamento com argamassa polimérica | m² | 22.16
4928 | Forma para recuperação de concreto com chapas plastificadas, inclusive escora mento | m² | 203.71
7949 | Fornecimento e instalação de ancoragem de barra de 15cm de aço CA-50 Ø 1/2" | un | 6.21
9463 | Furo em concreto com broca de vídea, utilizando martele elétrico (diâmetro: 1 " / profundidade: 40 cm) | un | 24.94
7948 | Furo em concreto com broca de vídea, utilizando martele elétrico (diâmetro: 1 /2 " / profundidade: 15 cm) | un | 17.87
10191 | Furo em rocha com broca de vídea, utilizando martele elétrico (diâmetro: 20mm / profundidade: 50 cm) | un | 26.45
5009 | Hidrojateamento em estrutura de aço carbono com água e areia | m² | 21.83
4927 | Jateamento para remoção de crostas no concreto | m² | 11.05
4925 | Microconcreto fluido | m³ | 2184.66
10337 | Microconcreto fluido (autoadensável) c/ Grout até 50% de pó de pedra (pedrisc o - brita 0) lançamento e cura | m³ | 2184.66
4931 | Passivação de armadura com primer à base de zinco | m² | 94.36
4926 | Plataforma de madeira com tábuas de pinho de 2ª para reparos em estrutura de concreto armado | m² | 230.79
4920 | Ponte de aderência com adesivo base acrílica | m² | 14.38
4929 |  | m² | 42.67
Preparação do substrato (superfície de concreto) e armadura por escovamento e hidrojateamento de areia
7388 | Preparação do substrato (superfície de concreto) e armadura por escovamento m anual | m² | 8.56
7385 | Preparo de substrato por demolição com uso de martelete pneumático, para espe ssura de até 5,0cm | m² | 165.86
4918 | Preparo de substrato por escarificação manual (corte de concreto) até 3,0cm d e profundidade | m² | 197.23
7946 | Preparo de substrato por escarificação mecânica (corte de concreto) para espe ssuras acima de 3,0cm e até 6,0cm | m² | 178.7
4917 | Preparo de substrato por escarificação mecânica (corte de concreto) para espe ssuras de até 3,0cm | m² | 148.93
7377 | Preparo de substrato por escarificação mecânica com disco de desbaste, até 0, 5cm de profundidade | m² | 29.89
4919 | Preparo do substrato com utilização de hidrojateadora de areia, para limpeza de ferragens e superfícies de concreto | m² | 22.85
7141 | Recuperação de armadura para pilares seção 30x50cm, incluso lixamento e pintu ra de proteção | m | 71.27
4921 | Reparos profundos executados com argamassa base cimento modificada com políme ros - espessura de 1 a 5cm | m³ | 22331.27
92 | Alvenaria pedra calcárea aparente argamassada no traço 1:5 - 1 saco cimento 5 0kg / 5 padiolas areia dim. 0,35z0,45x0,23m - Confecção mecânica e transport e | m3 | 404.46
91 | Alvenaria pedra calcárea argamassada c/ cimento e areia traço t-4 (1:5) - 1 s aco cimento 50kg / 5 padiolas areia dim. 0,35z0,45x0,23m - Confecção mecânica e transporte | m3 | 374.6
93 | Alvenaria pedra granitica argamassada traço (1:5) - 1 saco cimento 50kg / 5 p adiolas areia dim. 0,35z0,45x0,23m - Confecção mecânica e transporte | m3 | 374.6
4803 | Assentamento de piso em pedra calcárea com argamassa de cimento e areia (1:3) , esp=5cm, exclusive fornec. de pedra | m2 | 33.69
11322 | Bloco cerâmico tipo "u" (calha) 9x19x19cm | m | 15.44
101 | Camada impermeabilizadora, espessura = 10,0cm, c/ concreto fck = 15mpa | m2 | 34.17
9362 | Camada impermeabilizadora, espessura = 10,0cm, c/ concreto fck = 25mpa | m2 | 36.23
102 | Camada impermeabilizadora, espessura = 12,0cm, c/ concreto fck = 15mpa | m2 | 40.99
99 | Camada impermeabilizadora, espessura = 5,0cm, c/ concreto fck = 15mpa | m2 | 17.08
100 | Camada impermeabilizadora, espessura = 7,0cm, c/ concreto fck = 15mpa | m2 | 23.91
104 | Camada impermeabilizadora, espessura = 8,0cm, c/ concreto fck = 15mpa | m² | 27.33
94 | Concreto ciclópico | m3 | 511
10407 | Concreto ciclópico com concreto de fck=10Mpa e 30% de pedra de mão | m3 | 524.05
9103 | Concreto ciclópico com concreto de fck=10Mpa e 50% de pedra de mão | m3 | 466.57
10338 | Concreto ciclópico com concreto de fck=15Mpa e 30% de pedra de mão | m3 | 570.2
12659 | Concreto ciclópico com concreto de fck=21Mpa | m3 | 310.49
95 | Concreto simples fabricado na obra, fck=13,5 mpa, lançado e adensado | m3 | 414.48
96 | Concreto simples usinado fck=15mpa, bombeado, lançado e adensado em superestr ura | m3 | 356.04
11480 | Concreto simples usinado fck=15mpa, bombeado, lançado e adensado na infraestr utura | m3 | 341.71
98 | Concreto simples usinado fck=25mpa, bombeado, lançado e adensado em superestr utura | m3 | 376.68
11482 | Concreto simples usinado fck=25mpa, bombeado, lançado e adensado na infraestr utura | m3 | 362.35
105 | Concreto simples usinado fck=35mpa, bombeado, lançado e adensado em superestr utura | m3 | 397.31
11483 | Concreto simples usinado fck=35mpa, bombeado, lançado e adensado na infraestr utura | m3 | 382.98
4904 | Fornecimento, corte e aparelhamento de pedra calcárea, inclusive faceamento l iso e polido, esp = 8,0 cm, considerando 50% de perda | m2 | 99.35
103 | Pavimentação c/ brita granítica nº2, espalhada, e = 5,0cm | m2 | 9.78
3785 | Pavimentação com pedra calcárea faceada, assentada com argamassa de cal e are ia | m2 | 168.96
4905 | Piso em pedra calcárea, cortada, aparelhada e com face aparente lisa e polida , esp=8cm, assentado com argamassa de cimento e areia (1:3) na esp=5cm, esclu sive lastro de regularização em concreto simples | m2 | 133.09
74 | Adensamento mecânico de areia (sem fornecimento de material) com rolo liso | m3 | 4.46
4358 | Aterro de áreas,com material adquirido em depósito, com espalhamento manual, sem compactação. | m3 | 126.09
77 | Aterro de caixão de ediificação, com fornec. de areia, adensada com água | m3 | 125.36
71 | Aterro manual de áreas, sem aquisição de material, com espalhamento e compact ação | m3 | 38.96
7086 | Aterro mecanizado com trator de esteira, inclusive compactação (mão de obra, caminhão pipa, e rolo) | m3 | 3.2
75 | Cascalho (piçarra branca) aplicado | m3 | 114.41
11448 | Compactação manual com compactador a percussão sapinho, a 95% do pn | m3 | 12.93
11449 | Compactação manual com placa vibratória sem controle do grau de compactação | m3 | 7.08
11450 | Compactação manual de pavimentação de bloco de concreto intertravado com com placa vibratória 400kg - 7 a 10hp não reversível | m2 | 1.62
8424 | Escoramento contínuo de meio-fio, com aquisição, espalhamento e transporte de material c/distancia até 10km | m | 6.68
70 | Execução de aterro compactado,sem controle do grau de compactação e sem forn. de material | m3 | 15.67
78 | Execução de aterro em areia, adensado mecanicamente com rolo liso a 95% do pr octor normal,sem fornecimento de material | m3 | 6.74
4954 | Injeção de calda de cimento, admitindo uma produção média bruta de 2 sacos/h, inclusive fornecimento dos materiais, medido por saco de 50kg | saco | 64.17
8305 | Montagem de maciço terra armada | m³ | 184.42
4997 | Preparo e execução de solo-cimento traço 1:12 (cimento/arenoso), com compacta ção e espalhamento, para suporte de fundações, inclusive cimento exclusive ar enoso | m3 | 158.65
8598 | Preparo e execução de solo-cimento traço 1:12 em volume, (cimento/arenoso), c om compactação e espalhamento, para suporte de fundações, inclusive cimento e arenoso comercial | m3 | 256.15
68 | Reaterro manual de valas com espalhamento e compactação utilizando compactado r placa vibratória, sem controle do grau de compactação | m3 | 10.3
76 | Reaterro manual de valas com espalhamento s/ compactação | m3 | 12.98
69 | Reaterro manual de valas ou áreas, compactado manualmente a 95% do pn, com co mpactador à percussão sapinho | m3 | 16.18
72 | Reaterro manual de valas, com compactação utilizando sêpo, sem controle do gr au de compactação | m3 | 25.96
4955 | Rip-Rap - saco solo cimento, com capacidade para 0,07m³ de material adensado, nas dimensões aproximadas de 0,60x0,58x0,20m, com taxa de 10% de cimento, inc luisve fornecimento de todos os materiais, dosagem, mistura, acondicionamento , costura e transp | un | 17.92
8805 | Camada impermeabilizadora, espessura = 10,0cm, c/ concreto fck = 21mpa | m2 | 35.38
8809 | Camada impermeabilizadora, espessura = 12,0cm, c/ concreto fck = 21mpa | m2 | 42.44
8807 | Camada impermeabilizadora, espessura = 5,0cm, c/ concreto fck = 21mpa | m2 | 17.69
8808 | Camada impermeabilizadora, espessura = 7,0cm, c/ concreto fck = 21mpa | m2 | 24.76
8806 | Camada impermeabilizadora, espessura = 8,0cm, c/ concreto fck = 21mpa | m2 | 28.3
4497 | Desmonte de rocha branda incluindo perfuração, explosivos e detonação com apl icação de malha convencional | m3 | 48.53
4522 | Desmonte de rocha dura incluindo perfuração e argamassa expansiva | m3 | 282.62
4498 | Desmonte de rocha dura incluindo perfuração, explosivos e detonação com aplic ação de malha convencional | m3 | 27.27
7084 | Escavação de vala a frio, em material de 3ª categoria, com perfuratriz manual e compressor | m3 | 233.64
12519 | Escavação em 3ª categoria com escavadeira hidráulica com rompedor hidraúlico | m3 | 49.98
4499 | Escavação manual de vala ou cava em material de 3ª categoria, profundidade at é 2,00 m, com uso de explosivos e perfuração manual | m3 | 352.91
4502 | Escavação manual de vala ou cava em material de 3ª categoria, profundidade at é 2,00 m, com uso de explosivos e perfuração mecânica | m3 | 254.8
4501 | Escavação manual de vala ou cava em material de 3ª categoria, profundidade at é 4,00 m, com uso de explosivos e perfuração manual | m3 | 372.41
4503 | Escavação manual de vala ou cava em material de 3ª categoria, profundidade at é 4,00 m, com uso de explosivos e perfuração mecânica | m3 | 274.84
4504 | Escavação manual de vala ou cava em material de 3ª categoria, profundidade at é 6,00 m, com uso de explosivos e perfuração mecânica | m3 | 294.88
4505 | Escavação manual de vala ou cava em material de 3ª categoria, profundidade at é 8,00 m, com uso de explosivos e perfuração mecânica | m3 | 314.92
4500 | Série de brocas integrais - Série 11 | Cj | 4969.49
9949 | Estaca escavada mecanicamente - Ø = 200 a 250mm, com concreto fck = 21 Mpa e armadura CA-50 e CA-60 | m | 91.44
9950 | Estaca escavada mecanicamente - Ø 400mm, com concreto fck = 21 Mpa e armadura CA-50 e CA-60 | m | 128.08
4902 | Corte de estaca metálica tipo perfil "I", simples, bitola W 200x26,6 (8"), in clusive equipamento | un | 40
10744 | Corte de estaca metálica tipo perfil "I", simples, bitola W 200x46,1 (8"), in clusive equipamento | un | 50
10742 | Cravação de estaca metálica tipo perfil "H", simples, bitola W 200x46,1 (8"), exclusive perfil | m | 44
4900 | Cravação de estaca metálica tipo perfil "I", simples, bitola W 200x26,6 (8"), exclusive perfil | m | 60
7684 | Estaca metálica de 1 tubo de aço Ø 31/2" - espessurada parede = 5,74 - peso = 13,56 kg/m | m | 259.84
7685 | Estaca metálica de 2 tubos de aço Ø 31/2" - espessurada parede = 5,74 - peso = 13,56 kg/m | m | 370.04
7686 | Estaca metálica de 3 tubos de aço Ø 31/2" - espessurada parede = 5,74 - peso = 13,56 kg/m | m | 472.3
7687 | Estaca metálica de 4 tubos de aço Ø 31/2" - espessurada parede = 5,74 - peso = 13,56 kg/m | m | 574.54
12203 | Fornecimento de estaca metálica tipo perfil "I", simples, bitola W 150x18 Aço minas ou similar | kg | 6.1
4899 | Fornecimento de estaca metálica tipo perfil "I", simples, bitola W 200x26,6 ( 8") - Açominas ou similar | kg | 7.59
4967 | Fornecimento e cravacao de estaca metálica perfil duplo "I" 254 x 117,5mm - 1 ª alma, inclusive o transporte da estaca, exclusive emendas, a mobilizacao e a desmobilizacao do bate estaca | m | 1430.85
4966 | Fornecimento e cravacao de estaca metálica perfil simples "I" 254 x 117,5mm - 1ª alma, inclusive o transporte da estaca, exclusive emendas, a mobilizacao e a desmobilizacao do bate estaca | m | 786.01
10743 | Solda (emenda) de estaca metálica tipo perfil "H", simples, bitola W 200x46,1 (8"), incluso material | un | 60
4901 | Solda (emenda) de estaca metálica tipo perfil "I", simples, bitola W 200x26,6 (8"), incluso material | m | 60
7166 | Arrasamento de estaca de concreto armado, até 30cm de lado ou diâmetro | un | 34.4
7171 | Emenda de estaca pré-moldada, incluso material | un | 61.43
10375 | Estaca pré-moldada de 18x18cm em concreto armado - carga máxima de 32 t, incl usive cravação e emendas | m | 108.85
10376 | Estaca pré-moldada de 23x23cm em concreto armado - carga máxima de 50 t, incl usive cravação e emendas | m | 147.73
10377 | Estaca pré-moldada de 26x26cm em concreto armado - carga máxima de 62 t, incl usive cravação e emendas | m | 160.98
10408 | Estaca pré-moldada de 27,5x27,5cm em concreto armado - inclusive cravação e e mendas | m | 383.78
10230 | Estaca pré-moldada de 30x30cm em concreto armado - carga máxima de 80 t, incl usive cravação e emendas | m | 191.54
10632 | Execução de estaca hélice contínua monitorada Ø 400mm, concreto fck=20Mpa, in clusive aço, bombeamento; exclusive mobilização e desmobilização de equipamen to e bate-estacas | m | 193.22
10676 | Execução de estaca hélice contínua monitorada Ø 400mm, concreto fck=25Mpa, in clusive aço, bombeamento; exclusive mobilização e desmobilização de equipamen to e bate-estacas | m | 194.66
8629 | Execução de estaca hélice contínua monitorada Ø 400mm, concreto fck=30Mpa, in clusive aço, bombeamento; exclusive mobilização e desmobilização de equipamen to e bate-estacas | m | 196.41
8631 | Execução de estaca hélice contínua monitorada Ø 400mm, concreto fck=40Mpa, in clusive aço, bombeamento; exclusive mobilização e desmobilização de equipamen to e bate-estacas | m | 200.59
10677 | Execução de estaca hélice contínua monitorada Ø 500mm, concreto fck=25Mpa, in clusive aço, bombeamento; exclusive mobilização e desmobilização de equipamen to e bate-estacas | m | 234.07
8627 | Execução de estaca hélice contínua monitorada Ø 500mm, concreto fck=30Mpa, in clusive aço, bombeamento; exclusive mobilização e desmobilização de equipamen to e bate-estacas | m | 236.86
8630 | Execução de estaca hélice contínua monitorada Ø 500mm, concreto fck=40Mpa, in clusive aço, bombeamento; exclusive mobilização e desmobilização de equipamen to e bate-estacas | m | 243.49
8019 | Execução de estaca rotativa injetada, inclusive cimento, areia e armação - Ø 250mm | m | 202.58
10915 | Execução de estaca rotativa injetada, inclusive cimento, areia e armação - Ø 250mm | m | 202.58
8024 | Execução de estaca rotativa injetada, inclusive cimento, areia e armação - Ø 300mm | m | 218.21
8025 | Execução de estaca rotativa injetada, inclusive cimento, areia e armação - Ø 320mm | m | 240.33
8004 | Fornecimento e cravação de estaca pré-moldada de 17x17cmx8m em concreto prote ndido - fck=> 40 Mpa - aço CP-175 e CA-60 - carga máxima de 35 t, exclusive mobilização e desmobilização de equipamento e bate-estaca | un | 627.17
7170 | Fornecimento e cravação de estaca pré-moldada de 17x17cmx8m em concreto prote ndido - fck=> 40 Mpa - aço CP-175 e CA-60 - carga máxima de 35 t, exclusive mobilização e desmobilização de equipamento e bate-estaca | un | 627.17
7169 | Fornecimento e cravação de estaca pré-moldada de 20x20cmx8m em concreto prote ndido - fck=> 40 Mpa - aço CP-175 e CA-60 - carga máxima de 50 t, exclusive mobilização e desmobilização de equipamento e bate-estaca | un | 815.97
7168 | Fornecimento e cravação de estaca pré-moldada de 23x23cmx8m em concreto prote ndido - fck=> 40 Mpa - aço CP-175 e CA-60 - carga máxima de 70 t, exclusive mobilização e desmobilização de equipamento e bate-estaca | un | 851.17
8189 | Forma de placa compensada resinada de 17mm para guarda corpo de ponte, inclus ive escoramento | m2 | 56.65
9929 | Forma plana para fundações, em compensado plastificado 12mm, 05 usos | m2 | 58.36
84 | Forma plana para fundações, em compensado resinado 12mm, 01 uso | m2 | 111.91
80 | Forma plana para fundações, em compensado resinado 12mm, 02 usos | m2 | 78.05
85 | Forma plana para fundações, em compensado resinado 12mm, 03 usos | m2 | 66.24
87 | Forma plana para fundações, em compensado resinado 12mm, 04 usos | m2 | 61.03
86 | Forma plana para fundações, em compensado resinado 12mm, 05 usos | m2 | 57.64
88 | Forma plana para fundações, em compensado resinado 12mm, 07 usos | m2 | 53.17
81 | Forma plana para fundações, em tábuas de pinho, 01 uso | m2 | 135.85
79 | Forma plana para fundações, em tábuas de pinho, 02 usos | m2 | 88.93
82 | Forma plana para fundações, em tábuas de pinho, 03 usos | m² | 72.63
89 | Forma plana para fundações, em tábuas de pinho, 04 usos | m2 | 64.55
83 | Forma plana para fundações, em tábuas de pinho, 05 usos | m2 | 59.04
90 | Forma plana para fundações, em tábuas de pinho, 07 usos | m² | 54.54
7749 | Bandeja metálica para suporte externo de aparelho de ar condicionado | m2 | 456.45
12314 | Bandeja metálica para suporte interno/externo | m2 | 456.45
10766 | Caixa ventiladora c/filtro F4, Q=3.000 m³/h e pe=20mmca, 220V/3F/0,25kW - for necimento e instalação | un | 3241.78
9818 | Cantoneira de aço perfil "L" em abas iguais 1"x1"x1/8" - Rev. 01 | m | 14.24
9819 | Chumbador Walsyma cb 314200 d=1/4"x2" | un | 1.51
8765 | Desinstalação e instalação de condicionador de ar tipo split teto, 18.000 BTU | un | 562.11
9840 | Duto em chapa de aço galvanizado nº. 22, para ar condicionado. Fornecimento, montagem e instalação | m | 58.42
9841 | Duto em chapa de aço galvanizado nº. 24, para ar condicionado. Fornecimento, montagem e instalação | m | 114.07
11501 | Duto em chapa de aço galvanizado nº. 24, para ar condicionado. Fornecimento, montagem e instalação | m2 | 68.47
9842 | Duto em chapa de aço galvanizado nº. 26, para ar condicionado. Fornecimento, montagem e instalação | m | 53.88
9843 | Duto em chapa de aço preta nº. 16, para ar condicionado. Fornecimento, montag em e instalação | m | 71.64
11792 | Duto em chapa galv, isolamento térmico 25mm, duto flexível com isolamento, co larinho com registro,cx. plenum e demais acessórios e duto flexivel, fixação e demais acessórios(infraestrutura p/sistema package de climatização)- fornec imento e instalação | m2 | 97.62
11391 | Fornecimento e instalação de tubo de borracha elastomérica Armaflex M-28 ø3 /4" | m | 68.2
11392 | Fornecimento e instalação de tubo de borracha elastomérica Armaflex M-35 ø 1" | m | 70.9
11393 | Fornecimento e instalação de tubo de borracha elastomérica Armaflex M-42 ø 1 1/4" | m | 23.7
11394 | Fornecimento e instalação de tubo de borracha elastomérica Armaflex M-48 ø 1 1/2" | m | 25.25
11395 | Fornecimento e instalação de tubo de borracha elastomérica Armaflex M-60 ø 2" | m | 30.15
11508 | Fornecimento e instalação de tubo esponjoso d=1/2" | m | 3.99
11506 | Fornecimento e instalação de tubo esponjoso d=1/4" | m | 3.76
9838 | Fornecimento e instalação de tubo esponjoso d=3/4" | m | 4.3
11507 | Fornecimento e instalação de tubo esponjoso d=3/8" | m | 3.96
9837 | Fornecimento e instalação de tubo esponjoso d=5/8" | m | 5.24
9823 | Fornecimento de gás nitrogenio | m³ | 22
9826 | Fornecimento de tubo esponjoso d=1" | m | 1.95
10369 | Fornecimento e instalação de condicionador de ar tipo split 12000 btu/h c/ co mpressor rotativo | un | 2500.96
2359 | Fornecimento e instalação de condicionador de ar tipo split 18000 btu/h c/ co mpressor rotativo | un | 2689.78
10220 | Fornecimento e instalação de condicionador de ar tipo split 22000 btu/h c/ co mpressor rotativo | un | 3666.06
2360 | Fornecimento e instalação de condicionador de ar tipo split 24000 btu/h c/ co mpressor rotativo | un | 3638.94
10370 | Fornecimento e instalação de condicionador de ar tipo split 30000 btu/h c/ co mpressor rotativo | un | 4198.39
10371 | Fornecimento e instalação de condicionador de ar tipo split 36000 btu/h c/ co mpressor rotativo | un | 7013.73
2362 | Fornecimento e instalação de condicionador de ar tipo split 44000 btu/h c/ co mpressor rotativo | un | 7154.34
10372 | Fornecimento e instalação de condicionador de ar tipo split 48000 btu/h c/ co mpressor rotativo | un | 7857.42
10329 |  | un | 8637.84
Fornecimento e instalação de condicionador de ar tipo split 60000 btu/h c/ co mpressor scroll
10368 | Fornecimento e instalação de condicionador de ar tipo split 9000 btu/h c/ com pressor rotativo | un | 2259.9
7289 | Fornecimento e Instalação de tubulação em cobre p/ interligação do condensado r ao evaporador, inclusive isolamento, alimentação elétrica, conexões e fixaç ões, p/ condicionadores de ar split system até 48.000 BTU. | m | 172.96
11509 | Gás refrigerante R22 | kg | 35.32
9845 | Grelha de insuflamento dupla com registro 200x150mm - fornecimento e instalaç ão | un | 82.86
11517 | Grelha de retorno, tamanho 300 x 1000 mm. - fornecimento e instalação | un | 161.94
10762 | Grelha de retorno, tamanho 400 x 300 mm. - fornecimento e instalação | un | 61.16
11518 | Grelha tipo veneziana, Ø = 100mm, com caixa adaptadora - para saída de ar con dicionado - fornecimento e instalação | un | 28.02
11793 | Grelhas. difusores, damper sob pressão, tomada de ar exterior com filtragem, fixação e demais acessórios (infraestrutura p/sistema package de climatização )- fornecimento e instalação - pavilhão existente do CCS | un | 198.03
4480 | Instalação de condicionador de ar tipo bi-split, 2x18000 btu | un | 1104.84
4478 | Instalação de condicionador de ar tipo bi-split, 2x9000 btu | un | 803.52
4483 | Instalação de condicionador de ar tipo quadri-split, 2x12000/1x2400 btu | un | 803.52
4465 | Instalação de condicionador de ar tipo split high wall, 12000 btu | un | 502.2
4467 | Instalação de condicionador de ar tipo split high wall, 18000 btu | un | 451.98
4469 | Instalação de condicionador de ar tipo split high wall, 24000 btu | un | 502.2
4471 | Instalação de condicionador de ar tipo split high wall, 30000 btu | un | 502.2
4473 | Instalação de condicionador de ar tipo split high wall, 36000 btu | un | 652.86
12874 | Instalação de condicionador de ar tipo split high wall, 7000 btu | un | 451.98
4463 | Instalação de condicionador de ar tipo split high wall, 8000 btu | un | 492.16
4464 | Instalação de condicionador de ar tipo split high wall, 9000 btu | un | 451.98
4466 | Instalação de condicionador de ar tipo split piso-teto, 12000 btu | un | 552.42
4468 | Instalação de condicionador de ar tipo split piso-teto, 18000 btu | un | 552.42
4470 | Instalação de condicionador de ar tipo split piso-teto, 24000 btu | un | 602.64
4472 | Instalação de condicionador de ar tipo split piso-teto, 30000 btu | un | 622.73
4474 | Instalação de condicionador de ar tipo split piso-teto, 36000 btu | un | 662.9
4475 | Instalação de condicionador de ar tipo split piso-teto, 48000 btu | un | 703.08
4476 | Instalação de condicionador de ar tipo split piso-teto, 60000 btu | un | 753.3
4477 | Instalação de condicionador de ar tipo split piso-teto, 80000 btu | un | 954.18
4482 | Instalação de condicionador de ar tipo tri-split, 2x12000/1x2400 btu | un | 1205.28
4481 | Instalação de condicionador de ar tipo tri-split, 3x9000 btu | un | 954.18
9789 | Instalação de tubulação em cobre p/ interligação do condensador ao evaporador , exclusive materiais | m | 52.49
11788 | Lavagem das tubulações com gás 141B e pressurização com nitrogênio (infraestr utura p/ sistema de climatização vrv) | un | 2587.98
11794 | Lavagem das tubulações com gás 141B e pressurização com nitrogênio (infraestr utura p/ sistema package) | un | 1001.65
9886 | Manejo de ar condicionado tipo Split (ref:obra Sergipetec) | un | 117.03
12567 | Porca losangular 1/4" com pino (fornecimento e colocação) | un | 1.71
9832 | Porca sextavada zincada 1/4" (fornecimento e colocação) | un | 1.03
12549 | Porca sextavada zincada 5/16" (fornecimento e colocação) | un | 0.24
12550 | Porca sextavada zincada 5/8" (fornecimento e colocação) | un | 0.81
12376 | Remoção de ar condicionado tipo Split | un | 13.01
12375 | Remoção e reinstalação de ar condicionado tipo Split | un | 117.03
11787 | Tubulação em cobre Ø 1 1/2", para interligação de condensador/evaporador, inc lusive isolamento térmico elastomérico 19mm. multikits, alimentação elétrica, conexões e fixações (infraestrutura p/ sistema de climatização vrv) - forneci mento e instalação | m | 402.01
11786 | Tubulação em cobre Ø 1 1/4", para interligação de condensador/evaporador, inc lusive isolamento térmico elastomérico 19mm. multikits, alimentação elétrica, conexões e fixações (infraestrutura p/ sistema de climatização vrv) - forneci mento e instalação | m | 363.2
11785 | Tubulação em cobre Ø 1 1/8", para interligação de condensador/evaporador, inc lusive isolamento térmico elastomérico 19mm. multikits, alimentação elétrica, conexões e fixações (infraestrutura p/ sistema de climatização vrv) - forneci mento e instalação | m | 321.61
11789 | Tubulação em cobre Ø 1 3/8", para interligação de condensador/evaporador, inc lusive isolamento térmico elastomérico 19mm. multikits, alimentação elétrica, conexões e fixações(infraestrutura p/sistema package de climatização)- fornec imento e instalação | m | 158.03
11784 | Tubulação em cobre Ø 1", para interligação de condensador/evaporador, inclusi ve isolamento térmico elastomérico 19mm. multikits, alimentação elétrica, con exões e fixações (infraestrutura p/ sistema de climatização vrv) - fornecimen to e instalação | m | 300.82
11780 | Tubulação em cobre Ø 1/2", para interligação de condensador/evaporador, inclu sive isolamento térmico elastomérico 19mm. multikits, alimentação elétrica, c onexões e fixações (infraestrutura p/ sistema de climatização vrv) - fornecim ento e instalação | m | 199.61
5082 | Tubulação em cobre Ø 28mm para interligação de Split System ao condesador / e vaporador, inclusive isolamento térmico, alimentação elétrica, conexões e fix ações para aparelhos até 48.000 btu | m | 121.35
11782 | Tubulação em cobre Ø 3/4", para interligação de condensador/evaporador, inclu sive isolamento térmico elastomérico 19mm. multikits, alimentação elétrica, c onexões e fixações (infraestrutura p/ sistema de climatização vrv) - fornecim ento e instalação | m | 243.98
11791 | Tubulação em cobre Ø 3/4", para interligação de condensador/evaporador, inclu sive isolamento térmico elastomérico 19mm. multikits, alimentação elétrica,co nexões e fixações(infraestrutura p/sistema package de climatização)- fornecim ento e instalação | m | 121.99
11779 | Tubulação em cobre Ø 3/8", para interligação de condensador/evaporador, inclu sive isolamento térmico elastomérico 19mm. multikits, alimentação elétrica, c onexões e fixações (infraestrutura p/ sistema de climatização vrv) - fornecim ento e instalação | m | 192.69
11781 | Tubulação em cobre Ø 5/8", para interligação de condensador/evaporador, inclu sive isolamento térmico elastomérico 19mm. multikits, alimentação elétrica, c onexões e fixações (infraestrutura p/ sistema de climatização vrv) - fornecim ento e instalação | m | 213.48
11790 | Tubulação em cobre Ø 5/8", para interligação de condensador/evaporador, inclu sive isolamento térmico elastomérico 19mm. multikits, alimentação elétrica,co nexões e fixações(infraestrutura p/sistema package de climatização)- fornecim ento e instalação | m | 96.9
11783 | Tubulação em cobre Ø 7/8", para interligação de condensador/evaporador, inclu sive isolamento térmico elastomérico 19mm. multikits, alimentação elétrica, c onexões e fixações (infraestrutura p/ sistema de climatização vrv) - fornecim ento e instalação | m | 263.39
11510 | Válvula Schrader 1/4" - para refrigeração | un | 5
9456 | Almofadão 2,40 x 2,60 x 0,30m (p/camaras frigoríficas) | m2 | 7432.79
12072 | Porta frigorífica 2,0 x 1,0 x 0,10 em aço inox 430 AISI430/450 c/ núcleo isol ante em PUR (poliuretano injetado) c/ retardante a chama classe R1 c/ isolame nto para congelados #80mm | un | 2310.56
12071 | Porta frigorífica 2,0 x 1,0 x 0,10 em aço inox 430 AISI430/450 c/ núcleo isol ante em PUR (poliuretano injetado) c/ retardante a chama classe R1 c/ isolame nto para resfriados #50mm | un | 2109.71
9002 | Bucha latão d=1" | un | 19.68
9003 | Bucha latão d=1/4" | un | 6.87
8708 | Caixa com regulador 1º estágio (instalação gás) | un | 126.67
7835 | Caixa com regulador 2º estágio (instalação gás) | un | 332.71
9992 | Conector femea de cobre, solda e rosca, 15mm x 1/2" (instal.gás) | un | 19.23
7836 | Conector femea de cobre, solda e rosca, 22mm x 3/4" (instal.gás) | un | 17.49
11406 | Cotovelo de cobre 45°, dn 22 mm - fornecimento e instalação | un | 9.31
11407 | Cotovelo de cobre 45°, dn 28 mm - fornecimento e instalação | un | 12.92
12760 | Execução de teste de estanqueidade com emissão de laudo técnico (rede interna de gás - 08 pontos), inclusive fornecimento de ART - Obra Ceasa Itabaiana | un | 700
10883 | Mangueira metálica para gás d=1/2" x 120cm | un | 36.06
9018 | Mangueira para gás GLP d=3/8" x 120cm, em PVC transparente c/tarja amarela, u so domestico | un | 23.63
9094 | Medidor de gás GLP, classe 300, d=28mm | un | 339.18
7838 | Pig Tail ou chicote flexível de cobre, B-190, para condução de gás | un | 40.93
2346 | Ponto de gás de cozinha com tubo cobre flexível 1/4", exclusive botijão, válv ula e mangueira | pt | 89
12211 | Ponto de gás de cozinha com tubo cobre soldável para 02 botijões, registro ou regulador, exclusive botijões | pt | 338.74
10339 | Registro de fecho rápido 1/2" NPT | un | 16.33
9092 | Regulador de alta pressão, d=28mm, tipo Fisher, classe 300, 1º estágio (insta lação gás) | un | 524.14
9093 | Regulador de baixa pressão, d=15mm, tipo Fisher, classe 300, 2º estágio (inst alação gás) | un | 494.11
10882 | Regulador de gás 2º estágio de 2 kg/h (instalação gás) | un | 37.01
10881 | Regulador de gás 2º estágio de 7 kg/h (instalação gás) | un | 41.31
9848 | Regulador de gás RP-21 com manômetro | un | 197.37
10884 | Suporte de parede para coletor de gás | un | 11.07
11408 | Tê de cobre ou bronze d = 22 x 15 x 22 mm - fornecimento e instalação | un | 17.04
9097 | Tredolet para central GLP P-190 d=1" | un | 88.97
9991 | União 1/2" x 1/8" NPT para instalação de gás | un | 10.9
10340 | Válvula de esfera 3/4" NPT | un | 40.09
2345 | Valvula de esfera em bronze d = 3/4" (fornecimento) | un | 40.05
7844 | Válvula de retenção em latão com rosca de 1/2"NPT x 5/8"UNC, ref. X P-13 UCV, p/instalações gás | un | 21.22
10886 | Válvula de retenção em latão com rosca de 1/2"NPT x 7/16"NPT, p/instalações g ás | un | 17.4
10785 | Abrigo de sobrepor em chapa de aço carbono pintado com tinta a base de epoxi vermelha, dimensões 75x35x25cm | un | 411.52
10445 | Abrigo metálico de embutir para mangueira de incêndio - 0,75 x0,45 x 0,17m | un | 225.68
1519 | Abrigo metálico de embutir para mangueira de incêndio - 0,90 x0,60 x 0,17m | un | 490.67
10444 | Abrigo metálico de embutir para mangueira de incêndio - 0,90 x0,60 x 0,30m | un | 490.67
7326 | Abrigo para hidrante interno, inclusive caixa embutir chapa ferro n.º 14, dim ensões 0.90 x 0.60 x 0.17 m, registro tipo globo 2 1/2", mangueira (30m) com esguicho e conexões - Rev 03 | un | 1721.85
11308 | Abrigo para hidrante interno, inclusive caixa embutir chapa ferro n.º 14, dim ensões 0.90 x 0.60 x 0.17 m, registro tipo globo 2 1/2", com 02 mangueiras (1 5m e 30m) com esguicho e conexões - Rev. 01 | un | 2391.96
11829 | Acionador manual (botoeira) "aperte aqui", p/instal. incendio - endereçável | un | 129.42
7861 | Acionador manual (botoeira) tipo quebra-vidro, p/instal. incendio | un | 112.4
11979 | Acionador Manual Convencional - Modelo AM-2 da Verin ou similar, tipo "Aperte aqui" | un | 56.23
12016 | Acionador Manual Endereçavel - Modelo AME-2 da Verin ou similar, tipo "Aperte aqui" | un | 177.89
11961 | Alarme Banheiro Pne Deficiente Físico Conforme Nbr 9050 com acionador | un | 433.37
10446 | Avisador sonoro tipo sirene para incêndio - Fornecimento | un | 240.18
1512 | Base decorativa para extintores | un | 46.38
9811 | Bomba Centrífuga Megabloc, trifásica, 15 CV, diâmetro do rotor 192mm, 3.500 r otações da KSB ou similar | un | 12885.82
12015 | Botoeira Liga-Desliga para Bomba de Incêndio Modelo BLD-1, marca VERIN ou si milar | un | 112.8
7883 | Campainha (alarme) tipo gongo 4" Vcc, p/incendio, ref.Gevi Gamma ou similar | un | 196.5
12136 | Central de alarme de incendio com sistema de 04 laços para até 396 dispositiv os, marca JFL, modelo Vulcano - 400 ou similar | un | 1637.43
8058 | Central de alarme e detecção de incendio, capacidade: 8 laços, com 2 linhas, mod.VR-8L, Verin ou similar | un | 350.61
11820 | Central de alarme endereçável de incendio com sistema p/ até 250 dispositivos , marcal Verin ou similar, Modelo VRE-250 c/ bateria de 12V e 7Amperes | un | 4891.72
8934 | Conjunto moto-bomba Schneider BC-22 R, motor 5 cv, trifásico 220/380V, sucção 1 1/4", recalque 1", vazão 13,5 m³/h, 40 mca (ou similar) | un | 4626.11
8933 | Conjunto moto-bomba Schneider modelo BPI-22 R, potência 20cv, trifásica 220/3 80V, recalque d=2 1/2", ou similar | un | 7934.36
8938 | Conjunto moto-bomba Schneider, motor 5 cv, trifásico, centrifuga, sucção 2 1/ 2", recalque 2 1/2" (ou similar) | un | 2921.97
8241 | DEPUCB - Dispositivo de emergencia para uso do Corpo de Bombeiro | un | 280.6
11978 | Detector de fumaça óptico convencional, modelo VR-F, marca VERIN ou similar | un | 88.06
12018 | Detector de fumaça óptico endereçável, modelo VRE-F, marca VERIN ou similar | un | 195.96
11977 | Detector de temperatura termovelocímetrico convencional, modelo VR-T, marca V ERIN ou similar | un | 75.31
12017 | Detector de temperatura termovelocímetrico endereçável, modelo VRE-T, marca V ERIN ou similar | un | 195.96
12706 | Esguicho jato regulavel de 1 1/2", para combate a incendio - Rev. 01 | un | 133.58
12707 | Esguicho jato regulavel de 2 1/2", para combate a incendio - Rev. 01 | un | 155.79
12684 | Esguicho jato regulavel, tipo elkhart, engate rapido 1 1/2", para combate a i ncendio - Rev. 01 | un | 134.31
12685 | Esguicho jato regulavel, tipo elkhart, engate rapido 2 1/2", para combate a i ncendio - Rev. 01 | un | 155.06
3745 | Extintor de agua presssurizada, capacidade 10 L, tempo de descarga 80s, alcan ce do jato 8m, instalado | un | 146.19
1503 | Extintor de água pressurizada capacidade 10 litros, instalado | un | 146.19
1504 | Extintor de dióxido de carbono (CO2), capacidade 6 kg, tempo de descarga 16s, Normas NBR9444 e 11716 | un | 451.29
1505 | Extintor de pó químico ABC, capacidade 4 kg, alcance médio do jato 4,5m , tem po de descarga 11s, NBR9443, 9444, 10721 | un | 128.21
1511 | Extintor de pó químico ABC, capacidade 6 kg, alcance médio do jato 5m , tempo de descarga 12s, NBR9443, 9444, 10721 | un | 151.29
9221 | Extintor de pó químico ABC, capacidade 8 kg, alcance médio do jato 5m , tempo de descarga 12s, NBR9443, 9444, 10721 | un | 180.13
8751 | Extintor de pó químico seco (PQS), capacidade 12 kg | un | 208.98
8752 | Extintor de pó químico seco (PQS), capacidade 20 kg sobre rodas | un | 1731.36
1521 | Fornecimento e instalação de adaptador storz para engate rápido - 2 1/2" (inc êndio) | un | 109.11
1510 | Fornecimento e instalação de adaptador storz para engate rápido 2 1/2" x 2 1/ 2" com tampão e corrente (incêndio) | un | 153.37
1516 | Fornecimento e instalação de esguincho cônico para mangueira de incêndio 1 1/ 2"x 1/2" | un | 89.51
12315 | Fornecimento e Instalação de Extintor de Incêndio, Pó Químico Sêco - PQS, ABC - 12kg | un | 209.37
1523 | Fornecimento e instalação de hidrante tipo coluna completo no passeio ø 100mm caixa em alvenaria de tijolos e=12cm dimensões 100x100x140cm tampa métalica e conexões | un | 5010.66
1508 | Fornecimento e instalação de mangueira de algodão p/incêndio 2 1/2" com 30m | un | 1000.69
1514 | Fornecimento e instalação de mangueira de algodão para incêndio 2 1/2" com 30 m | un | 965.61
1515 | Fornecimento e instalação de mangueira de algodão para incêndio1 1/2"com 15m | un | 461
1517 | Fornecimento e instalação de redução fixa tipo Storz para engate rápido - 2 1 /2" x 1 1/2" (incendio) | un | 95.43
7860 | Luminaria autônoma de emergencia com lâmapda halógena H3/12v, ref. Lux 110, d a Luxtron ou similar - Rev.01 | un | 242.71
1520 | Mangueira trançada de alta pressão diâmetro = 1" | m | 18.53
10447 | Painel repetidor de incêndio - Fornecimento | un | 1690.6
11982 | Programador de Endereços para Central de Alarme - Modelo VRE-PROG ou similar | un | 436.94
1501 | Projetor do sistema mulsifyre | un | 461.96
11821 | Sensor de temperatura endereçavel | un | 123.29
11822 | Sensor ótico de fumaça "Linear" | un | 87.44
11823 | Sensor ótico de fumaça endereçável | un | 123.29
1497 | Sprinkler tipo quartzoid para temperatura de 141°c | un | 129.84
1498 | Sprinkler tipo quartzoid para temperatura de 182°c | un | 104.98
1499 | Sprinkler tipo quartzoid para temperatura de 227°c | un | 104.59
1500 | Sprinkler tipo quartzoid para temperatura de 260°c | un | 109.55
1493 | Sprinkler tipo quartzoid para temperatura de 38°c | un | 80.96
1494 | Sprinkler tipo quartzoid para temperatura de 68°c | un | 85.24
1495 | Sprinkler tipo quartzoid para temperatura de 79°c | un | 90.64
1496 | Sprinkler tipo quartzoid para temperatura de 93°c | un | 126.11
8363 | Tampa de ferro fundido 40X50cm para caixa de incêndio | un | 340.87
10332 | Tampa de ferro fundido 60X40cm | un | 389.5
9905 | Tanque de pressão capacidade 30 lt (p/incendio) | un | 1285.52
1518 | Válvula de "flow swicht" - 2 1/2" | un | 563.27
8940 | Válvula de fluxo contínuo galvanizada (p/ incendio) | un | 210.63
8451 | Válvula estabilizadora de pressão 2 1/2" (65mm) | un | 759.74
8738 | Serviços de confecção e instalação de manifold 1+1 P-45, em tubo de aço carbo no 1/2" SCH 80 | un | 446.94
2370 | Fornecimento e instalação de tomada dupla ar engate rápido (white martins - r ef. 443.003.4 ou similar) | un | 5.96
2367 | Fornecimento de cilindro (vasilhame vazio) para acondicionamento de oxigênio, óxido nitroso, ar comprimido medicinal, nitrogênio ou dióxido de carbono medi cinal, capacidade máxima 10m3 | un | 416.96
2366 | Fornecimento de óxido de etileno medicinal (oxyfume 12) fc em cilindro de 62 kg (white martins ou similar) | kg | 222.39
2364 | Fornecimento de óxido nitroso em cilindro com 14 kg com pressão de 32 kg /cm2 | kg | 114.67
2365 | Fornecimento de óxido nitroso em cilindro com 28 kg com pressão de 32 kg /cm2 | kg | 114.67
2363 | Fornecimento de oxigênio em cilindro com 10 m3 com pressão de 190 kg/cm2 a 20 0 kg/cm2 | m3 | 9.25
2368 | Valvula de esfera em bronze d = 1/2" (fornecimento) | un | 34.69
8355 | Valvula de esfera em bronze d = 1 1/2" (fornecimento) | un | 97.1
2369 | Válvula de esfera em bronze d = 1" (fornecimento) | un | 54.06
8018 | Acionador de Paciente "Leito" APC/1 c pres enfermeira | un | 94.17
8755 | Aquecedor elétrico para água de pia de cozinha ou lavatório, Versátil - Loren zetti ou similar | un | 288.29
801 | Aquecedor solar/elétrico com placa e reservatório de 100 litros | un | 1138.02
7358 | Atenuador / silenciador de ruído de 85 db à 1,5m, para GMG - Grupo Motor Gera dor de 150 kva (conjunto de aspiração, exaustão-900x1200x1000mm e painel acús tico com porta-900x2100mm) | cj | 6286.77
7357 | Atenuador / silenciador de ruído de 85 db à 1,5m, para GMG - Grupo Motor Gera dor de 360 kva (conjunto de aspiração, exaustão-1200x1400x1200mm e painel acú stico com porta-1100x2100) | cj | 11223.57
11417 | Bandeja para rack 19", deslizante, perfurada, 400mm de profundidade | UN | 151.88
11980 | Bateria estacionária selada DF3000, 185Ah, 12V FREEDOM ou similar | un | 1113.35
8693 | Bateria industrial para acionamento de sirene (p/penitenciária) | un | 261.03
11149 | Bebedouro conjugado, elétrico, refrigeração por compressão,110v, Inox, Libell Press Side ou similar - fornecimento e instalação | un | 912.07
802 | Bebedouro elétrico de pressão 40 litros inox, 110v, Masterfrio ou similar | un | 672.91
11420 | Bloco terminal para telefone - 10 pares | UN | 13.32
817 | Bóia elétrica para reservatório inferior, marca aquamatic ou similar, capacid ade 30 a - fornecimento e instalação | un | 108.45
818 | Bóia elétrica para reservatório superior, marca aquamatic ou similar, capacid ade 30 a - fornecimento e instalação | un | 248.19
12299 | Bomba para incêndio a diesel 05 cv, recalque/sucção de 2", vazão max. de 36, 00 m³/h, hman= 08 m.c.a | un | 2774.62
11172 | Bomba para incêndio a diesel 10 cv, vazão de 38,00 m³/h, hman= 50 m.c.a | un | 6283.12
11173 | Bomba para incêndio jockey 2cv | un | 1626.99
10016 | Central de comando inversor de frequência de porta social 60hz PPA - da Porta Oeste ou similar | un | 1607.42
7825 | Central de luz de emergencia 300w/12V, caixa plastica, modelo ILU 300PC, ref. Gevi Gamma ou similar | un | 394.79
8017 | Central posto de enfermagem convencional scd/1 - monitoramento | un | 1159.67
4127 | Chapa estai 74 mm, fornecimento | Un | 7.37
9026 | Chapéu chinês Ø 25cm para exaustão de aquecedor | un | 408.39
8445 | Coifa em aço inox com filtro 120x70x25cm, Multinox ou similar | un | 1934.56
9020 | Coifa em aço inox escovado G-220 AISI 304 liga 18.8, tipo parede, com filtros inercias, calha coletora de gordura e luminária, dimensões: Larg=4000 x Prof= 1200 x alt=450mm | un | 7025.9
9022 | Coifa em aço inox escovado G-220 AISI 304 liga 18.8, tipo parede, com filtros inercias, calha coletora de gordura e luminária, dimensões:Larg.=1115 x Prof. =700 x alt.=450mm | un | 1559.94
9021 | Coifa em aço inox escovado G-220 AISI 304 liga 18.8, tipo parede, com filtros inercias, calha coletora de gordura e luminária, dimensões:Larg.=1700 x Prof. =1300 x alt.=450mm | un | 3952.12
4081 | Conjunto moto-bomba centrífuga, trifasica, motor 7.5 cv, Schneider BC-21 ou s imilar | un | 4536.9
9850 | Damper corta-fogo 800 x 400mm | un | 707.55
9027 | Damper corta-fogo para duto redondo com fusível 200º de atuação e rearme anua l, Ø 30cm | un | 1335.65
9028 | Damper corta-fogo para duto redondo com fusível 200º de atuação e rearme anua l, Ø 48cm | un | 1335.65
10177 | Damper corta-fogo para duto redondo Ø 30cm, com fusível térmico 72º de sensib ilidade, ref:série TNR-F-BR, Trox ou similar | un | 720.99
11307 | Distribuidor interno óptico - D.I.O | un | 915.8
12844 | Estrado (tapete) de borracha isolante 15 kv - dimensões 1.000 x 1.000 x 25 mm | pç | 555.02
11316 | Exaustor 18w, modelo APC-210, da Aerotec ou similar - fornecimento e instalaç ão | un | 383.34
11890 | Exaustor ACI-200, da sictell ou similar - fornecimento e instalação | un | 1699.52
11884 | Exaustor Mega18, da sicflux ou similar - fornecimento e instalação | un | 110.58
11885 | Exaustor Mega25, da sicflux ou similar - fornecimento e instalação | un | 158.39
11886 | Exaustor Mega34, da sicflux ou similar - fornecimento e instalação | un | 161.02
11148 | Exaustor para banheiro, bivolt, ref.: C 80 A, da Ventokit ou similar - fornec imento e instalação | un | 224.25
10386 | Fornecimento de aquecedor universal elétrico para banheira de hidromassagem, 220V - 5200w, da Aquaplás ou similar | un | 694.49
10630 | Fornecimento de multicabo medusa 24 vias c/ 30 metros, conectores XLR, da San to Angelo ou similar | un | 2878.69
9481 | Fornecimento de multicabo medusa Santo Angelo 24 vias, c/ 30 metros | un | 2878.69
9541 | Fornecimento e instalação de exaustor eólico ref. LM-60 master turbo, da luft maxi ou similar | un | 348.18
819 | Fornecimento e instalação de ventilador comercial de teto com 4 pás | un | 156.64
811 | Fornecimento e instalação de ventilador de teto, 03 palhetas | un | 143.51
809 | Fornecimento e instalação de ventilador de teto, 04 palhetas | un | 144.15
9665 | Lanterna dupla vermelha e branca inox, da konex ou similar | un | 862.21
11215 | Módulo de central do posto de enfermagem, temporizado, pilotos indicadores de local e fonte geradora de 12 volts, modelo Standard Tradicional, da VTC Vital tec ou similar | un | 781.3
11211 | Módulo de chamada de leito, eletrônico, com acionador/rearme e piloto identif icador de chamada, para fixação em parede, da VTC Vitaltec ou similar | un | 97.39
11210 | Módulo de chamada de leito, eletrônico, com acionador/rearme e piloto identif icador de chamada, para fixação em régua para gás medicinal, da VTC Vitaltec ou similar | un | 97.39
3824 | Motor elétrico trifásico, baixa rotação, 1/2CV | un | 304.12
3825 | Motor elétrico trifásico, baixa rotação, 1CV | un | 374.42
3826 | Motor elétrico trifásico, baixa rotação, 2CV | un | 744.32
3827 | Motor elétrico trifásico, baixa rotação, 3CV | un | 648.52
3828 | Motor elétrico trifásico, baixa rotação, 5CV | un | 1209.52
4343 | Motor elétrico trifásico, baixa rotação, 7CV | un | 1367.52
8935 | Motor estacionário GX620, 4 tempos, OHV, 2 cilindros em V, potencia maxima/ro tação 20/3600, partida eletrica, a gasolina, marca Honda ou similar | un | 8238.6
820 | Pára-raio de linha pev m-175-13 da voltts ou similar | un | 64.39
10708 | Plataforma de comunicação Ision 3000R IP, capacidade 30 troncos digitais e 08 analógicos, 005 interface GSM iCell Light (Oi-Vivo-TIM-Claro) 148 ramais anal ógicos e 3 ramais digitais 2B+D, Orbit.go, Leucotron ou similar, inclusive in stalação | un | 29596.07
816 | Ponto de voz, inclusive caixa 3" x 3" sistema "x" | un | 26.25
12118 | Projetor para data-show, Full HD, 3D, brilho 2200 lumens, relação de contrast e 35.000:1, relação de projeção 16:9/4:3, conexões HDMI, VGA, RCA, USB, Wi-FI , narca OPTOMA, EPSON, ou similar - instalado | un | 6153.48
12978 | Quadro de comando em chapa de ferro, 80x60x20cm, para bombas, constando de di sjuntores, comutadores e outros (ver relação em imagens), da estação elevatór ia EE01 do Parque da Cidade, Aracaju- Fornecimento e montagem | un | 7413.53
7826 | Quadro de comando para 2 bombas de recalques de 1/3 a 2 cv, trifásica, 220 vo lts, com chave seletora, acionamento manual/automático, relé de sobrecarga e contatora | un | 2479.78
12814 | Quadro de comando para 3 bombas de incendio, sendo de 2 de até 10 cv e 01 bom ba Jóquei 3cv, trifásica, 220 volts com chave seletora, acionamento manual / automático, quadro 1,50x1,00x0,30m, barramento de cobre, (ver desc complement ar) - Fornecimento | un | 5779.29
12780 | Quadro de comando para 3 bombas de incendio, sendo de 2 de até 25 cv e 01 bom ba Jóquei 2cv, trifásica, 220 volts com chave seletora, acionamento manual / automático, quadro 1,50x1,00x0,30m, barramento de cobre, (ver desc complement ar) - Fornecimento | un | 29568.77
10796 | Quadro de transferência automática p/ grupo de geradores até 50 kva | un | 9151
11419 | Régua (filtro de linha) com 8 tomadas | UN | 21.15
11218 | Régua p/gás medicinal,em alumínio,dimensões: 850x220x70mm,com: 01 ponto p/ ox igênio, 01 ponto p/ ar comprimido, 01 ponto p/ vácuo, 01 ponto p/ óxido nitro so, 08 tomadas elétricas, mod.Square Line,VTC Vitatec ou similar | un | 891.62
11213 | Régua p/gás medicinal,em alumínio,dimensões: 850x220x70mm,com: 01 ponto p/ ox igênio, 01 ponto p/ ar comprimido, 01 ponto p/ vácuo, 08 tomadas elétricas, 0 1 ponto p/ chamada de enfermagem (s/ o equipamento), mod.Square Line,VTC Vita tec ou similar | un | 891.62
11223 | Régua p/gás medicinal,em alumínio,dimensões: 850x220x70mm,com: 01 ponto p/ ox igênio, 01 ponto p/ ar comprimido, 01 ponto p/ vácuo, 08 tomadas elétricas, m od.Square Line,VTC Vitatec ou similar | un | 891.62
11222 | Régua p/gás medicinal,em alumínio,dimensões: 850x220x70mm,com: 01 ponto p/ ox igênio, 01 ponto p/ ar comprimido, 08 tomadas elétricas, mod.Square Line,VTC Vitatec ou similar | un | 891.62
11221 | Régua p/gás medicinal,em alumínio,dimensões: 850x220x70mm,com: 01 ponto p/ ox igênio, 01 ponto p/ vácuo, 08 tomadas elétricas, mod.Square Line,VTC Vitatec ou similar | un | 891.62
11220 | Régua p/gás medicinal,em alumínio,dimensões: 850x220x70mm,com: 02 pontos p/ o xigênio, 01 ponto p/ ar comprimido, 01 ponto p/ óxido nitroso, 08 tomadas elé tricas, mod.Square Line,VTC Vitatec ou similar | un | 891.62
11217 | Régua p/gás medicinal,em alumínio,dimensões: 850x220x70mm,com: 02 pontos p/ o xigênio, 01 ponto p/ ar comprimido, 01 ponto p/ vácuo, 01 ponto p/ óxido nitr oso, 08 tomadas elétricas, mod.Square Line,VTC Vitatec ou similar | un | 891.62
11219 | Régua p/gás medicinal,em alumínio,dimensões: 850x220x70mm,com: 02 pontos p/ o xigênio, 01 ponto p/ ar comprimido, 01 ponto p/ vácuo, 08 tomadas elétricas, mod.Square Line,VTC Vitatec ou similar | un | 891.62
11216 | Régua p/gás medicinal,em alumínio,dimensões: 850x220x70mm,com: 02 pontos p/ o xigênio, 02 pontos p/ ar comprimido, 01 ponto p/ vácuo, 08 tomadas elétricas, mod.Square Line,VTC Vitatec ou similar | un | 891.62
805 | Sinalizador duplo p/ entrada veículos (tecnolux ref. tw75 ou similar) | un | 232.89
11824 | Sirene aúdiovisual endereçavel, 120db, para alarme de incêndio | un | 168.56
8691 | Sirene de alcance - 1.500m, 100A/220v, com estrobo | un | 665.89
807 | Sirene de alcance - 500m, 100A/220v | un | 573.89
12395 | Suporte de parede fixo para TV e Monitor Sumay Sm- Spf3280 de 32 à 80 Polegad as | un | 151.93
12117 | Suporte para projetor eletrônico - instalado, projetelas ou similar | un | 429.69
12115 | Tela para projeção, fixa, wide screen, 200", Projetelas ou similar, instalada | un | 4445.1
12851 | Terminal de compressão 400 mm² com dois furos | un | 191.71
12852 | Terminal de compressão 400 mm² com um furo | un | 138.32
4401 | Ventilador de piso ou parede | un | 175.44
4102 | Ventilador de piso ou parede - Fornecimento | un | 145.63
810 | Ventilador de teto conjugado c/lâmpada compacta | un | 148.47
808 | Ventilidador teto, 03 palhetas | un | 132.71
3840 | Caixa para medição direta padrão energisa (1.00 x 0.60 x 0.20 m) em chapa de alumíniode 2mm | un | 861.18
10907 | Conector cabo-haste em bronze natural para 2 cabos cobre de 16mm² a 70mm² com grampo "U" e porcas de aço galv.Ref:TEL-583 ou similar - fornecimento e insta lação | un | 6.39
4151 | Conector cunha 4 x 1/0 AWG CAA, fornecimento | un | 12.5
4150 | Conector cunha 4 x 4 AWG CAA, fornecimento | un | 29.96
4152 | Conector cunha 4 x 4/0 AWG CAA, fornecimento | un | 29.96
4139 | Conector estribo pressão para cabo Al 1/0 CAA, fornecimento | un | 14.75
4138 | Conector estribo pressão para cabo Al 4 CAA, fornecimento | un | 14.75
4140 | Conector estribo pressão para cabo Al 4/0 CAA, fornecimento | un | 14.75
9894 | Conector modular rj-45 com caixa de sobrepor, fornecimento | un | 103.63
10425 | Conector split - bolt para cabo de cobre nu #50 mm2 - fornecimento e instala ção | un | 14.05
12681 | Conector split bolt em latão estanhado com furo vertical Ø=10mm, para cabos 3 5 a 70mm2 - TEL-5021 | un | 27.35
4143 | Conector split bolt para cabo de cobre nu #35 mm2 - fornecimento | un | 8.15
8440 | Conector split bolt para cabo de cobre nu #35 mm2 - fornecimento e instalação | un | 11.1
4141 | Cruzeta de concreto tipo T 2400 mm 400 Kgf, fornecimento | un | 264
11125 | Entrada de energia elétrica bifásica demanda entre 0 e 10,1 kw - Rev 01 | un | 1493.24
11126 | Entrada de energia elétrica bifásica demanda entre 10,1 e 12,7 kw - Rev 01 | un | 1594.98
11127 | Entrada de energia elétrica bifásica demanda entre 12,7 e 17,7 kw - Rev 01 | un | 1740.49
9193 | Entrada de energia elétrica monofásica com pontalete de aço galvanizado d=1 1 /2", fixado no telhado | un | 129.71
11122 | Entrada de energia elétrica monofásica demanda entre 0 e 3,8 kw - Rev 01 | un | 1248.9
11123 | Entrada de energia elétrica monofásica demanda entre 3,8 e 6,3 kw - Rev 01 | un | 1337.94
11124 | Entrada de energia elétrica monofásica demanda entre 6,3 e 8,8 kw - Rev 01 | un | 1455.16
7651 | Entrada de energia elétrica trifasica com pontalete de madeira 7x5cm fixado n o telhado | un | 82.44
11386 | Entrada de energia elétrica trifásica demanda entre 0 e 15,2 kw - Rev 01 | un | 2143.72
11136 | Entrada de energia elétrica trifásica demanda entre 15,2 e 19 kw - Rev 01 | un | 2278.94
11137 | Entrada de energia elétrica trifásica demanda entre 19 e 26,6 kw - Rev 01 | un | 1687.72
11138 | Entrada de energia elétrica trifásica demanda entre 26,6 e 38,1 kw - Rev 01 | un | 2522.56
11139 | Entrada de energia elétrica trifásica demanda entre 38,1 e 57,1 kw - Rev 01 | un | 6091.87
11140 | Entrada de energia elétrica trifásica demanda entre 57,1 e 75 kw | un | 7363.81
341 | Fornecimento e instalação de braquete trifásico | un | 21.74
7382 | Fornecimento e instalação de relé primário sobre corrente tipo BJ até 120A, c onjunto c/03 unid, para disjuntor pequeno volume de óleo ref:PLC15-350-630 | un | 1801.31
7381 | Fornecimento e instalção de disjuntor tripolar média tensão175,5kV-60Hz, PLC 15, 630A - 350MVA, PVO, corrente de interrupção 16 kA, corrente de fechamento 40 kA | un | 14279.28
7380 | Fornecimento e instalção de isolador suporte pedestal de uso interno com pren sa fio, em porcelana tipo pilar cor branca, classe tensão 15 kV | un | 139.07
4135 | Gancho suspensão com olhal, fornecimento | un | 9.95
4136 | Manilha sapatilha preformada, fornecimento | un | 16.3
4126 | Placa de concreto estai com furo de 22 mm, fornecimento | Un | 44
10794 | Poste circular de concreto 7/150 - fornecimento e assentamento | un | 594.19
8370 | Poste circular de concreto 8/200 - fornecimento e assentamento | un | 1229.88
8371 | Poste circular de concreto 10/200 - fornecimento e assentamento | un | 1422.23
4021 | Poste circular de concreto 16/200 - Fornecimento - Rev 02 | Un | 1651.66
11107 | Poste circular de concreto 16/200 - Fornecimento e assentamento | un | 1935.97
342 | Poste circular de concreto 16/400 - Fornecimento e assentamento | un | 5237.15
12914 | Poste concreto duplo T (DT) 11/1500 - fornecimento e assentamento | un | 4098.01
7645 | Poste de aço galvanizado cônico contínuo reto, diâmtero superior de 76mm, diâ mtero da base 208mm, altura total 12m, com base de fixação, Conipost ref. Sér ie 3012/BJG+CH, classe 100 da Conipost ou similar | un | 3606.94
8941 | Poste de concreto duplo T (DT) 6/150 - fornecimento e assentamento | un | 697.46
8454 | Poste de concreto duplo T (DT) 7/600 - fornecimento e assentamento | un | 975.51
330 | Poste de concreto duplo T (DT) 9/100 - fornecimento e assentamento | un | 697.46
7901 | Poste de concreto duplo T (DT) 9/150 - fornecimento e assentamento | un | 769.15
331 | Poste de concreto duplo T (DT) 9/200 - fornecimento e assentamento | un | 696.61
332 | Poste de concreto duplo T (DT) 9/300 - fornecimento e assentamento | un | 776.61
7309 | Poste de concreto duplo T (DT) 9/600 - fornecimento e assentamento | un | 1028.31
333 | Poste de concreto duplo T (DT) 10/300 - fornecimento e assentamento | un | 942.74
11776 | Poste de concreto duplo T (DT) 11/1000 - fornecimento e assentamento | un | 1662.65
8327 | Poste de concreto duplo T (DT) 11/300 - fornecimento e assentamento | un | 1758.17
336 | Poste em aço carbono, para iluminação pública, cônico, contínuo, reto, h=8.00 m, d=148mm (base) e d=60mm (topo)ref.1008/B, incl base concreto | un | 1743.26
335 | Poste em aço galvanizado, para iluminação pública, cônico, contínuo, reto, h= 6.00m, d=126mm (base) e d=60mm (topo)ref.1006/B, incl.base concreto | un | 1312.25
338 | Quadro de medição bifásica (de 6 a 10 kva) com caixa em noril | un | 346.89
337 | Quadro de medição monofásica (até 6 kva) com caixa em noril | un | 220.79
4880 | Quadro de medição monofásico, sem fiação | un | 198.08
339 | Quadro de medição trifásica (acima de 10 kva) com caixa em noril | un | 365.2
4527 | Quadro de medição trifásica em Noril com lente para leitura | un | 595.2
8333 | Relé de proteção de rede -50/51-sobrecorrente instantânea e temporizada, 50c/ 50-nsobrecorrente instantânea e temporizada de neutro,27-subtensão,59-sobrete nsão,32-direcional de potencia,67-sobrecorrente direcional,59n-sobretensão de neutro,81u/81O | un | 26896.77
7768 | Remoção de poste de ferro galvanizado simples (6.00 a 10.00 m) sem reaproveit amento | un | 26.47
340 | Remoção e reposição de poste de ferro galvanizado simples (6.00 a 10.00 m) | un | 50.6
4146 | Seccionador preformado para cerca bege, fornecimento | un | 3.47
9477 | Barramento trifásico | m | 133.33
12806 | Barra roscada zincada ø 5/16" | m | 20.89
9914 | Barramento com vergalhão de cobre redondo 5/16" x 3,00m | un | 44.53
10418 | Barramento com vergalhão de cobre redondo 5/8" x 3,00m | un | 351.16
442 | Base de fusível tipo diazed até 63a, para quadro de distribuição de energia | un | 55.19
441 | Base de fusível tipo diazed até 25a, para quadro de distribuição de energia | un | 41.2
443 | Base de fusível tipo nh 00 até 125a, para quadro de distribuição de energia | un | 43.57
444 | Base de fusível tipo nh 01 até 250a, para quadro de distribuição de energia - Rev. 01 | un | 146.9
445 | Base de fusível tipo nh 02 até 400a, para quadro de distribuição de energia | un | 287.33
446 | Base de fusível tipo nh 03 até 630a, para quadro de distribuição de energia | un | 414.36
447 | Base de fusível tipo nh 04 até 1250a, para quadro de distribuição de energia | un | 1237.69
475 | Boia elétrica (sensor control) p/ reservatório inferior ou superior marca ANA UGER ou similar (fornecimento) | un | 33.6
3803 | Botão de comando 22,5mm | un | 58.48
3806 | Botão de comando cogumelo, de retenção, 3SB32 - Siemens ou similar | un | 69.92
3804 | Botão de comando duplo | un | 82.1
3805 | Botão de comando duplo com sinaleira - Siemens ou similar | un | 108.27
10276 | Canaleta metálica 120 x 4 mm, com divisória, da Valemam ou similar | un | 67.28
3811 | Canaleta plástica 25mm x 25mm, Schneider ou similar | m | 28.02
11402 | Canaleta plástica 30 x 30mm, cinza, Hellerman ou similar | m | 31.63
8358 | Canaleta plástica 50x35mm, recorte aberto, Pial ou similar | m | 38.27
469 | Chave fusível tripolar 100a - 10000a | un | 482.39
466 | Chave seccionadora monopolar 40a, manobra c/ carga acionamento por alavanca p / quadro de dist de energia | un | 266.48
467 | Chave seccionadora tripolar 40a, manobra c/ carga acionamento por alavanca p/ quadro de dist de energia | un | 135.98
468 | Chave seccionadora tripolar 63a, manobra c/ carga acionamento por alavanca p/ quadro de dist de energia | un | 262.31
3807 | Comutador de 2 posições - Siemens ou similar | un | 91.87
3808 | Comutador de 3 posições - Siemens ou similar | un | 91.87
3809 | Comutador luminoso XB5AK - Siemens ou similar | un | 171.35
3837 | Conector borne SAK 6,0mm | un | 15.27
3984 | Conector parafuso fendido para cabo 95 mm2 - Fornecimento | Un | 25.06
3818 | Contator LC1-D1210 - Telemecanick | un | 307.87
3819 | Contator LC1-D1810 - Telemecanick | un | 307.87
8936 | Disjuntor a Vacuo 15KV, marca BEGHIM, tipo MAF 15-630-350, manual c/relé URPE 7104 + jg de contato 3NF+3NA, bobina de fechamento, bloqueio KIRK, disparador TCC, bobina abert.+3TCs (ou similar) | un | 31492.37
12455 | Disjuntor bipolar 20 A, padrão DIN (linha branca), curva C, corrente de inter rupção 5KA, ref.: Siemens 5SX1 ou similar | un | 69.25
7996 | Disjuntor bipolar DR 25 A - Dispositivo residual diferencial, tipo AC, 30MA, ref.5SM1 312-OMB, Siemens ou similar | un | 143.09
8193 | Disjuntor bipolar DR 32 A - Dispositivo residual diferencial, tipo AC, 30MA, Siemens ou similar, | un | 199.03
8077 | Disjuntor bipolar DR 40 A - Dispositivo residual diferencial, tipo AC, 30MA, ref.5SM1 314-OMB, Siemens ou similar | un | 174.25
7997 | Disjuntor bipolar DR 63 A - Dispositivo residual diferencial, tipo AC, 30MA | un | 204.8
11433 | Disjuntor monopolar 2 A, padrão DIN (linha branca), curva de disparo C, corre nte de interrupção 5KA, ref.: Siemens 5 SX11027 ou similar. | un | 72.21
11434 | Disjuntor monopolar 4 A, padrão DIN (linha branca), curva de disparo C, corre nte de interrupção 5KA, ref.: Siemens 5 SX11047 ou similar. | un | 55.1
7744 | Disjuntor monopolar DR 20 A - Dispositivo residual diferencial monopolar, 30M A | un | 342.86
7871 | Disjuntor monopolar DR 25 A - Dispositivo residual diferencial, tipo AC, ref .5SU1 Siemens ou similar | un | 75.02
8312 | Disjuntor monopolar DR 40 A - Dispositivo residual diferencial, tipo AC, Sie mens ou similar | un | 196.44
11934 | Disjuntor regulável de 1000 a 2500A | un | 32506.66
11772 | Disjuntor termo magnético tripolar de 450 a 600 A, 35kA | un | 3889
8484 | Disjuntor termomagnetico bipolar 10 A, padrão DIN (linha branca) | un | 43.9
448 | Disjuntor termomagnetico bipolar 10 A, padrão NEMA (Americano - linha preta) | un | 47.5
8485 | Disjuntor termomagnetico bipolar 13 A, padrão NEMA (linha branca) | un | 59.6
9735 | Disjuntor termomagnetico bipolar 15 A, padrão DIN (Europeu - linha branca) | un | 43.9
7912 | Disjuntor termomagnetico bipolar 15 A, padrão NEMA (Americano - linha preta) | un | 59.8
7992 | Disjuntor termomagnetico bipolar 16 A, padrão DIN (Europeu - linha branca) | un | 69.25
7743 | Disjuntor termomagnetico bipolar 20 A, padrão DIN (Europeu - linha branca), c urva B | un | 43.9
7909 | Disjuntor termomagnetico bipolar 20 A, padrão NEMA (Americano - linha preta), corrente 5KA | un | 59.25
7994 | Disjuntor termomagnetico bipolar 25 A, padrão DIN (Europeu - linha branca), c orrente 5KA | un | 43.9
7914 | Disjuntor termomagnetico bipolar 25 A, padrão NEMA (Americano - linha preta), corrente 5KA | un | 59.8
11564 | Disjuntor termomagnetico bipolar 32 A, padrão DIN (Europeu - linha branca), c orrente 10KA | un | 64.5
449 | Disjuntor termomagnetico bipolar 32 A, padrão DIN (Europeu - linha branca), c urva B | un | 43.9
11563 | Disjuntor termomagnetico bipolar 40 A, padrão DIN (Europeu - linha branca), c urva C, corrente 10KA | un | 97.64
7995 | Disjuntor termomagnetico bipolar 40 A, padrão DIN (Europeu - linha branca), c urva C, corrente 5KA | un | 66
10316 | Disjuntor termomagnetico bipolar 50 A, padrão DIN (Europeu - linha branca) | un | 54.82
474 | Disjuntor termomagnetico bipolar 60 A, padrão NEMA (Americano - linha preta) | un | 68.5
10237 | Disjuntor termomagnetico bipolar 70 A, padrão DIN (Europeu - linha branca), c urva C, corrente 5KA | un | 69.8
9216 | Disjuntor termomagnetico bipolar 80 A, padrão DIN (Europeu - linha branca), c urva C, corrente 5KA | un | 76.8
11562 | Disjuntor termomagnetico bipolar 90 A, padrão DIN (Europeu - linha branca), c urva C, corrente 10KA | un | 100.91
8633 | Disjuntor termomagnetico monopolar 10 A, padrão DIN (linha branca) curva de d isparo B, corrente de interrupção 5KA, ref.: Siemens 5 SX1 ou similar. | un | 14.93
473 | Disjuntor termomagnetico monopolar 10 A, padrão NEMA (Americano - linha preta ) | un | 19.46
8634 | Disjuntor termomagnetico monopolar 13 A, padrão DIN (linha branca) curva de d isparo B, corrente de interrupção 5KA, ref.: Siemens 5 SX1 ou similar. | un | 18.22
8416 | Disjuntor termomagnetico monopolar 15 A, padrão NEMA (Americano - linha preta ) | un | 17.43
8635 | Disjuntor termomagnetico monopolar 16 A, padrão DIN (linha branca) curva de d isparo B, corrente de interrupção 5KA, ref.: Siemens 5 SX1 ou similar. | un | 14.93
8309 | Disjuntor termomagnetico monopolar 16 A, padrão NEMA (Americano - linha preta ) | un | 14.93
8306 | Disjuntor termomagnetico monopolar 20 A, padrão DIN (Europeu - linha branca), curva B, corrente 5KA | un | 14.93
8417 | Disjuntor termomagnetico monopolar 20 A, padrão DIN (Europeu - linha branca), curva C, corrente 5KA | un | 16.63
8310 | Disjuntor termomagnetico monopolar 20 A, padrão NEMA (Americano - linha preta ) | un | 17.58
9518 | Disjuntor termomagnético monopolar 25 A, padrão DIN (linha branca), curva de disparo B, corrente de interrupção 5KA, ref.: Siemens 5 SX1 ou similar. | un | 16.38
8311 | Disjuntor termomagnetico monopolar 25 A, padrão NEMA (Americano - linha preta ) | un | 17.58
8418 | Disjuntor termomagnetico monopolar 30 A, padrão DIN (Europeu - linha branca) | un | 16.63
10315 | Disjuntor termomagnetico monopolar 32 A, padrão DIN (Europeu - linha branca) | un | 16.63
9202 | Disjuntor termomagnetico monopolar 35 A, padrão NEMA (Americano - linha preta ) | un | 24.93
9734 | Disjuntor termomagnetico monopolar 50 A, padrão DIN (Europeu - linha branca) | un | 20.98
9049 | Disjuntor termomagnetico monopolar 50 A, padrão NEMA (Americano - linha preta ) | un | 23.43
11141 | Disjuntor termomagnetico monopolar 70 A, padrão DIN (Europeu - linha branca), curva C, corrente 5KA | un | 38.55
9050 | Disjuntor termomagnetico monopolar 90 A, padrão NEMA (Americano - linha preta ), 5KA | un | 81.96
7911 | Disjuntor termomagnetico tripolar 10 A, padrão NEMA (Americano - linha preta ), corrente 5KA | un | 59.8
8326 | Disjuntor termomagnetico tripolar 15 A, padrão NEMA ( linha preta ), corrent e interrupção 5KA, ref.: Eletromar ou similar | un | 70.81
450 | Disjuntor termomagnetico tripolar 16 A, padrão DIN (Europeu - linha branca), curva C, corrente 5KA | un | 55.81
8000 | Disjuntor termomagnetico tripolar 20 A, padrão DIN (Europeu - linha branca) | un | 86.91
7913 | Disjuntor termomagnetico tripolar 20 A, padrão NEMA (Americano - linha preta ) | un | 59.8
9723 | Disjuntor termomagnetico tripolar 25 A, padrão DIN (Europeu - linha branca) | un | 100.91
7873 | Disjuntor termomagnetico tripolar 25 A, padrão NEMA (Americano - linha preta ) | un | 59.8
8208 | Disjuntor termomagnetico tripolar 30 A, padrão NEMA (Americano - linha preta ), 5KA, curva C | un | 59.8
451 | Disjuntor termomagnetico tripolar 32 A, padrão DIN (Europeu - linha branca), curva C | un | 100.91
11565 | Disjuntor termomagnetico tripolar 35 A, padrão DIN (Europeu - linha branca), 10KA, curva C | un | 215.16
8313 | Disjuntor termomagnetico tripolar 35 A, padrão NEMA (Americano - linha preta ), 5KA, curva C | un | 59.8
8001 | Disjuntor termomagnetico tripolar 40 A, padrão DIN (Europeu - linha branca), curva C, 5KA | un | 92.81
8325 | Disjuntor termomagnetico tripolar 40 A, padrão NEMA ( linha preta ), corrent e interrupção 5KA, ref.: Eletromar ou similar | un | 92.81
8419 | Disjuntor termomagnetico tripolar 50 A, padrão DIN (Europeu - linha branca), curva C, corrente 5KA | un | 86.91
7910 | Disjuntor termomagnetico tripolar 50 A, padrão NEMA (Americano - linha preta ), corrente 5KA | un | 100.49
8002 | Disjuntor termomagnetico tripolar 60 A, padrão NEMA (Americano - linha preta ), corrente 5KA | un | 121.41
452 | Disjuntor termomagnetico tripolar 63 A, padrão DIN (Europeu - linha branca), curva C | un | 98
11572 | Disjuntor termomagnetico tripolar 70 A, padrão DIN (Europeu - linha branca), curva C, 10KA | un | 134.81
8003 | Disjuntor termomagnetico tripolar 70 A, padrão DIN (Europeu - linha branca), curva C, 5KA | un | 134.81
9004 | Disjuntor termomagnetico tripolar 80 A, padrão DIN (Europeu - linha branca), curva C, 5KA | un | 133.61
8314 | Disjuntor termomagnetico tripolar 90 A, padrão NEMA (Americano - linha preta ), 5KA | un | 151.25
8490 | Disjuntor termomagnetico tripolar 100 A, padrão DIN (Europeu - linha branca), 10KA | un | 461.65
453 | Disjuntor termomagnetico tripolar 100 A, padrão DIN (Europeu - linha branca), 65KA | un | 461.65
7998 | Disjuntor termomagnetico tripolar 100 A, padrão NEMA (Americano - linha preta ), 5KA | un | 159.24
9688 | Disjuntor termomagnético tripolar 125 A com caixa moldada 10 kA | un | 559.9
8078 | Disjuntor termomagnetico tripolar 125 A, padrão DIN (Europeu - linha branca), 10KA | un | 371.1
11561 | Disjuntor termomagnetico tripolar 125 A, padrão DIN (Europeu - linha branca), 65KA | un | 549.39
7999 | Disjuntor termomagnetico tripolar 125 A, padrão NEMA (Americano - linha preta ), 10KA | un | 358.25
9034 | Disjuntor termomagnético tripolar 150 A com caixa moldada 10 kA | un | 539.9
8420 | Disjuntor termomagnetico tripolar 150 A, padrão DIN (Europeu - linha branca), corrente 10 KA | un | 247.09
7874 | Disjuntor termomagnetico tripolar 150 A, padrão NEMA (Americano - linha preta ) | un | 358.25
9690 | Disjuntor termomagnético tripolar 160 A com caixa moldada 10 kA | un | 729.9
454 | Disjuntor termomagnetico tripolar 160 A, padrão DIN (Europeu - linha branca), 65KA | un | 232.65
9689 | Disjuntor termomagnético tripolar 175 A com caixa moldada 10 kA | un | 962.9
9934 | Disjuntor termomagnetico tripolar 175 A, padrão DIN (Europeu - linha branca), 10KA | un | 193.81
11560 | Disjuntor termomagnetico tripolar 175 A, padrão DIN (Europeu - linha branca), 65KA | un | 849.81
7875 | Disjuntor termomagnetico tripolar 175 A, padrão NEMA (Americano - linha preta ), 10KA | un | 363.8
9067 | Disjuntor termomagnético tripolar 200 A com caixa moldada 10 kA | un | 567.9
11267 | Disjuntor termomagnetico tripolar 200 A, padrão DIN (Europeu - linha branca), corrente 10KA | un | 1589.81
7915 | Disjuntor termomagnetico tripolar 200 A, padrão NEMA (Americano - linha preta ), corrente 10KA | un | 253.81
9686 | Disjuntor termomagnético tripolar 225 A com caixa moldada 10 kA | un | 716.9
9685 | Disjuntor termomagnético tripolar 250 A com caixa moldada 10 kA | un | 1178.9
11559 | Disjuntor termomagnetico tripolar 250 A, padrão DIN (Europeu - linha banca), corrente 65 KA | un | 1359.28
455 |  | un | 1359.28
Disjuntor termomagnetico tripolar 250 A, padrão DIN (Europeu - linha branca), 65KA
9181 | Disjuntor termomagnetico tripolar 250 A, padrão NEMA (Americano - linha preta ), corrente 30KA | un | 341.93
8909 | Disjuntor termomagnetico tripolar 250 A, padrão NEMA (Americano - linha preta ), corrente 30KA, com disparador eletronico de 100 a 250 A | un | 1540.93
8902 | Disjuntor termomagnético tripolar 300 A com caixa moldada 10 kA | un | 1604.89
7832 | Disjuntor termomagnetico tripolar 300 A, padrão DIN (Europeu - linha branca), 65KA | un | 759.65
8237 | Disjuntor termomagnetico tripolar 315 A, padrão DIN (Europeu - linha branca), 65KA | un | 759.65
11558 | Disjuntor termomagnetico tripolar 350 A, padrão DIN (Europeu - linha branca), 65KA | un | 2035.65
11383 | Disjuntor termomagnético tripolar 40 A com caixa moldada 10 kA | un | 58.7
8903 | Disjuntor termomagnético tripolar 400 A com caixa moldada 10 kA | un | 1604.89
7600 | Disjuntor termomagnetico tripolar 400 A, padrão DIN (Europeu - linha branca), 65KA | un | 1584.11
11284 | Disjuntor termomagnético tripolar 450 A, padrão DIN (linha branca ) | un | 1811.8
10326 | Disjuntor termomagnetico tripolar 500 A, padrão DIN (Europeu - linha branca), 65KA | un | 2860.71
11382 | Disjuntor termomagnético tripolar 600 A com caixa moldada 10 kA | un | 1770.05
7876 | Disjuntor termomagnetico tripolar 600 A, padrão DIN (Europeu - linha branca), 65KA | un | 2226.24
9687 | Disjuntor termomagnético tripolar 63 A com caixa moldada 10 kA | un | 328.9
9969 | Disjuntor tetrapolar DR 125 A, tipo AC, corrente nominal residual 30mA, ref.: Siemens 5SM3-3450 ou similar | un | 1427.9
12452 | Disjuntor tipo DIN/IEC, tripolar 63A | un | 94.99
12453 | Disjuntor tipo DIN/IEC, tripolar 63A, 10KA, Curva C | un | 183.4
9005 | Disjuntor tripolar 80 A com caixa moldada 10 kA | un | 447.9
8911 | Disjuntor tripolar 100 A, com caixa moldada, corrente interrupção 20KA | un | 391.55
12454 | Disjuntor tripolar 50 A, padrão DIN ( linha branca ), curva de disparo C, co rrente de interrupção 10KA, ref.: Siemens 5SX1 ou similar. | un | 226.7
8910 | Disjuntor tripolar 630 A com caixa moldada, 30kA | un | 4861.65
9729 | Disjuntor tripolar ajustável com variação de 800 a 1000A | un | 2267.9
8194 | Disjuntor tripolar DR 32A - Dispositivo residual diferencial, tipo AC, 30MA, Siemens ou similar | un | 199.03
456 | Disjuntor tripolar tipo compacto e aberto 630A | un | 11993.08
12856 | Disjuntor tripolar tipo compacto e aberto 1.600A - 50 KA - FORNECIMENTO E INS TALAÇÃO | un | 9210.8
457 | Disjuntor tripolar tipo compacto e aberto 1000A | un | 4519.45
12073 | Disjuntor tripolar, a vácuo, comando automático, acionamento frontal, montage m fixa em carrinho, classe de tensão 2kV/25KA, corrente nominal 630A,cap.int. simetrica 350MVA, 60Hz, NI 95kV c/ prot. sobrecorrente | un | 46735.94
8894 | Dispositivo de proteção contra surto de tensão DPS 40kA - 175v | un | 61.83
9042 | Dispositivo de proteção contra surto de tensão DPS 40kA - 440v | un | 66.92
9041 | Dispositivo de proteção contra surto de tensão DPS 60kA - 275v | un | 113.93
11280 | Dispositivo Supervisor de Isolamento e Dispositivo Supervisor do Transformado r, tensão de alimentação e da rede CA 70...264V, 42...460HZ, medição de fugas em CA e CC conf. IEC 61557-8, resistência inter. 240kohm, tensão de medição 1 2V e corrente 50uA | un | 2479.65
11279 | Dispositivo Supervisor de Isolamento e Dispositivo Supervisor do Transformado r,gerador de sinais,conf. IEC61557-9 p/sist.local.de falhas.Tensão aliment. e rede CA 70..264V,42..460V.Resist. interna. 240kohm tensão med. 12V e corr. 50 uA | un | 5100.75
7379 | Fornecimento e instalação de Bucha de passagem interna/interna, em porcelana, classe 15 kV, corrente 200A (NBI 95 kV), incluso suporte p/bucha | un | 524.46
10294 | Fornecimento e instalação de Bucha de passagem interna/interna, em porcelana, classe 15 kV, corrente 400A (NBI 110 kV), incluso suporte p/bucha | un | 524.46
477 | Fornecimento e instalação de chave seccionadora 70 a (kv 370n telemecanique o u similar) | un | 344.39
10421 | Fusível HH - 10A | un | 164.34
476 | Interruptor 01 seção paralela, de embutir, com caixa pvc 4"x2" | un | 16.94
8891 | Interruptor 01 seção simples + 01 seção paralela, de embutir, com caixa pvc 4 "x2" | un | 20.19
470 | Interruptor 01 seção, com caixa pvc 4"x2" | un | 14.74
8892 | Interruptor 02 seções simples + 01 seção paralela, de embutir, com caixa pvc 4"x2" | un | 26.55
471 | Interruptor 02 seções, com caixa pvc 4"x2" | un | 17.54
3821 | Inversor de frequência trifásico 220V para até 10HP - Telemecanick | un | 4649.87
479 | Joelho 90º red. pvc rígido soldável c/bucha de latão, diâm= 25mmx1/2" | un | 11.05
10229 | Joelho 90º red. pvc rígido soldável c/bucha de latão, diâm= 32mmx3/4" | un | 16.82
11212 | Módulo de sinalização externa (sinaleiro externo) com uma cor habilitada, da VTC Vitaltec ou similar | un | 93.1
12767 | Módulo de tomada 2p + t,10A-250V, branca, para Mopost, ref .: 149-123-BR, da Mopa ou similar | un | 12.97
12768 | Módulo de tomada de telefone RJ-45 - Cat. 5E - LCS, para Mopost, ref.: 149-13 2-R45-5, da Mopa ou similar | un | 49.68
3820 | Relé de tempo 7PV00 20s 220V | un | 84.77
480 | Relé fotoelétrico individual 5a/127v c/base móvel | un | 29.22
458 | Seccionador fusível tipo diazed monopolar até 25a, manobra c/ carga p/ quadro de dist de energia | un | 105.87
461 | Seccionador fusível tipo nh tripolar até 250a, manobra c/ carga p/ quadro de dist de energia - Rev.01 | un | 1698.07
463 | Seccionador fusível tipo nh tripolar até 250a, manobra s/ carga p/ quadro de dist de energia - Rev. 01 | un | 1001.65
462 | Seccionador fusível tipo nh tripolar até 400a, manobra c/ carga p/ quadro de dist de energia | un | 2450.65
464 | Seccionador fusível tipo nh tripolar até 400a, manobra s/ carga p/ quadro de dist de energia | un | 1054.05
465 | Seccionador fusível tipo nh tripolar até 630a, manobra s/ carga p/ quadro de dist de energia | un | 3473.49
8444 | Sinaleiro luminoso de porta, sistema standard, marca Sincron ou similar | un | 476.15
12769 | Tampa cega para 01 módulo de tomada, para Mopost, ref.: 149-141, da Mopa ou s imilar | un | 9.47
478 | Tomada 2p + t, ABNT, de embutir, 10 A, com placa em pvc | un | 15.53
8818 | Tomada 2p + t, ABNT, de embutir, 20 A, com placa em pvc | un | 22.48
9922 | Tomada 2p + t, ABNT, de sobrepor, 10 A | un | 12.18
9545 | Tomada 4p + t, blindada, de sobrepor, 16A - 220v | un | 41.36
12937 | Tomada dupla para lógica no piso, metal, RJ45 | un | 56.07
11327 | Tomada dupla, 2p + t, ABNT, de embutir, 20 A, com placa em pvc | un | 21.63
472 | Tomada para ar condicionado, tipo arstop, com disjuntor b-ipolar 30a, embutid a | un | 77.87
10325 | Tomada para lógica, para piso, com placa em metal e caixa pvc | un | 48.77
3810 | Trilho de fixação 32/35mm - Pial | m | 34.8
11850 | Vergalhão de cobre eletrolítico de 1/4" | kg | 133.71
12878 | Vergalhão de cobre eletrolítico de 3/8" | kg | 133.71
12613 | Barra roscada bicromatizada ø 1/4" x 3000mm | un | 27.02
12498 | Barra roscada bicromatizada ø 3/8" x 3000mm | un | 48.1
9817 | Barra roscada zincada d=1/4" x 2,00m | un | 16.86
11817 | Box reto em alumínio de 1" | un | 7.2
11818 | Box reto em alumínio de 2" | un | 15.76
11816 | Box reto em alumínio de 3/4" | un | 7.04
12593 | Braçadeira tipo U, de Vergalhão 8", incluso porca sextavada/arruela de pressã o | un | 78.89
11764 | Bucha com arruela em alumínio p/eletroduto 100mm, d=4" | un | 14.79
11241 | Bucha com arruela em liga especial zamak p/eletroduto 100mm, d=4" | un | 4.85
9924 | Bucha com arruela em liga especial zamak p/eletroduto 20mm, d=3/4" | un | 0.83
344 | Bucha com arruela em liga especial zamak p/eletroduto 25mm, d=1" | un | 1.79
9925 | Bucha com arruela em liga especial zamak p/eletroduto 32mm, d=1 1/4" | un | 1.87
346 | Bucha com arruela em liga especial zamak p/eletroduto 40mm, d=1 1/2" | un | 3.43
12463 | Bucha com arruela em liga especial zamak p/eletroduto 50mm, d=2" | un | 6.98
12501 | Bucha com arruela em liga especial zamak p/eletroduto 75mm, d=2 1/2" | un | 8.13
11276 | Bucha com arruela em liga especial zamak p/eletroduto 85mm, d=3" | un | 7.93
11974 | Bucha de redução de 1.1/2" x 1" de alumínio ref.: BM 112-100 DAISA ou similar | un | 6.33
11973 | Bucha de redução de 2" x 1.1/2" de alumínio ref.: BM 200-112 DAISA ou similar | un | 6.72
383 | Bucha de redução em alumínio 1" x 3/4" | un | 6.91
8699 | Caixa de passagem em pvc tipo aquatic, 100x100x50mm | un | 35.33
393 | Caixa de passagem em pvc tipo aquatic, embutir, 220x170x80mm | un | 71.73
8995 | Condulete em alumínio tipo "B" de 1" | un | 21.69
8994 | Condulete em alumínio tipo "B" de 3/4" | un | 17.73
9206 | Condulete em alumínio tipo "C" de 1 1/2" | un | 62.17
11965 | Condulete em alumínio tipo "C" de 1" | un | 22.08
11966 | Condulete em alumínio tipo "C" de 1" | un | 22.08
379 | Condulete em alumínio tipo "C" de 1" | un | 22.08
11815 | Condulete em alumínio tipo "C" de 2" | un | 59.02
392 | Condulete em alumínio tipo "C" de 3/4" | un | 18.26
381 | Condulete em alumínio tipo "ll" de 1" | un | 28.22
9424 | Condulete em alumínio tipo "T" de 1" | un | 24.92
9932 | Condulete em alumínio tipo "TA" de 3/4" | un | 18.88
382 | Condulete em alumínio tipo "x" de 1" | un | 24.3
380 | Condulete em alumínio tipo "x" de 3/4" | un | 20.82
9933 | Condulete em alumínio tipo "XA" de 3/4" | un | 24.53
389 | Condulete em alumínio tipo lb de 3/4" | un | 20.38
390 | Condulete em alumínio tipo ll de 3/4" | un | 20.38
391 | Condulete em alumínio tipo t de 3/4" | un | 17.93
8997 | Condulete em pvc rigido, p/eletroduto d=1", sem tampa (modelos: C,E,LB,LL,LR) , Tigre ou similar | un | 18.66
8996 | Condulete em pvc rigido, p/eletroduto d=1/2" e 3/4" , sem tampa (modelos: C,E ,LB,LL,LR), Tigre ou similar - Rev. 01 | un | 16.01
11343 | Curva 45° para eletroduto de pvc rígido roscável, diâm = 25mm (3/4") | un | 4.76
11264 | Curva 45° para eletroduto de pvc rígido roscável, diâm = 32mm (1") | un | 5.4
11265 | Curva 45° para eletroduto de pvc rígido roscável, diâm = 50mm (1 1/2") | un | 6.27
12524 | Curva de inversão 100 x 75 mm para eletrocalha metálica lisa zincada (ref.: m opa ou similar) | un | 36.1
8701 | Curva de inversão 100x100 mm para eletrocalha metálica - Rev 01 | un | 38.37
4532 | Curva de inversão 100x50 mm | un | 36.32
4535 | Curva de inversão 200x50 mm | un | 36.82
10278 | Curva externa para canaleta metálica articulada, da Valemam ou similar | un | 19.93
369 | Curva para eletroduto de pvc rígido roscável, diâm = 110mm (4") | un | 66.39
361 | Curva para eletroduto de pvc rígido roscável, diâm = 20mm (1/2") | un | 3.82
362 | Curva para eletroduto de pvc rígido roscável, diâm = 25mm (3/4") | un | 4.72
363 | Curva para eletroduto de pvc rígido roscável, diâm = 32mm (1") | un | 6.53
364 | Curva para eletroduto de pvc rígido roscável, diâm = 40mm (1 1/4") | un | 9
365 | Curva para eletroduto de pvc rígido roscável, diâm = 50mm (1 1/2") | un | 9.64
366 | Curva para eletroduto de pvc rígido roscável, diâm = 60mm (2") | un | 17.27
367 | Curva para eletroduto de pvc rígido roscável, diâm = 75mm (2 1/2") | un | 39.04
368 | Curva para eletroduto de pvc rígido roscável, diâm = 85mm (3") | un | 45.04
12617 | Curva para eletroduto galvanizado, diâm = 2 1/2" | un | 60.1
12460 | Curva para eletroduto galvanizado, diâm = 2" - Rev.01 | un | 26.7
10805 | Curva para eletroduto galvanizado, diâm = 3" - Rev.01 | un | 76.3
12459 | Curva para eletroduto galvanizado, diâm = 4" - Rev.01 | un | 123.59
11967 | Dailet Múltiplo tipo "X" de 1", ref: DM100 | un | 17.07
11968 | Dailet Múltiplo tipo "X" de 2", ref: DM200 | un | 28.76
360 | Eletroduto de pvc rígido roscável, diâm = 110mm (4") | m | 46.48
352 | Eletroduto de pvc rígido roscável, diâm = 20mm (1/2") | m | 7.37
353 | Eletroduto de pvc rígido roscável, diâm = 25mm (3/4") | m | 8.85
354 | Eletroduto de pvc rígido roscável, diâm = 32mm (1") | m | 11.05
355 | Eletroduto de pvc rígido roscável, diâm = 40mm (1 1/4") | m | 13.75
356 | Eletroduto de pvc rígido roscável, diâm = 50mm (1 1/2") | m | 15.5
357 | Eletroduto de pvc rígido roscável, diâm = 60mm (2") | m | 20.87
358 | Eletroduto de pvc rígido roscável, diâm = 75mm (2 1/2") | m | 27.29
359 | Eletroduto de pvc rígido roscável, diâm = 85mm (3") | m | 33.08
9510 | Eletroduto em ferro galvanizado pesado sem costura 4" x 3m | un | 491.72
9199 | Eletroduto em ferro galvanizado pesado sem costura 1 1/2" x 3m | un | 177.77
7891 | Eletroduto em ferro galvanizado pesado sem costura 1 1/4" x 3m | un | 131.57
11773 | Eletroduto em ferro galvanizado pesado sem costura 1" x 3m | un | 99.97
9974 | Eletroduto em ferro galvanizado pesado sem costura 1/2" x 3m | un | 80.12
7920 | Eletroduto em ferro galvanizado pesado sem costura 2 1/2" x 3m | un | 224.5
7892 | Eletroduto em ferro galvanizado pesado sem costura 2" x 3m | un | 189.64
8022 | Eletroduto em ferro galvanizado pesado sem costura 3" x 3m | un | 276.47
9973 | Eletroduto em ferro galvanizado pesado sem costura 3/4" x 3m | un | 83.59
9036 | Eletroduto ferro galvanizado eletrolitico - leve, d= 1 1/2" | m | 68.41
9037 | Eletroduto ferro galvanizado eletrolitico - leve, d= 3" | m | 93.63
11435 | Eletroduto ferro galvanizado eletrolitico - leve, d= 4" | m | 113.93
4277 | Eletroduto flexível de pvc (sanfonado), diâm = 20mm (1/2") | m | 4.35
399 | Eletroduto flexível de pvc (sanfonado), diâm = 25mm (3/4") | m | 4.46
4278 | Eletroduto flexível de pvc (sanfonado), diâm = 32mm (1") | m | 5.53
11749 | Eletroduto metalico flexivel revestido externamente com pvc preto, diametro e xterno de 25 mm (3/4"), tipo sealtubo | m | 11.74
7384 | Fixação de eletrocalhas com vergalhão (Tirante) com rosca total ø 1/4"x1000mm (marvitec ref. 1431 ou similar) | m | 22.03
11926 | Fornecimento e Instalação de Cruzetal em PVC, para eletrocalha, 300x100mm | Un | 99.99
11932 | Fornecimento e Instalação de Curva Horizontal em PVC, para eletrocalha, 200x1 00mm | Un | 58.59
4534 | Fornecimento e instalação de curva metálica horizontal 90º 200 x 50 mm | un | 39.82
11931 | Fornecimento e Instalação de Curva Vertical em PVC, para eletrocalha, 250x100 mm | Un | 68.4
11923 | Fornecimento e Instalação de Curva Vertical em PVC, para eletrocalha, 300x100 mm | Un | 82.56
11925 | Fornecimento e Instalação de Eletrocalha em PVC 250x100x3000mm | m | 62.14
12472 | Fornecimento e instalação de eletrocalha lisa, galvanizada à fogo,150 x 150 x 3000 mm (ref. mopa ou similar) | un | 220.9
12598 | Fornecimento e instalação de eletrocalha lisa, zincada,150 x 150 x 3000 mm (ref. mopa ou similar) | un | 117.11
4536 | Fornecimento e instalação de eletrocalha perfurada 38 x 38 x 3000 mm (ref. m opa ou similar) | m | 16.13
8730 | Fornecimento e instalação de eletrocalha perfurada 150 x 100 x 3000 mm (ref . mopa ou similar) | un | 97.62
4533 | Fornecimento e instalação de eletrocalha perfurada 200 x 50 x 3000 mm (ref. mopa ou similar) | un | 75.02
8083 | Fornecimento e instalação de eletrocalha perfurada 200 x 70 x 3000 mm (ref. mopa ou similar) | m | 30.87
8360 | Fornecimento e instalação de eletrocalha perfurada 200 x 70 x 3000 mm (ref. mopa ou similar) com tampa | m | 46.75
11930 | Fornecimento e Instalação de Redução Concêntrical em PVC, para eletrocalha, 2 00x150x100mm | Un | 49.88
11929 | Fornecimento e Instalação de Redução Concêntrical em PVC, para eletrocalha, 2 50x150x100mm | Un | 53.13
11928 | Fornecimento e Instalação de Redução Concêntrical em PVC, para eletrocalha, 2 50x20127670x100mm | Un | 62.94
12575 | Fornecimento e instalação de Tampa de eletrocalha 200 x 3000 mm (ref. mopa ou similar) zincada - Rev 01 | m | 18.83
11924 | Fornecimento e Instalação de Tê Horizontall em PVC, para eletrocalha, 100x100 mm | Un | 38
11927 | Fornecimento e Instalação de Tê Horizontall em PVC, para eletrocalha, 250x100 mm | Un | 68.58
12089 | Fornecimento e instalação de trilho eletrificado de 1m com 01 spot direcionáv el e lâmpada PAR 30 | un | 180.88
12090 | Fornecimento e instalação de trilho eletrificado de 1m com 02 spots e lâmpada s direcionáveis PAR 30 | un | 293.9
3992 | Luva de ferro galvanizado d=4" - Fornecimento | Un | 105.88
12871 | Luva de pressão para eletroduto flexível corrugado, diâm = 20mm (1/2") | un | 1.49
12872 | Luva de pressão para eletroduto flexível corrugado, diâm = 25mm (3/4") | un | 1.57
12873 | Luva de pressão para eletroduto flexível corrugado, diâm = 32mm (1") | un | 2
378 | Luva para eletroduto de pvc rígido roscável, diâm = 110mm (4") | un | 31.69
370 | Luva para eletroduto de pvc rígido roscável, diâm = 20mm (1/2") | un | 1.1
371 | Luva para eletroduto de pvc rígido roscável, diâm = 25mm (3/4") | un | 1.66
372 | Luva para eletroduto de pvc rígido roscável, diâm = 32mm (1") | un | 2.55
373 | Luva para eletroduto de pvc rígido roscável, diâm = 40mm (1 1/4") | un | 3.73
374 | Luva para eletroduto de pvc rígido roscável, diâm = 50mm (1 1/2") | un | 4.95
375 | Luva para eletroduto de pvc rígido roscável, diâm = 60mm (2") | un | 6.26
376 | Luva para eletroduto de pvc rígido roscável, diâm = 75mm (2 1/2") | un | 13.34
377 | Luva para eletroduto de pvc rígido roscável, diâm = 85mm (3") | un | 21.21
12493 | Luva para eletroduto galvanizado, diâm = 2 1/2" | un | 19.75
12462 | Luva para eletroduto galvanizado, diâm = 2" | un | 16.2
10806 | Luva para eletroduto galvanizado, diâm = 3" | un | 24.17
12461 | Luva para eletroduto galvanizado, diâm = 4" | un | 35.18
4017 | Luva pvc rigido roscavel d=1 " - Fornecimento | Un | 3.11
4019 | Luva pvc rigido roscavel d=1 1/ 4" - Fornecimento | Un | 5.41
4018 | Luva pvc rigido roscavel d=1 1/2" - Fornecimento | Un | 5.92
4020 | Luva pvc rigido roscavel d=2 " - Fornecimento | Un | 11.94
11969 | Luva sem rosca UNIDUT ø=1 " C- PB | un | 5.83
11970 | Luva sem rosca UNIDUT ø=2 " C- PB | un | 15.38
395 | Materiais elétricos casa padrão se.43-i.1-30,05m² - Rev - 07 | gl | 1637.55
9517 | Placa 4"x2" com furo | un | 3.02
8998 | Placa cega para caixa de pvc 4"x 4", p/eletroduto | un | 3.33
12802 | Placa cega para tomada RJ45, ref. Tablet, da Tramontina | un | 11.21
398 | Projetor c/laterais em alumínio fundido,cap. p/ lâmp. 2000w,com lâmpada vapor metálico de 2000w e reator de 2000w. | un | 2320.57
388 | Tampa articulada de ferro fundido 60 x 60cm, inclusive instalação | un | 1349
12529 | Tampa de encaixe 100mm para Tê de descida lateral, zincada, para eletrocalha metálica (ref.: mopa ou similar) | un | 15.48
12530 | Tampa de encaixe 100mm para Tê horizontal, zincada, para eletrocalha metálica (ref.: mopa ou similar) | un | 10.26
12580 | Tampa de encaixe 200mm para Tê horizontal, zincada, para eletrocalha metálica (ref.: mopa ou similar) | un | 17.21
12579 | Tampa de encaixe 75 x 3000 mm, zincada, para eletrocalha metálica (ref.: mopa ou similar) | un | 26.47
12590 | Tampa de encaixe 75mm para Tê de descida lateral, zincada, para eletrocalha m etálica (ref.: mopa ou similar) | un | 8.94
12585 | Tampa de encaixe para Cruzeta 150mm, zincada, para eletrocalha metálica | un | 15.36
12586 | Tampa de encaixe para Cruzeta 200mm, zincada, para eletrocalha metálica | un | 10.7
12582 | Tampa de encaixe para curva 90º, horizontal, 75mm, zincada, para eletrocalha metálica | un | 7.49
12527 | Tampa de encaixe para curva 90º, vertical, 100mm, zincada, para eletrocalha m etálica | un | 10.17
12525 | Tampa de encaixe para curva de inversão, 100mm, zincada, para eletrocalha met álica | un | 10.17
12581 | Tampa de encaixe para curva de inversão, 75mm, zincada, para eletrocalha metá lica | un | 10.58
12588 | Tampa de encaixe para Redução Concêntrica 100 x 75mm, zincada, para eletrocal ha metálica de eletrocalha | un | 8.35
12583 | Tampa de encaixe para Redução Concêntrica 150 x 75mm para 100 x 75mm, zincada , para eletrocalha metálica | un | 10.89
12589 | Tampa de encaixe para Redução Concêntrica 150 x 75mm para 75 x 50mm, zincada, para eletrocalha metálica | un | 10.89
12584 | Tampa de encaixe para Redução Concêntrica 200 x 75mm para 100 x 75mm, zincada , para eletrocalha metálica | un | 13.96
12534 | Tampa de encaixe para Redução Concêntrica 200 x 75mm para 150 x 75mm, zincada , para eletrocalha metálica de eletrocalha | un | 32.69
12532 | Tampa de encaixe para Tê vertical de subida, 100mm, zincada, para eletrocalha metálica | un | 13.01
12591 | Tampa de encaixe para Tê vertical, 150mm, zincada, para eletrocalha metálica | un | 15.94
12587 | Tampa para curva 90º, vertical externa, 75mm, zincado, para eletrocalha metal ica (ref. Mopa ou similar) | un | 10.58
11971 | Tampão para fechamento de Dailet Múltiplo de 1", ref: MT100 | un | 3.93
11972 | Tampão para fechamento de Dailet Múltiplo de 2", ref: MT100 | un | 4.18
11765 | Arruela de alumínio p/ eletroduto d=4" | un | 7.29
12506 | Arruela de lisa 3/8" | un | 0.41
12540 | Arruela de lisa 5/16" | un | 0.44
12541 | Arruela de lisa 5/8" | un | 0.49
11037 | Arruela de nylon ø 1/4" - fornecimento e colocação | un | 0.52
12538 | Arruela de pressão 1/4" | un | 0.34
428 | Arruela de pressão 3/8" - Rev 02 | un | 0.53
12539 | Arruela de pressão 5/16" | un | 2.59
12499 | Arruela de pressão bicromatizada 1/4" | un | 0.35
9816 | Arruela lisa zincada d=1/4" | un | 0.34
11767 | Bucha de alumínio p/ eletroduto d=1" | un | 1.19
11766 | Bucha de alumínio p/ eletroduto d=4" | un | 7.79
11855 | Cabo blindado para alarme e detecção de incêncio 3 x 1,5mm2 | m | 15.61
12141 | Cabo blindado para alarme e detecção de incêncio 4 x 1,5mm2 | m | 18.3
11190 | Cabo cobre flexível, não hologenado, 10,0mm2 - 0,6/1KV / 90º | m | 10.96
11197 | Cabo cobre flexível, não hologenado, 120,0mm2 - 0,6/1KV / 90º | m | 131.99
11198 | Cabo cobre flexível, não hologenado, 150,0mm2 - 0,6/1KV / 90º | m | 157.97
11191 | Cabo cobre flexível, não hologenado, 16,0mm2 - 0,6/1KV / 90º | m | 19.47
11199 | Cabo cobre flexível, não hologenado, 185,0mm2 - 0,6/1KV / 90º | m | 210.77
11192 | Cabo cobre flexível, não hologenado, 25,0mm2 - 0,6/1KV / 90º | m | 29.13
11193 | Cabo cobre flexível, não hologenado, 35,0mm2 - 0,6/1KV / 90º | m | 41.09
11194 | Cabo cobre flexível, não hologenado, 50,0mm2 - 0,6/1KV / 90º | m | 51.75
11195 | Cabo cobre flexível, não hologenado, 70,0mm2 - 0,6/1KV / 90º | m | 78.78
11196 | Cabo cobre flexível, não hologenado, 95,0mm2 - 0,6/1KV / 90º | m | 98.85
4131 | Cabo de aluminio nu acsr/caa 6 fios - 1/0 awg - fornecimento | kg | 17.67
8749 | Cabo de cobre flexível, blindado com fita de cobre, 2 x 1,5 mm2, tensão 1kv | m | 8.6
8750 | Cabo de cobre flexível, blindado com fita de cobre, 3 x 1,5 mm2, tensão 1kv | m | 11.93
10754 | Cabo de cobre flexível, blindado com fita de cobre, 3 x 4,0 mm2, tensão 1kv | m | 18.05
9205 | Cabo de cobre isolado em EPR flexível unipolar 10mm² - 0,6Kv/1Kv/90° | m | 14.62
9204 | Cabo de cobre isolado em EPR flexível unipolar 16mm² - 0,6Kv/1Kv/90° | m | 21.31
8070 | Cabo de cobre isolado em EPR flexível unipolar 25mm² - 0,6Kv/1Kv/90° | m | 31.5
11401 | Cabo de cobre isolado em EPR flexível unipolar 25mm² - 12Kv/20Kv/90° | m | 57.13
7916 | Cabo de cobre isolado em EPR flexível unipolar 35mm² - 0,6Kv/1Kv/90° | m | 40.76
7917 | Cabo de cobre isolado em EPR flexível unipolar 50mm² - 0,6Kv/1Kv/90° | m | 59.26
12875 | Cabo de cobre isolado em EPR flexível unipolar 50mm² - 0,6Kv/1Kv/90° | m | 67.84
8071 | Cabo de cobre isolado em EPR flexível unipolar 70mm² - 0,6Kv/1Kv/90° | m | 78.67
7918 | Cabo de cobre isolado em EPR flexível unipolar 95mm² - 0,6Kv/1Kv/90° | m | 102.42
8072 | Cabo de cobre isolado em EPR flexível unipolar 120mm² - 0,6Kv/1Kv/90° | m | 129.57
8117 | Cabo de cobre isolado em EPR flexível unipolar 150mm² - 0,6Kv/1Kv/90° | m | 117.74
8073 | Cabo de cobre isolado em EPR flexível unipolar 185mm² - 0,6Kv/1Kv/90° | m | 152.16
9464 | Cabo de cobre isolado em EPR flexível unipolar 240mm² - 0,6Kv/1Kv/90° | m | 258.94
8115 | Cabo de cobre isolado em EPR flexível unipolar 300mm² - 0,6Kv/1Kv/90° | m | 237.77
9508 | Cabo de cobre isolado EPR, flexivel, 35mm², 8,7/15kv / 90º C (Eprotenax ou similar) | m | 68.48
8458 | Cabo de cobre isolado HEPR (XLPE), flexível, 25mm², 1kv / 90º C | m | 31.5
9140 | Cabo de cobre isolado HEPR (XLPE), rigido, 10mm², 1kv / 90º C | m | 14.92
9006 | Cabo de cobre isolado HEPR (XLPE), rigido, 16mm², 1kv / 90º C | m | 21.06
9010 | Cabo de cobre isolado HEPR (XLPE), rigido, 185mm², 1kv / 90º C | m | 186.18
9007 | Cabo de cobre isolado HEPR (XLPE), rigido, 35mm², 1kv / 90º C | m | 40.47
9008 | Cabo de cobre isolado HEPR (XLPE), rigido, 70mm², 1kv / 90º C | m | 78.36
9009 | Cabo de cobre isolado HEPR (XLPE), rigido, 95mm², 1kv / 90º C | m | 101.52
8350 | Cabo de cobre isolado HEPR (XLPE), rígido, 50mm², 1kv / 90º C | m | 59.26
402 | Cabo de cobre isolado pvc rígido unipolar seção 6mm², 450/ 750v / 70°c | m | 8.2
403 | Cabo de cobre isolado pvc rígido unipolar seção 10mm², 450/ 750v / 70°c | m | 11.76
404 | Cabo de cobre isolado pvc rígido unipolar seção 16mm², 450/ 750v / 70°c | m | 17.51
405 | Cabo de cobre isolado pvc rígido unipolar seção 25mm², 450/ 750v / 70°c | m | 23.19
406 | Cabo de cobre isolado pvc rígido unipolar seção 35mm2, 0,6/ 1kv/ 70° | m | 31.34
407 | Cabo de cobre isolado pvc rígido unipolar seção 50mm², 0,6/ 1kv/ 70° | m | 44.98
408 | Cabo de cobre isolado pvc rígido unipolar seção 70mm², 0,6/ 1kv/ 70° | m | 59.66
409 | Cabo de cobre isolado pvc rígido unipolar seção 95mm², 0,6/ 1kv/ 70° | m | 76.51
3980 | Cabo de cobre isolado pvc rígido unipolar seção 95mm², 0,6/ 1kv/ 70° - forne cimento | M | 64.5
410 | Cabo de cobre isolado pvc rígido unipolar seção 120mm², 0,6/ 1kv/ 70° | m | 99.35
411 | Cabo de cobre isolado pvc rígido unipolar seção 150mm², 0,6/ 1kv/ 70° | m | 123.11
3979 | Cabo de cobre isolado pvc rígido unipolar seção 150mm², 0,6/ 1kv/ 70° - forne cimento | M | 104.04
412 | Cabo de cobre isolado pvc rígido unipolar seção 185mm², 0,6/ 1kv/ 70° | m | 152.16
413 | Cabo de cobre isolado pvc rígido unipolar seção 240mm², 0,6/ 1kv/ 70° | m | 198.7
414 | Cabo de cobre isolado pvc rígido unipolar seção 300mm², 0,6/ 1kv/ 70° | m | 248.65
7770 | Cabo de cobre nú 10 mm2 - fornecimento | kg | 61.38
4142 | Cabo de cobre nu 35mm2 (1 awg) - fornecimento | Kg | 106.95
8466 | Cabo de cobre PP Cordplast 2 x 1,5 mm2, 450/750v | m | 7.55
4235 | Cabo de cobre PP Cordplast 5 x 4.0 mm2, 450/750v - fornecimento | m | 19.46
11734 | Cabo de cobre, flexivel, classe 4 ou 5, isolacao em pvc/a, antichama bwf-b, c obertura pvc-st1, antichama bwf-b, 1 condutor, 0,6/1 kv, secao nominal 400 mm 2 | m | 325.6
12336 | Cabo de comando blindado AFT 2x18 awg pt | m | 15.63
11351 | Cabo telefonico 2xCTP-APL- 50/75 P | m | 98.52
11352 | Cabo telefonico 4xCTP-APL- 50/75 P | m | 185.98
422 | Cabo telefônico ci - 50 - 30 | m | 21.86
421 | Cabo telefônico ci 50 - 10 | m | 11.83
4771 | Cabo telefônico ci 50 - 20 pares | m | 17.58
11350 | Cabo telefonico CTP-APL- 50/75 P | m | 49.27
8643 | Cabo telefonico CTP-APL-G 50/10P | m | 11.88
8644 | Cabo telefonico CTP-APL-G 50/20P | m | 16.23
8642 | Cabo telefonico CTP-APL-G 50/30P | m | 22.85
8645 | Cabo telefonico CTP-APL-G 50/50P | m | 32.9
11557 | Caixa de derivação em pvc 15x15cm | un | 28.17
427 | Caixa de passagem em pvc tipo aquatic 180x140x80mm | un | 52.69
8896 | Caixa de passagem pvc 15x15x8cm p/eletrica, tipo Aquatic ou similar | un | 31.92
9139 | Caixa de passagem pvc 20 x 20cm, sistema "x", com tampa | un | 37.38
9137 | Caixa de passagem pvc 4"x2", sistema "x", com tampa | un | 17.18
9138 | Caixa de passagem pvc 4"x4", sistema "x", com tampa | un | 18.85
8895 | Caixa de passagem pvc tipo aquatic 30x30x10cm | un | 83.91
10901 | Chapa Belinox ou similar de 330mmx1,20mm - fornecimento e instalação | m² | 155.07
426 | Condulete em alumínio tipo lr de 3/4" | un | 16.73
9917 | Conector concêntrico de 5/16" | un | 16.94
9048 | Conector de medição em bronze c/4 parafusos p/cabos de cobre 16-70mm² ref.TEL -560 (pára-raio) | Un | 24.48
9900 | Conector de pressão para cabo nu de 35mm² - fornecimento e instalação | un | 9.09
3982 | Conector para haste de aterramento 3/4" - Fornecimento | Un | 5
11303 | Conector reto de aluminio para eletroduto de 1", para adaptar entrada de elet roduto metalico flexivel em quadros - fornecimento e instalação | un | 3.64
11304 | Conector reto de aluminio para eletroduto de 3/4", para adaptar entrada de el etroduto metalico flexivel em quadros - fornecimento e instalação | un | 2.46
10899 | Esticador para cabo de aço 5/8" | un | 23.88
420 | Fio flexível 2 x 0,5mm2 (paralelo ou torcido) | m | 5.36
419 | Fio flexível 2 x 0,75mm2 (paralelo ou torcido) | m | 5.01
418 | Fio flexível 2 x 1,0mm2 (paralelo ou torcido) | m | 5.93
417 | Fio flexível 2 x 1,5mm2 (paralelo ou torcido) | m | 5.81
416 | Fio flexível 2 x 2,5mm2 (paralelo ou torcido) | m | 7.26
415 | Fio flexível 2 x 4,0mm2 (paralelo ou torcido) | m | 9.25
400 | Fio rígido isolado em pvc 2,5mm2 (fio 12) - 450/750v / 70°c | m | 4.96
401 | Fio rígido isolado em pvc 4,0mm2 (fio 10) - 450/750v / 70°c | m | 6.51
434 | Fornecimento de haste de aterramento 5/8"x3,00m com conector | un | 47.05
11403 | Fornecimento e instalação de curva metálica horizontal 100 x 50 mm, com ângul o de 45° | un | 26.51
4531 | Fornecimento e instalação de curva metálica horizontal 90º 100 x 50 mm | un | 29.22
12545 | Fornecimento e instalação de vergalhão (tirante c/ rosca d=1/4"x3000mm (marvi tec ref. 1431 ou similar) | un | 11.4
424 | Fornecimento e instalação de vergalhão (tirante c/ rosca d=3/8"x1000mm (marvi tec ref. 1431 ou similar) | un | 14.16
11133 | Grampo estampado tipo "x", em cobre, com 04 parafusos, para cabos de cobre nu 35mm² - tel- 853 (SPDA) | un | 30.67
431 | Instalação de anel guia | un | 1.68
432 | Instalação de cabo de cobre isolado em pvc 10,0mm² - 750v - 70ºc | m | 35.78
3186 | Instalação de cabo telefônico CCI - 50 x 1 par | m | 2.45
10573 | Instalação de cabo telefônico CCI - 50 x 2 pares | m | 2.86
433 | Instalação de cabo telefônico ci - 50-20 | un | 4.18
440 | Interligação entre a medição e o quadro de distribuição com eletroduto de 1 1 /2" e 4 condutores de 10,0 mm2 | m | 39.24
439 | Interligação entre a medição e o quadro de distribuição com eletroduto de 1 1 /2" e 4 condutores de 6,0 mm2 | m | 25.44
437 | Interligação entre a medição e o quadro de distribuição com eletroduto de 1" e 3 condutores de 4,0 mm2 | m | 16.08
438 | Interligação entre a medição e o quadro de distribuição com eletroduto de 1" e 4 condutores de 4,0 mm2 | m | 20.07
435 | Interligação entre a medição e o quadro de distribuição com eletroduto de 3/4 " e 2 condutores de 2,5 mm2 | m | 9.19
436 | Interligação entre a medição e o quadro de distribuição com eletroduto de 3/4 " e 3 condutores de 2,5 mm2 | m | 10.87
425 | Luminária para iluminação pública 04 pétalas c/lâmpada vapor de sódio 400w, c / acessórios, inclusive suporte para encaixe no poste com 04 braços | un | 5755.82
11106 | Luminária para iluminação pública 04 pétalas c/lâmpada vapor de sódio 400w, c / acessórios, inclusive suporte para encaixe no poste com 04 braços e poste circular de concreto 16/200 | un | 7451.59
12204 | Luminária para iluminação pública 04 pétalas c/lâmpada vapor de sódio 400w, c / acessórios, incluindo poste circular de concreto 9/200 | un | 6354.33
11038 | Porca em alumínio 1/4" - fornecimento e colocação | un | 0.41
4130 | Porca quadrada rosca DN 16 mm, fornecimento | un | 1.41
12456 | Terminal de compressão 2 furos para cabo de 185 mm2 - fornecimento e instalaç ão | un | 40.72
12619 | Terminal de compressão 2 furos para cabo de 35 mm2 - fornecimento e instalaçã o | un | 7.66
12458 | Terminal de compressão 2 furos para cabo de 50 mm2 - fornecimento e instalaçã o | un | 11.76
12620 | Terminal de compressão 2 furos para cabo de 70 mm2 - fornecimento e instalaçã o | un | 19.88
12457 | Terminal de compressão 2 furos para cabo de 95 mm2 - fornecimento e instalaçã o | un | 19.58
8005 | Terminal de compressão para cabo de 1,50 mm2 - fornecimento e instalação | un | 1.01
8006 | Terminal de compressão para cabo de 2,50 mm2 - fornecimento e instalação | un | 1.52
8007 | Terminal de compressão para cabo de 4 mm2 - fornecimento e instalação | un | 1.75
7925 | Terminal de compressão para cabo de 6 mm2 - fornecimento e instalação | un | 1.94
7926 | Terminal de compressão para cabo de 10 mm2 - fornecimento e instalação | un | 2.04
7927 | Terminal de compressão para cabo de 16 mm2 - fornecimento e instalação | un | 2.31
7922 | Terminal de compressão para cabo de 25 mm2 - fornecimento e instalação | un | 3.07
7928 | Terminal de compressão para cabo de 35 mm2 - fornecimento e instalação | un | 3.48
7923 | Terminal de compressão para cabo de 50 mm2 - fornecimento e instalação | un | 5.15
7929 | Terminal de compressão para cabo de 70 mm2 - fornecimento e instalação | un | 6.4
7924 | Terminal de compressão para cabo de 95 mm2 - fornecimento e instalação | un | 7.61
7930 | Terminal de compressão para cabo de 120 mm2 - fornecimento e instalação | un | 10.31
7931 | Terminal de compressão para cabo de 150 mm2 - fornecimento e instalação | un | 22.11
7932 | Terminal de compressão para cabo de 185 mm2 - fornecimento e instalação | un | 26.62
7933 | Terminal de compressão para cabo de 240 mm2 - fornecimento e instalação | un | 42.59
7934 | Terminal de compressão para cabo de 300 mm2 - fornecimento e instalação | un | 54.23
8010 | Terminal de compressão tipo garfo para cabo de 6 mm2 - fornecimento e instala ção | un | 1.31
12911 | Anteparo para luminaria LPL Ares em aço galv. e pintada da Ilumatic - Forneci mento e instalação | un | 276.53
7708 | Arandela com foco único, ref. 1186 da Iluminar ou similar, inclusive lâmpada | un | 471.25
7885 | Arandela de uso externo em tubo de aço zincado e pintado, com difusor em vidr o leitoso brilhante, da XOULUX, ref. B-706/1 ou similar, inclusive lâmpada mi sta de 160w | un | 190.91
10919 | Arandela de uso interno, em alumínio, com difusor em vidro fosco, branca ou p reta, ref. AD-104, da Aladin ou similar | un | 99.87
8368 | Arandela fechada esférica c/ refrator acrílico transparente e braço em tubo d e ferro, fixada na parede, ref. CWA-520 da Tecnolux ou similar | un | 245.42
7276 | Canhão limitador de facho tipo tipo ZVF606CN e filtro difusor granulado tipo ZVF606BSO com elementos de fixação, suporte e base, ref. ZVF606ACS, ZVF606BS da Philips ou similar | un | 3404.55
7275 | Canhão limitador de facho tipo ZVF606CN, elementos de fixação - suporte e bas e ref. ZVF606 ACS, ZVF606BS, da Philips ou similar | un | 2901.96
12176 | Conjunto controlador DMX SLESA- EU7 / Fonte adap AC/DC | un | 3131.51
9652 | Controlador DMX, com fonte de alimentação com entrada em 100-240 VAC e saída de 5,5 a 9VDC, com duas saídas de controle p/ conectores do tipo XLR 3 pinos e porta de configuração do tipo mini-USB ou conector RJ45 | un | 14907.41
3956 | Execução de corte em poste de ferro Ø = 80mm, h = 9,00m implantado. | un | 164.77
7282 | Filtro cromático azul tipo ZVF616F-BL e suporte ref. ZVF616GLS da Philips ou similar | un | 2334.29
12832 | Fornecimento de Luminária Decorativa à Led ref. EGEU II 60w da Ilumatic ou s imilar, inclusive poste cônico contínuo de aço reto, h=6,0m - Rev 01 | un | 2856.07
12833 | Fornecimento de Luminária 04 pétalas em Led, p/iluminação pública, 180w, 4000 k, 220v, e suporte em tubo aço galv, com Anteparo, da Ilumatic, mod LPL Ares ou similar | un | 5479.55
12831 | Fornecimento de Luminária Decorativa à Led ref. EGEU II 60w da Ilumatic ou si milar, inclusive poste cônico contínuo de aço reto, h=5,0m, com base - Rev 01 | un | 2648.08
7281 | Grelha antiofuscante circular e filtro difusor vertical com suporte, ref. ZVF 617GLS, ZVF617VLBSP, ZVF607RL da Philips ou similar | un | 4772.74
7277 | Grelha antiofuscante circular tipo ZBP523 RL, da Philips ou similar - para ap arelhos da Philips ou similar | un | 463.53
7280 | Grelha antiofuscante e filtro cromático azul com suporte, ref. ZVF617 GL, ZVF 617 F-BL, ZVF607 RL da Philips ou similar - para aparelhos da Philips ou simi lar | un | 5033.37
7279 | Grelha antiofuscante vertical tipo ZVF616 VL, da Philips ou similar - para ap arelhos da Philips ou similar | un | 1357.02
587 | Ignitor p/ lâmpadas de vapor de sódio, tensão partida 1300 v (phillips ref 1 26689 ou similar) | un | 34.89
584 | Ignitor p/ lâmpadas de vapor de sódio, tensão partida 3000 a 4500 v (phillips ref s50 ou similar) | un | 31.14
585 | Ignitor p/ lâmpadas de vapor de sódio, tensão partida 580 a 750 v (phillips r ef s51 ou similar) | un | 33.17
586 | Ignitor p/ lâmpadas de vapor de sódio, tensão partida 600 a 760 v (phillips r ef s52 ou similar) | un | 46.21
604 | Lâmpada a vapor de mercúrio 125 w (phillips ref hpl-n125 ou similar) | un | 26.15
605 | Lâmpada a vapor de mercúrio 250 w (phillips ref hpl-n250 ou similar) | un | 39.63
606 | Lâmpada a vapor de mercúrio 400 w (phillips ref hpl-n400 ou similar) | un | 50.82
603 | Lâmpada a vapor de mercúrio 80 w (phillips ref hpl-n80 ou similar) | un | 18.68
597 | Lâmpada a vapor de sódio de alta pressão 150 w (phillips ref son 150w ou simi lar) | un | 46.24
598 | Lâmpada a vapor de sódio de alta pressão 250 w (phillips ref son 250w ou simi lar) | un | 52.07
599 | Lâmpada a vapor de sódio de alta pressão 400 w (phillips ref son 400w ou simi lar) | un | 59.23
596 | Lâmpada a vapor de sódio de alta pressão 70 w (phillips ref son 70w ou simila r) | un | 30.67
600 | Lâmpada a vapor de sódio de alta pressão p/ projetor 150 w (phillips ref son/ t 150w ou similar) | un | 46.24
601 | Lâmpada a vapor de sódio de alta pressão p/ projetor 250 w (phillips ref son/ t 250w ou similar) | un | 52.07
602 | Lâmpada a vapor de sódio de alta pressão p/ projetor 400 w (phillips ref son/ t 400w ou similar) | un | 59.23
607 | Lâmpada de luz mista 160 w (phillips ref ml 160w ou similar) | un | 28.24
608 | Lâmpada de luz mista 250 w (phillips ref ml 250w ou similar) | un | 34.9
609 | Lâmpada de luz mista 500 w (phillips ref ml 500w ou similar) | un | 57.46
4432 | Lâmpada vapor metálico de 150 w | un | 50.3
4434 | Lâmpada vapor metálico de 250 w | un | 51.2
10748 | Lumiária com lâmpadas em led, potência total 39w, ref.: CitySpirit gen2 cone led BDS471, da Philips ou similar | un | 2995.68
11446 | Luminária cilíndrica de sobrepor 30cm, em metal/vidro fosco da Attena ou simi lar | un | 107.56
7268 | Luminária cilíndrica de sobrepor em alumínio pintado em marrom padrão lumini, ref. T069, da Lumini, incluise duas lâmpadas fluocompactas de 20W, temp. cor 2700K | un | 300.49
10747 | Luminária de piso corpo em alumínio com lâmpada de led 1,4w, ref.: BBC200 LED -HB/WW PSU 220-240V II, da Philips ou similar | un | 345.78
8069 | Luminária de sobrepor em alumínio fundido, com difusor em vidro, da Wetzel, r ef. IPT 26/01 ou similar, completa | un | 151.93
11875 | Luminária de sobrepor em led, ref. LEDH05-5K, da Abalux ou similar | un | 1989.76
7679 | Luminária decorativa hermética para iluminação pública, base alumínio fundido , difusor esférico em acrílico transparente, com poste de 2,5m (tecnolux - re f.cw-350/1 ou similar), inclusive lâmpada e reator | un | 1558.25
7265 | Luminária decorativa IP66,c/ cj. de lâmpada de descarga tubular com bulbo cer âmico, pot. 150W, temp. cor 4200K, ind. rep. cor min. 90%, fluxo lum. min. 12 700 lumens , incl reator, ignitor, capacitor CDS530 CDM-T 150W II OB GR ST da philips ou similar | un | 3860.61
12163 | Luminária Decorativa LED c/ vidro de prot. contra impacto IK08, 56Watts, 6200 Lumens, 4000K, CRI>70, corpo alumínio injetado, pint. poliester a pó, 220V, I P66. Vida util 100mil horas SPD de 10KV. | un | 2576.29
9209 | Luminária decorativa simples externa, ref.CW-200/3, c/chapeu refletor em alum inio, pintado em epoxi, c/difusor acrílico leitoso, inclusive poste galv. ret o h=3,00m, inclusive lâmpada mista 250w. (Luminance/Tecnolux ou similar) | un | 1090.63
11170 | Luminária decorativa, tipo arandela, 01 pétala, refletor estampadao em disco de aluminio anodizado, lente plana de cristal temperado, acabamento pintado n a cor preto fosco, modelo ZE-144/1AL, da REEME ou similar | un | 1456.33
11171 | Luminária decorativa, tipo arandela, 02 pétalas, refletor estampadao em disco de aluminio anodizado, lente plana de cristal temperado, acabamento pintado n a cor preto fosco, modelo ZE-144/1AL, da REEME ou similar | un | 1928.27
11997 | Luminária em LED para iluminação pública,100W,bivolt, Selo A Inmetro, corpo em alumínio inj,FP 0,97, prot. DPS 10kv, IP66, IK09, Temp. cor 5000k, IRC= ou 70%, v. útil 50.000h, 130 lm/w.gar.5 anos, modelo GL216 G-light ou similar Re v. 01 | un | 1237.61
11998 | Luminária em LED para iluminação pública,120W,bivolt, Selo A Inmetro, corpo em alumínio inj,FP 0,97, prot. DPS 10kv, IP66, IK09, Temp. cor 5000k, IRC= ou 70%, v. útil 50.000h, 130 lm/w.gar.5 anos, modelo GL216 G-light ou similar Re v. 01 | un | 1333.54
11999 | Luminária em LED para iluminação pública,150W,bivolt,Selo A Inmetro,corpo em alumínio inj,FP 0,97, prot. DPS 10kv, IP66, IK09, Temp. cor 5000k, IRC= ou 70 %, v. útil 50.000h, 130 lm/w.gar.5 anos, modelo GL216 G-light ou similar Rev. 01 | un | 1710.98
12338 | Luminária em LED para iluminação pública,180W,bivolt, Selo A Inmetro, corpo em alumínio inj, FP 0,95, prot. DPS 10kv, IP66, IK09, Temp. cor 5000k, IRC= o u 70%, v. útil 50.000h, 120 lm/w.gar.5 anos, modelo GL216 G-light ou similar | un | 1835.23
11994 | Luminária em LED para iluminação pública,30W,bivolt, Selo A Inmetro,corpo em alumínio inj,FP 0,97, prot. DPS 10kv, IP66, IK09, Temp. cor 5000k, IRC= ou 70 %, v. útil 50.000h, 120 lm/w.gar.5 anos, modelo GL216 G-light ou similar - Re v 01 | un | 523.92
11995 | Luminária em LED para iluminação pública,50W,bivolt, Selo A Inmetro,corpo em alumínio inj,FP 0,97, prot. DPS 10kv, IP66, IK09, Temp. cor 5000k, IRC= ou 70 %, v. útil 50.000h, 130 lm/w.gar.5 anos, modelo GL216 G-light ou similar - Re v.01 | un | 765.82
11996 | Luminária em LED para iluminação pública,80W,bivolt,Selo A Inmetro, corpo em alumínio inj,FP 0,97, prot. DPS 10kv, IP66, IK09, Temp. cor 5000k, IRC= ou 70 %, v. útil 50.000h, 130 lm/w.gar.5 anos, modelo GL216 G-light ou similar Rev. 01 | un | 954.53
9120 | Luminária externa em corpo de aço c/ pintura eletrostática, refletor em alumí nio martelado, difusor em vidro temperado, incluisive poste de 4m, ref. EX08- S1E40T4 da Lumicenter ou similar, inclusive lâmpada e reator | un | 2019.36
9121 | Luminária externa em corpo de aço c/ pintura eletrostática, refletor em alumí nio martelado, difusor em vidro temperado, ref. EX08-S3E40 da Lumicenter ou s imilar, inclusive lâmpada e reator | un | 1762.48
8246 | Luminária externa tipo arandela, ref:CWA-224,Tecnolux ou similar, p/fixação e m parede, fabricada em aluminio com difusor em vidro alcalino prensado, inclu sive lâmpada fluorescente compacta 26w - Rev 01 | un | 146.71
8012 | Luminária externa tipo arandela, ref:CWA-377,Tecnolux ou similar,p/fixação em parede, c/globo leitoso, inclusive lâmpada fluorescente compacta 26w | un | 396.67
574 |  | un | 1327.86
Luminária fechada, em alumínio, c/ 1 pétala, p/ iluminação de avenidas e praç as c/ difusor de acrílico (tecnolux ref cw-565 S/3 ou similar), exclusive rea tor e lâmpada
575 | Luminária fechada, em alumínio, c/ 2 pétalas, p/ iluminação de avenidas e pra ças c/ difusor de acrílico (tecnolux ref cw-565 D/5 ou similar), exclusive re atores e lâmpadas | un | 2586.47
576 | Luminária fechada, em alumínio, c/ 3 pétalas, p/ iluminação de avenidas e pra ças c/ difusor de acrílico (tecnolux ref cw-565 T/5 ou similar), exclusive re atores e lâmpadas | un | 3755.07
577 | Luminária fechada, em alumínio, c/ 4 pétala, p/ iluminação de avenidas e praç as c/ difusor de acrílico (tecnolux ref cw-565 Q/5 ou similar), exclusive rea tores e lâmpadas | un | 5084.67
5080 | Luminária hermética de embutir com refletor e aletas parabólicas em aluminio anodizado, difusor em vidro temperado transparente (lumicenter, ref.CHT08-E o u similar) - Rev. 01 | un | 525.79
614 | Luminária hermética difusor esférico em acrílico cristal ou leitoso (tecnolux - ref. cw-360/1 ou similar) | un | 684.6
12770 | Luminária high bay led DC 100w, 150º (2 x50w) 5000k, 150 LM/W, em alumínio co m alça, autovolt, branca, ref.: HBMLED-DC-150-100-50-3C, da Glight ou similar | un | 845.66
12771 | Luminária high bay led DC 50w,150º (1 x50w) 5000k, 150 LM/W, em alumínio com alça, autovolt, branca, ref.: HBMLED-DC-150-50-50-3C- ME, da Glight ou simila r | un | 462.83
12160 | Luminária LED p/ iluminação pública, c/ vidro de prot. anti vandalismo contra impacto IK08, Pot.27W, 37W ou 55W, Fluxo lumin. 3600 a 6100l lumens, 4000K, C RI/IRC>70, base p/ relê fotocélula, corpoem alum. injetadoc/ pint. poliester a pó, tensão 220v | un | 1020.42
12161 | Luminária LED p/ iluminação pública, c/ vidro de prot. anti vandalismo contra impacto IK09, 142Watts, 18300Lumens, 4000K, IRC>70, base p/ relê fotocélula/t elegestão 7PIN, corpo alum injet. pint. poliester a pó. 220V IP66 vida util10 0 mil horas | un | 2472.57
12162 | Luminária LED p/ iluminação pública, c/ vidro de prot. anti vandalismo contra impacto IK09, 249Watts, 31500Lumens, 4000K, IRC>70, base p/ relê fotocélula/t elegestão 7PIN, corpo alum injet. pint. poliester a pó. 220V IP66 vida util10 0 mil horas | un | 3911.89
7905 | Luminária para iluminação pública de avenidas, fechada, completa, para lâmpad a vapor de sódio 150w, inclusive reator, ref:CW-400 Tecnolux, exclusive poste | un | 418.5
8081 | Luminária para iluminação pública duas petalas, ref.CW-50, Tecnolux ou simila r, completa, fechada, incluso braço metálico, reator, lâmpada vapor de mercúr io 250 w e poste aço galv. h=9m | un | 3236.17
615 | Luminária para iluminação pública, completa, fechada, incl. braço metálico, r eator e lâmpada vapor de mercúrio 250 w, exclusive poste, tecnolux - ref. cw -50 (ou similar) | un | 585.18
7316 | Luminária para iluminação pública, completa, fechada, incl. braço metálico, r eator e lâmpada vapor de sódio 250 w, exclusive poste | un | 929.98
616 | Luminária para iluminação pública, incl. poste de aço curvo e lâmpada vapor d e mercúrio de 250 w, tecnolux, ref. cw-50 (ou similar) | un | 2709.45
7714 | Luminária tipo arandela em aluminio escovado cor branco, linha Decoratta, Mag iluz ou similar, inclusive lâmpada | un | 89.17
7717 | Luminária tipo arandela foco duplo em aluminio escovado, cor branco, ref:40/2 , Serra, Dimlux ou similar, inclusive lâmpadas halogena refletora E-27 60w/12 7v | un | 141.79
7278 | Placa de acabamento tipo ZBF523 TL + ZBP523 RMS da Philips ou similar - para aparelhos da Philips ou similar | un | 2362.14
9650 | Projetor à LED, IP 67, perfil de alumínio etrudado, com 36 LED's de alta potê ncia (1,2W/LED),com lentes de abertura de 30°, ref. CHROMADEL RGB ou similar | un | 5478.32
583 | Projetor angular, em alumínio, visor de vidro temperado (tecnolux - ref bw45 ou similar), exclusive reator e lâmpada | un | 226.74
7251 | Projetor compacto de IP 65 c/ lâmpada compacta, pot. 70W, temp.cor 4200K,ind. rep. 90%, fluxo lum. 6600 lumens, incluso reator, ignitor e capacitor, ref. M VF 606WB-L da Philips ou similar | un | 3190.61
7252 | Projetor compacto de IP 65 c/ Projetor compacto IP 65 c/ lâmpada compacta, po t. 150W, temp.cor 4200K,ind. rep. 90%, fluxo lum. 12700 lumens, incluso reato r, ignitor e capacitor, ref. MVF606WB-L da Philips ou similar | un | 3246.34
7261 | Projetor compacto IP 65 c/ lâmpada de descarga tubular metálicos, pot. 400W, temp.cor 4300K,ind. rep. 65%, fluxo lum. 35000 lumens, incluso reator, ignito r e capacitor, ref. MVF607NB da Philips ou similar | un | 4443.24
7262 | Projetor compacto IP 65 c/ lâmpada de descarga tubular metálicos, pot. 70W, t emp.cor 4200K, fluxo lum. 6600 lumens, incluso reator, ignitor e capacitor, r ef. MVF616WB da Philips ou similar | un | 3302.28
7260 | Projetor compacto IP 65 c/ lâmpada de multivapores metálicos, pot. 250W, temp .cor 4500K,ind. rep. 65%, fluxo lum. 19000 lumens, incluso reator, ignitor e capacitor, ref. MVF607NB da Philips ou similar | un | 4633.07
7259 | Projetor compacto IP 65, c/ lâmpada compacta, pot. 150W, temp.cor 4200K,ind. rep. 90%, fluxo lum. 12700 lumens, incluso reator, ignitor e capacitor, ref. MVF606NB da Philips ou similar | un | 3246.34
7258 |  | un | 6559.73
Projetor de embutir no piso c/ lâmpada compacta, pot. 150W, temp.cor 4200K,in d. rep. 90%, fluxo lum. 12700 lumens, incluso reator, ignitor e capacitor, re f. DBP 523 CDM-T150W/942 240V I WB GR da Philips ou similar
7255 | Projetor de embutir no piso c/ lâmpada compacta, pot. 35W, temp.cor 3000K,ind . rep. 80%, fluxo lum. 3300 lumens, incluso reator, ignitor e capacitor, ref. DBP 523 CDM-T35W/830 I NB GR da Philips ou similar | un | 6373.58
7256 | Projetor de embutir no piso c/ lâmpada compacta, pot. 35W, temp.cor 3000K,ind . rep. 80%, fluxo lum. 3300 lumens, incluso reator, ignitor e capacitor, ref. DBP 523 CDM-T35W/830 II MB GR da Philips ou similar | un | 6373.58
7257 | Projetor de embutir no piso c/ lâmpada compacta, pot. 70W, temp.cor 3000K,ind . rep. 80%, fluxo lum. 6600 lumens, incluso reator, ignitor e capacitor, ref. DBP 523 CDM-T70W/830 240V I MB GR da Philips ou similar | un | 6373.58
7254 | Projetor de embutir no piso c/ lâmpada compacta, pot. 70W, temp.cor 3000K,ind . rep. 80%, fluxo lum. 6600 lumens, incluso reator, ignitor e capacitor, ref. DBP 523 CDM-T70W/830 II WB GR da Philips ou similar | un | 6373.58
7253 | Projetor de embutir no piso c/ lâmpada compacta, pot. 70W, temp.cor 4200K,ind . rep. 90%, fluxo lum. 6000 lumens, incluso reator, ignitor e capacitor, ref. DBP 523 CDM-T70W/942 240V WB GR da Philips ou similar | un | 6373.58
10749 | Projetor de piso em alumínio com lâmpadas em led potência total 50w, ref.: BC P473 36 LED's-HB-4000 100-277V 10 BK, da Philips ou similar | un | 3671.4
7680 | Projetor extra reforçado, blindado, hermético, base de alumínio fundido com m ovimentos horizontais, difusor em lente de cristal temperado (tecnolux - ref. bw -5/3 ou similar), inclusive lâmpada e reator | un | 634.48
7263 | Projetor IP 65 c/ lâmpada de descarga refletora par20, pot. 35W, temp.cor 300 0K, ind. rep. cor 80%, fluxo lum. 2000 lumens, incluso reator, ignitor e capa citor, ref. EPSILON 001027123 da Faeber ou similar | un | 1314.27
7264 | Projetor IP 67, suporte fixação tipo ZCS711,equipado c/ cj. diodos fotoemisso ra, dimerizáveis de alta potência na cor ambar, consumo típico 65W por metro, ref. LEDLINE BCS713 12 LED-LXN AMB EB 230-240V I WB-60 ou similar | un | 2473.9
12172 | Projetor linear ilumwall 1, 24W,fotometria assimétrica 10x50°,estanq.ip66,pro t.contra impacto vidro ik05,branco quente 3000k, comp. de 500mm,corpo alum.ex trudado ral 9023, cri>70,120-277V,fator potência>0,90,prot surto de 4kv,50000 h. vida,braço ajus | un | 1024.75
12174 | Projetor linear ilumwall 1,24W rgb,fotometria assimétrica 10x50°,estanqueidad e ip66,prot. contra impacto em vidro ik05,rgb,comp.500mm,corpo alum. extrudad o ral 9023,cri>70,120-277 volts,fator potência>0,90, protetor de surto de 4kv ,50000 horas vida. | un | 1657.53
12173 | Projetor linear ilumwall 1,24W,fotometria simétrica 25°,estanqueidade ip66,pr ot.contra impacto em vidro ik05,branco quente 3000k,comp 500mm,corpo alum.ext rudado ral 9023,cri>70,120-277V,prot.surto 4kv,50000 horas de vida,braço ajus t.c/ inclinação 10° | un | 1024.75
12196 | Projetor Linear ILUMWALL 1-24W RGB-Fotometria Assimétrica 10x50°-Estanqueidad e IP66-Prot.contra impacto Vidro IK07-RGB-Comp.500mm-Corpo em alum. extrudado RAL 9023-CRI>70-120-277volts-Fator de potência>0,90 Protetor de surto de 4KV- 50000horas de vida | un | 1299.32
12195 | Projetor Linear ILUMWALL 1-24W RGB-Fotometria Simétrica 25°-Estanqueidade IP6 6-Prot.contra impacto Vidro IK07-RGB-Comp.500mm-Corpoem alumínio extrudado RA L 9023-CRI>70-120-277volts-Fator de potência>0,90 Protetor de surto de 4KV-50 .000 horas de vida. | un | 1299.32
12175 | Projetor linear ilumwall 3, 60W rgb,fotometria simétrica 60°,estanqueidade ip 66,prot.contra impacto vidro ik05 - rgb,comp. 1000mm,corpo em alum. extrudado ral 9023, cri>70, 120-277 V, fator de pot.>0,90, prot.de surto de 4kv, 50.000 horas de vida. | un | 2698.56
12194 | Projetor Linear Ilumwall 3-60W RGB-Fotometria Simétrica 10°-Estanqueidade IP6 6-Proteção contra Impacto em vidro IK07-RGB-Comp.1000mm-Corpo Alumínio Extrud ado RAL 9023-CRI > 70-120-277 Volts-Fator de pot.> 0,9-Protetor de surto4KV-5 0000 H/vida | un | 2091.98
4031 | Projetor p/ lampada vapor mercurio 250w, completo (tecnolux - ref. bw -90 ou similar) - Fornecimento | Un | 265.6
613 | Projetor retangular (tecnolux - ref. bw - 90 ou similar), inclusive reator e lâmpada vapor de mercúrio de 250 w | un | 488.87
7902 | Projetor retangular (tecnolux - ref. bw - 90 ou similar), inclusive reator e lâmpada vapor de sódio 400 w | un | 462.76
582 | Projetor retangular, em alumínio fundido, visor de vidro temperado (tecnolux - ref bw77 ou similar), exclusive reator e lâmpada | un | 1134.89
4022 | Reator p/ lampada vapor sodio 400w - Fornecimento | Un | 102.1
593 | Reator para lâmpada de vapor de mercúrio 125 w | un | 95.59
594 | Reator para lâmpada de vapor de mercúrio 250 w | un | 84.81
595 | Reator para lâmpada de vapor de mercúrio 400 w | un | 91.31
592 | Reator para lâmpada de vapor de mercúrio 80 w | un | 75.11
589 | Reator para lâmpada de vapor de sódio 150 w | un | 102.61
590 | Reator para lâmpada de vapor de sódio 250 w | un | 173.33
591 | Reator para lâmpada de vapor de sódio 400 w | un | 131.91
588 | Reator para lâmpada de vapor de sódio 70 w | un | 82.41
4437 | Reator para lâmpada vapor metálico de 150 w | Un | 62
4435 | Reator para lâmpada vapor metálico de 250 w | Un | 83.5
4436 | Reator para lâmpada vapor metálico de 75 w | Un | 59
12798 | Reator vapor metálico 1000w - 220V | un | 246.22
12799 | Reator vapor metálico 2000w - 220V | un | 484.03
12797 | Refletor externo IP65 para lâmpada 1000/2000w, com dissipador de calor,exclus ive reator | un | 528.17
11625 | Refletor LED Ultra 1000W, chip Led CREE drive MEANWELL Proteção IP67, Voltage m AC 100-240V, temp de cor branco frio 5000K, vida útil 60.000h, da Leox ou s imilar | un | 11717.4
11626 | Refletor LED Ultra 500W, chip Led CREE drive MEANWELL Proteção IP67, Voltagem AC 100-240V, temp de cor branco frio 5000K, vida útil 60.000h, da Leox ou sim ilar | un | 6507.78
12776 | Refletor modular LED DC com DPS 2 x 50w de potência, alumínio, 5000k, 150LM/W , Autovolt, branca, ref.: RFMLED-DC-DPS-150-100-50-3C-ME, da marca G-light ou similar | un | 907.14
8739 | Refletor para lâmpada de 150 a 500w | un | 26.97
7722 | Refletor para lampada halógena palito 300w, ref: HFL3BC, Bronzearte ou simila r, incluso lampada | un | 63.91
611 | Refletor para lampada vapor de mercurio 400w, ref. mc327, Metalline ou simila r, inclusive base em alvenaria e lampada - R1 | un | 168.72
8349 | Refletor para lampada vapor de sódio 400w, Olivo ou similar, inclusive lâmpad a e reator | un | 225.13
12807 | Refletor Slim LED 50W de potência, branco Frio, 6500k, Autovolt, marca G-lig ht ou similar | un | 110.5
12577 | Refletor Slim LED 150W de potência, branco Frio, 6500k, Autovolt, marca G-lig ht ou similar - Rev 01 | un | 471.1
12808 | Refletor Slim LED 200W de potência, branco Frio, 6500k, Autovolt, marca G-lig ht ou similar | un | 668.5
10200 | Refletor Super Led, corpo em aluminio, potencia 10W, bivolt, temp.cor 6400K, IP-65, ref: FLC ou similar | un | 83.4
11153 | Refletor TR Led, corpo em aluminio, vidro temperado, potencia 20W, bivolt, te mp.cor 3000K, IP-65, da Taschibra ou similar | un | 114.29
12870 | Refletor TR Led, corpo em aluminio, vidro temperado, potencia 30W, bivolt, te mp.cor 3000K/6000k, IP-65, da Taschibra ou similar | un | 67.05
11436 | Sinaleiro 22mm com lâmpada vermelha, 110vca, led integrado ao corpo, modelo L 2-DR1-R, da Metaltex ou similar (luz de topo) | un | 25.79
11444 | Sinaleiro monobloco led110/220V | un | 38
7274 | Vidro jateado tipo ZBP523GF da Philips ou similar - para projetores | un | 1133.68
623 | Luminária industrial a prova de tempo ref. tb 30/1, Tecnolux ou similar | un | 120.52
618 | Luminária industrial de embutir, em alumínio, p/ lâmpada mista ou a vapor de mercúrio (tecnolux - ref tb105/2 ou similar), exclusive reator e lâmpada | un | 197
619 | Luminária industrial em chapa de aço, blindada, a prova de tempo, p/ lâmpada fluorescente 2 x 40 w (tecnolux - ref tb165/24 ou similar), exclusive reator e lâmpadas | un | 399.79
620 | Luminária industrial em chapa de aço, blindada, a prova de tempo, p/ lâmpada fluorescente 4 x 40 w (tecnolux - ref tb165/44 ou similar), exclusive reator e lâmpada | un | 568.03
622 | Luminária industrial para galpões tecnolux ref. lm 210/3 | un | 160.48
12565 | Luminária industrial/comercia,l prismática de acrílico 22" E40/E27, com ganch o e lampada LED 50W | un | 255.78
4529 | Projetor Lumini, ref PL-2124/150 C/ filtro ambar, inclusive lâmpada vapor met álico HQI-TS 150W e reator | Un | 1218.51
4530 | Projetor Lumini, ref PL-2200/70 C/ filtro ambar, inclusive lâmpada vapor metá lico HQI-TS 70W e reator | Un | 1659.11
4528 | Projetor Lumini, ref PL-2300/150 C/ filtro ambar, inclusive lâmpada vapor met álico HQI-TS 150W e reator | Un | 1344.06
12318 | Suporte tipo cesta em chapa de aço, dim. 30x12x(25~33)cm, para instalação su spensa de Luminária de Emergência - Segurimax, 3000 lumens - Rev 01 | un | 376.82
12171 | Luminária indubay gen2 - 4 - 235watts - 31.432 lúmens - fotometria circular - ip66 no bloco elétrico e no bloco óptico - ik08/ik10 - fixação suporte em u ajustável - 50.000 horas | un | 2415.53
10409 | Arandela de alumínio para globo 10x20cm, ref.: 951, da Eterna ou similar | un | 110.35
9625 | Arandela em alumínio fundido, linha edra, ref. 178 da Dimlux ou similar | un | 228.77
4879 | Bocal para lâmpada incandescente | un | 5.8
12898 | Iluminação de balizamento face única | un | 116.63
10521 | Lampada espiral fluorescente eletronica PL 45W / 220V (compacta integrada), E-27, FLC ou similar | un | 22.5
552 | Lâmpada fluorescente 127 v / 20 w | un | 9.04
553 | Lâmpada fluorescente 127 v / 32-40 w - Rev. 01 | un | 8.5
11423 | Lâmpada led 4,5w RGB, bivolt, 12v, inclusive controle (base e27) - fornecimen to e instalação | un | 53.14
12561 | Lâmpada led 50w de potência, luz branca bivolt, marca LLum ou similar | un | 97.67
12801 | Lampada led tubular t8 bivolt 18/20 w, base g13 | un | 18.81
12809 | Lampada led tubular t8 bivolt 9,9/10 w, base g13 | un | 14.06
12095 | Lâmpada PAR 20 Led 7w bivolt am/br/neu | un | 34.43
12097 | Lâmpada PAR 20 Led 8w bivolt br | un | 56.48
12094 | Lâmpada PAR 30 Led 15w bivolt branca | un | 68.03
11857 | Lâmpada tubolar led T8, 16w, bivolt | un | 26.5
12796 | Lâmpada tubolar vapor metálica 2000w - 220V | un | 463.34
12795 | Lâmpada tubular 1000w - 200V | un | 200.24
9056 | Luminária autônoma indicador de seta de emergência p/aclaramento ou balizamen to mod.LAU 11x2 c/duas lâmpadas de 11w, Unitron ou similar | un | 472.54
562 | Luminária calha sobrepor p/lamp.fluorescente 1x20w, completa, incl.reator con vencional e lampada | un | 56.51
4896 | Luminária calha sobrepor p/lamp.fluorescente 1x20w, completa, incl.reator par tida rápida e lampada | un | 65.67
570 | Luminária calha sobrepor p/lamp.fluorescente 1x40w, completa, incl.reator con vencional e lampada - Rev. 01 | un | 76.84
3953 | Luminária calha sobrepor p/lamp.fluorescente 2x20w, completa, incl.reator ele tronico e lampadas | un | 82.69
561 | Luminária calha sobrepor p/lamp.fluorescente 2x40w, completa, incl.reator ele tronico e lampadas - Rev. 01 | un | 94.51
3954 | Luminária calha sobrepor p/lamp.fluorescente 2x40w, completa, incl.reator par tida rápida e lampadas - Rev. 01 | un | 105.96
3955 | Luminária calha sobrepor p/lamp.fluorescente 4x40w, completa, incl.reator ele tronico e lampadas - Rev. 01 | un | 141.23
12562 | Luminária com lampada led tubular bivolt 18/20 w, base g13 - Rev 01 | un | 59.1
11860 | Luminária de alto rendimento T5, 1x54w, embutir, sem aletas, corpo em chapa d e aço-carbono com pintura epóxi na cor branco fosco, refletor em alumínio ano dizado, ref. LART5-1X54w/EBR/SA, da G-light ou similar | un | 126.12
11859 | Luminária de alto rendimento T5, 1x54w, sobrepor, sem aletas, corpo em chapa de aço-carbono com pintura epóxi na cor branco fosco, refletor em alumínio an odizado, ref. LART5-1X54w/SBR/SA, da G-light ou similar | un | 171.93
11861 | Luminária de alto rendimento T5, 2x54w, embutir, sem aletas, corpo em chapa d e aço-carbono com pintura epóxi na cor branco fosco, refletor em alumínio ano dizado, ref. LART5-2X54w/EBR/AA, da G-light ou similar | un | 242.21
12022 | Luminária de embutir aberta para lâmpada fluorescente 32/40w ou tubo led 2 x 18/20 w (tecnolux ref.fle-8157/232 ou similar), completa, com lampada tubo le d - Rev 01 | un | 263.96
12021 | Luminária de embutir aberta para lâmpada fluorescente ou tubo led 2 x 18/20 w (tecnolux ref.fle-8157/232 ou similar), completa, com lampada tubo led | un | 155.68
7327 | Luminária de embutir com aletas, para lâmpada fluorescente, 2 x 32w, ref. TBS 020232CI00, da Philips, completa | un | 216.99
7328 | Luminária de embutir com aletas, para lâmpada fluorescente, 2 x 32w, ref. TBS 020232CIRL, da Philips, inclusive reator e lâmpada | un | 238.3
7333 | Luminária de embutir com difusor, para lâmpada fluorescente, 2 x 16w, ref. TB S020D216RL, da Philips, inclusive reator e lâmpada | un | 251.29
7331 | Luminária de embutir com difusor, para lâmpada fluorescente, 2 x 32w, ref. TB S020D23200, da Philips, completa | un | 256.09
7332 | Luminária de embutir com difusor, para lâmpada fluorescente, 2 x 32w, ref. TB S020D232RL, da Philips, inclusive reator e lâmpada | un | 277.38
8014 | Luminária de embutir em gramados ou jardins, ref.BW-544, Tecnolux ou similar, c/lâmpada PL 15w | un | 379.37
11952 | Luminária de embutir Lar T8 Led com refletor com aletas, 2x18w da Aladin FE 2 09/232 Al ou similar com lâmpadas e reator bivolt | un | 144.83
8013 | Luminária de embutir no forro, ref.CE-2495, Tecnolux ou similar, c/ lâmpada f luorescente compacta 26w | un | 95.63
8849 | Luminária de embutir orientável, com corpo em alumínio repuxado, ref.: ER11-E 1AR70, da Lumidec ou similar, inclusive lâmpada e reator | un | 166.27
11437 | Luminária de embutir para fluorescente tubular T5, 2x14w, inclusive lâmpadas e reatores, ref.: C-02, da Abalux ou similar | un | 202.7
11438 | Luminária de embutir para fluorescente tubular T5, 2x28w, inclusive lâmpadas e reatores, ref.: C-06, da Abalux ou similar | un | 292.74
12901 | Luminária de embutir redonda para lâmpada flourescente ou LED 11W, compacta s istema draw back, modelo ref: 1140 da marca BONIN ou similar. | un | 101.13
12899 | Luminária de embutir redonda para lâmpada flourescente ou LED 9/10W, compacta sistema draw back, modelo ref: 1140 da marca BONIN ou similar. | un | 101.11
9624 | Luminária de embutir, quadrada, linha laini, ref. RE 1126 da Revoluz ou simil ar | un | 61.01
11866 | Luminária de emergência, de sobrepor, tipo balizamento com bloco autônomo, co m autonomia de 3h, modelo LLE 1106-1DFB, da KBR ou similar | un | 184.42
11867 | Luminária de emergência, de sobrepor, tipo bloco autônomo, com autonomia de 1 h, modelo LLE-LLEDDF, da KBR ou si | un | 133.68
12312 | Luminária de emergência, tipo balizamento, com autonomia de 3h, modelo LED - 3000 lumens, SEGURIMAX ou similarr | un | 227.79
11440 | Luminária de hermética sobrepor para fluorescente tubular T5, 2x14/24w, IP66, ref.: E-73, da Abalux ou similar | un | 221.06
10077 | Luminária de sobrepor com aletas, para lâmpada fluorescente, 2 x 32w, ref. LS E, da Lumiluz ou similar, inclisve reator e lâmpada | un | 229.41
7330 | Luminária de sobrepor com aletas, para lâmpada fluorescente, 2 x 32w, ref. TC S020232CI00, da Philips, exclusive reator e lâmpada | un | 256.09
7329 | Luminária de sobrepor com aletas, para lâmpada fluorescente, 2 x 32w, ref. TC S020232CIRL, da Philips, inclusive reator e lâmpada | un | 277.38
7334 | Luminária de sobrepor com difusor, para lâmpada fluorescente, 2 x 16w, ref. T CS020D216RL, da Philips, inclusive reator e lâmpada | un | 269.97
11911 | Luminária de sobrepor p/lamp.fluorescente 4x32w, completa, ref. A-300, da Aba lux ou similar incl.reator eletronico e lampadas | un | 476.21
11439 | Luminária de sobrepor para fluorescente tubular T5, 2x54w, inclusive lâmpadas e reatores, ref.: C-106, da Abalux ou similar | un | 490.97
12368 | Luminária de sobrepor, (tecnolux ref.FLP-6478/2x20) Tubled corpo/ refletor e aletas fabricadas em chapa de aço tratada e pintada em epoxi branco, para uso de 2 lampadas tubled de 20w | un | 204.52
12369 | Luminária de sobrepor, (tecnolux ref.FLP-6478/4x20) Tubled corpo/ refletor e aletas fabricadas em chapa de aço tratada e pintada em epoxi branco, para uso de 4 lampadas tubled de 20w | un | 254.43
12902 | Luminária de sobrepor, de alumínio, redonda com diam.20cm, para lâmpada flour escente ou LED de 11W, modelo PL Hiper 20 x 20 BR. | un | 59.76
12900 | Luminária de sobrepor, de alumínio, redonda com diam.20cm, para lâmpada flour escente ou LED de 9W, modelo PL Hiper 20 x 20 BR. | un | 117.12
8319 | Luminaria embutida no piso com foco orientável em alumínio injetado, ref. IL 3702, da Interlight ou similar, inclusive lâmpada | un | 390.36
12262 | Luminaria especial em policarbonato antivandalismo, dim: 40x40cm, c/ chapa de aço chumbada na lage, conforme projeto inclusive lampada (obra: Delegacias, P resídio, etc.) | un | 1059.06
8639 | Luminaria especial para cela de detenção 15x15x15cm (p/Penitenciária), inclus ive colocação - Rev. 01 | un | 138.6
7718 | Luminária fluorescente 2 x 20w, ref. A01, Abalux ou similar, completa | un | 154.64
9393 | Luminária fluorescente 2 x 32w, ref. BR-10, Abalux ou similar, c/lampada Phil ips 32w, completa | un | 172.36
7248 | Luminária fluorescente 2 x 40w, ref. A-10, Abalux ou similar, completa - Rev. 01 | un | 226.01
7230 | Luminária fluorescente 2 x 40w, ref. BR-10, Abalux ou similar, completa - Rev . 01 | un | 171.9
9394 | Luminária fluorescente 4 x 16w, ref. BR-06, Abalux ou similar, c/lampada Phil ips 16w, completa | un | 239.68
7249 | Luminária fluorescente 4 x 20w, ref. A-06, Abalux ou similar, completa | un | 247.08
7231 | Luminária fluorescente 4 x 20w, ref. BR-06, Abalux ou similar, completa | un | 241.76
536 | Luminária fluorescente de embutir aberta 2 x 20 w (tecnolux ref.fle-8157/216 ou similar), completa | un | 161.16
537 | Luminária fluorescente de embutir aberta 2 x 40 w (tecnolux ref.fle-8157/232 ou similar), completa - Rev. 01 | un | 268.07
538 | Luminária fluorescente de embutir aberta 4 x 40 w (tecnolux ref.fle-8157 ou s imilar), completa - Rev. 01 | un | 338.01
539 | Luminária fluorescente de embutir c/ aletas 2 x 20 w (tecnolux ref.fle-6440 o u similar), completa | un | 203.75
540 | Luminária fluorescente de embutir c/ aletas 2 x 40 w (tecnolux ref.fle-6440 o u similar), completa - Rev. 01 | un | 295.99
542 | Luminária fluorescente de embutir c/ difusor plano em poliestireno ou acrílic o 2 x 20 w (tecnolux ref.fle-6487/216 ou similar), completa | un | 226.76
543 | Luminária fluorescente de embutir c/ difusor plano em poliestireno ou acrílic o 2 x 40 w (tecnolux ref 6487/240 ou similar), completa - Rev. 01 | un | 333.21
544 | Luminária fluorescente de embutir c/ difusor plano em poliestireno ou acrílic o 4 x 40 w (tecnolux ref 6487/440 ou similar), completa - Rev. 01 | un | 545.16
541 | Luminária fluorescente embutir com aletas 4 x 32 w (tecnolux - ref.fle 817/43 2 ou similar) | un | 578.13
527 | Luminária fluorescente plafonier 2 x 20 w (tecnolux ref.flp-6410/22 ou simila r), completa | un | 99.59
528 | Luminária fluorescente plafonier 2 x 40 w (tecnolux ref.flp-6410/22 ou simila r), completa - Rev. 01 | un | 122.56
529 | Luminária fluorescente plafonier 4 x 40 w (tecnolux ref 6410 ou similar), com pleta - Rev. 01 | un | 181.99
533 | Luminária fluorescente plafonier c/ aletas 2 x 20 w (tecnolux ref.flp-6478/22 ou similar), completa | un | 186.02
523 | Luminária fluorescente tubular 1 x 20 w / 127 v, completa | un | 90.59
525 | Luminária fluorescente tubular 1 x 40 w / 127v, completa - Rev. 01 | un | 96.93
524 | Luminária fluorescente tubular 2 x 20 w / 127 v, completa | un | 113.1
526 | Luminária fluorescente tubular, 2 x 40 w / 127 v, completa - Rev. 01 | un | 135.71
12793 | Luminária hermética de sobrepor, para lâmpada tubular T8, 2x18w, IP65, 65cm, ref.: LMIP65 2x18 - T8C, da G-light ou similar, exclusive lâmpadas | un | 73.96
12794 | Luminária hermética de sobrepor, para lâmpada tubular T8, 2x36w, IP65, 127cm , ref.: LMIP65 2x36 - T8C, da G-light ou similar, exclusive lâmpadas | un | 114.16
10795 | Luminária hermética corpo em fibra de vidro blindada, mod. TLH34, da Tec & Lu z ou similar, inclusive duas lâmpadas tubular de led, tipo T8 (para câmara fr igorífera) | un | 372.07
11441 | Luminária hermética de sobrepor para fluorescente tubular T5, 2x28w, IP65, mo delo: Ourofort, ref.: 1527, da Ourolux ou similar | un | 232.26
12170 | Luminária INDUBAY GEN2 - 171Watts - 22.448 Lúmens - Fotometria Circular - IP6 6 no bloco elétrico e no bloco óptico - IK08/IK10 - fixação suporte em "U" aj ustável - 50.000 horas | un | 1982.09
11442 | Luminária led, flutuante,solar, para piscina, IP68, ref. AH-PED-SOLAR-1-RS, d a Aiha ou similar | un | 216.19
564 | Luminária lm-220/5, tecnolux ou similar | un | 169.91
12971 | Luminária Painel Led embutir 18w quadrada, 6000k da G-light ou similar | un | 74.21
7715 | Luminária pendente simples, ref: 1110/1, Bianca ou similar | un | 170.98
9627 | Luminária pendente, linha alkes, ref. 20847, da Stilo clean ou similar | un | 1387.39
9626 | Luminária pendente, linha outline, ref. 11734-PLI, da Accenda ou similar | un | 2682.68
9628 | Luminária plafon, linha maru, ref. 5130/2, TYG ou similar | un | 491.49
9891 | Luminária plafonier, sobrepor, em aluminio, com difusor em vidro, p/lampada e letronica, ref: XP-338, da Xoulux ou similar, completa | un | 113.77
4041 | Luminária Projecto, ref. DP-2311-01, sem alojamento, inclusive lâmpada mista de 160W (ou similar) | Un | 184.31
7294 | Luminária tipo balizador para ambiente aberto, corpo em alumínio fundido pint ado, difusor em vidro frisado temperado, ref. EX02-S, da Lumicenter ou simiul ar (tipo tartaruga) | un | 107.31
9629 | Luminária tipo balizador para ambiente aberto, corpo em alumínio pintado, dif usor em vidro plano fosco, ref. F-5023/M da Projeto ou similar | un | 192.02
10351 | Luminária tipo espeto para jardim com lâmpada led 3w | un | 81.28
558 | Luminária tipo Globo, d=20cm, com lâmpada fluorescente compacta PL 23w, Multi nadir ou similar | un | 66.96
9465 | Luminária tipo plafon (sobrepor), quadrada, 24x24cm, em aluminio pintado na c or branca, c/difusor em vidro, Aladin ou similar | un | 95.6
7716 | Luminária tipo plafon, 19x19cm, ref: 1L-YJ053601M, Linha Plus Block, Bronzear te ou similar, com lampada bipino G9 - 40w/127v | un | 176.19
10352 | Luminária tipo spot de embutir com lâmpada led 15w | un | 76.7
11954 | Luminária tipo spot de embutir ER05-E Abalux ou similar, aluminio branco, 1x5 0/100w, com lâmpada halógêna AR111 24º 100w | un | 78.14
11953 | Luminária tipo spot de embutir ER05-E Abalux ou similar, aluminio branco, 1x5 0/100w, com lâmpada halógêna AR111 8º 50w | un | 78.14
11951 | Luminária tipo spot de embutir ER06 Abalux ou similar, aluminio branco, 4x50w , para lâmpada halógêna ou dicróica | un | 196.64
12092 | Luminária tipo spot de Sobrepor SR08-S da Abalux ou similar para lâmpada PAR 20 | un | 136.85
12096 | Luminária tipo spot de Sobrepor SR08-S da Abalux ou similar para lâmpada PAR 30 | un | 127.43
12102 | Luminária tubular com lâmpada led de 1 x 9/10 w / bivolt | un | 46.68
12103 | Luminária tubular com lâmpada led de 2 x 9/10 w / bivolt | un | 86.64
12922 | Mangueira 2F LED BR 11MM 50M 127V | m | 17.85
12091 | Painel led 85w de sobrepor Slim 0,60 x1,20 | un | 682.61
8324 | Plafon E-27 | un | 7.64
568 | Reator convencional partida rápida p/lampada fluorescente | un | 18.57
554 | Reator de partida rápida p/ lâmpada fluorescente 1 x 20 w | un | 21.17
556 | Reator de partida rápida p/ lâmpada fluorescente 1 x 40 w | un | 21.77
555 | Reator de partida rápida p/ lâmpada fluorescente 2 x 20 w | un | 23.07
11731 | Reator de partida rápida p/ lâmpada fluorescente 2 x 32 w | un | 37.57
557 | Reator de partida rápida p/ lâmpada fluorescente 2 x 40 w | un | 31.22
560 | Reposiçao de luminária interna | un | 29.81
8011 | Sinalização luminosa com LED para hospitais | un | 92.81
11813 | Assentamento de barra chata de alumínio de 1" x 1/4" | m | 3.01
11814 | Assentamento de barra chata de alumínio de 3/4" x 1/4" | m | 3.01
12370 | Cabo de cobre nú 10 mm2 - fornecimento e assentamento (10,85m/kg) | kg | 63.16
9391 | Cabo de cobre nú 16 mm2 - fornecimento e assentamento (7,04m/kg) | kg | 65.09
9544 | Cabo de cobre nú 240 mm2 - fornecimento e assentamento | kg | 105.28
8297 | Cabo de cobre nú 25 mm2 - fornecimento e assentamento (4,51m/kg) | kg | 63.59
9392 | Cabo de cobre nú 35 mm2 - fornecimento e assentamento (3,16m/kg) | kg | 110.52
8082 | Cabo de cobre nú 50 mm2 - fornecimento e assentamento (2,27m/kg) | kg | 65.73
11768 | Cabo de cobre nú 70 mm2 - fornecimento e assentamento (1,69m/kg) | kg | 64.57
9916 | Cabo de cobre nú 95 mm2 - fornecimento e assentamento (1,193 m/kg) | kg | 60.47
12915 |  | un | 78.77
Caixa de concreto pre moldado para aterramento, com tampa, 40 x 40 x 40, e = 5cm
9051 | Caixa de equalização p/aterramento 20x20x10cm de sobrepor p/11 terminais de p ressão c/barramento | un | 273.64
9200 | Caixa pré moldada em concreto c/tampa para aterramento (20x20x15)cm, padrão E nergisa | un | 20.81
10694 | Conector em latão tipo minigar para cabos 16 - 50 mm² (SPDA) | un | 22.4
822 | Cordoalha de cobre nu 35mm2 (1 awg) e isoladores para pára-raios | m | 53.12
823 | Cordoalha de cobre nu 70mm2 e isoladores para pára-raios | m | 62.74
9201 | Fio de cobre nu 6mm2 para aterramento | m | 8.64
11003 | Fornecimento de barra chata de alumínio 1" x 1/4" | m | 46.58
11002 | Fornecimento de barra chata de alumínio 3/4" x 1/4" | m | 14.28
4137 | Fornecimento de pára-raio de distribuição polimérico, ZnO, 10KA - 127V | un | 196.5
11811 | Fornecimento e assentamento de barra chata de alumínio de 1" x 1/4" | m | 48.68
12337 | Fornecimento e assentamento de barra chata de alumínio de 1.1/4" x 3/16" | m | 17.57
11812 | Fornecimento e assentamento de barra chata de alumínio de 3/4" x 1/4" | m | 17.01
12740 | Fornecimento e assentamento de barra chata de alumínio de 7/8" x 1/8" | m | 16.34
12638 | Medição de resistência Ôhmica do solo, medição de continuidade elétrica, real ização de vistoria, fornecimento laudo (SPDA) e ART - obra CEASA de Itabaiana | un | 3000
12854 | Nincho de luz arquitetural com tampa metálica com vergalhão ca 50/60 d= 8mm c om dimensões 1,50 x 0,30 x 0,20 de tijolo maciço | un | 840.42
824 | Pára-raio tipo Franklin 350mm, latão cromado, para descida 1 cabo, c/suporte e conectores p/cabo terra, inclusive mastro aço galv 3mx2" e base | un | 902.25
11005 | Pára-raio tipo Franklin 350mm, latão cromado, para descida 2 cabos, c/suporte e conectores p/cabo terra, inclusive mastro aço galv 6mx2" e base | un | 1132.77
9207 | Sinalizador duplo (luz de topo) c/relé fotocelula em mastro galvanizado d=3/4 " inclusive base de concreto, exceto fiação | un | 354.72
11004 | Sinalizador duplo (luz de topo) c/relé fotocelula, exceto fiação | un | 326.8
10693 | Suporte guia reforçado 90º em chapa galvanizada c/ 2 roldanas ref:TEL-290 - S PDA | un | 38.81
8316 | Terminal aéreo 3/8" x 250mm em aço galv, com fixação horizontal, ref: TEL 044 ou similar - fornecimento | un | 5.36
10272 | Terminal aéreo base dupla galvanizada 25mm - fornecimento | un | 10.24
8795 | Terminal aéreo em aço galvanizado 3/8" x 50cm, com fixação horizontal | un | 21.89
11975 | Abraçadeira de alumínio 1 " 25mm (DAISA BC-100) ou similar | un | 5.23
11976 | Abraçadeira de Alumínio 2" 50mm (Daisa BC-200) ou similar | un | 7.36
11321 | Abraçadeira metálica tipo "D" de 2 1/2" | un | 5.49
3998 | Cabeçote de alumínio de 4" - Fornecimento | Un | 31.55
11752 | Cabo balanceado 2 x 0,30mm (para microfone) | m | 8.47
11186 | Cabo cobre flexível, não hologenado, 2,5mm2 - 450/750V / 70º | m | 6.54
11187 | Cabo cobre flexível, não hologenado, 4,0mm2 - 450/750V / 70º | m | 7.57
11188 | Cabo cobre flexível, não hologenado, 6,0mm2 - 450/750V / 70º | m | 9.64
3793 | Cabo de cobre flexível isolado, seção 0,50mm², 450/ 750v / 70°c | m | 4.6
3794 | Cabo de cobre flexível isolado, seção 0,75mm², 450/ 750v / 70°c | m | 4.51
3795 | Cabo de cobre flexível isolado, seção 1,0mm², 450/ 750v / 70°c | m | 5.04
3796 | Cabo de cobre flexível isolado, seção 1,5mm², 450/ 750v / 70°c | m | 4.9
3797 | Cabo de cobre flexível isolado, seção 2,5mm², 450/ 750v / 70°c | m | 5.52
4036 | Cabo de cobre flexível isolado, seção 2,5mm², 450/ 750v / 70°c - forneciment o | M | 1.64
3798 | Cabo de cobre flexível isolado, seção 4mm², 450/ 750v / 70°c | m | 6.84
3799 | Cabo de cobre flexível isolado, seção 6mm², 450/ 750v / 70°c | m | 8.03
3800 | Cabo de cobre flexível isolado, seção 10mm², 450/ 750v / 70°c | m | 11.33
3801 | Cabo de cobre flexível isolado, seção 16mm², 450/ 750v / 70°c | m | 15.5
3802 | Cabo de cobre flexível isolado, seção 25mm², 450/ 750v / 70°c | m | 27.6
9968 | Cabo de cobre flexível isolado, seção 35mm², 450/ 750v / 70°c | m | 34.32
4005 | Cabo de cobre isolado EPR ou XLPE 6,0mm², 0,6/1kv / 90º C | M | 9.27
11416 | Cabo de cobre isolado HEPR (XLPE), 25mm², 1kv / 90º C | m | 31.5
8348 | Cabo de cobre isolado HEPR (XLPE), flexível, 4,0mm², 1kv / 90º C | m | 8.34
11570 | Cabo de cobre isolado HEPR (XLPE), flexível, 6,0mm², 1kv / 90º C | m | 10.52
668 | Cabo de cobre isolado pvc rígido unipolar seção 10mm², 0,6/ 1kv/ 70° | m | 11.97
4002 | Cabo de cobre isolado pvc rígido unipolar seção 10mm², 450/ 750v / 70°c - fo rnecimento | M | 7.43
662 | Cabo de cobre isolado pvc rígido unipolar seção 16mm², 0,6/ 1kv/ 70° | m | 16.13
4003 | Cabo de cobre isolado pvc rígido unipolar seção 16mm², 450/ 750v / 70°c - fo rnecimento | M | 12.49
663 | Cabo de cobre isolado pvc rígido unipolar seção 25mm², 0,6/ 1kv/ 70° | m | 23.26
9912 | Cabo de cobre isolado pvc rígido unipolar seção 25mm², 15 kv | m | 59.54
12427 | Cabo de cobre isolado, flexível, classe 4 ou 5, 6,0mm², 0,6/1kv / 70º C | m | 8.72
10758 | Cabo de cobre PP Cordplast 2 x 0,75 mm2, 450/750v | m | 15.97
5023 | Cabo de cobre PP Cordplast 2 x 2,5 mm2, 450/750v - fornecimento | m | 9.52
11413 | Cabo de cobre PP Cordplast 3 x 1,5 mm2, 450/750v - fornecimento e instalação | M | 8.56
11753 | Cabo de cobre PP Cordplast 3 x 6,0 mm2, 450/750v - Fornecimento e instalação | M | 22.72
11679 | Cabo de cobre PP Cordplast 4 x 1,5 mm2, 450/750v - fornecimento e instalação | M | 10.77
10852 | Cabo de cobre PP Cordplast 4 x 10,0 mm2, 450/750v - Fornecimento e instalação | M | 47.26
4001 | Cabo de cobre PP Cordplast 4 x 2,5 mm2, 450/750v - fornecimento | M | 11
11412 | Cabo de cobre PP Cordplast 4 x 2,5 mm2, 450/750v - fornecimento e instalação | M | 14.47
4023 | Cabo de cobre PP Cordplast 4 x 4,0 mm2, 450/750v - fornecimento | M | 17.1
4119 | Cabo de cobre PP Cordplast 4 x 4.0 mm2, 450/750v - Fornecimento e instalação | M | 20.67
10851 | Cabo de cobre PP Cordplast 4 x 6,0 mm2, 450/750v - Fornecimento e instalação | M | 29.75
654 | Caixa de derivação em pvc 4" x 2" c/tampa cega, embutir, p/eletroduto | un | 9.45
671 | Caixa de derivação em pvc 4" x 2" s/tampa, embutir, p/eletroduto | un | 6.01
10423 | Caixa de equipotencialização 40x40x15, com barramento para neutro - Fornecime nto | un | 418
11273 | Caixa de equipotencialização em aço 200x200x90mm, para embutir com tampa, com 9 terminais, ref:TEL-901 ou similar (SPDA) | un | 446.67
651 | Caixa de ferro galvanizado 4" x 4" com tampa Pial ou similar | un | 15.58
665 | Caixa de passagem 15x15cm em chapa de aço galvanizado - fornecimento | un | 19.27
650 | Caixa de passagem 20x20x12cm, em chapa aço galvanizado, embutida | un | 46.39
666 | Caixa de passagem 30x30cm em chapa de aço galvanizado - fornecimento | un | 49.99
4037 | Caixa de passagem em alumínio 4x2" - Fornecimento | Un | 8.34
670 | Caixa de passagem para telefone, padrão telebras, 40x40x12cm, em chapa aço ga lv. - fornecimento | un | 116.05
9536 | Caixa de tomadas em pvc de sobrepor com 06 tomadas monofásicas e 01 tomada tr ifásica 3P+Ttrifásicas 3P+T | un | 318.73
9558 | Caixa em alumínio 30x30x12cm com 03 tomadas monofásicas 2P+T e 1 tomada trifá sica 3P+T | un | 243.32
10274 | Caixa metálica com duas tomadas 2P+T para instalação aparente | un | 66.64
12564 | Caixa metálica com tomada 10A 250V para perfilado e fixação | un | 13.43
10275 | Caixa metálica com uma tomada 2P+T para instalação aparente | un | 28.48
9516 | Caixa passagem de sobrepor em aço 100x100x80mm | un | 12.54
9514 | Caixa STECK ref. s-305 ou similar | un | 12.54
4009 | Conector parafuso fendido para cabo 6 mm2 - Fornecimento | Un | 4.48
4006 | Conector parafuso fendido para cabo 10 mm2 - Fornecimento | Un | 4.55
4007 | Conector parafuso fendido para cabo 16 mm2 - Fornecimento | Un | 6
4008 | Conector parafuso fendido para cabo 25 mm2 - Fornecimento | Un | 6.33
7803 | Cotovelo interno para canaleta 110x20mm, "sistema X", re.304 01, Pial Legrand ou similar | un | 7.45
3983 | Curva de 90º de pvc rígido roscável diâm = 4" - fornecimento | Un | 56.17
660 | Disjuntor tripolar tipo compacto e aberto 1250A - 50 ka instalado | un | 9030.33
4038 | Eletroduto pvc roscavel, d= 1/2" - Fornecimento | Un | 2.2
4010 | Eletroduto pvc roscavel, d=1 " - Fornecimento | M | 4.28
4012 | Eletroduto pvc roscavel, d=1 1/ 4" - Fornecimento | M | 5.7
4011 | Eletroduto pvc roscavel, d=1 1/2" - Fornecimento | M | 6.26
4013 | Eletroduto pvc roscavel, d=2 " - Fornecimento | M | 10.23
3988 | Eletroduto pvc roscavel, d=4 " - Fornecimento | M | 29.51
4000 | Fecho para fita aço inox 3/4 e 1/2", Fusimec ou similar - Fornecimento | Un | 0.85
649 | Fio rígido isolado em pvc 1,5mm2 - 450/750v / 70°c | m | 4.32
10422 | Fita de advertência de rede elétrica enterrada - Fornecimento | m | 1.43
3999 | Fita em aço inox, fusimec ou similar - Fornecimento | M | 3.99
4014 | Fita isolante (rolo 20m) 3/4" - Fornecimento | Un | 10
4015 | Fita isolante alta fusão 19 mm x 10 m - Fornecimento | Un | 12.6
10306 | Fornecimento de aerador vertical de fluxo descendente AFDV- 3cv, da Despurifi l ou similar | un | 5175.31
652 | Fornecimento e assentamento de caixa de pvc 4" x 4" com tampa | un | 15.76
653 | Fornecimento e assentamento de caixa pvc 4" x 4" | un | 13.46
10187 | Fornecimento e instalação de grupo gerador, aberto, na potência emergencial ( stand-by) de 112,5 KVa, e potência continua (prime) de 102,3kVA, fator de poê ncia 0,8, trifásico, 220/127V, com quadro de comando automático, microprocess ado, da Leon Heimer | un | 57254.32
8020 | Fornecimento e instalação de grupo gerador, modelo GEHC-260, Heimer ou simila r, potencia stand-by 260KVA e potencia continua 234KVA, tensão:220/127V, freq uencia 60 Hz, c/quadro comando automatico, motor diesel 6CTAA8.3-G1, consumo: 50 L/h | un | 103943.46
667 | Grupo gerador sincrono, automático 350kva-220/127v-uti | un | 163899.68
1429.68
3917 | Instalação Elétrica aparente/simplificada, p/ Casa de 01 Quarto - Padrão SECP AST - Rev - 07 | un
3918 | Instalação Elétrica aparente/simplificada, p/ Casa de 02 Quartos - Padrão SEC PAST - Rev - 01 | un | 1327.75
4039 | Lâmpada fluorescente PL 23W / 127V - Fornecimento | Un | 8.75
4016 | Lampada vapor sodio alta pressao p/ projetor 400 w (phillips ref. son/t 400w ou similar) - Fornecimento | Un | 50.3
672 | Luminária calha sobrepor p/lamp.fluorescente 1x32w, completa, inclusive reato r eletrônico e lâmpada | un | 62.75
673 | Luminária calha sobrepor p/lamp.fluorescente 2x32w, completa, inclusive reato r eletrônico e lâmpada | un | 85.52
7804 | Luva plastica para canaleta 110x20mm, "sistema X", ref.304 05, Pial Legrand o u similar | un | 6.2
4040 | Luva pvc rigido roscavel d= 1/2" - Fornecimento | Un | 1.24
4026 | Parafuso cabeca quadrada 16 x 150mm - Fornecimento | Un | 5.5
4027 | Parafuso cabeca quadrada 16 x 150mm - Fornecimento | Un | 5.5
634 | Ponto de cigarra (campainha) c/canaleta plastica c/divisoria 20x10mm, incluso caixa sobrepor e fiação | un | 138.66
635 | Ponto de cigarra campainha em caixa 4" x 2" c/ eletroduto ferro galvanizado a parente Ø 3/4" | un | 209.13
636 | Ponto de cigarra campainha em caixa 4" x 2" c/ eletroduto pvc rígido aparente Ø 3/4" | un | 217.26
645 | Ponto de interruptor 01 seção aparente com tomada conjugada (1 s + 1 t), com eletroduto de ferro galvanizado Ø 3/4" - Rev. 01 | un | 219.34
644 | Ponto de interruptor 01 seção com tomada conjugada (1S + 1T) aparente, com ca naleta plastica c/divisoria 20x10mm | un | 181.94
647 | Ponto de interruptor 01 seção embutido com tomada conjugada (1 s + 1 t) com e letroduto de pvc flexível sanfonado Ø 3/4" | un | 164.86
646 | Ponto de interruptor 01 seção embutido com tomada conjugada (1 s + 1 t) com e letroduto de pvc rígido Ø 3/4" | un | 182.31
4878 | Ponto de luz em teto ou parede, aparente sem eletroduto | pt | 46.47
639 | Ponto de luz em teto ou parede, com canaleta plastica c/divisoria 20x10mm, ap arente | un | 204.06
640 | Ponto de luz em teto ou parede, com eletroduto de ferro galvanizado aparente Ø 3/4" | un | 237.4
641 | Ponto de luz em teto ou parede, com eletroduto de pvc flexivel sanfonado apar ente Ø 3/4" | un | 166.53
642 | Ponto de luz em teto ou parede, com eletroduto pvc rígido embutido Ø 3/4" | un | 204.15
648 | Ponto de som (sem fiação) com eletroduto condulete pvc 3/4" (aparente) - Rev. 01 | un | 138.02
638 | Ponto embutido cigarra campainha caixa 4" x 2" c/ eletroduto pvc rígido Ø 3/ 4" | un | 198.84
637 | Ponto embutido cigarra campainha em caixa 4" x 2" c/ eletroduto pvc sanfonado amarelo 1ª Ø 3/4" | un | 165.66
643 | Ponto embutido sinalização hospitalar c/ eletroduto pvc rígido Ø 3/4" | un | 273.08
4030 | Reator para lâmpada vapor metálico 400w - Fornecimento | Un | 97.5
10424 | Suporte para mufla - Fornecimento | m | 67
3996 | Terminal de compressão para cabo de 95 mm2 - Fornecimento | Un | 6.43
3995 | Terminal de compressão para cabo de 150 mm2 - Fornecimento | Un | 19.99
8332 | Usina Diesel Geradora composta por 02 (Dois) Grupos Motor Diesel Geradores, m arca: "HEIMER OU SIMILAR", na capacidade de potência stand-by (prime) de 500 kVA/400kW com atenuador de ruido | un | 407017.55
3294 | Ponto de tomada 3p para ar condicionado até 3000 va, com canaleta plastica c/ divisoria 20x10mm, aparente, incluindo centro astop/30a-220v, inclusive aterr amento | pt | 219.15
10850 | Acoplamento para eletrocalha metálica 38 x 38mm | un | 9.1
12972 | Base R - 130 - 129 x 44 x 2000mm ( Base Rodaflex X 2000-Z0) | m | 77.53
12962 | Canto inteno R - 130 - ref.184-01 ( Tampa vert.int.p/ Rodaflex - Creme ) | un | 28.4
11830 | Cruzeta 100 x 100 mm para eletrocalha perfurada metálica (ref.: mopa ou simil ar) | un | 61.04
8221 | Cruzeta 100 x 50 mm para eletrocalha perfurada metálica (ref.: mopa ou simila r) | un | 28.04
12481 | Cruzeta 150 x 150 mm, lisa, galvanizada à fogo, para eletrocalha lisa metálic a (ref.: mopa ou similar) | un | 124.98
12605 | Cruzeta 150 x 150 mm, lisa, zincada, para eletrocalha lisa metálica (ref.: mo pa ou similar) | un | 62.89
12542 | Cruzeta 150 x 75 mm para eletrocalha metálica lisa zincada (ref.: mopa ou sim ilar) | un | 49.62
12679 | Cruzeta 200 x 50 mm para eletrocalha metálica lisa zincada (ref.: mopa ou sim ilar) | un | 78.06
12543 |  | un | 82.43
Cruzeta 200 x 75 mm para eletrocalha metálica lisa zincada (ref.: mopa ou sim ilar)
8222 | Cruzeta 400 x 100 mm para eletrocalha perfurada metálica (ref.: mopa ou simil ar) | un | 107.65
7818 | Cruzeta 90º para eletrocalha metálica 600x155, (ref.: mopa ou similar) | un | 275.82
12958 | Curva de inversão 200 x 100 mm para eletrocalha metálica (ref.: mopa ou simil ar) | un | 52.47
11290 | Curva de inversão 200 x 75 mm para eletrocalha metálica (ref.: mopa ou simila r) | un | 71.3
9520 | Curva de inversão 300 x 100 mm para eletrocalha metálica (ref.: mopa ou simil ar) | un | 65.07
8114 | Curva de inversão 400 x 100 mm para eletrocalha metálica (ref.: mopa ou simil ar) | un | 52.87
7880 | Curva de inversão 50 x 50 mm para eletrocalha metálica (ref.: mopa ou similar ) | un | 26.32
11522 | Curva de inversão 75 x 50 mm para eletrocalha metálica (ref.: mopa ou similar ) | un | 25.91
7815 | Curva horizonal 600 x 155 mm para eletrocalha metálica, angulo 90º (ref.: mop a ou similar) | un | 170.01
8688 | Curva horizontal 100 x 100 mm para eletrocalha metálica, com ângulo 90° (ref. : mopa ou similar) | un | 25.37
12496 | Curva horizontal 100 x 100 mm, lisa, galvanizada à fogo, para eletrocalha met álica, com ângulo 90°, (ref.: mopa ou similar) | un | 61.7
12615 | Curva horizontal 100 x 100 mm, lisa, zincada, para eletrocalha metálica, com ângulo 90°, (ref.: mopa ou similar) | un | 27.16
7877 | Curva horizontal 100 x 50 mm para eletrocalha metálica, com ângulo 90° (ref.: mopa ou similar) | un | 19.37
11285 | Curva horizontal 100 x 75 mm para eletrocalha metálica, com ângulo 90° (ref.: mopa ou similar) | un | 78.42
11548 | Curva horizontal 150 x 100 mm para eletrocalha metálica, com ângulo 90° (ref. : mopa ou similar) | un | 35.07
12483 | Curva horizontal 150 x 150 mm, lisa, galvanizada à fogo, para eletrocalha met álica, com ângulo 90° (ref.: mopa ou similar) | un | 89.55
12608 | Curva horizontal 150 x 150 mm, lisa, zincada, para eletrocalha metálica, com ângulo 90° (ref.: mopa ou similar) | un | 39.43
12959 | Curva horizontal 200 x 100 mm para eletrocalha metálica, com ângulo 90° (ref. : mopa ou similar) | un | 41.67
7144 | Curva horizontal 200 x 50 mm para eletrocalha metálica, com ângulo 90° (ref.: mopa ou similar) | un | 33.87
9521 | Curva horizontal 300 x 100 mm para eletrocalha metálica, com ângulo 90° (ref. : mopa ou similar) | un | 59.67
9987 | Curva horizontal 38 x 38 mm para eletrocalha metálica, com ângulo 90° (ref.: mopa ou similar) | un | 15.33
8689 | Curva horizontal 50 x 50 mm para eletrocalha metálica, com ângulo 90° (ref.: mopa ou similar) | un | 15.17
11286 | Curva horizontal 75 x 50 mm para eletrocalha metálica, com ângulo 90° (ref.: mopa ou similar) | un | 55.25
8443 | Curva vertical 100 x 50 mm para eletrocalha metálica, com ângulo 90° (ref.: m opa ou similar) | un | 49.37
11288 | Curva vertical 100 x 75 mm para eletrocalha metálica, com ângulo 90° (ref.: m opa ou similar) | un | 67.7
11549 | Curva vertical 150 x 100 mm para eletrocalha metálica, com ângulo 90° (ref.: mopa ou similar) | un | 37.96
11289 | Curva vertical 200 x 100 mm para eletrocalha metálica, com ângulo 90° (ref.: mopa ou similar) | un | 77.49
10849 | Curva vertical 200 x 50 mm para eletrocalha metálica, com ângulo 90° | un | 28.22
11287 | Curva vertical 50 x 50 mm para eletrocalha metálica, com ângulo 90° (ref.: mo pa ou similar) | un | 15.22
7814 | Curva vertical 600 x 155 mm para eletrocalha metálica, (ref.: mopa ou similar ) | un | 89.03
12544 | Curva vertical 75 x 50 mm para eletrocalha metálica lisa zincada (ref.: mopa ou similar) | un | 27.91
12960 | Derivação "L" R - 130 - ref.184-05 ( Tampa Hor 90 p/ Rodaflex - Creme ) | un | 53.32
9666 | Emenda externa, para perfilado tipo "I", 38 x 38 mm, ref. CKP 116 ou similar | un | 7.52
9667 | Emenda externa, para perfilado tipo "X", 38 x 38 mm, ref. CKP 119 ou similar | un | 8.05
11848 | Emenda interna 100 x 100 mm com base lisa perfurada para eletrocalha metálica (ref. Mopa ou similar) | un | 9.57
7878 | Emenda interna 100 x 50 mm com base lisa perfurada para eletrocalha metálica (ref. Mopa ou similar) | un | 8.37
11294 | Emenda interna 100 x 75 mm com base lisa perfurada para eletrocalha metálica (ref. Mopa ou similar) | un | 10.58
11547 | Emenda interna 150 x 100 mm com base lisa perfurada para eletrocalha metálica (ref. Mopa ou similar) | un | 10.72
12485 | Emenda Interna 150 x 150 mm, lisa, galvanizada à fogo, para eltrocalha metáli ca (ref.: mopa ou similar) | un | 16.42
12610 | Emenda Interna 150 x 150 mm, lisa, zincada, para eltrocalha metálica (ref.: m opa ou similar) | un | 13.1
11295 | Emenda interna 200 x 100 mm com base lisa perfurada para eletrocalha metálica (ref. Mopa ou similar) | un | 11.47
8357 | Emenda interna 200 x 75 mm, para eletrocalha perfurada, com angulo 90º (ref. Mopa ou similar) - Rev 02 | un | 11.48
12803 | Emenda interna 300 x 100 mm com base lisa perfurada para eletrocalha metálica (ref. Mopa ou similar) | un | 13.17
8110 | Emenda interna 400 x 100 mm com base lisa perfurada para eletrocalha metálica (ref. Mopa ou similar) | un | 15.32
8111 | Emenda interna 500 x 100 mm com base lisa perfurada para eletrocalha metálica (ref. Mopa ou similar) | un | 17.47
12961 | Fixa cabo R - 130 - ref.184-07 - Z ( Fixa Cabo -Z0 ) | un | 8.24
12964 | Flange 200 x 100mm para eletrocalha metálica (ref. Mopa ou similar) | un | 14.37
12924 | Flange 200 x 50mm para eletrocalha metálica (ref. Mopa ou similar) | un | 10.27
12805 | Flange 300x100mm para eletrocalha metálica (ref. Mopa ou similar) | un | 17.37
12965 | Flange 400 x 100mm para eletrocalha metálica (ref. Mopa ou similar) | un | 22.17
9533 | Flange de ligação 100x50mm para eletrocalha metálica (ref. Mopa ou similar) | un | 10.12
7142 | Fornecimento e instalação de emenda interna com base lisa 200 x 50 mm (ref.va lemam ou similar) | un | 8.08
11443 | Gancho curto 38x38mm para luminária | un | 7.48
9526 | Gancho curto para perfilado, ( ref.: Mopa ou similar) | un | 7.77
9673 | Gancho longo para perfilado, ( ref.: Mopa ou similar) | un | 8.52
11405 | Junção interna tipo "I" para perfilado, ( ref.: Mopa ou similar) | un | 7.96
12556 | Junção interna tipo "L" para perfilado, ( ref.: Mopa ou similar) | un | 8.77
12557 | Junção interna tipo "T" para perfilado, ( ref.: Mopa ou similar) | un | 9.17
12558 | Junção interna tipo "X" para perfilado, ( ref.: Mopa ou similar) | un | 10.47
7820 | Junção para eletrocalha metálica 100mm(ref. Mopa ou similar) | un | 16.93
11550 | Redução à direita 150 x 100mm para eletrocalha metálica (ref. mopa ou similar ) | un | 54.48
11831 | Redução concêntrica 100 x 50mm para eletrocalha metálica (ref. mopa ou simila r) | un | 27.22
11296 | Redução concêntrica 100 x 75mm para eletrocalha metálica (ref. mopa ou simila r) | un | 11.48
12479 | Redução concêntrica 150 x 150/100 x 100mm, lisa, galvanizada à fogo, para ele trocalha metálica (ref. mopa ou similar) | un | 75.6
12603 | Redução concêntrica 150 x 150/100 x 100mm, lisa, zincada, para eletrocalha me tálica (ref. mopa ou similar) | un | 32.08
8353 | Redução concêntrica 200 x 100 x 50mm para eletrocalha metálica (ref. mopa ou similar) | un | 17.38
8224 | Redução concêntrica 200 x 50mm / 100 x 50mm para eletrocalha metálica (ref. m opa ou similar) | un | 27.93
8783 | Redução concêntrica 300 x 100 x 100mm para eletrocalha metálica (ref. mopa ou similar) | un | 37.98
8223 | Redução concêntrica 400 x 100mm / 200 x 50mm para eletrocalha metálica (ref. mopa ou similar) | un | 59.31
8217 | Redução concêntrica 400 x 50mm / 100 x 50mm para eletrocalha metálica (ref. m opa ou similar) | un | 54.55
11529 | Redução concêntrica 75 x 50mm para eletrocalha metálica (ref. mopa ou similar ) | un | 25.17
12568 | Redução concêntrica lisa zincada 100 x 75mm para 75 X 50mm para eletrocalha m etálica (ref. mopa ou similar) | un | 25.24
12570 | Redução concêntrica lisa zincada 150 x 75mm para 75 X 50mm para eletrocalha m etálica (ref. mopa ou similar) | un | 37.02
12571 | Redução concêntrica lisa zincada 200 x 75mm para 100 X 75mm para eletrocalha metálica (ref. mopa ou similar) | un | 35.69
12572 | Redução concêntrica lisa zincada 200 x 75mm para 150 x 75mm para eletrocalha metálica (ref. mopa ou similar) | un | 35.69
12569 | Redução concêntrica lisa zincada150 x 75mm para 100 X 75mm para eletrocalha m etálica (ref. mopa ou similar) | un | 37.02
12578 | Saída para perfilado 38x38mm (mopa ou similar) | un | 8.12
9668 | Sapata externa 4 furos para perfilado, 38 x 38 mm, ref. CKP 131 ou similar | un | 9.33
12977 | Suporte angular 400 x 100 mm para fixação de eletrocalha metálica (ref.: mopa ou similar) | un | 12.37
12967 | Suporte c/2 furos para modulo (energia e/ou RJ)da Mopa 185-08 - (Sup. P/ rod. univ. c/furos p/ 2 modul. (Energia/ RJ) - Creme ) | un | 27.34
7819 | Suporte de sustentação de eletrocalha metálica 100mm(ref. Mopa ou similar) | un | 15.78
10902 | Suporte guia 90 - Tel 280 | un | 14.7
10903 | Suporte guia simples Tel-220 | un | 11.27
9522 | Suporte horizontal 100 x 50 mm para fixação de eletrocalha metálica (ref.: mo pa ou similar) | un | 7.74
9523 |  | un | 8.51
Suporte horizontal 200 x 50 mm para eletrocalha metálica (ref.: mopa ou simil ar)
9525 | Suporte horizontal 300 x 100 mm para fixação de eletrocalha metálica (ref.: m opa ou similar) | un | 10.38
8695 | Suporte vertical 100 x 100 mm para fixação de eletrocalha metálica ( ref.: Mopa ou similar) | un | 10.32
7879 | Suporte vertical 100 x 50 mm para fixação de eletrocalha metálica ( ref.: M opa ou similar) | un | 8.47
8685 | Suporte vertical 100 x 75 mm para fixação de eletrocalha metálica ( ref.: M opa ou similar) | un | 9.97
12968 | Suporte vertical 200 x 100 mm para fixação de eletrocalha metálica ( ref.: Mopa ou similar) | un | 11.32
12574 | Suporte vertical 200 x 150 mm para fixação de eletrocalha metálica ( ref.: Mopa ou similar) | un | 20.4
12976 | Suporte vertical 200 x50 mm para fixação de eletrocalha metálica ( ref.: Mo pa ou similar) | un | 9.82
8697 | Suporte vertical 75 x 50 mm para fixação de eletrocalha metálica ( ref.: Mo pa ou similar) | un | 8.34
12488 | Suporte vertical 150 x 150 mm para fixação de eletrocalha metálica (ref.: mop a ou similar) | un | 16.67
12573 | Suporte vertical 150 x 75/100 mm para fixação de eletrocalha metálica (ref.: mopa ou similar) | un | 11.52
7881 | Suporte vertical 50 x 50mm para fixação de eletrocalha metálica (ref. Mopa ou similar) | un | 8.12
9519 | Tala plana perfurada 100mm para eletrocalha metálica (ref.: mopa ou similar) - Rev 01 | un | 4.8
9539 | Tala plana perfurada 38mm para eletrocalha metálica (ref.: mopa ou similar) - Rev 01 | un | 4.09
9524 | Tala plana perfurada 50mm para eletrocalha metálica (ref.: mopa ou similar) - Rev 01 | un | 4.09
12471 | Tampa de encaixe 100 X 3000 mm, galvanizada à fogo, para eletrocalha metálica (ref.: mopa ou similar) | un | 59.04
12523 | Tampa de encaixe 100 X 3000 mm, zincada, para eletrocalha metálica (ref.: mop a ou similar) | m | 14.97
12600 | Tampa de encaixe 100 X 3000 mm, zincada, para eletrocalha metálica (ref.: mop a ou similar) | un | 32.96
12470 | Tampa de encaixe 150 x 3000 mm, galvanizada à fogo, para eletrocalha metálica (ref. mopa ou similar) | un | 84.89
12606 | Tampa de encaixe 150 x 3000 mm, zincada, para eletrocalha metálica (ref. mopa ou similar) | un | 30.87
12576 | Tampa de encaixe 150 x 3000 mm, zincada, para eletrocalha metálica (ref. mopa ou similar) | un | 39.08
12804 | Tampa de encaixe 300 X 3000 mm, zincada, para eletrocalha metálica (ref.: mop a ou similar) | un | 85.96
9527 | Tampa de encaixe 38mm para perfilado | m | 12.65
12966 | Tampa de encaixe 400 mm para eletrocalha metálica (ref.: mopa ou similar) | un | 118.97
12482 | Tampa de encaixe para cruzeta 150 x 150mm, galvanizada à fogo (ref.: mopa ou similar) | un | 50.72
12607 | Tampa de encaixe para cruzeta 150 x 150mm, zincada (ref.: mopa ou similar) | un | 25.71
12526 | Tampa de encaixe para curva 90º, horizontal, 100mm, zincada, para eletrocalha metálica | un | 13.17
12497 | Tampa de encaixe para curva horizontal 100 x 100 mm, lisa, galvanizada à fogo , com ângulo 90° (ref.: mopa ou similar) | un | 28.25
12616 | Tampa de encaixe para curva horizontal 100 x 100 mm, lisa, zincada, com ângul o 90° (ref.: mopa ou similar) | un | 12.54
12484 | Tampa de encaixe para curva horizontal 150 x 150 mm, lisa, galvanizada à fogo , com ângulo 90° (ref.: mopa ou similar) | un | 37.53
12609 | Tampa de encaixe para curva horizontal 150 x 150 mm, lisa, zincada, com ângul o 90° (ref.: mopa ou similar) | un | 15.24
12480 | Tampa de encaixe para redução concêntrica 150 x 150/100 x 100mm, lisa, galvan ziada à fogo (ref. mopa ou similar) | un | 32.28
12604 | Tampa de encaixe para redução concêntrica 150 x 150/100 x 100mm, lisa, zincad a (ref. mopa ou similar) | un | 13.54
12478 | Tampa de encaixe para tê horizontal 150 x 150mm, galvanizada à fogo (ref. Mop a ou similar) | un | 45.44
12602 | Tampa de encaixe para tê horizontal 150 x 150mm, zincada (ref. Mopa ou simila r) | un | 19.68
12969 | Tampa R - 130 - 1000mm ref. 182-01 ( Tampa P/ Rodaflex - 1000 - Creme ) | m | 68.4
8687 | Tê horizontal 100 x 100 mm para eletrocalha metálica (ref. Mopa ou similar) | un | 40.47
8113 | Tê horizontal 100 x 50 mm com base lisa perfurada para eletrocalha metálica ( ref. Mopa ou similar) | un | 35.07
11291 | Tê horizontal 100 x 75 mm para eletrocalha metálica (ref.: mopa ou similar) | un | 97.42
8308 | Tê horizontal 150 x 100mm para eletrocalha metálica (ref. Mopa ou similar) | un | 46.72
12477 |  | un | 110.43
Tê horizontal 150 x 150mm, liso, galvanizado à fogo, para eletrocalha metálic a (ref. Mopa ou similar)
12601 | Tê horizontal 150 x 150mm, liso, zincado, para eletrocalha metálica (ref. Mop a ou similar) | un | 49.81
9280 | Tê horizontal 150 x 50mm para calha galvanizada | un | 43.21
12547 | Tê horizontal 150 x 75 mm, liso, zincada, para eletrocalha metálica (ref.: mo pa ou similar) | un | 43.07
11292 | Tê horizontal 200 x 100 mm para eletrocalha metálica (ref.: mopa ou similar) | un | 57.04
7143 | Tê horizontal 200 x 50mm para eletrocalha metálica (ref. Mopa ou similar) | un | 54.67
9990 | Tê horizontal 200 x 70mm para eletrocalha metálica (ref. Mopa ou similar) | un | 54.97
12546 | Tê horizontal 200 x 75mm para eletrocalha metálica (ref. Mopa ou similar) | un | 54.97
8782 | Tê horizontal 300 x 100 mm para eletrocalha metálica (ref. Mopa ou similar) | un | 79.47
9985 | Tê horizontal 38 x 38 mm para eletrocalha metálica (ref. Mopa ou similar) | un | 9.03
8112 | Tê horizontal 400 x 100 mm com base lisa perfurada para eletrocalha metálica (ref. Mopa ou similar) | un | 122.97
8686 | Tê horizontal 50 x 50 mm para eletrocalha metálica (ref. Mopa ou similar) | un | 24.27
9426 | Tê horizontal 75 x 50 mm para eletrocalha metálica (ref. Mopa ou similar) | un | 24.27
12531 | Tê vertical de subida 100 x 75 mm, liso, zincada, para eletrocalha metálica (ref. Mopa ou similar) | un | 39.09
11293 | Tê vertical 200 x 100 mm para eletrocalha metálica (ref.: mopa ou similar) | un | 51.01
12528 | Tê vertical descida lateral 100 x 75 mm, liso, zincado, para eletrocalha metá lica (ref.: mopa ou similar) | un | 35.46
12548 | Tê vertical descida lateral 75 x 50 mm, liso, zincado, para eletrocalha metál ica (ref.: mopa ou similar) | un | 30.5
12970 | Terminal R - 130 - ref. 184-06 ( Terminal P/ Rodaflex - Creme ) | un | 13.43
7805 | Acoplador de caixa para canaleta 110x20mm, "Sistema X", ref.6750 53, Pial Leg rand ou similar | un | 8.57
729 | Acoplador de caixa para canaleta moldura 32x20mm, "Sistema DLP", ref.6487 92 Pial Legrand ou similar | un | 7.82
9311 | Barra chata de 2 x 1/4" | m | 23.07
11750 | Cabo coaxial rg-6 | m | 4.64
8008 | Cabo coaxial rgc 59 malha 67 | m | 4.14
9298 | Cabo coaxial rgc 75 ohms | m | 4.37
8690 | Cabo de fibra ótica de 6 vias | m | 16.89
12394 | Cabo HDMI 15m Blindado 2.0 Ethernet 15 metros 4K ULTRA HD 3D 2160p | m | 19.46
12116 | Cabo HDMI Diamond ou similar | m | 43.64
8009 | Cabo telefonico CCI 3 vias bitola 0,26 ou 0,24 | m | 4.18
10282 | Caixa de derivação para canaleta metálica articulada, da Valemam | un | 42.36
12783 | Caixa de emenda de fibra para poste completa com: Caixa metálica 30x30, régua elétrica, cordão SC mono extensão ótica com terminador, haste e base para ins talação no poste e mão de obra | un | 1516.83
9425 | Caixa de passagem para eletricidade em aluminio, dim: 50 x 50 x 15 cm | un | 91.87
706 | Caixa de passagem para telefone, padrão telebrás, embutir, 60 x 60 x 12 cm, e m chapa aço galvaniz. | un | 228.09
10793 | Caixa de passagem pvc, 4" x 2", embutir, p/eletroduto - Rev 01 | un | 10.46
743 | Caixa de passagem pvc, 4" x 4" cm, embutir, p/eletroduto | un | 11.97
10728 | Caixa inspeção em poliamida 150x110x70mm, bocal 1" (DN 32mm), ref: TEL-541 (S PDA) | un | 71.98
10279 | Curva interna para canaleta metálica articulada, da Valemam ou similar | un | 19.93
8118 | Curva vertical 500 x 100 mm para eletrocalha metálica, angulo 90º (ref. Mopa ou similar) | un | 92.43
10280 | Curva vertical para canaleta metálica articulada, da Valemam | un | 42.36
10420 | Derivação central (borne concêntrico à pressão) construída em liga de alumíni o por porcas e arruelas para vergalhão eletrolítico de 5/8" | un | 25.77
11844 | Derivação tipo "T" (borne concêntrico à pressão) construída em liga de alumín io por porcas e arruelas para vergalhão eletrolítico de 1/4" | un | 57.08
10419 | Derivação tipo "T" (borne concêntrico à pressão) construída em liga de alumín io por porcas e arruelas para vergalhão eletrolítico de 5/8" | un | 153.58
8828 | Elemento de captura p/DVR | un | 220.79
8331 | Forenceimento e instalação de no - Break PW9395 225KW/202W - 02 X banco de ba terias seladas (12`p/carga de 180kw - 10`p/carga de 220kw) Placa conect UPS - x WEB/SNMP | un | 176802.4
698 | Fornecimento e colocação de anilha para identificação | un | 0.59
704 | Fornecimento e instalação de bucha de nylon s10 (ref. vl - 1.80 valemam ou si milar) | un | 3.13
705 | Fornecimento e instalação de caixa de alumínio para piso 4" x 4" | un | 21.42
708 | Fornecimento e instalação de caixa de passagem 20x20x10cm em chapa galvanizad a de sobrepor | un | 45.39
11751 | Fornecimento e instalação de caixa de passagem em alumínio (15 x 15 x 10 cm) | un | 68.9
707 | Fornecimento e instalação de caixa de passagem em alumínio (30 x 30 x 10 cm) | un | 154.9
7872 | Fornecimento e instalação de caixa de passagem pvc 20 x 20 cm | un | 35.22
10336 | Fornecimento e instalação de caixa de sobrepor em pvc, para 02 conectores rj -45, com espelho | un | 9.25
733 | Fornecimento e instalação de caixa plástica p/ 02 módulos dlp (ref. 6487 90 p ial legrand ou similar) | un | 4.48
769 | Fornecimento e instalação de canaleta sistema "x" 110 x 20 mm com divisória | un | 35.1
767 | Fornecimento e instalação de canaleta sistema "x" 20 x 10 mm sem divisória | m | 13.48
768 | Fornecimento e instalação de canaleta sistema "x" 50 x 20 mm com divisória - Rev 02 | m | 19.5
10695 | Fornecimento e instalação de canaleta sistema "x" 50 x 20 mm sem divisória | un | 19.5
731 | Fornecimento e instalação de cavilha para fixação dlp d=6mm (ref. 308 98 pial legrand ou similar) | un | 2.51
732 | Fornecimento e instalação de cavilha para fixação dlp d=8 mm (ref. 308 98 pia l legrand ou similar) | un | 2.98
744 | Fornecimento e instalação de chumbador com rosca externa 3/8" x 30, externo 3 /8" x 75 (ref. vl 1.42 valemam ou similar) | un | 4.77
10725 | Fornecimento e instalação de conector BNC de solda p/CFTV | un | 19.06
720 | Fornecimento e instalação de conector rj 45 fêmea cat 5e (krone ou similar) | un | 12.85
11242 | Fornecimento e instalação de conector rj 45 macho cat 6 | un | 4.85
7816 | Fornecimento e instalação de cotovelo reto 90º para eletrocalha perfurada 600 x 100 x 3000 mm (ref. mopa ou similar) | m | 144.8
747 | Fornecimento e instalação de curva metálica horizontal 90 400 x 50 mm (ref. v l 3.01-01-400/50 ge valemam ou similar) | un | 67.01
716 | Fornecimento e instalação de desvio à esquerda 150 x 50 mm (ref. vl 3.01-16-1 50x50 ge valemam ou similar) | un | 31.11
12473 | Fornecimento e instalação de eletrocalha lisa, galvanizada à fogo,100 x 100 x 3000 mm (ref. mopa ou similar) | un | 127.42
12551 | Fornecimento e instalação de eletrocalha lisa, zincada, 100 x 75 x 3000 mm (r ef. mopa ou similar) | un | 87.32
12552 | Fornecimento e instalação de eletrocalha lisa, zincada, 150 x 75 x 3000 mm (r ef. mopa ou similar) | un | 136.6
12553 | Fornecimento e instalação de eletrocalha lisa, zincada, 200 x 75 x 3000 mm (r ef. mopa ou similar) | un | 134.68
12537 | Fornecimento e instalação de eletrocalha lisa, zincada, 75 x 50 x 3000 mm (re f. mopa ou similar) | un | 66.74
12599 | Fornecimento e instalação de eletrocalha lisa, zincada,100 x 100 x 3000 mm (r ef. mopa ou similar) | un | 81.93
765 | Fornecimento e instalação de eletrocalha metálica 50 x 50 x 3000 mm (ref. v alemam ou similar) | un | 38.07
749 | Fornecimento e instalação de eletrocalha metálica 75 x 50 x 3000 mm (ref. v l 3.01 ge 75/50 valemam ou similar) | un | 51.54
8740 | Fornecimento e instalação de eletrocalha metálica 75 x 75 x 3000 mm (ref. v l 3.01 ge 75/50 valemam ou similar) | un | 21.1
748 | Fornecimento e instalação de eletrocalha metálica 150 x 50 x 3000 mm (ref. v l 3.01 ge valemam ou similar) | un | 76.89
8188 | Fornecimento e instalação de eletrocalha perfurada 38 x 38 x 6000mm, chapa 1 6 ( ref.: Mopa ou similar) | m | 25.14
8684 | Fornecimento e instalação de eletrocalha perfurada 100 x 100 x 3000 mm (ref . mopa ou similar) | un | 87.2
762 | Fornecimento e instalação de eletrocalha perfurada 100 x 50 x 3000 mm (ref. mopa ou similar) | m | 26.25
8359 | Fornecimento e instalação de eletrocalha perfurada 100 x 50 x 3000 mm (ref. mopa ou similar) com tampa | m | 35.25
8696 | Fornecimento e instalação de eletrocalha perfurada 100 x 75 x 3000 mm (ref. m opa ou similar) | un | 67.57
763 | Fornecimento e instalação de eletrocalha perfurada 200 x 100 x 3000 mm (ref. mopa ou similar) | m | 44.12
764 | Fornecimento e instalação de eletrocalha perfurada 300 x 100 x 3000 mm (ref. mopa ou similar) | m | 68.12
8100 | Fornecimento e instalação de eletrocalha perfurada 400 x 100 x 3000 mm (ref. mopa ou similar) | m | 71.23
8101 | Fornecimento e instalação de eletrocalha perfurada 500 x 100 x 3000 mm (ref. mopa ou similar) | m | 107.9
7812 | Fornecimento e instalação de eletrocalha perfurada 600 x 100 x 3000 mm (ref. mopa ou similar) | m | 105.54
751 | Fornecimento e instalação de emenda interna com base lisa 150 x 50 mm (ref. v l 3.01-21-150/50 ge valemam ou similar) | un | 7.58
12555 | Fornecimento e instalação de emenda interna com base lisa 200 x 75 mm (valema m ou similar) | un | 12.97
750 | Fornecimento e instalação de emenda interna com base lisa 400 x 50 mm (ref. v l 3.01-21-400/50 ge valemam ou similar) | un | 12.52
752 | Fornecimento e instalação de emenda interna com base lisa 50 x 50 mm (ref. vl 3.01-21-50/50 ge valemam ou similar) | un | 4.75
753 | Fornecimento e instalação de emenda interna com base lisa 75 x 25 mm (ref. vl 3.01-21-75/25 ge valemam ou similar) | un | 3.69
8908 | Fornecimento e instalação de emenda interna com base lisa 75 x 50 mm (valemam ou similar) | un | 3.75
715 | Fornecimento e instalação de espelho para caixa 4" x 2" com 01 saída rj-45 | un | 3.19
712 | Fornecimento e instalação de espelho para caixa 4" x 4" em parede, com 04 saí das rj-45 (krone ou similar) | un | 4.54
714 | Fornecimento e instalação de espelho para caixa vertical 4" x 2" com 02 saída s rj-45 (krone ou similar) | un | 3.93
10724 | Fornecimento e instalação de fonte de alimentação 12V / 10A (ou similar) | un | 73.82
9951 | Fornecimento e instalação de grampo de suspensão para baixa tensão | un | 143.08
737 | Fornecimento e instalação de grampo de sustentação dlp (ref. 302 55 pial legr and ou similar) | un | 2.74
736 | Fornecimento e instalação de grampo de sustentação dlp (ref. 308 88 pial legr and ou similar) | un | 4.12
9546 | Fornecimento e instalação de leito galvanizado reforçado 400 x 100 x 3000 m m | un | 75.27
10267 | Fornecimento e instalação de line cord categoria 6 | un | 45.77
12536 | Fornecimento e instalação de mão francesa reforçada 100 x 1400mm (ref. mopa o u similar) | un | 295.58
759 | Fornecimento e instalação de mão francesa reforçada 500 mm (ref. vl 1.37 vale mam ou similar) | un | 45.42
11298 | Fornecimento e instalação de mão francesa simples 100 mm | un | 10.08
717 | Fornecimento e instalação de mão francesa simples 150 mm (ref. vl 1.35 valema m ou similar) | un | 10.28
11299 | Fornecimento e instalação de mão francesa simples 200 mm | un | 11.13
11521 | Fornecimento e instalação de mão francesa simples 50 mm | un | 8.08
11297 | Fornecimento e instalação de mão francesa simples 75 mm | un | 9.22
8460 | Fornecimento e instalação de mini rack de parede 19" x 16u x 450mm | un | 648.73
8681 | Fornecimento e instalação de mini rack de parede 19" x 5u x 350mm | un | 427.55
8439 | Fornecimento e instalação de mini rack de parede 19" x 8u x 450mm | un | 680.51
12782 | Fornecimento e instalação de Módulo Monomodo Gbic para Switch | un | 391.43
12765 | Fornecimento e instalação de Mopost de 129x44x2650mm, composto de tampa super ior e inferior, arremate, base e 01 suporte com 06 furos, ref.: 191-01, da Mo pa ou similar | un | 1020.73
755 | Fornecimento e instalação de no-break 110/220 v, 1.2 kva com 03 saídas 110 v ac | un | 774.13
12464 | Fornecimento e instalação de parafuso cabeça chata rosca soberbal 6,10 x 65mm , com bucha de nylon s10 sem abas | un | 2.67
718 | Fornecimento e instalação de parafuso cabeça redonda de rosca soberba 6.1x50 (ref. vl 1.77 valemam ou similar) | un | 2.97
9538 | Fornecimento e instalação de patch cords 110/RJ45 c/1,50m - Rev 01 | un | 37.67
9534 | Fornecimento e instalação de patch cords cat.5e, conector rj-45 macho, c/1,50 m - Rev 01 | un | 15.55
11230 | Fornecimento e instalação de patch cords cat.6 c/1,50m - Rev 01 | un | 22.86
10268 | Fornecimento e instalação de patch cords cat.6 c/2,50m - Rev 02 | un | 25.35
761 | Fornecimento e instalação de patch panel com 24 portas cat.5e - Rev 02 | un | 258.06
11229 | Fornecimento e instalação de patch panel com 24 portas cat.6 - Rev 01 | un | 364.59
721 | Fornecimento e instalação de porca sextavada 3/8" (ref vl 1.55 valemam ou sim ilar) | un | 1.6
758 | Fornecimento e instalação de rack de piso 19" x 16u x 570mm (gabinete) | un | 621.33
8493 | Fornecimento e instalação de rack de piso 19" x 16u x 570mm (gabinete) inclu sive acessórios | un | 1171.69
8682 | Fornecimento e instalação de rack de piso 19" x 12u x 450mm | un | 597.55
12781 | Fornecimento e instalação de Rack fechado tipo armário 19" x 44 U x 870 mm i nclusive acessórios | un | 3119.01
756 | Fornecimento e instalação de redução concêntrica 150x50 mm / 75x50 mm (ref. v l 3.01-18 ge valemam ou similar) | un | 25.17
757 | Fornecimento e instalação de redução concêntrica 400x50 mm / 50x50 mm (ref. v l 3.01-18 ge valemam ou similar) | un | 48.52
725 | Fornecimento e instalação de saída horizontal para eletroduto 1 1/2" (ref. vl 33 valemam ou similar) | un | 5.87
724 | Fornecimento e instalação de saída horizontal para eletroduto 1" (ref. vl 33 valemam ou similar) | un | 5.42
760 | Fornecimento e instalação de saída horizontal para eletroduto 2" (ref. vl 33 ge valemam ou similar) | un | 8.38
723 | Fornecimento e instalação de saída horizontal para eletroduto 3/4" (ref. vl 3 3 valemam ou similar) | un | 3.68
12489 | Fornecimento e instalação de saída horizontal para eletroduto 4" (ref. mopa o u similar) | un | 21.27
12766 | Fornecimento e instalação de sapata de fixação de 390mm para Mopost, ref. 191 -02-E, da Mopa ou similar | un | 65.43
11341 | Fornecimento e instalação de suporte em aço tipo mão francesa para fixação de tubos DN 500mm | un | 23.01
10726 | Fornecimento e instalação de Switch 24 portas 10/100 mpbs + 2P10-100-1000 BT | un | 1259.83
12791 | Fornecimento e instalação de Switch 24 portas Gerenciável POE 10/100 /1000 + 4SFP | un | 3214.13
711 | Fornecimento e instalação de tampa cega (espelho liso) para caixa 4" x 2" | un | 5.12
10909 | Fornecimento e instalação de tampa cega p/condulete caixa 4" x 2" | un | 5.12
7813 | Fornecimento e instalação de Tê horizontal para eletrocalha perfurada 600 x 1 00 x 3000 mm (ref. mopa ou similar) | m | 275.82
10727 | Fornecimento e instalação de voice panel 24 portas cat 6 | un | 301.04
696 | Fornecimento e lançamento de cabo utp 25 pares cat 5e | m | 42.89
697 | Fornecimento e lançamento de cabo utp 4 pares cat 5e | m | 6.9
7138 | Fornecimento e lançamento de cabo utp 4 pares cat 6 | m | 7.51
10333 | Fornecimento e lançamento de cabo utp geleado - 10 pares-categoria 5 | m | 12.79
8824 | Identificador Sollus 4-6mm numérico de (0 - 9) ou similar | un | 0.45
9312 | Perfil "u" de aco laminado, "u" 152 x 15,6 | m | 116.31
9669 | Perfilado, pré-zincado a fogo, perfurado 38 x 38 x 6000mm | un | 40.77
730 | Placa plástica de 2 postos dlp (ref. 6487 31 pial legrand ou similar) | un | 5.97
687 | Ponto de caixa seca p/ lógica, c/ canaleta plastica c/divisoria 20x10mm, incl uso tomada | un | 84.78
688 | Ponto de caixa seca p/ lógica, c/ eletroduto ferro galvanizado aparente Ø 3/4 " | un | 91.35
689 | Ponto de caixa seca p/ lógica, c/ eletroduto pvc rígido aparente Ø 3/4" | un | 104.72
8263 | Ponto de caixa seca p/ lógica, c/ eletroduto pvc rígido embutido Ø 1" | un | 338.45
690 | Ponto de caixa seca p/ lógica, c/ eletroduto pvc rígido embutido Ø 3/4" | un | 177.71
766 | Ponto de dado e voz, inclusive caixa 3" x 3" sistema "x" | un | 36.28
691 | Ponto de tomada p/ lógica, c/ canaleta plastica 20x10mm com divisória, sem fi ação, aparente | un | 85.69
5006 | Ponto para cabeamento estruturado embutido, com eletroduto pvc rígido Ø 3/4" c/cabo UTP 4 pares cat. 5e | un | 255.56
7139 | Ponto para cabeamento estruturado embutido, com eletroduto pvc rígido Ø 3/4" c/cabo UTP 4 pares cat. 6 | pt | 264.44
692 | Ponto seco de tomada p/ lógica, c/ eletroduto ferro galvanizado, aparente Ø 3/4" | un | 123.59
693 | Ponto seco de tomada p/ lógica, com eletroduto pvc rígido embutido, Ø 3/4" | un | 130.64
12554 | Tala para emenda, 75mm, zincada, para eletrocalha metálica (mopa ou similar) | un | 4.95
7806 | Tampa de extremidade para canaleta 110x20mm, "Sistema X", ref.304 00, Pial Le grand ou similar | un | 5.84
734 | Tampa de extremidade para canaleta rodapé,"Sistema DLP", ref.333 44, Pial leg rand ou similar | un | 8.23
12563 | Tampa interruptor/tomada p/condulete em alumínio fundido | un | 3.88
10277 | Tampa para canaleta metálica articulada, da Valemam ou similar | un | 32.28
9141 | Tampão ferro fundido articulado TDA-600mm, 300kg/cm², p/poço de visitas e cai xas (fornecimento) | un | 661.04
10281 | Tê vertical sub./des. para canaleta metálica articulada, da Valemam | un | 42.36
12486 | Terminal 100 x 100 mm, galvanizado à fogo, para eletrocalha metalica (ref. Mo pa ou similar) | un | 17.58
12611 | Terminal 100 x 100 mm, zincado, para eletrocalha metalica (ref. Mopa ou simil ar) | un | 9.21
8318 | Terminal 100 x 50 mm para eletrocalha metalica (ref. Mopa ou similar) | un | 12.72
12535 | Terminal 100 x 75 mm, zincado, para eletrocalha metálica (ref. Mopa ou simila r) | un | 16.3
12487 | Terminal 150 x 150 mm, galvanizado à fogo, para eletrocalha metalica (ref. Mo pa ou similar) | un | 19.91
12612 | Terminal 150 x 150 mm, zincado, para eletrocalha metalica (ref. Mopa ou simil ar) | un | 11.8
12680 | Terminal 200 x 50 mm, zincado, para eletrocalha metalica (ref. Mopa ou simila r) | un | 21.49
9989 | Terminal 200 x 70 mm para eletrocalha metalica (ref. Mopa ou similar) | un | 21.45
12592 | Terminal 200 x 75 mm, zincado, para eletrocalha metalica (ref. Mopa ou simila r) | un | 18.39
9988 | Terminal 38 x 38 mm para eletrocalha metalica | un | 4.67
726 | Terminal 50 x 50 mm para eletrocalha metalica (ref. vl 3.01-25 ge valemam ou similar) | un | 4.67
699 | Terminal 75 x 50 mm para eletrocalha metalica (ref. vl 3.01-25 ge valemam ou similar) | un | 12.72
11845 | União angular "L" construída em liga de alumínio por porcas e arruelas para v ergalhão de cobre eletrolítico de 1/4" | un | 62.28
10430 | União angular "L" construída em liga de alumínio por porcas e arruelas para v ergalhão de cobre eletrolítico de 5/8" | un | 59.31
12253 | Concentrador de Dados TouchScreen 7", para sistema de Telemetria | un | 2495.77
678 | Braçadeira para cabo telefônico | un | 0.95
12500 | Cantoneira "ZZ" para fixação de perfilado, ref. Mopa ou similar | un | 4.85
8507 | Central PABX, capacidade 8 linhas e 24 ramais, mod. Corp 8000, Intelbrás ou s imilar - fornecimento | un | 4328.61
679 | Central telefônica ( pabx - cpa 4/12) | un | 1014.69
10270 | Conector de terra duplo - fornecimento | un | 15.31
681 | Conector para haste de aterramento 5/8" - fornecimento | un | 3
682 | Entrada para rede telefônica | un | 503.33
10271 | Fixador universal estanhado para cabo 70mm2 - fornecimento | un | 12.99
10729 | Fixador universal estanhado para cabos 16 a 70mm2 - fornecimento | un | 22.38
684 | Fornecimento e instalação de bucha de nylon s12 (ref. vl-1.81 valeman ou simi lar) | un | 3.28
8351 | Fornecimento e instalação de parafuso cabeça lentilha 1/4" x 1/2" (ref. vl 1. 68 valemam ou similar) | un | 3.19
685 | Fornecimento e instalação de parafuso cabeça lentilha 3/8" x 3/4" (ref. vl 1. 68 valemam ou similar) | un | 3.7
12560 | Fornecimento e instalação de parafuso cabeça lentilha 5/16" x 1/2" (ref. vl 1 .68 valemam ou similar) | un | 3.49
686 | Fornecimento e instalação de redução concêntrica 150 x 25 mm (ref. vl 2.02-18 -150x25 valemam ou similar) | un | 23.44
8362 | Fornecimento e montagem de guia de cabos horizontais fechado de corpo de aço sae 1020, prof=40mm | un | 20.85
12252 | Modem concentrador GPRS 434 Mhz para sistema de Telemetria, para até 500 pon tos | un | 6179.65
12494 | Parafuso cabeça lentilha auto-travante 1/4" x 3/4", bicromatizada | un | 3.16
674 | Ponto de telefone c/tomada padrão Telebrás, com canaleta plastica c/divisoria 20x10mm, aparente | un | 135.84
675 | Ponto de telefone, com eletroduto de ferro galvanizado aparente Ø 3/4" | un | 221.72
677 | Ponto de telefone, com eletroduto de pvc rígido embutido Ø 3/4" | un | 128.36
3730 | Ponto de telefone, com eletroduto de pvc rígido embutido Ø 3/4", inclusive f io trançado 2 x 22 | un | 133.88
676 | Ponto de telefone, com eletroduto de pvc sanfonado embutido Ø 3/4" | un | 122.22
12495 | Porca sextavada 1/4", bicromatizada | un | 3.1
12614 | Porca sextavada 3/8", bicromatizada | un | 3.19
11959 | Porteiro eletrônico - kit int/ext bivolt GA - III 60011 ou siminar | un | 89.43
11957 | Porteiro eletrônico - kit vídeo fone int/ext bivolt 5804 Foxlux ou siminar | un | 773.21
11958 | Porteiro eletrônico - kit vídeo fone widescreen int/ext bivolt 5804 Foxlux ou siminar | un | 1042.93
12251 | Rádio Transmissor 434 Mhz, para hidrômetro de Telematria ( um para cada hidrô metro) | un | 428.55
12658 | Revisão de ponto de telefone - Obra: Monumento Grota do Angico | un | 59.63
12881 | Telefone também para interfone | un | 47.04
11226 | Globo leitoso branco 48cm, inclusive lâmpada led 6w | un | 140.25
9645 | Luminária decorativa externa, ref.QUEBEC-IQV, marca INDAL, difusor em vidro p lano temperado e serigrafado, corpo circular em aluminio,cor preta,c/capacito r,ignitor,reator e lamp.vapor metalico 150w, incluso poste teleconico galv,re to,engastado,h=5,0m | un | 2907.19
9601 | Poste aço galv.cônico ornamental,modelo ref.PORTOFINO, h total=12m, base flan geada,c/suporte duplo curvado em forma de sextante de 2,50m, c/suporte p/2 lu minarias, exceto luminarias e lampadas, Conipost ou similar | un | 6178.31
10206 | Poste auxiliar p/entrada energia, em ferro galvanizado d=3" e h=7,0m, com 04 isoladores | un | 702
3249 | Poste auxiliar p/entrada energia, trifasico, em ferro galvanizado d=3" e h=6, 0m, completo | un | 1172.59
4122 | Poste circular de concreto 11/1000 - Fornecimento | Un | 2115.79
10417 | Poste circular de concreto 11/1500 - Fornecimento | Un | 4039.22
10415 | Poste circular de concreto 11/300 - Fornecimento | Un | 788.21
10416 | Poste circular de concreto 11/600 - Fornecimento | Un | 1538.75
9663 | Poste de aço galvanizado a fogo SBP - 800/100 - 5030-J-GF cônico contínuo ret o, diâmtero superior de 60,3mm, diâmtero da base 114,3mm, altura total 10m, c om base de fixação, Shomei iluminação ou similar | un | 1899.02
7269 | Poste de aço galvanizado cônico contíno reto, diâmetro superior 60mm, diâmetr o da base 115mm, altura total 5m, Conipost ref. Série 0005/classe 60 da Conip ost ou similar | un | 982.21
7271 | Poste de aço galvanizado cônico contíno reto, diâmetro superior de 60mm, diâm etro da base 126mm, altura total 8m, Conipost ref. Série A0008/classe 30 da Conipost ou similar | un | 1805.04
7646 | Poste de aço galvanizado cônico contínuo reto, diâmtero superior de 76mm, diâ mtero da base 175mm, altura total 9m, com base de fixação, da Conipost ref. S érie 3009/BJG+CH, classe 100 da Conipost ou similar | un | 2634.31
3994 | Poste de concreto duplo T (DT) 11/1000 - fornecimento | Un | 1394.48
4125 | Poste de concreto duplo T (DT) 11/200 - fornecimento | Un | 601.44
4124 | Poste de concreto duplo T (DT) 11/400 - fornecimento | Un | 936.32
12903 | Poste decorativo 1 pétalas, em aço galvanizado com difusor em vidro transpare nte temperado, com 3m/4m, inclusive lâmpada de led 50w | un | 2328.27
12910 | Poste decorativo 2 pétalas, em aço galvanizado com difusor em vidro transpare nte temperado, com 3m/4m, inclusive lâmpada de led 50w | un | 2368.44
11364 | Poste decorativo com 02 pétalas, em aço galvanizado com difusor em vidro tran sparente temperado, ref. PT-301/2, da Aladin ou similar, com 3,00m, inclusive lâmpada de led 10w | un | 859.8
10362 | Poste decorativo com 02 pétalas, em aço galvanizado com difusor em vidro tran sparente temperado, ref. PT-301/2, da Aladin ou similar, com 3,00m, inclusive lâmpada vapor metálico de 150W | un | 941.64
8888 | Poste decorativo com 02 pétalas, em tubo de alumínio com difusor em vidro lei toso brilhante, ref. XR-708/2 da Xoulux ou similar, com 6,00m, inclusive lâmp ada vapor de sódio de 250W | un | 990.06
7742 | Poste decorativo em aluminio preto com 1 globo leitoso, ref:PJ-30/1, Clarão o u similar, inclusive lampada fluorescente compacta 23w | un | 433.77
799 | Poste em tubo de aço galvanizado, pesado, d=2" (50mm), altura útil=2,50m, alt ura total=3,20m | un | 345.12
798 | Poste ferro galvanizado 148mm x 10 m, 02 braços, inclusive base sustentação | un | 2438.03
8385 | Remanejamento de poste teleconico curvo, h = 10m, existente | un | 193.41
10755 | Semipórtico para sinalização rodoviária de ferro galvanizado a quente, h= 6m, braço=5,50m, com chumbadores 8xch-5Ø7/8" - CONIPOST ou similar- mod. 12060BG+ 13055/BG | un | 6855.3
10773 | Semipórtico para sinalização rodoviária de ferro galvanizado a quente, h= 6m, braço=5,50m, com chumbadores 8xch-5Ø7/8" - CONIPOST ou similar- mod. 14000/15 000 | un | 10198.09
10756 | Semipórtico para sinalização rodoviária, com uma coluna de 5,34m de altura út il, engastada 1,5m: um braço com até 4,5m de projeção p/ placa de até 4,5m², galv a fogo int.e externamente,conf.NBR6323,7399,7400 da ABNT- CONIPOST ou si milar- mod.Band-B-2 | un | 7369.59
10771 | Semipórtico para sinalização rodoviária, uma coluna de 5,34m de altura útil, engastada 1,5m: um braço com até 4,5m de projeção p/ placa de até 4,5m², galv a fogo int.e externamente,conf.NBR6323,7399,7400 da ABNT- CONIPOST ou similar - mod.14000/15000 | un | 9555.26
10772 | Semipórtico para sinalização rodoviária, uma coluna de 6,0m de alt. útil, eng ast.a 1,8m; dois braços com até 6,0m de projeção p/ placa de até 9,0m², galv a fogo int. e externamente,conf. NBR6323,7399,7400 da ABNT- CONIPOST ou simil ar- mod.14000/15000 | un | 23054.95
10757 | Semipórtico para sinalização rodoviária, uma coluna de 6,0m de altura útil, e ngast.a 1,8m; dois braços com até 6,0m de projeção p/ placa de até 9,0m², gal v a fogo int. e externamente,conf. NBR6323,7399,7400 da ABNT- CONIPOST ou sim ilar- mod.Band- B-5 | un | 17397.95
10311 | Caixa de medição direta até 200A confeccionada em chapa galvanizada e pintada eletrostaticamente d=100 x 60 x 15cm | un | 1397.16
3981 | Caixa de medição indireta em alumínio - Fornecimento | Un | 1480
3836 | Caixa em chapa metálica galvanizada 60 x 50 x 20cm, para quadro de comando | un | 378.47
9001 | Caixa p/quadro (2000 x 1200 x 40mm) em chapa galvanizada, inclusive barrament o, isolador e montagem, exclusive disjuntores | un | 15609.59
8487 | Caixa para quadro 80 x 60 x 20 cm, em alumínio - Fornecimento | Un | 612.5
11075 | Centro de comando dos motores geral "CCM-GERAL", da Obra do Sergipetec | un | 6147.26
11202 | Chave contactora para motor até 5A | Un | 142.31
10429 | Chave seccionadora tripolar tensão 220V SS-32 3150 A da Siemens ou similar | Un | 12706.44
10089 | Fornecimento e assentamento de Módulo de medição p/08 medidores, dim:150x120x 22 cm | un | 2203.21
10088 | Fornecimento e assentamento de Módulo de medição para 06 medidores 150x90x22 cm | un | 1762.57
9000 | Fornecimento e instalação de caixa para medição indireta 60 x 40 x 10cm | un | 1447.58
486 | Fornecimento e instalação de caixa para medição indireta padrão energisa (1.5 0 x 0.60 x 0.30 m) | un | 1200.08
11328 | Módulo para 12 medidores com barramento , 1160 x 1560 x 220mm, em chapa de aç o galvanizada pintada eletrostáticamente | un | 3313.06
12466 | Modulo para 12 medidores, com barramento 4,76x9,52mm, em policarbonato com pr oteção UV | un | 3223.21
11330 | Módulo para 15 medidores com barramento , 1680 x 1560 x 220mm, em chapa de aç o galvanizada pintada eletrostáticamente | un | 4722.55
11329 | Módulo para 18 medidores com barramento , 1940 x 1560 x 200mm, em chapa de aç o galvanizada pintada eletrostáticamente | un | 5433.71
12465 | Modulo para 18 medidores com barramento 4,76x9,52mm, em policarbonato com pro teção UV | un | 4063.21
10312 | Módulo para 24 medidores com barramento , 1500 x 2600 x 200mm, em chapa de aç o galvanizada pintada eletrostáticamente | un | 6202.32
12474 | Módulo para 36 medidores em chapa galvanizada 12,5mm, com barramento para 200 A, pintado eletrostaticamente na cor bege | un | 5955.4
10751 | Módulo para 48 medidores em chapa de aço galvanizada pintada eletrostáticamen te | un | 6437.63
10752 | Módulo para 60 medidores em chapa de aço galvanizada pintada eletrostáticamen te | un | 8316.09
9530 | Painel - QD-ADM - tipo armário para 50 espaços com disjuntores e acessórios, dim: 800x600x200mm | un | 2697.65
9532 | Painel - QD-CFRIA/QD-C.FRIGOR/QD-T.GELO - tipo armário para 30 espaços com di sjuntores e acessórios | un | 2478.15
9529 | Painel - QD-COMERC - tipo armário para 80 espaços com disjuntores e acessório s, dim: 1000x600x250mm | un | 3565.08
9528 | Painel - QD-PROD - tipo armário para 90 espaços com disjuntores e acessórios, dim: 1200x800x250mm | un | 4812.02
9531 | Painel - QD-VEST - tipo armário para 50 espaços com disjuntores e acessórios, dim: 800x600x200mm | un | 2766.28
9512 | Painel de sobrepor auto suportável tipo armário - QGBT - com disjuntores e ac essórios, dim: 1900x1000x400mm | un | 24899.2
9513 | Painel de sobrepor com porta de abrir - QD-MAQ - com disjuntores e acessórios , dim: 1000x600x250mm | un | 4117.57
9812 | Painel elétrico p/ bomba, com chave de partida direta (manual/automática), 15 cv, trifásico | un | 1922.62
11983 | Prolongador e comando para acionamento da chave seccionadora | Un | 622.51
9724 | QFAC - Quadro / Painel em chapa de aço com pintura eletrostática a pó poliest er na cor bege, grau de proteção IP 54, com barramento, sem disjuntores - 150 0x1000x350mm | un | 4937.17
9725 | QFAC II - Quadro / Painel em chapa de aço com pintura eletrostática a pó poli ester na cor bege, grau de proteção IP 54, com barramento, sem disjuntores - 1000x800x220mm | un | 1921.46
9726 | QFAC III - Quadro / Painel em chapa de aço com pintura eletrostática a pó pol iester na cor bege, grau de proteção IP 54, com barramento, sem disjuntores - 1000x800x220mm | un | 1921.46
9727 | QGBT - Quadro / Painel em chapa de aço com pintura eletrostática a pó poliest er na cor bege, grau de proteção IP 54, com barramento, sem disjuntores - 100 0x1700x600mm | un | 9745.84
9728 | QGBT-1 Quadro / Painel em chapa de aço com pintura eletrostática a pó poliest er na cor bege, grau de proteção IP 54, com barramento, sem disjuntores - 200 0x1700x600mm | un | 19418.95
487 | Quadro de medição em alta tensão, dim. 0,60x0,60x0,40m exceto materiais | un | 989.76
492 | Quadro distribuição embutir em chapa de aço, p/até 12 disjuntores, trifasico, c/barramento, padrão DIN (linha branca), exclusive disjuntores | un | 407.14
8489 | Quadro distribuição embutir em chapa de aço, p/até 16 disjuntores, trifasico, c/barramento, padrão DIN (linha branca), exclusive disjuntores | un | 199.09
10293 | Quadro para medição tarifa verde - padrão concessionária | un | 1157.76
4285 | Anel guia 1 1/2" | un | 4.06
519 | Cabo ftb - 4 pares categoria 5 | m | 9.23
507 | Distribuidor geral padrão telebrás dimensões 1,00 x 1,00 x 0,12m | un | 629.76
11302 | Distribuidor geral padrão telebrás dimensões 1,20 x 1,20 x 0,12m | un | 705.11
502 | Distribuidor geral padrão telebrás dimensões 0,20 x 0,20 x 0,12m | un | 91.16
503 | Distribuidor geral padrão telebrás dimensões 0,30 x 0,30 x 0,12m | un | 149.76
504 | Distribuidor geral padrão telebrás dimensões 0,40 x 0,40 x 0,12m | un | 166.75
505 | Distribuidor geral padrão telebrás dimensões 0,60 x 0,60 x 0,12m | un | 259.42
506 | Distribuidor geral padrão telebrás dimensões 0,80 x0, 80 x 0,12m | un | 384.45
520 | Guia frontal para cabos | un | 15.35
10572 | Guia para cabos em arame galvanizado nº16 | m | 3.68
521 | Patch painel 48 portas cat. 5e (fornecimento) | un | 268.47
513 | Ponto de dado e voz, exceto caixa | un | 33.97
514 | Ponto de voz, exceto caixa | un | 24.68
7781 | Switch 08 portas 10/100 Mbps - fornecimento | un | 76.3
7866 | Switch 16 portas 10/100 Mbps - fornecimento | un | 230
7867 | Switch 24 portas 10/100 Mbps - fornecimento | un | 520
633 | Revisão de luminária florescente 2x36w, tipo 2 (com substituição de 30% de ca lhas e reatores e 100% das lâmpadas) - Rev. 01 | un | 86.72
631 | Revisão de ponto de interruptor com reposição do interruptor | pt | 12.07
632 | Revisão de ponto de interruptor com reposição do interruptor e fiação | pt | 70.82
624 | Revisão de ponto de luz tipo 1, em teto ou parede | pt | 20.81
625 | Revisão de ponto de luz tipo 2, em teto ou parede | pt | 62.51
626 | Revisão de ponto de luz tipo 3, em teto ou parede | pt | 124.95
629 | Revisão de ponto de tomada de força tipo 1 | pt | 41.7
630 | Revisão de ponto de tomada de força tipo 2 | pt | 124.04
627 | Revisão de ponto de tomada simples com reposição da tomada | pt | 15.27
628 | Revisão de ponto de tomada simples com reposição da tomada e da fiação | pt | 78.52
4178 | Abraçadeira em aço inox, tipo "D", 1", fornecimento | Un | 0.9
10327 | Abraçadeira em aço inox, tipo "D", 3/4", fornecimento | Un | 4.25
4187 | Arruela em chapa de aço galvanizado 100 x 100 x 21 mm, fornecimento | un | 1.65
4181 | Cabo de cobre isolado pvc rigido unipolar seção 10mm², 0,6/ 1kv/ 70° - forne cimento | m | 7.64
4182 | Cabo de cobre isolado pvc rigido unipolar seção 16mm², 0,6/ 1kv/ 70° - forne cimento | m | 11.72
4183 | Cabo de cobre isolado pvc rigido unipolar seção 25mm², 0,6/ 1kv/ 70° - forne cimento | m | 17.84
4179 | Cabo de cobre PP Cordplast 3 x 2,5 mm2, 450/750v - fornecimento | m | 8.48
4180 | Cabo de cobre PP Cordplast 3 x 4.0 mm2, 450/750v - fornecimento | m | 12.1
4184 | Caixa de alumínio 20 x 15 x 12 cm, fornecimento | un | 61.6
4185 | Caixa de alumínio 40 x 40 x 12 cm, fornecimento | un | 354.74
4190 | Chumbador parabolt inox 3/8" x 5", fornecimento | un | 2.43
9810 | Conector elétrico p/fio 1,5mm2, fornecimento | un | 3.98
4191 | Conector parafuso fendido para cabo 35 mm2 - fornecimento | un | 7.91
4192 | Conector parafuso fendido para cabo 50 mm2 - fornecimento | un | 11.1
4424 | Conjunto de medição indireta 112,5 KVa 380/220V | un | 8644.13
4025 | Cruzeta em concreto armado, tipo "t", 1900mm - Fornecimento | Un | 128
4231 | Curva 90 em ferro galvanizado d=1 ", fornecimento | Un | 24.64
4230 | Curva para eletroduto de pvc rígido roscável, diâm = 110mm (4") - forneciment o | Un | 30.61
4228 | Eletroduto de ferro galvanizado sem costura d= 4" - Fornecimento | Un | 730
4229 | Eletroduto pvc roscavel, d=4" x 6m, fornecimento | Un | 177.06
3990 | Estrutura p/ Trafo 150 KVa em Poste 11/1000 - Fornecimento | Un | 1900.82
4195 | Ignitor para lâmpada vapor de sódio de 400W, fornecimento | un | 16.25
4196 | Ignitor para lâmpada vapor metálico de 400W, fornecimento | un | 16.25
4426 | Implantação de estrutura de concreto tipo B2 para rede de distribuição aérea | un | 757.98
4425 | Implantação de estrutura de concreto tipo N1 para rede de distribuição aérea | un | 351.89
4427 | Implantação de estrutura de concreto tipo N2 para rede de distribuição aérea | un | 689.37
4422 | Implantação de estrutura de mufla para rede de distribuição aérea, inclusive mufla terminal contratil à frio 12 / 20 Kv | un | 3106.63
4423 | Implantação de estrutura de transformador trifásico de 112,5 KVa para rede de distribuição aérea, exclusive transformador | un | 3413.57
9102 | Implantação de estrutura de transformador trifásico de 300 KVa para rede de distribuição aérea, exclusive transformador | un | 3474.89
4232 | Lâmpada vapor metálico 400w, fornecimento | un | 69.11
4197 | Lâmpada vapor metálico, azul, de 400W, fornecimento | un | 217.49
7597 | Lâmpada vapor metálico, de 1000W, fornecimento | un | 447.4
4234 | Luva para eletroduto pvc roscavel, d=4 " - fornecimento | Un | 17.39
4233 | Luva pvc rigido roscavel d=2 1/2", fornecimento | un | 18.73
4199 | Medição CP rede, fornecimento | un | 315
323 | Montagem de acessórios para subestação transformadora em poste | un | 4388.28
4028 | Poste circular de concreto 12/200 - Fornecimento | Un | 1346.41
4029 | Poste circular de concreto 16/400 - fornecimento, p/iluminação de rede de alt a tensão | Un | 4952.84
4201 | Poste telecônico galvanizado à fogo (80 micras), curvo, 10m, base flangeada, fornecimento | un | 2057.11
4202 | Prensa cabo de 3/4", fornecimento | un | 4.1
4218 | Prensa cabo de 3/4", fornecimento | un | 4.1
4221 | Reator p/ lampada vapor sodio 400w, fornecimento | un | 102.1
4222 | Reator para lâmpada vapor metálico 400w, fornecimento | un | 97.5
4032 | Sela para cruzeta - Fornecimento | M | 7.7
4225 | Terminal de conexão SPTF d=1" p/tubo metálico flex., Sealtubo ou similar, for necimento | Un | 17.3
328 | Transformador de 112,5 kva, 15 kv, 60 hz, at 13,8kv, bt 220/127v | un | 9570.21
324 | Transformador de 15 kva, 15 kv, 60 hz, at 13,8kv, bt 220/127v | un | 4504.08
329 | Transformador de 150 kva, 15 kv, 60 hz, at 13,8kv, bt 220/127v | un | 11914.5
325 | Transformador de 30 kva, 15 kv, 60 hz, at 13,8kv, bt 220/127v | un | 5415.57
326 | Transformador de 45 kva, 15 kv, 60 hz, at 13,8kv, bt 220/127v | un | 6003.63
327 | Transformador de 75 kva, 15 kv, 60 hz, at 13,8kv, bt 220/127v | un | 7769.5
11847 | Transformador de corrente de 400/5 | un | 149.89
11846 | Transformador de potenciaL 15KV - 600VA | un | 2413.61
4148 | Transformador trifasico 75 kva, at 13800v, bt 380/220 v, fornecimento | un | 14300
4227 | Transformador trifasico c/ deriv 75 kva, at 13800v, bt 220/127v, forneciment o | Un | 7262.5
3997 | Transformador trifasico com derivação, 150 KVa, AT 13800V, BT 220/127v - Forn ecimento | Un | 11318.03
4223 | Tubo metálico flexível d=1", Sealtubo ou similar, fornecimento | m | 7.99
4080 | Conjunto moto-bomba centrífuga, monofasica, motor 7.5 cv, Schneider BC-21r ou similar | un | 8786.63
12843 | Cordoalha flexível ref cf- 190 - 30 fastweld | pç | 82.04
10299 | Fornecimento e instalação de grupo gerador com capacidade de 55kVA com quadro automático, banco de baterias, tanque de óleo diesel - completo | un | 45065.66
11904 | Fornecimento e instalação de grupo gerador, potência stand-by 625/569 kva, tr ifásico, 220/127 v, com quadro de comando automático microprocessado/digital, marca Deep Sea/KVA, motor diesel potência máx. de 772cv, incl. kit atenuador de ruído | un | 280408.59
320 | Fornecimento e instalção de mufla interna para cabo 25mm² - 4.16 kv | un | 329.97
321 | Forneciomento e instalação de cabo singelo de cobre isolado para 4.16 kv | un | 9.84
12877 | iFornecimento e instalção de mufla terminal primaria unipolar uso interno par a cabo 35/120mm2 isolacao 15/25kv em epr - borracha de silicone | un | 311.21
12855 | Medidor PM 3255 para subestação | un | 1361.98
316 | Montagem de acessórios para subestação transformadora abrigada de 15kv, 60hz, at 13,2kv, bt 220/127 c/ entrada aérea | un | 3146.65
311 | Montagem de acessórios para subestação transformadora abrigada de 15kv, 60hz, at 13,2kv, bt 220/127 c/ entrada subterrânea | un | 3516.45
10291 | Mufla de porcelana externa | un | 1007.93
10292 | Mufla de porcelana interna | un | 638.18
12846 | Prolongador para chave seccionadora 1000 mm com mancal curto/longo | un | 123.23
12847 | Punho de manobra com bloqueio kirk | un | 996.39
11963 | Revisão de quadros elétricos com barramentos em subestação abrigada | und | 948.24
12853 | Suporte p\ instalação dos transformadores de medição (3 tc's e 3 tp's) padrão Energisa | un | 1125.07
12848 | Suporte para fixação de para- raios e mufla instalação interna | un | 255.17
12849 | Suporte para punho de manobra | un | 144.71
12850 | Suporte sck - 95 | un | 147.67
312 | Transformador de 150 kva, 15 kv, 60 hz, at 13,8kv, bt 220/127v | un | 12510.94
313 | Transformador de 225 kva, 15 kv, 60 hz, at 13,8kv, bt 220/127v | un | 17666.92
314 | Transformador de 300 kva, 15 kv, 60 hz, at 13,8kv, bt 220/127v | un | 20700.85
315 | Transformador de 500 kva, 15 kv, 60 hz, at 13,8kv, bt 220/127v | un | 33687.34
10186 | Transformador trifásico 225 kva, 220/127v, a seco | un | 31789.39
11907 | Transformador trifásico 750 kva, 220/127v, a seco | un | 39927.15
11908 | Transformador trifásico 750 kva, 380/220v, a seco | un | 40308.55
12963 | Transformador trifásico c/ deriv 225 kva, at 13800v, bt 220/127v Imerso em Ol eo mineral | un | 17666.92
12890 | Caixa de Passagem de Alumínio para piso 30x30x12cm, da marca Wetzel Mod: Cp-3 030-12 ou similar. | un | 207.24
7746 | Caixa de passagem em aluminio 4' x 2" - Fornecimento e assentamento | un | 17.27
11415 | Caixa de passagem em alumínio para piso 4" x 2" - Fornecimento e assentamento | un | 17.68
777 | Caixa octogonal 4" x 4", em pvc, p/ ponto de luz embutido | un | 8.43
5042 | Caixa para alojamento do modelo 4801 da ITAIM ou similar, em chapa de aço tra tado com pintura eletrostática epóxi-pó na cor branca | un | 109.11
772 | Cigarra campainha "sistema X", aparente, incluso caixa | un | 25.12
771 | Cigarra campainha aparente com caixa pvc 4" x 2" | un | 34.93
774 | Interruptor "sistema X" 01 seção, c/placa, incluso caixa " sistema X", aparen te | un | 25.3
776 | Interruptor "sistema X" 02 seções, c/placa, incluso caixa "sistema X", apare nte | un | 24.01
783 | Interruptor 01 seção simples, conjugado com uma tomada (2p+t), ABNT, de sobre por, sistema "X", ref. 675063 da Pial Legrand ou similar | un | 19.87
3729 | Interruptor 01 seção simples, de embutir, com placa, conjugado com tomada 2p+ t, ABNT, 10A, inclusive caixa pvc 4x2 | un | 22.97
773 | Interruptor 01 seção, com caixa pvc 4" x 2", aparente | un | 16.26
8822 | Interruptor 02 seções simples, de embutir, com placa, conjugado com tomada 2p +t, ABNT, 10A, inclusive caixa pvc 4x2 | un | 33.12
775 | Interruptor 02 seções, com caixa pvc 4" x 2", aparente | un | 25.63
784 | Interruptor 03 seções com caixa de pvc 4"x2" | un | 14.34
785 | Interruptor 03 seções com caixa pvc 4" x 2", aparente | un | 10.79
7811 | Interruptor com controle para ventilador de teto | un | 32.62
7810 |  | un | 19.86
Interruptor para chuveiro, bipolar simples, 25A, ref.2516, Silentoque, Pial o u similar, inclusive caixa pvc 4x2 e placa
786 | Interruptor tipo dimmer rotativo (variador de luminosidade), Siemens ou simil ar | un | 45.32
3277 | Ponto de interruptor 01 seção simples c/placa, com canaleta plastica c/diviso ria 20x10mm | pt | 188.28
7162 | Ponto de sensor de presença embutido em parede com eletroduto de pvc rígido Ø 3/4" | un | 204.13
3299 | Ponto de tomada 2p+t de sobrepor, 10 A, de uso geral, ABNT, c/canaleta plast ica 20x10mm,"Sistema X", inclusive aterramento | pt | 196.17
780 | Tomada 2p+t, ABNT, 10 A, para piso, com placa em metal amarelo e caixa pvc | un | 63.31
778 | Tomada de piso para telefone, metal, 4" x 2" RJ11 com placa de latão | un | 50.79
779 | Tomada de piso para telefone, metal, 4" x 4" RJ11 com placa de latão | un | 47.52
7807 | Tomada dupla 2p+T universal, "Sistema X", ref. 1434, Fame ou similar | un | 31.99
4279 | Tomada dupla, de embutir, para uso geral, 2P+T, ABNT, 10A | un | 30.22
12155 | Tomada para uso geral, 2p + t, ABNT, de sobrepor, 10 A, com caixa, "Sistema X ". | un | 28.29
12156 | Tomada para uso geral, 2p + t, ABNT, de sobrepor, 20 A, com caixa, "Sistema X " | un | 30.11
793 | Fornecimento de caixa de sobrepor (sistema "x") 75 x 75 x 31 mm, p/fixação em canaleta 20x10mm, ref 891 47, Pial ou similar | un | 5.89
9422 | Tomada embutir 3p+T, tipo industrial, 32A, 220/240 ref:N-4249, cor azul, marc a Steck ou similar | un | 48.11
791 | Tomada para ar condicionado com caixa sistema "x" e disjuntor bi-polar 30 a, aparente | un | 71.64
11571 | Tomada para ar condicionado, com caixa pvc e disjuntor bi-polar 20 a, embutid a | un | 53.7
790 | Tomada para ar condicionado, com caixa pvc e disjuntor bi-polar 30 a, aparent e | un | 66.37
792 | Tomada para ar condicionado, com caixa pvc e disjuntor bi-polar 30 a, embutid a | un | 83.3
7164 | Fornecimento e instalação de conector rj 45 fêmea cat 6 (krone ou similar) | un | 19.82
7817 | Tomada dupla para lógica RJ45, 4"x2", embutir, completa, ref.0605, Fame ou si milar | un | 61.44
7792 | Tomada dupla para lógica RJ45, 4"x4", embutir, completa | un | 107.57
11234 | Tomada dupla para lógica RJ45, cat.6, com caixa pvc, embutir, completa | un | 93.43
12657 | Tomada para antena de TV, sem caixa, inclusive conector emenda para cabo coax ial | un | 18.26
795 | Tomada para lógica com caixa sistema "x", aparente | un | 50.28
11214 | Tomada para lógica rj45, com caixa pvc, embutida, cat. 6 | un | 53.18
796 | Tomada para lógica, com caixa pvc, embutida | un | 49.42
794 | Tomada para lógica, rj45, com caixa sobrepor, aparente | un | 50.99
11418 | Tomada para lógica, rj45, com placa | un | 32.97
789 | Ponto embutido tomada p/ tv a cabo, c/ eletroduto condulete pvc rígido Ø 3/4 " s/ fiação, exclusive tomada | un | 147.71
787 | Tomada para telefone padrão telebras, "Sistema X", ref.6750 16, Pial Legrand ou similar | un | 32.04
788 | Tomada para telefone, com caixa pvc, embutida | un | 28.42
8930 | Chuveiro antivandalismo, Biopress, ref. 1990 AV-BIO, da Fabrimar ou similar | un | 375.18
1490 | Fornecimento e instalação de válvula de parede para lavatório, modelo pematic , marca docol ou similar | un | 359.21
1489 | Fornecimento e instalação de válvula de piso para lavatório, modelo pematic, marca docol ou similar | un | 462.61
10611 | Ligação Predial de Água, na Parede, cavalete com registro esfera pvc sold. d= 25mm, inclusive hidrômetro | un | 230.2
1469 | Registro de pressão 1/2" c/canopla cromada, linha Standard C39 - ref 1416, De ca ou similar | un | 69.58
1470 | Registro de pressão 3/4" c/canopla cromada, linha Targa C40 - ref.1416, Deca ou similar | un | 74.66
1455 | Registro gaveta bruto, d = 15 mm (1/2") - ref.1502-B, Pn16, Deca ou similar | un | 39.41
1456 | Registro gaveta bruto, d = 20 mm (3/4") - ref.1502-B, Pn16, Deca ou similar | un | 40.77
1457 | Registro gaveta bruto, d = 25 mm (1") - ref.1502-B, Pn16, Deca ou similar | un | 73.32
1458 | Registro gaveta bruto, d = 32 mm (1 1/4") - ref.1502-B, Pn16, Deca ou similar | un | 78.29
1459 | Registro gaveta bruto, d = 40 mm (1 1/2") - ref.1502-B, Pn16, Deca ou similar | un | 92.17
1460 | Registro gaveta bruto, d = 50 mm (2") - ref.1502-B, Pn16, Deca ou similar | un | 118.32
5099 | Registro gaveta bruto, d = 50 mm (2") - ref.1502-B, Pn16, Deca ou similar - f ornecimento | un | 92.35
1461 | Registro gaveta bruto, d = 65 mm (2 1/2") - ref.1502-B, Pn16, Deca ou similar | un | 226.61
1462 | Registro gaveta bruto, d = 80 mm (3") - ref.1502-B, Pn16, Deca ou similar | un | 267.07
1463 | Registro gaveta bruto, d =100 mm (4") - ref.1502-B, Pn16, Deca ou similar | un | 527.52
1464 | Registro gaveta c/ canopla cromada, d=15mm (1/2") - ref.1509 Deca ou similar | un | 71.19
1465 | Registro gaveta c/ canopla cromada, d=20mm (3/4") - ref.1509 Deca ou similar | un | 78.05
1466 | Registro gaveta c/ canopla cromada, d=25mm (1") - ref.1509 Deca ou similar | un | 91.47
1467 | Registro gaveta c/ canopla cromada, d=32mm (1 1/4") - ref.1509 Deca ou simila r | un | 130.13
1468 | Registro gaveta c/ canopla cromada, d=40mm (1 1/2") - ref.1509 Deca ou simila r | un | 134.88
12893 | Registro gaveta, branco/cromado, cpvc d=22 mm, inclusive canopla | un | 124.96
7643 | Registro globo angular 45º para hidrante, d=2 1/2", exclusive tampão com corr ente | un | 94.7
8023 | Registro globo angular 45º para hidrante, d=2 1/2", incluso tampão com corren te | un | 141.08
10896 | Registro globo angular 90º para hidrante, d=2 1/2", exclusive tampão com corr ente | un | 94.7
5102 | Registro tipo esfera em PVC c/borboleta, d = 3/4" (fornecimento) | un | 10.9
1488 | Torneira de bóia p/caixa d'agua em pvc d = 1/2" | un | 21
5003 | Torneira de bóia p/caixa d'agua em pvc d = 3/4" | un | 22.01
9273 | Tubo de descida para válvula de descarga, incluisive joelho (tigre ou similar ) | un | 21.43
9014 | Valvula de bloqueio, classe 300, d = 15mm (1/2") p/inst.gás | un | 51.71
7376 | Válvula de descarga com acabamento antivandalismo, 1 1/4", Docolbase ref. 010 51300, e acabamento ref. 01505006, Docol ou similar | un | 294.19
1471 | Válvula de descarga cromada c/ canopla lisa 32 mm (1 1/4") | un | 220.54
1472 | Válvula de descarga cromada c/ canopla lisa 40 mm (1 1/2") | un | 255.19
8235 | Válvula de descarga Hydra Max cromada c/ canopla lisa 32mm (1 1/4"), Deca ou similar | un | 201.45
10833 | Válvula de esfera em bronze d = 4" , ref. 1552.B.400, da Deca (bruto) | un | 1470.08
10817 | Válvula de esfera em latão ø 4" - fornecimento e instalação | un | 438.78
11072 | Valvula de governo e alarme VGA 6" | un | 5014.41
8731 | Válvula de retenção 1/2" x p - 13 UGV | un | 52.83
11074 | Valvula de retenção 6", bronze, fundo de poço, classe 125/200, rosca BSP | un | 2764.24
9012 | Válvula esfera em aço carbono NPT d=1", classe 300 | un | 71.25
9016 | Valvula esfera fecho rapido, classe 300, d=15mm | un | 49.87
9015 | Valvula esfera fecho rapido, classe 300, d=28mm | un | 70.42
8797 | Valvula gaveta p/bloqueio d=1", classe 200, marca Mipel ou similar | un | 80.14
8437 | Valvula gaveta p/bloqueio d=1/2", classe 200, marca Mipel ou similar | un | 51.71
8438 | Valvula gaveta p/bloqueio d=3/4", classe 200, marca Mipel ou similar | un | 65.98
11073 | Valvula Gaveta Rosca haste não ascendente 6" | un | 2940.3
10784 | Válvula medidora de fluxo em aço galvanizado, tipo palheta 3" (chave de fluxo ) | un | 1117.21
8929 | Valvula para chuveiro, antivandalismo, Biopress, ref. 1418C AV-BIO, da Fabrim ar ou similar | un | 338.65
1482 | Válvula pé c/ crivo, d = 25 mm (1") | un | 55.68
1483 | Válvula pé c/ crivo, d = 32 mm (1 1/4") | un | 88.08
1484 | Válvula pé c/ crivo, d = 38 mm (1 1/2") | un | 92.36
1485 | Válvula pé c/ crivo, d = 50 mm (2") | un | 126.69
1486 | Válvula pé c/ crivo, d = 63 mm (2 1/2") | un | 215.08
1487 | Válvula pé c/ crivo, d = 75 mm (3") | un | 281.94
1481 | Válvula retenção horizontal, bronze, d = 100 mm (4") | un | 599.08
1473 | Válvula retenção horizontal, bronze, d = 13 mm (1/2") | un | 63.09
1475 | Válvula retenção horizontal, bronze, d = 32 mm (1 1/4") | un | 141.22
1477 | Válvula retenção horizontal, bronze, d = 38 mm (1 1/2") | un | 154.79
1479 | Válvula retenção horizontal, bronze, d = 63 mm (2 1/2") | un | 284.6
1480 | Válvula retenção horizontal, bronze, d = 75 mm (3") | un | 392.21
10673 | Válvula retenção portinhola única, PN10, Ø=100mm, em ferro fundido | un | 1381.03
1474 | Válvula retenção universal (horizontal ou vertical), bronze, d = 19 mm (3/4") | un | 73.1
1476 | Válvula retenção universal (horizontal ou vertical), bronze, d = 25 mm (1") | un | 93.55
1478 | Válvula retenção universal (horizontal ou vertical), bronze, d = 50 mm (2") | un | 127.04
8447 | Válvula retenção vertical, bronze, d = 25 mm (1") | un | 56.17
9270 | Válvula retenção vertical, bronze, d = 38 mm (1 1/2") | un | 113.76
8446 | Válvula retenção vertical, bronze, d = 50 mm (2") | un | 126.05
8794 | Válvula retenção vertical, bronze, d = 63 mm (2 1/2") | un | 186.48
9317 | Valvula retenção VRPUS 10, diam=80mm | un | 1004.26
1452 |  | un | 1550.02
Abrigo em alvenaria (1.20 x 1.00m) para conjunto de moto-bomba, incluindo cha pisco, reboco, esquadria de ferro e cobertura com telha canal comum.
8614 | Bóia automática p/caixa d'agua - 15 amperes | un | 72.6
1448 | Caixa d´água em fibra de vidro - instalada, sem estrutura de suporte cap. 1. 000 litros | un | 726.58
1432 | Caixa d´água em fibra de vidro - instalada, sem estrutura de suporte cap. 10 .000 litros | un | 4324.62
1433 | Caixa d´água em fibra de vidro - instalada, sem estrutura de suporte cap. 15 .000 litros | un | 7981.19
1429 | Caixa d´água em fibra de vidro - instalada, sem estrutura de suporte cap. 2. 000 litros | un | 1243.12
1434 | Caixa d´água em fibra de vidro - instalada, sem estrutura de suporte cap. 20 .000 litros | un | 8230.31
1430 | Caixa d´água em fibra de vidro - instalada, sem estrutura de suporte cap. 3. 000 litros | un | 1442.81
1442 | Caixa d´água em fibra de vidro - instalada, sem estrutura de suporte cap. 5. 000 litros | un | 2248.43
1449 | Caixa d´água em fibra de vidro - instalada, padrão funasa, em sanitários em á reas com rede de água, cap. 310 litros | un | 224.88
1450 | Caixa d´água em fibra de vidro - instalada, padrão funasa, em sanitários em á reas sem rede de água, cap. 310 litros | un | 151.48
1431 | Caixa d´água em fibra de vidro - instalada, sem estrutura de suporte, cap. 31 0 litros | un | 283.01
1447 | Caixa d´água em fibra de vidro - instalada, sem estrutura de suporte, cap. 50 0 litros | un | 441.37
1443 | Caixa d´água em fibra de vidro, cap. 5.000 litros - fornecimento | un | 1824.53
1435 | Caixa d´água em fibrocimento - instalada, apoiada sobre madeira, cap. 250 lit ros | un | 559.55
1436 | Caixa d´água em fibrocimento - instalada, apoiada sobre madeira, cap. 500 lit ros | un | 656.26
1437 | Caixa d´água em fibrocimento - instalada, apoiada sobre madeira, cap. 750 lit ros | un | 1052.84
1451 | Caixa d´água em fibrocimento - instalada, apoiada sobre madeira, padrão simpl ificado, cap. 250 litros | un | 337.83
5048 | Caixa d'agua de polietileno - instalada, exceto base de apoio, cap. 1000 litr os | un | 624.76
5046 | Caixa d'agua de polietileno - instalada, exceto base de apoio, cap. 310 litro s | un | 416.76
5047 | Caixa d'agua de polietileno - instalada, exceto base de apoio, cap. 500 litro s | un | 476.56
9911 | Caixa d'agua de polietileno Multiuso, altura=68cm, instalada, exceto base de apoio, cap. 1000 litros | un | 1406.43
4053 | Estrutura em concreto armado p/ suporte de caixa d´água elevada em fibra de v idro 3.000l (h=5.00m), inclusive reservatório inferior em concreto armado 5.0 00 l - Rev 01. | Un | 20410.5
8186 | Reservatório solar térmico de acumulação em aço, capacidade:1500 l, baixa pre ssão | un | 7368.89
12864 | Reservatório solar térmico de acumulação em aço, capacidade:400 l, baixa pres são | un | 3080.92
8187 | Reservatório solar térmico de acumulação em aço, capacidade:4500 l, baixa pre ssão | un | 14590.12
11317 | Torneira de boia 2 1/2"" c/ balao plastico | un | 921.73
8979 | Torneira de bóia p/caixa d'agua d = 1 1/2" (deca ou similar) | un | 61.07
1444 | Torneira de bóia p/caixa d'agua d = 1 1/4" (deca ou similar) | un | 64.4
1446 | Torneira de bóia p/caixa d'agua d = 1" (deca ou similar) | un | 43.06
4281 | Torneira de bóia p/caixa d'agua d= 3/4" (deca ou similar) | un | 63.37
1377 | Bucha de redução de cobre, juntas soldadas, diâm = 22mm x 15mm | un | 11.62
11009 | Bucha de redução de cobre, juntas soldadas, diâm = 28mm x 15mm | un | 12.79
10878 | Bucha de redução de cobre, juntas soldadas, diâm = 28mm x 22mm | un | 18.44
11010 | Bucha de redução de cobre, juntas soldadas, diâm = 35mm x 15mm | un | 24
11011 | Bucha de redução de cobre, juntas soldadas, diâm = 35mm x 22mm | un | 20.44
10879 | Bucha de redução de cobre, juntas soldadas, diâm = 35mm x 28mm | un | 21.78
11012 | Bucha de redução de cobre, juntas soldadas, diâm = 42mm x 15mm | un | 31.17
11013 | Bucha de redução de cobre, juntas soldadas, diâm = 42mm x 22mm | un | 25.81
11014 | Bucha de redução de cobre, juntas soldadas, diâm = 42mm x 28mm | un | 27.61
11015 | Bucha de redução de cobre, juntas soldadas, diâm = 42mm x 35mm | un | 31.88
11016 | Bucha de redução de cobre, juntas soldadas, diâm = 54mm x 15mm | un | 43.72
11017 | Bucha de redução de cobre, juntas soldadas, diâm = 54mm x 22mm | un | 39.91
11018 | Bucha de redução de cobre, juntas soldadas, diâm = 54mm x 28mm | un | 41.57
8796 | Bucha de redução de cobre, juntas soldadas, diâm = 54mm x 35mm | un | 43.79
11019 | Bucha de redução de cobre, juntas soldadas, diâm = 54mm x 42mm | un | 41.88
11020 | Bucha de redução de cobre, juntas soldadas, diâm = 66mm x 15mm | un | 76.41
11021 | Bucha de redução de cobre, juntas soldadas, diâm = 66mm x 22mm | un | 76.41
11022 | Bucha de redução de cobre, juntas soldadas, diâm = 66mm x 28mm | un | 76.6
11023 | Bucha de redução de cobre, juntas soldadas, diâm = 66mm x 35mm | un | 89.47
11024 | Bucha de redução de cobre, juntas soldadas, diâm = 66mm x 42mm | un | 91.09
11025 | Bucha de redução de cobre, juntas soldadas, diâm = 66mm x 54mm | un | 114.68
11026 | Bucha de redução de cobre, juntas soldadas, diâm = 79mm x 15mm | un | 187.6
11027 | Bucha de redução de cobre, juntas soldadas, diâm = 79mm x 22mm | un | 187.6
11028 | Bucha de redução de cobre, juntas soldadas, diâm = 79mm x 28mm | un | 187.6
11029 | Bucha de redução de cobre, juntas soldadas, diâm = 79mm x 35mm | un | 187.6
11030 | Bucha de redução de cobre, juntas soldadas, diâm = 79mm x 42mm | un | 187.6
11031 | Bucha de redução de cobre, juntas soldadas, diâm = 79mm x 54mm | un | 187.6
11032 | Bucha de redução de cobre, juntas soldadas, diâm = 79mm x 66mm | un | 187.6
5077 | Calha Pluvial de beiral, Ø 125mm, PVC, semicircular, linha Aquapluv, Tigre ou similar, exclusive condutores | m | 79.86
9184 | Calha Pluvial de beiral, Ø 170mm, PVC, semicircular, Amanco ou similar, exclu sive condutores | m | 91.22
8732 | Central manifold para cilindros 1 x 1para oxigênio, ar comprimido e óxido nit roso com serpentina e sem válvula de alta pressão | un | 682.57
8733 | Central manifold para cilindros 2 x 2 para oxigênio, ar comprimido e óxido ni troso com serpentina e sem válvula de alta pressão | un | 1031.04
8734 | Central manifold para cilindros 3 x 3 para oxigênio, ar comprimido e óxido ni troso com serpentina e sem válvula de alta pressão | un | 1379.46
8735 | Central manifold para cilindros 4 x 4 para oxigênio, ar comprimido e óxido ni troso com serpentina e sem válvula de alta pressão | un | 1727.91
8799 | Conector de bronze d=15mm x 1/2" | un | 17.47
10877 | Conector de bronze d=22mm x 1/2" | un | 17.61
10522 | Conector de bronze d=22mm x 3/4" | un | 19.99
12879 | Conector de latão, cobre ou bronze d = 66mm x 2.1/2" | un | 78.07
12880 | Conector de latão, cobre ou bronze d = 79mm x 3" | un | 99.73
8798 | Conector de latão, cobre ou bronze, juntas soldadas, 28mm x 1" | un | 32.95
7837 | Conector macho de latão, cobre ou bronze, solda e rosca, 3/4" x 22 mm | un | 25.38
10523 | Cotovelo RF de bronze / cobre 15mm x 1/2" | un | 26.64
1368 | Curva de latão, cobre ou bronze, juntas soldadas, 45º, diâm = 15mm (1/2") | un | 9.03
8015 | Curva de latão, cobre ou bronze, juntas soldadas, 90º, diâm = 15mm (1/2") | un | 9.03
1376 | Curva de latão, cobre ou bronze, juntas soldadas, diâm = 104mm (4") | un | 567.84
1369 | Curva de latão, cobre ou bronze, juntas soldadas, diâm = 22mm (3/4") | un | 13.62
1370 | Curva de latão, cobre ou bronze, juntas soldadas, diâm = 28 mm (1") | un | 16.45
9304 | Curva de latão, cobre ou bronze, juntas soldadas, diâm = 3/8" (9,52mm) | un | 26.56
1371 | Curva de latão, cobre ou bronze, juntas soldadas, diâm = 35mm (1 1/4") | un | 36.39
1372 | Curva de latão, cobre ou bronze, juntas soldadas, diâm = 42mm (1 1/2") | un | 51.25
9305 | Curva de latão, cobre ou bronze, juntas soldadas, diâm = 5/8" (15,87mm) | un | 15.93
1373 | Curva de latão, cobre ou bronze, juntas soldadas, diâm = 54mm (2") | un | 76.24
1374 | Curva de latão, cobre ou bronze, juntas soldadas, diâm = 66mm (2 1/2") | un | 244.65
1375 | Curva de latão, cobre ou bronze, juntas soldadas, diâm = 79mm (3") | un | 235.1
7786 | Curva de latão, cobre ou bronze, juntas soldadas, diâm = 8mm (1/4") | un | 10.5
7834 | Curva de latão, cobre ou bronze, solda e rosca, diâm=3/4" x 22mm, classe 300 | un | 18.83
7236 | Fornecimento e instalação de luva de latão, cobre ou bronze, juntas soldadas, 15 mm | un | 7.49
7235 | Fornecimento e instalação de luva de latão, cobre ou bronze, juntas soldadas, 22 mm | un | 9.35
7234 | Fornecimento e instalação de luva de latão, cobre ou bronze, juntas soldadas, 28 mm | un | 13.24
7233 | Fornecimento e instalação de luva de latão, cobre ou bronze, juntas soldadas, 35 mm | un | 22.62
1423 | Fornecimento e instalação de luva de latão, cobre ou bronze, juntas soldadas, 66 mm | un | 121.87
1424 | Fornecimento e instalação de tampão de latão, cobre ou bronze, juntas soldada s 66mm (2 1/2") | un | 9.32
1427 | Materiais hidráulicos casa se - 42 - gi - 26 | gl | 285.13
10524 | Tampão de cobre 22mm | un | 8.87
8977 | Tampão ou cap d=1" em aço carbono p/encaixe na extremidade da tubulação | un | 15.79
8978 | Tampão ou cap d=3/4" em aço carbono p/encaixe na extremidade da tubulação | un | 12.58
1421 | Tê de cobre ou bronze , juntas soldadas, diâm = 104mm (4") | un | 994.89
1413 | Tê de cobre ou bronze , juntas soldadas, diâm = 15mm (1/2") | un | 10.97
1414 | Tê de cobre ou bronze , juntas soldadas, diâm = 22mm (3/4") | un | 16.54
1415 | Tê de cobre ou bronze , juntas soldadas, diâm = 28 mm (1") | un | 23.39
1416 | Tê de cobre ou bronze , juntas soldadas, diâm = 35mm (1 1/4") | un | 49.79
1417 | Tê de cobre ou bronze , juntas soldadas, diâm = 42mm (1 1/2") | un | 61.36
1418 | Tê de cobre ou bronze , juntas soldadas, diâm = 54mm (2") | un | 111.13
1419 | Tê de cobre ou bronze , juntas soldadas, diâm = 66mm (2 1/2") | un | 299.01
1420 | Tê de cobre ou bronze , juntas soldadas, diâm = 79mm (3") | un | 460.62
8737 | Tubo cobre aparente, classe a, junta soldadas, d = 15 mm (1/2") | m | 36.72
1367 | Tubo cobre aparente, junta soldadas, d = 104 mm (4") | m | 425.31
1359 | Tubo cobre aparente, junta soldadas, d = 15 mm (1/2") | m | 24.79
1360 | Tubo cobre aparente, junta soldadas, d = 22 mm (3/4") | m | 41.71
1361 | Tubo cobre aparente, junta soldadas, d = 28 mm (1") | m | 51.79
1362 | Tubo cobre aparente, junta soldadas, d = 35 mm (1 1/4") | m | 75.35
1363 | Tubo cobre aparente, junta soldadas, d = 42 mm (1 1/2") | m | 93.28
1364 | Tubo cobre aparente, junta soldadas, d = 54 mm (2") | m | 144.5
1365 | Tubo cobre aparente, junta soldadas, d = 66 mm (2 1/2") | m | 201.61
1366 | Tubo cobre aparente, junta soldadas, d = 79 mm (3") | m | 291.08
11504 | Tubo cobre flexível aparente, junta soldadas, d = 1/2" (12,7mm) | m | 29.38
7777 | Tubo cobre flexível aparente, junta soldadas, d = 1/4" (6,35mm) | m | 17.06
11505 | Tubo cobre flexível aparente, junta soldadas, d = 3/4" (19,05mm) | m | 44.39
9302 | Tubo cobre flexível aparente, junta soldadas, d = 3/8" (9,52mm) | m | 17.58
9303 | Tubo cobre flexível aparente, junta soldadas, d = 5/8" (15,87mm) | m | 32.04
5100 | União de Assento Cônico em Bronze DN 2" | un | 115.46
5101 | União de Assento Cônico em Bronze DN 3" | un | 290.88
11151 | Válvula de esfera em bronze ø 2 1/2" - fornecimento e instalação | un | 305.84
7752 | Ralo hemisférico em ferro fundido tipo abacaxi, DN=150mm | un | 64.81
11573 | Tampa de inspeção em chapa metálica de 1/4", inclusive tratamento e pintura e m esmalte | m2 | 547.82
4117 | Tampa de inspeção em chapa metálica de 3/8", inclusive tratamento e pintura e m esmalte | m2 | 683.77
10209 | Abraçadeira metálica tipo "U" de 3/4" (26mm) com fixações, p/tubo galvanizado | un | 2.67
12869 | Abraçadeira metálica tipo "U" de 4" com fixações, p/tubo galvanizado | un | 5.18
10093 | Bucha de nylon nº06, ref:TEL-5306 - SPDA (fornecimento) | un | 0.05
9043 | Cabeçote de alumínio de 1 1/2" | un | 10.72
7893 | Cabeçote de alumínio de 1 1/4" | un | 11.05
7894 | Cabeçote de alumínio de 2 1/2" | un | 18.05
8453 | Cabeçote de alumínio de 2" | un | 17.24
8021 | Cabeçote de alumínio de 3" | un | 27.13
1022 | Fornecimento e assentamento de bucha de redução de ferro galvanizado de 1 1/2 " x 1 1/4" | un | 23.32
1021 | Fornecimento e assentamento de bucha de redução de ferro galvanizado de 1 1/2 " x 1" | un | 22.43
1020 | Fornecimento e assentamento de bucha de redução de ferro galvanizado de 1 1/4 " x 1" | un | 17.93
1019 | Fornecimento e assentamento de bucha de redução de ferro galvanizado de 1" x 3/4" | un | 12.92
10574 | Fornecimento e assentamento de bucha de redução de ferro galvanizado de 1/2" x 1/4" | un | 9.95
1024 | Fornecimento e assentamento de bucha de redução de ferro galvanizado de 2 1/2 " x 2" | un | 43
1023 | Fornecimento e assentamento de bucha de redução de ferro galvanizado de 2" x 1 1/2" | un | 30.34
9827 | Fornecimento e assentamento de bucha de redução de ferro galvanizado de 2" x 1 1/4" | un | 30.34
1025 | Fornecimento e assentamento de bucha de redução de ferro galvanizado de 3" x 2 1/2" | un | 57.57
1018 | Fornecimento e assentamento de bucha de redução de ferro galvanizado de 3/4" x 1/2" | un | 9.86
12712 | Fornecimento e assentamento de bucha de redução de ferro galvanizado de 3/4" x 1/4" | un | 12.08
1026 | Fornecimento e assentamento de bucha de redução de ferro galvanizado de 4" x 3" | un | 98.6
11070 | Fornecimento e assentamento de bucha de redução de ferro galvanizado de 6" x 4" | un | 258.57
5098 | Fornecimento e Assentamento de Bucha de Redução em Ferro Galvanizado DN 1.1/2 " x 1" | un | 35.32
973 | Fornecimento e assentamento de cap de ferro galvanizado de 1" | un | 13.95
976 | Fornecimento e assentamento de cap de ferro galvanizado de 2" | un | 30.3
978 | Fornecimento e assentamento de cap de ferro galvanizado de 3" | un | 62.35
979 | Fornecimento e assentamento de cap de ferro galvanizado de 4" | un | 96.84
980 | Fornecimento e assentamento de cap de ferro galvanizado de 6" | un | 135.09
971 | Fornecimento e assentamento de cap de ferro galvanizado de 1/2" | un | 8.82
972 | Fornecimento e assentamento de cap de ferro galvanizado de 3/4" | un | 10.82
975 | Fornecimento e assentamento de cap de ferro galvanizado de 1 1/2" | un | 22.26
974 | Fornecimento e assentamento de cap de ferro galvanizado de 1 1/4" | un | 18.84
977 | Fornecimento e assentamento de cap de ferro galvanizado de 2 1/2" | un | 46.68
926 | Fornecimento e assentamento de curva 45 de ferro galvanizado de 1" | un | 29.58
929 | Fornecimento e assentamento de curva 45 de ferro galvanizado de 2" | un | 80.07
931 | Fornecimento e assentamento de curva 45 de ferro galvanizado de 3" | un | 187.1
932 | Fornecimento e assentamento de curva 45 de ferro galvanizado de 4" | un | 430.87
933 | Fornecimento e assentamento de curva 45 de ferro galvanizado de 6" | un | 331.42
924 | Fornecimento e assentamento de curva 45 de ferro galvanizado de 1/2" | un | 15.45
925 | Fornecimento e assentamento de curva 45 de ferro galvanizado de 3/4" | un | 20.9
928 | Fornecimento e assentamento de curva 45 de ferro galvanizado de 1 1/2" | un | 53.01
927 | Fornecimento e assentamento de curva 45 de ferro galvanizado de 1 1/4" | un | 42.89
930 | Fornecimento e assentamento de curva 45 de ferro galvanizado de 2 1/2" | un | 136.4
916 | Fornecimento e assentamento de curva 90 de ferro galvanizado de 1" | un | 31.52
919 | Fornecimento e assentamento de curva 90 de ferro galvanizado de 2" | un | 97.68
920 | Fornecimento e assentamento de curva 90 de ferro galvanizado de 3" | un | 221.02
922 | Fornecimento e assentamento de curva 90 de ferro galvanizado de 4" | un | 431.38
923 | Fornecimento e assentamento de curva 90 de ferro galvanizado de 6" | un | 1249.31
914 | Fornecimento e assentamento de curva 90 de ferro galvanizado de 1/2" | un | 15.8
915 | Fornecimento e assentamento de curva 90 de ferro galvanizado de 3/4" | un | 21.24
918 | Fornecimento e assentamento de curva 90 de ferro galvanizado de 1 1/2" | un | 60.62
917 | Fornecimento e assentamento de curva 90 de ferro galvanizado de 1 1/4" | un | 50.5
921 | Fornecimento e assentamento de curva 90 de ferro galvanizado de 2 1/2" | un | 157.51
992 | Fornecimento e assentamento de flange sextavado de ferro galvanizado de 1 " | un | 31.42
995 | Fornecimento e assentamento de flange sextavado de ferro galvanizado de 2 " | un | 60.01
997 | Fornecimento e assentamento de flange sextavado de ferro galvanizado de 3 " | un | 112.07
998 | Fornecimento e assentamento de flange sextavado de ferro galvanizado de 4 " | un | 157.91
999 | Fornecimento e assentamento de flange sextavado de ferro galvanizado de 6 " | un | 252.55
990 | Fornecimento e assentamento de flange sextavado de ferro galvanizado de 1/2 " | un | 20.25
991 | Fornecimento e assentamento de flange sextavado de ferro galvanizado de 3/4 " | un | 26.39
994 | Fornecimento e assentamento de flange sextavado de ferro galvanizado de 1 1/2 " | un | 50.19
993 | Fornecimento e assentamento de flange sextavado de ferro galvanizado de 1 1/4 " | un | 41.14
996 | Fornecimento e assentamento de flange sextavado de ferro galvanizado de 2 1/2 " | un | 86.46
906 | Fornecimento e assentamento de joelho 45 de ferro galvanizado de 1" | un | 19.4
909 | Fornecimento e assentamento de joelho 45 de ferro galvanizado de 2" | un | 47.29
911 | Fornecimento e assentamento de joelho 45 de ferro galvanizado de 3" | un | 115.28
912 | Fornecimento e assentamento de joelho 45 de ferro galvanizado de 4" | un | 193.52
913 | Fornecimento e assentamento de joelho 45 de ferro galvanizado de 6" | un | 212.32
904 | Fornecimento e assentamento de joelho 45 de ferro galvanizado de 1/2" | un | 10.81
905 | Fornecimento e assentamento de joelho 45 de ferro galvanizado de 3/4" | un | 14.56
908 | Fornecimento e assentamento de joelho 45 de ferro galvanizado de 1 1/2" | un | 33.86
907 | Fornecimento e assentamento de joelho 45 de ferro galvanizado de 1 1/4" | un | 28.4
910 | Fornecimento e assentamento de joelho 45 de ferro galvanizado de 2 1/2" | un | 82.02
896 | Fornecimento e assentamento de joelho 90 de ferro galvanizado de 1" | un | 17.7
899 | Fornecimento e assentamento de joelho 90 de ferro galvanizado de 2" | un | 45.71
900 | Fornecimento e assentamento de joelho 90 de ferro galvanizado de 3" | un | 101.82
902 | Fornecimento e assentamento de joelho 90 de ferro galvanizado de 4" | un | 183.24
903 | Fornecimento e assentamento de joelho 90 de ferro galvanizado de 6" | un | 645.92
894 | Fornecimento e assentamento de joelho 90 de ferro galvanizado de 1/2" | un | 9.88
895 | Fornecimento e assentamento de joelho 90 de ferro galvanizado de 3/4" | un | 13.17
898 | Fornecimento e assentamento de joelho 90 de ferro galvanizado de 1 1/2" | un | 31.52
897 | Fornecimento e assentamento de joelho 90 de ferro galvanizado de 1 1/4" | un | 25.01
901 | Fornecimento e assentamento de joelho 90 de ferro galvanizado de 2 1/2" | un | 75.03
11278 | Fornecimento e assentamento de joelho de ferro galvanizado de 4 x 2 1/2" | un | 152.27
1003 | Fornecimento e assentamento de joelho de redução de ferro galvanizado de 1 1/ 2" x 1" | un | 37.53
1002 | Fornecimento e assentamento de joelho de redução de ferro galvanizado de 1 1/ 4" x 1" | un | 27.89
1001 | Fornecimento e assentamento de joelho de redução de ferro galvanizado de 1" x 3/4" | un | 18.24
1006 | Fornecimento e assentamento de joelho de redução de ferro galvanizado de 2 1/ 2" x 2" | un | 86.82
1005 | Fornecimento e assentamento de joelho de redução de ferro galvanizado de 2" x 1 1/2" | un | 53.32
1000 | Fornecimento e assentamento de joelho de redução de ferro galvanizado de 3/4" x 1/2" | un | 13.17
963 | Fornecimento e assentamento de junção de ferro galvanizado de 1" | un | 40.63
966 | Fornecimento e assentamento de junção de ferro galvanizado de 2" | un | 112.63
968 | Fornecimento e assentamento de junção de ferro galvanizado de 3" | un | 302.78
9105 | Fornecimento e assentamento de junção de ferro galvanizado de 3" | un | 302.78
969 | Fornecimento e assentamento de junção de ferro galvanizado de 4" | un | 475.17
970 | Fornecimento e assentamento de junção de ferro galvanizado de 6" | un | 999.61
961 | Fornecimento e assentamento de junção de ferro galvanizado de 1/2" | un | 22.51
962 | Fornecimento e assentamento de junção de ferro galvanizado de 3/4" | un | 28.63
965 | Fornecimento e assentamento de junção de ferro galvanizado de 1 1/2" | un | 76.59
964 | Fornecimento e assentamento de junção de ferro galvanizado de 1 1/4" | un | 60.62
967 | Fornecimento e assentamento de junção de ferro galvanizado de 2 1/2" | un | 197.2
936 | Fornecimento e assentamento de luva de ferro galvanizado de 1" | un | 16.19
939 | Fornecimento e assentamento de luva de ferro galvanizado de 2" | un | 35.45
941 | Fornecimento e assentamento de luva de ferro galvanizado de 3" | un | 80
942 | Fornecimento e assentamento de luva de ferro galvanizado de 4" | un | 119.93
943 | Fornecimento e assentamento de luva de ferro galvanizado de 6" | un | 333.09
934 | Fornecimento e assentamento de luva de ferro galvanizado de 1/2" | un | 9.28
935 | Fornecimento e assentamento de luva de ferro galvanizado de 3/4" | un | 11.69
938 | Fornecimento e assentamento de luva de ferro galvanizado de 1 1/2" | un | 24.87
937 | Fornecimento e assentamento de luva de ferro galvanizado de 1 1/4" | un | 21.06
940 | Fornecimento e assentamento de luva de ferro galvanizado de 2 1/2" | un | 56.47
946 | Fornecimento e assentamento de niple duplo de ferro galvanizado de 1" | un | 14.9
948 | Fornecimento e assentamento de niple duplo de ferro galvanizado de 2" | un | 35.46
949 | Fornecimento e assentamento de niple duplo de ferro galvanizado de 3" | un | 73.65
950 | Fornecimento e assentamento de niple duplo de ferro galvanizado de 4" | un | 112.81
944 | Fornecimento e assentamento de niple duplo de ferro galvanizado de 1/2" | un | 8.52
7787 | Fornecimento e assentamento de niple duplo de ferro galvanizado de 2 1/2" | un | 49.33
945 | Fornecimento e assentamento de niple duplo de ferro galvanizado de 3/4" | un | 11.41
947 | Fornecimento e assentamento de niple duplo de ferro galvanizado de 1 1/2" | un | 26.14
10313 | Fornecimento e assentamento de niple duplo de ferro galvanizado de 1/4" | un | 13.12
10888 | Fornecimento e assentamento de niple redução latão 1/2" npt x 1/4" npt, p/ins talação de gás | un | 21.76
10887 | Fornecimento e assentamento de niple redução latão 3/4" npt x 1/2" npt, p/ins talação de gás | un | 23.33
953 | Fornecimento e assentamento de te de ferro galvanizado de 1" | un | 25.44
956 | Fornecimento e assentamento de te de ferro galvanizado de 2" | un | 62.49
958 | Fornecimento e assentamento de te de ferro galvanizado de 3" | un | 136.6
959 | Fornecimento e assentamento de te de ferro galvanizado de 4" | un | 236.98
960 | Fornecimento e assentamento de te de ferro galvanizado de 6" | un | 745.77
951 | Fornecimento e assentamento de te de ferro galvanizado de 1/2" | un | 14.02
952 | Fornecimento e assentamento de te de ferro galvanizado de 3/4" | un | 18.26
955 | Fornecimento e assentamento de te de ferro galvanizado de 1 1/2" | un | 42.55
954 | Fornecimento e assentamento de te de ferro galvanizado de 1 1/4" | un | 34.92
957 | Fornecimento e assentamento de te de ferro galvanizado de 2 1/2" | un | 105.43
1013 | Fornecimento e assentamento de te de redução de ferro galvanizado de 1 1/2" x 1 1/4" | un | 33.88
1012 | Fornecimento e assentamento de te de redução de ferro galvanizado de 1 1/2" x 1" | un | 42.22
1011 | Fornecimento e assentamento de te de redução de ferro galvanizado de 1 1/4" x 1" | un | 29.87
1010 | Fornecimento e assentamento de te de redução de ferro galvanizado de 1" x 3/4 " | un | 23.57
10613 | Fornecimento e assentamento de te de redução de ferro galvanizado de 2 1/2" x 1" | un | 106.52
1015 | Fornecimento e assentamento de te de redução de ferro galvanizado de 2 1/2" x 2" | un | 109.27
1014 | Fornecimento e assentamento de te de redução de ferro galvanizado de 2" x 1 1 /2" | un | 62.06
10895 | Fornecimento e assentamento de te de redução de ferro galvanizado de 2" x 1" | un | 62.06
1016 | Fornecimento e assentamento de te de redução de ferro galvanizado de 3" x 2 1 /2" | un | 148.88
1009 | Fornecimento e assentamento de te de redução de ferro galvanizado de 3/4" x 1 /2" | un | 15.89
1017 | Fornecimento e assentamento de te de redução de ferro galvanizado de 4" x 3" | un | 271.61
10885 | Fornecimento e assentamento de união de bronze 15mm x 1/2" | un | 18.44
10897 | Fornecimento e assentamento de união de bronze 22mm | un | 23.07
982 | Fornecimento e assentamento de união de ferro galvanizado assento bronze de 1" | un | 50.22
985 | Fornecimento e assentamento de união de ferro galvanizado assento bronze de 2" | un | 126.51
987 | Fornecimento e assentamento de união de ferro galvanizado assento bronze de 3" | un | 303.74
988 | Fornecimento e assentamento de união de ferro galvanizado assento bronze de 4" | un | 509.96
989 | Fornecimento e assentamento de união de ferro galvanizado assento bronze de 6" | un | 405.86
10314 | Fornecimento e assentamento de união de ferro galvanizado assento bronze de 1/2" | un | 37.51
981 | Fornecimento e assentamento de união de ferro galvanizado assento bronze de 3/4" | un | 44.64
984 | Fornecimento e assentamento de união de ferro galvanizado assento bronze de 1 1/2" | un | 75.67
983 | Fornecimento e assentamento de união de ferro galvanizado assento bronze de 1 1/4" | un | 54.89
986 | Fornecimento e assentamento de união de ferro galvanizado assento bronze de 2 1/2" | un | 191.84
883 | Fornecimento e instalação de redução para engate rápido 2 1/2" x 1 1/2" | un | 72.31
882 | Fornecimento e instalação de união de ferro galvanizado para engate rápido 1 1/2" | un | 60.07
9378 | Fornecimento e instalação de união de ferro galvanizado para engate rápido 2 1/2" | un | 200.98
5097 | Fornecimento e Montagem de bucha de redução ferro galvanizado DN 3x1.1/2" | un | 69.66
5096 | Fornecimento e montagem de curva 90º ferro galvanizado macho/fêmea DN 3" | un | 232.06
9851 | Luva redução aço carbono d= 3/4" x 1/2" | un | 15.79
857 | Luva redução ferro galvanizado d = 113 mm (4") x 48 mm (1 1/2") | un | 171.96
853 | Luva redução ferro galvanizado d = 113mm (4") x 21mm (1/2") | un | 185.06
854 | Luva redução ferro galvanizado d = 113mm (4") x 26mm (3/4") | un | 185.06
855 | Luva redução ferro galvanizado d = 113mm (4") x 33mm (1") | un | 162.03
856 | Luva redução ferro galvanizado d = 113mm (4") x 42mm (1 1/4") | un | 171.96
858 | Luva redução ferro galvanizado d = 113mm (4") x 60mm (2") | un | 139.96
859 | Luva redução ferro galvanizado d = 113mm (4") x 75mm (2 1/2") | un | 139.96
860 | Luva redução ferro galvanizado d = 113mm (4") x 88mm (3") | un | 139.96
865 | Luva redução ferro galvanizado d = 139 mm (5") x 48 mm (1 1/2") | un | 209.35
869 | Luva redução ferro galvanizado d = 139mm (5") x 113mm (4") | un | 237.8
861 | Luva redução ferro galvanizado d = 139mm (5") x 21mm(1/2") | un | 218.56
862 | Luva redução ferro galvanizado d = 139mm (5") x 26mm (3/4") | un | 234.33
863 | Luva redução ferro galvanizado d = 139mm (5") x 33mm (1") | un | 204.74
864 | Luva redução ferro galvanizado d = 139mm (5") x 42mm (1 1/4") | un | 213.93
866 | Luva redução ferro galvanizado d = 139mm (5") x 60mm (2") | un | 223.24
867 | Luva redução ferro galvanizado d = 139mm (5") x 75mm (2 1/2") | un | 224.56
868 | Luva redução ferro galvanizado d = 139mm (5") x 88mm (3") | un | 230.56
878 | Luva redução ferro galvanizado d = 164mm (6") x 113mm (4") | un | 267.27
870 | Luva redução ferro galvanizado d = 164mm (6") x 21mm (1/2") | un | 252.69
871 | Luva redução ferro galvanizado d = 164mm (6") x 26mm (3/4") | un | 254.13
872 | Luva redução ferro galvanizado d = 164mm (6") x 33mm (1") | un | 246.11
873 | Luva redução ferro galvanizado d = 164mm (6") x 42mm (1 1/4") | un | 249.13
874 | Luva redução ferro galvanizado d = 164mm (6") x 48mm (1 1/2") | un | 247.7
875 | Luva redução ferro galvanizado d = 164mm (6") x 60mm (2") | un | 259.12
876 | Luva redução ferro galvanizado d = 164mm (6") x 75mm (2 1/2") | un | 260.71
877 | Luva redução ferro galvanizado d = 164mm (6") x 88mm (3") | un | 260.71
879 | Luva redução ferro galvanizado d = 164mm (6") x139mm (5") | un | 304.78
825 | Luva redução ferro galvanizado d = 26mm (3/4") x 21mm (1/2") | un | 12.62
826 | Luva redução ferro galvanizado d = 33mm (1") x 21mm (1/2") | un | 15.17
827 | Luva redução ferro galvanizado d = 33mm(1") x 26mm (3/4") | un | 15.35
828 | Luva redução ferro galvanizado d = 42mm (1 1/4") x 21mm (1/2") | un | 24.4
829 | Luva redução ferro galvanizado d = 42mm (1 1/4") x 26mm (3/4") | un | 24.4
830 | Luva redução ferro galvanizado d = 42mm (1 1/4") x 33mm (1") | un | 25.93
831 | Luva redução ferro galvanizado d = 48mm (1 1/2") x 21mm (1/2") | un | 26
832 | Luva redução ferro galvanizado d = 48mm (1 1/2") x 26mm (3/4") | un | 27.36
833 | Luva redução ferro galvanizado d = 48mm (1 1/2") x 33mm (1") | un | 37.86
834 | Luva redução ferro galvanizado d = 48mm (1 1/2") x 42mm (1 1/4") | un | 27.36
839 | Luva redução ferro galvanizado d = 60 mm (2") x 48 mm (1 1/2") | un | 37.53
837 | Luva redução ferro galvanizado d = 60mm (2") x 33mm (1") | un | 37.53
838 | Luva redução ferro galvanizado d = 60mm (2") x 42mm (1 1/4") | un | 48.03
840 | Luva redução ferro galvanizado d = 75mm (2 1/2") x 21mm (1/2") | un | 77.18
841 | Luva redução ferro galvanizado d = 75mm (2 1/2") x 26mm (3/4") | un | 77.18
842 | Luva redução ferro galvanizado d = 75mm (2 1/2") x 33mm (1") | un | 70.81
843 | Luva redução ferro galvanizado d = 75mm (2 1/2") x 42mm (1 1/4") | un | 66.77
844 | Luva redução ferro galvanizado d = 75mm (2 1/2") x 48mm (1 1/2") | un | 71.42
845 | Luva redução ferro galvanizado d = 75mm (2 1/2") x 60mm (2") | un | 71.42
847 | Luva redução ferro galvanizado d = 88 mm (3") x 26 mm (3/4") | un | 110.08
848 | Luva redução ferro galvanizado d = 88 mm (3") x 33 mm ( 1" ) | un | 80.62
849 | Luva redução ferro galvanizado d = 88 mm (3") x 42 mm (1 1/4") | un | 93.69
850 | Luva redução ferro galvanizado d = 88 mm (3") x 48 mm (1 1/2") | un | 84.36
851 | Luva redução ferro galvanizado d = 88 mm (3") x 60 mm (2") | un | 84.36
846 | Luva redução ferro galvanizado d = 88mm (3") x 21mm (1/2") | un | 110.08
852 | Luva redução ferro galvanizado d = 88mm (3") x 75mm (2 1/2") | un | 84.36
9829 | Parafuso 5/8" x 3 1/2" (fornecimento) | un | 3.79
10092 | Parafuso com bucha S-6 (fornecimento) | un | 0.1
880 | Ponto de água fria aparente, c/material aço galvanizado Ø 20mm (3/4") | un | 189.2
881 | Ponto de água fria embutido, c/material aço galvanizado Ø 20mm (3/4") | un | 232.82
9106 | Suporte de fixação de tubulação Ø 3" com vergalhão de 3/8"x1000mm | un | 18.32
9976 | Tubo aço carbono (aço preto) c/costura 1" (25mm), classe média, e=3,35mm - 2 ,50kg/m, DIN-2440/NBR-5580 | m | 33.44
888 | Tubo aço galvanizado c/costura 1 1/2" (40mm), p/condução fluidos, classe leve , e=3,00mm, 3,48kg/m, NBR-5580 | m | 55.64
887 | Tubo aço galvanizado c/costura 1 1/4" (32mm), p/condução fluidos, classe leve , e=2,65mm, 2,71kg/m, NBR-5580 | m | 50.11
886 | Tubo aço galvanizado c/costura 1" (25mm), p/condução fluidos, classe leve, e= 2,65mm, 2,11kg/m, NBR-5580 | m | 36.64
884 | Tubo aço galvanizado c/costura 1/2" (15mm), p/condução fluidos, classe leve, e=2,25mm, 1,12kg/m, NBR-5580 | m | 22.44
890 | Tubo aço galvanizado c/costura 2 1/2" (65mm), p/condução fluidos, classe leve , e=3,35mm, 6,23kg/m, NBR-5580 | m | 94.88
889 | Tubo aço galvanizado c/costura 2" (50mm), p/condução fluidos, classe leve, e= 3,00mm, 4,40kg/m, NBR-5580 | m | 71.42
8435 | Tubo aço galvanizado c/costura 3" (80mm), p/condução fluidos, classe leve, e= 3,35mm, 7,32kg/m, NBR-5580 | m | 107.81
891 | Tubo aço galvanizado c/costura 3" (80mm), p/condução fluidos, classe média, e =4,05mm, 8,47kg/m, DIN-2440/NBR-5580 | m | 120.93
885 | Tubo aço galvanizado c/costura 3/4" (20mm), p/condução fluidos, classe leve, e=2,25mm, 1,43kg/m, NBR-5580 | m | 28.45
892 | Tubo aço galvanizado c/costura 4" (100mm), p/condução fluidos, classe leve, e =3,75mm, 10,55kg/m, NBR-5580 | m | 148.97
893 | Tubo aço galvanizado c/costura 6" (150mm), p/condução fluidos, classe média, e=4,85mm, 19,20kg/m, DIN-2440/NBR-5580 | m | 249.23
10675 | Tubo aço galvanizado schedule 40, d=4" (100mm), inclusive flange | m | 319.03
8785 | Adaptador (luva de transição), d=22mm x 3/4", cpvc, Aquatherm, Tigre ou simil ar | un | 13.06
8784 | Adaptador (luva de transição), d=28mm x 1", cpvc, Aquatherm, Tigre ou similar | un | 21.74
1226 | Adaptador de pvc rígido roscável com flanges para caixa d'água diam = 1 1/2" | un | 41.42
1225 | Adaptador de pvc rígido roscável com flanges para caixa d'água diam = 1 1/4" | un | 34.56
1224 | Adaptador de pvc rígido roscável com flanges para caixa d'água diam = 1" | un | 26.07
1222 | Adaptador de pvc rígido roscável com flanges para caixa d'água diam = 1/2" | un | 14.45
1227 | Adaptador de pvc rígido roscável com flanges para caixa d'água diam = 2" | un | 48.98
1223 | Adaptador de pvc rígido roscável com flanges para caixa d'água diam = 3/4" | un | 18.47
1350 | Adaptador pead d= 20mm x 1/2" | un | 12.82
1351 | Adaptador pead d= 20mm x 3/4" | un | 12.63
9227 | Assentamento de tubo pvc rígido roscável d= 4" | m | 19.28
7854 | Bocal para calha pluvial de PVC (170x100mm), inclusive acoplador p/condutor, Amanco ou similar | un | 133.37
8790 | Bucha de redução d =28 x 22mm, cpvc, Aquatherm, Tigre ou similar | un | 4.7
10084 | Bucha de redução d =42 x 22mm, cpvc, Aquatherm, Tigre ou similar | un | 31.24
10085 | Bucha de redução d =54 x 42mm, cpvc, Aquatherm, Tigre ou similar | un | 26.88
1236 | Bucha de redução de pvc rígido roscável diâm = 1 1/2" x 1" | un | 10.82
1230 | Bucha de redução de pvc rígido roscável diâm = 1" x 3/4" | un | 5.77
1237 | Bucha de redução de pvc rígido roscável diâm = 1 1/2" x 1 1/4" | un | 10.69
1234 | Bucha de redução de pvc rígido roscável diâm = 1 1/2" x 1/2" | un | 9.28
1235 | Bucha de redução de pvc rígido roscável diâm = 1 1/2" x 3/4" | un | 10.53
1233 | Bucha de redução de pvc rígido roscável diâm = 1 1/4" x 1" | un | 8.99
1232 | Bucha de redução de pvc rígido roscável diâm = 1 1/4" x 3/4" | un | 8.83
1229 | Bucha de redução de pvc rígido roscável diâm = 1" x 1/2" | un | 5.7
1242 | Bucha de redução de pvc rígido roscável diâm = 2 1/2" x 1 1/2" | un | 27.76
1241 | Bucha de redução de pvc rígido roscável diâm = 2 1/2" x 1 1/4" | un | 25.78
1243 | Bucha de redução de pvc rígido roscável diâm = 2 1/2" x 2" | un | 31.8
1240 | Bucha de redução de pvc rígido roscável diâm = 2" x 1 1/2" | un | 18.93
1239 | Bucha de redução de pvc rígido roscável diâm = 2" x 1 1/4" | un | 15.59
1238 | Bucha de redução de pvc rígido roscável diâm = 2" x 1" | un | 17.16
1244 | Bucha de redução de pvc rígido roscável diâm = 3" x 1 1/2" | un | 28.05
1246 | Bucha de redução de pvc rígido roscável diâm = 3" x 2 1/2" | un | 39.19
1245 | Bucha de redução de pvc rígido roscável diâm = 3" x 2" | un | 34.04
1228 | Bucha de redução de pvc rígido roscável diâm = 3/4" x 1/2" | un | 3.7
1247 | Bucha de redução de pvc rígido roscável diâm = 4" x 3" | un | 71.99
4957 | Calha com grelha de piso normal DN 200 em PVC Tigre ou similar | m | 277.17
1252 | Cruzeta de pvc rígido roscável diâm = 1 1/2" | un | 30.92
1251 | Cruzeta de pvc rígido roscável diâm = 1 1/4" | un | 26.5
1250 | Cruzeta de pvc rígido roscável diâm = 1" | un | 16.72
1248 | Cruzeta de pvc rígido roscável diâm = 1/2" | un | 14.04
1253 | Cruzeta de pvc rígido roscável diâm = 2" | un | 53.12
1249 | Cruzeta de pvc rígido roscável diâm = 3/4" | un | 18.34
1262 | Curva de 90º de pvc rígido roscável diâm = 3" | un | 36.85
1263 | Curva de 90º de pvc rígido roscável diâm = 4" | un | 73.19
1259 | Curva de 90º de pvc rígido roscável diâm = 1 1/2" | un | 32.09
1258 | Curva de 90º de pvc rígido roscável diâm = 1 1/4" | un | 26.75
1261 | Curva de 90º de pvc rígido roscável diâm = 2 1/2" | un | 28.98
1260 | Curva de 90º de pvc rígido roscável diâm = 2" | un | 41.36
1254 | Curva de 90º de pvc rígido roscável, diâm = 1 1/2" | un | 32.09
1257 | Curva de 90º de pvc rígido roscável, diâm = 1" | un | 13.52
1255 | Curva de 90º de pvc rígido roscável, diâm = 1/2" | un | 10.1
1256 | Curva de 90º de pvc rígido roscável, diâm = 3/4" | un | 11.05
9963 | Flange pvc rígido para caixa d'água 25mm (adaptador c/flange e anel) | un | 14.15
9964 | Flange pvc rígido para caixa d'água 50mm (adaptador c/flange e anel) | un | 24.26
1268 | Flange pvc rígido roscável com sextavado e sem furos, diâm = 1 1/2" | un | 18.81
1270 | Flange pvc rígido roscável com sextavado e sem furos, diâm = 2 1/2" | un | 96.61
1269 | Flange pvc rígido roscável com sextavado e sem furos, diâm = 2" | un | 22.69
1267 | Flange pvc rígido roscável com sextavado e sem furos, diâm = 1 1/4" | un | 12.8
1266 | Flange pvc rígido roscável com sextavado e sem furos, diâm = 1" | un | 13.24
1264 | Flange pvc rígido roscável com sextavado e sem furos, diâm = 1/2" | un | 8.5
1271 | Flange pvc rígido roscável com sextavado e sem furos, diâm = 3" | un | 109.56
1265 | Flange pvc rígido roscável com sextavado e sem furos, diâm = 3/4" | un | 10.98
1272 | Flange pvc rígido roscável com sextavado e sem furos, diâm = 4" | un | 136.65
11283 | Flange sextavado de ferro galvanizado, com rosca bsp, de 4" | un | 146.81
1357 | Fornecimento e instalação de curva 90º curta pvc, junta elástica, ponta/bolsa , ø = 40mm | un | 9.73
1356 | Fornecimento e instalação de plug de pvc roscável d = 1/2" | un | 2.03
1340 | Joelho 90° rb(reforço blindado) de pvc rígido roscável diâm = 3/4" | un | 18.52
1344 | Joelho 90º de pvc rígido roscável com bucha de latão diâm = 1/2" | un | 11.32
1345 | Joelho 90º de pvc rígido roscável com bucha de latão diâm = 3/4" | un | 17.53
1339 | Joelho 90º rb(reforço blindado) de pvc rígido roscável diâm = 1/2" | un | 15.92
1346 | Joelho 90º red. pvc rígido roscável c/bucha de latão diâm = 3/4" x 1/2" | un | 18.61
11541 | Joelho com rosca 28mm, para mangueira perfurada, da santeno ou similar | un | 10.43
1280 | Joelho de 45º de pvc rígido roscável diâm = 3" | un | 46.39
1281 | Joelho de 45º de pvc rígido roscável diâm = 4" | un | 99.88
1277 | Joelho de 45º de pvc rígido roscável diâm = 1 1/2" | un | 27.39
1276 | Joelho de 45º de pvc rígido roscável diâm = 1 1/4" | un | 20.08
1279 | Joelho de 45º de pvc rígido roscável diâm = 2 1/2" | un | 31.31
1278 | Joelho de 45º de pvc rígido roscável diâm = 2" | un | 33.65
1275 | Joelho de 45º de pvc rígido roscável, diâm = 1" | un | 16.77
1273 | Joelho de 45º de pvc rígido roscável, diâm = 1/2" | un | 9.84
1274 | Joelho de 45º de pvc rígido roscável, diâm = 3/4" | un | 10.7
1289 | Joelho de 90º de pvc rígido roscável diâm = 3" | un | 47.03
1290 | Joelho de 90º de pvc rígido roscável diâm = 4" | un | 142.49
1286 | Joelho de 90º de pvc rígido roscável diâm = 1 1/2" | un | 22.22
1285 | Joelho de 90º de pvc rígido roscável diâm = 1 1/4" | un | 21.37
1288 | Joelho de 90º de pvc rígido roscável diâm = 2 1/2" | un | 38.64
1287 | Joelho de 90º de pvc rígido roscável diâm = 2" | un | 39.04
1284 | Joelho de 90º de pvc rígido roscável, diâm = 1" | un | 11.82
1282 | Joelho de 90º de pvc rígido roscável, diâm = 1/2" | un | 8.7
1283 | Joelho de 90º de pvc rígido roscável, diâm = 3/4" | un | 9.6
1292 | Joelho de redução 90º de pvc rígido roscável diâm = 1" x 3/4" | un | 10.56
1291 | Joelho de redução 90º de pvc rígido roscável diâm = 3/4" x 1/2" | un | 9.79
1297 | Junção de pvc rígido roscável diâm = 1 1/2" - Rev 01 | un | 42.76
1296 | Junção de pvc rígido roscável diâm = 1 1/4" | un | 16.24
1295 | Junção de pvc rígido roscável diâm = 1" - Rev 01 | un | 23.96
1293 | Junção de pvc rígido roscável diâm = 1/2" | un | 10.86
1294 | Junção de pvc rígido roscável diâm = 3/4" | un | 11.83
1301 | Luva de correr de pvc rígido roscável diâm = 1 1/2" | un | 39.27
1299 | Luva de correr de pvc rígido roscável diâm = 1/2" | un | 14.06
1300 | Luva de correr de pvc rígido roscável diâm = 3/4" | un | 14.66
1306 | Luva de pvc rígido roscável diâm = 1 1/2" | un | 11.4
1305 | Luva de pvc rígido roscável diâm = 1 1/4" | un | 10.81
1304 | Luva de pvc rígido roscável diâm = 1" | un | 6.62
1302 | Luva de pvc rígido roscável diâm = 1/2" | un | 4.65
1308 | Luva de pvc rígido roscável diâm = 2 1/2" | un | 25.91
1307 | Luva de pvc rígido roscável diâm = 2" | un | 17.5
1309 | Luva de pvc rígido roscável diâm = 3" | un | 34.21
1303 | Luva de pvc rígido roscável diâm = 3/4" | un | 5.31
1310 | Luva de pvc rígido roscável diâm = 4" | un | 26.34
1312 | Luva de redução de pvc rígido roscável diâm = 1" x 3/4" | un | 6.98
1311 | Luva de redução de pvc rígido roscável diâm = 3/4" x 1/2" | un | 6.1
1341 | Luva rb(reforço blindado) de pvc rígido roscável diâm = 1/2" | un | 10.57
1358 | Mangueira trançada de alta pressão spt 250p ø = 3/4" | m | 11.26
1317 | Nípel de pvc rígido roscável diâm = 1 1/2" | un | 13.24
1316 | Nípel de pvc rígido roscável diâm = 1 1/4" | un | 10.57
1315 | Nípel de pvc rígido roscável diâm = 1" | un | 6.1
1313 | Nípel de pvc rígido roscável diâm = 1/2" | un | 4.4
1319 | Nípel de pvc rígido roscável diâm = 2 1/2" | un | 30.68
1318 | Nípel de pvc rígido roscável diâm = 2" | un | 16.49
1320 | Nípel de pvc rígido roscável diâm = 3" | un | 37.15
1314 | Nípel de pvc rígido roscável diâm = 3/4" | un | 4.83
1321 | Nípel de pvc rígido roscável diâm = 4" | un | 40.92
1355 | Plug em pvc rigido roscável d=3/4" | un | 3.61
1352 | Ponto de água fria aparente, c/material pvc rígido roscável Ø 3/4" | un | 98.04
1353 | Ponto de água fria embutido, c/material pvc rígido roscável Ø 3/4" | un | 142.21
1354 | Tê 90° redução pvc rígido roscavel diâm = 1" x 3/4" | un | 15.01
11342 | Tê com rosca para mangueira perfurada, da santeno ou similar | un | 12.93
1323 | Tê de 90º de pvc rígido roscável diâm = 1 1/2" | un | 31.45
1322 | Tê de 90º de pvc rígido roscável diâm = 1 1/4" | un | 29.09
1325 | Tê de 90º de pvc rígido roscável diâm = 2 1/2" | un | 89.09
1324 | Tê de 90º de pvc rígido roscável diâm = 2" | un | 55.06
1326 | Tê de 90º de pvc rígido roscável diâm = 3" | un | 137.83
1327 | Tê de 90º de pvc rígido roscável diâm = 4" | un | 179.5
1329 | Tê de redução 90º de pvc rígido roscável diâm = 1 1/2" x 3/4" | un | 29.48
1328 | Tê de redução 90º de pvc rígido roscável diâm = 3/4" x 1/2" | un | 12.18
1214 | Tubo pvc rígido roscável d = 1 1/2" | m | 50.8
1215 | Tubo pvc rígido roscável d = 1 1/4" | m | 44.05
1213 | Tubo pvc rígido roscável d = 1" | m | 24.56
1216 | Tubo pvc rígido roscável d = 1/2" | m | 12.93
1218 | Tubo pvc rígido roscável d = 2 1/2" | m | 90.91
1217 | Tubo pvc rígido roscável d = 2" | m | 68.11
1219 | Tubo pvc rígido roscável d = 3" | m | 104.93
1220 | Tubo pvc rígido roscável d = 3/4" | m | 16.56
1221 | Tubo pvc rígido roscável d= 4" | m | 124.28
1334 | União de pvc rígido roscável diâm = 1 1/2", p/ água | un | 36.55
1333 | União de pvc rígido roscável diâm = 1 1/4", p/ água | un | 33.39
1332 | União de pvc rígido roscável diâm = 1", p/ água | un | 20.55
1330 | União de pvc rígido roscável diâm = 1/2", p/ água | un | 8.68
1336 | União de pvc rígido roscável diâm = 2 1/2", p/ água | un | 150.04
1335 | União de pvc rígido roscável diâm = 2", p/ água | un | 75.2
1337 | União de pvc rígido roscável diâm = 3", p/ água | un | 188.11
1331 | União de pvc rígido roscável diâm = 3/4", p/ água | un | 12.83
1338 | União de pvc rígido roscável diâm = 4", p/ água | un | 272.1
9276 | Abraçadeira em ferro Galvanizado DN 150mm | un | 40.52
10781 | Abraçadeira em ferro Galvanizado DN 80mm | un | 17.33
10764 | Abraçadeira em fita de aço 1", com fecho rápido | un | 8.13
9427 | Abraçadeira metálica tipo "D" de 1 1/2" | un | 4.4
7750 | Abraçadeira metálica tipo "D" de 1 1/4" | un | 4.65
12140 | Abraçadeira metálica tipo "D" de 1" | un | 3.98
9975 | Abraçadeira metálica tipo "D" de 1/2" | un | 3.81
8924 | Abraçadeira metálica tipo "D" de 2 1/2" | un | 5.49
11819 | Abraçadeira metálica tipo "D" de 2" | un | 4.79
8925 | Abraçadeira metálica tipo "D" de 3" | un | 5.77
8441 | Abraçadeira metálica tipo "D" de 3/4" | un | 3.84
10448 | Abraçadeira metálica tipo "D" de 4" | un | 6.59
1055 | Adaptador de pvc rígido soldável c/ flanges livres p/ caixa de água diâm = 11 0mm x 4" | un | 289.79
1047 | Adaptador de pvc rígido soldável c/ flanges livres p/ caixa de água diâm = 20 mm x 1/2" | un | 10.92
1048 | Adaptador de pvc rígido soldável c/ flanges livres p/ caixa de água diâm = 25 mm x 3/4" | un | 13.38
1049 | Adaptador de pvc rígido soldável c/ flanges livres p/ caixa de água diâm = 32 mm x 1" | un | 18.94
1050 | Adaptador de pvc rígido soldável c/ flanges livres p/ caixa de água diâm = 40 mm x 11/4" | un | 33.96
1051 | Adaptador de pvc rígido soldável c/ flanges livres p/ caixa de água diâm = 50 mm x 11/2" | un | 34.52
1052 | Adaptador de pvc rígido soldável c/ flanges livres p/ caixa de água diâm = 60 mm x 2" | un | 50.19
1053 | Adaptador de pvc rígido soldável c/ flanges livres p/ caixa de água diâm = 75 mm x 21/2" | un | 149.47
1054 | Adaptador de pvc rígido soldável c/ flanges livres p/ caixa de água diâm = 85 mm x 3" | un | 205.81
1046 | Adaptador de pvc rígido soldável curto c/ bolsa e rosca p/ registro diâm = 11 0mm x 4" | un | 56.06
1036 | Adaptador de pvc rígido soldável curto c/ bolsa e rosca p/ registro diâm = 20 mm x 1/2" | un | 6.33
1037 | Adaptador de pvc rígido soldável curto c/ bolsa e rosca p/ registro diâm = 25 mm x 3/4" | un | 6.53
1038 | Adaptador de pvc rígido soldável curto c/ bolsa e rosca p/ registro diâm = 32 mm x 1" | un | 7.47
1040 | Adaptador de pvc rígido soldável curto c/ bolsa e rosca p/ registro diâm = 40 mm x 11/2" | un | 14.88
1039 | Adaptador de pvc rígido soldável curto c/ bolsa e rosca p/ registro diâm = 40 mm x 11/4" | un | 11.99
1042 | Adaptador de pvc rígido soldável curto c/ bolsa e rosca p/ registro diâm = 50 mm x 11/2" | un | 13.1
1041 | Adaptador de pvc rígido soldável curto c/ bolsa e rosca p/ registro diâm = 50 mm x 11/4" | un | 16.09
1043 | Adaptador de pvc rígido soldável curto c/ bolsa e rosca p/ registro diâm = 60 mm x 2" | un | 19.59
1044 | Adaptador de pvc rígido soldável curto c/ bolsa e rosca p/ registro diâm = 75 mm x 21/2" | un | 27.27
1045 | Adaptador de pvc rígido soldável curto c/ bolsa e rosca p/ registro diâm = 85 mm x 3" | un | 38.12
1069 | Adaptador de pvc rígido soldável longo c/ flanges livres p/ caixa de água di âm = 85mm x 3" | un | 217.96
1070 | Adaptador de pvc rígido soldável longo c/ flanges livres p/ caixa de água diâ m = 110mm x 4" | un | 311.5
1063 | Adaptador de pvc rígido soldável longo c/ flanges livres p/ caixa de água diâ m = 25mm x 3/4" | un | 17.47
1064 | Adaptador de pvc rígido soldável longo c/ flanges livres p/ caixa de água diâ m = 32mm x 1" | un | 19.33
1065 | Adaptador de pvc rígido soldável longo c/ flanges livres p/ caixa de água diâ m = 40mm x 1 1/4" | un | 28.63
1066 | Adaptador de pvc rígido soldável longo c/ flanges livres p/ caixa de água diâ m = 50mm x 11/2" | un | 32.51
1067 | Adaptador de pvc rígido soldável longo c/ flanges livres p/ caixa de água diâ m = 60mm x 2" | un | 52.01
1068 | Adaptador de pvc rígido soldável longo c/ flanges livres p/ caixa de água diâ m = 75mm x 21/2" | un | 186.92
1056 | Adaptador pvc rígido soldável c/ flange e anel, p/ caixa d'água diâm = 20mm x 1/2" | un | 10.92
1057 | Adaptador pvc rígido soldável c/ flange e anel, p/ caixa d'água diâm = 25mm x 3/4" | un | 12.25
1058 | Adaptador pvc rígido soldável c/ flange e anel, p/ caixa d'água diâm = 32mm x 1" | un | 15.15
1059 | Adaptador pvc rígido soldável c/ flange e anel, p/ caixa d'água diâm = 40mm x 11/4" | un | 20.93
1060 | Adaptador pvc rígido soldável c/ flange e anel, p/ caixa d'água diâm = 50mm x 11/2" | un | 24.74
1061 | Adaptador pvc rígido soldável c/ flange e anel, p/ caixa d'água diâm = 60mm x 2" | un | 32.7
1212 | Anel de borracha para tubo pvc sanitario d = 100mm | un | 4.2
1078 | Bucha de redução curta de pvc rígido soldável, marrom, diâm = 110 x 85mm | un | 74.3
1071 | Bucha de redução curta de pvc rígido soldável, marrom, diâm = 25 x 20mm | un | 3.7
1072 | Bucha de redução curta de pvc rígido soldável, marrom, diâm = 32 x 25mm | un | 4.24
1073 | Bucha de redução curta de pvc rígido soldável, marrom, diâm = 40 x 32mm | un | 6.95
1074 | Bucha de redução curta de pvc rígido soldável, marrom, diâm = 50 x 40mm | un | 8.5
1075 | Bucha de redução curta de pvc rígido soldável, marrom, diâm = 60 x 50mm | un | 10.4
1076 | Bucha de redução curta de pvc rígido soldável, marrom, diâm = 75 x 60mm | un | 22.5
1077 | Bucha de redução curta de pvc rígido soldável, marrom, diâm = 85 x 75mm | un | 21.52
1091 | Bucha de redução longa de pvc rígido soldável, marrom, diâm = 110 x 60mm | un | 48.72
1092 | Bucha de redução longa de pvc rígido soldável, marrom, diâm = 110 x 75mm | un | 44.15
1079 | Bucha de redução longa de pvc rígido soldável, marrom, diâm = 32 x 20mm | un | 9.39
1080 | Bucha de redução longa de pvc rígido soldável, marrom, diâm = 40 x 20mm | un | 10.96
1081 | Bucha de redução longa de pvc rígido soldável, marrom, diâm = 40 x 25mm | un | 11.37
1082 | Bucha de redução longa de pvc rígido soldável, marrom, diâm = 50 x 20mm | un | 12.48
1083 | Bucha de redução longa de pvc rígido soldável, marrom, diâm = 50 x 25mm | un | 12.89
1084 | Bucha de redução longa de pvc rígido soldável, marrom, diâm = 50 x 32mm | un | 14.41
1085 | Bucha de redução longa de pvc rígido soldável, marrom, diâm = 60 x 25mm | un | 17.89
1086 | Bucha de redução longa de pvc rígido soldável, marrom, diâm = 60 x 32mm | un | 17.2
1087 | Bucha de redução longa de pvc rígido soldável, marrom, diâm = 60 x 40mm | un | 21.52
1088 | Bucha de redução longa de pvc rígido soldável, marrom, diâm = 60 x 50mm | un | 24.15
1089 | Bucha de redução longa de pvc rigido soldável, marrom, diâm = 75 x 50mm | un | 26.89
1090 | Bucha de redução longa de pvc rígido soldável, marrom, diâm = 85 x 60mm | un | 30.18
1208 | Bucha Redução excentrica em pvc rígido soldável, para esgoto, d=150x100mm | un | 53.91
1428 | Calha Pluvial de beiral, Ø 132 x 89mm, PVC, retangular, linha Style Aquapluv, Tigre ou similar, exclusive condutores e acessórios | m | 67.54
1101 | Cap de pvc rígido soldável, marrom, diâm = 110mm | un | 72.56
1093 | Cap de pvc rígido soldável, marrom, diâm = 20mm | un | 2.48
1094 | Cap de pvc rígido soldável, marrom, diâm = 25mm | un | 2.72
1095 | Cap de pvc rígido soldável, marrom, diâm = 32mm | un | 3.61
1096 | Cap de pvc rígido soldável, marrom, diâm = 40mm | un | 6.06
1097 | Cap de pvc rígido soldável, marrom, diâm = 50mm | un | 8.95
1098 | Cap de pvc rígido soldável, marrom, diâm = 60mm | un | 12.92
1099 | Cap de pvc rígido soldável, marrom, diâm = 75mm | un | 22.24
1100 | Cap de pvc rígido soldável, marrom, diâm = 85mm | un | 46.41
1102 | Cruzeta de pvc rígido soldável, marrom, diâm = 25mm | un | 19.61
1103 | Cruzeta de pvc rígido soldável, marrom, diâm = 50mm | un | 32.37
1106 | Cruzeta PVC PBA JE BBBB, para rede de água, DN 100 / DE 110mm - Rev 02 | un | 100.84
1104 | Cruzeta PVC PBA JE BBBB, para rede de água, DN 50 / DE 60mm - Rev 02 | un | 30.48
1105 | Cruzeta PVC PBA JE BBBB, para rede de água, DN 75 / DE 85mm - Rev 02 | un | 114.07
1115 | Curva 45º de pvc rígido soldável, marrom diâm = 110mm | un | 126.63
1107 | Curva 45º de pvc rígido soldável, marrom diâm = 20mm | un | 7.21
1108 | Curva 45º de pvc rígido soldável, marrom diâm = 25mm | un | 7.78
1109 | Curva 45º de pvc rígido soldável, marrom diâm = 32mm | un | 9.13
1110 | Curva 45º de pvc rígido soldável, marrom diâm = 40mm | un | 14.32
1111 | Curva 45º de pvc rígido soldável, marrom diâm = 50mm | un | 19.48
1113 | Curva 45º de pvc rígido soldável, marrom diâm = 75mm | un | 38.66
1114 | Curva 45º de pvc rígido soldável, marrom diâm = 85mm | un | 58.17
1112 | Curva 45º de pvc rígido soldável, marrom diâm = 60mm | un | 27.05
1124 | Curva 90º de pvc rígido soldável, marrom diâm = 110mm | un | 162.41
1116 | Curva 90º de pvc rígido soldável, marrom diâm = 20mm | un | 7.68
1117 | Curva 90º de pvc rígido soldável, marrom diâm = 25mm | un | 8.3
1118 | Curva 90º de pvc rígido soldável, marrom diâm = 32mm | un | 11.83
1119 | Curva 90º de pvc rígido soldável, marrom diâm = 40mm | un | 19.21
1120 | Curva 90º de pvc rígido soldável, marrom diâm = 50mm | un | 21.75
1121 | Curva 90º de pvc rígido soldável, marrom diâm = 60mm | un | 40.1
1122 | Curva 90º de pvc rígido soldável, marrom diâm = 75mm | un | 56.12
1123 | Curva 90º de pvc rígido soldável, marrom diâm = 85mm | un | 75.35
9569 | Curva 90º pvc PB soldavel, PN 80, d= 125mm, linha Irriga-LF, Tigre ou similar | un | 115.63
4416 | Instalação Hidraúlica para Casa de 02 quartos - Padrão SECPAST - Rev 03 | un | 518.03
1133 | Joelho 45º de pvc rígido soldável, marrom diâm = 110mm | un | 185.43
1125 | Joelho 45º de pvc rígido soldável, marrom diâm = 20mm | un | 6.47
1126 | Joelho 45º de pvc rígido soldável, marrom diâm = 25mm | un | 7.03
1127 | Joelho 45º de pvc rígido soldável, marrom diâm = 32mm | un | 9.5
1128 | Joelho 45º de pvc rígido soldável, marrom diâm = 40mm | un | 14.17
1129 | Joelho 45º de pvc rígido soldável, marrom diâm = 50mm | un | 15.49
1131 | Joelho 45º de pvc rígido soldável, marrom diâm = 75mm | un | 66.24
1132 | Joelho 45º de pvc rígido soldável, marrom diâm = 85mm | un | 76.6
1130 | Joelho 45º de pvc rígido soldável, marrom diâm = 60mm | un | 32.99
9760 | Joelho 45º de pvc rígido, série R, diâm = 50mm | un | 15.82
1209 | Joelho 45º pvc rígido soldável para esgoto primário diâmentro 150mm | un | 64.41
10318 | Joelho 90° pvc rigido, série R, d= 40mm, para esgoto secundário | un | 13.9
1142 | Joelho 90º de pvc rígido soldável, marrom diâm = 110mm | un | 201.2
1134 | Joelho 90º de pvc rígido soldável, marrom diâm = 20mm | un | 6.19
1135 | Joelho 90º de pvc rígido soldável, marrom diâm = 25mm | un | 6.41
1136 | Joelho 90º de pvc rígido soldável, marrom diâm = 32mm | un | 7.76
1137 | Joelho 90º de pvc rígido soldável, marrom diâm = 40mm | un | 13.38
1138 | Joelho 90º de pvc rígido soldável, marrom diâm = 50mm | un | 14.06
1139 | Joelho 90º de pvc rígido soldável, marrom diâm = 60mm | un | 29.57
1140 | Joelho 90º de pvc rígido soldável, marrom diâm = 75mm | un | 87.04
1141 | Joelho 90º de pvc rígido soldável, marrom diâm = 85mm | un | 101.09
9761 | Joelho 90º de pvc rígido, série R, diâm = 50mm | un | 14.52
8788 | Joelho 90º de transição, d=22mm x 1/2", cpvc, Aquatherm, Tigre ou similar | un | 14.09
4964 | Joelho 90º pvc rígido soldável c/bucha de latão, d= 20mm x 1/2" | un | 11.32
4965 | Joelho 90º pvc rígido soldável c/bucha de latão, d= 25mm x 3/4" | un | 12.58
9967 | Joelho 90º pvc rígido soldável d=150mm | un | 60.78
8786 | Joelho 90º, d=22mm, cpvc, Aquatherm, Tigre ou similar | un | 7.4
8787 | Joelho 90º, d=28mm, cpvc, Aquatherm, Tigre ou similar | un | 9.89
10086 | Joelho 90º, d=42mm, cpvc, Aquatherm, Tigre ou similar | un | 22.2
10087 | Joelho 90º, d=54mm, cpvc, Aquatherm, Tigre ou similar | un | 40.97
11421 | Joelho cpvc, soldavel, 45 graus, 73 mm | un | 139.96
11422 | Joelho cpvc, soldavel, 90 graus, 73 mm | un | 136.81
1143 | Joelho de redução 90º de pvc rígido soldável, marrom diâm = 25 x 20mm | un | 7.78
1144 | Joelho de redução 90º de pvc rígido soldável, marrom diâm = 32 x 25mm | un | 9.37
11409 | Luva cpvc, soldavel, 73 mm - fornecimento e instalação | un | 108.94
1146 | Luva de correr de pvc rígido soldável, marrom diâm = 20mm | un | 9.36
1147 | Luva de correr de pvc rígido soldável, marrom diâm = 25mm | un | 11.61
1148 | Luva de correr de pvc rígido soldável, marrom diâm = 50mm | un | 28.59
8792 | Luva de correr, d=22mm, cpvc, Aquatherm, Tigre ou similar | un | 10.45
1157 | Luva de pvc rígido soldável, marrom, diam = 110mm | un | 77.53
1149 | Luva de pvc rígido soldável, marrom, diâm = 20mm | un | 3.46
1150 | Luva de pvc rígido soldável, marrom, diâm = 25mm | un | 3.99
1151 | Luva de pvc rígido soldável, marrom, diâm = 32mm | un | 5.18
1152 | Luva de pvc rígido soldável, marrom, diâm = 40mm | un | 8.65
1153 | Luva de pvc rígido soldável, marrom, diâm = 50mm | un | 9.9
1154 | Luva de pvc rígido soldável, marrom, diâm = 60mm | un | 16.55
1155 | Luva de pvc rígido soldável, marrom, diâm = 75mm | un | 26.96
1156 | Luva de pvc rígido soldável, marrom, diâm = 85mm | un | 49.4
1210 | Luva de pvc soldável e c/rosca, marrom d = 25mmx3/4" | un | 7.28
10227 | Luva de pvc soldável e c/rosca, marrom d = 40mm x 1 1/4" | un | 15.51
1164 | Luva de redução de pvc rígido soldável, marrom, diâm = 110 x 60mm | un | 57.17
1165 | Luva de redução de pvc rígido soldável, marrom, diâm = 110 x 75mm | un | 57.17
1166 | Luva de redução de pvc rígido soldável, marrom, diâm = 110 x 85mm | un | 57.55
1158 | Luva de redução de pvc rígido soldável, marrom, diâm = 25 x 20mm | un | 4.29
1159 | Luva de redução de pvc rígido soldável, marrom, diâm = 32 x 25mm | un | 6.48
1160 | Luva de redução de pvc rígido soldável, marrom, diâm = 40 x 32mm | un | 8.98
1161 | Luva de redução de pvc rígido soldável, marrom, diâm = 60 x 50mm | un | 15.32
1162 | Luva de redução de pvc rígido soldável, marrom, diâm = 75 x 60mm | un | 28.21
4994 | Luva de redução pvc rigido soldavel e c/bucha de latão, d= 25 x 1/2" | un | 7.81
9267 | Luva de transição cpvc rígido soldavel Aquatherm, tigre ou similar d = 22 mm x 3/4" | un | 12.71
9793 | Luva de transição cpvc rígido soldavel Aquatherm, tigre ou similar d = 28 mm x 1" | un | 21.07
4991 | Luva pvc rigido soldavel e c/bucha de latão, d= 20 x 1/2" | un | 7.54
4992 | Luva pvc rigido soldavel e c/bucha de latão, d= 25 x 3/4" | un | 8.87
4993 | Luva pvc rigido soldavel e c/bucha de latão, d= 32 x 1" | un | 21.96
1211 | Materiais hidráulicos casa padrão se.43.i.1-30,05m² | gl | 289.65
1199 | Ponto de água fria aparente, c/material pvc rígido soldável Ø 25mm | un | 42.15
12030 | Ponto de água fria aparente, c/material pvc rígido soldável Ø 32mm | un | 68.56
1200 | Ponto de água fria embutido, c/material pvc rígido soldável Ø 25mm | un | 85.61
8260 | Ponto de água fria embutido, c/material pvc rígido soldável Ø 40mm | un | 133.21
1204 | Revisão de ponto de água tipo 1 | un | 20.96
1201 | Revisão de ponto de água tipo 2 | un | 62.04
1205 | Revisão de ponto de água tipo 3 | un | 123.96
1175 | Tê 90º de pvc rígido soldável, marrom diâm = 110mm | un | 158.07
1167 | Tê 90º de pvc rígido soldável, marrom diâm = 20mm | un | 7.07
1168 | Tê 90º de pvc rígido soldável, marrom diâm = 25mm | un | 7.42
1169 | Tê 90º de pvc rígido soldável, marrom diâm = 32mm | un | 9.96
1170 | Tê 90º de pvc rígido soldável, marrom diâm = 40mm | un | 17.48
1171 | Tê 90º de pvc rígido soldável, marrom diâm = 50mm | un | 18.86
1172 | Tê 90º de pvc rígido soldável, marrom diâm = 60mm | un | 35.63
1173 | Tê 90º de pvc rígido soldável, marrom diâm = 75mm | un | 65.32
1174 | Tê 90º de pvc rígido soldável, marrom diâm = 85mm | un | 97.17
9759 | Tê 90º de pvc rígido, série R, diâm = 50mm | un | 23.14
1347 | Tê 90º pvc rígido soldável, LLR, c/bucha de latão na bolsa central, d= 20 x 1 /2" | un | 15.01
4968 | Tê 90º pvc rígido soldável, LLR, c/bucha de latão na bolsa central, d= 25 x 1 /2" | un | 14.23
1348 | Tê 90º pvc rígido soldável, LLR, c/bucha de latão na bolsa central, d= 25 x 3 /4" | un | 16.06
4969 | Tê 90º pvc rígido soldável, LLR, c/bucha de latão na bolsa central, d= 32 x 3 /4" | un | 20.81
9268 | Tê cpvc rígido soldavel Aquatherm, tigre ou similar d = 22 mm | un | 9.94
9269 | Tê cpvc rígido soldavel Aquatherm, tigre ou similar d = 28 mm | un | 13.83
11410 | Te cpvc soldavel 73 mm - fornecimento e instalação | un | 145.4
1187 | Tê de redução 90º de pvc rígido soldável, marrom diâm = 110 x 60mm | un | 147.77
1188 | Tê de redução 90º de pvc rígido soldável, marrom diâm = 110 x 75mm | un | 87.18
1176 | Tê de redução 90º de pvc rígido soldável, marrom diâm = 25 x 20mm | un | 9.26
1177 | Tê de redução 90º de pvc rígido soldável, marrom diâm = 32 x 25mm | un | 11.96
1178 | Tê de redução 90º de pvc rígido soldável, marrom diâm = 40 x 32mm | un | 18.88
1179 | Tê de redução 90º de pvc rígido soldável, marrom diâm = 50 x 20mm | un | 19.88
1180 | Tê de redução 90º de pvc rígido soldável, marrom diâm = 50 x 25mm | un | 18.53
1181 | Tê de redução 90º de pvc rígido soldável, marrom diâm = 50 x 32mm | un | 23.24
1182 | Tê de redução 90º de pvc rígido soldável, marrom diâm = 50 x 40mm | un | 26.02
1183 | Tê de redução 90º de pvc rígido soldável, marrom diâm = 75 x 50mm | un | 59.2
1184 | Tê de redução 90º de pvc rígido soldável, marrom diâm = 75 x 60mm | un | 79.75
1185 | Tê de redução 90º de pvc rígido soldável, marrom diâm = 85 x 60mm | un | 82.47
1186 | Tê de redução 90º de pvc rígido soldável, marrom diâm = 85 x 75mm | un | 62.94
9275 | Tê de redução cpvc d=28 x 22 mm, Aquatherm, Tigre ou similar | un | 13.83
10083 | Tê de redução cpvc d=54 x 22 mm, Aquatherm, Tigre ou similar | un | 51.9
8793 | Tê misturador de CPVC, d=22mm x 3/4", Aquatherm, Tigre ou similar | un | 35.96
9568 | Tê pvc BSA soldável, PN 80 d= 125mm, linha Irriga-LF, Tigre ou similar | un | 200.33
1206 | Tê redução 90 gr pvc rígido p/esgoto primário diâmetro 150x100mm | un | 42.53
9265 | Tubo cpvc rígido soldavel Aquatherm para água quente, d = 22 mm | m | 19.39
9266 | Tubo cpvc rígido soldavel Aquatherm para água quente, d = 28 mm | m | 28.92
10081 | Tubo cpvc rígido soldavel Aquatherm para água quente, d = 42 mm | m | 39.86
7225 | Tubo cpvc rígido soldavel Aquatherm para água quente, d = 54 mm | m | 56.99
11411 | Tubo cpvc soldavel 73 mm - fornecimento e instalação | m | 104.85
1035 | Tubo pvc rígido soldável marrom p/ água, d = 110 mm (4") | m | 93.17
1027 | Tubo pvc rígido soldável marrom p/ água, d = 20 mm (1/2") | m | 8.89
1028 | Tubo pvc rígido soldável marrom p/ água, d = 25 mm (3/4") | m | 10.44
1029 | Tubo pvc rígido soldável marrom p/ água, d = 32 mm (1") | m | 14.52
1030 | Tubo pvc rígido soldável marrom p/ água, d = 40 mm (1 1/4") | m | 31.16
1031 | Tubo pvc rígido soldável marrom p/ água, d = 50 mm (1 1/2") | m | 33.86
1032 | Tubo pvc rígido soldável marrom p/ água, d = 60 mm (2") | m | 43.46
1033 | Tubo pvc rígido soldável marrom p/ água, d = 75 mm (2 1/2") | m | 63.03
1034 | Tubo pvc rígido soldável marrom p/ água, d = 85 mm (3") | m | 64.14
1198 | União de pvc rígido soldável, marrom diâm = 110mm, p/ água | un | 374.92
1190 | União de pvc rígido soldável, marrom diâm = 20mm, p/ água | un | 9.22
1191 | União de pvc rígido soldável, marrom diâm = 25mm, p/ água | un | 10.67
1192 | União de pvc rígido soldável, marrom diâm = 32mm, p/ água | un | 15.57
1193 | União de pvc rígido soldável, marrom diâm = 40mm, p/ água | un | 28.66
1194 | União de pvc rígido soldável, marrom diâm = 50mm, p/ água | un | 31.31
1195 | União de pvc rígido soldável, marrom diâm = 60mm, p/ água | un | 69.81
1196 | União de pvc rígido soldável, marrom diâm = 75mm, p/ água | un | 137.08
1197 | União de pvc rígido soldável, marrom diâm = 85mm, p/ água | un | 205.72
1705 | Caixa de alvenaria de tijolo maciço (0,10m) dimensões interna 30x30x30cm reve stida internamente com argamassa 1:3 e tampa de concreto - R1 | un | 92.85
8400 | Caixa de concreto para refletor/projetor, dim:(40x40x60cm), no piso | un | 342.17
1691 | Caixa de gordura - "cg" - (50 x 50 x 65cm) | un | 310.43
1690 | Caixa de reunião - "cr" - (50 x 50 x 65cm) | un | 310.43
8230 | Caixa em concreto pre-moldado, 140x40x40cm, com grelha de ferro | un | 451.13
8231 | Caixa em concreto pre-moldado, 80x40x40cm, com grelha de ferro | un | 270.9
1692 | Caixa seca pvc 100 x 100 x 40 mm, c/ saída d = 40 mm, altura regulável c/ gre lha redonda | un | 40.84
4282 | Caixa sifonada em pvc, 150 x 150 x 50 mm, com tampa cega, acabamento branco, Akros ou similar | un | 42.3
4280 | Caixa sifonada em pvc,100x150x50mm, acabamento branco, c/grelha e porta grelh a | un | 30.66
9365 | Caixa sifonada em pvc,150x185x75mm, acabamento branco, com tampa cega | un | 57.86
1695 | Caixa sifonada quadrada, com sete entradas e uma saída, d = 150 x 150 x 50mm, ref. nº25, acabamento branco, marca Akros ou similar | un | 42.53
1696 | Caixa sifonada quadrada, com sete entradas e uma saída, d = 150 x 150 x 50mm, ref. nº26, acabamento aluminio, marca Akros ou similar | un | 64.32
1699 | Caixa sifonada quadrada, com sete entradas e uma saida, d = 150 x 185 x 75mm, ref. nº40, acabamento branco, marca Akros ou similar | un | 52.24
1698 | Caixa sifonada quadrada, com sete entradas e uma saida, d = 150 x 185 x 75mm, ref. nº41, acabamento aluminio, marca Akros ou similar | un | 78.23
1697 | Caixa sifonada quadrada, com três entradas e uma saida, d = 100x100x50mm, ref . nº 63, branco, com grelha, Akros ou similar | un | 33.61
9383 | Caixa sifonada quadrada, com três entradas e uma saida, d = 100x150x50mm, bra nco, com grelha, Akros ou similar | un | 26.79
7824 | Caixa sifonada quadrada, com três entradas e uma saida, d=100x100x50mm, PVC, branca, com tampa cega, Tigre ou similar | un | 25.66
1693 | Caixa sifonada quadrada, com uma entrada e uma saida, d = 100x100x50mm, ref. nº61, acabamento branco, marca Akros ou similar | un | 26.79
1694 | Caixa sifonada quadrada, com uma entrada e uma saida, d = 100x100x50mm, ref. nº62, acabamento aluminio, marca Akros ou similar | un | 32.88
7862 | Caixa sifonada redonda, corpo giratório, com 5 entradas de 40mm e 1 saida de 75mm, d=150x170x75mm, com grelha, Pvc branco, Tigre ou similar | un | 36.11
9068 | Desobstrução e limpeza de boca-de-lobo | un | 19.49
11095 | Fornecimento de comporta tipo Stop-Log tipo alto em fibra de vidro, largura ú til 200mm e altura de 400mm com gaveta movediça em fibra de vidro esp=10mm, c om acionamento manual por manete na própria gaveta | un | 364.32
11384 | Fornecimento e instalação de caixa separadora de água e óleo 1000l/h - dim.: 1,05x,045x0,45m | un | 366.11
9795 | Grelha em aço inox para calha, dim 100 x 15 x 2.5 cm - inclusive quadro de ca ntoneira 1/8 x 1 | un | 769.73
10813 | Grelha em aço inox para calha, dim 125 x 25 x 2.5 cm - inclusive quadro de ca ntoneira 1/8" x 1" | un | 916.99
10814 | Grelha em aço inox para calha, dim 130 x 25 x 2.5 cm - inclusive quadro de ca ntoneira 1/8" x 1" | un | 941.17
10816 | Grelha em aço inox para calha, dim 140 x 25 x 2.5 cm - inclusive quadro de ca ntoneira 1/8" x 1" | un | 978.77
10815 | Grelha em aço inox para calha, dim 80 x 25 x 2.5 cm - inclusive quadro de can toneira 1/8" x 1" | un | 715.37
10830 | Grelha em aço inox para calha, l= 25cm - inclusive quadro de cantoneira 1/8" x 1" | m | 783.36
8754 | Grelha metálica em ferro fundido 35x35cm | un | 54.38
1706 | Grelha metálica em ferro fundido, 30x30cm | un | 128.01
9419 | Grelha p/ralo em pvc, quadrada, 15x15cm, tigre ou similar | un | 6.38
10317 | Grelha p/ralo em pvc, redonda, 15cm, tigre ou similar | un | 6.02
12636 | Limpeza de caixa de passagem ou de gordura com reassentamento da tampa | un | 18.71
4283 | Ralo hemisférico em fº fº, tipo abacaxi Ø 100mm | un | 36.17
9752 | Ralo hemisférico em fº fº, tipo abacaxi Ø 75mm | un | 30.84
1700 | Ralo seco em pvc d = 100 mm, c/ saída soldavel 40 mm, com grelha redonda aca bamento branco | un | 20.76
1701 | Ralo seco em pvc 100 x 100 x 53 mm, p/ terraço, com grelha quadrada pvc acaba mento cromado | un | 35.19
12897 | Ralo seco linear pvc sanitário d=90 com grelha aluminio | un | 130.84
1702 | Ralo sifonado em pvc d = 100 mm altura regulável, saída 40 mm, com grelha red onda acabamento cromado | un | 29.79
1703 | Ralo sifonado em pvc d = 100 mm, saída 40 mm, com grelha acabamento branco | un | 29.79
1750 | Filtro anaerobio em alvenaria bloco de cimento, dimensões internas 6,00 x 6,0 0 x 3,00 m | un | 62266.56
10977 | Filtro anaerobio em alvenaria tijolo maçico, dimensões internas 1,30 x 1,30 x 2,80 m | un | 11466.31
1721 | Filtro anaeróbio em concreto armado dimensões internas 1,00 x 1,00 x 2,00 m | un | 7853.7
10322 | Filtro anaeróbio em concreto armado dimensões internas 1,30 x 1,30 x 1,80 m | un | 10851.96
10968 | Filtro anaeróbio em concreto armado dimensões internas 1,50 x 1,50 x 2,50 m - R1 | un | 11535.68
9198 | Filtro anaeróbio em concreto armado dimensões internas 1,80 x 1,80 x 1,80m, c om rebaixamento do lençol | un | 26437.42
9194 | Filtro anaeróbio em concreto armado dimensões internas 1,90 x 1,90 x 1,80m, c om rebaixamento do lençol | un | 28664.55
10323 | Filtro anaeróbio em concreto armado dimensões internas 2,00 x 2,00 x 1,80 m | un | 18200.21
1723 | Filtro anaeróbio em concreto armado dimensões internas 2,00 x 2,00 x 2,00 m | un | 17237.11
10969 | Filtro anaeróbio em concreto armado dimensões internas 2,10 x 2,10 x 1,80 m - R1 | un | 21125.32
8706 | Filtro anaeróbio em concreto armado dimensões internas 2,55 x 2,55 x 1,50 m | un | 28620.95
9197 | Filtro anaeróbio em concreto armado dimensões internas 2,64 x 2,64 x 1,80m, c om rebaixamento do lençol | un | 40161.43
1749 | Filtro anaeróbio em concreto armado dimensões internas 2,85 x2,85 x 1,80 m | un | 18469.46
10967 | Filtro anaeróbio em concreto armado dimensões internas 3,30 x 3,30 x 2,50 m - R1 | un | 31775.66
7297 | Filtro anaeróbio em concreto armado dimensões internas 3,30x3,30m, h = 2,70 m | un | 37557.3
1751 | Filtro anaeróbio em concreto armado dimensões internas 4,50 x 4,50 x 1,80 m | un | 51375.52
11168 | Filtro anaerobio em concreto armado, dimensões internas 1,30 x 1,30 x 2,15 m | un | 13563.64
11936 | Filtro pré-moldado, 03 anéis conc d=1,50 x 0,50m, tampa conc d=1,60x0,05m (v= 3390 litros) | un | 1041.77
10940 | Fornecimento e instalação de difusor de ar, bolha grossa, circular, membrana EPDM Ø=4" - para tratamento de água e efluentes por aeração | un | 70.56
10941 | Fornecimento e instalaçao de mídias B&F Oxring- para tratamento de água e efl uentes por aeração | m3 | 3786.49
1729 | Sumidouro paredes com blocos cerâmicos 6 furos e dimensões internas de 1,25 x 1,00 x 0,80 m | un | 1086.09
1728 | Sumidouro paredes blocos cerâmicos 6 furos e dimensões internas de 1,00 x 1, 00 x 0,80 m | un | 950.88
1726 | Sumidouro paredes com blocos cerâmicos 6 furos e dimensões internas de 1,50 x 1,00 x 0,60 m | un | 1077.72
1743 | Sumidouro paredes com blocos cerâmicos 6 furos e dimensões internas de 2,00 x 1,50 x 1,00 m | un | 1989.96
1744 | Sumidouro paredes com blocos cerâmicos 6 furos e dimensões internas de 2,00 x 1,50 x 1,50 m | un | 2576.68
1730 | Sumidouro paredes com blocos cerâmicos 6 furos e dimensões internas de 1,50 x 1,00 x 0,80 m | un | 1209.11
1740 | Sumidouro paredes com blocos cerâmicos 6 furos e dimensões internas de 2,75 x 1,00 x 1,00 m | un | 2248.45
1742 | Sumidouro paredes com blocos cerâmicos 6 furos e dimensões internas de 3,00 x 1,50 x 1,00 m | un | 2898.8
1733 | Sumidouro paredes com blocos cerâmicos 6 furos e dimensões internas de 1,00 x 1,00 x 1,00 m | un | 1064.45
1734 | Sumidouro paredes com blocos cerâmicos 6 furos e dimensões internas de 1,25 x 1,00 x 1,00 m | un | 1202.55
1735 | Sumidouro paredes com blocos cerâmicos 6 furos e dimensões internas de 1,50 x 1,00 x 1,00 m | un | 1340.5
1727 |  | un | 1412.13
Sumidouro paredes com blocos cerâmicos 6 furos e dimensões internas de 1,50 x 1,50 x 0,60 m
1732 | Sumidouro paredes com blocos cerâmicos 6 furos e dimensões internas de 2,00 x 1,00 x 0,80 m | un | 1467.15
1738 | Sumidouro paredes com blocos cerâmicos 6 furos e dimensões internas de 2,00 x 1,00 x 1,00 m | un | 1616.51
1741 | Sumidouro paredes com blocos cerâmicos 6 furos e dimensões internas de 3,00 x 1,00 x 1,00 m | un | 2386.48
1724 | Sumidouro paredes com blocos cerâmicos 6 furos e dimensões internas de 1,00 x 1,00 x 0,60 m | un | 830.84
1725 | Sumidouro paredes com blocos cerâmicos 6 furos e dimensões internas de 1,25 x 1,00 x 0,60 m | un | 957.65
1736 | Sumidouro paredes com blocos cerâmicos 6 furos e dimensões internas de 1,50 x 1,00 x 1,50 m | un | 1760.51
1731 | Sumidouro paredes com blocos cerâmicos 6 furos e dimensões internas de 1,75 x 1,00 x 0,80 m | un | 1338.11
1737 | Sumidouro paredes com blocos cerâmicos 6 furos e dimensões internas de 1,75 x 1,00 x 1,00 m | un | 1478.5
1739 | Sumidouro paredes com blocos cerâmicos 6 furos e dimensões internas de 2,00 x 1,50 x 1,00 m | un | 2114.4
1745 | Sumidouro paredes com blocos cerâmicos 6 furos e dimensões internas de 2,50 x 1,00 x 1,50 m | un | 2610.89
1746 | Sumidouro paredes com blocos cerâmicos 6 furos e dimensões internas de 3,00 x 1,00 x 1,50 m | un | 2932
1747 | Sumidouro paredes com blocos cerâmicos 6 furos e dimensões internas de 3,00 x 1,50 x 1,50 m | un | 3784.9
11078 | Sumidouro paredes com blocos cerâmicos 6 furos e dimensões internas de 4,40 x 2,20 x 1,65 m | un | 12586.61
11079 | Sumidouro paredes com blocos cerâmicos 6 furos e dimensões internas de 5,00 x 2,50 x 2,00 m | un | 17159.43
7939 | Sumidouro paredes com blocos cerâmicos 6 furos e dimensões internas de 5,40 x 2,70 x 1,50 m - R1 | un | 12724.63
10979 | Sumidouro paredes com tijolo maçico (dobrado), Ø(int) = 3,00m, h=3,55m | un | 12068.11
1748 | Sumidouro pre-moldado de concreto - 02 aneis h=0,50m cada padrão cehop | un | 388.82
9960 | Sumidouro pre-moldado de concreto - 06 aneis, ø=1,00m e h=0,50m cada anel (1, 00 x 3,00m) | un | 1166.48
9947 | Filtro anaeróbio em concreto armado dimensões internas 1,36 x 1,91 x 2,60m | un | 14426.61
1717 | Fossa em alvenaria de tijolo maciço 5,00 x 2,50 x 1,40 m | un | 12062.23
10319 | Fossa séptica em alvenaria bloco de cimento e concreto armado, dimensões inte rnas 1,20 x 2,40 x 1,20 m | un | 8762.68
10320 | Fossa séptica em alvenaria bloco de cimento e concreto armado, dimensões inte rnas 1,80 x 3,60 x 1,60 m | un | 16632.67
10321 | Fossa séptica em alvenaria bloco de cimento e concreto armado, dimensões inte rnas 2,10 x 4,20 x 1,50 m | un | 19681.75
9944 | Fossa séptica em alvenaria bloco de cimento e concreto armado, dimensões inte rnas 2,20 x 4,40 x 2,20 m | un | 23520.7
11167 | Fossa séptica em concreto armado dimensões internas 1,20 x 2,40 x 1,80 m | un | 12887.49
11077 | Fossa séptica em concreto armado dimensões internas 1,50 x 3,00 x 1,50 m | un | 12147.89
10037 | Fossa séptica em concreto armado dimensões internas 1,55 x 3,10 x 1,60 m | un | 23134.6
8705 | Fossa séptica em concreto armado dimensões internas 2,00 x 4,00 x 1,50 m | un | 24013.38
7936 | Fossa séptica em concreto armado dimensões internas 2,60 x 5,20 x 1,50 m | un | 21214.48
1719 | Fossa séptica em concreto armado dimensões internas 3,00 x 6,00 x 2,00 m | un | 50437.25
1720 | Fossa séptica em concreto armado dimensões internas 3,30 x 6,60 x 2,00 m | un | 59529.5
9946 | Fossa séptica em concreto armado, dimensões internas 1,00 x 2,00 x 2,30m | un | 12341.55
9196 | Fossa séptica em concreto armado, dimensões internas 1,33 x 2,66 x 1,80m, com rebaixamento do lençol | un | 21923.02
11076 | Fossa séptica em concreto armado, dimensões internas 1,35 x 2,70 x 1,50m | un | 9778.45
9192 | Fossa séptica em concreto armado, dimensões internas 1,61 x 3,32 x 1,80m, com rebaixamento do lençol | un | 26186.73
9195 | Fossa séptica em concreto armado, dimensões internas 2,10 x 4,20 x 1,80m, com rebaixamento do lençol | un | 37292.66
1708 | Fossa séptica pré-moldada, tipo oms, capacidade 10 pessoas (v=600 litros) | un | 485.3
1714 | Fossa séptica pré-moldada, tipo oms, capacidade 100 pessoas (v=5290 litros) | un | 1935.76
1709 | Fossa séptica pré-moldada, tipo oms, capacidade 15 pessoas (v=900 litros) | un | 521.44
1710 | Fossa séptica pré-moldada, tipo oms, capacidade 20 pessoas (v=1410 litros) | un | 687.1
1711 | Fossa séptica pré-moldada, tipo oms, capacidade 30 pessoas (v=2710 litros) | un | 2342.19
1712 | Fossa séptica pré-moldada, tipo oms, capacidade 50 pessoas (v=3390 litros) | un | 2439.63
1716 | Limpeza de fossa acima de 5m3 | m3 | 60
12637 | Limpeza de fossa até 5m3 | un | 300
10308 | Limpeza de reservatório | m3 | 12.5
1596 | Adaptador para sifão em pvc rígido soldável, para esgoto secundário, diâm = 4 0mm | un | 4.03
1597 | Adaptador para válvula de pia e lavatório, em pvc rígido soldável, para esgot o secundário, diâm = 40mm | un | 3.49
12109 | Assentamento de tubo pvc p/ irrigação Ø 100 mm, PN 80 JE , linha Irriga-LF, T igre ou similar | m | 23.45
1667 | Bucha de redução longa em pvc rígido c/ anéis, para esgoto secundário, diâm = 50 x 40mm | un | 8.26
1598 | Bucha de redução longa, em pvc rígido soldável, para esgoto secundário, diâm = 50 x 40mm | un | 6.31
1610 | Cap de pvc rígido c/ anéis p/ esgoto, diâm. = 50mm | un | 7.02
1611 | Cap de pvc rígido c/ anéis p/ esgoto, diâm. = 75mm | un | 10.47
1612 | Cap de pvc rígido c/ anéis p/ esgoto, diâm. =100mm | un | 13.92
4763 | Cap de pvc rígido c/ anéis p/ esgoto, diâm. =150mm | un | 59.27
1534 | Cap de pvc rígido soldavel p/ esgoto, diâm = 50mm | un | 6.13
1535 | Cap de pvc rígido soldavel p/ esgoto, diâm = 75mm | un | 10.02
1536 | Cap de pvc rígido soldavel p/ esgoto, diâm =100mm | un | 13.73
10228 | Cap em pvc rígido roscavel p/água fria diâm = 1" | un | 5.16
10542 | Cap pvc soldavel, d= 50mm, linha Irriga-LF, Tigre ou similar | un | 15.72
1613 | Curva 45° curta em pvc rígido c/ anéis, diâm = 100mm | un | 31.27
1537 | Curva 45° curta em pvc rígido soldável, diâm = 100mm | un | 36.24
1619 | Curva 45° longa em pvc rígido c/ anéis, diâm = 50mm | un | 14.46
1620 | Curva 45° longa em pvc rígido c/ anéis, diâm = 75mm | un | 35.47
1621 | Curva 45° longa em pvc rígido c/ anéis, diâm =100mm | un | 43.58
1545 | Curva 45° longa em pvc rígido soldável, diâm = 100mm | un | 46.87
1543 | Curva 45° longa em pvc rígido soldável, diâm = 50mm | un | 14.54
1544 | Curva 45° longa em pvc rígido soldável, diâm = 75mm | un | 37.34
10543 | Curva 45º pvc PTA/BSA soldavel, d= 75mm, linha Irriga-LF, Tigre ou similar | un | 35.79
1550 | Curva 87° 30' curta em pvc rígido, com bolsas para pé de coluna, diâm = 100mm | un | 46.6
1549 | Curva 87° 30' curta em pvc rígido, com bolsas para pé de coluna, diâm = 75mm | un | 32.64
1614 | Curva 90° curta em pvc rígido c/ anéis, diâm = 50mm | un | 13.84
1616 | Curva 90° curta em pvc rígido c/ anéis, diâm = 100mm | un | 27.98
1540 | Curva 90° curta em pvc rígido soldável, diâm = 100mm | un | 30.13
1538 | Curva 90° curta em pvc rígido soldável, diâm = 50mm | un | 13.49
1539 | Curva 90° curta em pvc rígido soldável, diâm = 75mm | un | 24.14
1600 | Curva 90° curta pvc soldável p/ esgoto secundário, diâm = 40mm | un | 8.81
1622 | Curva 90° longa em pvc rígido c/ anéis, diâm = 50mm | un | 14.1
1623 | Curva 90° longa em pvc rígido c/ anéis, diâm = 75mm | un | 31.62
1624 | Curva 90° longa em pvc rígido c/ anéis, diâm =100mm | un | 44.84
1548 | Curva 90° longa em pvc rígido soldável, diâm = 100mm | un | 48.13
10696 | Curva 90° longa em pvc rígido soldável, diâm = 150mm | un | 76.76
1546 | Curva 90° longa em pvc rígido soldável, diâm = 50mm | un | 14.18
1547 | Curva 90° longa em pvc rígido soldável, diâm = 75mm | un | 33.49
1615 | Curva 90º curta em pvc rígido c/anéis, diâm = 75mm | un | 23.02
10544 | Curva 90º pvc PTA/BSA soldavel, d= 75mm, linha Irriga-LF, Tigre ou similar | un | 30.86
1668 | Curva de 45° em pvc rígido c/ anéis, para esgoto secundário, diâm = 40mm | un | 11.06
1599 | Curva de 45° em pvc rígido soldável, para esgoto secundário, diâm = 40mm | un | 10.76
1669 | Curva de 90° longa em pvc rígido c/ anéis, para esgoto secundário, diâm = 40m m | un | 14.53
1601 | Curva de 90° longa em pvc rígido soldável, para esgoto secundário, diâm = 40m m | un | 9.44
1684 | Fornecimento de curva 90º longa pvc 150mm | un | 104.23
1685 | Fornecimento de tê pvc 150mm para esgoto | un | 93.45
4417 | Instalação Sanitária para Casa de 02 quartos - Padrão SECPAST | un | 1798.24
1625 | Joelho 45° em pvc rígido c/ anéis, para esgoto predial, diâm = 50mm | un | 8.92
1626 | Joelho 45° em pvc rígido c/ anéis, para esgoto predial, diâm = 75mm | un | 14.34
1627 | Joelho 45° em pvc rígido c/ anéis, para esgoto predial, diâm =100mm | un | 17.79
1553 | Joelho 45° em pvc rígido soldável, para esgoto predial, diâm = 100mm | un | 19.94
1551 | Joelho 45° em pvc rígido soldável, para esgoto predial, diâm = 50mm | un | 8.51
1552 | Joelho 45° em pvc rígido soldável, para esgoto predial, diâm = 75mm | un | 17.79
1617 | Joelho 90° c/visita e c/anéis, pvc soldavel, p/esgoto, diâm = 100 x 50mm | un | 27.78
1618 | Joelho 90° c/visita e c/aneis, pvc soldavel, série R, p/esgoto, diâm = 100 x 75mm | un | 54.89
1541 | Joelho 90° c/visita, pvc soldável, p/esgoto, diâm = 100 x 50mm | un | 29.04
1542 | Joelho 90° c/visita, pvc soldável, série R, p/esgoto, diâm = 100 x 75mm | un | 56.59
1631 | Joelho 90° em pvc rígido c/ anéis, com visita, para esgoto predial, diâm =100 x 50mm | un | 27.78
1632 | Joelho 90° em pvc rígido c/ anéis, com visita, para esgoto predial, diâm =100 x 75mm | un | 54.89
1628 | Joelho 90° em pvc rígido c/ anéis, para esgoto predial, diâm = 50mm | un | 8.46
1629 | Joelho 90° em pvc rígido c/ anéis, para esgoto predial, diâm = 75mm | un | 13.69
1630 | Joelho 90° em pvc rígido c/ anéis, para esgoto predial, diâm =100mm | un | 17.83
1557 | Joelho 90° em pvc rígido soldável, com visita, para esgoto predial, diâm = 10 0 x 50mm | un | 29.04
1558 | Joelho 90° em pvc rígido soldável, com visita, serie R, para esgoto predial, diâm = 100 x 75mm | un | 56.59
1556 | Joelho 90° em pvc rígido soldável, para esgoto predial, diâm = 100mm | un | 19.98
1554 | Joelho 90° em pvc rígido soldável, para esgoto predial, diâm = 50mm | un | 8.05
1555 | Joelho 90° em pvc rígido soldável, para esgoto predial, diâm = 75mm | un | 14.81
1673 | Joelho 90° pvc rígido soldável e c/rosca e anéis, diâm = 20mm x 1/2" | un | 12.32
1605 | Joelho 90° pvc rígido soldável e c/rosca, diam = 20mm x 1/2" | un | 6.2
10226 | Joelho 90° pvc rígido soldável e c/rosca, diam = 25mm x 1/2" | un | 6.41
4944 | Joelho 90° pvc rígido soldável e c/rosca, diam = 25mm x 3/4" | un | 7.29
10231 | Joelho 90° pvc rígido soldável e c/rosca, diam = 32mm x 3/4" | un | 13.86
1670 | Joelho de 45° em pvc rígido c/ anéis, para esgoto secundário, diâm = 40mm | un | 11.49
1602 | Joelho de 45° em pvc rígido soldável, para esgoto secundário, diâm = 40mm | un | 6.4
1671 | Joelho de 90° em pvc rígido c/ anéis, para esgoto secundário, diâm = 40mm | un | 9.18
1603 | Joelho de 90° em pvc rígido soldável, para esgoto secundário, diâm = 40mm | un | 8.34
1672 | Joelho de 90°com bolsa para anel, em pvc rígido c/ anéis, para esgoto secundá rio, diâm = 40mm | un | 12.11
1606 | Junção 45° em pvc rígido soldável, para esgoto secundário, diâm = 40mm | un | 9.36
1674 | Junção 45° em pvc rígido c/ anéis, para esgoto secundário, diâm = 40mm | un | 15.61
1639 | Junção dupla em pvc rígido c/ anéis, para esgoto primário, diâm = 75mm | un | 33.77
1640 | Junção dupla em pvc rígido c/ anéis, para esgoto primário, diâm =100mm | un | 53.91
1566 | Junção dupla em pvc rígido soldável, para esgoto primário, diâm = 100mm | un | 53.36
1565 | Junção dupla em pvc rígido soldável, para esgoto primário, diâm = 75mm | un | 32.43
1641 | Junção invertida em pvc rígido c/ anéis, para esgoto primário, diâm = 75 x 50 mm | un | 25.28
1642 | Junção invertida em pvc rígido c/ anéis, para esgoto primário, diâm = 75 x 75 mm | un | 33.35
1645 | Junção invertida em pvc rígido c/ anéis, para esgoto primário, diâm =100 x 10 0mm | un | 43.7
1643 | Junção invertida em pvc rígido c/ anéis, para esgoto primário, diâm =100 x 50 mm | un | 33.37
1644 | Junção invertida em pvc rígido c/ anéis, para esgoto primário, diâm =100 x 75 mm | un | 41.89
1571 | Junção invertida em pvc rígido soldável, para esgoto primário, diâm = 100 x 1 00mm | un | 45.67
1569 | Junção invertida em pvc rígido soldável, para esgoto primário, diâm = 100 x 5 0mm | un | 34.63
1570 | Junção invertida em pvc rígido soldável, para esgoto primário, diâm = 100 x 7 5mm | un | 43.59
1567 | Junção invertida em pvc rígido soldável, para esgoto primário, diâm = 75 x 50 mm | un | 25.51
1568 | Junção invertida em pvc rígido soldável, para esgoto primário, diâm = 75 x 75 mm | un | 34.02
1638 | Junção simples em pvc rígido c/ anéis, para esgoto primário, diâm = 100 x 100 mm | un | 38.23
1637 | Junção simples em pvc rígido c/ anéis, para esgoto primário, diâm = 100 x 75m m | un | 38.66
7595 | Junção simples em pvc rígido c/ anéis, para esgoto primário, diâm = 150 x 150 mm | un | 169.68
1633 | Junção simples em pvc rígido c/ anéis, para esgoto primário, diâm = 50 x 50mm | un | 19.55
1634 | Junção simples em pvc rígido c/ anéis, para esgoto primário, diâm = 75 x 50mm | un | 26.1
1635 | Junção simples em pvc rígido c/ anéis, para esgoto primário, diâm = 75 x 75mm | un | 29.57
1636 | Junção simples em pvc rígido c/ anéis, para esgoto primário, diâm =100 x 50mm | un | 32.51
1564 | Junção simples em pvc rígido soldável, para esgoto primário, diâm = 100 x 100 mm | un | 40.2
1562 | Junção simples em pvc rígido soldável, para esgoto primário, diâm = 100 x 50m m | un | 33.77
1563 | Junção simples em pvc rígido soldável, para esgoto primário, diâm = 100 x 75m m | un | 40.36
1559 | Junção simples em pvc rígido soldável, para esgoto primário, diâm = 50 x 50mm | un | 17.26
1560 | Junção simples em pvc rígido soldável, para esgoto primário, diâm = 75 x 50mm | un | 26.33
1561 | Junção simples em pvc rígido soldável, para esgoto primário, diâm = 75 x 75mm | un | 30.24
1687 | Junção simples pvc rígido sóldável para esgoto secundário ø 150x100mm | un | 67.7
1649 | Luva de correr em pvc rígido c/ anéis, para esgoto primário, diâm = 50mm | un | 15.62
1650 | Luva de correr em pvc rígido c/ anéis, para esgoto primário, diâm = 75mm | un | 19.13
1651 | Luva de correr em pvc rígido c/ anéis, para esgoto primário, diâm =100mm | un | 26.71
1676 | Luva de correr em pvc rígido c/ anéis, para esgoto secundário, diâm = 40mm | un | 12.4
1578 | Luva de correr em pvc rígido soldável, para esgoto primário, diâm = 100mm | un | 26.34
8726 | Luva de correr em pvc rígido soldável, para esgoto primário, diâm = 150mm | un | 53.73
10451 | Luva de correr em pvc rígido soldável, para esgoto primário, diâm = 200mm | un | 92.67
10697 | Luva de correr em pvc rígido soldável, para esgoto primário, diâm = 300mm | un | 325.17
1576 | Luva de correr em pvc rígido soldável, para esgoto primário, diâm = 50mm | un | 14.3
1577 | Luva de correr em pvc rígido soldável, para esgoto primário, diâm = 75mm | un | 18.24
1608 | Luva de correr em pvc rígido soldável, para esgoto secundário, diâm = 40mm | un | 10.73
1607 | Luva em pvc rígido soldável, para esgoto secundário, diâm = 40mm | un | 6.62
1675 | Luva em pvc rígido c/ anéis, para esgoto secundário, diâm = 40mm | un | 6.92
10546 | Luva pvc BSA soldavel, d= 35mm, linha Irriga-LF, Tigre ou similar | un | 13.93
10545 | Luva pvc BSA soldavel, d= 75mm, linha Irriga-LF, Tigre ou similar | un | 38.01
9567 | Luva pvc soldavel PN 80, d= 125mm, linha Irriga-LF, Tigre ou similar | un | 36.33
10211 | Luva pvc soldavel, d= 100mm, linha Irriga-LF, Tigre ou similar | un | 52.93
10213 | Luva pvc soldavel, d= 50mm, linha Irriga-LF, Tigre ou similar | un | 16.08
10212 | Luva pvc soldavel, d= 75mm, linha Irriga-LF, Tigre ou similar | un | 23.27
1646 | Luva simples em pvc rígido c/ anéis, para esgoto primário, diâm = 50mm | un | 8.74
1647 | Luva simples em pvc rígido c/ anéis, para esgoto primário, diâm = 75mm | un | 12.9
1648 | Luva simples em pvc rígido c/ anéis, para esgoto primário, diâm =100mm | un | 16.37
1575 | Luva simples em pvc rígido soldável, para esgoto primário, diâm = 100mm | un | 18.52
8061 | Luva simples em pvc rígido soldável, para esgoto primário, diâm = 200mm | un | 85.66
1573 | Luva simples em pvc rígido soldável, para esgoto primário, diâm = 50mm | un | 8.33
1574 | Luva simples em pvc rígido soldável, para esgoto primário, diâm = 75mm | un | 14.02
1686 | Luva simples pvc rígido soldável para esgoto secundário d = 150mm | un | 34.72
1688 | Materiais sanitários casa padrão se.43.i.1-30,05m² | gl | 745.56
1689 | Materiais sanitários casa se - 42 - gi - 26 | gl | 1207.65
1652 | Plug em pvc rígido c/ anéis, para esgoto primário, diâm = 50mm | un | 6.27
1653 | Plug em pvc rígido c/ anéis, para esgoto primário, diâm = 75mm | un | 9.45
1654 | Plug em pvc rígido c/ anéis, para esgoto primário, diâm =100mm | un | 13.77
1581 | Plug em pvc rígido soldável, para esgoto primário, diâm = 100mm | un | 13.58
1579 | Plug em pvc rígido soldável, para esgoto primário, diâm = 50mm | un | 5.38
1580 | Plug em pvc rígido soldável, para esgoto primário, diâm = 75mm | un | 9
1679 | Ponto de esgoto com tubo de pvc rígido soldável de Ø 40 mm (lavatórios, mict órios, ralos sifonados, etc...) | un | 55.32
1678 | Ponto de esgoto com tubo de pvc rígido soldável de Ø 50 mm (pias de cozinha, máquinas de lavar, etc...) | un | 80.1
8342 | Ponto de esgoto com tubo de pvc rígido soldável de Ø 75 mm | un | 118.45
1683 | Ponto de esgoto com tubo de pvc rígido soldável de Ø 100 mm (vaso sanitário) | pt | 82.08
1655 | Redução excêntrica em pvc rígido c/ anéis, para esgoto primário, diâm = 75 x 50mm | un | 13.6
1656 | Redução excêntrica em pvc rígido c/ anéis, para esgoto primário, diâm =100 x 50mm | un | 16.23
1657 | Redução excêntrica em pvc rígido c/ anéis, para esgoto primário, diâm =100 x 75mm | un | 16.97
1582 | Redução excentrica em pvc rígido soldável, para esgoto primário, diâm = 75 x 50mm | un | 14.27
1583 | Redução excentrica em pvc rígido soldável, para esgoto primário, diâm = 100 x 50mm | un | 17.67
1584 | Redução excentrica em pvc rígido soldável, para esgoto primário, diâm = 100 x 75mm | un | 18.87
1680 | Revisão de ponto de esgoto tipo 1 | un | 30.73
1681 | Revisão de ponto de esgoto tipo 2 - Rev. 01 | un | 60.7
1682 | Revisão de ponto de esgoto tipo 3 - Rev. 01 | un | 99.34
1665 | Tê 90° de inspeção em pvc rígido c/ anéis, para esgoto primário, diâm =100 x 75mm | un | 58.28
1664 | Tê 90° de inspeção em pvc rígido c/ anéis,serie R, p/esgoto primário, diâm = 75 x 75mm | un | 36.8
1591 | Tê 90° de redução em pvc rígido soldável, para esgoto primário, diâm = 50 x 4 0mm | un | 26.19
1609 | Tê 90° em pvc rígido soldável, para esgoto secundário, diâm = 40mm | un | 9.16
1677 | Tê 90° em pvc rígido c/ anéis, para esgoto secundário, diâm = 40mm | un | 10.31
4995 | Tê de inspeção em pvc rígido soldável, para esgoto primário, diâm = 100 x 75m m | un | 53.79
1593 | Tê de inspeção em pvc rígido soldável, serie R, p/esgoto primário, diâm = 10 0 x 75mm | un | 63.16
1592 |  | un | 40.22
Tê de inspeção em pvc rígido soldável, série R, p/esgoto primário, diâm = 75 x 75mm
10541 | Tê de redução de pvc BSA soldavel, d= 75x50mm, linha Irriga-LF, Tigre ou simi lar | un | 37.12
10540 | Tê pvc BSA soldavel, d= 75mm, linha Irriga-LF, Tigre ou similar | un | 33.38
1658 | Tê sanitário em pvc rígido c/ anéis, para esgoto primário, diâm = 50 x 50mm | un | 18.25
1659 | Tê sanitário em pvc rígido c/ anéis, para esgoto primário, diâm = 75 x 50mm | un | 27.56
1660 | Tê sanitário em pvc rígido c/ anéis, para esgoto primário, diâm = 75 x 75mm | un | 27.79
1663 | Tê sanitário em pvc rígido c/ anéis, para esgoto primário, diâm =100 x 100mm | un | 34.03
1661 | Tê sanitário em pvc rígido c/ anéis, para esgoto primário, diâm =100 x 50mm | un | 31.76
1662 | Tê sanitário em pvc rígido c/ anéis, para esgoto primário, diâm =100 x 75mm | un | 33.12
1590 | Tê sanitário em pvc rígido soldável, para esgoto primário, diâm = 100 x 100mm | un | 36
1588 | Tê sanitário em pvc rígido soldável, para esgoto primário, diâm = 100 x 50mm | un | 35.47
1589 | Tê sanitário em pvc rígido soldável, para esgoto primário, diâm = 100 x 75mm | un | 35.99
8725 | Tê sanitário em pvc rígido soldável, para esgoto primário, diâm = 150 x 100mm | un | 87.17
7596 | Tê sanitário em pvc rígido soldável, para esgoto primário, diâm = 40 x 40mm | un | 14.14
1585 | Tê sanitário em pvc rígido soldável, para esgoto primário, diâm = 50 x 50mm | un | 17
1586 | Tê sanitário em pvc rígido soldável, para esgoto primário, diâm = 75 x 50mm | un | 28.27
1587 | Tê sanitário em pvc rígido soldável, para esgoto primário, diâm = 75 x 75mm | un | 28.46
4762 | Tê sanitário em pvc rígido soldavel, para esgoto, diâm =150mm | un | 117.63
1666 | Terminal de ventilação em pvc rígido c/ anéis, para esgoto primário, diâm = 5 0mm | un | 8.32
10266 | Terminal de ventilação em pvc rígido soldável, para esgoto primário, diâm = 1 00mm | un | 16.12
1594 | Terminal de ventilação em pvc rígido soldável, para esgoto primário, diâm = 5 0mm | un | 8.93
7594 | Terminal de ventilação em pvc rígido soldável, para esgoto primário, diâm = 7 5mm | un | 7.04
1572 | Tubo de ligação PVC para saída de vaso sanitário, diâm = 100mm | un | 17.41
10210 | Tubo pvc p/ irrigação Ø 100 mm, PN 80 JE , linha Irriga-LF, Tigre ou similar | m | 56.72
9566 | Tubo pvc p/ irrigação Ø 125 mm, PN 40 JE , linha Irriga-LF, Tigre ou similar | m | 52.99
7856 | Tubo pvc p/ irrigação Ø 150 mm, PN 40 JE , linha Irriga-LF, Tigre ou similar | m | 65.55
1529 | Tubo pvc rígido c/anel borracha, serie normal, p/esgoto predial, d = 40mm | m | 12.93
1530 | Tubo pvc rígido c/anel borracha, serie normal, p/esgoto predial, d = 50mm | m | 16.4
1531 | Tubo pvc rígido c/anel borracha, serie normal, p/esgoto predial, d = 75mm | m | 18.91
1532 | Tubo pvc rígido c/anel borracha, serie normal, p/esgoto predial, d = 100mm | m | 28.06
1533 | Tubo pvc rígido c/anel borracha, serie normal, p/esgoto predial, d = 150mm | m | 47.87
8473 | Tubo pvc rígido c/anel borracha, serie normal, p/esgoto predial, d = 200mm | m | 86.02
9384 | Tubo pvc rígido c/anel borracha, serie reforçada, p/esgoto e aguas pluviais, d = 40mm | m | 18.41
9385 | Tubo pvc rígido c/anel borracha, serie reforçada, p/esgoto e aguas pluviais, d = 50mm | m | 21.42
9386 | Tubo pvc rígido c/anel borracha, serie reforçada, p/esgoto e aguas pluviais, d = 75mm | m | 24.66
9387 | Tubo pvc rígido c/anel borracha, serie reforçada, p/esgoto e aguas pluviais, d = 100mm | m | 44.08
9388 | Tubo pvc rígido c/anel borracha, serie reforçada, p/esgoto e aguas pluviais, d = 150mm | m | 75.03
1524 | Tubo pvc rígido soldável ponta e bolsa p/ esgoto predial, d = 40 mm | m | 11.81
1525 | Tubo pvc rígido soldável ponta e bolsa p/ esgoto predial, d = 50 mm | m | 16.69
1526 | Tubo pvc rígido soldável ponta e bolsa p/ esgoto predial, d = 75 mm | m | 26.35
1527 | Tubo pvc rígido soldável ponta e bolsa p/ esgoto predial, d = 100 mm | m | 29.96
1528 | Tubo pvc rígido soldável ponta e bolsa p/ esgoto predial, d = 150 mm | m | 51.43
9389 | Tubo pvc rígido soldável, serie reforçada, p/esgoto e aguas pluviais, d = 40 mm | m | 17.29
9390 | Tubo pvc rígido soldável, serie reforçada, p/esgoto e aguas pluviais, d = 50 mm | m | 21.73
9376 | Tubo pvc rigido soldavel, série reforçada, p/esgoto e aguas pluviais, d= 75m m | m | 32.05
9377 | Tubo pvc rigido soldavel, serie reforçada, p/esgoto e aguas pluviais, d= 100m m | m | 43.65
1595 | Vedação para saída de vaso sanitário em pvc rígido soldável, para esgoto pri mário, diâm = 100mm | un | 12.22
9699 | Acabamento para caixa de embutir Montana, linha Montreal ou similar | un | 102.32
8436 | Acabamento para registro 1/2", 3/4" e 1" (PQ), ref. 4900 - C43, da Deca ou si milar | un | 47.84
12429 | Acabamento para registro de gaveta até 1", linha cubo - ref.: 4900C86PQ, Deca ou similar | un | 327.89
12428 |  | un | 676.24
Acabamento para registro de pressão até 1" com mecanismo de 1\2 volta, linha cubo - ref.: 4916C86PQ, Deca ou similar
2057 | Acabamento para válvula hydra | un | 91.24
2064 | Assentamento de cuba inox em bancada de mármore, inclusive fornecimento e ass entamento de engate, sifão, valvula e torneira. Exclusive fornecimento da cub a inox. | un | 323.1
11470 | Assentamento de lavatório | un | 11.96
2062 | Assentamento de pia inox comp:1,20m | un | 77.62
11471 | Assentamento de torneira | un | 10.15
7355 | Assento para banho articulável, ref. 2355 EBR, linha conforto, DECA ou simila r | un | 3701.25
2056 | Assento plástico, universal, branco, para vaso sanitário, padrão popular | un | 9.92
2066 | Assento plastico, universal, branco, para vaso sanitario, tipo convencional. | un | 38.48
2003 | Bacia turca (celite ref 003006), caixa de descarga de embutir (montana) ou si milares | un | 1157.1
7898 | Bacia turca (celite ref 003006), ou similar | un | 519.37
2012 | Bancada de madeira compensada 1,50m x 0,60m revestida em fórmica para instala ção de lavatório | un | 187.25
9756 | Bancada em aço inox - 304, dimensões 2,13 x 0,60m c/ 02 cubas 50x40x25cm, rod opia 10cm, concretada, inclusive válvula, sifão cromados, exclusive torneira | un | 2698.5
9757 | Bancada em aço inox - 304, dimensões 2,40 x 0,60m c/ 02 cubas 50x40x25cm, rod opia 10cm, concretada, inclusive válvula, sifão cromados, exclusive torneira | un | 2802.55
9758 | Bancada em aço inox - 304, dimensões 3,00 x 0,65m c/ 01 cuba 62,5x50,5x30cm, rodopia 10cm, concretada, inclusive válvula, sifão cromados, exclusive tornei ra | un | 2846.52
8365 | Bancada em aço inox - 304, L=60cm, para cubas simples, concretada, acabamento liso e polido, assentada com argamassa traço T-1(1:3), exclusive cuba, sifão, válvula e torneira | m | 859.77
10143 | Bancada em aço inoxidável 304, em "U", acabamento polido, dimensões 9,60 x 0, 34 m - Recepção - mercado de Lagarto | un | 3059.77
10142 | Bancada em aço inoxidável 304, em "U", acabamento polido, dimensões 9,60 x 0, 55 m - Recepção - mercado de Lagarto | un | 3765.71
10140 | Bancada em aço inoxidável 304, em "U", com cuba (50x40x30cm), acabamento lixa do, dimensões 6,95 x 0,50 m, inclusive rodopia em aço inox (3,80 x 0,60m) - L anchonete T1 - mercado de Lagarto | un | 5164.88
8974 | Banco articulado para banho com pés de apoio 700x450mm (p/deficientes) | un | 894.96
7791 | Banheira em fibra de vidro, com as seguintes dimensões: largura do fundo 37cm , largura superior 60cm, altura 35cm e comprimento de 1,70m | un | 316.87
9732 | Base para misturador monocomando de chuveiro, BP/AP, alta vazão, dourado, 3/4 ", ref. 00330425 da Docol ou similar | un | 349.94
2037 | Cabide de louça, DECA A680, branco ou similar | un | 17.5
4325 | Cabide de plástico, Akros ou similar | un | 10.15
3708 | Cabide em aço inox, DECA 2060 C40, acabamento cromado ou similar | un | 131.69
5019 | Cabide em aço inox, Docol, linha Square ou similar | un | 185.62
9496 | Cabide em aço inox, linha Quadratta, ref. 2060 C83, Deca ou similar | un | 381.69
9495 | Cabide em aço inox, linha Slim, ref. 2060.C.SLM, Deca ou similar | un | 135.87
2144 | Cabide em aço inox, MOLDENOX, linha stylus 108 RSL ou similar | un | 27.58
2053 | Caixa de descarga de embutir com acabamento em PVC (Montana, linha Elegance o u similar) | un | 682.52
7589 | Caixa de descarga de embutir com acabamento inox (Montana, linha Montreal ou similar) | un | 295.39
2052 | Caixa de descarga de sobrepor completa akros ou similar | un | 46.52
9741 | Caixa descarga embutir, duplo fluxo 3 ou 6 litros, linha Ecoline VP (anti-van dalismo) da Montana ou similar | un | 1097.56
2145 | Caixa sifonada quadrada, com três entradas e uma saida, d = 100x100x50mm, ref . nº 68, acabamento aluminio Akros ou similar | un | 50.02
9703 | Canopla com alavanca para válvula de descarga para deficiente | un | 504.42
12713 | Cesto de aço inox 304, Terminox ou similar, retangular, dim 30 x 14 x 15 cm m ais abas de 5cm cada lado e alças, chapa e=1/8", furos d = 20mm, c/ fundo em grelha, 02 alça de tubo inox d = 1/8", para estação elevatória | un | 1600.52
5063 | Chuveiro alta segurança (anti-vandalismo), passante p/parede esp=200-300mm, D ocol ou similar | un | 555.77
10041 | Chuveiro e lava-olhos de emergência e bacia em aço inox, da marca Adamo, ref . 01486 ou similar | un | 1549.38
2025 | Chuveiro elétrico de plástico (lorenzetti ou similar) | un | 99.62
9504 | Chuveiro elétrico jet master (lorenzetti ou similar) | un | 250.81
2050 | Chuveiro plástico sem registro | un | 17.01
2024 | Chuveiro simples articulado, de metal cromado, (deca ref1995), c/ registro de pressão (deca linha c40 ref1416) ou similares | un | 383.41
2022 | Chuveiro simples de plástico (herc ref 1980 ou similar), c/ registro de press ão de pvc | un | 43.91
7349 | Chuveiro Tradição,4500w-127v, linha Multitemperaturas, Lorenzetti ou similar | un | 188.86
9730 | Chuveiro tradicional com desviador especial, linha tradicional, ref. 12120006 - CR, da Docol ou similar | un | 441.32
10103 | Combinado Sanitario antivandalismo (composto de vaso sanitario e lavatorio), Ref:CPN2-W-PM, em aço inox, incl.parafuso fixação, recomendado p/penitenciari as, delegacias, instal.juvenis e similares, Fab: Metalurgica Caaguazu ou simi lar | un | 9318.01
3704 | Conjunto de fixacao para lavatório, DECA SP7 ou similar | un | 6.41
3702 | Conjunto de fixacao para tanque, DECA FT11 ou similar | un | 52.29
3703 | Conjunto de fixacao para vaso sanitário, DECA SP13 ou similar | un | 37.83
7287 | Cuba de aço inox 304, dimensões 34 x 50cm, para instalação em bancada, c/ vál vula cromada (deca ref 1623), sifão cromado (deca ref c1680), torneira croma da (deca linha c40 ref1159) e engate de plástico ou similares | un | 737.95
9684 | Cuba de aço inox 304, dimensões 34 x 56 x 17cm, para instalação em bancada, c /válvula cromada 3 1/2", ref.94024-207, Tramontina ou similar, exclusive sifã o, torneira e engate | un | 381.78
2021 | Cuba de aço inox 304, dimensões 34 x 56cm, para instalação em bancada, c/ vál vula cromada (deca ref 1623), sifão cromado (deca ref c1680), torneira croma da (deca linha c40 ref1159) e engate de plástico ou similares | un | 486.45
2020 | Cuba de aço inox 304, dimensões 35 x 40cm, para instalação em bancada, c/ vál vula cromada (deca ref 1623), sifão cromado (deca ref c1680), torneira croma da (deca linha c40 ref 1159) e engate de plástico ou similares | un | 442.34
7227 | Cuba de aço inox 304, dimensões 60 x 50cm, para instalação em bancada, c/ vál vula cromada (deca ref 1623), sifão cromado (deca ref c1680), torneira croma da (deca linha c40 ref1159) e engate de plástico ou similares | un | 1186.44
4428 | Cuba de aço inox 304, dimensões 80 x 50 x 30cm, e=0,8mm, com válvula cromada, sifão cromado (deca ref c1680), torneira cromada (deca linha c40 ref 1159) e engate de plástico ou similares | un | 1785.9
11741 | Cuba de apoio, oval, ref. Bella Palla, da Eternit ou similar, excluive tornei ra, sifão e engate. | un | 345.06
2009 | Cuba de embutir (deca linha carrara ref l36) para instalação em bancadas,com sifão cromado (deca ref c1680), engate cromado (deca), torneira de metal (dec a ref1190) , válvula cromada (deca ref1600) ou similares | un | 398.49
3780 | Cuba de embutir (deca linha carrara ref.L36 ou similar) | un | 49.9
2010 | Cuba de embutir oval (deca linha ref l37) p/ instalação em bancadas, c/ sifã o cromado (deca ref c1680) , engate cromado (deca) ou similares | un | 421.49
12437 | Cuba de embutir quadrada (deca linha ref l701 - GE17 - 41cm) p/ instalação e m bancadas, c/ sifão cromado (deca ref c1680) , válvula cromada (deca c1602) e engate cromado (deca) ou similares | un | 980.58
3669 | Cuba de embutir, circular, CELITE 10129 ou similar, inclusive sifão cromado, válvula cromada para pia e engate cromado | un | 342.45
4768 | Cuba de embutir, circular, CELITE 10129 ou similar, inclusive sifão cromado, válvula cromada para pia e engate cromado e torneira | un | 430.09
3670 | Cuba de embutir, circular, linha carrara L41, DECA ou similar, inclusive sifã o cromado, válvula cromada para pia e engate cromado | un | 301.42
4767 | Cuba de embutir, oval, CELITE 10116 ou similar, inclusive sifão cromado, válv ula cromada para lavatório e engate cromado e torneira | un | 621.02
3671 | Cuba de embutir, oval, CELITE 10116 ou similar, inclusive sifão cromado, válv ula cromada para lavatório, engate cromado | un | 311.95
2086 | Cuba de louça de embutir (oval ou circular) inclusive sifão cromado, válvula cromada para pia e engate cromado | un | 303.14
2087 | Cuba de louça de embutir (oval ou circular) inclusive sifão plástico, válvula plástica para pia e engate plástico | un | 120.46
7712 | Cuba de semi-encaixe, dim. 49 x 40cm, INCEPA, linha ocean pacific, ref. 63027 ou siimilar, exclusive sifão, engate, válvula e torneira | un | 699.12
2008 | Cuba de sobrepor (deca linha carrara ref l34), com sifão cromado (deca ref c1 680), engate cromado (deca), torneira de metal (deca ref1190) , válvula croma da (deca ref1600) ou similares | un | 579.52
3781 | Cuba de sobrepor (deca linha carrara ref.L34 ou similar) | un | 230.93
7352 | Cuba de sobrepor oval (deca ref.L65), acabamento GE-17, com sifão cromado (as tra ref SC5), engate cromado (deca), válvula cromada (deca ref1602) ou simil ares, exclusive torneira | un | 230.76
12490 | Cuba redonda inox, Ø = 30cm, com sifão cromado e engate | un | 296.16
12505 | Cuba redonda inox, Ø = 35cm, com válvula, sifão cromado e engate | un | 405.49
4286 | Dispenser para sabonete líquido | un | 118.85
4287 | Dispenser para toalha interfolhada | un | 44.59
12511 | Dispenser, em plástico, para papel higiênico em rolo | un | 54.4
9373 | Dosador de sabão liquido, de metal, da Docol ou similar | un | 374.68
12430 | Ducha Acqua Duo Ulta cromada, Lorenzetti ou similar | un | 638.88
4807 | Ducha cromada, DECA, linha duna 1984 C 61 ou similar | un | 448.1
3710 | Ducha em aço inox, DECA, linha targa 1984 C 40 ou similar | un | 411.4
8211 | Ducha higiênica com registro, linha aspen, ref. 1984 C35 da DECA ou similar | un | 237.23
9503 | Ducha higiênica com registro, linha Dream, ref. 1984.C87.ACT.CR, da DECA ou s imilar | un | 627.19
9502 | Ducha higiênica com registro, linha Link, ref. 1984.C.ACT. LNK, da DECA ou si milar | un | 247.2
9173 | Ducha manual com registro, linha aspen, ref. 1984 C35 ACT, da DECA ou similar | un | 200.98
4394 | Ducha manual mod. 1972 linha C ou similar | un | 259.74
8210 | Ducha manual, linha trio, ref. 4896C da DECA ou similar | un | 398.47
3697 | Engate (ligação flexível) para mictório, DECA 4606, 30 cm, acabamento cromado ou similar | un | 31.05
3698 | Engate em aço inox (ligação flexível), DECA 4607C, 30 cm ou similar | un | 31.05
3699 | Engate em PVC (ligação flexível), AKROS, 30 cm, acabamento branco ou similar | un | 4.87
3700 | Engate em PVC (ligação flexível), AKROS, 30 cm, acabamento cromado ou similar | un | 31.05
12070 | Esguicho torneira de 1/2" para bebedouro industrial em metal cromado | un | 88.95
2078 | Espelho cristal redondo, diam=40cm, com moldura | un | 96.39
7347 | Espelho de cristal 4mm, com moldura de alumínio, acabamento em laminado, dim. 50 x 70cm | un | 190.96
7348 | Espelho de cristal 4mm, com moldura de alumínio, acabamento em laminado, dim. 50 x 80cm | un | 197.9
2080 | Espelho de cristal com moldura 60x70cm | un | 145.04
10387 | Fornecimento e instalação de banheira de hidromassagem em acrílico, dimensões 1,70x0,90m, da Aquaplás, ref. Monacocril ou similar | un | 3818.6
2049 | Fornecimento e instalação de caixa de descarga de sobrepor | un | 37.32
2068 | Fornecimento e instalação de engate cromado | un | 48.82
2069 | Fornecimento e instalação de engate plástico | un | 22.64
2059 | Fornecimento e instalação de sifão cromado para lavatório | un | 147.4
2094 | Fornecimento e instalação de sifão cromado para pia | un | 198.09
2081 | Fornecimento e instalação de torneira de limpeza c/ chave de acionamento ø = 1/2" | un | 48.07
2031 | Fornecimento e instalação saboneteira de louça (deca ref a180) ou similar | un | 29.22
4545 | Kit de acessórios para banheiro em ABS/Alumínio com 5 peças (01 cabide, 01 sa boneteira, 01 papeleira, 01 porta-toalha rosto e 01 porta-toalha banho) | un | 49.66
11586 | Lavatório com bancada em granito branco fortaleza, e = 2cm, dim 3.00 x 0.40 m , com 03 cubas de semi-encaixe de louça, sifão cromado, válvula cromada, excl usive torneira, inclusive testeira de 15cm e rodapia de 20cm assentada | un | 4490.3
11582 | Lavatório com bancada em granito branco fortaleza, e = 2cm, dim 3.50 x 0.40 m , com 04 cubas de semi-encaixe de louça, sifão cromado, válvula cromada, excl uisve torneira, inclusive testeira de 15cm e rodapia de 20cm assentada | un | 5812.11
11584 | Lavatório com bancada em granito branco fortaleza, e = 2cm, dim 4,70 x 0.40 m , com 05 cubas de semi-encaixe de louça, sifão cromado, válvula cromada, excl usive torneira, inclusive testeira de 15cm e rodapia de 20cm assentada | un | 7371.88
11581 | Lavatório com bancada em granito branco fortaleza, e = 2cm, dim 6.00 x 0.40 m , com 05 cubas de semi-encaixe de louça, sifão cromado, válvula cromada, excl uisve torneira, inclusive testeira de 15cm e rodapia de 20cm assentada | un | 7814.19
11587 | Lavatório com bancada em granito branco fortaleza, e = 2cm, dim 6.15 x 0.40 m , com 07 cubas de semi-encaixe de louça, sifão cromado, válvula cromada, excl usive torneira, inclusive testeira de 15cm e rodapia de 20cm assentada | un | 10121.94
11585 | Lavatório com bancada em granito branco fortaleza, e = 2cm, dim 7.40 x 0.40 m , com 09 cubas de semi-encaixe de louça, sifão cromado, válvula cromada, excl usive torneira, inclusive testeira de 15cm e rodapia de 20cm assentada | un | 12803.74
11583 | Lavatório com bancada em granito branco fortaleza, e = 2cm, dim 8.50 x 0.40 m , com 07 cubas de semi-encaixe de louça, sifão cromado, válvula cromada, excl usive torneira, inclusive testeira de 15cm e rodapia de 20cm assentada | un | 10921.36
12290 | Lavatório com bancada em granito cinza andorinha, e = 2cm, dim 0.80x0.60, com 01 cuba de louça de embutir, sifão cromado, válvula cromada, torneira cromada , inclusive rodopia 10 cm, assentada. | un | 784.41
12296 | Lavatório com bancada em granito cinza andorinha, e = 2cm, dim 1,25x0,60, com 02 cubas de embutir de louça, sifão cromado, válvula cromada, torneira cromad a, inclusive rodopia 10 cm, assentada | un | 1317.76
12291 | Lavatório com bancada em granito cinza andorinha, e = 2cm, dim 1,30x0,60, com 02 cubas de embutir de louça, sifão cromado, válvula cromada, torneira cromad a, inclusive rodopia 10 cm, assentada | un | 1329.58
12292 | Lavatório com bancada em granito cinza andorinha, e = 2cm, dim 1,50x0,60, com 02 cubas de embutir de louça, sifão cromado, válvula cromada, torneira cromad a, inclusive rodopia 10 cm, assentada | un | 1376.84
12261 | Lavatório com bancada em granito cinza andorinha, e = 2cm, dim 1.00x0.60, com 01 cuba de louça de embutir, sifão ajustavel metalizado, válvula cromada, tor neira cromada, inclusive rodopia 10 cm, assentada. | un | 717.49
12270 | Lavatório com bancada em granito cinza andorinha, e = 2cm, dim 1.20x0.60, com 01 cuba de embutir de louça, sifão ajustável metalizado, válvula cromada, to rneira cromada, inclusive rodopia 10 cm, assentada | un | 764.74
12271 | Lavatório com bancada em granito cinza andorinha, e = 2cm, dim 1.40x0.60, com 01 cuba de embutir de louça, sifão ajustável metalizado, válvula cromada, to rneira cromada, inclusive rodopia 10 cm, assentada | un | 812.02
12272 |  | un | 859.28
Lavatório com bancada em granito cinza andorinha, e = 2cm, dim 1.60x0.60, com 01 cuba de embutir de louça, sifão ajustável metalizado, válvula cromada, to rneira cromada, inclusive rodopia 10 cm, assentada
12273 | Lavatório com bancada em granito cinza andorinha, e = 2cm, dim 1.60x0.60, com 02 cubas de embutir de louça, sifão ajustável metalizado, válvula cromada, t orneira cromada, inclusive rodopia 10 cm, assentada | un | 1218.87
12286 | Lavatório com bancada em granito cinza andorinha, e = 2cm, dim 1.80x0.60, com 01 cuba de embutir de louça e 01 cuba inox, sifão plástico, válvula plástica, torneira em aço inox, inclusive rodopia 10 cm, assentada | un | 1055.55
12274 | Lavatório com bancada em granito cinza andorinha, e = 2cm, dim 1.80x0.60, com 02 cubas de embutir de louça, sifão ajustável metalizado, válvula cromada, t orneira cromada, inclusive rodopia 10 cm, assentada | un | 1266.14
12282 | Lavatório com bancada em granito cinza andorinha, e = 2cm, dim 1.80x0.60, com 02 cubas de embutir de louça, sifão plástico, válvula plástica, torneira em a ço inox, inclusive rodopia 10 cm, assentada | un | 1011.12
12275 | Lavatório com bancada em granito cinza andorinha, e = 2cm, dim 2.00x0.60, com 02 cubas de embutir de louça, sifão ajustável metalizado, válvula cromada, to rneira cromada, inclusive rodopia 10 cm, assentada | un | 1313.41
12276 | Lavatório com bancada em granito cinza andorinha, e = 2cm, dim 2.20x0.60, com 02 cubas de embutir de louça, sifão ajustável metalizado, válvula cromada, t orneira cromada, inclusive rodopia 10 cm, assentada | un | 1353.71
12277 | Lavatório com bancada em granito cinza andorinha, e = 2cm, dim 2.20x0.60, com 03 cubas de embutir de louça, sifão ajustável metalizado, válvula cromada, t orneira cromada, inclusive rodopia 10 cm, assentada | un | 1720.21
12283 | Lavatório com bancada em granito cinza andorinha, e = 2cm, dim 2.20x0.60, com 03 cubas de embutir de louça, sifão plástico, válvula plástica, torneira em a ço inox, inclusive rodopia 10 cm, assentada | un | 1337.68
12278 | Lavatório com bancada em granito cinza andorinha, e = 2cm, dim 2.40x0.60, com 03 cubas de embutir de louça, sifão ajustável metalizado, válvula cromada, t orneira cromada, inclusive rodopia 10 cm, assentada | un | 1767.49
12279 | Lavatório com bancada em granito cinza andorinha, e = 2cm, dim 2.60x0.60, com 03 cubas de embutir de louça, sifão ajustável metalizado, válvula cromada, t orneira cromada, inclusive rodopia 10 cm, assentada | un | 1818.22
12280 | Lavatório com bancada em granito cinza andorinha, e = 2cm, dim 2.80x0.60, com 03 cubas de embutir de louça, sifão ajustável metalizado, válvula cromada, to rneira cromada, inclusive rodopia 10 cm, assentada | un | 1862.02
12293 | Lavatório com bancada em granito cinza andorinha, e = 2cm, dim 3,30x0,60, com 03 cubas de embutir de louça, sifão cromado, válvula cromada, torneira cromad a, inclusive rodopia 10 cm, assentada | un | 2276.03
12281 | Lavatório com bancada em granito cinza andorinha, e = 2cm, dim 3.00x0.60, com 03 cubas de embutir de louça, sifão ajustável metalizado, válvula cromada, t orneira cromada, inclusive rodopia 10 cm, assentada | un | 1909.29
12285 | Lavatório com bancada em granito cinza andorinha, e = 2cm, dim 3.00x0.60, com 04 cubas de embutir de louça, sifão ajustável metalizado, válvula cromada, to rneira deca cromada (decamatic ref : 1170) ou similar, inclusive rodopia 10 c m, assentada | un | 2789.62
12284 | Lavatório com bancada em granito cinza andorinha, e = 2cm, dim 4.00x0.60, com 05 cubas de embutir de louça, sifão ajustável metalizado, válvula cromada, to rneira de pé em aço inox decamatic ou similar, inclusive rodopia 10 cm, assen tada | un | 3487.6
7219 | Lavatório com bancada em granito preto, e = 2cm, dim 1,70 x 0.55 m, com 02 cu bas de embutir de louça, sifão cromado, válvula cromada, torneira em aço inox , de pressão, de mesa, inclusive rodopia 7 cm, assentada | un | 1700.98
4306 | Lavatório com bancada em granito preto, e = 2cm, dim 1.40 x 0.55 m, com 02 cu bas de embutir de louça, sifão cromado, válvula cromada, torneira em aço inox , de pressão, de mesa, inclusive rodopia 10 cm, assentada | un | 1746.9
4805 | Lavatório com bancada em granito preto, e = 2cm, dim 1.55x0.50, com 01 cuba d e sobrepor de louça, sifão cromado, válvula cromada, torneira de mesa, inclus ive rodopia de 10cm | un | 1372.46
4305 | Lavatório com bancada em granito preto, e = 2cm, dim 2.00 x 0.55 m, com 03 cu bas de embutir de louça, sifão cromado, válvula cromada, torneira em aço inox , de pressão, de mesa, inclusive rodopia 10 cm, assentada | un | 2482
7217 | Lavatório com bancada em granito preto, e = 2cm, dim 2.20 x 0.55 m, com 02 cu bas de embutir de louça, sifão cromado, válvula cromada, torneira em aço inox , de pressão, de mesa, inclusive rodopia 7 cm, assentada | un | 1903.85
12435 | Lavatório com bancada em mármore calacata, e = 2cm, dim 1,50x0,45m, com 01 cu ba de apoio de louça, sifão cromado, válvula cromada, torneira cromada, inclu sive testeira e rodopia de 20 cm, assentada | un | 7054.12
12298 | Lavatório Hospitalar coletivo aço inox AISI 304 chapa 0,6mm, tipo calha, med . 1000x290x350mm C/ acabamento escovado- Modelo Especial A - Palmetal ou simi lar | un | 2186.14
10102 | Lavatorio individual antivandalismo, Ref:LPN2-W-PM, em aço inox, incl.parafus o fixação, recomendado p/penitenciarias, delegacias, instal.juvenis e similar es | un | 2157.24
2088 | Lavatório louça (Deca-Carrara ref L-60 ou similar) com coluna, c/ sifão croma do, válvula cromada e engate cromado, exclusive torneira | un | 549.38
2007 |  | un | 572.04
Lavatório louça (Deca-Carrara ref L-60) com coluna (deca ref C-1C), c/ sifão plástico, engate cromado (deca), torneira de metal (deca ref1190) , válvula c romada (deca ref1600) , conj. de fixação (deca ref sp7) ou similares
3779 | Lavatório louça (Deca-Carrara ref.L-60) com coluna (deca ref. C-1c), conj. de fixação (deca ref. sp7), exclusive metais, ou similares | un | 313.39
7759 | Lavatório louça (Deca-Linha Vogue Plus Conforto, ref L-510 ou similar) com co luna suspensa, (Deca, Linha Vogue Plus Conforto, ref. C-510 ou similar), c/ s ifão cromado, válvula cromada, engate cromado, exclusive torneira | un | 520.1
7370 | Lavatório louça (Deca-Monte Carlo, ref L-81) com coluna (deca ref C-1), c/ si fão plástico, engate cromado (deca), válvula cromada (deca ref1600) , conj. d e fixação (deca ref sp7) ou similares, exclusive torneira | un | 539.95
2089 | Lavatório louça (Deca-Ravena ref L-91 ou similares) sem coluna, c/ sifão crom ado, válvula cromada, engate cromado, exclusive torneira | un | 409.32
2006 | Lavatório louça (Deca-Ravena ref L-91) com coluna (deca ref C-9), c/ sifão pl ástico, engate cromado (deca), torneira de metal (deca ref1190) , válvula cro mada (deca ref1600), conjunto de fixação (deca ref sp7) ou similares | un | 474.39
2090 | Lavatório louça (Deca-Ravena ref L-91) sem coluna, c/ sifão plástico, válvula plástica, engate PVC e torneira plastica ou similares | un | 239.04
2005 | Lavatório louça (Deca-Ravena ref L-91) sem coluna, c/sifão cromado(deca ref 1 190), válvula cromada (deca ref1600), conj. de fixação (deca ref sp7), Tornei ra metal (deca 1190 C-40), engate cromado, ou similares | un | 547.33
2091 | Lavatório louça (Deca-Ravena ref L-915) com coluna, c/ sifão plástico, válvul a plástica, engate PVC e torneira plastica ou similares | un | 191.45
8285 | Lavatório louça (Deca-Ravena ref L-915) com coluna, encapsulado, c/ sifão plá stico, válvula plástica, engate PVC ou similares | un | 540
2004 | Lavatório louça (Deca-Ravena ref L-915) sem coluna, c/válvula, sifão, engate e torneira (herc ref 1994) todos de plástico, conj. de fixação (deca ref sp7) ou similares | un | 179.14
7350 | Lavatório louça de canto (Deca-Izy, ref L-10117 ou similar) sem coluna, c/ si fão cromado, válvula cromada, engate cromado, exclusive torneira | un | 389.17
10731 | Lavatório louça, linha guarapari, LOGASA ou similar, sem coluna, c/válvula, sifão, engate e torneira (herc ref 1994) todos de plástico, conj. de fixação (deca ref sp7) ou similares | un | 210.14
2146 | Lavatório louça, sem coluna, padrão popular, marca Elizabeth, c/ válvula, sif ão, engate e torneira herc ref.1994, todos em plástico, inclusive conj. de fi xação ou similares | un | 187.61
4766 | Lavatório sem coluna LINHA SAVEIRO, CELITE, c/ sifão cromado, válvula cromad a e engate cromado, torneira série aquapress da Fabrimar ref. 1180 ou simila res | un | 646.39
2032 | Meia saboneteira de louça deca ref a380 ou similar | un | 48.92
4326 | Meia saboneteira de plástico, Akros ou similar | un | 12.53
12342 | Mictorio coletivo aco inox (aisi 304), e = 0,8 mm, de *100 x 40 x 30* cm (c x a x p) | m | 518.57
10148 | Mictorio coletivo em concreto, revestido em aço inox polido, c/01 valvula ame ricana e tubo pvc 1/2" perfurado, exceto sifão e torneira, conf.projeto (obra :Mercado de Lagarto) | m | 1681.94
2014 | Mictório de louça (deca ref m711 - s/ sifão integrado), engate cromado (deca ref c4606180) e registro de pressão (deca linha c40 ref1416) ou similares | un | 672.24
10345 | Mictório de louça branca com sifão integrado, engate flexivel cromado 1/2", r egistro de pressão 1/2" com canopla cromada acabamento simples e conjunto de fixação | un | 467.34
2013 | Mictório de louça com sifão integrado (deca ref m712), engate cromado (deca r ef c4606180) e registro de pressão (deca linha c40 ref1416) ou similares | un | 532.77
7375 | Mictório de louça com sifão integrado (deca ref m712), engate cromado (deca r ef c4606180) e válvula mictório antivandalismo(docol ref.17015106) ou similar es | un | 973.33
4393 | Misturador com temostato mod. 2430 linha C deca ou similar | un | 747.91
4391 | Misturador de cozinha articulado p/ bancada ref.1256 C50, Deca ou similar | un | 643.84
8421 | Misturador de cozinha articulado p/ bancada ref.1256 MY, Fabrimar ou similar | un | 643.84
3711 | Misturador em aço inox para lavatório, DECA, linha targa 1875 C40 ou similar | un | 206.81
8226 | Misturador monocomando de mesa para cozinha, mod. Big Kitchen 2288, da Perfle x ou similar | un | 1887.73
12426 | Papeleira cromada, linha clean, ref.: 2020.C.CLN, Deca ou similar | un | 325.84
2033 | Papeleira de louça, DECA A480, 15 x 15cm ou similar | un | 42.72
4324 | Papeleira de plástico, Akros ou similar | un | 14.96
9491 | Papeleira dupla, linha Quadratta, ref. 2022 C83, Deca ou similar | un | 850.54
9492 | Papeleira dupla, linha Slim, ref. 2022.C.SLM, Deca ou similar | un | 660.69
3709 | Papeleira em aço inox, DECA 2020 C40 ou similar | un | 150.79
5018 | Papeleira em aço inox, Docol, linha Square ou similar | un | 307.27
2097 | Pia de cozinha com bancada em aço inox, dim 1,00x0,60m, c/ 01 cuba, sifão cro mado, válvula cromada e torneira cromada, concretada e assentada. Rev.03 | un | 670.38
2074 | Pia de cozinha com bancada em aço inox, dim 1,20x0,60m c/ 01 cuba, válvula cr omada, sifão cromado e torneira cromada, concretada e assentada. Rev.04 | un | 693.5
2103 |  | un | 693.5
Pia de cozinha com bancada em aço inox, dim 1,20x0,60m, c/ 01 cuba, sifão cro mado, válvula cromada, torneira cromada, concretada e assentada. Rev 03
2104 | Pia de cozinha com bancada em aço inox, dim 1,40x0,60, com 01 cuba, sifão cro mado, válvula cromada, torneira cromada, concretada e assentada. | un | 648.82
2105 | Pia de cozinha com bancada em aço inox, dim 1,60x0,60, com 01 cuba, sifão cro mado, válvula cromada, torneira cromada, concretada e assentada. | un | 746.87
2108 | Pia de cozinha com bancada em aço inox, dim 1,80x0,60, c/ 02 cubas, sifão cro mado, válvula cromada, torneira cromada, concretada e assentada. | un | 1184.47
2106 | Pia de cozinha com bancada em aço inox, dim 1,80x0,60, com 01 cuba, sifão cro mado, válvula cromada, torneira cromada, concretada e assentada. | un | 938.16
2093 | Pia de cozinha com bancada em aço inox, dim 2,00x0,60m, c/ 02 cubas,válvulas cromada, torneiras cromada e sifão cromado, concretada e assentada - Rev 03 | un | 1251.15
2107 | Pia de cozinha com bancada em aço inox, dim 2,00x0,60m, com 01 cuba, sifão cr omado, válvula cromada, torneira cromada, concretada e assentada | un | 1014.64
12263 | Pia de cozinha com bancada em granito cinza andorinha, e = 2cm, dim 1.20x0.60 , com 01 cuba de aço inox, sifão cromado, válvula cromada, torneira em aço in ox, inclusive rodopia 10 cm, assentada. | un | 996.28
12264 | Pia de cozinha com bancada em granito cinza andorinha, e = 2cm, dim 1.40x0.60 , com 01 cuba de aço inox, sifão cromado, válvula cromada, torneira em aço in ox, inclusive rodopia 10 cm, assentada. | un | 1043.56
12265 | Pia de cozinha com bancada em granito cinza andorinha, e = 2cm, dim 1.60x0.60 , com 01 cuba de aço inox, sifão cromado, válvula cromada, torneira em aço in ox, inclusive rodopia 10 cm, assentada. | un | 1090.82
12266 | Pia de cozinha com bancada em granito cinza andorinha, e = 2cm, dim 1.80x0.60 , com 01 cuba de aço inox, sifão cromado, válvula cromada, torneira em aço in ox, inclusive rodopia 10 cm, assentada. | un | 1138.09
12267 | Pia de cozinha com bancada em granito cinza andorinha, e = 2cm, dim 2.00x0.60 , com 01 cuba de aço inox, sifão cromado, válvula cromada, torneira em aço in ox, inclusive rodopia 7 cm, assentada. | un | 1185.36
12268 | Pia de cozinha com bancada em granito cinza andorinha, e = 2cm, dim 2.20x0.60 , com 01 cuba de aço inox, sifão cromado, válvula cromada, inclusive rodopia 10 cm, assentada. | un | 1074.34
12269 | Pia de cozinha com bancada em granito cinza andorinha, e = 2cm, dim 2.40x0.60 , com 01 cuba de aço inox, sifão cromado, válvula cromada, torneira em aço in ox, inclusive rodopia 10 cm, assentada. | un | 1279.9
12289 | Pia de cozinha com bancada em granito cinza andorinha, e = 2cm, dim 2.50x0.60 , com 02 cubas de aço inox, sifão cromado, válvula cromada, torneira em aço i nox, inclusive rodopia 10 cm, assentada. | un | 1856.33
2099 | Pia de cozinha com bancada em mármore branco, dim 1.00x0.60, com 01 cuba de a ço inox, sifão cromado, válvula cromada, torneira em aço inox, concretada e a ssentada. Rev 02 | un | 712.67
2123 | Pia de cozinha com bancada em mármore branco, dim 1.20x0.60, com 01 cuba de a ço inox, sifão cromado, válvula cromada, torneira em aço inox, inclusive rodo pia 10 cm, assentada. | un | 851.96
2124 | Pia de cozinha com bancada em mármore branco, dim 1.40x0.60, com 01 cuba de a ço inox, sifão cromado, válvula cromada, torneira em aço inox, inclusive rodo pia 10 cm, assentada. | un | 912.79
2139 | Pia de cozinha com bancada em mármore sintético, dim 1.00x0.50, com 01 cuba, sifão plástico, válvula em pvc, torneira cromada, assentada. | un | 217.37
2140 | Pia de cozinha com bancada em mármore sintético, dim 1.20x0.50, com 01 cuba, sifão plático, válvula em pvc, torneira em aço inox, assentada. | un | 234.78
4890 | Pia de cozinha com bancada em mármore sintético, dim 1.20x0.50, com 01 cuba, sifão, válvula e torneira todos de plástico, assentada. | un | 222.87
2141 | Pia de cozinha com bancada em mármore sintético, dim 1.40x0.50, com 01 cuba, sifão plástico, válvula em pvc, torneira em aço inox, assentada. | un | 253.68
2142 | Pia de cozinha com bancada em mármore sintético, dim 1.60x0.50, com 01 cuba, sifão plático, válvula em pvc, torneira em aço inox, assentada. | un | 277.98
12867 | Pia de Expurgo Hospitalar Em aço Inox AISI 304, espessura 0,8mm, acabamento e scovado, Medindo (70x52,5 Cm). Marca Hidronox ou similar. | un | 1498.29
10690 | Pia de higienização de mãos com cuba redonda inox, Ø = 30cm - Obra: mercado d e Lagarto | un | 171.25
11224 | Pia em aço inox ø=20cm | un | 123.69
11225 | Pia em aço inox, Ø = 30cm | un | 138.23
10153 | Pia inox ø=20cm para higienização de mãos - Obras: Mercado de Lagarto | un | 146.06
12208 | Porta papel toalha para papel interfolha 2 ou 3 dobras, injetado com a frente em plástico ABS branco, com visor frontal para controle de substituição do pa pel interfolha e fundo em Plástico ABS cinza. | un | 97.51
2045 | Porta sabão liquido de plástico | un | 58.24
12424 | Porta toalha barra, cromado, linha clean, ref.: 2040 C.020.CLN, com 20 cm, da Deca ou similar | un | 457.74
12425 | Porta toalha barra, cromado, linha clean, ref.: 2040 C.050.CLN, com 50 cm, da Deca ou similar | un | 659.99
5020 | Porta toalha em aço inox, Docol, linha Square ou similar | un | 466.75
2036 | Porta toalha em bastão plástico (deca ref a586) ou similar | un | 22.85
2035 | Porta toalha inox para papel toalha em folha | un | 84.11
2034 | Porta toalha inox para papel toalha em rolo | un | 117.1
9505 | Porta toalha, linha Quadratta, ref. 2040 C83, da Deca ou similar | un | 994.99
9506 | Porta toalha, linha Slim, ref. 2042.C.SLM, da Deca ou similar | un | 509.99
7611 | Porta-papel higiênico, linha Domus, ref. 102 C40, da Meber ou similar | un | 64.12
12423 | Prateleira com base em resina e acabamento cromado, linha Clean, ref.: 2030.C .CLN, Deca ou similar | un | 411.69
9489 | Prateleira linha flex, ref. 2030 CFLX, da Deca ou similar | un | 369.74
9494 | Prateleira linha Quadratta, ref. 2030 C83, da Deca ou similar | un | 497.62
9490 | Prateleira linha Slim, ref. 2030.C.SLM, da Deca ou similar | un | 442.91
9493 | Prateleira linha targa, ref. 2030 C40, da Deca ou similar | un | 277.54
9549 | Recipiente para sanitizante | un | 111.8
2044 | Registro de pressão 1" c/canopla cromada, linha Targa C40 ref.1416, Deca ou similar | un | 106.94
2042 | Registro de pressão 1/2" c/canopla cromada, linha Targa C40 - ref 1416, Deca ou similar | un | 70.61
2048 | Registro de pressão 1/2" em PVC | un | 19.99
2038 | Registro gaveta bruto 1/2" (ref 1510 hd) Deca ou similar | un | 42.17
2039 | Registro gaveta bruto 3/4" (ref.1510 hd ) Deca ou similar | un | 46.26
2041 | Registro gaveta bruto 1 1/2" (ref 1510 hd) Deca ou similar | un | 68.35
8406 | Registro gaveta bruto 1 1/4" (ref 1510 hd) Deca ou similar | un | 61.14
2040 | Registro gaveta bruto 1" (ref 1510 hd) Deca ou similar | un | 45.72
9501 | Registro gaveta c/canopla cromada, 1/2", linha Link, Deca ou similar | un | 107.26
9500 | Registro gaveta c/canopla cromada, 3/4", linha Link, Deca ou similar | un | 113.3
4769 | Registro gaveta c/canopla cromada, d=40mm (1 1/2"), ref.1509, linha Targa C40 , Deca ou similar | un | 122.45
9499 | Registro gaveta c/canopla cromada, ref. C87, 3/4", linha Dream, Deca ou simil ar | un | 555.02
8403 | Registro gaveta, base (sem acabamento) d=15mm (1/2"), ref.4509, Deca ou simil ar | un | 46.44
8404 | Registro gaveta, base (sem acabamento) d=20mm (3/4"), ref.4509, Deca ou simil ar | un | 53.17
8405 | Registro gaveta, base (sem acabamento) d=32mm (1 1/4"), ref.4509, Deca ou sim ilar | un | 91.64
8323 | Registro tipo esfera em PVC c/borboleta, d = 2 1/2" | un | 71.07
2095 | Remoção de vaso sanitário | un | 9.46
2065 | Reposição de vaso sanitário convencional | un | 50.04
5021 | Saboneteira em aço inox, Docol, linha Square ou similar | un | 397.83
7609 | Saboneteira em plástico ABS, para sabonete líquido, da JSN, ref. J7 ou simila r | un | 63.5
2051 | Saboneteira para sabão líquido | un | 51.5
2061 | Secador de mão eletrônico 110/220v - Rev 02 | un | 793.71
4396 | Sifao cromado para lavatorio, DECA ref.1680C 1 x 1 1/2 ou similar | un | 142.98
3672 | Sifao para lavatório em PVC, ASTRA SC3, 1 1/2" x 40 mm, acabamento branco ou similar | un | 27.63
3673 | Sifao para lavatório em PVC, ASTRA SC5, 1 1/2" x 40 mm, acabamento cromado ou similar | un | 51.06
9921 | Sifão para mictório, DECA 1681, 1 x 2", acabamento cromado ou similar | un | 149.04
3674 | Sifao para pia de cozinha em PVC, ASTRA SC12, 1 1/2" x 50 mm, acabamento crom ado ou similar | un | 35.86
2096 | Suporte para auxílio de deficientes físicos (barra de apoio) l = 50cm em tubo de ferro galvanizado d = 1 1/2" | un | 54.31
2063 | Tampo em aço inoxidavel (sem cuba), fornecimento e instalação, L=57cm | m | 463.97
9754 | Tampo em aço inoxidável 304, liso, acabamento lixado, dimensões 1,85 x 0,35 m | un | 665.81
9755 | Tampo em aço inoxidável 304, liso, acabamento lixado, dimensões 4,34 x 0,75 m | un | 1786.73
4853 | Tanque de louça (deca ref. tq 01) com coluna (deca ref. ct 11), com torneira metálica (deca linha c23 ref 1153), c/ válvula de plástico e conjunto de fixa ção ou similares - Rev.02 | un | 594
8016 | Tanque de louça (deca ref. tq 01)s em coluna, com torneira metálica (deca lin ha c23 ref 1153), sifão c/ válvula de plástico e conjunto de fixação ou simi lares - Rev. 01 | un | 497.11
2016 | Tanque de louça (deca reftq 03) com coluna (deca refct 25), com torneira metá lica (deca linha c23 ref 1153), c/ válvula de plástico e conjunto de fixação ou similares | un | 989.5
7372 | Tanque de louça (deca reftq 03) com coluna (deca refct 25), com torneira metá lica 1158 (docol 20040506), c/ válvula de plástico e conjunto de fixação ou s imilares | un | 1050.46
12866 | Tanque em aço inox 430 com 0,6 mm de espessura, modelo TS740 de parede, capa cidade de 47 litros, profundidade de 26 cm, acabamento alto brilho, e sabonet eira. Medidas: 71 x 43,5cm, da marca Franke ou similar, | un | 560.34
2055 | Tanque em aço inox, incluso torneira cromada e sifão PVC | un | 505.22
9796 | Tanque em chapa inox - 304, dimensões 1200x800x50mm, polido ou escovado, excl usive, sifão, válvula e torneira | un | 3298.46
12061 | Tanque simples em mármore sintético c/ torneira cromada (deca linha c23 ref 1 153) , c/ válvula de plástico conjunto de fixação, sifão de plástico ou simil ares | un | 375.98
2017 | Tanque simples em mármore sintético c/ torneira cromada (deca linha c23 ref 1 153) , c/ válvula de plástico conjunto de fixação, sifão de plástico ou simil ares | un | 280.1
7229 | Torneira cromada acionada com pedal mecânico (não utiliza energia elétrica) | un | 349.76
3683 | Torneira cromada com arejador para pia de cozinha, DECA, linha targa 1159C40 ou similar | un | 102.71
11232 | Torneira cromada de mesa para lavatório temporizada bica baixa | un | 160.65
9700 | Torneira cromada de mesa, bica móvel, para pia de cozinha, ref.1167 C50, mode lo Prata, Deca ou similar | un | 305.02
9701 | Torneira cromada de mesa, com filtro, para pia de cozinha, ref.1140 - Twin, D eca ou similar | un | 1054.57
9702 | Torneira cromada de parede, bica móvel, para pia de cozinha, ref.1168 C50, mo delo Prata, Deca ou similar | un | 331.07
2082 | Torneira cromada para jardim, DECA 1153C39, 1/2" ou similar | un | 62.03
3692 | Torneira cromada para lavatório, DECA 1170C (Decamatic) ou similar | un | 259.57
3694 | Torneira cromada para lavatório, ESTEVES, convencional, linha Mônaco VTL 140 (1190), 1/2" ou similar | un | 58.67
7758 | Torneira cromada para pia de cozinha d=1/2", DECA, linha Standard ref.1159-C3 9, ou similar | un | 173.35
3696 | Torneira cromada para pia de cozinha, de mesa, com articulador, 1/2", ref. 11 67, da Deca ou similar | un | 102.98
3695 | Torneira cromada para pia de cozinha, ESTEVES, de parede, com articulador, li nha Mônaco VTP038 (1168), 1/2" ou similar | un | 99
3682 | Torneira cromada para tanque/jardim, 1/2", ref.1153 C39, DECA ou similar | un | 66.87
8236 | Torneira cromada para tanque/jardim, 1/2", ref.1153, linha Misty, Fabrimar ou similar | un | 28.74
3685 | Torneira cromada para uso geral, DECA 1152 C39 ou similar | un | 51.27
3684 | Torneira de acionamento restrito (para jardins), DOCOL, 1122 ou similar | un | 52.91
11282 | Torneira de mesa bica curta, branca/cromada, fechamento automático, ref. 0101 377, da Azzo ou similar | un | 71.53
11281 | Torneira de mesa bica longa, branca/cromada, fechamento automático, ref. 0101 379, da Azzo ou similar | un | 80.87
9676 | Torneira de mesa com fechamento automático, linha Decamatic Eco, ref.1173.C, DECA ou similar | un | 259.57
7612 | Torneira de mesa com fechamento automático, linha Link, DECA, ref. 1172 C ou similar | un | 388.76
7378 | Torneira de mesa, linha itapema bella, DOCOL 00164060 ou similar | un | 158.12
2058 | Torneira de metal ø 1/2" p/ lavatório (deca ref 1190 c-40 ou similar) | un | 137.79
10100 | Torneira de parede, cromada, fechamento automático, Biopress, ref. 1182-BIO, da Fabrimar ou similar | un | 197.25
4273 | Torneira de pressão, Fabrimar, série acquapress, ref 1180 ou similar | un | 319.3
8758 | Torneira eletrica Versátil, Lorenzetti ou similar | un | 117.54
8207 | Torneira eletrônica da parede anti-vandalismo, elétrica, ref. 1193 EL-AV-20 d a Fabrimar ou similar | un | 475.18
8450 | Torneira eletrônica standard de banca, elétrica, ref.1195-EL, Linha Vision, F abrimar ou similar | un | 361.5
5062 | Torneira p/lavatorio alta segurança (anti-vandalismo), passante p/parede esp: 200-300mm, Docol ou similar | un | 784.53
4392 | Torneira para lavatorio cirúrgico com acionamento cotovelo mod. 455 ou simila r | un | 457.46
9498 | Torneira para lavatório de mesa, com chapa, bica alta, linha Dream, ref. 1191 C87, d= 1/2", Deca ou similar | un | 1589.07
7371 | Torneira para lavatório, 1193, Docol, ref. 2005056 ou similar | un | 102.6
11748 | Torneira para lavatório, de mesa, bica alta, linha Link Conforto, ref.1196 C. Lnk da DECA ou similar, inclusive furo para instalação em bancada | un | 284.4
9497 | Torneira para lavatório, de mesa, bica baixa, linha Link, ref.1197 C.LNK, d=1 /2", da Deca ou similar | un | 204.97
11747 | Torneira para lavatório, de mesa, cromada, bica alta, ref.: Flex Plus, 1198 C 21, da DECA ou similar, inclusive furo para instalação em bancada | un | 243.56
3686 | Torneira para lavatório, DECA, linha targa 1190C40 ou similar | un | 122.98
7711 | Torneira para lavatório, LORENZETTI, linha lorenquadra swan, ref.1194 C44 ou similar | un | 482.58
3688 | Torneira plastica para jardins, HERC 1128, 1/2" ou similar | un | 17.2
3689 | Torneira plástica para lavatório, HERC 1195, 1/2" ou similar | un | 22.18
3693 | Torneira plástica para pia de cozinha, HERC 1113C, 1/2" ou similar | un | 39.36
3687 | Torneira plastica para tanque de lavar, HERC 1126, 1/2" ou similar | un | 17.23
7354 | Torneira pressmatic 110 de mesa, DOCOL 17160806 ou similar | un | 309.57
3691 | Torneira pressmatic 120 de parede, DOCOL 17160706 ou similar | un | 238.61
12209 | Torneira Pressmatic Benefit Docol, ou similar | un | 479.97
3690 | Torneira pressmatic compact de mesa, DOCOL 17160606 ou similar | un | 228.39
7351 | Torneira pressmatic deluxe de mesa, DOCOL 17160006 ou similar | un | 394.26
3706 | Tubo de ligação em PVC para vaso sanitário, acabamento cromado, CIPLA ou simi lar | un | 12.48
3707 | Tubo de ligação em PVC, com anel expansor para vaso sanitário, acabamento cro mado, DECA 1968C ou similar | un | 71.31
3705 | Tubo de ligação PVC para vaso sanitário, acabamento branco, CIPLA ou similar | un | 10.92
4395 | Válvula americana para pia 3 1/2", cromada, ref.1623-C, DECA ou similar | un | 52.62
5061 | Valvula de descarga alta segurança (anti-vandalismo), d=1 1/2", c/pino aciona dor passante p/parede esp=200-300mm, Docol ou similar | un | 258.57
10365 | Valvula de descarga silent flux, ref. 3500, da Fabrimar ou similar | un | 357.59
3712 | Valvula de escoamento para mictório, DECA, Decamatic 2570C ou similar | un | 256.44
3675 | Valvula de escoamento para tanque de lavar, DECA 1605C, 1 1/4" ou similar | un | 57.14
3676 | Válvula em PVC para lavatório, cuba ou mictório, acabamento branco, ASTRA VL5 (1", com tampa, ladrão e cunho, completo) ou similar | un | 11.52
3677 | Válvula em PVC para lavatório, cuba ou mictório, acabamento cromado, ASTRA VL 6 (1", com tampa, ladrão e cunho completo) ou similar | un | 15
3678 | Válvula em PVC para pia de cozinha, acabamento branco, ASTRA VP1 ou similar | un | 11.52
3679 | Válvula em PVC para pia de cozinha, acabamento cromado, ASTRA VP2 ou similar | un | 21.44
3680 | Válvula em PVC para tanque de lavar, 1 1/4", acabamento branco, ASTRA VT1 ou similar | un | 12.18
3681 | Válvula em PVC para tanque de lavar, 1 1/4", acabamento cromado, ASTRA VT2 ou similar | un | 12.17
10101 | Vaso Sanitario antivandalismo, Ref:IPN2-W-PM, em aço inox, inodoro, incl.para fuso fixação, recomendado p/penitenciarias, delegacias, instalações juvenis e similares | un | 3332.29
9017 | Vaso sanitario c/caixa de descarga acoplada, c/saída horizontal, linha ravena , DECA ou similar, inclusive assento ASTRA TPK ou similar, conj. de fixação D ECA SP13 ou similar, anel de vedação e engate plástico | un | 400.12
2002 | Vaso sanitario c/caixa de descarga acoplada, linha carrara CP626, DECA ou sim ilar, inclusive assento DECA AP61 ou similar, conjunto de fixação DECA SP13 o u similar, anel de vedação e engate plástico | un | 1688.99
4852 | Vaso sanitario c/caixa de descarga acoplada, linha duna CP707, acabamento CZ- 87, DECA ou similar,incl. assento DECA em poliéster ou similar, conjunto de f ixação DECA SP13 ou similar, anel de vedação e engate plástico | un | 1436.62
7345 | Vaso sanitario c/caixa de descarga acoplada, linha monte carlo CP828, DECA ou similar, inclusive assento monte carlo AP-80 ou similar, conj. de fixação DEC A SP13 ou similar, anel de vedação e engate plástico | un | 1175.57
2071 | Vaso sanitario c/caixa de descarga acoplada, linha ravena CP929, DECA ou simi lar, inclusive assento ASTRA TPK ou similar, conj. de fixação DECA SP13 ou si milar, anel de vedação e engate plástico | un | 640.96
4765 | Vaso sanitario c/caixa de descarga acoplada, linha saveiro, CELITE ou similar , c/ engate pvc, assento universal AMANCO ou similar | un | 426.08
7710 | Vaso sanitario c/caixa de descarga acoplada, linha thema ecoflush, 3/6 lt, re f. 25353/25570, INCEPA ou similar,incl. assento INCEPA linha thema ref. 25987 ou similar, conjunto de fixação, anel de vedação e engate plástico | un | 859.8
3659 | Vaso sanitario c/caixa de descarga acoplada, linha versato 07353/07570, CELIT E ou similar, incl. assento CELITE versato 07983 ou similar, conj. de fixação DECA SP13 ou similar, anel de vedação e engate plástico | un | 691.9
8710 | Vaso sanitario c/caixa de descarga acoplada, linha vogue plus CP525, DECA ou similar, inclusive assento ASTRA TPK ou similar, conj. de fixação DECA SP13 o u similar, anel de vedação e engate plástico | un | 1347.67
12475 | Vaso sanitário com caixa de descarga acoplada (ref.: CD.21F.17), linha axis, P.470.17, DECA ou similar, inclusive assento | un | 1485.37
12491 | Vaso sanitário com caixa de descarga acoplada (ref.: CD.21F.17), linha quadra , P.210.17, DECA ou similar, inclusive assento | un | 1012.61
12099 | Vaso sanitário com caixa de descarga acoplada, linha vogue plus conforto, sem abertura frontal P.515.17, DECA ou similar | un | 1645.56
7899 | Vaso sanitário convencional, adaptado p/ deficiente físico com elevação do pi so, linha popular, ELIZABETH ou similar, com assento plastico universal branc o, cj.fixação, tubo de ligação e engate plástico, exceto cx. descarga - Rev 0 2 | un | 246.5
7167 | Vaso sanitário convencional, adaptado p/ deficiente físico, linha popular, EL IZABETH ou similar, c/caixa de descarga de sobrepor AKROS ou similar, assento plastico universal branco, conjunto de fixação, tubo de ligação e engate plás tico | un | 300.3
7180 | Vaso sanitário convencional, adaptado p/ deficiente físico, linha popular, ra vena P9, DECA ou similar, c/cx.descarga de sobrepor AKROS ou similar, assento plastico universal branco ou similar, conjunto de fixação, tubo de ligação e engate plástico | un | 300.8
8284 | Vaso sanitário convencional, encapsulado, linha ravena P9, DECA ou similar, c onjunto de fixação e engate plástico (antivandalismo) | un | 462.76
7608 | Vaso sanitário convencional, INCEPA, linha eros, ref. 19300 ou similar, incl. assento INCEPA, linha eros, ref. 19987 ou similar conjunto de fixação e engat e plástico, exceto cx.descarga | un | 605.5
2000 | Vaso sanitário convencional, linha carrara P60, DECA ou similar, incl. caixa de descarga de embutir MONTANA ou similar, assento DECA AP60 ou similar, conj . fixação DECA SP13 ou similar, anel de vedação, tubo acab.de ligação cromado e engate plástico | un | 2134.14
2001 | Vaso sanitário convencional, linha carrara P60, DECA ou similar, incl.válvula de descarga HYDRA ou similar, assento DECA AP61 ou similar, conj. fixação DEC A SP13 ou similar, anel de vedação e tubo de ligação com acabamento cromado | un | 1930.01
2072 | Vaso sanitário convencional, linha infantil 08254, CELITE ou similar, inclusi ve assento sanitário infantil, conjunto de fixação DECA SP13 ou similar, anel de vedação, tubo de ligação com acabamento cromado e engate plástico | un | 424.39
2073 | Vaso sanitário convencional, linha infantil 08254, CELITE ou similar, inclusi ve válvula de descarga HYDRA ou similar, assento sanitário infantil, conjunto de fixação DECA SP13 ou similar, anel de vedação e tubo de ligação com acabam ento cromado | un | 599.62
10730 | Vaso sanitário convencional, linha parati, LOGASA ou similar, c/caixa de desc arga de sobrepor AKROS ou similar, assento plastico universal branco ou simil ar, conjunto de fixação, tubo de descida de embutir e engate plástico | un | 285.59
7174 | Vaso sanitário convencional, linha popular, ELIZABETH ou similar, c/caixa de descarga de sobrepor AKROS ou similar, assento plastico universal branco ou s imilar, conjunto de fixação, tubo de descida de embutir e engate plástico | un | 287.6
2085 | Vaso sanitário convencional, linha popular, ELIZABETH ou similar, c/caixa de descarga de sobrepor AKROS ou similar, assento plastico universal branco, con junto de fixação, tubo de ligação e engate plástico | un | 286.68
2084 | Vaso sanitário convencional, linha popular, ELIZABETH ou similar, com assento plastico universal branco e conjunto de fixação, exceto caixa descarga | un | 222.56
1998 | Vaso sanitário convencional, linha ravena P9, DECA ou similar, c/caixa de des carga de sobrepor AKROS ou similar, assento almofadado ASTRA TPK, conj. fixaç ão DECA SP13 ou similar, anel de vedação, tubo de ligação cromado e engate pl ástico | un | 353.75
7181 | Vaso sanitário convencional, linha ravena P9, DECA ou similar, c/caixa de des carga de sobrepor AKROS ou similar, assento plastico universal branco, conjun to de fixação, tubo de descida de embutir e engate plástico | un | 288.1
8206 | Vaso sanitário convencional, linha ravena P9, DECA ou similar, com assento al mofadado ASTRA TPK, conj. fixação DECA SP13 ou similar, anel de vedação, tubo de ligação acab. cromado e engate plástico, exceto caixa de descarga | un | 306.6
2060 | Vaso sanitário convencional, linha ravena P9, DECA ou similar, com assento pl astico universal branco, tubo de ligação cromado e conjunto de fixação Deca o u similar, exceto caixa descarga | un | 225.72
2070 | Vaso sanitário convencional, linha ravena P9, DECA ou similar, incl. válvula de descarga cromada HYDRA ou similar, assento ASTRA TPK ou similar, conj. de fixação DECA SP13 ou similar, anel de vedação, tubo de ligação acab. cromado e engate plástico | un | 491.22
1999 | Vaso sanitário convencional, linha ravena P9, DECA ou similar, incl.caixa de descarga de embutir MONTANA ou similar, assento ASTRA TPK ou similar, conj. d e fixação DECA SP13 ou similar, anel de vedação, tubo de ligação acab.cromado e engate plástico | un | 1010.21
7356 | Vaso sanitário convencional, linha stylus excellence, ref. 54303, CELITE ou s imilar, incl. assento CELITE stylus excellence ref.54981 ou similar, conj. fi xação DECA SP13 ou similar,anel de vedação, tubo de ligação, engate plástico, exceto cx descarga | un | 709.37
3660 | Vaso sanitário convencional, linha versato 07303, CELITE ou similar, inclusiv e assento CELITE versato 07983 ou similar, conjunto de fixação DECA SP13 ou s imilar, anel de vedação, tubo de ligação cromado e engate plástico, exceto cx descarga | un | 511.9
9245 | Vaso sanitário linha infantil, CELITE ou similar c/cx acoplada , inclusive as sento sanitário infantil, conjunto de fixação DECA SP13 ou similar, anel de v edação, tubo de ligação com acabamento cromado e engate plástico | un | 750.06
12101 | Vaso sanitário, linha vogue plus conforto P.510.17, sem abertura frontal, DEC A ou similar, exclusive caixa óu válvula de descarga | un | 907.35
9363 | Acabamento de superfície de piso de cimentado com desempenadeira de aço | m2 | 7.47
3645 | Acabamento de superfície de piso de concreto com alisamento manual e queima | m2 | 16.43
3651 | Acabamento de superfície de piso de concreto com alisamento manual e queima c om pigmento "Xadrez" ou similar | m2 | 19.79
3644 | Acabamento de superfície de piso de concreto com desempolamento manual | m2 | 11.92
3641 | Acabamento de superfície de piso de concreto com polimento mecânico com acaba dora simples - Rev 02 | m2 | 3.14
3643 | Acabamento de superfície de piso de concreto com sarrafeamento manual | m2 | 7.47
11620 | Junta de dilatação com brita 2, argamassada, esp=3 x 3cm | m | 2.23
11071 | Junta de dilatação com brita 2, argamassada, esp=7cm | m2 | 4.11
12800 | Junta serrada seca, seção transversal dim. 5 x 10 a 40mm. | m | 7.97
12788 |  | m | 17.26
Junta serrada, dimensões 6x60mm, com preenchimento de mastique de poliuretano MBT, Basf ou similar, para pavimentos em concreto
12785 | Junta serrada, seção transversal dim. 5 x 10 a 40mm, inclusive tarugo e preen chimento com mastique MBT ou similar. | m | 13.65
2238 | Pavimentação c/ brita granítica nº1, espalhada, e = 5,0cm | m2 | 10.91
8863 | Pavimentação c/ brita granítica em pó, espalhada, e = 5,0 cm | m2 | 11.54
2237 | Pavimentação c/ brita granítica nº0, espalhada, e = 5,0 cm | m2 | 11.07
2243 | Pavimentação em placas de concreto simples, fck 35 mpa, e=21 cm, em áreas suj eitas à cargas pesadas | m2 | 209.63
2241 | Pavimentação ornamental com seixo rolado espalhado | m3 | 243.45
2239 | Piso em ladrilho hidráulico "trottoir" 20 x 20 cm, sobre base niveladora de a rgamassa | m2 | 57.13
10788 | Piso sintético, esportivo, monolítico, flexível de poliuretano PU, com manta, inclusive despesas com alimentação, hospedagem e passagem dos funcionários re sp. pela execução e frete dos materiais, da green vision, ref. soft vision ou similar | un | 224.64
11902 | Piso tátil alerta - Elementos em inox (100 peças/m) | m | 152.71
11903 | Piso tátil direcional - Elementos em inox (12 peças/m) | m | 152.71
11503 | Preparo e execução de coxim de seixo-cimento - traço 1:15 (cimento/seixo) com compactação e espalhamento, para suporte de fundações | m3 | 278.11
8999 | Quadra de tênis (18x36m) c/ acab.asfáltico,base de brita grad., incl. acessór io, desp. c/alimentação, transporte, translado, hosped., passag. do pessoal r esp., grupo gerador se necessário (estimado 200 horas) e frete dos materiais, Lisonda ou similar | un | 110158.93
9096 | Quadra de tênis (18x36m) com piso asfáltico 10cm,base de brita, incl. acessór io, desp. c/alimentação, transporte, translado, hosped., passag. do pessoal r esp., e frete dos materiais, Lisonda ou similar | un | 99030.93
2242 | Remoção e reposição de pavimentação a paralelepípedo ou pré-moldado de concre to | m2 | 40.5
4509 | Restauração de peitoris/soleiras com argamassa de pó de pedra com cimento bra nco - acabamento polido | m2 | 31.48
2240 | Revestimento de piso com pedra portuguesa | m2 | 174.32
2236 | Revestimento de piso com pó pedra espalhado, esp. = 7,0 cm | m2 | 7.86
3647 | Acabamento de superfície de piso de concreto com estampamento, padrão tech - stone ou similar | m2 | 16.86
12925 | Cura quimíca para piso de concreto contra a desidatração com aplicação por pu lverização | m2 | 4.25
5022 | Enceramento de piso de alta resistência (existente) | m2 | 6
7343 | Enceramento de piso de alta resistência (novo) | m2 | 6
12622 | Espelho de escada em alta resistência 12 mm, cor cinza, polido exclusive ar gamassa de regularização | m | 26.28
8282 | Estaca broca (d=250mm x 1600mm) concreto fck=13,5 Mpa bombeável sem armação | m | 52.22
4446 | Execução de lomborampas | m2 | 33.26
3640 | Fibra de nylon MBT ou similar | kg | 18.46
11809 | Forma em madeira mista de 2ª, para confecção de juntas de concretagem de piso s de concreto desempolado, em quadros 2,0x2,0m, h= 7 a 10cm, 03 usos | m2 | 4.92
2181 | Fornecimento e assentamento de juntas plásticas para pisos 27 x 3mm | m | 5.89
9906 | Fornecimento e colocação de distanciador de plástico para pisos ref. CTL-20 | un | 0.57
2169 | Lastro de concreto simples regularizado, fck=13,5 mpa,lançado e adensado | m3 | 504.08
4889 | Passeio em concreto simples c/ cimentado e=5cm | m2 | 28.32
2175 | Pavimentação em áreas não sujeitas a tráfego, com placas de concreto simples 40 x 40 x 3 cm, sobre colchão areia e = 3 cm, rejuntadas com arg. traço t4 | m2 | 58.81
2188 | Pavimentação em concreto usinado, bomb., lançado e adensado, armado, fck=25mp a, estampado, colorido, tipo tech - stone ou similar, e = 10cm, tela simples soldada q61, regulariz. compac. subleito, lona plástica, incl. juntas serrada s 5x10 a 40mm | m² | 123.24
2189 | Pavimentação em concreto usinado, bomb., lançado e adensado, armado, fck=25mp a, estampado, colorido, tipo tech - stone ou similar, e = 12,5cm, tela dupla soldada q61, regulariz. compac. subleito, lona plástica, incl. juntas serrada s 5x10 a 40mm - R04 | m² | 151.36
12827 | Pavimentação em concreto usinado, bomb., lançado e adensado, armado, fck=25mp a, estampado, colorido, tipo tech - stone ou similar, e = 6cm, tela soldada q 61, regulariz. compac. subleito, lona plástica, incl. juntas serrada 5x10 a 4 0mm | m² | 95.72
10736 | Pavimentação em concreto usinado, bomb., lançado e adensado, armado, fck=25mp a, estampado, colorido, tipo tech - stone ou similar, e = 8cm, tela soldada q 61, regulariz. compac. subleito, lona plástica, incl. juntas serrada 5x10 a 40mm - Rev 01 | m² | 109.74
11615 | Pavimentação em concreto usinado, bomb., lançado e adensado, com armadura con strutiva, cor natural, desempolado, fck = 21 MPa, e = 20 cm, regulariz. e com pac. subleito, lona plástica, exceto juntas - Rev 01 | m2 | 151.12
8393 |  | m2 | 62.82
Pavimentação em concreto usinado, bomb., lançado e adensado, não armado, cor natural, desempolado, fck = 21 MPa, e = 10 cm, regulariz. e compac. subleito, lona plástica, exceto juntas
8601 | Pavimentação em concreto usinado, bomb., lançado e adensado, não armado, cor natural, desempolado, fck = 21 MPa, e = 5 cm, regulariz. e compac. subleito, lona plástica, exceto juntas | m2 | 35.46
8603 | Pavimentação em concreto usinado, bomb., lançado e adensado, não armado, cor natural, desempolado, fck = 21 MPa, e = 7 cm, regulariz. e compac. subleito, lona plástica, exceto juntas | m2 | 45.96
8599 | Pavimentação em concreto usinado, bomb., lançado e adensado, não armado, cor natural, desempolado, fck = 21 MPa, e = 8 cm, regulariz. e compac. subleito, lona plástica, exceto juntas | m² | 51.59
2176 | Pavimentação em concreto usinado, bomb., lançado e adensado, não armado, fck= 25mpa, estampado, colorido, tipo tech - stone ou similar, e = 10 cm, regular iz. compac. subleito, lona plástica inccl. juntas serradas 5x10 a 40mm - Rev 01 | m2 | 108.38
12826 | Pavimentação em concreto usinado, bomb., lançado e adensado, não armado, fck= 25mpa, estampado, colorido, tipo tech - stone ou similar, e = 6cm, regulariz. compac. subleito, lona plástica, incl. juntas serrada 5x10 a 40mm | m² | 82.75
11493 | Pavimentação em concreto usinado, bomb., lançado e adensado, não armado, fck= 25mpa, estampado, colorido, tipo tech - stone ou similar, e = 8cm, regulariz. compac. subleito, lona plástica, incl. juntas serrada 5x10 a 40mm - Rev 02 | m² | 96.77
8906 | Pavimentação em concreto usinado, bomb., lançado e adensado, não armado, pigm ent. BAYFERROX preto ou similar, fck=21Mpa, e = 10cm,regulariz. compac. suble ito, lona plástica, incl. juntas serradas 5x10 a 40mm - Rev 03 | m² | 98.61
4711 | Pavimentação em concreto usinado, bomb., lançado e adensado, não armado, pigm ent. BAYFERROX preto ou similar, fck=21Mpa, e = 8cm,regulariz. compac. sublei to, lona plástica, incl. juntas serradas 5x10 a 40mm - Rev 01 | m² | 87.92
10169 | Piso alta resistência 12 mm, cor cinza, com juntas plásticas, polimento até o esmeril 400 e enceramento, exclusive argamassa de regularização, aplicado | m2 | 41
12623 | Piso alta resistência ou industrial de 12 mm, comum, cor cinza, com juntas pl ásticas, sem polimento, ecclusive argamassa de regularização, aplicado | m2 | 25.76
8431 | Piso alta resistência ou industrial de 12 mm, comum, cor cinza, juntas, sem p olimento, inclusive argamassa de regularização, aplicado - R1 | m2 | 45.82
10175 | Piso alta resistencia, branco, e=12mm, aplicado com juntas, polido até o esme ril 400 e encerado, exclusive argamassa de regualrização | m2 | 80.2
10168 | Piso alta resistencia, colorido, e=10mm, aplicado com juntas, polido até o es meril 400 e encerado | m2 | 41
10172 | Piso alta resistencia, colorido, e=10mm, aplicado com juntas, polido até o es meril 400 e encerado, exclusive argamassa de regualrização | m2 | 41
10173 | Piso alta resistencia, colorido, e=12mm, aplicado com juntas, polido até o es meril 400 e encerado, exclusive argamassa de regualrização | m2 | 46
10174 | Piso alta resistencia, colorido, e=15mm, aplicado com juntas, polido até o es meril 400 e encerado, exclusive argamassa de regualrização | m2 | 51
10171 | Piso alta resistencia, colorido, e=15mm, aplicado com juntas, polido até o es meril 400 e encerado, exclusive argamassa de regualrização | m2 | 46
10170 | Piso alta resistencia, cor cinza, e=10mm, aplicado com juntas, polido até o e smeril 400 e encerado, exclusive argamassa de regualrização | m2 | 34
7654 | Piso alta resistencia, e=10mm, aplicado em degraus de escada (piso e espelho) , polido até o esmeril 400 | m | 14.64
11910 | Piso cimentado colorido, diversas cores, desempolado traço 1:5, e = 3 cm, c/j unta plastica 3x27mm | m2 | 52.22
2172 | Piso cimentado desempolado traço 1:5, e = 3 cm | m2 | 23.26
10043 | Piso cimentado desempolado traço 1:5, e = 3 cm, c/junta plastica 3x27mm | m2 | 35.1
4295 | Piso cimentado desempolado traço 1:5, e = 5 cm | m2 | 31.47
10044 | Piso cimentado desempolado traço 1:5, e = 7 cm, c/junta plastica 3x27mm | m2 | 51.52
4296 | Piso cimentado desempolado traço 1:5, e = 7,5 cm | m2 | 41.33
4888 | Piso cimentado liso traço 1:5, e = 1,5 cm | m2 | 18.83
8678 | Piso cimentado liso traço 1:5, e = 2,5 cm | m2 | 25.9
2170 | Piso cimentado liso traço 1:5, e = 3 cm | m2 | 27.54
2171 | Piso cimentado liso traço 1:5, e = 3 cm, c/ junta plástica 3 x 27 mm | m2 | 39.08
12621 | Piso de alta resistência 12 mm, cor cinza, em degraus de escadas, polido exc lusive argamassa de regularização | m | 61.8
11702 | Piso em concreto simples desempolado, fck = 15 MPa, e = 7 cm - Não inclui for mas para juntas de concretagem | m2 | 32.83
11798 | Piso em concreto simples desempolado, fck = 15 MPa, e = 7 cm, com forma em qu adros 2,0x2,0m, para juntas de concretagem - tres usos | m2 | 37.58
9445 | Piso em concreto simples desempolado, fck = 21 MPa, e = 10 cm - Não inclui fo rmas para juntas de concretagem | m² | 54.09
11807 | Piso em concreto simples desempolado, fck = 21 MPa, e = 10 cm, com forma em q uadros 2,0x2,0m, para juntas de concretagem - tres usos - Rev 01 | m2 | 53.54
11777 | Piso em concreto simples desempolado, fck = 21 MPa, e = 7 cm - Não inclui for mas para juntas de concretagem | m2 | 34.69
11805 |  | m2 | 38.43
Piso em concreto simples desempolado, fck = 21 MPa, e = 7 cm, com forma em qu adros 2,0x2,0m, para juntas de concretagem - tres usos
11778 | Piso em concreto simples desempolado, fck = 21 MPa, e = 8 cm - Não inclui for mas para juntas de concretagem | m2 | 39.57
11806 | Piso em concreto simples desempolado, fck = 21 MPa, e = 8 cm, com forma em qu adros 2,0x2,0m, para juntas de concretagem - tres usos | m2 | 41.88
11344 | Piso em concreto simples desempolado, fck = 35 MPa, e = 20cm - Não inclui arm adura, barras de transferência ou forma p/ juntas de concretagem | m2 | 89.27
8907 | Piso em placas 40x40x3cm de alta resistencia, linha Reggia, ref.Tecnogran ou similar, c/ fornecimento de material, assentamento e rejuntamento, incl.argam assa cimento areia 1:3 esp=4cm, exceto juntas plasticas | m2 | 121.63
8411 | Polimento de piso cimentado - R1 | m2 | 15
2187 | Polimento de piso de alta resistência (existente) | m2 | 10.8
7342 | Polimento de piso de alta resistência, novo- R1 | m2 | 15.3
12214 | Rampa padrão para acesso de deficientes a passeio público, em concreto simple s Fck=25MPa, desempolada, com pintura indicativa em novacor, 02 demãos | un | 289.04
12436 | Rampa padrão para acesso de deficientes a passeio público, em concreto simple s Fck=25MPa, desempolada, pintada em novacor, 02 demãos e piso tátil de alert a/direcional. | un | 323.81
12789 | Rampa padrão para acesso de deficientes a passeio público, em concreto simple s Fck=25MPa, desempolado. | un | 732.29
7656 | Regularização de base para revest. de pisos com arg. traço t4 | m³ | 803.83
2180 | Regularização de base para revest. de pisos com arg. traço t4, esp. média = 2 ,5cm | m2 | 20.06
2183 | Soleira cimentada traço t1, l=33cm e= 2cm | m | 11.15
2200 | Aplicação de resina sobre revestimento de pedra piso ou parede | m2 | 16.34
2198 | Piso em ladrilho hidráulico liso, uma cor, 20 x 20 cm,aplicado com argamassa industrializada ac-i, rejuntado, exclusive regularização de base ou emboço | m2 | 42.2
11684 | Piso em ladrilho hidráulico Mosaico colorido, 20 x 20 cm,aplicado com argamas sa industrializada ac-i, rejuntado, exclusive regularização de base ou emboço | m2 | 339.72
11832 | Revestimento cerâmico decorado, 02 cores, para parede, 19,60 x 19,60 cm, Baep i ou similar, aplicado com argamassa industrializada ac-ii, rejuntado, exclus ive regularização de base ou emboço | m2 | 807.65
4750 | Revestimento cerâmico para piso ou parede, 20 x 20 cm, Elizabeth ou similar, linha Cristal Bege, aplicado com argamassa industrializada ac-ii, rejuntado, exclusive regularização de base ou emboço | m2 | 36.89
7137 | Revestimento cerâmico para piso ou parede, 30 x 44 cm, Biancogres, linha Ovie do Puro, branco, aplicado com argamassa industrializada ac-ii, rejuntado, exc lusive regularização de base ou emboço | m2 | 60.26
9674 | Revestimento cerâmico para piso ou parede, 34 x 46 cm, Elizabeth, linha Linho , cor Bianco Brilhante, aplicado com argamassa industrializada ac-ii, rejunta do, exclusive regularização de base ou emboço | m2 | 40.92
2204 | Revestimento cerâmico para piso ou parede, 45 x 45 cm, alta resistência, linh a porcelanato progetto, Portobello ou similar, aplicado com argamassa industr ializada ac-iii, rejuntado, exclusive regularização de base ou emboço | m2 | 173.37
12352 | Emboço ou reboco especial de parede, espessura 3cm, com argamassa 1:4 cal e a reia | m2 | 26.45
9412 | Execução de ícone de âncora d=1,20m, com granito | un | 558.49
9404 | Execução de ícone de barco d=1,20m, com granito | un | 541.19
9405 | Execução de ícone de caju d=1,20m, com granito | un | 529.02
9406 | Execução de ícone de caranguejo d=1,20m, com granito | un | 535.73
9407 | Execução de ícone de coqueiro d=1,50m, com granito | un | 845
9411 | Execução de ícone de peixes d=1,20m, com granito | un | 542.44
9408 | Execução de ícone de reizado d=1,20m, com granito | un | 588.79
9410 | Execução de ícone de sanfona d=3,00m, com granito | un | 2741.13
9409 | Execução de ícone de tó-tó-tó d=1,20m, com granito | un | 579.9
9031 | Pedrisco | m3 | 159.02
10218 | Piso em granito branco fortaleza, esp= 2cm, aplicado com argamassa industrial izada ac-i, rejuntado, exclusive regularização de base | m2 | 367.81
4794 | Piso em granito branco Polar, esp= 2cm, aplicado com argamassa industrializad a ac-ii, rejuntado, exclusive regularização de base | m2 | 1006.55
7653 | Piso em granito branco Siena, esp= 2cm, aplicado com argamassa industrializad a ac-ii, rejuntado, exclusive regularização de base | m2 | 370.65
2211 | Piso em granito cinza andorinha, e=2cm, polido, aplicado com argamassa indust rializada ac-ii, rejuntado, exclusive regularização de base | m2 | 300.7
2212 | Piso em mármore branco, polido, dimensões 30 x 30 cm, e=2cm, aplicado com arg amassa industrializada ac-i, rejuntado, exclusive regularização de base | m2 | 252.89
4912 | Piso em pedra granítica serrada, 40 x 50 cm, esp.5cm, assentada com argamassa de cimento e areia traço t-4(1:5) | m2 | 55.48
4908 | Pó de pedra | m3 | 113.23
12354 | Reboco interno de parede, espessura 0,5cm, com argamassa 1:2 cal e areia | m2 | 20.03
4909 | Rejuntamento de pavimento com pedra calcárea | m2 | 20.58
12361 | Restauro - Emboço especial de parede, spessura 3cm, com argamassa traço 1:0,2 4:0,74 ( cal, arenoso e areia média) | m2 | 32.5
12362 | Restauro - Reboco especial de parede, spessura 3cm, com argamassa traço 1:0,2 4:0,74 ( cal, arenoso e areia média) | m2 | 35.5
12363 | Restauro - Reboco especial interno de parede, spessura 0,5cm, com argamassa t raço 1:0,24:0,74 ( cal, arenoso e areia média) | m2 | 17.33
7697 | Revestimento de parede com pedra Itapé 5x20cm assentada com juntas desencontr adas, com argamassa industrializada ac-i | m2 | 78.42
9349 | Revestimento de piso com mosaico de granito amarelo São Francisco, aplicado c om argamassa industrializada ac-ii | m2 | 366.93
9351 | Revestimento de piso com mosaico de granito cinza andorinha, aplicado com arg amassa industrial ac-ii | m2 | 303.8
9350 | Revestimento de piso com mosaico de granito marrom imperial | m2 | 1103.02
9401 | Revestimento de piso com mosaico de granito preto Tijuca esp=2cm, com argamas sa industrializada ac-ii | m2 | 415.31
9402 | Revestimento de piso com mosaico de granito verde São Francisco | m2 | 338.91
9413 | Revestimento de piso com mosaico de granito verde ubatuba | m2 | 431.33
9403 | Revestimento de piso com mosaico de granito vermelho Brasilia, c/ argamassa i ndustrializada ac-ii | m2 | 383.54
9348 | Revestimento de piso com mosaico de granito vermelho pavão, assentado c/ arga massa ac-ii | m2 | 328.56
9352 | Revestimento de piso com mosaico de mármore bege bahia ou marta rocha, aplica do com argamassa industrializada ac-ii | m2 | 456.18
11613 | Revestimento de piso com pedra Itapé 20x40cm assentada com argamassa industri alizada ac-iii | m2 | 69.62
2213 | Revestimento de piso com pedra lagoa santa, aplicada com argamassa industrial izada ac-ii, exclusive regularização de base | m2 | 146.31
4269 | Revestimento de piso com pedra lajeada, irregular, aplicada com argamassa de cimento e areia traço 1:5 | m2 | 26.58
2216 | Revestimento de piso com pedra são domingos, aplicada com argamassa industria lizada ac-ii, exclusive regularização de base | m2 | 43.28
2205 | Revestimento de piso ou parede com ardósia cinza, dimensões 20 x 20 cm, aplic ada com argamassa industrializada ac-ii, exclusive regularização de base | m2 | 42.33
2206 | Revestimento de piso ou parede com ardósia cinza, dimensões 20 x 30 cm, aplic ada com argamassa industrializada ac-ii, exclusive regularização de base | m2 | 42.33
2207 | Revestimento de piso ou parede com ardósia cinza, dimensões 40 x 40 cm, aplic ada com argamassa industrializada ac-ii, exclusive regularização de base | m2 | 41.78
2215 | Revestimento de piso ou parede com com pedra miracema, aplicada com argamassa industrializada ac-ii, exclusive regularização de base | m2 | 69.16
2218 | Revestimento de piso ou parede com com pedra silvalita, aplicada com argamass a industrializada ac-ii, exclusive regularização de base | m2 | 101.3
2235 | Fornecimento e Instalação de Piso de borracha 500 x 500 x 3mm, cor Preta, (Pl urigoma, Daud ou similar) | m2 | 96.15
7675 | Piso de borracha reciclada, granulada, tipo"S", da marca HAIAH ou similar, fo rnecimento e instalação, exclusive lastro de brita e areia | m2 | 184.53
10841 | Piso de madeira, flutuante, c/amortecedores de impacto ( 75x50x10mm), réguas de madeira aparelh.(50x25mm), chapas OSB 14mm, assoalho de madeira de lei grá pia, 4 demarcações(handball,volei,futsal e basquete), inclusive frete, alimen ,transp,hospedagem | m2 | 435.22
3630 | Piso flexível de poliuretano sobre camada de borracha granulada, sem juntas, esp=7mm, marca LISONDA ref. Lisonit ou similar | m2 | 149.48
4946 | Reassentamento de piso de borracha 500 x 500 x 3,5mm, fixado com cola | m2 | 20.17
4945 | Reassentamento de piso de borracha 500 x 500 x 7mm, fixado com argamassa indu strializada AC-III ou similar | m2 | 27.95
7694 | Assentamento de piso em assoalho de madeira lei | m2 | 29.85
11617 | Brise em madeira pau d' arco, com réguas cantos abaulados 10 x 2cm, protegida s duas demãos de sparlack cetol deck semi-brilho, em todas as faces, antes do assentamento | m2I | 399.29
11616 | Deck em madeira pau d' arco, com réguas cantos abaulados 10 x 2cm, protegidas duas demãos de sparlack cetol deck semi-brilho, em todas as faces, antes do a ssentamento, exclusive camada de concreto e cimentado dwe regularização | m2I | 390.2
9395 | Fornecimento e instalação de rodape p/piso laminado tipo Durafloor, Pátina Be ge, dim.18x80x2100mm, ou similar | m | 11.03
9218 | Piso em assoalho de madeira angelim vermelho aparelhado - 20cmx4cm, sobre peç as de 7cmx15cm e travamento de 10cmx4cm | m2 | 259.04
9981 | Piso em assoalho de madeira lei (Ipê/Pau D´Arco) - Comercial, réguas macho e fêmea 14cm x 2 cm, exclusive ripão | m2 | 151.69
4356 | Piso em assoalho de madeira lei (Pau D´Arco) - Comercial, réguas macho e fême a 15 x 2 cm, sobre plataforma metálica | m2 | 149.75
4355 | Piso em assoalho de madeira lei (Pau D´Arco) - Comercial, réguas macho e fême a 15cm x 2 cm, sobre ripão de madeira 3,5cm x 5,5cm | m2 | 180.06
229.31
2230 | Piso em assoalho de madeira lei (Pau D´Arco) - Extra, réguas macho e fêmea 15 cm x 2cm, sobre ripão 3,5cm x 5,5cm | m2
3748 | Piso em assoalho de madeira lei Cumaru/Ipê Champagne - Extra, réguas macho e fêmea 20cm x 2cm, sobre ripão 3,5cm x 5,5cm | m2 | 358.94
7335 | Piso em assoalho de madeira lei de 1ª (Pau D´Arco) - Extra, réguas macho e fê mea 15 x 2cm, sobre ripão de madeira 3,5cm x 5,5cm | m2 | 229.31
4346 | Piso em compensado naval 20mm, fixado sobre estrutura metálica | m2 | 150.86
8378 | Piso em tabuado de madeira lei de 1ª (Pau D´Arco) - Extra, réguas 20 x 3cm, sobre ripão de madeira existente | m2 | 388.63
9396 | Piso laminado de madeira, régua: 09x190x1200mm, uso comercial, trafego intens o, Pátina Bege, marca Durafloor Premium ou similar, inclusive instalação | m2 | 165.14
9799 | Rampa de acesso ao tablado em compensado laminado naval 20mm - para obra do c entro profissionalizante | m2 | 259.7
2234 | Raspagem e enceramento de rodapé de madeira | m | 4.16
2232 | Raspagem e enceramento em piso de madeira - Rev 02 | m2 | 17.83
3786 | Restauração e/ou recuperação de assoalho madeira lei, réguas macho e fêmea, l = 20 a 30cm x 2cm, sobre ripão 3,5cm x 5,5cm, inclusive enchimento e raspagem | m2 | 261.59
2223 | Carpete (fademac ou similar), e = 4,5 mm, colado sobre cimentado, plastificad o, c/ adesivo base pva, exclusive cimentado | m2 | 44.99
7887 | Cortina divisória de leito em PVC (vinil), largura de 1,80m, com trilhos e ac essórios, da Br Goods ou similar - fornecimento | m | 340.81
9633 | Fita adesiva para cumeeira plana (top plana), l=15cm | m | 38.14
2228 | Fita antiderrapante safety-walk "3m" l=5cm ou similar | m | 8.01
11621 | Fita auto adesiva fotoluminescente "9m" l=2,5cm ou similar | m | 19.32
11622 | Fita auto adesiva fotoluminescente "9m" l=5,0cm ou similar | m | 35.27
10378 | Fornecimento e instalação de manta vinílica compacta, linha Nera Contract Pix el ou similar | m2 | 195.18
10379 | Fornecimento e instalação de manta vinílica compacta, linha Taralay Confort U ni ou similar | m2 | 384.46
10380 | Fornecimento e instalação de manta vinílica condutiva PLL ou similar | m2 | 340.11
2227 | Piso elevado c/ placa de aço preenchida com concreto celular, revestido com paviflex e=3,2mm c/ pedestais telescópico galv. à fogo, dim.600 x 600 x 30mm | m2 | 600
5052 | Piso em painel wall 2,50 x 1,20 x 0,40m | m2 | 148.37
2224 | Piso fórmica tipo régua 20 x 308 cm, e = 3 mm, (formipiso ou similar), coloca do sobre cimentado, plastificado, c/ cola formicola, exclusive cimentado | m2 | 174.61
9617 | Piso vinílico 18,4 x 95 cm, e = 3 mm, ref.ambienta rústico (Tarkett ou simila r), exclusive cimentado - fornecimento e instalação - Rev 01 | m2 | 205.35
2225 | Piso vinílico 30 x 30 cm, e=2mm, liso, fixado com cola sobre cimentado, Pavif lex ou similar (exceto cimentado) | m2 | 80.67
2226 | Piso vinílico 30 x 30 cm, e=3,2mm, liso, fixado com cola sobre cimentado, Pav iflex ou similar (exceto cimentado) | m2 | 129.05
12704 | Piso vinílico em manta, condutivo, dim. 2,0 x 23,00m, e = 2mm, ref. IQ TORO S C, da Tarkett ou similar - fornecimento e instalação, exclusive regularização do piso | m2 | 311.29
12705 | Piso vinílico em manta, condutivo, dim. 2,0 x 25,00m, e = 2mm, ref. IQ OPTIMA , da Tarkett ou similar - fornecimento e instalação, exclusive regularização do piso | m2 | 284.81
11068 | Piso vinílico em manta, dim. 2,0 x 20,5m, e = 5mm, ref. Omnisports da Tarkett ou similar - fornecimento e instalação, exclusive regularização do piso | m2 | 430.52
4799 | Revestimento de piso acústico Revolution, 90% vinil e 10% poliester, cores: B rand, Off White, Desert ou Cromo ou similar | m2 | 431.78
10047 | Testeira para piso vinílico h=6cm (fornecimento e assentamento) | m | 18.64
12081 | Apoio para grelha 300x35x11mm linha kerafloor Gail ref.5713/5715 ou similar, aplicado com argamassa industrializada ac-i, rejuntado | m | 140
5013 | Assentamento de soleira | m | 12.46
9717 | Degrau de escada em granito cinza andorinha, L=32cm, com 3 frisos antiderrapa nte | m | 91.77
8835 | Filete em granito corumbá, L=6 cm e esp= 2 cm | m | 23.26
5017 | Filete em granito preto, L=3 cm e esp= 2 cm | m | 41.1
4795 | Filete em granito verde água, L=3 cm e esp= 2 cm | m | 33.78
8855 | Fornecimento e instalação de rodape clean, dim. 8cm x 18mm x 2,10m, da Duraf loor | m | 37
10354 | Fornecimento e instalação de rodapé de poliestireno, com pvc, Santa Luzia, re f. 480, branco, 15 cm | m | 42.8
9618 | Fornecimento e instalação de rodapé Santa Luzia 20cm | m | 52.42
4758 | Rodapé alta resistência branco, h = 10 cm | m | 25.75
2259 | Rodapé alta resistência, h = 7 cm | m | 11.5
2260 | Rodapé alta resistência, h = 10 cm | m | 15.5
11233 | Rodapé alta resistência, h = 10 cm, meia-cana | m | 17.41
8373 | Rodapé alta resistência, h = 15 cm, meia-cana | m | 21.8
12079 | Rodapé Arredondado com raio inferior maior 300x120x9mm linha kerafloor Gail r ef.4706 ou similar, aplicado com argamassa industrializada ac-i, rejuntado | m | 57.15
2276 | Rodapé cerâmico 10 x 45 cm, porcelanato, bianco tu polido, linha progetto, Po rtobello ou similar, aplicado com argamassa industrializada ac-iii, rejuntado | m | 21.16
12247 | Rodapé cerâmico 10 x 50,0 cm, porcelanato, Elizabeth ou similar, aplicado com argamassa industrializada ac-iii, rejuntado | m | 7.01
5064 | Rodapé cerâmico 8,5 x 41 cm, eliane, linha cargo plus bone, aplicado com arga massa industrializada ac-i, rejuntado (ou similar) | m | 16.62
3568 | Rodapé cerâmico 9 x 45 cm, linha colori natural, porcelanato, Cecrisa/Portina ri ou similar, aplicado com argamassa industrializada ac-i, rejuntado (ou sim ilar) | m | 33.53
3570 | Rodapé cerâmico 9 x 45 cm, linha colori polido, porcelanato, Cecrisa/Portinar i ou similar, aplicado com argamassa industrializada ac-i, rejuntado (ou simi lar) | m | 33.53
2250 | Rodapé cimentado traço t1, h = 10 cm, e = 1,5 cm | m | 8.82
2248 | Rodapé cimentado traço t1, h = 5 cm, e = 1,5 cm | m | 7.15
2249 | Rodapé cimentado traço t1, h = 7 cm, e = 1,5 cm | m | 7.15
10219 | Rodapé em granito branco fortaleza, h=7cm, e=2cm, aplicado com argamassa indu strializada ac-i | m | 41.23
12330 | Rodapé em granito branco Polar10cm x 2cm | m | 93.73
7652 | Rodapé em granito branco Siena, h=7cm, e=2cm, aplicado com argamassa industri alizada ac-i | m | 27.62
10359 | Rodapé em granito preto, h = 7 cm, e = 2,0 cm, aplicado com argamassa industr ializada ac-i | m | 43.51
2251 | Rodapé em granito, h = 5 cm, e = 2,0 cm, aplicado com argamassa industrializa da ac-i | m | 24.97
2252 | Rodapé em granito, h = 7 cm, e = 2,0 cm, aplicado com argamassa industrializa da ac-i | m | 32.14
2253 | Rodapé em granito, polido, tipo andorinha/ quartz/ castelo/ corumba, h = 10 c m, e = 2,0 cm, aplicado com argamassa industrializada ac-i | m | 44.2
9542 | Rodapé em placa extrudada, Gail ou similar, dim. 240x100x9mm, aplicado com ar gamassa industrializada ac-i, rejuntado | m | 40.01
10827 | Rodapé em placa extrudada, linha Industrial_Gressit, Gail, dim. 300x120x9mm, ref.: 4706_1000 ou similar, aplicado com argamassa industrializada ac-i, reju ntado | m | 50.88
11745 | Rodapé granito branco fortaleza polido, h = 15 cm, e = 2,0 cm, aplicado com a rgamassa industrializada ac-i | m | 128.7
2255 | Rodapé madeira 10 x 1,5 cm, inclusive chapuzes 7 x 7 x 2,5 cm | m | 25.31
4772 | Rodapé madeira 5 x 1,5 cm, inclusive chapuzes 7 x 7 x 2,5 cm | m | 24.5
2254 | Rodapé madeira 7 x 1,5 cm, inclusive chapuzes 7 x 7 x 2,5 cm | m | 26.46
4760 | Rodapé madeira Pau D'arco, 3cm, com acabamento aboleado | m | 21.49
11544 | Rodapé mármore arabescato escuro, h = 10 cm, e = 2 cm, aplicado com argamassa industrializada ac-i | m | 102.06
8943 | Rodapé mármore branco, h = 7 cm, e = 2 cm, aplicado com argamassa industriali zada ac-3 | m | 28.82
2257 | Rodapé mármore branco, h = 7 cm, e = 2 cm, aplicado com argamassa industriali zada ac-i | m | 28.42
2258 | Rodapé mármore, h = 10 cm, e = 2 cm, aplicado com argamassa industrializada a c-i | m | 40.61
2256 | Rodapé mármore, h = 5 cm, e = 2 cm, aplicado com argamassa industrializada ac -i | m | 23.79
10046 | Rodapé vinílico h=5cm, e=1mm, fixado c/ cola, sobre emboço | m | 24.61
11744 | Rodapia em granito branco fortaleza, l=15cm, e=2cm, aplicado com argamassa in dustrializada ac-i | m | 128.7
7784 | Rodopia em granito cinza andorinha, h = 10 cm, e= 2cm, aplicado com argamassa industrializada ac-i, com acabamento aboleado | m | 42.91
9044 | Rodopia em granito cinza andorinha, h = 7 cm, e=2cm, aplicado com argamassa i ndustrializada ac-i, com acabamento aboleado | m | 20.2
2272 | Rodopia em granito preto, h = 10 cm, aplicado com argamassa industrializada a c-i | m | 37.46
11360 | Rodopia em granito verde ubatuba, h = 50 cm, e= 2cm, aplicado com argamassa i ndustrializada ac-i, com acabamento aboleado | m | 272.25
4638 | Soleira (filete) em granito cinza andorinha, l = 7 cm, e = 2 cm | m | 34.03
2262 | Soleira alta resistência moldada "in-loco", e = 2 cm, l = 15 cm | m | 80.23
10567 | Soleira alta resistência moldada "in-loco", e = 2 cm, l = 25 cm | m | 25.22
2264 | Soleira cimentado traço t1, l = 15 cm, e = 2 cm | m | 13.05
2265 | Soleira cimentado traço t1, l = 18 cm, e = 2 cm | m | 14.31
12331 | Soleira de granito branco polar, l = 30cm, e = 2cm | m | 249.4
11545 | Soleira de mármore arabescato escuro polido, l= 30cm, e=2cm | m | 279.05
7285 | Soleira em granito branco fortaleza, l = 15 cm, e = 2 cm | m | 55.99
12445 | Soleira em granito branco siena, polido, l = 15 cm, e = 2 cm | m | 88.78
2266 | Soleira em granito cinza andorinha, l = 15 cm, e = 2 cm | m | 63.41
2267 | Soleira em granito cinza andorinha, l = 18 cm, e = 2 cm | m | 71.19
4639 | Soleira em granito cinza andorinha, l = 22 cm, e = 2 cm | m | 84.45
10653 | Soleira em granito ocre, l = 15 cm, e = 2 cm | m | 42.59
9584 | Soleira em granito polido preto l=22, esp= 3cm | m | 111.4
9587 | Soleira em granito polido preto, l=15cm, esp = 2 cm | m | 84.78
7846 | Soleira em granito verde ubatuba, l = 18 cm, e = 2 cm | m | 82.09
7699 | Soleira em granito verde ubatuba, l = 22 cm, e = 2 cm | m | 89.94
4897 | Soleira em granito vitória, l = 15 cm, e = 2 cm | m | 63.41
2270 | Soleira em mármore branco, l = 15 cm, e = 2 cm | m | 42.72
2271 | Soleira em mármore branco, l = 18 cm, e = 2 cm | m | 66.98
2273 | Soleira em mármore branco, l = 23cm , e=2cm | m | 82.37
12421 | Soleira em mármore calacata, polido, l = 15 cm, e = 2 cm | m | 594.66
9553 | Soleira em placa extrudada, Gail ou similar, aplicado com argamassa industria lizada ac-i, rejuntado | m | 40.01
2268 | Soleira madeira, l = 15 cm, e = 2 cm | m | 29.65
2269 | Soleira madeira, l = 18 cm, e = 2 cm | m | 33.78
9082 | Tabica metálica 3x3cm para forro de gesso (fornecimento e montagem) | m | 18.6
9719 | Testeira em granito cinza andorinha, h=10cm, esp=2cm, aplicado com argamassa industrializada AC-I | m | 38.26
2305 | Aplicação de 01 demão de fundo sintético nivelador sobre superfícies de madei ra - R1 | m2 | 6.87
2303 | Emassamento de superfície, com aplicação de 01 demão de massa a óleo, lixamen to e retoques | m2 | 14.27
2313 | Pintura de acabamento com aplicação de 01 demão de esmalte sintético sobre ma deira - R1 | m2 | 7.04
2306 | Pintura de acabamento com aplicação de 02 demãos de esmalte sintético sobre superfícies metálicas - R1 | m2 | 14.26
7808 | Pintura de acabamento com aplicação de 02 demãos de esmalte sobre superfícies metálicas - R1 | m2 | 13.7
9484 | Pintura de acabamento com lixamento e aplicação de 02 demãos de esmalte sinté tico brilhante sobre madeira (Suvinil ou similar) | m2 | 14.94
2308 | Pintura de acabamento com lixamento e aplicação de 02 demãos de esmalte sinté tico sobre madeira - R1 | m2 | 13.88
2311 | Pintura de acabamento com lixamento, aplicação de 01 demão de tinta à base de zarcão e 02 demãos de tinta esmalte | m2 | 21.81
7696 | Pintura de Gradil Metálico padrão CEHOP, confeccionado com barras chata 2" x 5/16", com 01 demão de tinta anti-corrosiva - zarcão e 02 demãos de esmalte s intético (medir somente uma vez) | m2 | 32.69
7695 | Pintura de Gradil Metálico, confeccionado com barras chata 1 1/4" x 3/16", e m módulos 16x16cm, ou tijolinho 20x10cm, com 01 demão de tinta anti-corrosiva - zarcão e 02 demãos de esmalte sintético (medir somente uma vez) | m2 | 21.81
2304 | Pintura de proteção sobre superfícies metálicas com aplicação de 01 demão de tinta anti-corrosiva zarcão - R2 | m2 | 7.54
4078 | Pintura de proteção sobre superfícies metálicas com aplicação de 01 demão de tinta Super Galvite (Sherwin Williams ou similar) - R2 | m2 | 7.3
2310 | Pintura para superfícies de madeira com lixamento, aplicação de 01 demão de f undo sintético nivelador e 02 demãos de tinta esmalte ou óleo | m2 | 20.76
2309 | Pintura sobre superfícies de madeira com aplicação de 01 demão de fundo sinté tico nivelador, 01 demão de massa a óleo e 02 demãos de tinta esmalte | m2 | 35.04
2283 | Aplicação de 01 demão de textura acrílica | m2 | 12.38
12107 | Aplicação de 01 demão de textura acrílica rústica acabamento massa raspada | m2 | 11.63
4644 | Aplicação de 01 demão de textura rústica | m2 | 16.01
2299 | Aplicação de 01 demão de texturatto colorido | m2 | 12.38
4293 | Aplicação de 01 demão de texturatto rústico (colorido) | m2 | 12.38
2279 | Emassamento de superfície, com aplicação de 01 demão de massa acrílica, lixam ento e retoques - Rev 03 | m2 | 11.74
2278 | Emassamento de superfície, com aplicação de 01 demão de massa corrida, lixame nto e retoques - R1 | m2 | 8.56
4100 | Emassamento de superfície, com aplicação de 01 demão de massa niveladora acrí lica, Sumacril, marca Sherwin Williams ou similar | m2 | 17.35
8624 | Emassamento de superfície, com aplicação de 02 demãos de massa acrílica, lixa mento e retoques - Rev 01 | m2 | 14.25
8623 | Emassamento de superfície, com aplicação de 02 demãos de massa corrida - R1 | m2 | 13.9
9151 | Pintura de acabamento com aplicação de 01 demão de coralgesso ou similar | m2 | 6.21
2286 | Pintura de acabamento com aplicação de 01 demão de tinta PVA latex para exter iores - cores convencionais | m2 | 5.81
2284 | Pintura de acabamento com aplicação de 01 demão de tinta PVA latex para inter iores - cores convencionais | m2 | 6.35
3862 |  | m2 | 6.35
Pintura de acabamento com aplicação de 01 demão de tinta PVA latex para inter iores/exteriores - cores especiais misturadas em máquina, tons claros (marfim , pérola, etc)
3857 | Pintura de acabamento com aplicação de 01 demão de tinta PVA latex para inter iores/exteriores - cores especiais misturadas em máquina, tons fortes (laranj a, vermelho, mostarda, verde limão, etc) | m2 | 6.01
9152 | Pintura de acabamento com aplicação de 02 demãos de coralgesso ou similar | m2 | 12.39
2288 | Pintura de acabamento com aplicação de 02 demaõs de tinta acrílica convencion al | m2 | 13.18
2287 | Pintura de acabamento com aplicação de 02 demãos de tinta PVA latex para exte riores - cores convencionais | m2 | 11.59
2285 | Pintura de acabamento com aplicação de 02 demãos de tinta PVA latex para inte riores - cores convencionais | m2 | 12.66
3858 | Pintura de acabamento com aplicação de 02 demãos de tinta PVA latex para inte riores/exteriores - cores especiais misturadas em máquina, tons claros (marfi m, pérola, etc) | m2 | 12.66
3860 | Pintura de acabamento com aplicação de 02 demãos de tinta PVA latex para inte riores/exteriores - cores especiais misturadas em máquina, tons fortes (laran ja, vermelho, mostarda, verde limão, etc) | m2 | 11.98
12777 | Pintura de Letras - letreiro, sobre paredes, com lixamento, aplicação de 01 d emão de líquido selador acrílico, 02 demãos de massa acrílica e 02 demãos de tinta pva latex convencional para exteriores | un | 13.83
2300 | Pintura para exteriores, sobre paredes, com lixamento, aplicação de 01 demão de líquido selador acrílico e 01 demão de texturatto colorido | m2 | 18.46
2290 | Pintura para exteriores, sobre paredes, com lixamento, aplicação de 01 demão de líquido selador acrílico e 02 demãos de tinta pva latex convencional para exteriores | m2 | 17.72
2293 | Pintura para exteriores, sobre paredes, com lixamento, aplicação de 01 demão de líquido selador acrílico, 01 demão de textura acrílica branca e 02 demãos de tinta pva latex convencional para exteriores | m2 | 30.07
2292 | Pintura para exteriores, sobre paredes, com lixamento, aplicação de 01 demão de líquido selador acrílico, 02 demãos de massa acrílica e 02 demãos de tinta pva latex convencional para exteriores - Rev 03 | m2 | 31.98
2296 | Pintura para exteriores, sobre paredes, com lixamento, aplicação de 01 demão de selador acrílico, 01 demão de textura acrílica branca e 02 demãos de tinta acrílica convencional | m2 | 31.66
2295 | Pintura para exteriores, sobre paredes, com lixamento, aplicação de 01 demão de selador acrílico, 02 demãos de massa acrílica e 02 demãos de tinta acrílic a convencional - Rev 03 | m2 | 33.57
2280 | Pintura para interiores ou exteriores, sobre paredes, com lixamento, aplicaçã o de 01 demão de liquibrilho sobre latex | m2 | 6.15
2298 | Pintura para interiores, sobre paredes ou tetos, com lixamento, aplicação de 01 demão de líquido selador acrílico, 01 demão de textura acrílica branca e 0 2 demãos de tinta pva latex convencional para interiores | m2 | 31.14
2289 | Pintura para interiores, sobre paredes ou tetos, com lixamento, aplicação de 01 demão de líquido selador e 02 demãos de tinta pva latex convencional para interiores | m2 | 19.07
2291 | Pintura para interiores, sobre paredes ou tetos, com lixamento, aplicação de 01 demão de líquido selador, 02 demãos de massa corrida e 02 demãos de tinta pva latex convencional para interiores | m2 | 27.62
8146 | Pintura para interiores, sobre paredes, com lixamento, aplicação de 01 demão de líquido selador acrílico, 02 demãos de massa acrílica e 02 demãos de tinta acrílica convencional - Rev 01 | m2 | 33.57
2297 | Pintura para proteção de superfícies com hidrofugante silicone ou similar, 02 demãos | m2 | 18.21
4936 | Preparo de superfície com lixamento e aplicação de 01 demão de fundo preparad or | m2 | 7.2
2281 | Preparo de superfície com lixamento e aplicação de 01 demão de líquido selado r | m2 | 6.4
2282 | Preparo de superfície com lixamento e aplicação de 01 demão de líquido selado r acrílico | m2 | 6.12
4937 | Preparo de superfície com lixamento e aplicação de 02 demãos de fundo prepara dor | m2 | 12.88
11755 | Restauro - Emassamento com aplicação de bolo de armênio | m2 | 910.84
2329 | Aplicação de tinta automotiva - 2 demãos | m2 | 19.4
2319 | Demarcação de pavimentos c/ tinta (coberit- vedacit ou similar), 01 demão | m2 | 34.08
2318 | Demarcação de pavimentos c/ tinta acrílica rodoviária cor amarela, 01 demão | m2 | 24.98
3724 | Demarcação de pavimentos com pintura de 1 demão de resina acrílica, e aplicaç ão de micro-esferas para sinalização horizontal (Estacionamentos, faixas de p edrestres, etc.) | m2 | 11.64
2324 | Imunização de madeira contra cupim, com aplicação de 01 demão de Pentox ou si milar | m2 | 14.33
8402 | Marcacao de quadra de esporte com 2 demãos de tinta novacor (Medida pela área efetiva de pintura) | m² | 26.47
2330 | Marcacao de quadra de esporte com tinta epóxi (Medida pela área efetiva de pi ntura) | m² | 28.7
5070 | Pintura de acabamento com aplicação de 01 demão de tinta epoximastic de alumí nio modificado, bicomponente, SUMATANE HS BRILHANTE, da Sherwin Williams - Su maré ou similar - R1 | m2 | 20.33
2327 | Pintura de acabamento com aplicação de 01 demão de tinta refletiva, marca IND UTIL, ref 8530 ou similar - R1 | m2 | 18.69
4651 | Pintura de acabamento com aplicação de 02 demãos de tinta à base de resina ep óxi, REVRAN FBR 720 - RENNER ou similar - R1 | m2 | 21.45
5040 | Pintura de acabamento com aplicação de 02 demãos de tinta epoximastic de alum ínio modificado, bicomponente, SUMATANE HS BRILHANTE, da Sherwin Williams - S umaré ou similar - R2 | m2 | 40.67
2322 | Pintura de acabamento com aplicação de 02 demãos de tinta mineral em pó (Hidr acor ou similar) | m2 | 10.03
2328 | Pintura de acabamento com aplicação de 02 demãos de verniz poliuretano sobre superfícies de madeira | m2 | 12.19
3761 | Pintura de acabamento com aplicação de fundo preparador epoxi, 01 demão de ma ssa epoxi e 02 demãos de tinta esmalte epoxi branco, e = 35 micra p/ demão - R1 | m2 | 72.21
4938 | Pintura de acabamento com tinta emborrachada - 01 demão | m2 | 9
4939 | Pintura de acabamento com tinta emborrachada - 02 demãos | m2 | 18.04
4941 | Pintura de acabamento com tinta emborrachada - 03 demãos - R1 | m2 | 27.03
3714 | Pintura de acabamento em superfícies metálicas com aplicação de 01 demão de t inta esmalte poliuretano, RENNER RETHANE FLV 653, bi-componente ou similar - R1 | m2 | 12.56
3500 | Pintura de faixa c/ termoplástico - 3 anos (p/ aspersão) - Rev 05 | m² | 48.6
12316 | Pintura de impermeabilização com aplicação de Sika Top 107, à trincha de seda , 02 demãos, (bi-componente) - intervalo de aplic.5h - R1 | m2 | 18.75
3738 | Pintura de proteção sobre superfícies metálicas com aplicação de 01 demão de tinta epoxi fundo óxido de ferro - R1 | m2 | 10.59
3758 | Pintura p/ piso c/ aplicação de 1 demão tinta novacor, cores cerâmica, concre to, verde ou azul - aplicação c/ rôlo - R1 | m2 | 3.47
2332 | Pintura para exteriores, tipo micro-textura, com 02 demãos de Permacryl, core s inorganicas tons claros, inclusive lixamento, Ibratin ou similar | m² | 17.22
1807 | Pintura para exteriores, tipo textura, com 01 demão de Permalit nobre 222-mal ha 12, inclusive 01 demão de selador Permaselor, Ibratin ou similar - R1 | m2 | 28.96
2323 | Pntura p/ piso c/ aplicação de 2 demãos tinta novacor, cores cerâmica, concre to, verde ou azul - aplicação c/ rôlo - R1 | m2 | 7.01
4050 | Restauro - Pintura de proteção com aplicação de 01 demão de verniz Paraloid B 72 ou similar | m2 | 129.52
10602 | Sinalização horizontal sobre piso cimentado, padrão p/deficientes,com tinta à base de resina acrilica | m2 | 16.59
3962 | Pintura de acabamento com aplicação de 01 demão de tinta anticorrosiva oxibar dal 535 bt 0527,120µm molhada, marca RENNER, sobre superfícies metálicas (No rma 2288) ou similar | m2 | 25.07
2315 | Pintura de acabamento em superfícies metálicas com aplicação de 01 demão de t inta esmalte epoxi (cores diversas), e = 35 micra - R1 | m2 | 11.35
3760 | Pintura de acabamento em superfícies metálicas com aplicação de 02 demãos de tinta esmalte epoxi branco, e = 35 micra p/ demão | m2 | 24.25
3759 | Pintura de acabamento em superfícies metálicas com aplicação de 02 demãos de tinta esmalte epoxi branco, e = 35 micra p/ demão, aplicado com rolo e pincel - R1 | m2 | 24.25
2314 | Pintura de proteção e/ou acabamento sobre superfícies metálicas com aplicação de 01 demão de primer epoxi rico em zinco, e = 35 micra - R1 | m2 | 13.05
11849 | Pintura de proteção e/ou acabamento sobre superfícies metálicas com aplicação de 02 demãos de primer epoxi rico em zinco, e = 35 micra - R1 | m2 | 28.34
4653 | Pintura de proteção ou acabamento com 02 demão de fundo selante à base de res ina epóxi - REVRAN TLS - RENNER ou similar | m2 | 15.1
4652 | Pintura de proteção sobre superfícies metálicas com 01 demão de primer à base de epóxi - REZINC WBS - RENNER ou similar - R1 | m2 | 15.06
8434 | Aplicação de 01 demão de Adesivo Bianco | m2 | 4.43
2337 | Aplicação de fundo fosfatizante (p/aço galvanizado) - 1 demão | m2 | 8.43
2339 | Aplicação de primer universal - 2 demãos | m2 | 13.95
10972 | Cordão de vedação em silicone | m | 1.2
8456 | Fornecimento e aplicação de selante p/calhas e rufos, tipo selacalha (veda ca lha), cor aluminio, ref: Vedacit ou similar | m | 7.4
9442 | Impermeabilização - Aplicação de Frioasfalto - 01 demão | m2 | 16.84
9443 | Impermeabilização - Aplicação de Frioasfalto - 02 demãos | m2 | 33.71
4849 | Impermeabilizaçao com vedapren branco ou similar, para lajes, 06 demaõs | m2 | 40.32
4850 | Impermeabilizaçao com vedapren parede ou similar, 03 demaõs | m2 | 22.82
4953 | Impermeabilização de alicerce e viga baldrame com 2 demãos de tinta asfáltica tipo Neutrol da Vedacit ou similar, exceto argamassa impermeabilização | m2 | 18.22
7638 | Impermeabilização de madeira bruta com aplicação de 02 demãos de Piche Extra (Vedacit ou similar) e reforço do imunizante Carbolineum Extra (Vedacit ou si milar) | m2 | 25.12
2341 | Impermeabilizaçao flexível, base acrílica, tipo Igolflex Branco Sika ou simil ar, p/lajes, calhas, varandas, terraços e coberturas de reservatorios | m2 | 47.73
5004 | Impermeabilização semi-flexível com Sika Top 107 bi-componente, cor cinza, 03 demãos cruzadas aplicado à trincha para aplicação em paredes enterradas, subs olos, caixas d'agua, áreas frias e em contato com esgoto | m2 | 35.22
3964 | Imunização de superfícies de madeira com aplicação de 01 demão de Jimo Cupim Incolor ou similar | M2 | 7.1
9460 | Isolamento Térmico p/ Piso de Câmaras Frigoríficas, com EPS - Espessura 2 x 100mm = 200mm, + Proteção Mecãnica Esp.= 0,10m | m2 | 169.97
9457 | Isolamento Térmico p/ Piso de Câmaras Frigoríficas, com EPS - Espessura 2 x 50mm = 150mm, + Proteção Mecãnica Esp.= 0,10m | m2 | 169.97
9444 | Isolamento Térmico p/ Piso de Câmaras Frigoríficas, com EPS - Espessura 2 x 75mm = 150mm, + Proteção Mecãnica Esp.= 0,10m | m2 | 149.83
3838 | Jateamento abrasivo em estruturas de aço carbono tipo SA 2.1/2, metal quase b ranco, com granalha | m2 | 50
2333 | Lavagem de pastilhas e rejuntamento com cimento branco | m2 | 9.95
2336 | Limpeza com lixadeira elétrica, tratamento do concreto e lixamento com lixa c arbureto silicio | m2 | 8.75
3968 | Limpeza de superfícies com aplicação de 01 demão de aguarrás | M2 | 8.3
2334 | Limpeza e desencrostamento químico/mecãnico de concreto, c/ desincrostante Du ratto ou similar- R1 | m2 | 6.89
9634 | Manta de alumínio, subcobertura de telhado, Freshfoil da Tégula ou similar | m2 | 17.92
9854 | Manta em lã de vidro aluminizada esp=25mm | m2 | 15.35
10735 | Mix color stone | m2 | 17.89
3733 | Pintura de acabamento com aplicação de 01 demão de verniz acrílico para prote ção de superfícies em concreto aparente, marca FOSROC, ref Dekguard FS ou sim ilar- R1 | m2 | 14.33
4934 | Pintura de acabamento com aplicação de 01 demão de verniz acrílico, Coral ou similar | m2 | 5.69
4327 | Pintura de proteção sobre madeira com aplicação de 01 demão de verniz Osmocol or ou similar - R1 | m2 | 6.31
4328 | Pintura de proteção sobre madeira com aplicação de 02 demãos de verniz Osmoco lor ou similar - R2 | m2 | 12.37
3841 | Pintura de proteção sobre madeira com aplicação de 02 demãos de verniz SPARLA CK CETOL Ipiranga ou similar - R1 | m2 | 12.35
7988 | Pintura de proteção sobre madeira, com 2 demãos, verniz POLISTEN - STAIN, açã o fungicida e inseticida, cor transparente, Sayerlack ou similar - R1 | m2 | 14.26
2343 | Placa de isopor | m² | 7.05
7387 | Preparo de substrato (superfície de concreto) por lixamento elétrico | m2 | 7.46
7386 | Preparo de substrato (superfície de concreto) por lixamento manual | m2 | 6.12
4099 | Preparo de superfície com aplicação de 01 demão de verniz epoxi bicomponente (A+B) Sher-Tile Clear HS BR, marca Sherwin Williams ou similar | m2 | 9.82
2344 | Preparo de superfície com lixamento de paredes e tetos | m2 | 2.49
3963 | Preparo de superfície com lixamento sobre madeira | M2 | 5.4
3732 | Primer acrílico, marca FOSROC, ref Nitoprimer AW ou similar, 1 demão | m2 | 9.85
4775 | Proteção de armadura com tinta de alto teor de zinco - EMACO P22 ou similar, esp:2mm | m2 | 34.62
4785 | Proteção de armadura com tinta de alto teor de zinco - Nitoprimer Zn ou simil ar, esp:2mm | m2 | 89.94
2342 | Raspagem, calafategem, aplicação de selador e polimento com cera (assoalho) | m² | 25
12416 | Raspagem, calafetagem, aplicação de synteko alto brilho em piso de madeira | m² | 45
12417 | Raspagem, calafetagem, aplicação de synteko fosco em piso de madeira | m² | 50
8718 | Recuperação de armadura de aço - barra até 1/2" com tinta de alto teor de zin co - Nitoprimer Zn ou similar, esp:2mm | m | 25.32
9543 | Recuperação de madeira com pó de serra e cola branca | m2 | 20.26
2335 | Regularização c/ argamassa c/ adesivo resistente | m2 | 39.46
4521 | Remoção de ferrugem em esquadrias ou estruturas metálicas com escova de aço | m2 | 29.51
8040 | Remoção de pintura a base esmalte, utilizando removedor de tinta Coral ou sim ilar | M2 | 10.31
3967 | Remoção de pintura com aplicação 01 demão de removedor de tinta, marca Coral ou similar | M2 | 9.9
4492 | Restauro - Consolidação de madeira deteriorada com resinas epoxi Sikadur 32 o u similar | m2 | 37.61
4051 | Restauro - Emassamento em obras de arte com carbonato de cálcio e adesivo CMC ou similar | m2 | 56.28
11754 | Restauro - Emassamento em obras de arte com gesso fino e adesivo CMC ou simil ar | m2 | 31.93
4491 | Restauro - Restauração de forro de madeira compreendendo raspagem, calafetage m, enceramento e parquetagem | m2 | 42.46
11.74
4113 | Tratamento de fissuras com argamassa de cimento e areia traço 1:3 (Seção até 5 x 5 cm) | m
4114 | Tratamento de fissuras com argamassa de cimento e areia traço 1:3 com aditivo bianco ou similar (Seção até 5 x 5 cm) | m | 13.32
6980 | Fornecimento de registro gaveta fofo, c/ flanges, cunha borracha, corpo curto e cabeçote, tipo euro 23, pn16, diam = 150mm | un | 1018.73
6995 | Fornecimento de registro gaveta fofo, c/ flanges, cunha borracha, corpo longo e cabeçote, tipo euro 21, pn16, diam = 100mm | un | 697.27
7026 | Fornecimento de válvula borboleta com mecanismo c e cabeçote pn 10, diam = 2 00mm | un | 7742.74
7027 | Fornecimento de válvula borboleta com mecanismo c e cabeçote pn 10, diam = 2 50mm | un | 9696.77
7028 | Fornecimento de válvula borboleta com mecanismo c e cabeçote pn 10, diam = 3 00mm | un | 10038.81
7029 | Fornecimento de válvula borboleta com mecanismo c e cabeçote pn 16, diam = 1 00mm | un | 6686.97
7030 | Fornecimento de válvula borboleta com mecanismo c e cabeçote pn 16, diam = 1 50mm | un | 6581.86
7031 | Fornecimento de válvula borboleta com mecanismo c e cabeçote pn 16, diam = 2 00mm | un | 7761.45
7032 | Fornecimento de válvula borboleta com mecanismo c e cabeçote pn 16, diam = 2 50mm | un | 9951.77
7033 | Fornecimento de válvula borboleta com mecanismo c e cabeçote pn 16, diam = 3 00mm | un | 10917.72
7034 | Fornecimento de válvula borboleta com mecanismo c e cabeçote pn 16, diam = 7 5mm | un | 5047.53
7035 | Fornecimento de válvula borboleta com mecanismo c e volante pn 10, diam = 20 0mm | un | 7481.73
7036 | Fornecimento de válvula borboleta com mecanismo c e volante pn 10, diam = 25 0mm | un | 9471.01
7037 | Fornecimento de válvula borboleta com mecanismo c e volante pn 10, diam = 30 0mm | un | 9738.16
7038 | Fornecimento de válvula borboleta com mecanismo c e volante pn 16, diam = 10 0mm | un | 6424.11
7039 | Fornecimento de válvula borboleta com mecanismo c e volante pn 16, diam = 15 0mm | un | 6359.78
7040 | Fornecimento de válvula borboleta com mecanismo c e volante pn 16, diam = 20 0mm | un | 7495.69
7041 | Fornecimento de válvula borboleta com mecanismo c e volante pn 16, diam = 25 0mm | un | 9686.03
7042 | Fornecimento de válvula borboleta com mecanismo c e volante pn 16, diam = 30 0mm | un | 10617.09
7043 | Fornecimento de válvula borboleta com mecanismo c e volante pn 16, diam = 75 mm | un | 4848.71
7044 | Fornecimento de válvula borboleta com mecanismo k e cabeçote, pn 10, diam = 200mm | un | 6768.05
7045 | Fornecimento de válvula borboleta com mecanismo k e cabeçote, pn 10, diam = 250mm | un | 8514.53
7046 | Fornecimento de válvula borboleta com mecanismo k e cabeçote, pn 10, diam = 300mm | un | 8738.47
7047 | Fornecimento de válvula borboleta com mecanismo k e cabeçote, pn 16, diam = 100mm | un | 5274.81
7048 | Fornecimento de válvula borboleta com mecanismo k e cabeçote, pn 16, diam = 150mm | un | 5009.86
7049 | Fornecimento de válvula borboleta com mecanismo k e cabeçote, pn 16, diam = 200mm | un | 6193.11
7050 | Fornecimento de válvula borboleta com mecanismo k e cabeçote, pn 16, diam = 250mm | un | 8713.81
7051 | Fornecimento de válvula borboleta com mecanismo k e cabeçote, pn 16, diam = 300mm | un | 9448.18
7052 | Fornecimento de válvula borboleta com mecanismo k e cabeçote, pn 16, diam = 75mm | un | 4033.96
7053 | Fornecimento de válvula borboleta com mecanismo k e volante, pn 10, diam = 200mm | un | 6766.55
7054 | Fornecimento de válvula borboleta com mecanismo k e volante, pn 10, diam = 250mm | un | 8350.02
7055 | Fornecimento de válvula borboleta com mecanismo k e volante, pn 10, diam = 300mm | un | 8573.94
7056 | Fornecimento de válvula borboleta com mecanismo k e volante, pn 16, diam = 100mm | un | 5268.88
7057 | Fornecimento de válvula borboleta com mecanismo k e volante, pn 16, diam = 150mm | un | 5040.14
7058 | Fornecimento de válvula borboleta com mecanismo k e volante, pn 16, diam = 200mm | un | 6181.27
8549.29
7059 | Fornecimento de válvula borboleta com mecanismo k e volante, pn 16, diam = 250mm | un
7060 | Fornecimento de válvula borboleta com mecanismo k e volante, pn 16, diam = 300mm | un | 9292.94
7061 | Fornecimento de válvula borboleta com mecanismo k e volante, pn 16, diam = 75mm | un | 4101.25
7062 | Fornecimento de ventosa flange móvel diam 50mm | un | 615.76
10383 | Fornecimento de ventosa para esgoto sanitário com flanges pn-10, dn-2", marca VALLOY ou similar, modelo VEC-313 | un | 1721.4
7063 | Fornecimento de ventosa simples com rosca diam 1 1/2" | un | 515.99
7064 | Fornecimento de ventosa simples com rosca diam 1 1/4" | un | 515.99
7065 | Fornecimento de ventosa simples com rosca diam 1" | un | 534.77
7066 | Fornecimento de ventosa simples com rosca diam 2" | un | 504.36
7067 | Fornecimento de ventosa simples com rosca diam 3/4" | un | 544.2
7068 | Fornecimento de ventosa tríplice função, pn 10, diam = 200mm | un | 5112.54
7069 | Fornecimento de ventosa tríplice função, pn 16, diam = 100mm | un | 2082.33
7070 | Fornecimento de ventosa tríplice função, pn 16, diam = 150mm | un | 3587.51
7071 | Fornecimento de ventosa tríplice função, pn 16, diam = 200mm | un | 5242.52
7072 | Fornecimento de ventosa tríplice função, pn 16, diam = 80mm | un | 2003.35
7073 | Fornecimento de ventosa tríplice função, pn 25, diam = 100mm | un | 2112.41
7074 | Fornecimento de ventosa tríplice função, pn 25, diam = 150mm | un | 3646.15
7075 | Fornecimento de ventosa tríplice função, pn 25, diam = 200mm | un | 5173.5
7076 | Fornecimento de ventosa tríplice função, pn 25, diam = 50mm | un | 1404.41
7077 | Fornecimento de ventosa tríplice função, pn 25, diam = 80mm | un | 2003.35
10007 | Assentamento de bocais, aspersores, gotejadores, conectores, etc, de irrigaçã o (SERGIPETEC) | cj | 7532.1
10009 | Assentamento de valvulas, caixas e sensores de irrigação (SERGIPETEC) | cj | 560.71
2489 | Corrente de aço galvanizado 3/16" - Rev.02 | m | 20.55
12594 | Corrente de aço inox 3/16" | m | 127.65
12258 | Desmontagem de Elevador Cremalheira OMG12 com 45,50m de altura, Cabine Simple s - 1.200kg ou 17 pessoas | un | 6500
10575 | Encargos Complementares - Ajudante Especializado em Sondagem | h | 2.95
10576 | Encargos Complementares - Ajudante Pratico | h | 2.95
10555 | Encargos Complementares - Armador | h | 2.8
10588 | Encargos Complementares - Auxiliar de Restauração | h | 2.88
10587 | Encargos Complementares - Auxiliar Marcenaria p/Restauro | h | 2.88
10582 | Encargos Complementares - Azulejista | h | 2.88
10577 | Encargos Complementares - Betoneiro | h | 2.95
10578 | Encargos Complementares - Blaster | h | 2.95
10592 | Encargos Complementares - Cabista | h | 2.84
10579 | Encargos Complementares - Calceteiro | h | 2.95
10551 | Encargos Complementares - Carpinteiro | h | 2.88
10580 | Encargos Complementares - Cavoqueiro | h | 2.95
10552 | Encargos Complementares - Eletricista | h | 2.84
10554 | Encargos Complementares - Encanador | h | 2.9
10595 | Encargos Complementares - Encanador industrial | h | 2.9
10589 | Encargos Complementares - Entalhador de Restauro | h | 2.88
10596 | Encargos Complementares - Estucador | h | 2.88
10583 | Encargos Complementares - Gesseiro | h | 2.88
10601 | Encargos Complementares - Impermeabilizador | h | 2.88
10581 | Encargos Complementares - Jardineiro | h | 2.95
10597 | Encargos Complementares - Jatista | h | 2.88
10584 | Encargos Complementares - Ladrilheiro | h | 2.88
10604 | Encargos Complementares - Maçariqueiro | h | 3.49
10598 | Encargos Complementares - Marceneiro de Restauro | h | 2.88
10585 | Encargos Complementares - Marmorista | h | 2.88
10599 | Encargos Complementares - Marteleteiro | h | 2.95
10973 | Encargos Complementares - Mestre Marceneiro de Restauro | h | 2.88
10605 | Encargos Complementares - Montador | h | 3.49
10591 | Encargos Complementares - Oficial | h | 2.88
10586 | Encargos Complementares - Pastilheiro | h | 2.88
10550 | Encargos Complementares - Pedreiro | h | 2.88
10553 | Encargos Complementares - Pintor | h | 3.03
10593 | Encargos Complementares - Polidor | h | 3.03
10600 | Encargos Complementares - pré-marcador | h | 3.03
10590 | Encargos Complementares - Restaurador | h | 2.88
12390 | Encargos Complementares - Restaurador Nível Médio | h | 2.88
10594 | Encargos Complementares - Serralheiro ou Operador de Equipamento Leve | h | 2.8
10549 | Encargos Complementares - Servente | h | 2.95
10603 | Encargos Complementares - Soldador | h | 3.49
10606 | Encargos Complementares - Soldador de raio X | h | 3.49
8619 | Escolta com veículo comercial leve, cap. de carga até 700 KG com motorista | h | 27.1
4951 | Filtro horizontal de areia, incluindo fornecimento de material e os serviços de descarga ou lançamento, espalhamento e compactação (barragem, ensecadeira, etc) | m³ | 107.66
4952 | Filtro vertical de areia, incluindo fornecimento de material e os serviços de descarga ou lançamento, espalhamento e compactação (barragem, ensecadeira, et c) | m³ | 128.2
2490 | Fornecimento e instalação de bucha de nylon s-7 (fischer ou similar) | un | 3.09
9884 | Instalação de Sistema de Desinfecção ultravioleta, modulo UVNAT 7503 de 3 lam padas da SNatural ou similar (obra:Sergipetec) | un | 529.74
10008 | Instalação do sistema de automação da irrigação (SERGIPETEC) | cj | 2204.97
12260 | Locação de Elevador Cremalheira com 45,50m de altura, 03 cancelas, Cabine sim ples - 1.200kg ou 17 pessoas. | mes | 7080.18
12259 | Manutenção de Elevador Cremalheira OMG12 com 45,50m de altura, Prevista após 30 dias de operação. Cobrado mensalmente, Inclusive teste de freio a cada 90 dias | mes | 1750
9862 | Marco inaugural (obra de arte), conforme projeto, para obra do Sergipetec | un | 52372.31
10145 | Modernização do elevador social - Obra do Estádio Lourival Batista | un | 54680
12257 | Montagem de Elevador Cremalheira OMG12 com 45,50m de altura, Cabine Simples - 1.200kg ou 17 pessoas | un | 7500
10905 | Plataforma elevatória para portadores de necessidades especiais,p/ cadeira de rodas que se encaixa em escadas retas | un | 120000
12382 | Plataforma elevatória Vertical Modelo SMART, p/port. neces. especiais, 02 par adas, dim. cabina 900x1400x1300mm, p/ 01 cadeirante e 01 acompanhante em Aço inox escovado , c/ 01 entrada, vel. 06m/min, percurso 3,0m, da RD Mont Elevad ores ou similar | un | 38950
12383 | Plataforma elevatória Vertical Modelo Sofity, port. neces. especiais, 02 para das, dim. cabina 900x1400x1300mm, p/ 01 cadeirante e 01 acompanhante em chapa de ferro pintado, c/ 01 entrada, vel. 06m/min, percurso 3,0m, da RD Mont Elev adores ou similar | un | 34840
9861 | Remoção de guarita em fibra, área=10m², para obra do Sergipetec | un | 3056.75
12947 | Remoção de tubo galvanizado, bitolas diversas | m | 5.06
10349 | Retirada e reassentamento de chapa metalica L=12cm para recobrimento das junt as de dilatação na obra de reforma do Estadio Lourival Batista | m | 4.77
10779 | Serviço de corte em estrutura de concreto armado (placa do canal esp=15cm) - Obra do corredor viário da Av. Tancredo Campos | m | 92
12860 | Serviço de corte em parede de concreto armado ou em bloco cerâmico com dimens ões 2,40x2,10m e esp=27cm, utilizando disco diamantado, inclusive expurgo do material (obra: Conservatório de Música) | un | 3150
12790 | Serviço de corte em piso de concreto em laje maciça com dimensões 1,60x1,80 m e esp=15cm, utilizando disco diamantado (obra: Estádio Futebol Estancia/Se) | un | 7600
10095 | Serviço de corte para abertura de porta em parede de concreto armado com dime nsões 1,10x2,10m e esp=15cm, utilizando disco diamantado (obra: Espaço Zé Pei xe) | un | 2406.25
10778 | Serviço de furo em concreto armado com esp=8mm | un | 2.98
10855 | Serviço de furo em concreto armado com Ø=3/8" a 1" e esp=20cm | un | 6.2
10679 | Serviço de furo em laje de concreto armado com Ø=110mm e esp=15cm | un | 65
10678 | Serviço de furo em laje de concreto armado com Ø=150mm e esp=15cm | un | 95
10010 | Supervisão e comissionamento da instalação do sistema de irrigação (SERGIPETE C) | cj | 18944.79
4949 | Transição compactada em areia, incluindo fornecimento de material e os serviç os de descarga ou lançamento, espalhamento e compactação (ensecadeira, barrag em, etc) | m³ | 108.68
4950 | Transição compactada em brita, incluindo fornecimento de material e os serviç os de descarga ou lançamento, espalhamento e compactação (ensecadeira, barrag em, etc) | m³ | 97.46
1903 | Argamassa cimento e areia traço t-1 (1:3) - 1 saco cimento 50kg / 3 padiolas areia dim. 0.35 x 0.45 x 0.23 m - Confecção mecânica e transporte | m3 | 417.39
1904 | Argamassa cimento e areia traço t-2 (1:3), com aditivo bianco ou similar -1 s aco cimento 50kg / 3 padiolas areia dim. 0,35x0,45x0,23m / 6kg aditivo bianco - Confecção mecânica e transporte | m3 | 1048.59
1905 | Argamassa cimento e areia traço t-3 (1:3), com aditivo vedacit ou similar- 1 saco cimento 50kg / 3 padiolas areia dim. 0,35x0,45x0,23m / 2kg aditivo vedac it - Confecção mecânica e transporte | m3 | 535.79
1906 | Argamassa cimento e areia traço t-4 (1:5) - 1 saco cimento 50kg / 5 padiolas areia dim. 0,35z0,45x0,23m - Confecção mecânica e transporte | m3 | 326.07
7728 | Argamassa cimento e areia traço t-7 (1:4) - 1 saco cimento 50kg / 4 padiolas areia dim. 0,35z0,45x0,23m - Confecção mecânica e transporte | m3 | 412.36
3718 | Argamassa cimento, cal e areia traço (1:0,25:3) - Confecção mecânica e trans porte | m³ | 498.32
4734 | Argamassa cimento, cal e areia traço (1:0,5:8) - Confecção mecânica e transp orte | m³ | 303.92
8274 | Argamassa grout - cimento, areia média e pedrisco traço 1:3:2 | m3 | 417.29
3406 | Argamassa industrializada AC-I, Votomassa ou similar | kg | 0.56
3407 | Argamassa industrializada AC-II, Votomassa ou similar | kg | 0.9
4303 | Argamassa industrializada AC-III, Votomassa ou similar | kg | 1.45
1907 | Chapisco em parede, rústico, com argamassa traço t1 - 1:3 (cimento / areia) - revisado 08/2015 | m2 | 15.64
9792 | Complemento de pilar para proteção de tubulação, com argamassa e tela | m | 45.33
8395 | Execução de Revestimento de Proteção com Grout espessura de até 1,5 cm | m2 | 69.06
4783 | Reboco externo, de parede, com argamassa traço 1:4 (cal / areia), espessura 2 ,5 cm | m2 | 25.02
1908 | Reboco ou emboço externo, de parede, com argamassa traço t5 - 1:2:8 (cimento / cal / areia), espessura 2,0 cm | m2 | 26.13
9295 | Reboco ou emboço externo, de parede, com argamassa traço t5 - 1:2:8 (cimento / cal / areia), espessura 4,5cm | m2 | 55.89
10374 | Reboco ou emboço externo, de parede, com argamassa traço t5 - 1:2:8 (cimento / cal / areia), espessura 6,0cm | m2 | 81.52
10569 | Reboco ou emboço externo, de parede, com argamassa traço t5 - 1:2:8 (cimento / cal / areia), espessura 7,0cm | m2 | 88.63
11069 | Regularização de pilar em alvenaria de tijolo aparente, com argamassa traço t 1 - 1:3 (chapisco) e argamassa traço t5 - 1:2:8 (reboco, esp=5,0cm) | m2 | 55.7
10570 | Regularização de reboco interno, de parede, com argamassa traço t6 - 1:2:10 ( cimento / cal / areia), espessura 0,5 cm | m2 | 7.79
12360 | Restauro - Argamassa traço(1:0,24:0,74) - Cal, arenoso e areia média - confec ção mecânica e transporte | m³ | 487.01
10714 | Revestimento com argamassa baritada - densidade = 3,2 g/cm³ - esp=1,0cm | m2 | 68.06
10715 | revestimento com argamassa baritada - densidade = 3,2 g/cm³ - esp=1,5cm | m2 | 78.49
10716 | Revestimento com argamassa baritada - densidade = 3,2 g/cm³ - esp=2,0cm | m2 | 90.41
9681 | Revestimento para parede com barita, e= 2cm | m² | 96.91
9682 | Revestimento para parede com barita, e= 4 cm | m² | 178.89
12080 | Canto rodapé ángular interno/externo 100x30x30mm linha kerafloor Gail ref.409 1/4092 ou simila , marca Gail ou similar | un | 24.25
1910 | Cantoneira alumínio anodizado colorido, 1 1/2" x 1 1/2" x 1/4 | m | 31.54
1911 | Cantoneira alumínio anodizado cor fosca, 1 1/2" x 1 1/2" x 1/8" | m | 37.13
9716 | Cantoneira aluminio anodizado natural, 1" x 1", boleado, para arremates em re vestimentos cerâmicos | m | 15.35
3930 | Cantoneira alumínio anodizado natural, 1" x 1/8" | m | 21.04
10520 | Cerâmica p/canto externo de piscina, dim: 24 x 4,5 cm, e= 9mm, arredondado, l inha Sport, cor azul celeste (3510), ref. 4209 , marca Gail ou similar | un | 16.59
10517 | Cerâmica p/canto externo de piscina, dim: 4,5 x 4,5 cm, e= 45mm, arredondado, linha Sport, cor azul celeste (3510), ref. 4169 , marca Gail ou similar | un | 23.7
10515 | Cerâmica p/canto interno de piscina, dim: 24 x 3 cm, e= 9mm, arredondado, lin ha Sport, cor azul celeste (3510), ref. 4109 , marca Gail ou similar | un | 16.37
10519 | Cerâmica p/canto interno/externo de piscina, dim: 4,5 x 3,0 cm, e= 30mm, arre dondado, linha Sport, cor azul celeste (3510), ref. 4165 , marca Gail ou simi lar | un | 23.65
10518 | Cerâmica p/canto interno/externo de piscina, dim: 4,5 x 4,5 cm, e= 30mm, arre dondado, linha Sport, cor azul celeste (3510), ref. 4162 , marca Gail ou simi lar | un | 23.7
10079 | Fornecimento e instalação de fachada ventilada em placas de grês porcelânico extrudado (e=16mm), fixado com subestrutura de alumínio, da TEMPIO, ref.: Blu e Egeo E1350 | m2 | 663.78
10078 | Fornecimento e instalação de fachada ventilada em placas de grês porcelânico extrudado (e=16mm), fixado com subestrutura de alumínio, da TEMPIO, ref.: Gri s GR02-02 | m2 | 634.49
1916 | Limpeza de revestimentos cerâmicos | m2 | 6.78
9807 | Pastilha ceramica esmaltada, 5 x 5 cm, marca ATLAS, linha engenharia, ref. Lo rca - B11421 ou similar, aplicada com argamassa industrializada ac-ii, rejunt ada, exclusive emboço (ou similar) | m2 | 159.64
9805 | Pastilha ceramica esmaltada, 5 x 5 cm, marca ATLAS, linha engenharia, ref. Mo starda - B2150 ou similar, aplicada com argamassa industrializada ac-ii, reju ntada, exclusive emboço (ou similar) | m2 | 159.64
9806 | Pastilha ceramica esmaltada, 5 x 5 cm, marca ATLAS, linha engenharia, ref. Si riba - B7079 ou similar, aplicada com argamassa industrializada ac-ii, rejunt ada, exclusive emboço (ou similar) | m2 | 159.64
9804 |  | m2 | 159.64
Pastilha ceramica esmaltada, 5 x 5 cm, marca ATLAS, linha engenharia, ref.Are ia - M-4330 ou similar, aplicada com argamassa industrializada ac-ii, rejunta da, exclusive emboço (ou similar)
7241 | Pastilha ceramica esmaltada, 5 x 5 cm, marca ATLAS, série atlântico, cor amar elo escuro, ref.Canarius - SG 8011/0, aplicada com argamassa industrializada ac-ii, rejuntada, exclusive emboço (ou similar) | m2 | 159.64
7243 | Pastilha ceramica esmaltada, 5 x 5 cm, marca ATLAS, série metalo, cor cinza e scuro, ref.Niquel - B-2104, aplicada com argamassa industrializada ac-ii, rej untada, exclusive emboço (ou similar) | m2 | 159.64
4854 | Pastilha cerâmica esmaltada, 5 x 5 cm, marca NGK, linha Boulevard Real, cor v erde guarani, ref:B0/903, aplicada com argamassa industrializada ac-ii, rejun tada, exclusive emboço (ou similar) | m2 | 166.15
3200 | Pastilha cerâmica esmaltada, 5 x 5 cm, marca NGK, linha Gran, cor azul maranh ão, aplicada com argamassa industrializada ac-ii, rejuntada, exclusive emboço (ou similar) | m2 | 166.15
1914 | Pastilha cerâmica esmaltada, 5 x 5 cm, marca NGK, linha Gran, cor branco arar uama, ref: GR-701, aplicada com argamassa industrializada ac-ii, rejuntada, e xclusive emboço (ou similar) | m2 | 137
4855 | Pastilha cerâmica esmaltada, 5 x 5 cm, marca NGK, linha Maison, cor vermelho pitanga, ref:MR-156, aplicada com argamassa industrializada ac-ii, rejuntada, exclusive emboço (ou similar) | m2 | 304.05
4111 | Pastilha de vidro, 2 x 2 cm, marca Color Mix, cor azul, aplicada com argamass a industrializada flexível tipo Rejuntacol, rejuntada, exclusive emboço (ou s imilar) | m² | 385.44
9679 | Pastilha de vidro, 2,0 x 2,0 cm, cor azul, ref: 460, marca Vidrotil ou simila r, aplicada com argamassa industrializada ac-iii (branca), rejuntada, exclusi ve emboço | m2 | 843.17
7943 | Pastilha de vidro, 2,5 x 2,5 cm, cor vermelho Açores, ref.SG-8010/0, marca At las ou similar, aplicada com argamassa industrializada ac-ii, rejuntada, excl usive emboço | m2 | 188.56
7987 | Pastilha de vidro, 2,5 x 2,5 cm, cor vermelho, ref: D 4010, linha Cristal, ma rca Vitrocolori ou similar, aplicada com argamassa industrializada ac-ii, rej untada, exclusive emboço | m2 | 175.62
9678 | Pastilha de vidro, 2,6 x 2,6 cm, cor azul cobalto, ref: E 4015, linha Cristal , marca Vitrocolori ou similar, aplicada com argamassa industrializada ac-iii (branca), rejuntada, exclusive emboço | m2 | 232.32
7908 | Pastilha de vidro, 3 x 3 cm, cor vermelho block, marca Eliane ou similar, apl icada com argamassa industrializada ac-ii, rejuntada, exclusive emboço | m2 | 435.18
8035 | Pastilha de vidro, 3 x 3cm, marca Vidro Real, Linha Cristallo, cor vermelho r ef. 550 ou similar, aplicada com argamassa industrializada ac-ii, rejuntada, exclusive emboço | m2 | 802.22
11491 | Pastilha em porcelana esmaltada, 5 x 10 cm, marca ATLAS, linha engenharia, re f. Branco - B2140 ou similar, aplicada com argamassa industrializada ac-ii, r ejuntada, exclusive emboço (ou similar) | m2 | 159.64
7701 | Pastilha em porcelana esmaltada, 5 x 5 cm, cor bege muriaé, linha Maison, ref . MR-125, marca NGK ou similar, aplicada com argamassa industrializada ac-ii, rejuntada, exclusive emboço (ou similar) | m2 | 166.15
7698 | Pastilha em porcelana esmaltada, 5 x 5 cm, cor marrom marajó, linha Gran, ref .GR-704, marca NGK ou similar, aplicada com argamassa industrializada flexíve l, tipo rejuntol, rejuntada, exclusive emboço (ou similar) | m2 | 196.86
11490 | Pastilha em porcelana esmaltada, 5 x 5 cm, marca ATLAS, linha engenharia, ref . Una - SG8443 ou similar, aplicada com argamassa industrializada ac-ii, reju ntada, exclusive emboço (ou similar) | m2 | 159.64
12440 | Pastilha em porcelana esmaltada, hexagonal, Atlas, linha barents, ref. M6329 ou similar, aplicada com argamassa industrializada ac-ii, rejuntada, exclusiv e emboço (ou similar) | m2 | 405.49
4864 | Piso tátil direcional e de alerta, em concreto colorido, p/deficientes visuai s, dimensões 30x30cm, aplicado com argamassa industrializada ac-ii, rejuntado , exclusive regularização de base | m2 | 84.3
7324 | Piso tátil direcional e/ou alerta, de concreto, colorido, p/deficientes visua is, dimensões 25x25cm, aplicado com argamassa industrializada ac-ii, rejuntad o, exclusive regularização de base | m2 | 84.3
9418 | Piso tátil direcional e/ou alerta, de concreto, na cor natural, p/deficientes visuais, dimensões 25x25cm, aplicado com argamassa industrializada ac-ii, rej untado, exclusive regularização de base | m2 | 80.75
9417 | Piso tátil direcional e/ou alerta, de concreto, na cor natural, p/deficientes visuais, dimensões 30x30cm, aplicado com argamassa industrializada ac-ii, rej untado, exclusive regularização de base | m2 | 81.64
12039 | Piso tátil direcional e/ou alerta, de concreto, na cor natural, p/deficientes visuais, dimensões 40x40cm, aplicado com argamassa industrializada ac-ii, rej untado, exclusive regularização de base | m2 | 91.58
7323 | Piso tátil direcional e/ou alerta, em borracha, p/deficientes visuais, dimens ões 25x25cm, aplicado, rejuntado, exclusive regularização de base | m2 | 427.12
1917 | Rejuntamento de revestimentos cerâmicos 20cm x 20cm | m2 | 8.52
10865 | Rejuntamento de revestimentos cerâmicos 30cm x 40cm | m2 | 7.68
10866 | Rejuntamento de revestimentos cerâmicos 30cm x 60cm | m2 | 7.83
10867 | Rejuntamento de revestimentos cerâmicos 30cm x 90cm | m2 | 8.1
10868 | Rejuntamento de revestimentos pastilha 2cm x 2cm | m2 | 11.29
10869 | Rejuntamento de revestimentos pastilha 4cm x 4cm | m2 | 9.76
10870 | Rejuntamento de revestimentos pastilha 4cm x 6cm ou 5cm x 5cm | m2 | 8.71
10872 | Rejuntamento de revestimentos pastilha 5cm x 10cm | m2 | 8.1
10873 | Rejuntamento de revestimentos pastilha 5cm x 23cm | m2 | 7.66
10874 | Rejuntamento de revestimentos pastilha 7,5cm x 7,5cm | m2 | 7.94
4237 | Restauro - Restauração de revestimento (Reboco) em fachadas de obras do Patri mônio Histórico | M2 | 53.23
11369 | Revestimento cerâmico para parede, 10 x 10 cm, Eliane, linha galeria branco mesh, pei - 3, aplicado com argamassa industrializada ac-ii, rejuntado, exclu sive regularização de base ou emboço - Rev 01 | m2 | 49.97
12443 | Revestimento cerâmico para parede, 10 x 20 cm, brilhante, Eliane, linha metr ô white, aplicado com argamassa industrializada ac-ii, rejuntado, exclusive r egularização de base ou emboço | m2 | 84.22
8948 | Revestimento cerâmico para parede, 10 x 10 cm, Atlas, linha onix, ref. OM 523 3, cor glacial ou similar, aplicado com argamassa industrializada ac-ii, reju ntado, exclusive regularização de base ou emboço - Rev 01 | m2 | 172.73
11368 | Revestimento cerâmico para parede, 10 x 10 cm, Eliane, linha galeria chumbo m esh ou similar, pei - 2, aplicado com argamassa industrializada ac-ii, rejunt ado, exclusive regularização de base ou emboço - Rev 01 | m2 | 54.51
11180 | Revestimento cerâmico para parede, 10 x 10 cm, Elizabeth, linha cristal bege, aplicado com argamassa industrializada ac-ii, rejunte epoxi, exclusive regula rização de base ou emboço - Rev 02 | m2 | 88.47
11181 | Revestimento cerâmico para parede, 10 x 10 cm, Elizabeth, linha cristal gema, aplicado com argamassa industrializada ac-ii, rejunte epoxi, exclusive regula rização de base ou emboço - Rev 02 | m2 | 99.58
11174 | Revestimento cerâmico para parede, 10 x 10 cm, Elizabeth, linha cristal marro m, aplicado com argamassa industrializada ac-ii, rejunte epoxi, exclusive reg ularização de base ou emboço - Rev 02 | m2 | 99.58
11175 | Revestimento cerâmico para parede, 10 x 10 cm, Elizabeth, linha cristal pisci na, aplicado com argamassa industrializada ac-ii, rejunte epoxi, exclusive re gularização de base ou emboço - Rev 02 | m2 | 86.9
4442 | Revestimento cerâmico para parede, 10 x 10 cm, Elizabeth, linha lux amarelo, aplicado com argamassa industrializada ac-ii, rejuntado, exclusive regulariza ção de base ou emboço - Rev 04 | m2 | 69.21
11177 | Revestimento cerâmico para parede, 10 x 10 cm, Elizabeth, linha lux café, apl icado com argamassa industrializada ac-ii, rejunte epoxi, exclusive regulariz ação de base ou emboço - Rev 02 | m2 | 93.24
4441 | Revestimento cerâmico para parede, 10 x 10 cm, Elizabeth, linha lux cardinal, aplicado com argamassa industrializada ac-ii, rejuntado, exclusive regulariza ção de base ou emboço - Rev 04 | m2 | 64.51
4440 | Revestimento cerâmico para parede, 10 x 10 cm, Elizabeth, linha lux neve, apl icado com argamassa industrializada ac-ii, rejuntado, exclusive regularização de base ou emboço - Rev 04 | m2 | 49.81
11179 | Revestimento cerâmico para parede, 10 x 10 cm, Elizabeth, linha lux verde cla ro, aplicado com argamassa industrializada ac-ii, rejunte epoxi, exclusive re gularização de base ou emboço - Rev 02 | m2 | 86.9
7172 | Revestimento cerâmico para parede, 10 x 10 cm, Elizabeth, linha Vermelho Cris tal, ou similar, aplicado com argamassa industrializada ac-iii, rejuntado, ex clusive regularização de base ou emboço - Rev 04 | m2 | 71.41
7604 | Revestimento cerâmico para parede, 10 x 10 cm, Tecnogres, linha Brilhante, re f. BR10060 ou similar, aplicado com argamassa industrializada ac-iii, rejunta do, exclusive regularização de base ou emboço - Rev 04 | m2 | 68.8
7607 | Revestimento cerâmico para parede, 10 x 10 cm, Tecnogres, linha Brilhante, re f. BR10070 ou similar, aplicado com argamassa industrializada ac-iii, rejunta do, exclusive regularização de base ou emboço - Rev 04 | m2 | 68.8
1912 | Revestimento ceramico para parede, 15 x 15 cm, azulejo branco, tipo "A", apli cado com argamassa industrializada ac-i, rejuntado, exclusive emboço | m2 | 25.91
1913 | Revestimento ceramico para parede, 15 x 15 cm, azulejo branco, tipo "B", apli cado com argamassa industrializada ac-i, rejuntado, exclusive emboço | m2 | 28.56
10615 | Revestimento ceramico para parede, 33,5 x 45 cm, Eliane, linha Forma branco A C, aplicado com argamassa industrializada ac-i, rejuntado, exclusive emboço | m2 | 44.84
3925 | Revestimento cerâmico para parede, 5 x 15 cm, linha BRICK bege, Portobello ou similar, aplicado com argamassa industrializada ac-i, rejuntado, exclusive re gularização de base ou emboço | m2 | 70.01
4624 | Revestimento cerâmico para parede, 5 x 15 cm, linha BRICK gold, Portobello ou similar, aplicado com argamassa industrializada ac-i, rejuntado, exclusive re gularização de base ou emboço | m² | 76.92
1920 | Revestimento cerâmico para parede, 9,5 x 9,5 cm, pei-1, linha arq design, azu l médio ou escuro, Portobello ou similar, aplicado com argamassa industrializ ada ac-ii, rejuntado, exclusive regularização de base ou emboço | m2 | 53.66
1921 | Revestimento cerâmico para parede, 9.5 x 9.5 cm, pei-3, linha arq neve, Porto bello, aplicado com argamassa industrializada ac-i, rejuntado, exclusive regu larização de base ou emboço | m2 | 46.09
9118 | Revestimento cerâmico para piso ou parede, 24 x 11,6 cm, e=9mm, Linha Deck Pi scina, placa extrudada, gail, ref. 1009 ou similar, aplicado com argamassa in dustrializada ac-iii, rejuntado, exclusive regularização de base ou emboço | m2 | 125.97
9116 | Revestimento cerâmico para piso ou parede, 24 x 11,6 cm, e=9mm, Linha Sport, acabamento, gail, ref. 3109 ou similar, aplicado com argamassa industrializad a ac-iii, rejuntado, exclusive regularização de base ou emboço | m2 | 198.14
9115 | Revestimento cerâmico para piso ou parede, 24 x 11,6 cm, e=9mm, Linha Sport, Gail, ref. 5720 ou similar, aplicado com argamassa industrializada ac-iii, re juntado, exclusive regularização de base ou emboço | m2 | 431.28
9117 | Revestimento cerâmico para piso ou parede, 24 x 11,6 cm, e=9mm, Linha Sport, placa extrudada, gail, ref. 1009 ou similar, aplicado com argamassa industria lizada ac-iii, rejuntado, exclusive regularização de base ou emboço | m2 | 132.72
12075 | Revestimento cerâmico para piso ou parede, 240 x 116 x 9mm, Gail, linha reves tl, cor branco acetinado, ref. 1009 ou similar, aplicado com argamassa indust rializada ac-iii, rejuntado, exclusive regularização de base ou emboço | m2 | 151.47
12418 | Revestimento cerâmico para piso ou parede, 30 x 60 cm, linha cetim bianco ou similar, Portobello ou similar, aplicado com argamassa industrializada ac-i, rejuntado, exclusive regularização de base ou emboço | m2 | 88.85
9604 | Revestimento cerâmico para piso ou parede, 30 x 60 cm, porcelanato, linha whi te home, antártida, Portobello ou similar, aplicado com argamassa industriali zada ac-i, rejuntado, exclusive regularização de base ou emboço | m2 | 64.01
12439 | Revestimento cerâmico para piso ou parede, 30 x 90 cm, Portobello, linha ceti m bianco RT ou similar, aplicado com argamassa industrializada ac-i, rejuntad o, exclusive regularização de base ou emboço | m2 | 141.12
10826 | Revestimento cerâmico para piso ou parede, 30,0 x 18,0 cm, e=12mm, Linha Indu strial_Gressitl, Gail, cor cincza claro, ref. 6832_1000 ou similar, aplicado com argamassa industrializada ac-iii, rejuntado, exclusive regularização de b ase ou emboço | m2 | 168.69
12077 | Revestimento cerâmico para piso ou parede, 300 x 300 x12mm, Gail, linha keraf loor, ref.9032 ou similar, aplicado com argamassa industrializada ac-iii, rej untado, exclusive regularização de base ou emboço | m2 | 187.49
12076 | Revestimento cerâmico para piso ou parede, 307 x 60 x 9,3mm, Gail, linha reve stl, cor branco acetinado,ref. 3060 ou similar, aplicado com argamassa indust rializada ac-iii, rejuntado, exclusive regularização de base ou emboço | m2 | 93.33
10986 | Revestimento cerâmico para piso ou parede, 31 x 47 cm, pei 2, Tecnogrês, acet inado, linha branca, ref.55020 ou similar, aplicada c/ argamassa ind. ac-iii, rejunte acrílico, exceto regularização de base/emboço | m2 | 58.28
10994 | Revestimento cerâmico para piso ou parede, 32 x 66 cm, pei 3, Elizabeth, porc elanato, retificado, linha nevada acetinada ou similar, aplicado com argamass a industrializada ac-iii, rejunte acrílico, exclusive regularização de base o u emboço | m2 | 72.67
9677 | Revestimento cerâmico para piso ou parede, 34 x 34 cm, Linha Ravena, cor bran co brilhante, Elizabeth ou similar, aplicado com argamassa industrializada ac -ii, rejuntado, exclusive regularização de base ou emboço | m2 | 54.04
9763 | Revestimento cerâmico para piso ou parede, 37 x 37 cm, c/ piso classic branco , BIANCOGRÊS ou similar, PEI 4, aplicado com argamassa industrializada ac-iii , rejuntado, exclusive regularização de base ou emboço | m2 | 60.06
11165 | Revestimento cerâmico para piso ou parede, 37 x 59 cm, Arielle, linha riviera , cor branca ou similar, PEI-3, aplicado com argamassa industrializada ac-ii, rejuntado, exclusive regularização de base ou emboço | m2 | 44.9
11362 | Revestimento cerâmico para piso ou parede, 37 x 59 cm, Arielle, linha riviera , cor branca ou similar, PEI-3, aplicado com argamassa industrializada ac-ii, rejunte epoxi, exclusive regularização de base ou emboço | m2 | 67.72
10059 | Revestimento cerâmico para piso ou parede, 43 x 43 cm, Arielle, linha aruana, cor branca ou bege, ou similar, PEI-5, aplicado com argamassa industrializada ac-ii, rejuntado, exclusive regularização de base ou emboço | m2 | 45.95
10060 | Revestimento cerâmico para piso ou parede, 43 x 43 cm, Arielle, linha campina , ou similar, PEI-4, aplicado com argamassa industrializada ac-ii, rejuntado, exclusive regularização de base ou emboço | m2 | 40.97
11163 | Revestimento cerâmico para piso ou parede, 43 x 43 cm, Arielle, linha riviera , cor branca mate, ou similar, PEI-4, aplicado com argamassa industrializada ac-ii, rejuntado, exclusive regularização de base ou emboço | m2 | 38.6
10062 | Revestimento cerâmico para piso ou parede, 43 x 43 cm, Arielle, linha riviera , cor branca, ou similar, PEI-4, aplicado com argamassa industrializada ac-ii , rejuntado, exclusive regularização de base ou emboço | m2 | 38.6
9776 | Revestimento cerâmico para piso ou parede, 45 x 45 cm, c/ piso porcelanato ma rmore bianco, PORTOBELLO ou similar, PEI 5, aplicado com argamassa industrial izada ac-iii, rejuntado, exclusive regularização de base ou emboço | m2 | 64.29
9778 | Revestimento cerâmico para piso ou parede, 45 x 45 cm, c/ piso porcelanato To kyo Warm, PORTOBELLO ou similar, PEI 4, aplicado com argamassa industrializad a ac-iii, rejuntado, exclusive regularização de base ou emboço | m2 | 58.46
11370 | Revestimento cerâmico para piso ou parede, 45 x 45 cm, c/ piso porcelanato, e lemento taupe, ELIANE ou similar, PEI 4, aplicado com argamassa industrializa da ac-ii, rejuntado, exclusive regularização de base ou emboço | m2 | 57.97
10618 | Revestimento cerâmico para piso ou parede, 45 x 45 cm, Eliane, linha cargo pl us bone ou similar, aplicado com argamassa industrializada ac-ii, rejuntado, exclusive regularização de base ou emboço | m2 | 48.13
10619 | Revestimento cerâmico para piso ou parede, 45 x 45 cm, Eliane, linha cargo pl us white ou similar, aplicado com argamassa industrializada ac-ii, rejuntado, exclusive regularização de base ou emboço | m2 | 55.98
4973 | Revestimento cerâmico para piso ou parede, 45 x 45 cm, linha fuoco bianco (po rcelanato), Eliane ou similar, aplicado com argamassa industrializada aciii, rejuntado, exclusive regularização de base ou emboço | m2 | 54.61
9675 | Revestimento cerâmico para piso ou parede, 45 x 45 cm, pei-4, Cetim Bianco, P ortobello ou similar, aplicado com argamassa industrializada ac-i, rejuntado, exclusive regularização de base ou emboço | m2 | 74.47
10991 | Revestimento cerâmico para piso ou parede, 46 x 46 cm, pei 5, Incenor, comum branco, anti-derrapante, retificado, ref.62650 ou similar, aplicada c/ argama ssa ind. ac-ii, rejunte acrílico, exceto regularização de base/emboço | m2 | 40.96
8928 | Revestimento cerâmico para piso ou parede, 50 x 50 cm, antiderrapante (porcel anato), Elizabeth ou similar, aplicado com argamassa industrializada ac-iii, rejuntado, exclusive regularização de base ou emboço | m2 | 61.35
10617 | Revestimento cerâmico para piso ou parede, 50 x 50 cm, Eliane, linha bianco p lus po ou similar, aplicado com argamassa industrializada ac-ii, rejuntado, e xclusive regularização de base ou emboço | m2 | 79.9
9765 | Revestimento cerâmico para piso ou parede, 52 x 52 cm, c/ piso cristalo bianc o, BIANCOGRÊS ou similar, PEI 4, aplicado com argamassa industrializada ac-ii i, rejuntado, exclusive regularização de base ou emboço | m2 | 71.91
10064 | Revestimento cerâmico para piso ou parede, 53 x 53 cm, Arielle, linha atenas, cor cinza ou bege, ou similar, PEI-5, aplicado com argamassa industrializada ac-ii, rejuntado, exclusive regularização de base ou emboço | m2 | 44.9
11164 | Revestimento cerâmico para piso ou parede, 53 x 53 cm, Arielle, linha riviera , cor branca ou bege, ou similar, PEI-4, aplicado com argamassa industrializa da ac-ii, rejuntado, exclusive regularização de base ou emboço | m2 | 44.9
10989 | Revestimento cerâmico para piso ou parede, 57 x 57 cm, pei 4, Incenor, cor pl us madeira, brilhante, retificado, ref.65620 ou similar, aplicada c/ argamass a ind. ac-ii, rejunte acrílico, exceto regularização de base/emboço | m2 | 48.96
12438 | Revestimento cerâmico para piso ou parede, 59 x 59 cm, porcelanato, Eliane, l inha munari cimento AC ou similar, aplicado com argamassa industrializada ac- iii, rejuntado, exclusive regularização de base ou emboço | m2 | 90.76
9774 | Revestimento cerâmico para piso ou parede, 60 x 60 cm, c/ piso porcelanato ur banus natural Ret, INCEPA ou similar, PEI 5, aplicado com argamassa industria lizada ac-iii, rejuntado, exclusive regularização de base ou emboço | m2 | 76.19
7767 | Revestimento cerâmico para piso ou parede, 60 x 60 cm, linha Bianco Plus poli do (porcelanato), cor bege, Eliane ou similar, aplicado com argamassa industr ializada AC-III, rejuntado com epoxi, exclusive regularização de base ou embo ço | m2 | 97.25
9605 | Revestimento cerâmico para piso ou parede, 60 x 60 cm, porcelanato, linha tra vertino navona, crema, Portobello ou similar, aplicado com argamassa industri alizada ac-i, rejuntado, exclusive regularização de base ou emboço - Rev 02 | m2 | 174.15
11808 | Revestimento cerâmico para piso ou parede, 60 x 60 cm, porcelanato, natural, retificado, linha pietra di firenze, grigio, Portobello ou similar, aplicado com argamassa industrializada ac-iii, rejuntado, exclusive regularização de b ase ou emboço | m2 | 97.18
9775 | Revestimento cerâmico para piso ou parede, 61 x 61 cm, c/ piso porcelanato me rano branco, INCEPA ou similar, PEI 5, aplicado com argamassa industrializada ac-iii, rejuntado, exclusive regularização de base ou emboço | m2 | 72.29
10984 | Revestimento cerâmico para piso ou parede, 63 x 63 cm, pei 5, Biancogrês, por celanato esmaltado acetinado, retificado externo, linha cimento porfido avaro /similar, apl. c/ arg. ind. ac-iii, rejunte acrílico, exc. regularização de b ase ou emboço | m2 | 78.86
10982 | Revestimento cerâmico para piso ou parede, 63 x 63 cm, pei 5, Biancogrês, por celanato esmaltado acetinado, retificado interno, linha cimento avario ou sim ilar, apl. c/ arg. ind. AC-III, rejunte acrílico, exclusive regularização de base ou emboço | m2 | 80.05
10983 | Revestimento cerâmico para piso ou parede, 63 x 63 cm, pei 5, Biancogrês, por celanato esmaltado acetinado, retificado interno, linha cimento grigio ou sim ilar, apl. c/ arg. ind. AC-III, rejunte acrílico, exclusive regularização de base ou emboço | m2 | 79.8
12442 | Revestimento cerâmico para piso ou parede, 90 x 90 cm, porcelanato, esmaltado , linha munari cimento, Eliane ou similar, aplicado com argamassa industriali zada ac-iii, rejuntado, exclusive regularização de base ou emboço - Rev - 02 | m2 | 216.51
12441 | Revestimento cerâmico para piso ou parede, 90 x 90 cm, porcelanato, natural, retificado, linha bianco carrara, Portobello ou similar, aplicado com argamas sa industrializada ac-iii, rejuntado, exclusive regularização de base ou embo ço | m2 | 208.75
12420 | Revestimento cerâmico para piso ou parede, 90 x 90 cm, porcelanato, natural, retificado, linha city off white, Portobello ou similar, aplicado com argamas sa industrializada ac-iii, rejuntado, exclusive regularização de base ou embo ço | m2 | 386.73
12078 | Revestimento cerâmico para piso ou parede, Antiácido 30 x 30 x 12mm, Gail, li nha Kanafloor, cor cinza , ref.7039 ou similar, aplicado com argamassa indust rializada ac-iii, rejuntado, exclusive regularização de base ou emboço | m2 | 140.92
8949 |  | m2 | 166.93
Revestimento em cacos de cerâmica, 10 x 10 cm, Atlas, linha onix, ref. OB 526 1, cor avenca ou similar, aplicado com argamassa industrializada ac-i, rejunt ado, exclusive regularização de base ou emboço - Rev 03
8950 | Revestimento em cacos de cerâmica, 10 x 10 cm, Atlas, linha onix, ref. OB 526 1, cor nandina ou similar, aplicado com argamassa industrializada ac-i, rejun tado, exclusive regularização de base ou emboço - Rev 03 | m2 | 170.91
7870 | Revestimento em fachadas com mármore branco assentado com argamassa industria lizada aciii branca,e pinos de alumínio (barra seção 1/4"x1/4") exclusive emb oço | m2 | 293.42
12139 | Revestimento em placa cerâmica extrudada 297 x 36 x 9 mm/297 x 24 x 9 mm com superfície rústica, esmaltada, monoqueima. Linha Stones Oxford Flash da Gail, Absorção de 0 a 3%, sem rejunte, exclusive regularização de base ou emboço | m2 | 130.68
8771 | Alçapão para forro de pvc, dim=60x60cm, aplicado | m2 | 46.12
10657 | Assentamento de forro de gesso acartonado removível, cor branco, placa 1243 x 618mm, gessolyne gypsum ou similar | m2 | 15
1953 | Cimalha em madeira angelin dimensões 5cm x 3,2cm | m | 9.98
4523 | Cimalha em madeira angelin dimensões 7cm x 3,2cm | m | 29.62
12792 | Fornecimento e instalação de chapas de policarbonato, e=8mm em toldo/cobertur a/fechamento/etc - Rev 01 | m² | 476.73
12024 | Forro acústico em placas de fibra mineral 1250x625x15mm, absorção sonora NRC = 0,55, reflexão luz = 0,86, marca Armstrong, ref. Georgian, ou similar, resi st. fogo: classe A, instalado sobre perfís metálicos | m2 | 70
9083 | Forro acústico em placas de fibra mineral c/perfil "T" em aço, marca "SONEX" ou similar, instalado | m2 | 90
12023 | Forro acústico em placas de fibra mineral dim.1200x600x16mm, absorção sonora NRC = 0,55, reflexão luz = 0,79, marca Armstrong, ref. Clean Room, ou similar , resist. fogo: classe A, instalado sobre perfís metálicos | m2 | 90
12025 | Forro acústico, em placas semirígidas SONEX Illtec Skin, ou similar, 500x500x 25mm, absorção sonora NRC= 0,65, resistência fogo: classe A, instalado com p erfís ou adesivo | m2 | 90
10652 | Forro de gesso acartonado, acabamento em filme PVC, placa 625 x 625mm e perfi l T, marca MOD-LINE, modelo Linho ou similar, instalado | m2 | 80
10656 | Forro de gesso acartonado, cor branca, placa 1243 x 618mm, marca GYPSUM model o gessolyne, ou similar - fornecimento | m2 | 55
11492 | Forro de gesso acartonado, cor branca, placa 1243 x 618mm, marca GYPSUM, mode lo FGE ou similar, instalado | m2 | 50
7702 | Forro de gesso acartonado, cor branca, placa 1243 x 618mm, marca GYPSUM, mode lo gessolyne ou similar, instalado | m2 | 70
4726 | Forro de gesso acartonado, em placas 1250 x 600mm e perfis T, acabamento em f ilme PVC, marca MOD-LINE, modelo Linho ou similar, instalado | m2 | 75
1946 | Forro de gesso comum, em placas 60 x 60 cm, c/ isolamento em lã de vidro, inc lusive madeiramento com ripões 3,5cm x 5,5cm, instalado | m2 | 95.43
1954 | Forro de gesso comum, em placas 60x60 cm, inclusive madeiramento com ripões 3 ,5cm x 5,5cm, instalado | m2 | 70.69
12026 | Forro de gesso comum, em placas 60x60 cm, sob laje ou sob cobertura, sem nece ssidade de estrutura para suporte, instalado | m2 | 29.1
1947 | Forro de madeira angelin, em réguas 10 cm, inclusive madeiramento de suporte (sarrafos), instalado | m2 | 192.91
3754 | Forro de madeira de lei angelin ou cedro, em réguas com 20 a 25 cm de largura , inclusive madeiramento de suporte (sarrafo), instalado | m2 | 192.91
1943 | Forro de madeira lambri cumaru/ipê champanhe, régua de 10cm, e= 9mm, inclusi ve madeiramento de suporte (sarrafo), instalado | m2 | 151.01
1944 | Forro de madeira lambri pau d'arco, e = 6,4 mm, inclusive madeiramento de su porte (sarrafo), instalado | m2 | 121.89
1949 | Forro de madeira pinho, em réguas 10 cm, inclusive madeiramento de suporte ( sarrafo), instalado | m2 | 79.67
4321 | Forro de madeira, massaranduba ou similar, em treliça 5x5cm, instalado | M2 | 212.11
5045 | Forro de pvc, em placas 1,25 x 0,625, cor branca ou palha, marca Medabil ou similar, inclusive estrutura de fixação (perfís), instalado | m2 | 130.37
4449 | Forro de pvc, em réguas de 10 ou 20 cm, aplicado, inclusive estrutura para f ixação (perfis em PVC) marca Araforros ou similar, instalado | m2 | 59.25
11152 | Forro em alumínio, tipo colmeia, malha 42x42x25mm, 625x1250mm, cor cinza, ma rca Refax ref. B10 ou similar, instalado | m2 | 472.5
11856 | Forro em chapas de acrílico branco leitoso, e=10mm, com moldura em alumínio, instalado | m² | 406.01
1956 | Forro luxalon cell t 15, placas 62.5 x 62.5 cm com tratamento térmico, instal ado | m2 | 400
12838 | Forro tipo colmeia em alumínio, malha 62,5x62,5 H25mm, dimensões: 625x1250mm, ref. B10, cor R99 alumínio, da Refax ou similar - fornecimento e aplicação | m2 | 409.5
10626 | Madeiramento para forro de gesso em placas com peça em madeira 7,5cm x 10cm | m2 | 48.18
7704 | Manta em lã de rocha de 25mm - fornecimento e aplicação | m2 | 24.45
4298 | Montagem de Forro de pvc, em réguas larg =100 mm | m2 | 24.44
4493 | Restauro - Montagem de forros de madeira, sem pintura artística, c/ cantoneir as de alumínio 1 1/2" x 1 1/2" x 1/8" | m2 | 85.87
4490 | Restauro - Proteção de elementos artísticos contra impactos, com chapa compen sada resinada e=10 mm e espuma, fixada sob caibros ou ripões, e vedação com l ona plástica | m2 | 156.98
4907 | Restauro - Restauração de forro de madeira compreendendo substituição de peça s de apoio até 20%, raspagem, calafetagem, enceramento e parquetagem | m2 | 76.73
9655 | Revestimento de parede com painel ref.: Miniwave, da Hunter Douglas ou simila r, inclusive instalação e estruturas metálicas | m2 | 430
9656 | Revestimento de parede com painel ref.: Softwave 25, da Hunter Douglas ou sim ilar, inclusive instalação e estruturas metálicas | m2 | 440
1952 | Sanca ou cimalha em gesso l = 10 cm | m | 10
1951 | Sanca ou cimalha em gesso l = 6 cm | m | 7
9637 | Sanca ou cimalha gesso, plana ou curva, larg=30cm, aplicada | m | 23.83
8394 | Aplicação de Tela Fix largura 15cm, em encontros de Alvenarias com Vigas | m | 17.3
10609 | Fornecimento e aplicação de Tela de Poliéster malha 2x2mm p/impermeabilização , ref: Denvertela Poliéster R, marca Denver ou similar | m2 | 5.73
10026 | Impermeabilização - Aplicação de 1 demão de asfalto elastomérico, sem armação de estrudante, em calhas e lajes descobertas, Denverpren ou similar | m2 | 38.26
10023 | Impermeabilização - Aplicação de 1 demão de primer para colagem de manta asfá ltica (exclusive a manta asfaltica) | m2 | 14.39
1968 | Impermeabilização - Proteção mecânica de superficie com argamassa cimento e a reia, traço 1:3 | m3 | 656.43
10020 | Impermeabilização c/ manta asfáltica 4mm, estruturada com não-tecido de polié ster, inclusive aplicação de 1 demão de primer, exceto proteção mecânica | m2 | 90.75
10022 | Impermeabilização c/ manta asfáltica 5mm, estruturada com não-tecido de polié ster, inclusive aplicação de 1 demão de primer, exceto proteção mecânica | m2 | 122.41
10029 | Impermeabilização c/ manta asfáltica aluminizada 3mm, estruturada com não-tec ido de poliéster, inclusive aplicação de 1 demão de primer | m2 | 86.35
12306 | Impermeabilização c/manta asfáltica 3mm, classe B, estrudada c/reforço de não tecido de poliéster, inclusive aplicação de 1 demão de primer e proteção mecâ nica traço 1:3 | m2 | 120.41
9360 | Impermeabilização com aplicação de argamassa polimérica tipo Denvertec 100 ou similar | m2 | 27.93
8953 | Impermeabilização com argamassa polimerica (3 demãos) tipo Denvertec 100 e ap licação de tela de poliester resinada, malha 2x2mm, ref: Denvertela Poliester R ou similar | m2 | 31.02
10028 | Impermeabilização com asfalto elastomérico c/armação de véu de fibra de vidro , inclusive primer (p/fundação) | m2 | 151.97
10027 | Impermeabilização com asfalto elastomérico c/armação de véu de poliéster, inc lusive primer (p/fundação) | m2 | 88.91
1969 | Impermeabilização de alicerce e viga baldrame com 1 demão tinta asfáltica tip o Neutrol da Vedacit ou similar, inclusive argamassa impermeabilização esp=2c m | m2 | 79.39
7729 | Impermeabilização de superficie c/argamassa 1:3 (cimento e areia), esp=2,5cm, c/impermeabilizante Vedacit ou similar | m2 | 46.87
7726 | Impermeabilização de superficie c/argamassa 1:3 (cimento e areia), esp=2cm, c /impermeabilizante Vedacit ou similar | m2 | 32.96
7727 | Impermeabilização de superficie c/argamassa 1:4 (cimento e areia), esp=2,5cm, c/impermeabilizante Vedacit ou similar | m2 | 22.02
7730 | Impermeabilização semi-flexível com tinta alfaltica, 02 demãos, em superfície s lisas e de pequenas dimensões, tipo Viaplus 1000, ref:Viapol ou similar | m2 | 13.03
3642 | Lona plástica preta | m2 | 4.14
10068 | Tela de PVC malha hexagonal 1/2", fio 16 (1,65mm), fornecimento e colocação | m2 | 21.96
11826 | Fornecimento e instalação de absorvedor acústico linear, em MDF cru, revestid o internamente com 01 camada de lã de rocha basáltica esp. 25mm, acabamento e m tecido tramado, cor 05, marrom claro de ordem 1777, módulos de 5,30 x 2,90m | m2 | 278.2
11827 | Fornecimento e instalaçao de difusor acústico trapezoidal, em MDF Linho-Fendi e revestido internamente com 01 camada de lã de rocha esp.25mm, medindo: h=2, 70m, base maior= 0,10m e base menor=0,03m | m2 | 400.22
1978 | Isolamento acústico c/ painel em lã de vidro e = 25mm (isover-santa marina r ef psi - 30/25mm ou similar) | m2 | 24.74
1979 | Isolamento acústico c/ painel em lã de vidro e = 50mm (isover-santa marina r ef psi - 30/50mm ou similar) | m2 | 44.53
12193 | Isolamento acústico com aplicação de celulose com uma superfície uniforme, mo nolítica, que não possui juntas ou emendas, esp = 25mm, densidade = 60kg/m3, pé direito <= 3,00m | m2 | 77.54
12191 | Isolamento acústico com aplicação de celulose com uma superfície uniforme, mo nolítica, que não possui juntas ou emendas, esp = 25mm, densidade = 60kg/m3, pé direito > 6,00m, incluso aluguel de plataforma. | m2 | 116.3
12936 | Isolamento acústico com placa de espuma de poliuretano poliester e=75mm ( ref .: sonex Illtec 25/35 ou similar) | m2 | 180
10787 | Isolamento acústico com placa de espuma de poliuretano poliester e=75mm (tror ion-illubruck, ref.: sonex 75/75 ou similar) | m2 | 320
8973 |  | m2 | 33.3
Reboco especial sobre parede para isolamento termico e acustico c/ argamassa de vermiculita expandida, cimento e areia, esp.= 2,5cm
12192 | Remoção e limpeza do Isolamento acústico com aplicação de celulose com uma su perfície uniforme, pé direito > 6,00m, ?incluso aluguel de plataforma e expur go | m2 | 58.16
9722 | Revestimento de paredes com placa de gesso acartonado (2,40x1,20m) | m2 | 68.77
1973 | Isolamento térmico c/ mantas lã vidro, e = 25 mm, fixadas c/ asfalto oxidado | m2 | 24.74
11147 | Isolamento térmico c/ poliestireno expandido (isopor), e=5,0cm, coladas com f rioasfalto da vedacit ou similar | m2 | 50.39
9438 | Isolamento Térmico p/ Paredes e Tetos de Câmaras Frigoríficas c/I Paineis de Poliuretano Tipo R1 Revestidos c/ Chapas de Aço Pintadas em ambas as Faces c/ primer epoxi + poliester, espessura = 100mm | m2 | 498.43
9439 | Isolamento Térmico p/ Paredes e Tetos de Câmaras Frigoríficas c/I Paineis de Poliuretano Tipo R1 Revestidos c/ Chapas de Aço Pintadas em ambas as Faces c/ primer epoxi + poliester, espessura = 150mm | m2 | 595.81
9440 | Isolamento Térmico p/ Paredes e Tetos de Câmaras Frigoríficas c/I Paineis de Poliuretano Tipo R1 Revestidos c/ Chapas de Aço Pintadas em ambas as Faces c/ primer epoxi + poliester, espessura = 200mm | m2 | 737.69
9437 | Isolamento Térmico p/ Paredes e Tetos de Câmaras Frigoríficas c/I Paineis de Poliuretano Tipo R1 Revestidos c/ Chapas de Aço Pintadas em ambas as Faces c/ primer epoxi + poliester, espessura = 70mm | m2 | 459.19
5012 | Assentamento de peitoril | m | 12.64
4773 | Bancada de mármore branco | m2 | 235.54
4695 | Bancada em granito cinza andorinha p/laboratorio de informática, esp=2,0cm, h =72cm e larg=80cm | m | 499.71
9313 | Cantoneira de aço "L" abas desiguais - 4" x 3" x 5/16" | m | 70.58
11863 | Cantoneira de aço "L" abas desiguais - 4" x 3" x 5/16" | m | 70.58
11864 | Cantoneira de aço "L" abas desiguais - 4" x 3" x 5/16" | m | 70.58
9314 | Cantoneira de aço "L" abas desiguais - 5" x 3 1/2" x 5/16" | m | 84.77
12020 | Cantoneira de aço "L" abas iguais - 1 1/4" x 1 1/4" x 1/4" (2,46 kg/m) - fixa da em alvenaria | un | 20.18
7795 | Cantoneira de ferro em "L", 1" x 1" x 1/4" | m | 20.1
8707 | Chapim de mármore branco, c/ largura = 22 cm, esp = 2 cm | m | 62.96
8832 | Chapim de mármore branco, c/ largura = 24 cm, esp = 2 cm | m | 67.37
8833 | Chapim de mármore branco, c/ largura = 28 cm, esp = 2 cm | m | 76.19
8834 | Chapim de mármore branco, c/ largura = 60 cm, esp = 2 cm | m | 146.91
9171 | Chapim de mármore branco, c/ largura = 72 cm, esp = 2 cm | m | 183.29
8637 | Chapim de concreto pré-moldado | m | 39.89
9753 | Chapim de granito cinza andorinha, c/ largura = 22 cm, esp = 2 cm | m | 59.78
1986 | Peitoril cimento traço t1, c/ largura = 17 cm, esp = 4 cm | m | 22.66
1987 | Peitoril cimento traço t1, c/ largura = 22 cm, esp = 4 cm | m | 29.19
12446 | Peitoril em granito branco siena, polido, c/ largura = 22 cm, esp = 2 cm | m | 118.37
7284 | Peitoril granito branco fortaleza polido, c/ largura = 22 cm, esp = 2 cm | m | 84.01
1988 | Peitoril granito cinza polido, c/ largura = 17 cm, esp = 2 cm | m | 74.81
1989 | Peitoril granito cinza polido, c/ largura = 22 cm, esp = 2 cm | m | 94.77
8228 | Peitoril granito cinza polido, esp = 2 cm | m2 | 210.74
8638 | Peitoril mármore branco com bancada 2cm, largura=17cm, esp=2cm | m | 73.35
1990 | Peitoril mármore branco, c/ largura = 17 cm, esp = 2 cm | m | 68.74
8590 | Peitoril mármore branco, c/ largura = 19 cm, esp = 2 cm | m | 102.79
1991 | Peitoril mármore branco, c/ largura = 22 cm, esp = 2 cm | m | 116.75
1997 | Peitoril mármore branco, c/ largura = 32 cm, esp = 2 cm | m | 163.29
8589 | Peitoril mármore branco, c/ largura = 33 cm, esp = 2 cm | m | 167.97
8778 | Peitoril marmore branco, esp = 2 cm | m2 | 244.02
1992 | Peitoril marmorite, c/ largura = 17 cm, esp = 2 cm | m | 41.11
1993 | Peitoril marmorite, c/ largura = 22 cm, esp = 2 cm | m | 45.86
12246 | Polimento de peitoril marmore | m2 | 67.83
1994 | Tampo balcão granito verde ubatuba polido c/ largura = 57 cm, e = 2 cm | m | 185.31
1995 | Tampo balcão marmore branco polido c/ largura = 57 cm, e = 2 cm | m | 143.27
1996 | Tampo de balcão em granito preto, e=2cm | m2 | 431.48
8777 | Tampo de balcão em mármore branco, e=3cm | m2 | 242.26
4910 | Remoção de rejuntamento em pavimento com pedra calcárea | m2 | 9.71
1923 | Remoção e reposição de piso em pedra portuguesa sobre camada de areai | m² | 78.48
7785 | Filete de granito cinza andorinha l=4cm, e=2cm, com acabamento aboleado | m | 38.9
4755 | Filete de granito vitória l=3cm, e=2cm, para acabamentos | m | 37.86
7273 | Filete em granito Branco Dallas, 10cm, para acabamento | m | 41.81
11933 | Filete em granito Branco Dallas, 3 x 2 a 3cm, para acabamento | m | 17.97
9585 | Filete em granito capri l=2cm, esp= 3cm, para acabamentos | m | 22.08
9594 | Filete em granito capri, l=3cm, esp= 2cm, para acabamentos | m | 17.97
9593 | Filete em granito capri, l=6cm, esp= 2cm, para acabamentos | m | 26.66
7794 | Filete em granito Cinza Andorinha, 15cm, para acabamento | m | 64.78
9597 | Friso em granito branco 2cm | m | 20.8
10614 | Granito amarelo São Francisco, e=2cm, l = 10cm, acabamento apicoado com borda abaulada - Borda da piscina da Bica de Lagarto, aplicado com argamassa indust rializada ac-i, rejuntado, exclusive emboço | m | 159.89
9721 | Prateleira em granito cinza andorinha, esp= 2cm | m2 | 342.3
11363 | Prateleira em granito verde ubatuba, esp=2cm, inclusive testeira de 10cm | m2 | 400.1
12353 | Reassentamento de mármore ou granito, em revestimento, aplicado com argamassa industrializada ac-ii (branca), rejuntado, exclusive emboço | m2 | 35.5
10098 | Restauração de bancada em marmore com argamassa de pó de pedra c/cimento bran co - acabamento polido | m2 | 31.48
3735 | Revestimento em mármore branco sobre fachadas, aplicado com argamassa industr ializada ac-ii (branca), rejuntado, exclusive emboço | m2 | 266.88
9591 | Revestimento para piso ou parede em granito capri, polido, e = 2cm, aplicado com argamassa industrializada ac-ii, rejuntado, exclusive emboço | m2 | 257.3
1934 | Revestimento para piso ou parede em granito cinza andorinha, polido, e = 2cm, aplicado com argamassa industrializada ac-ii, rejuntado, exclusive emboço | m2 | 299.78
1935 | Revestimento para piso ou parede em granito verde ubatuba, e=2cm, aplicado c om argamassa industrializada ac-ii, rejuntado, exclusive emboço | m2 | 350.45
8676 | Revestimento para piso ou parede em granito vermelho brasília, e=2cm, aplica do com argamassa industrializada ac-ii, rejuntado, exclusive emboço | m2 | 312.63
9596 | Revestimento para piso ou parede em marmoglass branco, aplicado com argamassa industrializada ac-ii, rejuntado, exclusive emboço | m2 | 1005.13
11543 | Revestimento para piso ou parede em mármore arabescato escuro, aplicado com a rgamassa industrializada ac-ii, rejuntado, exclusive emboço | m2 | 940.92
1936 | Revestimento para piso ou parede em mármore Bahia ou Marta Rocha, e=2cm, apli cado com argamassa industrializada ac-ii, rejuntado, exclusive emboço | m2 | 388.61
1937 | Revestimento para piso ou parede em mármore branco, aplicado com argamassa in dustrializada ac-ii, rejuntado, exclusive emboço | m2 | 261.89
4789 | Rodameio em granito preto, larg=4 cm, esp=2 cm, para acabamentos | m | 49.51
4790 | Rodameio em granito preto, larg=8 cm, esp=2 cm, para acabamentos | m | 71.21
5016 | Rodameio em granito preto, larg=9 cm, esp=2 cm, para acabamentos | m | 76.78
12503 | Rodopia em granito branco siena, L=20cm, e=2cm, aplicado com argamassa indus trializada ac-i, com acabamento aboleado | m | 85.12
9598 | Soco em marmoglass branco, l=4cm, esp=2cm | m | 54.6
11825 | Testeira em granito branco fortaleza, l=10cm (colado), esp.=2cm - forneciment o e colocação | m | 155.75
12502 | Testeira em granito branco siena, L=37 cm (meia esquadria) - fornecimento e c olocação | m | 176.91
4792 | Tosetes em marmore branco, medindo 5 x 5 cm, aplicada com argamassa industria lizada ac-ii, rejuntada | un | 3.9
1939 | Compensado 15mm c/ formica brilhante colada c/ formicola ou similar, para par ede | m2 | 123.54
12182 | Brise metálico Hunter Douglas ref. 84R - SL4 cor prata ou similar, com estrut ura e montagem, exclusive Andaimes ou plataforma | m2 | 320
12183 | Brise metálico Hunter Douglas ref. Miniware # 103 cor prata ou similar, com e strutura e montagem, exclusive Andaimes ou plataforma | m2 | 295
9054 | Fornecimento e instalação de brise metálico de alumínio ref. 84F, 45º L, da F ibrocell ou similar | m2 | 195
11489 | Fornecimento e instalação de brise metálico de alumínio, ref. B57, branco nie ve 7000, da Hunter Douglas ou similar | m2 | 450
10353 | Fornecimento e instalação de brises de ângulo fixo ou móvel, em alumínio, Lux alon Termobrise 335, com pintura a base de poliester, inclusive acessórios | m2 | 900
1932 | Fornecimento e instalação de brises em pvc com aletas na cor amarelo translúc ido e montantes em alumínio ref 100 "como vent" | m2 | 448.03
1933 | Fornecimento e instalação de brises em pvc com aletas na cor branco translúci do e montantes em alumínio ref 100 "como vent" | m2 | 304.39
12816 | Placa cimentícia e =10mm, para fechamento da fachada (1 lado/face), juntas ap arentes, fixada em estrutura metalica, exclusive esta (fornecimento e assenta mento) | m2 | 84.01
12828 | Placa cimentícia e =6mm, para fechamento da fachada (1 lado/face), juntas apa rentes, fixada em estrutura metalica, exclusive esta (fornecimento e assentam ento) | m2 | 82.16
8853 | Revestimento com chapa em fórmica Almond ref.: L112 ou similar, colada c/ for micola ou similar, diretamente sobre emboço | m2 | 81.27
8931 |  | m2 | 92.2
Revestimento com chapa em fórmica brilhante, cor preta, esp. = 10mm, colada c / formicola ou similar
1924 | Revestimento com chapa em fórmica brilhante, esp. = 1,3 mm, colada c/ formico la ou similar | m2 | 66.97
10737 | Revestimento com chapa em fórmica fosca, cor vermelho goiaba, esp. = 10mm, co lada c/ formicola ou similar | m2 | 78.19
8858 | Revestimento com chapa em fórmica padrão madeirado, Mel Linheiro, ref.:M814, acabamento TX ou similar, colada c/ formicola ou similar, diretamente sobre e mboço | m2 | 101.9
1925 | Revestimento com chapa em fórmica texturizada, esp. = 1,3 mm colada c/ formic ola ou similar | m2 | 71.11
11099 | Revestimento metálico em alumínio composto (Alucobond ou similar) dobrado, e= 0,3mm, na cor cobre, 1,00 nx 1,00m, exclusive estrutura metálica - fornecime nto e montagem - Obra do Centro de Convenções de Sergipe | m2 | 224.52
5057 | Revestimento metálico em alumínio composto (Alucobond), e=0,3mm, pintura Kayn ar 500 composta por seis camadas, inclusive estrutura metálica auxiliar em p erfil de viga "U" de 2" - fornecimento e montagem | m2 | 436.14
1928 | Revestimento para parede com chapa de aço inoxidável nº22, 200x100cm, colada c/ adesivo compound ou similar, sobre compensado naval | m2 | 261.66
1929 | Revestimento para parede com chapa em aço galvanizado nº24, 200x100cm, colada c/ adesivo compound ou similar, sobre compensado naval | m2 | 96.37
1927 | Revestimento para parede com chapa eucatex, e = 6,4 mm, colado c/ adesivo ec- 461-3m ou similar, diretamente sobre emboço | m2 | 15.94
1926 | Revestimento para parede com lambri de cumaru/ipê champanhe, colado | m2 | 127.6
2483 | Enchimento de rasgos em alvenaria e concreto para tubulação diâm 1/2" a 1" | m | 3.75
2486 | Enchimento de rasgos em alvenaria e concreto para tubulação diâm 5" a 6" | m | 14.5
2485 | Enchimento de rasgos em alvenaria e concreto para tubulação diâm 2 1/2"a 4 " | m | 10.9
2484 | Enchimento de rasgos em alvenaria e concreto para tubulação diâm 1 1/4" a 2 " | m | 7.16
2481 | Execuçaõ de rasgos em alvenaria para passagem de tubulação | m | 1.94
2476 | Rasgos em alvenaria para passagem de tubulação diâm 1/2" a 1" | m | 4.93
2477 | Rasgos em alvenaria para passagem de tubulação diâm 1 1/4" a 2" | m | 7.91
2478 | Rasgos em alvenaria para passagem de tubulação diâm 2 1/2" a 4" | m | 7.48
2482 | Rasgos em concreto para passagem de tubulação diâm 5" a 6" | m | 22.43
2479 | Rasgos em concreto para passagem de tubulação diâm 1/2" a 1" | m | 5.97
2480 | Rasgos em concreto para passagem de tubulação diâm 1 1/4" a 2" | m | 11.96
2487 | Transporte manual de argamassas e concretos, até 60m | m3 | 40.26
2488 | Transporte manual de blocos, cobogós e revestimentos cerâmicos, até 60m | m3 | 40.26
45 | Apicoamento total de piso com ponteiras/talhadeiras | m2 | 3.91
42 | Apicoamento total de reboco com ponteiras/talhadeiras | m2 | 1.94
11130 | Chumbamento de quadro elétrico de embutir | un | 41.02
10040 | Coleta e carga manuais de entulho | t | 10.75
26 | Coleta e carga manuais de entulho | m3 | 12.98
11912 | Corte em pavimento de asfalto/concreto, com máquina e disco diamantado - Rev 01 | m | 14.35
6 | Demolição de alvenaria de bloco cerâmico e=0,09m - revestida | m3 | 22.02
10963 | Demolição de alvenaria de bloco cerâmico e=0,09m sem revestimento | m3 | 18.33
11144 | Demolição de alvenaria de bloco de concreto de vedação - com revestimento | m3 | 38.96
11142 | Demolição de alvenaria de bloco de concreto de vedação - sem revestimento | m3 | 32.49
11145 | Demolição de alvenaria de bloco de concreto estrutural - com revestimento | m3 | 45.45
11143 | Demolição de alvenaria de bloco de concreto estrutural - sem revestimento | m3 | 45.45
8038 | Demolição de alvenaria de elementos vazados (cobogó), sem reaproveitamento | m3 | 28.48
8 | Demolição de alvenaria de pedra | m3 | 58.67
8328 | Demolição de Barracão de Obra | m2 | 4.49
25 | Demolição de cerca - estacas de concreto com até 20 fios de arame farpado | m | 25.96
24 | Demolição de cerca - estacas de madeira com até 20 fios de arame farpado | m | 19.49
9182 | Demolição de concreto com martelete e compressor | m3 | 335.46
13 | Demolição de concreto manualmente | m3 | 190.75
23 | Demolição de divisórias tipo divilux | m2 | 11.94
11390 | Demolição de divisórias tipo naval | m2 | 11.94
12 | Demolição de forros | m2 | 5.86
30 | Demolição de madeiramento em coberturas com telhas cerâmicas | m2 | 19.08
4977 | Demolição de madeiramento em coberturas com telhas de fibro-cimento 4 a 8 mm | m2 | 10.25
21 | Demolição de meio-fio granítico ou pre-moldado | m | 7.32
4800 | Demolição de parede em pau-a-pique | m3 | 29.35
15 | Demolição de pavimentação (capa) asfáltica | m2 | 3.76
9664 | Demolição de pavimentação asfáltica, exclusive transporte do material retirad o | m3 | 30.28
20 | Demolição de pavimentação em paralelepípedo ou pré-moldados de concreto c/ re aproveitamento | m2 | 7.78
7989 | Demolição de pavimentação em paralelepípedo sem reaproveitamento | m2 | 8.78
11169 | Demolição de pavimentação em tijolo maçico, e=0,05m | m2 | 6.38
8337 | Demolição de peitoril de mármore | m2 | 11.72
18 | Demolição de piso cerâmico ou ladrilho | m2 | 10.25
19 | Demolição de piso de madeira | m2 | 17.59
4801 | Demolição de piso em pedra calcárea | m2 | 19.07
35 | Demolição de pisos vinílicos (paviflex), exclusive contra-piso | m2 | 3.91
17 | Demolição de reboco | m2 | 6.49
22 | Demolição de revestimento cerâmico ou azulejo | m2 | 14.64
33 | Demolição de revestimento em mármore | m2 | 11.72
7212 | Demolição de rodapé de alta resistencia | m | 5.71
12300 | Demolição de rodapé de cimento/concreto | m | 5.71
7991 | Demolição de rufo de concreto | m | 3.24
10 | Demolição de telhamento com telha de cimento amianto ondulada | m2 | 6.57
11 | Demolição de telhamento com telha de cimento amianto tipo canalete | m2 | 3.85
7298 | Demolição de tubo de concreto simples DN 200mm, sem reaproveitamento, exclusi ve escavação | m | 23.37
7132 | Demolição de tubo de concreto simples ou armado d=0,30m, sem reaproveitamento , exclusive escavação | m | 28.59
46 | Demolição de tubo de concreto simples ou armado d=0,40m, sem reaproveitamento , exclusive escavação | m | 32.49
47 | Demolição de tubo de concreto simples ou armado d=0,60m, sem reaproveitamento , exclusive escavação | m | 38.96
48 | Demolição de tubo de concreto simples ou armado d=0,80m, sem reaproveitamento , exclusive escavação | m | 45.45
49 | Demolição de tubo de concreto simples ou armado d=1,00m, sem reaproveitamento , exclusive escavação | m | 51.95
4980 | Demolição e reaasentamento de madeiramento em coberturas com telhas de fibro- cimento 4 a 8 mm | m2 | 42.3
16 | Demolição manual de piso cimentado sobre lastro de concreto - Rev 01 | m2 | 19.07
12202 | Demolição/remoção de rufo de alumínio ou similar | m | 3.24
566 | Deslocamento de luminária fluorescente 2 x 40 w | un | 44.76
7990 | Fornecimento e assentamento de arame farpado em estaca de concreto | m | 2.13
5041 | Reassentamento de vidro temperado | m2 | 65.71
7839 | Remanejamento de estrutura para estacionamento em pre-moldado de concreto | un | 145.39
7216 | Remoção de acessórios sanitários | un | 10.42
37 | Remoção de arame farpado em cercas com até 20 fios | m | 3.91
4268 | Remoção de árvore, porte médio, com utilização de retro-escavadeira | un | 86.91
8387 | Remoção de bancada de granito (ou marmore) | m2 | 15.5
7228 | Remoção de banco de concreto pré-moldado | un | 14.11
9478 | Remoção de banco de madeira | m | 3.91
36 | Remoção de brises | m2 | 2.59
7214 | Remoção de caixa de descarga embutida | un | 29.88
7213 | Remoção de caixa pre-moldada de concreto para ar condicionado | un | 13.21
38 | Remoção de calha de zinco | m | 7.78
32 | Remoção de carpete | m2 | 3.91
9421 | Remoção de catraca | un | 14.11
9111 | Remoção de cobogó ou bloco de vidro - Rev 02 | m2 | 9.84
12504 | Remoção de divisória de granito (ou marmore) | m2 | 10.25
12346 | Remoção de esquadria de alumínio e vidro | m2 | 12.18
31 | Remoção de esquadria de madeira, com ou sem batente | m2 | 11.72
4942 | Remoção de esquadria metálica, com ou sem reaproveitamento | m2 | 13.62
4817 | Remoção de estaca de concreto pré-moldada h = 2,10m | un | 5.18
8415 | Remoção de faixa de madeira | m | 7.13
4859 | Remoção de fechadura | un | 4.22
7218 | Remoção de impermeabilização com manta asfaltica | m2 | 5.05
40 | Remoção de luminária | un | 8.93
4876 | Remoção de madeiramento, exclusive peças principais | m2 | 9
7215 | Remoção de metais sanitários (torneira, registros, chuveiros, etc.) | un | 14.94
9602 | Remoção de pia | m2 | 15.5
4802 | Remoção de pilar em madeira - 0,20 x 0, 20 x 7,0 m | un | 29.35
29 | Remoção de pintura à óleo ou esmalte | m2 | 10.31
5030 | Remoção de pintura com aplicação de 01 demão de removedor pastoso | m2 | 12.76
5055 | Remoção de pintura com aplicação de 02 demãos de removedor pastoso | m2 | 13.04
7725 | Remoção de pintura látex (raspagem e/ou lixamento e/ou escovação) | m2 | 5.18
4496 | Remoção de piso em assoalho de madeira | m2 | 3.24
9641 | Remoção de piso em Pedra Portuguesa | m2 | 19.07
34 | Remoção de poltronas | un | 13.17
12166 | Remoção de poltronas/cadeira/assento desportivo, fixadas com parafusos | un | 13.17
10970 | Remoção de prateleira de madeira | m | 3.91
7224 | Remoção de quadro elétrico de embutir ou sobrepor | un | 29.86
8414 | Remoção de revestimento em fórmica | m2 | 7.78
10971 | Remocao de soleira de marmore ou granito | m | 3.98
8039 | Remoção de tampo de pia em aço inox | m2 | 15.5
41 | Remoção de tampo de pia inox comp: 1,20m | un | 9.46
11358 | Remoção de tapume | m2 | 8.95
1858 | Remoção de tela galvanizada | m2 | 2.59
5038 | Remoção de telha dupla de alumínio, ondulada, esp = 0,7 mm, pré pintada em du as faces, com preenchimento de lã de vidro 50mm | m2 | 13.66
9 | Remoção de telhamento com telhas cerâmicas | m2 | 8.78
4943 | Remoção de telhamento com telhas onduladas fibrocimento ou aluminio | m2 | 6.89
9743 | Remoção de tesoura completa em madeira serrada, para telhados com vãos de 7m | un | 239
4867 | Remoção de tubulação de gás | m | 7.78
39 | Remoção de vidro | m2 | 2.59
4715 | Remoção de vidro temperado | m2 | 10.42
10097 | Remoção e reassentamento de bancada de marmore (ou granito) | m2 | 25.44
12344 | Remoção e reassentamento de esquadria de aluminio e vidro | m2 | 45
1860 | Remoção e reassentamento de esquadria de ferro | m2 | 40.89
12345 | Remoção e reassentamento de esquadria de vidro | m2 | 28.2
7840 | Remoção e reassentamento de madeiramento para telha ondulada fibro-cimento 6m m | m2 | 21.44
9040 | Remoção e reassentamento de tampo de granito | m2 | 19.73
11101 | Retirada de caixa de incêndio, inclusive registros, mangueiras e acessórios | un | 29.86
43 | Retirada de calha | m | 7.78
11102 | Retirada de exaustor industrial eólico | un | 14.89
10790 | Retirada de mourão de madeira dim:30x30cm, inclusive base em concreto simples dim: 60x60x60cm | un | 77.9
10235 | Retirada de rodapé de madeira | m2 | 4.55
44 | Retirada e reassentamento de lanternim | m2 | 59.75
4858 | Retirada e reassentamento de rodapé de mármore | m | 12.65
4177 | Locação de construção de edificação acima de 1000 m2, inclusive execução de gabarito de madeira | m2 | 4.79
50 | Locação de construção de edificação até 200m2, inclusive execução de gabarit o de madeira | m2 | 7.74
4176 | Locação de construção de edificação entre 200 e 1000 m2, inclusive execução de gabarito de madeira | m2 | 5.53
4816 | Locação de muro, inclusive execução de gabarito de madeira | m | 0.96
6953 | Marcação de Pontos de Segurança | un | 297.06
55 | Área coberta para abrigo de equipamentos ou refeitório | m2 | 216.32
11033 | Baias em tábuas de madeira, com 04 módulos, com dimensões 3,00 x 3,00m cada, hútil=0,90m, destinadas ao armazenamento de resíduos sólidos classes 1, 2, 3, e 4. | un | 399.76
63 | Banco em madeira l= 2.20m para refeitório de obra | un | 192.18
11703 | Barracão aberto para apoio à produção (carpintaria, central de armação, ofici na, etc.) c/ tesouras, telha 4mm, piso em concreto desempolado | m2 | 157.99
61 | Barracão aberto para refeitório de obra (capacidade 24 refeições simultâneas) -s=61,60m2 com materiais novos | un | 13673.82
62 | Barracão fechado porte pequeno para depósito de cimento e almoxarifado (s=38, 72 m2) com materiais novos | un | 9520.65
10184 | Barracão para banheiro e vestiário de obra, s=35,10m², capacidade 20 operário s com materiais novos | un | 14143.08
57 | Barracão para escritório de obra porte grande s=53,24m2 com materiais novos | un | 17687.27
54 | Barracão para escritório de obra porte médio s=43,56m2 com materiais novos | un | 16273.72
4784 | Barracão para escritório de obra porte médio s=43,56m2, c/ 2 salas e 2 banhei ros com materiais novos | un | 16137.83
56 | Barracão para escritório de obra porte pequeno s=25,41m2 com materiais novos | un | 11676.28
5088 | Barracão para Obras de Médio Porte Reaproveitamento 2 vezes | m2 | 187.1
12673 | Carga e descarga manuais de peças metálicas de escoramento e/ou andaimes | m3 | 0.02
9263 | Estimativa de Custo de Implantação de Canteiro de Obra Horizontal Porte Grand e (1.000 un. hab.) inclusive Alojamentos | un | 481957.87
9264 | Estimativa de Custo de Implantação de Canteiro de Obra Horizontal Porte Médio (100 un. hab.) inclusive Alojamentos | un | 162889.69
11627 | Exames Admissionais e Demissionais | un | 295
12676 | Incidência do transporte no custo diário das torres de escoramento | txkm | 0.23
9416 | Instalação provisória de energia elétrica, aerea, trifasica, em poste galvani zado, exclusive fornecimento do medidor | un | 2077.54
59 | Interdição de obra com fita de sinalização | m | 7.42
4654 | Locação de container - Almoxarifado com banheiro - 6,00 x 2,30m | mês | 417.96
4656 | Locação de container - Banheiro com chuveiros e vasos - 4,30 x 2,30m | mês | 607.44
4657 | Locação de container - Escritório com banheiro - 6,20 x 2,20m | mês | 535
4659 | Locação de container - Refeitório sem banheiro - 6,00 x 2,30m | mês | 417.96
65 | Mesa em chapa compensado 14mm para refeitório de obra | un | 487.71
12674 | Montagem e desmontagem de peças metálicas de escoramento e/ou andaimes | m3 | 0.16
51 | Placa de obra em chapa aço galvanizado, instalada | m2 | 324.62
11399 | Placa de obra em lona com impressão digital 0,50 x 0,70m, inclusive estrutura em metalon 20 x 20cm e escoramenro, instalada | un | 89.49
11398 | Placa de obra em lona com impressão digital 0,90 x 1,20m, inclusive estrutura em metalon 20 x 20cm e escoramento, instalada | un | 256.93
11397 | Placa de obra em lona com impressão digital 1,50 x 2,00m, inclusive estrutura em metalon 20 x 20cm e escoramento, instalada | un | 706.59
64 | Tamborete em madeira para refeitório de obra | un | 95.48
4554 | Tapume de proteção em tela de polietileno h=1,20 com bloco de concreto | m | 23.52
53 | Tapume em chapa compensada esp = 10mm (1 uso) | m2 | 76.25
7900 | Tapume em chapa compensada esp = 14mm (1 uso) | m2 | 85.2
9119 | Tapume em chapa compensada naval 1,60 X 2,20 m, esp. = 10 mm (1 uso) - Rev 02 | m2 | 87.31
66 | Tapume em chapa compensada naval 1,60 x 2,20 m, esp. = 15 mm (1 uso) - Rev 02 | m2 | 94.96
12381 | Tapume em chapa compensada naval 1,60 X 2,20 m, esp. = 20 mm (1 uso) com peça de madeira de lei 10 x 10 cm | m2 | 272.93
7179 | Tapume em chapa galvanizada nº30, esp=0,35mm, h=2,00m, exclusive pintura | m | 161.66
9142 | Tapume em chapa OSB LP (2,20x1,22m), esp = 10mm (1 uso) | m2 | 83.98
52 | Tapume em tábuas de pinho (1 uso) | m2 | 111.81
12254 | Tapume em telha de aço galvalume, simples, ondulada, não pintada,OND18, e=0, 50mm, h = 2,00m, exclusive pintura | m | 200.88
11552 | Tapume em telha de alumínio, esp=0,5mm, h=2,00m, exclusive pintura | m | 207.83
8617 | Carga manual, transporte, descarga e arrumação de poltronas e/ou cadeiras de braço | un | 2.81
3 | Limpeza manual de terreno com vegetação rasteira, incluindo roçagem e queima | m2 | 3.24
9937 | Limpeza mecanizada do terreno c/ retroescavadeira (vegetação rasteira) inclus ive carga e transporte - dmt até 1km | m2 | 1.77
9936 | Limpeza mecanizada do terreno c/ retroescavadeira (vegetação rasteira) sem ca rga e descarga | m2 | 0.25
4 | Limpeza mecanizada do terreno c/ trator esteira (vegetação rasteira) inclusiv e carga e transporte - dmt até 1 km | m2 | 4.52
5010 | Limpeza mecanizada do terreno c/ trator esteira (vegetação rasteira) sem carg a e transporte | m2 | 0.46
10348 | Placa 15 x 15cm em chapa de ferro galvanizado - " rede de gás não escavar" | un | 145.79
5 | Placa de inauguração de obra em alumínio 0,50 x 0,70 m | un | 1598.13
10360 | Placa de inauguração em alumínio fundido em braille com 0.50 x 0.70 m | un | 1617.99
10361 | Placa de inauguração em alumínio fundido em braille com 0.50 x 0.80 m | un | 1759.02
7614 | Púlpito em concreto, com placa em alumínio 0.35 x 0.70m, no alfabeto Braille | un | 2287.24
12119 | Remoção de Tela de nylon para proteção de fachada/alambrado/quadra de esporte s | m² | 0.64
11320 | Tela de nylon 1/8" para dreno | m² | 24.9
4518 | Tela de nylon para proteção de fachada | m² | 21.76
11833 | Cabo de cobre nu 150mm2 - fornecimento e instalacao | m | 103.76
11305 | Cabo telefonico ct-apl-50, 200 pares (uso externo) - fornecimento e instalaca o | m | 94.08
11306 | Cabo telefonico ct-apl-50, 300 pares (uso externo) - fornecimento e instalaca o | m | 121.04
11551 | Caixa de espuma em alvenaria 40x40x50cm - Rev 01 | un | 157.13
12327 | Colar de tomada linha Irrigação D= 75mm x 1" - Rev. 01 | un | 40.91
12868 | Colar tomada pvc, com travas, saida com rosca, de 75 mm x 1/2" ou 75 mm x 3/4 ", para ligacao predial de agua | un | 35.41
Conector parafuso fendido para cabo de 120mm2 - fornecimento e instalacao
11771 |  | un | 29.84
12618 | Conector parafuso fendido para cabo de 150mm2 - fornecimento e instalacao | un | 36.33
11770 | Conector parafuso fendido para cabo de 70mm2 - fornecimento e instalacao | un | 19.52
11346 | Defletor em meia seção de tubo pvc de 400mm | m | 351.09
11365 | Divisória em granito verde ubatuba, polido dos dois lados, acabamento boleado , e= 2cm, assentado com argamassa traco 1:4, arremate em cimento branco, excl usive ferragens | m2 | 406.11
12201 | Epi (encargos complementares) - mensalista | mes | 142.32
10894 | Fornecimento e instalação de barra redonda 3/4" (2,24kg/m) | kg | 24.12
12973 | Forro de pvc, em réguas de 20 cm, cor Nogueira ou Carvalho, ref:Araforros ou similar | m2 | 98.65
11404 | Fusivel nh 100 a tamanho 00, capacidade de interrupcao de 120 ka, tensao nomi mnal de 500 v - fornecimento e instalacao | un | 17.1
12979 | Guarda-corpo em tubo de aço galvanizado de 0,65m de altura, superior e montan tes de 2" a cada 1,47m de eixo, inferior e verticais de 1" a cada 11cm, fixad o com chumbador mecânico | m | 382.22
12158 | Ligacao da rede 50mm ao ramal predial 1/2" ou 3/4" | un | 29.82
12104 | Porta de ferro de abrir, c/ gradil em barra chata 3/4" x 1/8", inclusive requ adro, ferrolho e dobradiças e fechadura, conforme desenho | m2 | 380.49
12221 | Porta de madeira maciça para pintura, 2,50x210x3,5cm, 2 folhas, incluso aduel a 2a, alizar 2a e dobradicas, exclusive fechadura - Rev.01 | un | 3086.37
12952 | Porta de vidro temperado, de abrir, duas folhas, 1,8x2,10m, espessura 10mm, i nclusive acessorios - Rev 01 | un | 2822.64
11532 | Portao em tela arame galvanizado n.12 malha 2" e moldura em tubos de aco com duas folhas de abrir, incluso ferragens | m2 | 450.33
12631 | Retirada de divisória tipo naval | m2 | 20.25
11092 | Tabeira de madeira lei, 1a qualidade, 2,5x10,0cm para beiral de telhado | m | 19.15
10900 | Te redução 90 pvc soldavel marrom 60x25mm - fornecimento e instalação | un | 25.83
12896 | Válvula de segurança por pressão de 1/2" | un | 94.72
11614 | Vidro insulado - 02 float incolor de 6mm + câmara de 6mm - fornecimento e ins talação | m2 | 645.69

## iSEINFRA
Tabela de Preço de Insumos
Insumo | Descrição | Unidade | VALOR
I7501 | 10 SLOTS CHASSIS MODULAR HARDWARE STYLE , MOD. 1746-A10AB | UN | 1537.41
I7447 | 5/03 RS-232 ROGRAMMER CABLE 3m, MOD. 1747-CP3 AB | UN | 67.26
I8222 | ABÓBADA DE POLICARBONATO TRANSPARENTE | M2 | 597.48
I6472 | ABRAÇADEIRA PARA POSTE DE CONCRETO DUPLO "T" | UN | 6.63
I6700 | ABRAÇADEIRAS EM FERRO BARRA CHATA 1/4" PINTURA EPOXI C/PARAFUSOS | UN | 36.4
I0003 | ABRIGO P/ HIDRANTE 60 X 90 X 17CM | UN | 296.67
I0004 | ABRIGO PRÉ-MOLDADO CONCRETO (FORNECIMENTO/ASSENTAMENTO) | UN | 4685
I7443 | AC INPUT MODULE FOR PLC, MOD. 1746-IA16 AB WITH16 CHANNELS | UN | 916.71
I8560 | ACELERADOR DE COBALTO 6% | L | 57.6
I7438 | ACESSÓRIOS DE BAIXA TENSÃO | CJ | 357.45
I8198 | ACESSÓRIOS P/ TRILHO -100 | KG | 6.79
I7469 | ACETILENO | KG | 38.88
I0154 | ÁCIDO MURIÁTICO | L | 3.87
I0005 | ACIONAD.MANUAL, TIPO QUEBRE O VIDRO, MOD. EUROTRON | UN | 35.37
I0157 | AÇO CA-25 | KG | 5.08
I0163 | AÇO CA-50 | KG | 4.44
I7952 | AÇO CA-50/60 | KG | 4.54
I0169 | AÇO CA-60 | KG | 4.64
G0001 | ACOPLADEIRA EXTERNA EM AÇO PARA SOLDA EM TUBOS EM AÇO CARBONO DN 2" | UN | 505
G0002 | ACOPLADEIRA EXTERNA EM AÇO PARA SOLDA EM TUBOS EM AÇO CARBONO DN 3" | UN | 585
G0003 | ACOPLADEIRA EXTERNA EM AÇO PARA SOLDA EM TUBOS EM AÇO CARBONO DN 4" | UN | 650
G0004 | ACOPLADEIRA EXTERNA EM AÇO PARA SOLDA EM TUBOS EM AÇO CARBONO DN 6" | UN | 830
G0005 | ACOPLADEIRA EXTERNA EM AÇO PARA SOLDA EM TUBOS EM AÇO CARBONO DN 8" | UN | 1020
G0006 | ACOPLADEIRA EXTERNA EM AÇO PARA SOLDA EM TUBOS EM AÇO CARBONO DN 10" | UN | 1225
G0007 | ACOPLADEIRA EXTERNA EM AÇO PARA SOLDA EM TUBOS EM AÇO CARBONO DN 12" | UN | 1550
I0006 | ADAPTADOR PARA INCÊNDIO - 65X65MM (2 1/2X2 1/2'') | UN | 60.87
I2898 | ADAPTADOR PARA POLIETILENO 20 x 1/2" | UN | 2.07
I2899 | ADAPTADOR PARA POLIETILENO 20 x 3/4" | UN | 2.14
I2900 | ADAPTADOR PARA POLIETILENO 32 x 1" | UN | 3.55
I3078 | ADAPTADOR PBA BOLSA/ROSCA DN 50 | UN | 17.54
I3079 | ADAPTADOR PBA BOLSA/ROSCA DN 75 | UN | 42.26
I3080 | ADAPTADOR PBA BOLSA/ROSCA DN 100 | UN | 58.8
I3081 | ADAPTADOR PBA PONTA / ROSCA DN 50 | UN | 6.56
I3082 | ADAPTADOR PBA PONTA / ROSCA DN 75 | UN | 4.82
I3083 | ADAPTADOR PBA/BOLSA DEFoFo JE DN 50 | UN | 19.74
I3084 | ADAPTADOR PBA/BOLSA DEFoFo JE DN 75 | UN | 42.26
I3085 | ADAPTADOR PBA/BOLSA DEFoFo JE DN 100 | UN | 59.61
I3086 | ADAPTADOR PBA/LUVA DE FIBROCIMENTO DN 50 | UN | 10.5
I3087 | ADAPTADOR PBA/LUVA DE FIBROCIMENTO DN 75 | UN | 11.92
I3088 | ADAPTADOR PBA/LUVA DE FIBROCIMENTO DN 100 | UN | 17.62
I6846 | ADAPTADOR PBS BOLSA ROSCA 150mm x 6' | UN | 52.71
I0007 | ADAPTADOR PVC P/SIFÃO 1 1/4''X40MM | UN | 0.67
I6722 | ADAPTADOR PVC REGISTRO 25MM (3/4") | UN | 0.71
I6723 | ADAPTADOR PVC REGISTRO 32MM (1") | UN | 1.4
I6724 | ADAPTADOR PVC REGISTRO 40MM (1 1/4") | UN | 2.53
I6725 | ADAPTADOR PVC REGISTRO 50MM (1 1/2") | UN | 3.11
I6726 | ADAPTADOR PVC REGISTRO 60MM (2") | UN | 7.93
I0008 | ADAPTADOR PVC REGISTRO 75MM (2 1/2'') | UN | 13.69
I0009 | ADAPTADOR PVC REGISTRO 85MM (3'') | UN | 20.57
I0010 | ADAPTADOR PVC SOLD. FLANGES LIVRES P/CX. D'ÁGUA 110MM | UN | 241.8
I0011 | ADAPTADOR PVC SOLD. FLANGES LIVRES P/CX. D'ÁGUA 20MM | UN | 8.69
I0012 | ADAPTADOR PVC SOLD. FLANGES LIVRES P/CX. D'ÁGUA 25MM | UN | 9.54
I0013 | ADAPTADOR PVC SOLD. FLANGES LIVRES P/CX. D'ÁGUA 32MM | UN | 12.79
I0014 | ADAPTADOR PVC SOLD. FLANGES LIVRES P/CX. D'ÁGUA 40MM | UN | 18.95
I0015 | ADAPTADOR PVC SOLD. FLANGES LIVRES P/CX. D'ÁGUA 50MM | UN | 21.73
I0016 | ADAPTADOR PVC SOLD. FLANGES LIVRES P/CX. D'ÁGUA 60MM | UN | 32.23
I0017 | ADAPTADOR PVC SOLD. FLANGES LIVRES P/CX. D'ÁGUA 75MM | UN | 125.43
I0018 | ADAPTADOR PVC SOLD. FLANGES LIVRES P/CX. D'ÁGUA 85MM | UN | 168.96
I0019 | ADAPTADOR PVC SOLDAVEL CURTO LR P/REG. 25x3/4" | UN | 0.71
I6267 | ADAPTADOR SOLDÁVEL BOLSA/ROSCA DN 60mmX2" | UN | 6.7
I0020 | ADAPTADOR SOLDAVEL C/FLANGE P/CX D'ÁGUA 32x1" | UN | 12.79
I8367 | ADAPTER CABLE, CAT. "6" DE 2,50m | UN | 9.53
I0021 | ADESIVO 90ML | UN | 4.1
I9495 | ADESIVO ADE 52 OU SIMILAR | KG | 107.33
I0023 | ADESIVO AUTO VULCANIZANTE | L | 26.87
I0024 | ADESIVO DE CONTATO | KG | 10.41
I0025 | ADESIVO HIDRO-ASFALTICO | L | 5.8
I0026 | ADESIVO PARA TUBO DE PVC RIGIDO | KG | 43.56
I0027 | ADITIVO EXPANSOR | L | 12.1
I0028 | ADITIVO HIDROFUGO | KG | 3.83
I8423 | ADITIVO LÍQUIDO CONTROLADOR DE RUPTURA | KG | 5.97
I6801 | ADITIVO PLASTIFICANTE DENSIFICADOR E RETARDADOR DE PEGA | KG | 5.97
I0029 | ADITIVO PLASTIMENT BV-40 | L | 4.85
I0030 | ADUBO MINERAL (10-10-10NPK) | KG | 2.18
I0031 | ADUBO ORGANICO CURTIDO (ESTERCO) | M3 | 142
I6310 | AERADOR DE BANDEJAS EM FYBERGLASS CAPACIDADE DE 11,1 à 19,0 l/s | UN | 116594.4
I6311 | AERADOR DE BANDEJAS EM FYBERGLASS CAPACIDADE DE 19,1 à 32,0 l/s | UN | 165904.12
I6312 | AERADOR DE BANDEJAS EM FYBERGLASS CAPACIDADE DE 32,1 à 50,0 l/s | UN | 222743.89
I6309 | AERADOR DE BANDEJAS EM FYBERGLASS CAPACIDADE DE 5,1 à 11,0 l/s | UN | 90117.76
I6313 | AERADOR DE BANDEJAS EM FYBERGLASS CAPACIDADE DE 50,10 à 72,0 l/s | UN | 265252.26
I6308 | AERADOR DE BANDEJAS EM FYBERGLASS CAPACIDADE DE ATÉ 5,0 l/s | UN | 68742.12
I0032 | AFASTADOR FIBROCIMENTO (CANALETE 90) | UN | 3.98
I0033 | AGLUTINANTE ORGANO-SINTETICO | L | 9.18
I0034 | AGREGADO DE ALTA RESISTÊNCIA PARA PISOS | KG | 0.41
I2294 | ÁGUA | M3 | 4.2
I0035 | AGUARRAZ MINERAL | L | 12.78
I0036 | AGULHA 125 PARA SACO | UN | 0.85
I0037 | AJUDANTE | H | 16.28
I0039 | AJUDANTE DE APLICADOR DE IMPERMEABILIZAÇÃO | H | 16.28
I0040 | AJUDANTE DE ARMADOR/FERREIRO | H | 16.28
I0041 | AJUDANTE DE CARPINTEIRO | H | 16.28
I0042 | AJUDANTE DE ELETRICISTA | H | 16.28
I0043 | AJUDANTE DE ENCANADOR | H | 16.28
I0044 | AJUDANTE DE GRANITEIRO/MARMORISTA | H | 16.28
I0045 | AJUDANTE DE PINTOR | H | 16.28
I0046 | AJUDANTE DE SERRALHEIRO | H | 16.28
I0047 | AJUDANTE DE TELHADISTA | H | 16.28
G0008 | ALARGADOR FLUTED 4,5" PARA FURO DIRECIONAL | UN | 13230
G0009 | ALARGADOR FLUTED 6" PARA FURO DIRECIONAL | UN | 11550.7476
G0010 | ALARGADOR FLUTED 8" PARA FURO DIRECIONAL | UN | 14657.0382
G0011 | ALARGADOR FLUTED 10" PARA FURO DIRECIONAL | UN | 17955
G0012 | ALARGADOR FLUTED 12" PARA FURO DIRECIONAL | UN | 22478.4
G0013 | ALARGADOR FLUTED 14" PARA FURO DIRECIONAL | UN | 32485.32
G0014 | ALARGADOR FLUTED 16" PARA FURO DIRECIONAL | UN | 40950
G0015 | ALARGADOR FLUTED 18" PARA FURO DIRECIONAL | UN | 56070
G0016 | ALARGADOR FLUTED 20" PARA FURO DIRECIONAL | UN | 57834
G0018 | ALARGADOR SPIRAL 4,5" PARA FURO DIRECIONAL | UN | 13230
G0019 | ALARGADOR SPIRAL 6" PARA FURO DIRECIONAL | UN | 18648
G0020 | ALARGADOR SPIRAL 8" PARA FURO DIRECIONAL | UN | 20790
G0017 | ALARGADOR SPIRAL 10" PARA FURO DIRECIONAL | UN | 23814
G0021 | ALARGADOR SPIRAL 12" PARA FURO DIRECIONAL | UN | 28380.87
G0022 | ALARGADOR SPIRAL 14" PARA FURO DIRECIONAL | UN | 38149.02
G0023 | ALARGADOR SPIRAL 16" PARA FURO DIRECIONAL | UN | 52069.5
G0024 | ALARGADOR SPIRAL 18" PARA FURO DIRECIONAL | UN | 59094
G0025 | ALARGADOR SPIRAL 20" PARA FURO DIRECIONAL | UN | 61614
G0031 | ALARGADOR WING CUTTER OU SIMILAR 36 000 LIBRAS 18" PARA FURO DIRECIONAL COM DESTORCEDOR E ADAPTADOR | UN | 33768
G0026 | ALARGADOR WING CUTTER OU SIMILAR 36.000 LIBRAS 8" PARA FURO DIRECIONAL COM DESTORCEDOR E ADAPTADOR | UN | 20034
G0027 | ALARGADOR WING CUTTER OU SIMILAR 36.000 LIBRAS 10" PARA FURO DIRECIONAL COM DESTORCEDOR E ADAPTADOR | UN | 21294
G0028 | ALARGADOR WING CUTTER OU SIMILAR 36.000 LIBRAS 12" PARA FURO DIRECIONAL COM DESTORCEDOR E ADAPTADOR | UN | 22327.2
G0029 | ALARGADOR WING CUTTER OU SIMILAR 36.000 LIBRAS 14" PARA FURO DIRECIONAL COM DESTORCEDOR E ADAPTADOR | UN | 28854
G0030 | ALARGADOR WING CUTTER OU SIMILAR 36.000 LIBRAS 16" PARA FURO DIRECIONAL COM DESTORCEDOR E ADAPTADOR | UN | 29169
I7452 | ALARME SONORO/VISUAL, SIRENE 120 dB, COM ACIONADOR MANUAL, ALIMENTAÇÃO 220 VAC | UN | 224.4
I8212 | ALÇA PREFORMADA DE DISTRIBUIÇÃO PARA CONDUTOR DE ALUMÍNIO 2,0 AWG | UN | 4.35
I8213 | ALÇA PREFORMADA DE DISTRIBUIÇÃO PARA CONDUTOR DE COBRE 2,0 AWG | UN | 23.69
I0048 | ALFANGISTA | H | 14.76
I8268 | ALIZAR DE MADEIRA L = 5 cm | M | 3.41
I8600 | ALMOXARIFE (COM ENCARGOS INCLUSOS) | HxMÊS | 4703.43
I8973 | ALUGUEL DE EQUIPAMENTO PARA COLETA DE DADOS, DO TIPO "TABLET", COM SISTEMA OPERACIONAL ANDROID 4.2 OU VERSÃO SUPERIOR | H | 0.49
I6787 | ALUMINIO CORRUGADO | M2 | 14.39
I0050 | ALUMINIO ESTRUTURAL USINADO PARA ESTRUTURA | KG | 23.2
I0052 | AMONIA | L | 3
I0053 | AMPERIMETRO ( 72 X 72 )MM - ESC. 0 - 250A | UN | 86.4
I0054 | AMPERIMETRO (144 X 144)MM - ESC. 0 - 100A | UN | 190.8
I0055 | AMPERIMETRO (96 X 96)MM - ESC. 0 A 500A | UN | 119.11
I7448 | ANALOG INPUT 4 CHANNEL CARD FOR PLC, MOD. 1746-N14 AB | UN | 1876.42
I0056 | ANCORAGEM ATIVA PARA CABO COM 1 CORDOALHA DE 12.7mm | UN | 95.96
I0057 | ANCORAGEM ATIVA PARA CABO COM 12 CORDOALHA DE 12.7mm | UN | 992.23
I0058 | ANCORAGEM ATIVA PARA CABO COM 2 CORDOALHAS DE 12,7mm | UN | 151.62
I0059 | ANCORAGEM ATIVA PARA CABO COM 4 CORDOALHA DE 12,7mm | UN | 279.24
I0060 | ANCORAGEM ATIVA PARA CABO COM 6 CORDOALHA DE 12.7mm | UN | 467.33
I0061 | ANCORAGEM ATIVA PARA CABO COM 7 CORDOALHA DE 12.7mm | UN | 542.33
I0062 | ANCORAGEM PASSIVA PARA CABO COM 1 CORDOALHA DE 12.7mm | UN | 27.39
I0063 | ANCORAGEM PASSIVA PARA CABO COM 12 CORDOALHA DE 12.7mm | UN | 173.37
I0064 | ANCORAGEM PASSIVA PARA CABO COM 2 CORDOALHA DE 12.7mm | UN | 38.33
I0065 | ANCORAGEM PASSIVA PARA CABO COM 4 CORDOALHA DE 12.7mm | UN | 68.64
I0066 | ANCORAGEM PASSIVA PARA CABO COM 6 CORDOALHA DE 12.7mm | UN | 106.57
I0067 | ANCORAGEM PASSIVA PARA CABO COM 7 CORDOALHA DE 12.7mm | UN | 113.36
I7947 | ANDAIME METÁLICO DE ENCAIXE | M3xMÊS | 2
I0068 | ANDAIME METALICO DE FACHADA - LOCAÇÃO | M2 | 5.77
I8216 | ANEL BORRACHA P/ FoFo JUNTA ELÁSTICA DN 100 P/ ÁGUA | UN | 16.77
I4159 | ANEL BORRACHA P/ FoFo JUNTA ELÁSTICA DN 100 P/ ESGOTO | UN | 29.48
I6409 | ANEL BORRACHA P/ FoFo JUNTA ELÁSTICA DN 1000 P/ ÁGUA | UN | 524.88
I4172 | ANEL BORRACHA P/ FoFo JUNTA ELÁSTICA DN 1000 P/ ESGOTO | UN | 1230.52
I6417 | ANEL BORRACHA P/ FoFo JUNTA ELÁSTICA DN 1200 P/ ÁGUA | UN | 843.13
I4173 | ANEL BORRACHA P/ FoFo JUNTA ELÁSTICA DN 1200 P/ ESGOTO | UN | 2488.4
I8217 | ANEL BORRACHA P/ FoFo JUNTA ELÁSTICA DN 150 P/ ÁGUA | UN | 15.5
I4160 | ANEL BORRACHA P/ FoFo JUNTA ELÁSTICA DN 150 P/ ESGOTO | UN | 56.43
I8218 | ANEL BORRACHA P/ FoFo JUNTA ELÁSTICA DN 200 P/ ÁGUA | UN | 20.01
I4161 | ANEL BORRACHA P/ FoFo JUNTA ELÁSTICA DN 200 P/ ESGOTO | UN | 110.64
I8219 | ANEL BORRACHA P/ FoFo JUNTA ELÁSTICA DN 250 P/ ÁGUA | UN | 38.23
I4162 | ANEL BORRACHA P/ FoFo JUNTA ELÁSTICA DN 250 P/ ESGOTO | UN | 136.69
I8220 | ANEL BORRACHA P/ FoFo JUNTA ELÁSTICA DN 300 P/ ÁGUA | UN | 47.29
I4163 | ANEL BORRACHA P/ FoFo JUNTA ELÁSTICA DN 300 P/ ESGOTO | UN | 152.67
I8221 | ANEL BORRACHA P/ FoFo JUNTA ELÁSTICA DN 350 P/ ÁGUA | UN | 61.15
I4164 | ANEL BORRACHA P/ FoFo JUNTA ELÁSTICA DN 350 P/ ESGOTO | UN | 162.07
I6400 | ANEL BORRACHA P/ FoFo JUNTA ELÁSTICA DN 400 P/ ÁGUA | UN | 75.41
I4165 | ANEL BORRACHA P/ FoFo JUNTA ELÁSTICA DN 400 P/ ESGOTO | UN | 196.73
I6402 | ANEL BORRACHA P/ FoFo JUNTA ELÁSTICA DN 450 P/ ÁGUA | UN | 117.94
I4166 | ANEL BORRACHA P/ FoFo JUNTA ELÁSTICA DN 450 P/ ESGOTO | UN | 236.1
I4157 | ANEL BORRACHA P/ FoFo JUNTA ELÁSTICA DN 50 P/ ESGOTO | UN | 2.51
I6403 | ANEL BORRACHA P/ FoFo JUNTA ELÁSTICA DN 500 P/ ÁGUA | UN | 86.34
I4167 | ANEL BORRACHA P/ FoFo JUNTA ELÁSTICA DN 500 P/ ESGOTO | UN | 308.57
I6404 | ANEL BORRACHA P/ FoFo JUNTA ELÁSTICA DN 600 P/ ÁGUA | UN | 148.78
I4168 | ANEL BORRACHA P/ FoFo JUNTA ELÁSTICA DN 600 P/ ESGOTO | UN | 352.09
I6405 | ANEL BORRACHA P/ FoFo JUNTA ELÁSTICA DN 700 P/ ÁGUA | UN | 311.39
I4169 | ANEL BORRACHA P/ FoFo JUNTA ELÁSTICA DN 700 P/ ESGOTO | UN | 818.5
I8215 | ANEL BORRACHA P/ FoFo JUNTA ELÁSTICA DN 80 P/ ÁGUA | UN | 9.73
I7095 | ANEL BORRACHA P/ FoFo JUNTA ELÁSTICA DN 80 P/ ESGOTO | UN | 22.73
I6406 | ANEL BORRACHA P/ FoFo JUNTA ELÁSTICA DN 800 P/ ÁGUA | UN | 361.28
I4170 | ANEL BORRACHA P/ FoFo JUNTA ELÁSTICA DN 800 P/ ESGOTO | UN | 940.53
I6407 | ANEL BORRACHA P/ FoFo JUNTA ELÁSTICA DN 900 P/ ÁGUA | UN | 424.44
I4171 | ANEL BORRACHA P/ FoFo JUNTA ELÁSTICA DN 900 P/ ESGOTO | UN | 1122.69
I2965 | ANEL DE BORRACHA OCRE DN 100 | UN | 2.64
I2966 | ANEL DE BORRACHA OCRE DN 125 | UN | 3.32
I2967 | ANEL DE BORRACHA OCRE DN 150 | UN | 5.63
I2968 | ANEL DE BORRACHA OCRE DN 200 | UN | 6.79
I2969 | ANEL DE BORRACHA OCRE DN 250 | UN | 13.61
I2970 | ANEL DE BORRACHA OCRE DN 300 | UN | 25.55
I2971 | ANEL DE BORRACHA OCRE DN 350 | UN | 31.35
I2972 | ANEL DE BORRACHA OCRE DN 400 | UN | 36.08
I3094 | ANEL DE BORRACHA P/ TUBO DE FoFo 1MPa DN 100 | UN | 6.69
I3095 | ANEL DE BORRACHA P/ TUBO DE FoFo 1MPa DN 150 | UN | 8.99
I3096 | ANEL DE BORRACHA P/ TUBO DE FoFo 1MPa DN 200 | UN | 17.02
I3097 | ANEL DE BORRACHA P/ TUBO DE FoFo 1MPa DN 250 | UN | 54.15
I3098 | ANEL DE BORRACHA P/ TUBO DE FoFo 1MPa DN 300 | UN | 71.01
I3091 | ANEL DE BORRACHA P/ TUBO PBA DN 100 | UN | 5.03
I3089 | ANEL DE BORRACHA P/ TUBO PBA DN 50 | UN | 1.52
I3090 | ANEL DE BORRACHA P/ TUBO PBA DN 75 | UN | 3.05
I0069 | ANEL DE BORRACHA P/ TUBOS E CONEXÕES F.F. 100M | UN | 22.07
I0070 | ANEL DE BORRACHA P/ TUBOS E CONEXÕES F.F. 150MM | UN | 28.69
I0071 | ANEL DE BORRACHA P/ TUBOS E CONEXÕES F.F. 50MM | UN | 18.7
I0072 | ANEL DE BORRACHA P/ TUBOS E CONEXÕES F.F. 75MM | UN | 19.2
I0073 | ANEL DE BORRACHA P/TUBO PVC 100MM (4'') | UN | 1.62
I0074 | ANEL DE BORRACHA P/TUBO PVC 150MM (6'') | UN | 5.75
I0075 | ANEL DE BORRACHA P/TUBO PVC 40MM | UN | 0.88
I0076 | ANEL DE BORRACHA P/TUBO PVC 50MM (2'') | UN | 0.91
I0077 | ANEL DE BORRACHA P/TUBO PVC 75MM (3'') | UN | 1.29
I0078 | ANEL DE BORRACHA P/TUBO PVC REFORÇADO DE 100MM | UN | 1.75
I0079 | ANEL DE BORRACHA P/TUBO PVC REFORÇADO DE 150MM | UN | 6.8
I0080 | ANEL DE BORRACHA P/TUBO PVC REFORÇADO DE 50MM | UN | 1.3
I0081 | ANEL DE BORRACHA P/TUBO PVC REFORÇADO DE 75MM | UN | 1.48
I2964 | ANEL DE BORRACHA P/TUBO VFORT.PAREDE DUPLA DN 150 | UN | 11.51
I6847 | ANEL DE BORRACHA TIL REDE 150 | UN | 39.71
I6848 | ANEL DE BORRACHA TIL REDE 300 | UN | 120.57
I7412 | ANEL DE PROTEÇÃO DIAZED | UN | 2.44
I0082 | ANEL DE VEDAÇÃO PARA BACIA | UN | 1.35
I5803 | ANEL EDUTOR O-RING DN 40 | UN | 0.52
I5804 | ANEL EDUTOR O-RING DN 50 | UN | 0.96
I5805 | ANEL EDUTOR O-RING DN 65 | UN | 1.56
G0032 | ANEL ESPAÇADOR PARA FLANGE DE DIÂMETRO 2”; MATERIAL: ASTM A516 GR. 60; EXTREMIDADE: FR (FLANGE DE RESSALTO); PADRÃO DIMENSIONAL: N-120 | UN | 73.2333
G0033 | ANEL ESPAÇADOR PARA FLANGE DE DIÂMETRO 3”; MATERIAL: ASTM A516 GR. 60; EXTREMIDADE: FR (FLANGE DE RESSALTO); PADRÃO DIMENSIONAL: N-120 | UN | 122.6667
G0034 | ANEL ESPAÇADOR PARA FLANGE DE DIÂMETRO 4”; MATERIAL: ASTM A516 GR. 60; EXTREMIDADE: FR (FLANGE DE RESSALTO); PADRÃO DIMENSIONAL: N-120 | UN | 166.5
G0035 | ANEL ESPAÇADOR PARA FLANGE DE DIÂMETRO 6”; MATERIAL: ASTM A516 GR. 60; EXTREMIDADE: FR (FLANGE DE RESSALTO); PADRÃO DIMENSIONAL: N-120 | UN | 288.7333
G0036 | ANEL ESPAÇADOR PARA FLANGE DE DIÂMETRO 8”; MATERIAL: ASTM A516 GR. 60; EXTREMIDADE: FR (FLANGE DE RESSALTO); PADRÃO DIMENSIONAL: N-120 | UN | 502
G0037 | ANEL ESPAÇADOR PARA FLANGE DE DIÂMETRO 10”; MATERIAL: ASTM A516 GR. 60; EXTREMIDADE: FR (FLANGE DE RESSALTO); PADRÃO DIMENSIONAL: N-120 | UN | 722.6333
G0038 | ANEL ESPAÇADOR PARA FLANGE DE DIÂMETRO 12”; MATERIAL: ASTM A516 GR. 60; EXTREMIDADE: FR (FLANGE DE RESSALTO); PADRÃO DIMENSIONAL: N-120 | UN | 1593.3
I0083 | ANEL PRE-MOLDADO DE CONCRETO D=0.60M, h = 0.80M | UN | 62.93
I7964 | ANEL PRE-MOLDADO DE CONCRETO D=1,20M, h=0,50M | UN | 113.36
I6063 | ANEL PRE-MOLDADO DE CONCRETO, D = 0,60M (LIGA. PREDIAL) | UN | 39.14
I6061 | ANEL PRE-MOLDADO DE CONCRETO, D = 0,60M, H = 0,50M | UN | 45
I6062 | ANEL PRE-MOLDADO DE CONCRETO, D = 0,60M, H = 0,70M | UN | 45.37
I6064 | ANEL PRE-MOLDADO DE CONCRETO, D = 0,60M, H = 1,00M | UN | 117.34
I6065 | ANEL PRE-MOLDADO DE CONCRETO, D = 1,00M, H = 0,50M | UN | 67.68
I6244 | ANEL PRÉ-MOLDADO DE CONCRETO, D = 1,50M, H = 0,50M | UN | 150
I6066 | ANEL PRE-MOLDADO DE CONCRETO, D = 2,00M, H = 0,50M | UN | 301.59
I6067 | ANEL PRE-MOLDADO DE CONCRETO, D = 2,50M, H = 0,50M | UN | 418.95
I6068 | ANEL PRE-MOLDADO DE CONCRETO, D = 3,00M, H = 0,50M | UN | 539.31
I6069 | ANEL PRE-MOLDADO DE CONCRETO, D = 3,50M, H = 0,50M | UN | 529.73
I6410 | ANEL PRÉ-MOLDADO DE CONCRETO, D = 4,00M, ESP=12CM | UN | 558.51
I6411 | ANEL PRÉ-MOLDADO DE CONCRETO, D = 5,00M, ESP=15CM | UN | 873.59
I0084 | ANEL PRE-MOLDADO DE CONCRETO, D=0.80M, h = 0.50M | UN | 91.37
I0085 | ANEL PRE-MOLDADO DE CONCRETO, D=0.80M, h = 1.00M | UN | 100.53
I6050 | ANTRACITO TE = 0,9; CU = 1,4 A 1,6 | M3 | 4600.33
I0086 | APARELHO DE APOIO EM NEOPRENE | DM3 | 84.62
I7357 | APARELHO DE JANELA - CAP 10.000 BTU (FORN. E MONTAGEM) | UN | 1248
I7358 | APARELHO DE JANELA - CAP 12.000 BTU (FORN. E MONTAGEM) | UN | 1348
I7360 | APARELHO DE JANELA - CAP 18.000 BTU (FORN. E MONTAGEM) | UN | 1870
I7361 | APARELHO DE JANELA - CAP 21.000 BTU (FORN. E MONTAGEM) | UN | 2201
I7362 | APARELHO DE JANELA - CAP 30.000 BTU (FORN. E MONTAGEM) | UN | 3138.85
I7356 | APARELHO DE JANELA - CAP 7.500 BTU (FORN. E MONTAGEM) | UN | 1148
I8087 | APARELHO DE MUDANÇA DE VIA TR 45, TIPO 1:10, COMPLETO, INCLUINDO TODAS AS FIXAÇÕES E A DORMENTAÇÃO ESPECIAL (MADEIRA) | UN | 189663.72
I8088 | APARELHO DE MUDANÇA DE VIA TR 45, TIPO 1:12, COMPLETO, INCLUINDO TODAS AS FIXAÇÕES E A DORMENTAÇÃO ESPECIAL (MADEIRA) | UN | 207248.44
I8089 | APARELHO DE MUDANÇA DE VIA TR 45, TIPO 1:14, COMPLETO, INCLUINDO TODAS AS FIXAÇÕES E A DORMENTAÇÃO ESPECIAL (MADEIRA) | UN | 232369.46
I8086 | APARELHO DE MUDANÇA DE VIA TR 45, TIPO 1:8, COMPLETO, INCLUINDO TODAS AS FIXAÇÕES E A DORMENTAÇÃO ESPECIAL (MADEIRA) | UN | 178359.27
I0087 | APARELHO MISTURADOR DE MESA PARA PIA | UN | 265.16
I0088 | APARELHO MISTURADOR DE PAREDE PARA PIA | UN | 203.14
I0089 | APARELHO MISTURADOR PARA LAVATORIO | UN | 265.16
I7459 | APARELHO OXI-ACETILENO | H | 0.17
I0090 | APARELHO SINALIZADOR OBSTACULOS | UN | 55.1
I6359 | APARELHO TELEFÔNICO DIGITAL PARA LIGAÇÃO JNA CPCT EXISTENTE | UN | 161.42
I8574 | APLICADOR FLEXÍVEL P/ CÁPSULA DE SUPRESSÃO | UN | 168
I0091 | APLICADOR IMPERMEABILIZAÇÃO | H | 20.1
I0092 | APLICADOR REVESTIMENTO | H | 20.1
I8414 | APOIO DO PORTA DENTE P/ FRESADORA | UN | 685.5
I8599 | APONTADOR (COM ENCARGOS INCLUSOS) | HxMÊS | 3586.63
I0094 | AQUECEDOR A GAS 150L | UN | 2848
I0095 | AQUECEDOR CENTRAL ELETROAUTOMATICO 220 V | UN | 862.9
I2595 | AQUECEDOR DE FLUIDO TÉRMICO | UN | 224075
I0096 | AQUECEDOR ELETRICO AGUA CAPAC 200 L | UN | 3722.88
I0564 | AQUECEDOR FLUIDO TÉRMICO (CHI) | H | 31.3584
I0678 | AQUECEDOR FLUIDO TÉRMICO (CHP) | H | 43.521
I0097 | ARAME FARPADO FIO 16 BWG | M | 0.72
I0098 | ARAME GALVANIZADO N.10 BWG | KG | 8.99
I0100 | ARAME GALVANIZADO N.14 BWG | KG | 10.4
I0101 | ARAME GALVANIZADO N.16 BWG | KG | 11.25
I0102 | ARAME GALVANIZADO N.18 BWG | KG | 13.74
I0103 | ARAME RECOZIDO N.18 BWG | KG | 11.5
I0104 | ARAME ZINCADO DE 2,7MM AMARRAÇÃO DE GABIÕES | KG | 17.17
I8223 | ARANDELA BLINDADA | UN | 174.96
I9451 | ARANDELA COM SOQUETE E-27, CORPO E GRADE FRONTAL DE PROTEÇÃO EM ALUMÍNIO, DIFUSOR EM VIDRO TRANSPARENTE PARA UMA LÂMPADA ELETRÔNICA FLUORESCENTE COMPACTA ATÉ 15W | UN | 36
I9428 | ARANDELA DE SOBREPOR CORPO EM ALUMINIO, SOQUETE E-27, DIFUSOR EM VIDRO TEMPERADO FOSCO, COM UMA LAMPADA ELETRÔNICA COMPACTA DE 20W COMPLETA | UN | 29.5
I9450 | ARANDELA DE SOBREPOR CORPO EM ALUMINIO, SOQUETE E-27, DIFUSOR EM VIDRO TEMPERADO FOSCO, COM DUAS LÂMPADAS ELETRÔNICAS COMPACTAS DE 20W COMPLETA | UN | 35.9
I7927 | ARANDELA PARA FLUORESCENTE COMPACTA 18W EM ALUMÍNIO ANODIZADO E PINTADO POR PROCESSO ELETROSTÁTICO COM DOIS VISORES EM VIDRO FOSCO | UN | 163.57
I7926 | ARANDELA PARA FLUORESCENTE COMPACTA 18W EM ALUMÍNIO ANODIZADO E PINTADO POR PROCESSO ELETROSTÁTICO COM UM VISOR EM VIDRO FOSCO | UN | 137.68
I7928 | ARANDELA PARA LÂMPADA INCANDESCENTE 60W EM ALUMÍNIO ANODIZADO E PINTADO POR PROCESSO ELETROSTÁTICO COM REFLETOR EM ALUMÍNIO ANODIZADO ALTO BRILHO | UN | 88.97
I0105 | ARBUSTO ORNAMENTAL | UN | 31.68
I0106 | AREIA ASFÁLTICA USINADA A QUENTE - AAUQ | T | 264.21
I0107 | AREIA FINA | M3 | 46
I0108 | AREIA GROSSA | M3 | 55
I0109 | AREIA MEDIA | M3 | 51
I0110 | AREIA QUARTZOSA FINA (FILLER P/COMP.5) O.BAUMGART | KG | 3.32
I6049 | AREIA SILTOSA, TE = 0,45 A 0,50; CU = 1,4 a 1,6 | M3 | 1060.99
I0111 | AREIA VERMELHA | M3 | 46
I0112 | ARENOSO | M3 | 52
I6508 | ARGAMASSA COLANTE PRÉ-FABRICADA P/ CERÂMICAS E PORCELANATOS | KG | 2
I0113 | ARGAMASSA COLANTE PRE-MISTURADA | KG | 1.33
I0114 | ARGAMASSA DE ALTA RESIST.INICIAL/FINAL P/GRAUT | KG | 2.76
I8359 | ARGAMASSA FIXABLOCK | KG | 2.73
I8980 | ARGAMASSA POLIMÉRICA | KG | 2.54
I9059 | ARGAMASSA POLIMÉRICA P/ REPAROS SUPERFICIAIS DE 5MM A 25MM, RENDEROC S2 | KG | 4.34
I9058 | ARGAMASSA POLIMÉRICA RP PLUS BOTAMENT, COMPOSTO POR PONTE DE ADERÊNCIA E PINTURA PROTETORA CONTRA A CORROSÃO, P/ REPAROS SEMI-PROFUNDOS | KG | 4.8
I0119 | ARGAMASSA PRE-FABRICADA PARA PASTILHAS | KG | 2.8
I0117 | ARGAMASSA PRE-FABRICADA PARA REBOCO | KG | 0.52
I0118 | ARGAMASSA PRE-FABRICADA PARA REJUNTAMENTO | KG | 2.86
I8287 | ARGAMASSA PRÉ-FABRICADA PARA REJUNTAMENTO A BASE DE EPÓXI | KG | 44.3
I0120 | ARGILA EXPANDIDA | M3 | 205.05
G0039 | ARGÔNIO | M3 | 30
I0125 | ARMAÇÃO REX TRIFASICA COM ROLDANA | UN | 49.69
I6470 | ARMAÇÃO SECUNDÁRIA COM ISOLADOR TIPO ROLDANA | UN | 20.91
I6222 | ARMADOR DE EMBUTIR | UN | 22.07
I6118 | ARMADOR RABO DE ANDORINHA F.G. (PADRÃO MUTIRÃO) | UN | 3.76
I6223 | ARMADOR TIPO RABO DE ANDORINHA | UN | 12.73
I0121 | ARMADOR/FERREIRO | H | 20.1
I0122 | ARMARIO DE ACO P/ UTENSILIOS (1,90X0,9X0,5)M | UN | 499
I0123 | ARMARIO DE ACO TIPO ESCANINHO - MOD. 3 PORTAS | UN | 195.33
I0124 | ARMARIO PLASTICO DE EMBUTIR 45X60CM | UN | 50.35
I6428 | ARRUELA BORRACHA P/ FLANGES DN 100 PN10 P/ ÁGUA | UN | 35.22
I4142 | ARRUELA BORRACHA P/ FLANGES DN 100 PN10 P/ ESGOTO | UN | 56.26
I6446 | ARRUELA BORRACHA P/ FLANGES DN 1000 PN10 P/ ÁGUA | UN | 1202.47
I4155 | ARRUELA BORRACHA P/ FLANGES DN 1000 PN10 P/ ESGOTO | UN | 2483.51
I6447 | ARRUELA BORRACHA P/ FLANGES DN 1200 PN10 P/ ÁGUA | UN | 1404.8
I4156 | ARRUELA BORRACHA P/ FLANGES DN 1200 PN10 P/ ESGOTO | UN | 2762.02
I6429 | ARRUELA BORRACHA P/ FLANGES DN 150 PN10 P/ ÁGUA | UN | 43.22
I4143 | ARRUELA BORRACHA P/ FLANGES DN 150 PN10 P/ ESGOTO | UN | 113.53
I6430 | ARRUELA BORRACHA P/ FLANGES DN 200 PN10 P/ ÁGUA | UN | 59.3
I4144 | ARRUELA BORRACHA P/ FLANGES DN 200 PN10 P/ ESGOTO | UN | 136.26
I6436 | ARRUELA BORRACHA P/ FLANGES DN 250 PN10 P/ ÁGUA | UN | 107.25
I4145 | ARRUELA BORRACHA P/ FLANGES DN 250 PN10 P/ ESGOTO | UN | 157.64
I6437 | ARRUELA BORRACHA P/ FLANGES DN 300 PN10 P/ ÁGUA | UN | 134.47
I4146 | ARRUELA BORRACHA P/ FLANGES DN 300 PN10 P/ ESGOTO | UN | 160.35
I6438 | ARRUELA BORRACHA P/ FLANGES DN 350 PN10 P/ ÁGUA | UN | 143.72
I4147 | ARRUELA BORRACHA P/ FLANGES DN 350 PN10 P/ ESGOTO | UN | 197.35
I6439 | ARRUELA BORRACHA P/ FLANGES DN 400 PN10 P/ ÁGUA | UN | 148.85
I4148 | ARRUELA BORRACHA P/ FLANGES DN 400 PN10 P/ ESGOTO | UN | 278.56
I6440 | ARRUELA BORRACHA P/ FLANGES DN 450 PN10 P/ ÁGUA | UN | 146.69
I4149 | ARRUELA BORRACHA P/ FLANGES DN 450 PN10 P/ ESGOTO | UN | 308.68
I6418 | ARRUELA BORRACHA P/ FLANGES DN 50 PN10 P/ ÁGUA | UN | 19.06
I4140 | ARRUELA BORRACHA P/ FLANGES DN 50 PN10 P/ ESGOTO | UN | 21.31
I6441 | ARRUELA BORRACHA P/ FLANGES DN 500 PN10 P/ ÁGUA | UN | 303.95
I4150 | ARRUELA BORRACHA P/ FLANGES DN 500 PN10 P/ ESGOTO | UN | 350.55
I6442 | ARRUELA BORRACHA P/ FLANGES DN 600 PN10 P/ ÁGUA | UN | 734.08
I4151 | ARRUELA BORRACHA P/ FLANGES DN 600 PN10 P/ ESGOTO | UN | 999.09
I6443 | ARRUELA BORRACHA P/ FLANGES DN 700 PN10 P/ ÁGUA | UN | 1055.73
I4152 | ARRUELA BORRACHA P/ FLANGES DN 700 PN10 P/ ESGOTO | UN | 933.98
I6419 | ARRUELA BORRACHA P/ FLANGES DN 75 PN10 P/ ÁGUA | UN | 25.02
I4141 | ARRUELA BORRACHA P/ FLANGES DN 75 PN10 P/ ESGOTO | UN | 21.05
I6420 | ARRUELA BORRACHA P/ FLANGES DN 80 PN10 P/ ÁGUA | UN | 25.02
I7096 | ARRUELA BORRACHA P/ FLANGES DN 80 PN10 P/ ESGOTO | UN | 29.69
I6444 | ARRUELA BORRACHA P/ FLANGES DN 800 PN10 P/ ÁGUA | UN | 918.14
I4153 | ARRUELA BORRACHA P/ FLANGES DN 800 PN10 P/ ESGOTO | UN | 1115.9
I6445 | ARRUELA BORRACHA P/ FLANGES DN 900 PN10 P/ ÁGUA | UN | 1088.93
I4154 | ARRUELA BORRACHA P/ FLANGES DN 900 PN10 P/ ESGOTO | UN | 1236.7
I6467 | ARRUELA DE ALUMÍNIO PARA ELETRODUTO DN 1 1/2" | UN | 0.67
I0126 | ARRUELA DE FERRO GALVANIZADO 1 1/2'' | UN | 0.82
I0127 | ARRUELA DE FERRO GALVANIZADO 1 1/4'' | UN | 0.77
I0128 | ARRUELA DE FERRO GALVANIZADO 1'' | UN | 0.52
I0129 | ARRUELA DE FERRO GALVANIZADO 1/2'' | UN | 0.18
I0130 | ARRUELA DE FERRO GALVANIZADO 2 1/2'' | UN | 1.85
I0131 | ARRUELA DE FERRO GALVANIZADO 2'' | UN | 0.95
I0132 | ARRUELA DE FERRO GALVANIZADO 3 1/2'' | UN | 3.07
I0133 | ARRUELA DE FERRO GALVANIZADO 3'' | UN | 2.74
I0134 | ARRUELA DE FERRO GALVANIZADO 3/4'' | UN | 0.39
I0135 | ARRUELA DE FERRO GALVANIZADO 4'' | UN | 3.31
I0136 | ARRUELA DE PVC RIGIDO | UN | 1.09
I0137 | ARRUELA LISA 1/4''X3/4'' | UN | 0.1
I0138 | ARRUELA LISA 5/16''X5/8'' | UN | 0.1
I7396 | ARRUELA LISA EM AÇO INOX 3/8" | UN | 1.9
I0139 | ARRUELA PLASTICA 4X16 | UN | 0.2
I8070 | ARRUELA QUADRADA 50 x 3mm COM FURO DE 15mm | UN | 0.79
I0141 | ARRUELA QUADRADA DE 58MM C/FURO DE 18MM | UN | 2.3
I8071 | ARRUELA REDONDA 32 x 3mm COM FURO DE 18mm | UN | 0.55
I0142 | ARVORE DE 1,50 a 2,00m C/ADUBO, TUTOR, COVA | UN | 81.18
I0143 | ARVORE ORNAMENTAL | UN | 37.67
I0146 | ASFALTO MODIFICADO | KG | 3.34
I0145 | ASFALTO OXIDADO | KG | 5.95
I7556 | ASFALTO OXIDADO (PESO ESPECÍFICO 1,02 g/cm3) | KG | 4.92
I8641 | ASSENTO / BANCO - ARTICULÁVEL PARA BANHO DE DEFICIENTE | UN | 544.5
I6224 | ASSENTO P/BANCO EM "U" PREMOLDADO DE CONCRETO | UN | 118.67
I8636 | ASSENTO SANITÁRIO COM ABERTURA FRONTAL (PADRÃO ALTO) | UN | 296
I6166 | ASSOALHO DE PEROBA (MADEIRA DE 1A QUALIDADE) DE 10CM | M2 | 166.78
I0148 | AUTOMATICO DE BOIA | UN | 33.5
I0150 | AUX. DE OPERAÇÃO INIC. CAGECE | H | 22.23
I0151 | AUX. TÉCNICO INICIAL CAGECE | H | 34.97
I0149 | AUXILIAR ADMINISTRATIVO | H | 16.28
I8598 | AUXILIAR ADMINISTRATIVO (COM ENCARGOS INCLUSOS) | HxMÊS | 2867.34
I8596 | AUXILIAR DE LABORATÓRIO (COM ENCARGOS INCLUSOS) | HxMÊS | 3586.63
I9136 | AUXILIAR DE TOPOGRAFIA | H | 16.28
I8595 | AUXILIAR DE TOPOGRAFIA (COM ENCARGOS INCLUSOS) | HxMÊS | 3586.63
I0152 | AZULEJISTA | H | 20.1
I0153 | AZULEJO BRANCO 15X15CM | M2 | 23.07
I8651 | BACIA LOUÇA BRANCA COM CAIXA ACOPLADA PARA DEFICIENTE (SEM ASSENTO) | UN | 495
I0170 | BACIA LOUÇA BRANCA COM SAÍDA HORIZONTAL | UN | 110.8
I0171 | BACIA LOUÇA BRANCA PARA CAIXA ACOPLADA | UN | 293.29
I0174 | BACIA SIFONADA DE LOUÇA BRANCA | UN | 110.8
I0176 | BACIA SINFONADA P/ CRIANCA | UN | 247.76
I0177 | BACIA TURCA DE LOUÇA COM SIFÃO INTEGRADO | UN | 411.6
I0178 | BAINHA METALICA D=35mm | M | 15.35
I0179 | BAINHA METALICA D=40mm | M | 18.17
I0180 | BAINHA METALICA D=60mm | M | 14.93
I0181 | BAINHA METALICA D=70mm | M | 17.24
I8224 | BALANÇA ELETRÔNICA C/ OPLATAFORMA 18x3, CAP. 80 TON. (FORN./MONTAGEM) | UN | 110105.21
I6714 | BALANÇO ANDORINHA C/02 CADEIRAS, CONFEC. EM TUBO VAPOR E PINTURA ESMALTE SINTÉTICO | UN | 441.18
I0182 | BALANÇO ANDORINHA C/03 CADEIRAS, CONFEC. EM TUBO VAPOR E PINTURA ESMALTE SINTETICO | UN | 588.75
I0183 | BALDE PLASTICO DE 10L | UN | 8.19
I9122 | BALIZADOR DE SOBREPOR TIPO TARTARUGA, CORPO EM ALUMÍNIO E GRADE DE PROTEÇÃO, PARA UMA LÂMPADA LED, SOQUETE E27, POTÊNCIA 7W FATOR DE POTÊNCIA MÍNIMO 0,92 | UN | 135
I9123 | BALIZADOR DE SOBREPOR/EMBUTIR, CORPO EM ALUMÍNIO E GRADE DE PROTEÇÃO, PARA UMA LÂMPADA 9LED, SOQUETE E27, POTÊNCIA 1W FATOR DE POTÊNCIA MÍNIMO 0,93 | UN | 250
I9116 | BALIZADOR, CORPO DE ALUMÍNIO INJETADO, BORRACHA DE VEDAÇÃO, DIFUSOR EM VIDRO PRENSADO, GRADE FRONTAL DE PROTEÇÃO, COM LAMP. FL. COMP. 15W 220V 6500K TWIST E27 | UN | 46.15
I0184 | BANCADA DE GRANITO C/ L=0,60m E E=0,03m | M2 | 336
I7893 | BANCADA DE GRANITO CINZA POLIDO E=2cm | M2 | 187.35
I7894 | BANCADA DE GRANITO OUTRAS CORES E=2cm, | M2 | 235
I1230 | BANCADA DE GRANITO OUTRAS CORES, E=3cm | M2 | 342.4
I0185 | BANCADA DE GRANITO PRETO C/BOLEAMENTO DUPLO | M2 | 756
I0188 | BANCO DE MADEIRA C/ESTRUTURA DE FERRO - L=3,00M | UN | 840
I8447 | BANDEJA MÓVEL, PADRÃO 19" | UN | 28.51
I6738 | BANHEIRA HOSPITAL C/TAMPO E CUBA DE AÇO INOX DIMENSÃO 1800 X600MM | UN | 1587.8
I0190 | BARITA (ARGAMASSA BARITADA) | KG | 1.6
I8642 | BARRA ANTI-PÂNICO C/ TRAVA EM AÇO INOX | CJ | 1080
I7551 | BARRA CHATA ALUM. 1" ESP. 1/4 COM 6m | UN | 58.83
G0040 | BARRA DE POLIETILENO (BASTÃO-MELT STICK) PREENCHIMENTO PARA RECUPERAÇÃO REVESTIMENTO 3LP3, 300MM DE COMPRIMENTO, N-2911, COMPATÍVEL PARA FURO DIRECIONAL E VALA A CÉU ABERTO | UN | 122.8675
I0192 | BARRAMENTO DE COBRE 3/8'' | M | 36.75
I7416 | BARRAMENTO DE COBRE NÚ 3/4"x 1/4" | M | 75.74
I7478 | BARRAMENTO DE MÉDIA TENSÃO - FASE - 13,8 kV | UN | 27.5
I7479 | BARRAMENTO DE MÉDIA TENSÃO - NEUTRO - 13,8 kV | UN | 27.6
I0193 | BARRAMENTO NEUTRO P/ BAIXA TENSÃO | UN | 30.6
I0194 | BARRAMENTO PRINCIPAL P/ BAIXA TENSÃO | UN | 30.1
I0195 | BARRAMENTO TERRA P/ BAIXA TENSÃO | UN | 24.88
G0041 | BARRILHA LEVE | KG | 3.9
I0196 | BARROTE DE 2 1/2"x2 1/2" | M | 8.71
I0197 | BARROTE DE 2"x2" | M | 5.4
I6520 | BARROTE DE MASSARANDUBA 2" x 2" | M | 7.31
I8648 | BASE DE FIXAÇÃO COM PARAFUSOS | UN | 36
I0199 | BASE FUSIVEL DIAZED 25A. COMPLETA | UN | 21.21
I0200 | BASE FUSIVEL DIAZED 63A. COMPLETA | UN | 27.97
I0201 | BASE FUSIVEL NH 00 - 125A | UN | 17.05
I0202 | BASE FUSIVEL NH 1 - 250A | UN | 79.41
I0203 | BASE FUSIVEL NH 2 - 400A | UN | 79.41
I0204 | BASE FUSIVEL NH 3 - 630A | UN | 121
I0205 | BASE FUSIVEL NH 4 - 1250A | UN | 366.2
I6367 | BASE ISOLADORA PARA DETECTOR | UN | 42.89
I7374 | BASE METÁLICA P/ LUMINÁRIA ELEVADA SN-05 | UN | 296
I0206 | BASE PARA MASTRO DE PARA-RAIOS | UN | 59.37
I2693 | BATE ESTACA | UN | 234593
I0565 | BATE ESTACA (CHI) | H | 51.6465
I0679 | BATE ESTACA (CHP) | H | 88.1593
I6108 | BATEDOR DE MADEIRA MISTA 2 X 2 CM (PADRÃO MUTIRÃO) | M | 1.65
I0207 | BATENTE ALUMINIO L 1.1/2X1X1/8 ANOD 60X210 | UN | 55.15
I0208 | BATENTE DE FERRO | M | 17.9
I0209 | BATENTE DE PEROBA (MADEIRA DE 1A QUALIDADE) PARA PORTA 1FL. | UN | 123.45
I0210 | BATENTE DE PEROBA (MADEIRA DE 1A QUALIDADE) PARA PORTA 2FL. | UN | 140.1
I0211 | BATENTE EM AÇO, L = 12CM (BATENTAÇO) | M | 29.03
I0212 | BATERIA ALCALINA 9V | UN | 29
I0213 | BATERIA PARA CARRO A GASOLINA TIPO 45A | UN | 269.33
I0214 | BATERIA SELADA 12V/7,5AH, P/ LUMIN.AUTOMAS | UN | 221.45
I0215 | BEBEDOURO EM AÇO INOX COM 1,60M | UN | 1819
I6522 | BEIRAL DE MASSARANDUBA 1,2 x 10 CM ( 1/2" x 4" ) | M | 6.66
I0216 | BERÇO DE HIDROASFALTO E BORRACHA MOIDA | KG | 6.41
I0566 | BETONEIRA COM MOTOR A DIESEL (CHI) | H | 20.295
I0680 | BETONEIRA COM MOTOR A DIESEL (CHP) | H | 25.2499
I2596 | BETONEIRA COM MOTOR DIESEL | UN | 11311
I2665 | BETONEIRA ELÉTRICA 320L | UN | 5574
I0567 | BETONEIRA ELÉTRICA 320l (CHI) | H | 19.2578
I0681 | BETONEIRA ELÉTRICA 320l (CHP) | H | 19.7037
I2666 | BETONEIRA ELÉTRICA 580L | UN | 13166
I0568 | BETONEIRA ELÉTRICA 580L (CHI) | H | 20.6304
I0682 | BETONEIRA ELÉTRICA 580L (CHP) | H | 21.6837
G0042 | BETONITA ATIVADA E DE ALTO DESEMPENHO PARA FURO DIRECIONAL HDD | KG | 1.01
I0217 | BICO DE JATO 5/16' P/JATEAMENTO DE AREIA | UN | 553
G0043 | BIOPOLIMERO GAMA XANTANA PARA FURO DIRECIONAL | KG | 40.7
I8193 | BITS P/ PERFURATRIZ | UN | 1000
I0221 | BLASTER | H | 23.26
I0222 | BLOC.LUMINOSO AUTONOMO, INDIC.DE SETA, MOD.UNITRON | UN | 221.45
I8569 | BLOCO CERÂMICO ESTRUTURAL 14x19x29cm | UN | 1.48
I0225 | BLOCO CERAMICO ESTRUTURAL 14X19X39CM | UN | 1.64
I0226 | BLOCO CERAMICO ESTRUTURAL 19X19X39CM | UN | 1.98
I0227 | BLOCO CERAMICO ESTRUTURAL 9X19X39CM | UN | 1.36
I0228 | BLOCO CERAMICO FURADO VEDAÇÃO - 19X19X39 CM | UN | 1.65
I0229 | BLOCO CERAMICO FURADO VEDAÇÃO - 9X19X39 CM | UN | 1
I0230 | BLOCO DE CONCRETO 14x19x39cm - ESTRUTURAL | UN | 2.31
I0231 | BLOCO DE CONCRETO 14x19x39cm - VEDAÇÃO | UN | 1.78
I0232 | BLOCO DE CONCRETO 19x19x39cm - ESTRUTURAL | UN | 3.05
I0233 | BLOCO DE CONCRETO 19x19x39cm - VEDAÇÃO | UN | 2.3
I6813 | BLOCO DE CONCRETO 9x19x39cm - VEDAÇÃO | UN | 1.52
I0235 | BLOCO DE CONCRETO ARTICULADO 15X28X30CM | UN | 3.4
I0236 | BLOCO DE CONCRETO ARTICULADO 15X45X60CM | UN | 13.2
I6683 | BLOCO DE CONCRETO CINZA (14X19X49)cm TIPO STONE | UN | 3.3
I6684 | BLOCO DE CONCRETO COLORIDO (14X19X49)cm TIPO STONE | UN | 4.8
I8415 | BLOCO DE DESGASTE P/ RECICLADORA | UN | 1895.36
I0237 | BLOCO DE LIGAÇÃO INTERNO BLI - 10 | UN | 2.6
I0238 | BLOCO DE VIDRO - 20X20X10CM | UN | 11.52
I8446 | BLOCO IDC-100 PARES INTERNO, IDC-IDC, PADRÃO 19" | UN | 303.71
I8095 | BLOCO VBV - LVT | PAR | 401.93
I9396 | BLOQUETE/PISO INTERTRAVADO DE CONCRETO - MODELO RETANGULAR/TIJOLINHO/PAVER/HOLANDES/PARALELEPIPEDO, 20 CM X 10 CM, E = 10 CM, RESISTENCIA DE 35 MPA (NBR 9781), COR NATURAL | M2 | 46.21
I9379 | BLOQUETE/PISO INTERTRAVADO DE CONCRETO - MODELO RETANGULAR/TIJOLINHO/PAVER/HOLANDES/PARALELEPIPEDO, 20 CM X 10 CM, E = 6 CM, RESISTENCIA DE 35 MPA (NBR 9781), COLORIDO | M2 | 40.05
I9099 | BLOQUETE/PISO INTERTRAVADO DE CONCRETO - MODELO RETANGULAR/TIJOLINHO/PAVER/HOLANDES/PARALELEPIPEDO, 20 CM X 10 CM, E = 6 CM, RESISTENCIA DE 35 MPA (NBR 9781), COR NATURAL | M2 | 35.48
I9104 | BLOQUETE/PISO INTERTRAVADO DE CONCRETO - MODELO RETANGULAR/TIJOLINHO/PAVER/HOLANDES/PARALELEPIPEDO, 20 CM X 10 CM, E = 8 CM, RESISTENCIA DE 35 MPA (NBR 9781), COR NATURAL | M2 | 40.05
I9346 | BOBINA DE PAPEL P/ IMPRESSORA PORTÁTIL | UN | 6.08
I0244 | BOCAL PARA CALHA FIBERGLASS | M | 19.42
I6496 | BÓIA DE NÍVEL PÊRA C/ CONTRAPESO - 10 METROS DE CABO | UN | 253.89
I6493 | BÓIA DE NÍVEL PÊRA C/ CONTRAPESO - 5 METROS DE CABO | UN | 35.27
I0245 | BOLSA DE BORRACHA DE 1 1/2'' PARA BACIA | UN | 2.43
I0250 | BOMBA CENTRIFUGA P=1.5CV | UN | 822.48
I0251 | BOMBA CENTRIFUGA P=1/2CV | UN | 370.7
I0252 | BOMBA CENTRIFUGA P=1/3CV | UN | 359
I0852 | BOMBA CENTRIFUGA P=1/4CV | UN | 325.48
I0253 | BOMBA CENTRIFUGA P=1CV | UN | 623.61
I0254 | BOMBA CENTRIFUGA P=2CV | UN | 1021.35
I0255 | BOMBA CENTRIFUGA P=3CV | UN | 1078
I0256 | BOMBA CENTRIFUGA P=5CV | UN | 1621.55
I0246 | BOMBA CENTRIFUGA PRESSURISAÇÃO HIDRANTE P=10CV | UN | 2222
I0247 | BOMBA CENTRIFUGA PRESSURISAÇÃO HIDRANTE P=15CV | UN | 2500
I0248 | BOMBA CENTRIFUGA PRESSURISAÇÃO HIDRANTE P=20 CV | UN | 3906.8
I0249 | BOMBA CENTRIFUGA PRESSURISAÇÃO HIDRANTE P=25CV | UN | 4757.53
I0569 | BOMBA COM MOTOR A DIESEL (CHI) | H | 20.9947
I0683 | BOMBA COM MOTOR A DIESEL (CHP) | H | 27.8034
I2597 | BOMBA COM MOTOR DIESEL | UN | 34484
I7488 | BOMBA DE CONCRETO | H | 80
I2667 | BOMBA ELÉTRICA P/ DRENAGEM (1,3HP) | UN | 3655
I2668 | BOMBA ELÉTRICA P/ DRENAGEM (3,6HP) | UN | 6345
I0570 | BOMBA ELÉTRICA P/DRENAGEM 1,3 HP (CHI) | H | 0.55069
I0684 | BOMBA ELÉTRICA P/DRENAGEM 1,3 HP (CHP) | H | 0.89182
I0571 | BOMBA ELÉTRICA P/DRENAGEM 3,6 HP (CHI) | H | 0.95598
I0685 | BOMBA ELÉTRICA P/DRENAGEM 3,6 HP (CHP) | H | 1.5482
I0257 | BOMBA INJETORA P=7,5 CV | UN | 2152
I0258 | BOMBA INJETORA, MONOFASICA DE 1/2 CV | UN | 619.9
I0259 | BOMBA INJETORA, MONOFASICA DE 1/3 CV | UN | 592.3
I0260 | BOMBA INJETORA, MONOFASICA DE 3/4 CV | UN | 676.4
I0261 | BOMBA INJETORA, TRIFASICA DE 1 1/2 CV | UN | 811.67
I0265 | BOMBA INJETORA, TRIFASICA DE 1CV | UN | 700.03
I0262 | BOMBA INJETORA, TRIFASICA DE 2 1/2 CV | UN | 981.45
I0263 | BOMBA INJETORA, TRIFASICA DE 2 CV | UN | 930.73
I0264 | BOMBA INJETORA, TRIFASICA DE 3 CV | UN | 1062.4
I2669 | BOMBA SUBMERSÍVEL ABS | UN | 5517
I0572 | BOMBA SUBMERSÍVEL ABS (CHI) | H | 0.83123
I0686 | BOMBA SUBMERSÍVEL ABS (CHP) | H | 1.3461
I2670 | BOMBA SUBMERSÍVEL FLYGT | UN | 7449
I0573 | BOMBA SUBMERSÍVEL FLYGT (CHI) | H | 1.1223
I0687 | BOMBA SUBMERSÍVEL FLYGT (CHP) | H | 1.8176
I9347 | BOMBAS PERISTÁLTICAS P/ PAC, POLÍMERO, HIDRÓXIDO DE SÓDIO OU ÁCIDO FLUOSSILICICO, Q = 0,1 a 500 ml/min (0,006 a 30 l/h) | UN | 9758.19
I9348 | BOMBAS PERISTÁLTICAS P/ PAC, POLÍMERO, HIDRÓXIDO DE SÓDIO OU ÁCIDO FLUOSSILICICO, Q = 0,1 a 1000ml/min (0,006 a 60 l/h) | UN | 14452.34
I9349 | BOMBAS PERISTÁLTICAS P/ PAC, POLÍMERO, HIDRÓXIDO DE SÓDIO OU ÁCIDO FLUOSSILICICO, Q = 0,1 a 2000 ml/min (0,006 a 120 l/h) | UN | 15657.2
I0266 | BOMBEAMENTO DE CONCRETO | M3 | 35
I0267 | BORBOLETA C/CONTADOR DE ACESSO | UN | 2040.44
I7554 | BORRACHA LENÇOL SINTÉTICO 4,8mm (8,10/m) | KG | 3.23
I7408 | BOTÃO DE COMANDO DN 22,5mm 2 CONTATOS | UN | 25.6
I0269 | BOTÃO DE CORREÇÃO (1002) | UN | 5.97
I0268 | BOTOEIRA EM ALUMINIO FUNDIDO ' LIGA-DESLIGA' | UN | 106.7
I6425 | BOX RETO DE D=1 1/2" | UN | 5.43
I6133 | BOX RETO DE D=1 1/4" | UN | 4.95
I6426 | BOX RETO DE D=1" | UN | 2.58
I6132 | BOX RETO DE D=2" | UN | 6.85
I6427 | BOX RETO DE D=3/4" | UN | 2.31
I0271 | BRAÇADEIRA C/ISOLADOR P/TELEFONE | UN | 6.85
I0272 | BRAÇADEIRA P/FIXACAO APARELHO SINALIZADOR | UN | 1.9
I0273 | BRAÇADEIRA TIPO "D" , METALICA DE 1" | UN | 0.92
I0274 | BRAÇADEIRA TIPO "D" , METALICA DE 3" | UN | 2.89
I0275 | BRAÇADEIRA TIPO "D", METALICA DE 2" | UN | 1.9
I0276 | BRAÇADEIRA TIPO "D", METALICA DE 4'' | UN | 3.1
I0277 | BRAÇO METALICO DE 3/4", P/ POSTE DE CONCRETO | UN | 28
I0278 | BRAÇO METALICO P/ LUMINARIA | UN | 23.87
I0270 | BRAQUETE COM 3 ISOLADORES | UN | 21.4
I0280 | BRITA | M3 | 76.75
R0003 | BRITA RECICLADA (SEM TRANSPORTE) | M3 | 38
I8630 | BROCA 3/8" | UN | 13
I1006 | BROCA DE WIDEA DE 1" | UN | 68
I0284 | BRUMASA, PINUS OU EQUIVALENTE DE 10MM (2,2 X 1,6M) | UN | 77.62
I6466 | BUCHA DE ALUMÍNIO PARA ELETRODUTO DN 1 1/2" | UN | 0.86
I0285 | BUCHA DE FERRO GALVANIZADO 1 1/2'' | UN | 0.96
I0286 | BUCHA DE FERRO GALVANIZADO 1 1/4'' | UN | 0.71
I0287 | BUCHA DE FERRO GALVANIZADO 1'' | UN | 0.6
I0288 | BUCHA DE FERRO GALVANIZADO 1/2'' | UN | 0.63
I0289 | BUCHA DE FERRO GALVANIZADO 2 1/2'' | UN | 2.37
I0290 | BUCHA DE FERRO GALVANIZADO 2'' | UN | 1.95
I0291 | BUCHA DE FERRO GALVANIZADO 3 1/2'' | UN | 7.75
I0292 | BUCHA DE FERRO GALVANIZADO 3'' | UN | 4.55
I0293 | BUCHA DE FERRO GALVANIZADO 3/4'' | UN | 0.53
I0294 | BUCHA DE FERRO GALVANIZADO 4'' | UN | 4.64
I0299 | BUCHA PARA PIVOTANTE DE DOBRADICA (1201) | UN | 6.17
I0300 | BUCHA PASSAGEM INTERNA/EXTERNA PORCEL. 15KV | UN | 212
I0301 | BUCHA PLASTICA 8MM | UN | 0.18
I8226 | BUCHA REDUÇÃO DE AÇO GALVANIZADO 1 1/2"x 1" | UN | 12.61
I8227 | BUCHA REDUÇÃO DE AÇO GALVANIZADO 11/2"x 11/4" | UN | 13.45
I8225 | BUCHA REDUÇÃO DE AÇO GALVANIZADO 11/4"x 1" | UN | 9.4
I8228 | BUCHA REDUÇÃO DE AÇO GALVANIZADO 2"x 1/2" | UN | 16.21
I0297 | BUCHA REDUÇÃO DE PVC P/ESGOTO 100X75MM (4"X3") | UN | 5.7
I0298 | BUCHA REDUÇÃO DE PVC P/ESGOTO 150X100MM (6"X4") | UN | 15.3
I0296 | BUCHA REDUÇÃO DE PVC P/ESGOTO 75X50MM (3"X2") | UN | 5.3
I0322 | BUCHA REDUÇÃO FERRO FUNDIDO 100X75MM | UN | 71.33
I0323 | BUCHA REDUÇÃO FERRO FUNDIDO 150X100MM | UN | 260.9
I0324 | BUCHA REDUÇÃO FERRO FUNDIDO 75X50MM | UN | 60.4
I0325 | BUCHA REDUÇÃO LONGA PVC ESGOTO 50X40MM | UN | 2.36
I0302 | BUCHA REDUCAO PVC CURTA 75X50MM - AF | UN | 12.58
I0303 | BUCHA REDUÇÃO PVC ROSCAVEL DE 1 1/2X1 1/4'' | UN | 4.41
I0304 | BUCHA REDUÇÃO PVC ROSCAVEL DE 1 1/2X1'' | UN | 4.66
I0305 | BUCHA REDUÇÃO PVC ROSCAVEL DE 1 1/2X1/2'' | UN | 4.51
I0306 | BUCHA REDUÇÃO PVC ROSCAVEL DE 1 1/2X3/4'' | UN | 4.59
I0307 | BUCHA REDUÇÃO PVC ROSCAVEL DE 1 1/4X1'' | UN | 3.13
I0308 | BUCHA REDUÇÃO PVC ROSCAVEL DE 1 1/4X1/2'' | UN | 3.8
I0309 | BUCHA REDUÇÃO PVC ROSCAVEL DE 1 1/4X3/4'' | UN | 2.99
I0310 | BUCHA REDUÇÃO PVC ROSCAVEL DE 1 X1/2'' | UN | 2.5
I0311 | BUCHA REDUÇÃO PVC ROSCAVEL DE 1X3/4'' | UN | 1.5
I0312 | BUCHA REDUÇÃO PVC ROSCAVEL DE 2 1/2X1 1/2'' | UN | 19.1
I0313 | BUCHA REDUÇÃO PVC ROSCAVEL DE 2 1/2X1 1/4'' | UN | 17.53
I0314 | BUCHA REDUÇÃO PVC ROSCAVEL DE 2 1/2X2'' | UN | 23.9
I0315 | BUCHA REDUÇÃO PVC ROSCAVEL DE 2X1 1/2'' | UN | 8.93
I0316 | BUCHA REDUÇÃO PVC ROSCAVEL DE 2X1 1/4'' | UN | 9.83
I0317 | BUCHA REDUÇÃO PVC ROSCAVEL DE 2X1'' | UN | 9.42
I0318 | BUCHA REDUÇÃO PVC ROSCAVEL DE 3/4X1/2'' | UN | 0.73
I0319 | BUCHA REDUÇÃO PVC ROSCAVEL DE 3X1 1/2'' | UN | 18.55
I0320 | BUCHA REDUÇÃO PVC ROSCAVEL DE 3X2 1/2'' | UN | 26.71
I0321 | BUCHA REDUÇÃO PVC ROSCAVEL DE 4X3'' | UN | 67.8
I0326 | BUJÃO AÇO GALVANIZADO 1 1/4'' | UN | 6.68
I0327 | BUJÃO AÇO GALVANIZADO 1/2'' | UN | 2.27
I0328 | BUJÃO AÇO GALVANIZADO 2 1/2'' | UN | 23.04
I0329 | BUJÃO AÇO GALVANIZADO 4'' | UN | 59.96
I8107 | BUJÃO AUTOMÁTICO | UN | 17.61
G0044 | BUJÃO CABEÇA SEXTAVADA 1", 3000#, RO, AFO, NPT,ASTM A105, ANSI B16.11 | UN | 14.56
G0045 | BUJÃO CABEÇA SEXTAVADA 1/2", 3000#, RO, AFO, NPT,ASTM A105, ANSI B16.11 | UN | 8.75
G0046 | BUJÃO CABEÇA SEXTAVADA 3/4", 3000#, RO, AFO, NPT,ASTM A105, ANSI B16.11 | UN | 10.32
G0047 | BUJÃO EM AÇO INOX DE 1" CABEÇA QUADRADA, ANSI 316, NPT, PARA TUBO SCH 40 | UN | 52.5413
I0330 | BUQUE NIQUELADO 4 PONTAS | UN | 39.92
I8196 | CABEÇOS DE AMARRAÇÃO EM FoFo 1500 KN | UN | 14223.72
I0332 | CABEÇOTE DE ALUMINIO P/TELEFONE | UN | 5.65
I0333 | CABIDE DE LOUÇA BRANCA COM 2 GANCHOS | UN | 5.9
I0334 | CABIDE DE LOUÇA DE 1 GANCHO | UN | 10.8
I0335 | CABO AÇO 3/16" | M | 4.23
I6399 | CABO BLINDADO 2x18 AWG | M | 5.34
I8500 | CABO BLINDADO FLEXÍVEL TETRAPOLAR 3 x 10,0 mm² + 10,0 mm² | M | 18.08
I8507 | CABO BLINDADO FLEXÍVEL TETRAPOLAR 3 x 120,0 mm² + 70,0 mm² | M | 156.63
I8508 | CABO BLINDADO FLEXÍVEL TETRAPOLAR 3 x 150,0 mm² + 95,0 mm² | M | 197.65
I8501 | CABO BLINDADO FLEXÍVEL TETRAPOLAR 3 x 16,0 mm² + 16,0 mm² | M | 26.74
I8509 | CABO BLINDADO FLEXÍVEL TETRAPOLAR 3 x 185,0 mm² + 95,0 mm² | M | 228.86
I8497 | CABO BLINDADO FLEXÍVEL TETRAPOLAR 3 x 2,5 mm² + 2,5 mm² | M | 3.92
I8510 | CABO BLINDADO FLEXÍVEL TETRAPOLAR 3 x 240,0 mm² + 120,0 mm² | M | 278.54
I8502 | CABO BLINDADO FLEXÍVEL TETRAPOLAR 3 x 25,0 mm² + 25,0 mm² | M | 36.4
I8503 | CABO BLINDADO FLEXÍVEL TETRAPOLAR 3 x 35,0 mm² + 16,0 mm² | M | 46.74
I8498 | CABO BLINDADO FLEXÍVEL TETRAPOLAR 3 x 4,0 mm² + 4,0 mm² | M | 9.39
I8504 | CABO BLINDADO FLEXÍVEL TETRAPOLAR 3 x 50,0 mm² + 25,0 mm² | M | 66.91
I8499 | CABO BLINDADO FLEXÍVEL TETRAPOLAR 3 x 6,0 mm² + 6,0 mm² | M | 12.21
I8505 | CABO BLINDADO FLEXÍVEL TETRAPOLAR 3 x 70,0 mm² + 35,0 mm² | M | 96.01
I8506 | CABO BLINDADO FLEXÍVEL TETRAPOLAR 3 x 95,0 mm² + 50,0 mm² | M | 122.32
I6139 | CABO CLASSE 1KV 2 X 1,5MM2 | M | 1.71
I6138 | CABO CLASSE 1KV 3 X 1,5MM2 | M | 2.39
I6141 | CABO CLASSE 1KV 3 X 2,5MM2 | M | 3.58
I6143 | CABO CLASSE 1KV 4 X 10MM2 | M | 17.37
I6144 | CABO CLASSE 1KV 4 X 16MM2 | M | 27.15
I6140 | CABO CLASSE 1KV 4 X 2,5MM2 | M | 4.65
I6145 | CABO CLASSE 1KV 4 X 25MM2 | M | 40.34
I6146 | CABO CLASSE 1KV 4 X 35MM2 | M | 57.46
I6142 | CABO CLASSE 1KV 4 X 6MM2 | M | 10.32
I6147 | CABO CLASSE 1KV 4 X 70MM2 | M | 146.17
I6148 | CABO CLASSE 1KV 4 X 95MM2 | M | 201.28
I0461 | CABO COBRE NU 50MM2 | M | 22.26
I0336 | CABO COBRE NU 10MM2 | M | 4.7
I0337 | CABO COBRE NU 120MM2 | M | 57.85
I0365 | CABO COBRE NU 16MM2 | M | 7.49
I0338 | CABO COBRE NU 25MM2 | M | 11.56
I0339 | CABO COBRE NU 35MM2 | M | 15.98
I0340 | CABO COBRE NU 6MM2 | M | 3.59
I0341 | CABO COBRE NU 70MM2 | M | 31.35
I8438 | CABO CORDPLAST (CABO PP) 3 x 2,50 mm² | M | 3.58
I8158 | CABO DE ALUMÍNIO COM ALMA DE AÇO, BITOLA 1/0 AWG, FORMAÇÃO 6/1 FIOS - RAVEM | KM | 3773.14
I8157 | CABO DE ALUMÍNIO COM ALMA DE AÇO, BITOLA 2 AWG, FORMAÇÃO 6/1 FIOS - SPARROW | KM | 2364.73
I8159 | CABO DE ALUMÍNIO COM ALMA DE AÇO, BITOLA 2/0 AWG, FORMAÇÃO 6/1 FIOS - QUAIL | KM | 4746.86
I8162 | CABO DE ALUMÍNIO COM ALMA DE AÇO, BITOLA 266,8 MCM, FORMAÇÃO 26/7 FIOS - PARTRIDGE | KM | 9493.71
I8160 | CABO DE ALUMÍNIO COM ALMA DE AÇO, BITOLA 3/0 AWG, FORMAÇÃO 6/1 FIOS - PIGEON | KM | 5981.38
I8163 | CABO DE ALUMÍNIO COM ALMA DE AÇO, BITOLA 300 MCM, FORMAÇÃO 26/7 FIOS - OSTRICH | KM | 10693.46
I8164 | CABO DE ALUMÍNIO COM ALMA DE AÇO, BITOLA 336,6 MCM, FORMAÇÃO 26/7 FIOS - LINNET | KM | 11980.16
I8165 | CABO DE ALUMÍNIO COM ALMA DE AÇO, BITOLA 397,5 MCM, FORMAÇÃO 26/7 FIOS - IBIS | KM | 14152.73
I8156 | CABO DE ALUMÍNIO COM ALMA DE AÇO, BITOLA 4 AWG, FORMAÇÃO 6/1 FIOS - SWAN | KM | 1484.91
I8161 | CABO DE ALUMÍNIO COM ALMA DE AÇO, BITOLA 4/0 AWG, FORMAÇÃO 6/1 FIOS - PENGUIN | KM | 7528.9
I8166 | CABO DE ALUMÍNIO COM ALMA DE AÇO, BITOLA 477 MCM, FORMAÇÃO 26/7 FIOS - HAWK | KM | 17005.21
I8167 | CABO DE ALUMÍNIO COM ALMA DE AÇO, BITOLA 556,5 MCM, FORMAÇÃO 26/7 FIOS - DOVE | KM | 19822.03
I8815 | CABO DE ALUMÍNIO ISOLADO XLPE 06/1KV 10MM2 | M | 1.57
I8822 | CABO DE ALUMÍNIO ISOLADO XLPE 06/1KV 120MM2 | M | 11.68
I8823 | CABO DE ALUMÍNIO ISOLADO XLPE 06/1KV 150MM2 | M | 13.9
I8816 | CABO DE ALUMÍNIO ISOLADO XLPE 06/1KV 16MM2 | M | 2.01
I8824 | CABO DE ALUMÍNIO ISOLADO XLPE 06/1KV 185MM2 | M | 17.99
I8825 | CABO DE ALUMÍNIO ISOLADO XLPE 06/1KV 240MM2 | M | 22.98
I8817 | CABO DE ALUMÍNIO ISOLADO XLPE 06/1KV 25MM2 | M | 2.99
I8826 | CABO DE ALUMÍNIO ISOLADO XLPE 06/1KV 300MM2 | M | 38.35
I8818 | CABO DE ALUMÍNIO ISOLADO XLPE 06/1KV 35MM2 | M | 3.65
I8819 | CABO DE ALUMÍNIO ISOLADO XLPE 06/1KV 50MM2 | M | 5.04
I8820 | CABO DE ALUMÍNIO ISOLADO XLPE 06/1KV 70MM2 | M | 7.02
I8821 | CABO DE ALUMÍNIO ISOLADO XLPE 06/1KV 95MM2 | M | 10.01
I8175 | CABO DE ALUMÍNIO LIGA 6201, FORMAÇÃO 19 FIOS, SEÇÃO 160 mm² - BUTTE | KM | 8445.48
I8842 | CABO DE ALUMÍNIO MULTIPLEX XLPE 06/1KV 1X1X10+10MM2 | M | 2.07
I8843 | CABO DE ALUMÍNIO MULTIPLEX XLPE 06/1KV 1X1X16+16MM2 | M | 2.89
I8844 | CABO DE ALUMÍNIO MULTIPLEX XLPE 06/1KV 1X1X25+25MM2 | M | 4.43
I8845 | CABO DE ALUMÍNIO MULTIPLEX XLPE 06/1KV 1X1X35+35MM2 | M | 6.99
I8846 | CABO DE ALUMÍNIO MULTIPLEX XLPE 06/1KV 2X1X10+10MM2 | M | 3.27
I8847 | CABO DE ALUMÍNIO MULTIPLEX XLPE 06/1KV 2X1X16+16MM2 | M | 4.04
I8848 | CABO DE ALUMÍNIO MULTIPLEX XLPE 06/1KV 2X1X25+25MM2 | M | 6.82
I8849 | CABO DE ALUMÍNIO MULTIPLEX XLPE 06/1KV 2X1X35+35MM2 | M | 10.24
I8850 | CABO DE ALUMÍNIO MULTIPLEX XLPE 06/1KV 2X1X50+50MM2 | M | 13.94
I8851 | CABO DE ALUMÍNIO MULTIPLEX XLPE 06/1KV 2X1X70+70MM2 | M | 19.56
I8852 | CABO DE ALUMÍNIO MULTIPLEX XLPE 06/1KV 3X1X10+10MM2 | M | 4.47
I8859 | CABO DE ALUMÍNIO MULTIPLEX XLPE 06/1KV 3X1X120+70MM2 | M | 38.86
I8853 | CABO DE ALUMÍNIO MULTIPLEX XLPE 06/1KV 3X1X16+16MM2 | M | 6.45
I8854 | CABO DE ALUMÍNIO MULTIPLEX XLPE 06/1KV 3X1X25+25MM2 | M | 9.26
I8855 | CABO DE ALUMÍNIO MULTIPLEX XLPE 06/1KV 3X1X35+35MM2 | M | 13.48
I8856 | CABO DE ALUMÍNIO MULTIPLEX XLPE 06/1KV 3X1X50+50MM2 | M | 18.54
I8857 | CABO DE ALUMÍNIO MULTIPLEX XLPE 06/1KV 3X1X70+70MM2 | M | 26.11
I8858 | CABO DE ALUMÍNIO MULTIPLEX XLPE 06/1KV 3X1X95+70MM2 | M | 33.14
I8827 | CABO DE ALUMÍNIO PROTEGIDO 15KV 35MM2 | M | 6.12
I8828 | CABO DE ALUMÍNIO PROTEGIDO 15KV 50MM2 | M | 7.09
I8831 | CABO DE ALUMÍNIO PROTEGIDO 15KV 120MM2 | M | 14.61
I8832 | CABO DE ALUMÍNIO PROTEGIDO 15KV 150MM2 | M | 17.72
I8833 | CABO DE ALUMÍNIO PROTEGIDO 15KV 185MM2 | M | 20.64
I8834 | CABO DE ALUMÍNIO PROTEGIDO 15KV 240MM2 | M | 26.54
I8835 | CABO DE ALUMÍNIO PROTEGIDO 15KV 300MM2 | M | 41.29
I8829 | CABO DE ALUMÍNIO PROTEGIDO 15KV 70MM2 | M | 9.24
I8830 | CABO DE ALUMÍNIO PROTEGIDO 15KV 95MM2 | M | 11.7
I8840 | CABO DE ALUMÍNIO PROTEGIDO 25KV 150MM2 | M | 17.72
I8841 | CABO DE ALUMÍNIO PROTEGIDO 25KV 185MM2 | M | 20.64
I8836 | CABO DE ALUMÍNIO PROTEGIDO 25KV 35MM2 | M | 8.96
I8837 | CABO DE ALUMÍNIO PROTEGIDO 25KV 50MM2 | M | 10.57
I8838 | CABO DE ALUMÍNIO PROTEGIDO 25KV 70MM2 | M | 13.79
I8839 | CABO DE ALUMÍNIO PROTEGIDO 25KV 95MM2 | M | 16.97
I8170 | CABO DE ALUMÍNIO SIMPLES, TIPO CA, BITOLA 1/0 AWG, FORMAÇÃO 7/3,12 | KM | 2986.83
I8169 | CABO DE ALUMÍNIO SIMPLES, TIPO CA, BITOLA 2 AWG, FORMAÇÃO 7/2,47 | KM | 1877.15
I8171 | CABO DE ALUMÍNIO SIMPLES, TIPO CA, BITOLA 2/0 AWG, FORMAÇÃO 7/3,50 | KM | 3578.73
I8174 | CABO DE ALUMÍNIO SIMPLES, TIPO CA, BITOLA 266,8 MCM, FORMAÇÃO 7/4,96 | KM | 7551.11
I8172 | CABO DE ALUMÍNIO SIMPLES, TIPO CA, BITOLA 3/0 AWG, FORMAÇÃO 7/3,93 | KM | 4748.56
I8168 | CABO DE ALUMÍNIO SIMPLES, TIPO CA, BITOLA 4 AWG, FORMAÇÃO 7/1,96 | KM | 1180.55
I8173 | CABO DE ALUMÍNIO SIMPLES, TIPO CA, BITOLA 4/0 AWG, FORMAÇÃO 7/4,42 | KM | 5985.82
I6276 | CABO DE COBRE ISOLADO 4x4mm2 / 1KV | M | 5.81
I6149 | CABO DE COBRE ISOLADO 750V MULTIPOLAR 2 X 1,50MM2 | M | 1.84
I8074 | CABO DE COBRE NÚ 25mm² | KG | 8.92
I6495 | CABO DE COBRE NÚ PARA ATERRAMENTO, TÊMPERA MOLE, FORMAÇÃO EM FIOS ENCORDOADOS, CONFORME ESPECIFICAÇÕES DA NBR-5111 - 10 mm2 | M | 3.88
I7375 | CABO DE COBRE NU, FORMAÇÃO 7 FIOS, 10mm² | M | 3.63
I8181 | CABO DE COBRE NÚ, TÊMPERA MEIO DURA, SEÇÃO 120mm², FORMAÇÃO 19 FIOS | KM | 36789.81
I8182 | CABO DE COBRE NÚ, TÊMPERA MEIO DURA, SEÇÃO 150mm², FORMAÇÃO 19 FIOS | KM | 46207.56
I8183 | CABO DE COBRE NÚ, TÊMPERA MEIO DURA, SEÇÃO 185mm², FORMAÇÃO 19 FIOS | KM | 53772.21
I8184 | CABO DE COBRE NÚ, TÊMPERA MEIO DURA, SEÇÃO 240mm², FORMAÇÃO 19 FIOS | KM | 72355.02
I8176 | CABO DE COBRE NÚ, TÊMPERA MEIO DURA, SEÇÃO 25mm², FORMAÇÃO 7 FIOS | KM | 6777.41
I8177 | CABO DE COBRE NÚ, TÊMPERA MEIO DURA, SEÇÃO 35mm², FORMAÇÃO 7 FIOS | KM | 9984.68
I8178 | CABO DE COBRE NÚ, TÊMPERA MEIO DURA, SEÇÃO 50mm², FORMAÇÃO 7 FIOS | KM | 14377.7
I8179 | CABO DE COBRE NÚ, TÊMPERA MEIO DURA, SEÇÃO 70mm², FORMAÇÃO 7 FIOS | KM | 19013.67
I8180 | CABO DE COBRE NÚ, TÊMPERA MEIO DURA, SEÇÃO 95mm², FORMAÇÃO 19 FIOS | KM | 27112.88
I9415 | CABO DE COBRE, FLEXIVEL, CLASSE 4 OU 5, ISOLACAO EM PVC/A, ANTICHAMA BWF-B, COBERTURA PVC-ST1, ANTICHAMA BWF-B, 1 CONDUTOR, 0,6/1 KV, SECAO NOMINAL 400 MM2 | M | 200.55
I6816 | CABO DE FIBRA ÓTICA, 01 PAR | M | 3.48
I6817 | CABO DE FIBRA ÓTICA, 02 PARES | M | 4.57
I6818 | CABO DE FIBRA ÓTICA, 03 PARES | M | 4.81
I6819 | CABO DE FIBRA ÓTICA, 04 PARES | M | 5.18
I0366 | CABO EM PVC 1000V 10MM2 | M | 5.59
I0367 | CABO EM PVC 1000V 120MM2 | M | 61.42
I0368 | CABO EM PVC 1000V 150MM2 | M | 76.1
I0369 | CABO EM PVC 1000V 16MM2 | M | 8.57
I0370 | CABO EM PVC 1000V 185MM2 | M | 93.29
I8229 | CABO EM PVC 1000V 2,5MM2 | M | 1.78
I0371 | CABO EM PVC 1000V 240MM2 | M | 122.84
I0372 | CABO EM PVC 1000V 25MM2 | M | 13.05
I9074 | CABO EM PVC 1000V 300MM2 | M | 153.73
I0373 | CABO EM PVC 1000V 35MM2 | M | 17.99
I0374 | CABO EM PVC 1000V 4MM2 | M | 2.77
I0331 | CABO EM PVC 1000V 50MM2 | M | 25.64
I0375 | CABO EM PVC 1000V 6MM2 | M | 3.49
I0376 | CABO EM PVC 1000V 70MM2 | M | 35.52
I0377 | CABO EM PVC 1000V 95MM2 | M | 47.18
I6150 | CABO EPROTENAX 3 X 1.5MM2 | M | 2.1
I6152 | CABO EPROTENAX 3 X 35MM2 | M | 37.46
I6151 | CABO EPROTENAX 4 X 16MM2 | M | 22.8
I8451 | CABO FLEXÍVEL TETRAPOLAR 4 x 1,5 mm² | M | 2.57
I8455 | CABO FLEXÍVEL TETRAPOLAR 4 x 10,0 mm² | M | 12.69
I8462 | CABO FLEXÍVEL TETRAPOLAR 4 x 120,0 mm² | M | 158.39
I8463 | CABO FLEXÍVEL TETRAPOLAR 4 x 150,0 mm² | M | 197.11
I8456 | CABO FLEXÍVEL TETRAPOLAR 4 x 16,0 mm² | M | 20.13
I8464 | CABO FLEXÍVEL TETRAPOLAR 4 x 185,0 mm² | M | 236.69
I8452 | CABO FLEXÍVEL TETRAPOLAR 4 x 2,5 mm² | M | 3.73
I8465 | CABO FLEXÍVEL TETRAPOLAR 4 x 240,0 mm² | M | 312.51
I8457 | CABO FLEXÍVEL TETRAPOLAR 4 x 25,0 mm² | M | 31.05
I8458 | CABO FLEXÍVEL TETRAPOLAR 4 x 35,0 mm² | M | 43.96
I8453 | CABO FLEXÍVEL TETRAPOLAR 4 x 4,0 mm² | M | 5.72
I8459 | CABO FLEXÍVEL TETRAPOLAR 4 x 50,0 mm² | M | 67.66
I8454 | CABO FLEXÍVEL TETRAPOLAR 4 x 6,0 mm² | M | 7.69
I8460 | CABO FLEXÍVEL TETRAPOLAR 4 x 70,0 mm² | M | 90.42
I8461 | CABO FLEXÍVEL TETRAPOLAR 4 x 95,0 mm² | M | 114.88
I8472 | CABO FLEXÍVEL TETRAPOLAR BLINDADO 12 x 1,0 mm² | M | 7
I8479 | CABO FLEXÍVEL TETRAPOLAR BLINDADO 12 x 1,5 mm² | M | 11.3
I8486 | CABO FLEXÍVEL TETRAPOLAR BLINDADO 12 x 2,5 mm² | M | 15.3
I8493 | CABO FLEXÍVEL TETRAPOLAR BLINDADO 12 x 4,0 mm² | M | 32.27
I8473 | CABO FLEXÍVEL TETRAPOLAR BLINDADO 15 x 1,0 mm² | M | 13.47
I8480 | CABO FLEXÍVEL TETRAPOLAR BLINDADO 15 x 1,5 mm² | M | 18.27
I8487 | CABO FLEXÍVEL TETRAPOLAR BLINDADO 15 x 2,5 mm² | M | 26.9
I8494 | CABO FLEXÍVEL TETRAPOLAR BLINDADO 15 x 4,0 mm² | M | 39.5
I8466 | CABO FLEXÍVEL TETRAPOLAR BLINDADO 2 x 1,0 mm² | M | 4.05
I8474 | CABO FLEXÍVEL TETRAPOLAR BLINDADO 20 x 1,0 mm² | M | 16.62
I8481 | CABO FLEXÍVEL TETRAPOLAR BLINDADO 20 x 1,5 mm² | M | 17.61
I8488 | CABO FLEXÍVEL TETRAPOLAR BLINDADO 20 x 2,5 mm² | M | 24.42
I8495 | CABO FLEXÍVEL TETRAPOLAR BLINDADO 20 x 4,0 mm² | M | 50.62
I8475 | CABO FLEXÍVEL TETRAPOLAR BLINDADO 25 x 1,0 mm² | M | 19.95
I8482 | CABO FLEXÍVEL TETRAPOLAR BLINDADO 25 x 1,5 mm² | M | 27.53
I8489 | CABO FLEXÍVEL TETRAPOLAR BLINDADO 25 x 2,5 mm² | M | 29.74
I8496 | CABO FLEXÍVEL TETRAPOLAR BLINDADO 25 x 4,0 mm² | M | 61.82
I8467 | CABO FLEXÍVEL TETRAPOLAR BLINDADO 3 x 1,0 mm² | M | 4.67
I8468 | CABO FLEXÍVEL TETRAPOLAR BLINDADO 4 x 1,0 mm² | M | 6.89
I8469 | CABO FLEXÍVEL TETRAPOLAR BLINDADO 5 x 1,0 mm² | M | 7.38
I8476 | CABO FLEXÍVEL TETRAPOLAR BLINDADO 5 x 1,5 mm² | M | 6.19
I8483 | CABO FLEXÍVEL TETRAPOLAR BLINDADO 5 x 2,5 mm² | M | 7.62
I8490 | CABO FLEXÍVEL TETRAPOLAR BLINDADO 5 x 4,0 mm² | M | 9.23
I8470 | CABO FLEXÍVEL TETRAPOLAR BLINDADO 7 x 1,0 mm² | M | 4.51
I8477 | CABO FLEXÍVEL TETRAPOLAR BLINDADO 7 x 1,5 mm² | M | 7.46
I8484 | CABO FLEXÍVEL TETRAPOLAR BLINDADO 7 x 2,5 mm² | M | 9.86
I8491 | CABO FLEXÍVEL TETRAPOLAR BLINDADO 7 x 4,0 mm² | M | 12.17
I8471 | CABO FLEXÍVEL TETRAPOLAR BLINDADO 9 x 1,0 mm² | M | 5.47
I8478 | CABO FLEXÍVEL TETRAPOLAR BLINDADO 9 x 1,5 mm² | M | 9.29
I8485 | CABO FLEXÍVEL TETRAPOLAR BLINDADO 9 x 2,5 mm² | M | 12.36
I8492 | CABO FLEXÍVEL TETRAPOLAR BLINDADO 9 x 4,0 mm² | M | 26.95
I8374 | CABO ISOLADO 15KV 120MM2 | M | 86.44
I6178 | CABO ISOLADO 15KV 240MM2 | M | 136.63
I7429 | CABO ISOLADO 15KV 25MM2 | M | 36.14
I0378 | CABO ISOLADO 15KV 35MM2 | M | 41.23
I6134 | CABO ISOLADO 15KV 35MM2 | M | 41.23
I8373 | CABO ISOLADO 15KV 35MM2 | M | 41.23
I6162 | CABO ISOLADO 15KV 70MM2 | M | 65.08
I0342 | CABO ISOLADO EM PVC 16MM2 - 750V | M | 7.9
I0347 | CABO ISOLADO EM PVC 25MM2 - 750V | M | 12.03
I0349 | CABO ISOLADO EM PVC 35MM2 - 750V | M | 17.26
I0343 | CABO ISOLADO EM PVC 120MM2 - 750V | M | 55.89
I0344 | CABO ISOLADO EM PVC 150MM2 - 750V | M | 68.21
I0345 | CABO ISOLADO EM PVC 185MM2 - 750V | M | 81.78
I0346 | CABO ISOLADO EM PVC 240MM2 - 750V | M | 103.72
I0348 | CABO ISOLADO EM PVC 300MM2 - 750V | M | 132.89
I0350 | CABO ISOLADO EM PVC 400MM2 - 750V | M | 176.74
I0351 | CABO ISOLADO EM PVC 500MM2 - 750V | M | 201.12
I0352 | CABO ISOLADO EM PVC 50MM2 - 750V | M | 21.06
I0353 | CABO ISOLADO EM PVC 70MM2 - 750V | M | 30.9
I0354 | CABO ISOLADO EM PVC 95MM2 - 750V | M | 41.64
I0355 | CABO ISOLADO PVC 750V 10MM2 | M | 5.14
I0356 | CABO ISOLADO PVC 750V 2,5 MM2 | M | 1.44
I0357 | CABO ISOLADO PVC 750V 4MM2 | M | 2.04
I0358 | CABO ISOLADO PVC 750V 6MM2 | M | 2.99
I0359 | CABO LOGICO 4 PARES, CAT. 3 - UTP (10 MBPS) | M | 1.2
I0360 | CABO LOGICO 4 PARES, CAT. 4 - UTP (20 MBPS) | M | 1.5
I8368 | CABO LÓGICO 4 PARES, CAT. 6 - UTP | M | 2.36
I0361 | CABO LOGICO 4 PARES, CAT.5 - UTP (100 MBPS) | M | 1.86
I8369 | CABO LÓGICO CTP APL-100 - 50 | M | 29.65
I0362 | CABO LOGICO/VIDEO COAXIAL 50 (OHMS) | M | 1.4
I0363 | CABO LOGICO/VIDEO COAXIAL 75 (OHMS) | M | 1.42
I0364 | CABO LOGICO/VIDEO COAXIAL 95 (OHMS) | M | 1.96
I6796 | CABO POLIFÁSICO - 4 X 2,5MM | M | 4.65
I0379 | CABO TELEFONICO CCE - 2 | M | 1.36
I0380 | CABO TELEFONICO CCE - 3 | M | 1.58
I0381 | CABO TELEFONICO CCI-1 | M | 0.44
I0382 | CABO TELEFONICO CCI-2 | M | 0.81
I0383 | CABO TELEFONICO CCI-3 | M | 1.04
I0384 | CABO TELEFONICO CCI-4 | M | 1.25
I0385 | CABO TELEFONICO CCI-5 | M | 1.54
I0386 | CABO TELEFONICO CCI-6 | M | 2.12
I0387 | CABO TELEFONICO CI 50-10 | M | 5
I0388 | CABO TELEFONICO CI 50-100 | M | 38.24
I0389 | CABO TELEFONICO CI 50-20 | M | 9.68
I0390 | CABO TELEFONICO CI 50-200 | M | 69.01
I0391 | CABO TELEFONICO CI 50-30 | M | 13.18
I0392 | CABO TELEFONICO CI 50-50 | M | 22.68
I0393 | CABO TELEFONICO CTP-APL 10 | M | 6.49
I0394 | CABO TELEFONICO CTP-APL 100 | M | 35.85
I0395 | CABO TELEFONICO CTP-APL 20 | M | 11.29
I0396 | CABO TELEFONICO CTP-APL 200 | M | 44.17
I0397 | CABO TELEFONICO CTP-APL 30 | M | 15.32
I0398 | CABO TELEFONICO CTP-APL 50 | M | 21.95
I7376 | CABO UNIPOLAR ISOLADO EM EPR 3,6/6kV, 10mm² | M | 25.5
I9445 | CAÇAMBA ESTACIONÁRIA PARA ENTULHO C/ CAP. 5M³, INCLUSIVE O FRETE | UN | 4745
I6398 | CAÇAMBA METÁLICA DE 5 M³ | H | 22
I6033 | CADASTRADOR | H | 16.28
I0399 | CADEADO GRANDE P/ CELAS | UN | 119.41
I0400 | CADEADO MEDIO | UN | 15.25
I0401 | CADEADO PEQUENO | UN | 13.68
I8106 | CADINHO LONGA VIDA | UN | 520.01
I8601 | CADISTA (COM ENCARGOS INCLUSOS) | HxMÊS | 5318.73
I0403 | CAGECE - LIGAÇÃO DE ÁGUA | UN | 79
I0402 | CAGECE - LIGAÇÃO DE ESGOTO | UN | 206
I0405 | CAIBRO DE 2"x1" | M | 4.31
I0406 | CAIXA ACOPLADA DE LOUÇA BRANCA PARA BACIA | UN | 190
I0407 | CAIXA AQUATIC PVC RIGIDO REF. 921.07 COM ENCAIXE | UN | 85.24
I0408 | CAIXA AQUATIC PVC RIGIDO REF.921.06 SEM ENCAIXE | UN | 74.83
I6249 | CAIXA D'ÁGUA EM FYBERGLASS CAP. 2000L, COM TAMPA | UN | 1000.16
I6245 | CAIXA D'ÁGUA EM FYBERGLASS CAP. 250L, COM TAMPA | UN | 324.36
I6250 | CAIXA D'ÁGUA EM FYBERGLASS CAP. 5000L, COM TAMPA | UN | 2132.28
I0409 | CAIXA D'AGUA DE FIBROCIMENTO DE 1000 L, COM TAMPA | UN | 297.91
I8665 | CAIXA D'ÁGUA EM FYBERGLASS CAP. 1000L, COM TAMPA | UN | 428.25
I6226 | CAIXA D'ÁGUA EM FYBERGLASS CAP.500L, COM TAMPA | UN | 208.58
I8576 | CAIXA D'ÁGUA EM POLIETILENO CAP. 310 L COM TAMPA | UN | 171.67
I6070 | CAIXA D`ÁGUA DE FIBROCIMENTO DE 250 L, COM TAMPA | UN | 154.22
I6071 | CAIXA D`ÁGUA DE FIBROCIMENTO DE 500 L, COM TAMPA | UN | 261.25
I0411 | CAIXA DE AÇO 40X60CM P/RECALQUE | UN | 222.87
I0415 | CAIXA DE DESCARGA FIBROC. DE EMBUTIR C/REGISTRO | UN | 167
I0416 | CAIXA DE DESCARGA PLASTICA DE SOBREPOR | UN | 27.9
I0414 | CAIXA DE DESCARGA PLÁSTICA DE SOBREPOR COMPLETA | UN | 32.2
I6431 | CAIXA DE EMBUTIR PVC - 3X3 OCTOGONAL | UN | 2.7
I6432 | CAIXA DE EMBUTIR PVC - 4X2 RETANGULAR | UN | 1.35
I9446 | CAIXA DE EMBUTIR PVC - 4X4 OCTOGONAL | UN | 3.19
I6433 | CAIXA DE EMBUTIR PVC - 4X4 QUADRADA | UN | 2.45
I8526 | CAIXA DE EQUALIZAÇÃO DE TERRA EMBUTIR COM 9 TERMINAIS | UN | 209.1
I9160 | CAIXA DE EQUIPOTENCIALIZAÇÃO 40X40X15, COM BARRAMENTO PARA NEUTRO | UN | 385
I6123 | CAIXA DE GORDURA PRÉ-MOLDADA DE CIMENTO (PADRÃO MUTIRÃO) | UN | 41.81
I8233 | CAIXA DE INCÊNDIO 75 x 45 x 17 cm EM ALUMÍNIO | UN | 291.13
I8524 | CAIXA DE INSPEÇÃO DE TERRA CILÍNDRICA 300x600mm | UN | 22.14
I0417 | CAIXA DE LIGAÇÃO PLASTICA, DE SOBREPOR SISTEMA "X" | UN | 4.24
I6620 | CAIXA DE MEDIÇÃO E PROTEÇÃO, PADRÃO COELCE, FABRICADA EM CHAPA METÁLICA, COM DIM. 340 X 640 X 210mm | UN | 76.27
I9399 | CAIXA DE PISO 4"X2" OU 4"X4", EM ALUMÍNIO | UN | 13.25
I6124 | CAIXA DE PLÁSTICO 4" X 2" (PADRÃO MUTIRÃO) | UN | 1.2
I0418 | CAIXA DERIVACAO 300X300MM | UN | 27.77
I2942 | CAIXA EM FIBRA OU EM POLIPROPILENO - P.CAGECE-P001 | UN | 44.28
I0419 | CAIXA ESTAMPADA 3"X3", 4''X2'', 4"X4" - CHAPA 18 | UN | 1.37
I0420 | CAIXA ESTAMPADA 4''X6''-CHAPA 18 | UN | 4.23
I0421 | CAIXA INSPEÇÃO DO TERRA | UN | 47.03
I0422 | CAIXA LIGAÇÃO 240X180MM | UN | 18.67
I0423 | CAIXA LIGAÇÃO 250X250MM | UN | 21.67
I0424 | CAIXA LIGAÇÃO DIAM. 90MM | UN | 26.7
I0425 | CAIXA MEDIÇÃO ENERGIA ATIVA/REATIVA 60X70X25CM | UN | 133.88
I6275 | CAIXA MOLDADA PARA 12 DISJUNTORES COM BARRRAMENTO (PADRÃO COELCE) | UN | 146.3
I6274 | CAIXA MOLDADA PARA 16 DISJUNTORES COM BARRRAMENTO (PADRÃO COELCE) | UN | 146.3
I0427 | CAIXA PARA CALHA FIBERGLASS | UN | 38.62
I0428 | CAIXA PASSAG. CHAPA C/TAMPA PARAF. 100X100X80MM | UN | 7.41
I0429 | CAIXA PASSAG. CHAPA C/TAMPA PARAF. 150X150X800MM | UN | 11.6
I0430 | CAIXA PASSAG. CHAPA C/TAMPA PARAF. 200X200X100MM | UN | 19.09
I0431 | CAIXA PASSAG. CHAPA C/TAMPA PARAF. 400X400X150MM | UN | 54.85
I0432 | CAIXA PASSAG. CHAPA C/TAMPA PARAF. 500X500X150MM | UN | 76.55
I0433 | CAIXA PRE MOLDADA CONC. P/ AR CONDICIONADO | UN | 99.87
I0434 | CAIXA PRE-MOLDADA PARA LIGAÇÃO ESGOTO C/ ALMOFADA | UN | 63.3
I0435 | CAIXA SIFONADA 150 x 150 x 50 COM GRELHA | UN | 21.49
I8234 | CAIXA SIFONADA DE ÓLEO 20 cm REBOCADA C/ TAMPA | UN | 626.73
I9404 | CAIXA SIFONADA PVC 100 X 100 X 50MM, ACABAMENTO BRANCO (GRELHA OU TAMPA CEGA) | UN | 11.09
I9405 | CAIXA SIFONADA PVC 100 X 100 X 50MM, ACABAMENTO CROMADO (GRELHA OU TAMPA CEGA) | UN | 15.94
I9406 | CAIXA SIFONADA PVC 100 X 100 X 50MM, ACABAMENTO INOX (GRELHA OU TAMPA CEGA) | UN | 23.73
I9407 | CAIXA SIFONADA PVC 150 X 150 X 50MM, ACABAMENTO BRANCO (GRELHA OU TAMPA CEGA) | UN | 20.77
I9408 | CAIXA SIFONADA PVC 150 X 150 X 50MM, ACABAMENTO CROMADO (GRELHA OU TAMPA CEGA) | UN | 22
I9409 | CAIXA SIFONADA PVC 150 X 150 X 50MM, ACABAMENTO INOX (GRELHA OU TAMPA CEGA) | UN | 31.84
I9410 | CAIXA SIFONADA PVC 150 X 185 X 75MM, ACABAMENTO BRANCO (GRELHA OU TAMPA CEGA) | UN | 30.95
I8230 | CAIXA SIFONADA PVC 150 X 185 X 75MM, ACABAMENTO CROMADO (GRELHA OU TAMPA CEGA) | UN | 46.9
I9411 | CAIXA SIFONADA PVC 150 X 185 X 75MM, ACABAMENTO INOX (GRELHA OU TAMPA CEGA) | UN | 61
I0436 | CAIXA TIPO 'J' 50X60X27CM | UN | 74.31
I0437 | CAIXILHO DE ALUMINIO CORRER | M2 | 260.16
I0438 | CAIXILHO DE FERRO BASCULANTE | M2 | 200
I0439 | CAIXILHO DE FERRO CORRER | M2 | 200
I0440 | CAL EM PO PARA PINTURA | KG | 1.1
I0441 | CAL HIDRATADA | KG | 1.1
I0442 | CAL VIRGEM EM PO | KG | 0.85
I0443 | CALAFETADOR | H | 20.1
I7457 | CALANDRA ROTATIVA | H | 14
I0444 | CALCARIO DOLOMITICO | KG | 0.05
I0445 | CALCETEIRO | H | 20.1
I0446 | CALCO PARA TELHA DE MADEIRA COMPENSADA | UN | 0.65
I0453 | CALÇO PLASTICO | UN | 2.99
I6784 | CALHA DUPLA DE POLIESTIRENO EXPANDIDO PARA TUBO DE 2" | M | 7.32
I0447 | CALHA DE ALUMINIO DESENVOL. DE 25CM | M | 15
I2455 | CALHA DE CONCRETO ARMADO D=0,30M | M | 33.6
I0448 | CALHA DE CONCRETO ARMADO D=0,40M | M | 44
I2976 | CALHA PARSHALL EM FIBRA DE VIDRO P/ ÁGUA W:12" | UN | 9320.08
I2973 | CALHA PARSHALL EM FIBRA DE VIDRO P/ ÁGUA W:3" | UN | 1830.38
I2974 | CALHA PARSHALL EM FIBRA DE VIDRO P/ ÁGUA W:6" | UN | 2426.56
I2975 | CALHA PARSHALL EM FIBRA DE VIDRO P/ ÁGUA W:9" | UN | 4177.97
I7446 | CALHA PARSHALL EM FIBRA DE VIDRO P/ ESGOTO W:12" | UN | 9320.08
I7441 | CALHA PARSHALL EM FIBRA DE VIDRO P/ ESGOTO W:3" | UN | 1830.38
I7444 | CALHA PARSHALL EM FIBRA DE VIDRO P/ ESGOTO W:6" | UN | 2426.56
I7445 | CALHA PARSHALL EM FIBRA DE VIDRO P/ ESGOTO W:9" | UN | 4177.97
I6415 | CALHA PRÉ-MOLDADA COM VERTEDOURO TRIANGULAR L=4,00m | UN | 274.96
I0452 | CALHA. CORTE 300MM. EM FIBERGLASS. ESP. 2MM | M | 18.4
I7066 | CÂMARA DE CARGA PARA FILTRO DIMENSÃO 0,40 x 5,80m | UN | 18946.59
I6296 | CÂMARA DE CARGA PARA FILTRO DIMENSÃO 0,70 x 6,40m | UN | 31577.65
I6297 | CÂMARA DE CARGA PARA FILTRO DIMENSÃO 1,00 x 6,50m | UN | 37164.47
I6298 | CÂMARA DE CARGA PARA FILTRO DIMENSÃO 1,50 x 6,80m | UN | 76272.17
I6299 | CÂMARA DE CARGA PARA FILTRO DIMENSÃO 2,00 x 6,80m | UN | 103720.44
I6072 | CÂMARA DE DECANTAÇÃO P/DECANTO DIGESTOR, D = 2,00M | UN | 781.23
I6073 | CÂMARA DE DECANTAÇÃO P/DECANTO DIGESTOR, D = 2,50M | UN | 1141.7
I6074 | CÂMARA DE DECANTAÇÃO P/DECANTO DIGESTOR, D = 3,00M | UN | 1291.93
I6075 | CÂMARA DE DECANTAÇÃO P/DECANTO DIGESTOR, D = 3,50M | UN | 1411.84
I6414 | CÂMARA DE DECANTAÇÃO P/DECANTO DIGESTOR, D=5,00m | UN | 1924.38
I7468 | CÂMERA COLORIDA FIXA TIPO CCD 1/3", LENTE AUTO-ÍRIS, FOCO MANUAL 3,5-8mm, COM CAIXA DE PROTEÇÃO IP44 EM ALUMÍNIO, FONTE DE ALIMENTAÇÃO INCLUSA EM 220VAC/12VCC, 100VA MÁX., COM SUPORTES DE FIXAÇÃO | UN | 751.4
I7987 | CÂMERAS | UN | 252.87
I2598 | CAMINHÃO ADAPTADO A JATO | UN | 303460
I0574 | CAMINHÃO ADAPTADO A JATO (CHI) | H | 45.6007
I0701 | CAMINHÃO ADAPTADO A JATO (CHP) | H | 118.8375
I2599 | CAMINHÃO ADAPTADO A VÁCUO | UN | 317254
I0575 | CAMINHÃO ADAPTADO A VACUO (CHI) | H | 46.6398
I0702 | CAMINHÃO ADAPTADO A VÁCUO (CHP) | H | 120.9801
I2600 | CAMINHÃO BASCULANTE 12 M3 | UN | 343404
I0576 | CAMINHÃO BASCULANTE 12 M3 (CHI) | H | 49.7578
I0688 | CAMINHÃO BASCULANTE 12 M3 (CHP) | H | 146.2982
I2601 | CAMINHÃO BASCULANTE 12 M3 - ALUGUEL | UN | 343404
I0577 | CAMINHÃO BASCULANTE 12m3 - ALUGUEL (CHI) | H | 45.5663
I0689 | CAMINHÃO BASCULANTE 12m3 - ALUGUEL (CHP) | H | 110.1145
I2602 | CAMINHÃO BASCULANTE 6 M3 | UN | 292426
I0578 | CAMINHÃO BASCULANTE 6 M3 (CHI) | H | 45.747
I0690 | CAMINHÃO BASCULANTE 6 M3 (CHP) | H | 120.5093
I2603 | CAMINHÃO BASCULANTE 6 M3 - ALUGUEL | UN | 292426
I0579 | CAMINHÃO BASCULANTE 6m3 - ALUGUEL (CHI) | H | 42.1777
I0691 | CAMINHÃO BASCULANTE 6m3 - ALUGUEL (CHP) | H | 91.9311
I2604 | CAMINHÃO BASCULANTE P/ ROCHA | UN | 373263
I0580 | CAMINHÃO BASCULANTE P/ROCHA (CHI) | H | 52.107
I0692 | CAMINHÃO BASCULANTE P/ROCHA (CHP) | H | 151.282
I7487 | CAMINHÃO BETONEIRA 5 M3 | H | 92
I2607 | CAMINHÃO C/CARROCERIA DE MADEIRA HP 92 | UN | 154489
I0583 | CAMINHÃO C/CARROCERIA DE MADEIRA HP 92 (CHI) | H | 34.3782
I0704 | CAMINHÃO C/CARROCERIA DE MADEIRA HP 92 (CHP) | H | 79.8573
I2605 | CAMINHÃO C/CARROCERIA DE MADEIRA HP 136 | UN | 220699
I0581 | CAMINHÃO C/CARROCERIA DE MADEIRA HP 136 (CHI) | H | 39.366
I0703 | CAMINHÃO C/CARROCERIA DE MADEIRA HP 136 (CHP) | H | 105.9819
I2606 | CAMINHÃO C/CARROCERIA DE MADEIRA HP 184 | UN | 303460
I0582 | CAMINHÃO C/CARROCERIA DE MADEIRA HP 184 (CHI) | H | 45.6007
I0693 | CAMINHÃO C/CARROCERIA DE MADEIRA HP 184 (CHP) | H | 136.1175
I0584 | CAMINHÃO COMERC. EQUIP. C/GUINDASTE (CHI) | H | 45.6007
I0705 | CAMINHÃO COMERC. EQUIP. C/GUINDASTE (CHP) | H | 118.8375
I2608 | CAMINHÃO COMERCIAL EQUIP.C/ GUINDASTE | UN | 303460
I2609 | CAMINHÃO DISTRIBUIDOR DE LIGANTE | UN | 413809
I0585 | CAMINHÃO DISTRIBUIDOR DE LIGANTE (CHI) | H | 79.7388
I0694 | CAMINHÃO DISTRIBUIDOR DE LIGANTE (CHP) | H | 205.8501
I2610 | CAMINHÃO DISTRIBUIDOR DE LIGANTE - ALUGUEL | UN | 413809
I0586 | CAMINHÃO DISTRIBUIDOR DE LIGANTE - ALUGUEL (CHI) | H | 71.8488
I0695 | CAMINHÃO DISTRIBUIDOR DE LIGANTE - ALUGUEL (CHP) | H | 157.1473
I0587 | CAMINHÃO EQUIP. C/USINA LAMA ASF. (CHI) | H | 97.9964
I0696 | CAMINHÃO EQUIP. C/USINA LAMA ASF. (CHP) | H | 217.2171
I2611 | CAMINHÃO EQUIP.C/ USINA LAMA ASF. | UN | 579333
I2671 | CAMINHÃO TANQUE 6.000 l | UN | 241388
I0588 | CAMINHÃO TANQUE 6.000 l (CHI) | H | 41.7316
I0706 | CAMINHÃO TANQUE 6.000 l (CHP) | H | 111.9905
I2612 | CAMINHÃO TANQUE 6.000 l - ALUGUEL | UN | 241388
I0589 | CAMINHÃO TANQUE 6000 l - ALUGUEL (CHI) | H | 38.7852
I0697 | CAMINHÃO TANQUE 6000 l - ALUGUEL (CHP) | H | 85.8366
I2613 | CAMINHÃO TANQUE 8.000 l | UN | 248286
I0590 | CAMINHÃO TANQUE 8.000 l (CHI) | H | 42.2743
I0698 | CAMINHÃO TANQUE 8.000 l (CHP) | H | 130.4219
I2614 | CAMINHÃO TANQUE 8.000 l - ALUGUEL | UN | 248286
I0591 | CAMINHÃO TANQUE 8000 l - ALUGUEL (CHI) | H | 39.2437
I0699 | CAMINHÃO TANQUE 8000 l - ALUGUEL (CHP) | H | 98.7563
I0592 | CAMINHONETE SAVEIRO (CHI) | H | 21.8333
I0700 | CAMINHONETE SAVEIRO (CHP) | H | 71.7078
I0456 | CAMPAINHA TIPO SIRENE ESCOLAR | UN | 151.33
I2615 | CAMPÂNULA DE AR COMPRIMIDO | UN | 99320
I0593 | CAMPÂNULA DE AR COMPRIMIDO (CHI) | H | 8.3734
I0707 | CAMPÂNULA DE AR COMPRIMIDO (CHP) | H | 11.4294
I0457 | CANALETA 25X30MM PARA CABOS | M | 7.73
I0458 | CANALETA PLASTICA (110 X 20)MM, SISTEMA "X" | M | 58.3
I0459 | CANALETA PLASTICA (20 X 10)MM, SISTEMA "X" | M | 4.17
I0460 | CANALETA PLASTICA (50 X 20)MM, SISTEMA "X" | M | 26.6
I6173 | CANALETA SISTEMA DLP 60MM X 50MM | M | 61.4
I6376 | CANCELA PARA PONTE MOTORIZADA | UN | 4812.73
I8199 | CANTONEIRA DE AÇO 3" x 3" x 5/16" | KG | 5.22
I7349 | CANTONEIRA DE AÇO DE 1" x 1" x 3/16" | KG | 5.69
I0462 | CANTONEIRA DE AJUSTE | UN | 3.6
I0464 | CANTONEIRA DE ALUMÍNIO 1 1/4" X 1 1/4" (0,516kg/m) | M | 10.32
I0465 | CANTONEIRA DE ALUMÍNIO 1/2'' X1/2" (0,102kg/m) | M | 1.9
I0463 | CANTONEIRA DE ALUMINIO PARA AZULEJO | M | 3.42
I0466 | CANTONEIRA DE FERRO 1 1/4" x 1/8" (L X E) | KG | 5.45
I0467 | CANTONEIRA DE FERRO 1"x 3/16" (L X E) | KG | 5.55
I0468 | CANTONEIRA DE FERRO 3/4" x 1/8" (L X E) | KG | 5.86
I0469 | CANTONEIRA DE SEPARAÇÃO | UN | 3.51
I8231 | CANTONEIRA EM AÇO (6 x 6 x 1/2") | KG | 5.16
I0470 | CANTONEIRA FIBROCIMENTO (ONDULADA) | M | 30.4
I0471 | CANTONEIRA METÁLICA DE 4" X 4" X 3/8" | KG | 6.49
G0048 | CAP 1", 3000#, RO, NPT, Gr. WPB, ASTM A105, ANSI B16.11 | UN | 18.16
G0049 | CAP 1/2", 3000#, RO, AFO, NPT, ASTM A105, ANSI B16.11 | UN | 9.79
G0050 | CAP 3/4", 3000#, RO, AFO, NPT,ASTM A105, ANSI B16.11 | UN | 12.04
G0051 | CAP EM PEAD, DN 32mm, ELETROFUSÃO, PE 100, SDR 11, conf. ABNT NBR 14462, EN 1555, ISO 4437 | UN | 22.2333
G0052 | CAP EM PEAD, DN 63MM, ELETROFUSÃO, PE 100, SDR 11, conf. ABNT NBR 14462, EN 1555, ISO 4437 | UN | 36.54
G0053 | CAP EM PEAD, DN 90mm, ELETROFUSÃO, PE 100, SDR 11, conf. ABNT NBR 14462, EN 1555, ISO 4437 | UN | 82.2467
G0054 | CAP EM PEAD, DN 110mm, ELETROFUSÃO, PE 100, SDR 11, conf. ABNT NBR 14462, EN 1555, ISO 4437 | UN | 103.6467
I7694 | CAP FoFo JTE DN 300 | UN | 1644.89
I7695 | CAP FoFo JTE DN 350 | UN | 2002.43
I7696 | CAP FoFo JTE DN 400 | UN | 2461.43
I7697 | CAP FoFo JTE DN 500 | UN | 3736.51
I7698 | CAP FoFo JTE DN 600 | UN | 6751.42
I4176 | CAP FoFo JUNTA ELÁSTICA DN 100 | UN | 85.26
I4177 | CAP FoFo JUNTA ELÁSTICA DN 150 | UN | 137.07
I4178 | CAP FoFo JUNTA ELÁSTICA DN 200 | UN | 222.56
I4179 | CAP FoFo JUNTA ELÁSTICA DN 250 | UN | 349.12
I4180 | CAP FoFo JUNTA ELÁSTICA DN 300 | UN | 704
I4181 | CAP FoFo JUNTA ELÁSTICA DN 350 | UN | 904.51
I4182 | CAP FoFo JUNTA ELÁSTICA DN 400 | UN | 925.19
I7097 | CAP FoFo JUNTA ELASTICA DN 450 | UN | 1026.82
I4183 | CAP FoFo JUNTA ELÁSTICA DN 500 | UN | 1447.69
I4184 | CAP FoFo JUNTA ELÁSTICA DN 600 | UN | 4452.2
I4175 | CAP FoFo JUNTA ELÁSTICA DN 75 | UN | 84.77
I7098 | CAP FoFo JUNTA ELASTICA DN 80 | UN | 70.32
I3101 | CAP PBA DN 100 | UN | 17.13
I3099 | CAP PBA DN 50 | UN | 4.24
I3100 | CAP PBA DN 75 | UN | 9.33
I5782 | CAP PVC FEMEA REFORÇADO DN 115 | UN | 109.99
I5783 | CAP PVC FEMEA REFORÇADO DN 150 | UN | 119.84
I5784 | CAP PVC FEMEA REFORÇADO DN 200 | UN | 157.05
I5785 | CAP PVC FEMEA STANDARD DN 100 | UN | 78.87
I5786 | CAP PVC FEMEA STANDARD DN 154 | UN | 119.18
I5787 | CAP PVC FEMEA STANDARD DN 206 | UN | 155.21
I5788 | CAP PVC FEMEA STANDARD DN 250 | UN | 204.21
I5789 | CAP PVC FEMEA STANDARD DN 300 | UN | 293.8
I5790 | CAP PVC MACHO REFORÇADO DN 115 | UN | 63.87
I5791 | CAP PVC MACHO REFORÇADO DN 150 | UN | 71.12
I5792 | CAP PVC MACHO REFORÇADO DN 200 | UN | 121.73
I5793 | CAP PVC MACHO STANDARD DN 100 | UN | 39.67
I5794 | CAP PVC MACHO STANDARD DN 154 | UN | 69.7
I5795 | CAP PVC MACHO STANDARD DN 206 | UN | 109.09
I5796 | CAP PVC MACHO STANDARD DN 250 | UN | 141.03
I5797 | CAP PVC MACHO STANDARD DN 300 | UN | 192.7
I6849 | CAP PVC PBS DN 150 | UN | 275.06
I0482 | CAP PVC ROSCAVEL DE 1 1/2'' | UN | 6.91
I0483 | CAP PVC ROSCAVEL DE 1 1/4'' | UN | 5.28
I0484 | CAP PVC ROSCAVEL DE 1'' | UN | 2.61
I0485 | CAP PVC ROSCAVEL DE 1/2'' | UN | 0.97
I0486 | CAP PVC ROSCAVEL DE 2 1/2'' | UN | 17.48
I0487 | CAP PVC ROSCAVEL DE 3'' | UN | 27.08
I0488 | CAP PVC ROSCAVEL DE 3/4'' | UN | 1.49
I0489 | CAP PVC ROSCAVEL DE 4'' | UN | 37
I0473 | CAP PVC SOLD. MARROM DIAM. 110MM (4'') | UN | 57.91
I0474 | CAP PVC SOLD. MARROM DIAM. 20MM (1/2'') | UN | 0.89
I0475 | CAP PVC SOLD. MARROM DIAM. 25MM (3/4'') | UN | 0.95
I0476 | CAP PVC SOLD. MARROM DIAM. 40MM (1 1/4'') | UN | 2.69
I0477 | CAP PVC SOLD. MARROM DIAM. 50MM (1 1/2'') | UN | 4.97
I0478 | CAP PVC SOLD. MARROM DIAM. 60MM (2'') | UN | 7.6
I0479 | CAP PVC SOLD. MARROM DIAM. 75MM (2 1/2'') | UN | 14.04
I0480 | CAP PVC SOLD. MARROM DIAM. 85MM (3'') | UN | 32.04
I0481 | CAP PVC SOLD. MARRON DIAM. 32MM (1'') | UN | 1.36
I6158 | CAPACITOR DE 15KVA 380V | UN | 274.48
I8860 | CAPACITOR DE 1KVAr 380V | UN | 72.93
I6155 | CAPACITOR DE 2,5KVA 380V | UN | 88.79
I6159 | CAPACITOR DE 25KVA 380V | UN | 540.47
I6156 | CAPACITOR DE 5KVA 380V | UN | 138.97
I6157 | CAPACITOR DE 7,5KVA 380V | UN | 194.9
I8861 | CAPACITOR DE 9KVAr 380V | UN | 267.7
I8862 | CAPACITOR TRIFÁSICO DE 50KVA 440V | UN | 2025.8
I0490 | CAPATAZ DE AR COMPRIMIDO | H | 34.01
I0491 | CAPEADO DE CEREJEIRA | M2 | 9.98
I0492 | CAPEADO DE MOGNO | M2 | 12.74
I0493 | CAPEADO DE PAU-MARFIM | M2 | 12.12
I8575 | CÁPSULA PARA SUPRESSÃO DE ÁGUA EM PVC/PEAD 3/4" | UN | 3.94
I0494 | CAPUCHINHO (1037) | UN | 3.1
I0495 | CARGA DE BATERIA A GASOLINA TIPO GOL | UN | 11.44
I0497 | CARPETE. ESPESSURA 4MM | M2 | 28
I0498 | CARPINTEIRO | H | 20.1
I2616 | CARREGADEIRA DE PNEUS HP 111 | UN | 451954
I0594 | CARREGADEIRA DE PNEUS HP 111 (CHI) | H | 59.8622
I0708 | CARREGADEIRA DE PNEUS HP 111 (CHP) | H | 158.5411
I2617 | CARREGADEIRA DE PNEUS HP 111 - ALUGUEL | UN | 451954
I0595 | CARREGADEIRA DE PNEUS HP 111 - ALUGUEL (CHI) | H | 54.5033
I0709 | CARREGADEIRA DE PNEUS HP 111 - ALUGUEL (CHP) | H | 119.7047
I2618 | CARREGADEIRA DE PNEUS HP 180 | UN | 875896
I0596 | CARREGADEIRA DE PNEUS HP 180 (CHI) | H | 92.2635
I0710 | CARREGADEIRA DE PNEUS HP 180 (CHP) | H | 264.5403
I2619 | CARREGADEIRA DE PNEUS HP 180 - ALUGUEL | UN | 875896
I0597 | CARREGADEIRA DE PNEUS HP 180 - ALUGUEL (CHI) | H | 81.8779
I0711 | CARREGADEIRA DE PNEUS HP 180 - ALUGUEL (CHP) | H | 194.9639
I7485 | CARRETA ESPECIAL P/TRANSP. DAS ESTACAS PRÉ-MOLDADAS | H | 41
I4187 | CARRETEL COMPLETO DN 100 x 250 PN10 | UN | 676.15
I4199 | CARRETEL COMPLETO DN 1000 x 250 PN10 | UN | 11914.48
I4200 | CARRETEL COMPLETO DN 1200 x 250 PN10 | UN | 15078.48
I4188 | CARRETEL COMPLETO DN 150 x 250 PN10 | UN | 885.88
I4189 | CARRETEL COMPLETO DN 200 x 250 PN10 | UN | 984.17
I4190 | CARRETEL COMPLETO DN 250 x 250 PN10 | UN | 1464.75
I4191 | CARRETEL COMPLETO DN 300 x 250 PN10 | UN | 1584.05
I4192 | CARRETEL COMPLETO DN 350 x 250 PN10 | UN | 2044.48
I4193 | CARRETEL COMPLETO DN 400 x 250 PN10 | UN | 2164.25
I4194 | CARRETEL COMPLETO DN 500 x 250 PN10 | UN | 3008.48
I4195 | CARRETEL COMPLETO DN 600 x 250 PN10 | UN | 6363.37
I4196 | CARRETEL COMPLETO DN 700 x 250 PN10 | UN | 8320.8
I4186 | CARRETEL COMPLETO DN 75 x 250 PN10 | UN | 372.78
I7100 | CARRETEL COMPLETO DN 80 x 250 PN10 | UN | 372.78
I4197 | CARRETEL COMPLETO DN 800 x 250 PN10 | UN | 9985.26
I4198 | CARRETEL COMPLETO DN 900 x 250 PN10 | UN | 11295.37
I4203 | CARRETEL SIMPLES DN 100 x 250 | UN | 289.79
I4215 | CARRETEL SIMPLES DN 1000 x 250 | UN | 6443.83
I4216 | CARRETEL SIMPLES DN 1200 x 250 | UN | 6980.2
I4204 | CARRETEL SIMPLES DN 150 x 250 | UN | 491.9
I4205 | CARRETEL SIMPLES DN 200 x 250 | UN | 578.02
I4206 | CARRETEL SIMPLES DN 250 x 250 | UN | 862.2
I4207 | CARRETEL SIMPLES DN 300 x 250 | UN | 908.05
I4208 | CARRETEL SIMPLES DN 350 x 250 | UN | 1136.72
I4209 | CARRETEL SIMPLES DN 400 x 250 | UN | 1211.17
I4210 | CARRETEL SIMPLES DN 500 x 250 | UN | 1862.76
I4211 | CARRETEL SIMPLES DN 600 x 250 | UN | 3664.64
I4212 | CARRETEL SIMPLES DN 700 x 250 | UN | 4511.05
I4202 | CARRETEL SIMPLES DN 75 x 250 | UN | 178.72
I7102 | CARRETEL SIMPLES DN 80 x 250 | UN | 178.72
I4213 | CARRETEL SIMPLES DN 800 x 250 | UN | 4958.02
I4214 | CARRETEL SIMPLES DN 900 x 250 | UN | 5202.78
I2620 | CARRINHO DE MÃO | UN | 165
I0598 | CARRINHO DE MÃO (CHI) | H | 0.21862
I0712 | CARRINHO DE MÃO (CHP) | H | 0.32175
I0982 | CARRO TROLLEY P/ 0,5 T | UN | 1517
I0985 | CARRO TROLLEY P/ 1,0 a 2,0 T | UN | 1794
I6715 | CARROSSEL ESPECIAL C/04 CADEIRAS, CONFEC. EM TUBO VAPOR E PINTURA ESMALTE SINTÉTICO | UN | 637.26
I0496 | CARROSSEL TIPO OLA | UN | 821
I6716 | CARROSSEL TIPO OLA, CONFEC. EM TUBO VAPOR E PINTURA ESMALTE SINTÉTICO | UN | 821
I6248 | CARTÃO DI COM 32 CANAIS | UN | 4795.86
I6272 | CARTÃO DO COM 32 CANAIS | UN | 4795.86
I7527 | CARTÕES | UN | 8.21
I6154 | CARTUCHO COM PO P/SOLDA EXOTERMICA PADRAO 115 | UN | 10.71
I6153 | CARTUCHO COM PO P/SOLDA EXOTERMICA PADRAO 90 | UN | 8.62
I7377 | CARTUCHO DE SOLDA EXOTÉRMICA N.º 90 | UN | 23.85
I8559 | CATALISADOR MEK | L | 124.44
I7522 | CATRACAS | UN | 3141.64
I0599 | CAVALO MEC. C/PRANCHA 2 EIXOS - ALUGUEL (CHI) | H | 54.0008
I0713 | CAVALO MEC. C/PRANCHA 2 EIXOS - ALUGUEL (CHP) | H | 137.7509
I0600 | CAVALO MEC. C/PRANCHA 3 EIXOS - ALUGUEL (CHI) | H | 55.5382
I0714 | CAVALO MEC. C/PRANCHA 3 EIXOS - ALUGUEL (CHP) | H | 168.0496
I2673 | CAVALO MECÂNICO C/ PRANCHA 2 EIXOS | UN | 420706
I2621 | CAVALO MECÂNICO C/ PRANCHA 2 EIXOS - ALUGUEL | UN | 420706
I2674 | CAVALO MECÂNICO C/ PRANCHA 3 EIXOS | UN | 441397
I2622 | CAVALO MECÂNICO C/ PRANCHA 3 EIXOS - ALUGUEL | UN | 441397
I0601 | CAVALO MECÂNICO C/PRANC. 2 EIXOS (CHI) | H | 62.0838
I0715 | CAVALO MECÂNICO C/PRANC. 2 EIXOS (CHP) | H | 190.9089
I0602 | CAVALO MECÂNICO C/PRANC. 3 EIXOS (CHI) | H | 64.0188
I0716 | CAVALO MECÂNICO C/PRANC. 3 EIXOS (CHP) | H | 234.3829
I0500 | CAVOUQUEIRO | H | 14.76
I0502 | CELULA FOTOELETRICA P/ LAMPADA 1000W, C/ SUPORTE | UN | 26.4
I0503 | CELULA FOTOELETRICA P/ LAMPADA 250W, C/ SUPORTE | UN | 26.4
I0501 | CELULA FOTOELÉTRICA P/ LÂMPADA 400W, C/ SUPORTE | UN | 26.4
I0505 | CENTRAL ALARME P/12 LAÇOS SUPERV., MOD. FIRE-LITE | UN | 15211.74
I0506 | CENTRAL ALARME P/18 LAÇOS SUPERV., MOD. FIRE-LITE | UN | 22817.62
I0507 | CENTRAL ALARME P/6 LAÇOS SUPERVIS., MOD.FIRE-LITE | UN | 7606.87
I5980 | CENTRAL DE COMAMDO DE MOTORES TIPO CPD1005 | UN | 6105.6
I5981 | CENTRAL DE COMANDO DE MOTORES TIPO CPD2005 | UN | 6868.8
I7538 | CENTRAL DE CONTROLE P/ SEGURANÇA COMPLETA | UN | 3843.53
I7545 | CENTRAL DE TELEFONIA C/ 50 RAMAIS E 10LINHAS TRONCO (FORN./MONTAGEM) | UN | 4506
I7955 | CENTRAL DOSADORA DE CONCRETO 50 M³/H C/ 4 SILOS | H | 93
I8864 | CENTRO DE COMANDO DE MOTORES, COMPOSTO DE 2 CHAVES TIPO SOFT STARTER, PARA MOTORES DE 100CV, TIPO CPD, CONFORME PROJETO PADRÃO CAGECE, INCLUSIVE BANCO DE CAPACITORES TRIFÁSICO 15,0KVAR | UN | 43826.38
I8863 | CENTRO DE COMANDO DE MOTORES, COMPOSTO DE 2 CHAVES TIPO SOFT STARTER, PARA MOTORES DE 25CV, TIPO CPD, CONFORME PROJETO PADRÃO CAGECE, INCLUSIVE BANCO DE CAPACITORES 5,0KVAR | UN | 24701.98
I8865 | CENTRO DE COMANDO DE MOTORES, COMPOSTO DE 3 CHAVES TIPO SOFT STARTER, PARA MOTORES DE 20CV, INCLUSIVE BANCO DE CAPACITORES TRIFÁSICO DE 3,0KVAR | UN | 39218.15
I0508 | CERA | KG | 14.66
I6497 | CERÂMICA ESMALTADA DIMENSÕES ATÉ 10x10cm (100 cm²) - DECORATIVA | M2 | 30.23
I6498 | CERÂMICA ESMALTADA RETIFICADA DIMENSÕES ATÉ 30x30cm (900 cm²) - PEI-5/PEI-4 | M2 | 31
I6500 | CERÂMICA ESMALTADA RETIFICADA DIMENSÕES MAIORES DE 30x30cm (900 cm²) - PEI-5/PEI-4 | M2 | 39.4
I0519 | CERÂMICA VERMELHA 7.5X15CM | M2 | 12.39
I0521 | CHAPA AÇO INOX, ESCOVADO CHAPA 20 | M2 | 379.4
I0522 | CHAPA COBRE N.26 DESENV 0.33M | M | 57
I0523 | CHAPA COBRE N.26 DESENV 0.50M | M | 79.2
I0524 | CHAPA COMPENSADA PLASTIFICADA 18MM (1.22 X 2.44M) | M2 | 28.83
I0526 | CHAPA COMPENSADO PLASTIFICADO 12MM (1.22 X 2.44M) | M2 | 21.26
I0527 | CHAPA COMPENSADO RESINAD0 6MM (1.10 X 2.20M) | M2 | 10.47
I0528 | CHAPA COMPENSADO RESINADO 10MM (1.10 X 2.20M) | M2 | 16.51
I0529 | CHAPA COMPENSADO RESINADO 12MM (1.10 X 2.20M) | M2 | 21.03
I0534 | CHAPA DE AÇO 3/16" | KG | 5.15
I0536 | CHAPA DE AÇO ANTI-DERRAPANTE 1/4" | KG | 7.34
I8194 | CHAPA DE AÇO (3/4" - 1") | KG | 7.52
I6043 | CHAPA DE AÇO 1/8" | KG | 5.13
I7480 | CHAPA DE AÇO 10 MM | KG | 6.21
I0532 | CHAPA DE AÇO 3/16", OU 4,75MM (37,29KG/M2) | M2 | 192.04
I0531 | CHAPA DE AÇO 7/8" | KG | 6.97
I0533 | CHAPA DE AÇO GALVANIZADA 2.0 x 1.0M, ESP=1/16" | UN | 204.1
I0537 | CHAPA DE AÇO GALVANIZADA ESP. 0.3MM | M2 | 33.16
I0538 | CHAPA DE AÇO GALVANIZADA N.26. DESENV 0.33M | M | 15.88
I0539 | CHAPA DE AÇO GALVANIZADA N.26. DESENV 0.50M | M | 32.18
I0535 | CHAPA DE AÇO INOX, N.300 | M2 | 695.03
I8669 | CHAPA DE AÇO PARA CAMISAS METÁLICAS | KG | 3
I0530 | CHAPA DE ALUMINIO 2.00 x 1.00m N. 14 | UN | 195.61
I8232 | CHAPA DE ALUMÍNIO CORRUGADA COM SUPORTE DE PERFIL EM "L" | M2 | 768.03
I9375 | CHAPA DE ALUMÍNIO LISA 22, DIMENSÕES 2,0X1,0MX0,71MM - 4,07KG | KG | 29.63
I8618 | CHAPA DE ALUMÍNIO TIPO XADREZ LAVRADA ESP. 3mm | M2 | 400.25
I7546 | CHAPA DE ALUMÍNIO XADRÊS DE 1 1/4" (8,4KG/M2) | M2 | 131.04
I8624 | CHAPA EM ALUMÍNIO N.16 | M2 | 90.69
I8356 | CHAPA GALVANIZADA PERFURADA DE 2mm COM PINTURA ELETROSTÁTICA | M2 | 143.67
I0540 | CHAPA LISA DE FIBROCIMENTO DE 6MM | M2 | 58.75
I0541 | CHAPA MADEIRA MINERALIZADA, TIPO CELOTEX | M2 | 41.76
I7483 | CHAPA METÁLICA EXTERNA | KG | 5.6
I7482 | CHAPA METÁLICA INTERNA | KG | 5.6
I0542 | CHAPA POLICARBONATO 4MM, FUME | M2 | 43.78
I0543 | CHAPA POLICARBONATO 4MM, FUME C/ PELICULA REFLETIVA | UN | 661.12
I0544 | CHAPA POLICARBONATO 6MM,ALVEOLAR CRISTAL | M2 | 96.58
I0545 | CHAPA POLICARBONATO 6MM,COMPACTO CRISTAL | M2 | 349.59
I6619 | CHAPIM DE GRANITO VERDE MERUOCA | M2 | 291
I0546 | CHAVE COMUTADORA P/ AMPERIMETRO/VOLTIMETRO | UN | 63.1
I0547 | CHAVE FACA 3X200A CLASSE 15KV | UN | 776
I0549 | CHAVE FUSIVEL INDICADORA 15KV/50A-RUPTURA 1200A | UN | 254
I8211 | CHAVE FUSÍVEL INDICADORA UNIPOLAR 15KV-300A CORRENTE RUPTURA 2,0 KV | UN | 176.35
I0551 | CHAVE GERAL 3X200A-BASE DE MARMORE | UN | 315.71
I7537 | CHAVE PRESSOSTÁTICA 2" | UN | 391
I9072 | CHAVE REVERSORA TRIPOLAR SOB CARGA 630A | UN | 4288
I0552 | CHAVE SECCIONADORA ACION. ALAVANCA 1X40A | UN | 131.6
I0553 | CHAVE SECCIONADORA ACION. ALAVANCA 3X100A | UN | 401.7
I0554 | CHAVE SECCIONADORA ACION. ALAVANCA 3X40A | UN | 147.27
I0555 | CHAVE SECCIONADORA ACION. ALAVANCA 3X63A | UN | 253.1
I7431 | CHAVE SECCIONADORA C/ FUSÍVEL, ABERTURA SOB CARGA, 15 kV, 160 A | UN | 1445.1
I0556 | CHAVE SECCIONADORA ROTATIVA 3X100A | UN | 495.6
I0557 | CHAVE SECCIONADORA ROTATIVA 3X125A | UN | 546.13
I0558 | CHAVE SECCIONADORA ROTATIVA 3X16A | UN | 75.39
I0559 | CHAVE SECCIONADORA ROTATIVA 3X200A | UN | 300.2
I0560 | CHAVE SECCIONADORA ROTATIVA 3X250A | UN | 300.2
I0561 | CHAVE SECCIONADORA ROTATIVA 3X25A | UN | 92.85
I0562 | CHAVE SECCIONADORA ROTATIVA 3X40A | UN | 183.4
I0563 | CHAVE SECCIONADORA ROTATIVA 3X63A | UN | 251.8
I7437 | CHAVE SELETORA DE 3 POSIÇÕES | UN | 103.5
I0791 | CHUMBADOR DE 3/8'' | UN | 2
I7552 | CHUMBADOR FISCHER FCB 1/4" | UN | 1.1
I0793 | CHUMBADOR TIPO PARABOULT 1/4 X 1 3/4" | UN | 1.5
I0990 | CHUMBADOR TIPO PARABOULT 3/4"x6 1/4" | UN | 14.99
I0794 | CHUMBADOR TIPO PARABOULT 3/8 X 3 1/2" | UN | 1.67
I6167 | CHUVEIRO COM ARTICULAÇÃO CROMADO 1/2" | UN | 75.63
I0795 | CHUVEIRO ELETRICO 220V/2500W | UN | 280
I0796 | CHUVEIRO PLASTICO | UN | 6.5
I0797 | CHUVEIRO-DUCHA CROMADO 1/2'' | UN | 46.2
I0799 | CIMENTO BRANCO | KG | 3
I0800 | CIMENTO COLANTE | KG | 0.7
I0801 | CIMENTO ESPECIAL IMPERMEABILIZANTE N.1 | KG | 3.54
I0802 | CIMENTO ESPECIAL TIPO K11 DA HEI'DI | KG | 9.35
I0803 | CIMENTO ESPECIAL TIPO KZ DA HEY"DI | KG | 11.4
I0804 | CIMENTO IMPERMEABILIZANTE DE PEGA ULTRA RAPIDO | KG | 11.32
I0805 | CIMENTO PORTLAND | KG | 0.46
I7954 | CIMENTO PORTLAND À GRANEL | KG | 0.41
I0806 | CINTA DE AÇO GALVANIZADO COM PARAFUSOS E PORCAS | UN | 19.4
I6788 | CINTA DE ALUMINIO 1/2" | M | 0.83
I7925 | CLARABÓIA ARTIFICIAL 60X200CM COM DIFUSOR APOIADO NO FORRO E LUMINÁRIA MAIS REATOR ELETRÔNICO APLICADOS NA LAJE PARA 2 FLUORESCENTES 32W COR QUENTE | UN | 109.62
I0808 | CLEATS P/LIGACAO APARENTE | UN | 0.37
I8698 | CLORADOR DE PASTILHA PARA CLORO ORGÂNICO - CAPACIDADE E AUTONOMIA MÍNIMA PARA TRATAR 2.500M3 DE ÁGUA POR CARGA DE CLORO | UN | 2919.28
I6622 | CLORADOR P/ CLORO GASOSO COMPLETO, CAPACIDADE ATÉ 2 Kg/h OU 48 Kg/dia | UN | 1962.14
I6628 | CLORADOR P/CLORO GASOSO COMPLETO, CAPACIDADE 10Kg/h OU 240 Kg/dia | UN | 2469.21
I6627 | CLORADOR P/CLORO GASOSO COMPLETO,CAPACIDADE 4 Kg/h OU 96 Kg/dia | UN | 2116.46
I0810 | COBOGÓ ANTI-CHUVA (50x40)CM | UN | 4.21
I0811 | COBOGO DE CIMENTO TIPO DIAMANTE | M2 | 49.77
I0822 | COBOGO DE CONCRETO TIPO PESTANA (32x12x6)CM | UN | 1.88
I0823 | COBOGO DE CONCRETO TIPO VENEZIANO (50X50X6)CM | UN | 4.07
I8360 | COBOGÓ DE VIDRO 20x10x18 cm | UN | 16.8
I0812 | COELCE - LIGAÇÃO TRIFASICA | UN | 369.65
I0813 | COFRE-TRANCA PARA GRADES DE FERRO | UN | 2455
I0814 | COLA ESPECIAL 'PVA' | KG | 14.06
I0815 | COLA ESPECIAL DE NEOPRENE | KG | 20.01
I0816 | COLA FORMICA | KG | 20.79
I0817 | COLA PARA PINTURA | KG | 14.06
I8621 | COLA VINIL PARA PVC | KG | 20.48
I2911 | COLAR DE TOMADA SAIDA ROSC. BUCHA LATÃO DN 75 x 1/2" | UN | 13.3
G0055 | COLAR DE DERIVAÇÃO, DE 63mm x 32mm, PEAD, ELETROFUSÃO, PE 100, SDR 11, conf. ABNT NBR 14462, EN 1555, ISO 4437 | UN | 109.63
G0056 | COLAR DE DERIVAÇÃO, DE 63mm x 63mm, PEAD, ELETROFUSÃO, PE 100, SDR 11, conf. ABNT NBR 14462, EN 1555, ISO 4437 | UN | 101.92
G0057 | COLAR DE DERIVAÇÃO, DE 90mm x 32mm, PEAD, ELETROFUSÃO, PE 100, SDR 11, conf. ABNT NBR 14462, EN 1555, ISO 4437 | UN | 88.55
G0058 | COLAR DE DERIVAÇÃO, DE 90mm x 63mm, PEAD, ELETROFUSÃO, PE 100, SDR 11, conf. ABNT NBR 14462, EN 1555, ISO 4437 | UN | 112.545
G0059 | COLAR DE DERIVAÇÃO, DE 110mm x 32mm, PEAD, ELETROFUSÃO, PE 100, SDR 11, conf. ABNT NBR 14462, EN 1555, ISO 4437 | UN | 90.29
G0060 | COLAR DE DERIVAÇÃO, DE 110mm x 63mm, PEAD, ELETROFUSÃO, PE 100, SDR 11, conf. ABNT NBR 14462, EN 1555, ISO 4437 | UN | 152.99
G0061 | COLAR DE DERIVAÇÃO, DE 110mm x 90mm, PEAD, ELETROFUSÃO, PE 100, SDR 11, conf. ABNT NBR 14462, EN 1555, ISO 4437 | UN | 91.47
G0062 | COLAR DE REPARO/SELA DE REPARO, DE 63mm, PEAD, ELETROFUSÃO, PE 100, SDR 11, conf. ABNT NBR 14462, EN 1555, ISO 4437 | UN | 114.39
G0063 | COLAR DE REPARO/SELA DE REPARO, DE 90mm, PEAD, ELETROFUSÃO, PE 100, SDR 11, conf. ABNT NBR 14462, EN 1555, ISO 4437 | UN | 232.5
G0064 | COLAR DE REPARO/SELA DE REPARO, DE 110mm, PEAD, ELETROFUSÃO, PE 100, SDR 11, conf. ABNT NBR 14462, EN 1555, ISO 4437 | UN | 260.7
I2917 | COLAR DE TOMADA FoFo P/ TUBOS DE PVC DN 100 x 1" | UN | 42.74
I2919 | COLAR DE TOMADA FoFo P/ TUBOS DE PVC DN 150 x 1" | UN | 53.23
I2918 | COLAR DE TOMADA FoFo P/ TUBOS DE PVC DN 150 x 3/4" | UN | 53.23
I2921 | COLAR DE TOMADA FoFo P/ TUBOS DE PVC DN 200 x 1" | UN | 83.65
I2920 | COLAR DE TOMADA FoFo P/ TUBOS DE PVC DN 200 x 3/4" | UN | 83.65
I2923 | COLAR DE TOMADA FoFo P/ TUBOS DE PVC DN 250 x 1" | UN | 93.29
I2922 | COLAR DE TOMADA FoFo P/ TUBOS DE PVC DN 250 x 3/4" | UN | 93.29
I2925 | COLAR DE TOMADA FoFo P/ TUBOS DE PVC DN 300 x 1" | UN | 103.91
I2924 | COLAR DE TOMADA FoFo P/ TUBOS DE PVC DN 300 x 3/4" | UN | 103.91
I2915 | COLAR DE TOMADA FoFo P/ TUBOS DE PVC DN 50 x 1" | UN | 30.36
I2916 | COLAR DE TOMADA FoFo P/ TUBOS DE PVC DN 75 x 1" | UN | 33.64
I2927 | COLAR DE TOMADA FoFo P/TUBOS PVC / DEFoFo DN 100 x 1" | UN | 22.88
I2926 | COLAR DE TOMADA FoFo P/TUBOS PVC / DEFoFo DN 100 x 3/4" | UN | 22.88
I2929 | COLAR DE TOMADA FoFo P/TUBOS PVC / DEFoFo DN 150 x 1" | UN | 28.5
I2928 | COLAR DE TOMADA FoFo P/TUBOS PVC / DEFoFo DN 150 x 3/4" | UN | 24.8
I2931 | COLAR DE TOMADA FoFo P/TUBOS PVC / DEFoFo DN 200 x 1" | UN | 44.79
I2930 | COLAR DE TOMADA FoFo P/TUBOS PVC / DEFoFo DN 200 x 3/4" | UN | 44.79
I2933 | COLAR DE TOMADA FoFo P/TUBOS PVC / DEFoFo DN 250 x 1" | UN | 49.2
I2932 | COLAR DE TOMADA FoFo P/TUBOS PVC / DEFoFo DN 250 x 3/4" | UN | 50.4
I2935 | COLAR DE TOMADA FoFo P/TUBOS PVC / DEFoFo DN 300 x 1" | UN | 55.64
I2934 | COLAR DE TOMADA FoFo P/TUBOS PVC / DEFoFo DN 300 x 3/4" | UN | 63.2
I8392 | COLAR DE TOMADA POLIPROPILENO C/TRAVAS SAÍDA ROSC. DN 100 x 1/2" | UN | 7.93
I8393 | COLAR DE TOMADA POLIPROPILENO C/TRAVAS SAÍDA ROSC. DN 100 x 3/4" | UN | 7.81
I8386 | COLAR DE TOMADA POLIPROPILENO C/TRAVAS SAÍDA ROSC. DN 32 x 1/2" | UN | 5.47
I8387 | COLAR DE TOMADA POLIPROPILENO C/TRAVAS SAÍDA ROSC. DN 32 x 3/4" | UN | 5.28
I8388 | COLAR DE TOMADA POLIPROPILENO C/TRAVAS SAÍDA ROSC. DN 50 x 1/2" | UN | 3.73
I8389 | COLAR DE TOMADA POLIPROPILENO C/TRAVAS SAÍDA ROSC. DN 50 x 3/4" | UN | 3.49
I8390 | COLAR DE TOMADA POLIPROPILENO C/TRAVAS SAÍDA ROSC. DN 75 x 1/2" | UN | 7.25
I8391 | COLAR DE TOMADA POLIPROPILENO C/TRAVAS SAÍDA ROSC. DN 75 x 3/4" | UN | 7.11
I2907 | COLAR DE TOMADA PVC C/TRAVAS SAIDA ROSC. DN 100 x 1/2" | UN | 9.99
I2908 | COLAR DE TOMADA PVC C/TRAVAS SAIDA ROSC. DN 100 x 3/4" | UN | 9.99
I2901 | COLAR DE TOMADA PVC C/TRAVAS SAIDA ROSC. DN 32 x 1/2" | UN | 5.27
I2902 | COLAR DE TOMADA PVC C/TRAVAS SAIDA ROSC. DN 32 x 3/4" | UN | 5.27
I2903 | COLAR DE TOMADA PVC C/TRAVAS SAIDA ROSC. DN 50 x 1/2" | UN | 5.92
I2904 | COLAR DE TOMADA PVC C/TRAVAS SAIDA ROSC. DN 50 x 3/4" | UN | 5.92
I2905 | COLAR DE TOMADA PVC C/TRAVAS SAIDA ROSC. DN 75 x 1/2" | UN | 8.03
I2906 | COLAR DE TOMADA PVC C/TRAVAS SAIDA ROSC. DN 75 x 3/4" | UN | 8.32
I2913 | COLAR DE TOMADA SAIDA ROSC. BUCHA LATÃO DN 100 x 1/2" | UN | 15.15
I2914 | COLAR DE TOMADA SAIDA ROSC. BUCHA LATÃO DN 100 x 3/4" | UN | 15.15
I2909 | COLAR DE TOMADA SAIDA ROSC. BUCHA LATÃO DN 50 x 1/2" | UN | 10.05
I2910 | COLAR DE TOMADA SAIDA ROSC. BUCHA LATÃO DN 50 x 3/4" | UN | 10.05
I2912 | COLAR DE TOMADA SAIDA ROSC. BUCHA LATÃO DN 75 x 3/4" | UN | 13.3
I6850 | COLARINHO PEAD PN 10 DN 110 mm | UN | 157
I6851 | COLARINHO PEAD PN 10 DN 160 mm | UN | 277.18
I6852 | COLARINHO PEAD PN 10 DN 75 mm | UN | 85.21
I6853 | COLARINHO PEAD PN 10 DN 90 mm | UN | 127.08
I0818 | COLCHÃO ARAME GALV. REVEST. PVC TIPO RENO h=0,17M | M2 | 102.98
I0819 | COLCHÃO ARAME GALV. REVEST. PVC TIPO RENO h=0,23M | M2 | 106.32
I0820 | COLCHÃO ARAME GALV. REVEST. PVC TIPO RENO h=0,30M | M2 | 116.18
I0603 | COMP. DE PNEUS PRESSÃO VAR. AUTOPR. - ALUGUEL (CHI) | H | 54.9996
I0717 | COMP. DE PNEUS PRESSÃO VAR. AUTOPR. - ALUGUEL (CHP) | H | 121.5982
I0604 | COMP. LISO TANDEM AUTOPROPELIDO - ALUGUEL (CHI) | H | 38.5939
I0718 | COMP. LISO TANDEM AUTOPROPELIDO - ALUGUEL (CHP) | H | 63.034
I0605 | COMP. LISO VIBRATÓRIO AUTOPROPELIDO - ALUGUEL (CHI) | H | 51.1541
I0719 | COMP. LISO VIBRATÓRIO AUTOPROPELIDO - ALUGUEL (CHP) | H | 118.6985
I0606 | COMP. PÉ DE CARNEIRO VIB. AUTOPROPELIDO - ALUGUEL (CHI) | H | 52.466
I0720 | COMP. PÉ DE CARNEIRO VIB. AUTOPROPELIDO - ALUGUEL (CHP) | H | 121.0026
I0607 | COMPAC. DE PNEUS PRES. VAR. AUTOPR. (CHI) | H | 65.2253
I0721 | COMPAC. DE PNEUS PRES. VAR. AUTOPR. (CHP) | H | 168.6798
I0609 | COMPAC. LISO VIBRAT. AUTOPROPELIDO (CHI) | H | 57.363
I0722 | COMPAC. LISO VIBRAT. AUTOPROPELIDO (CHP) | H | 157.2044
I0610 | COMPAC. PÉ DE CARNEIRO VIBRAT. AUTOPROP. (CHI) | H | 58.9902
I0723 | COMPAC. PÉ DE CARNEIRO VIBRAT. AUTOPROP. (CHP) | H | 160.4191
I2631 | COMPACTADOR DE PLACA VIBRATÓRIA HP 4 | UN | 17600
I0611 | COMPACTADOR DE PLACA VIBRATÓRIA HP 4 (CHI) | H | 21.0856
I0724 | COMPACTADOR DE PLACA VIBRATÓRIA HP 4 (CHP) | H | 26.1789
I2694 | COMPACTADOR DE PLACA VIBRATÓRIA HP 7 | UN | 55175
I0612 | COMPACTADOR DE PLACA VIBRATÓRIA HP 7 (CHI) | H | 27.1393
I0725 | COMPACTADOR DE PLACA VIBRATÓRIA HP 7 (CHP) | H | 40.1151
I2627 | COMPACTADOR DE PNEUS PRESSÃO VAR. AUTOPROPELIDO | UN | 448935
I2623 | COMPACTADOR DE PNEUS PRESSÃO VAR. AUTOPROPELIDO - ALUGUEL | UN | 448935
I2628 | COMPACTADOR LISO TANDEM AUTOPROPELIDO | UN | 200781
I0608 | COMPACTADOR LISO TANDEM AUTOPROPELIDO (CHI) | H | 43.1672
I0726 | COMPACTADOR LISO TANDEM AUTOPROPELIDO (CHP) | H | 80.3126
I2624 | COMPACTADOR LISO TANDEM AUTOPROPELIDO - ALUGUEL | UN | 200781
I2629 | COMPACTADOR LISO VIBRATÓRIO AUTOPROPELIDO | UN | 390768
I2625 | COMPACTADOR LISO VIBRATÓRIO AUTOPROPELIDO - ALUGUEL | UN | 390768
I2630 | COMPACTADOR PÉ DE CARNEIRO VIBRATÓRIO AUTOPROPELIDO | UN | 410612
I2626 | COMPACTADOR PÉ DE CARNEIRO VIBRATÓRIO AUTOPROPELIDO - ALUGUEL | UN | 410612
I0824 | COMPONENTES ESTRUTURAIS DE ACO | KG | 4.6
I4865 | COMPORTA CIRCULAR C/DUPLO SENT. DE FLUXO DN 1000 | UN | 118194.12
I4866 | COMPORTA CIRCULAR C/DUPLO SENT. DE FLUXO DN 1200 | UN | 136129.41
I4867 | COMPORTA CIRCULAR C/DUPLO SENT. DE FLUXO DN 1400 | UN | 150674.04
I4868 | COMPORTA CIRCULAR C/DUPLO SENT. DE FLUXO DN 1500 | UN | 172102.77
I4857 | COMPORTA CIRCULAR C/DUPLO SENT. DE FLUXO DN 200 | UN | 24919.89
I4858 | COMPORTA CIRCULAR C/DUPLO SENT. DE FLUXO DN 300 | UN | 41224.97
I4859 | COMPORTA CIRCULAR C/DUPLO SENT. DE FLUXO DN 400 | UN | 46788.86
I4860 | COMPORTA CIRCULAR C/DUPLO SENT. DE FLUXO DN 500 | UN | 53550.25
I4861 | COMPORTA CIRCULAR C/DUPLO SENT. DE FLUXO DN 600 | UN | 63199.31
I4862 | COMPORTA CIRCULAR C/DUPLO SENT. DE FLUXO DN 700 | UN | 80428.71
I4863 | COMPORTA CIRCULAR C/DUPLO SENT. DE FLUXO DN 800 | UN | 86658.02
I4864 | COMPORTA CIRCULAR C/DUPLO SENT. DE FLUXO DN 900 | UN | 99299.22
I0825 | COMPORTA EM FIBRA DE VIDRO | M2 | 379.18
I4877 | COMPORTA QUADRADA C/DUPLO SENT. DE FLUXO DN 1000 | UN | 114592.11
I4878 | COMPORTA QUADRADA C/DUPLO SENT. DE FLUXO DN 1200 | UN | 130620.53
I4879 | COMPORTA QUADRADA C/DUPLO SENT. DE FLUXO DN 1400 | UN | 149764.21
I4880 | COMPORTA QUADRADA C/DUPLO SENT. DE FLUXO DN 1500 | UN | 176738.42
I4869 | COMPORTA QUADRADA C/DUPLO SENT. DE FLUXO DN 200 | UN | 25110.7
I4870 | COMPORTA QUADRADA C/DUPLO SENT. DE FLUXO DN 300 | UN | 43931.41
I4871 | COMPORTA QUADRADA C/DUPLO SENT. DE FLUXO DN 400 | UN | 46730.03
I4872 | COMPORTA QUADRADA C/DUPLO SENT. DE FLUXO DN 500 | UN | 53831.16
I4873 | COMPORTA QUADRADA C/DUPLO SENT. DE FLUXO DN 600 | UN | 63520.71
I4874 | COMPORTA QUADRADA C/DUPLO SENT. DE FLUXO DN 700 | UN | 78755.06
I4875 | COMPORTA QUADRADA C/DUPLO SENT. DE FLUXO DN 800 | UN | 85642.24
I4876 | COMPORTA QUADRADA C/DUPLO SENT. DE FLUXO DN 900 | UN | 99108.63
I2632 | COMPRESSOR DE AR 170 PCM | UN | 96556
I0613 | COMPRESSOR DE AR 170 PCM (CHI) | H | 27.4458
I0727 | COMPRESSOR DE AR 170 PCM (CHP) | H | 77.769
I2633 | COMPRESSOR DE AR 250 PCM | UN | 128163
I0614 | COMPRESSOR DE AR 250 PCM (CHI) | H | 30.456
I0728 | COMPRESSOR DE AR 250 PCM (CHP) | H | 91.3877
I2675 | COMPRESSOR DE AR 335 PCM | UN | 131720
I0615 | COMPRESSOR DE AR 335 PCM (CHI) | H | 30.7948
I0729 | COMPRESSOR DE AR 335 PCM (CHP) | H | 105.5087
I2676 | COMPRESSOR DE AR 765 PCM | UN | 275874
I0616 | COMPRESSOR DE AR 765 PCM (CHI) | H | 44.5237
I0730 | COMPRESSOR DE AR 765 PCM (CHP) | H | 211.6785
I8682 | COMPRESSOR DE AR COMPRIMIDO ATÉ 5 Kg/cm² | H | 1
I8427 | COMPRESSOR DE AR P/ PINTURA | H | 1
I8866 | COMPRESSOR DE AR PARA KITS DOSADORES DE DIAFRAGMA, ACIONAMENTO DIRETO E ISENTO DE ÓLEO, C/ VAZÃO MÍN. 45L/MIN E VAZÃO MÁX. 65L/MIN, PRESSÃO MÁX. 2,8 bar. POTÊNCIA DO MOTOR 1/3 HP (250 W); TENSÃO: 220V | UN | 534.63
I8867 | COMPRESSOR DE AR, PRESSÃO MÁX. 40 psi, POTÊNCIA 450 W, TENSÃO: 220V ROT. 1750 rpm E MANGUEIRA DE 3M | UN | 472.04
I8610 | COMPUTADOR | UNxMÊS | 170
I6040 | COMPUTADOR C/ CAD (ALUGUEL) | DIA | 15
I8562 | COMPUTADOR DE MÃO (ALUGUEL) | DIA | 3.68
I2677 | COMPUTADOR PENTIUM | UN | 4139
I0731 | COMPUTADOR PENTIUM (CHP) | H | 0.93817
I7453 | COMPUTADOR PENTIUM 4 , 2,80 GHz, 512 K CACHE, HD 40 GB, 128 MB DDR SDRAM, INCLUINDO PLACA | UN | 2771.72
I9168 | CONCERTINA EM ESPIRAL, DIÂMETRO 450mm | M | 18.38
I0826 | CONCRETO BETUMINOSO USINADO A QUENTE - CBUQ | T | 231.45
I0827 | CONCRETO USINADO FCK=10 MPA | M3 | 236
I0834 | CONCRETO USINADO FCK=15 MPA | M3 | 242
I0835 | CONCRETO USINADO FCK=18 MPA | M3 | 247
I0836 | CONCRETO USINADO FCK=20 MPA | M3 | 257
I0828 | CONCRETO USINADO FCK=25 MPA | M3 | 265
I0829 | CONCRETO USINADO FCK=30 MPA | M3 | 278
I0830 | CONCRETO USINADO FCK=35 MPA | M3 | 289.67
I0831 | CONCRETO USINADO FCK=40MPA | M3 | 318.33
I7971 | CONCRETO USINADO FCK=50 MPA | M3 | 445.5
I7972 | CONCRETO USINADO FCK=50 MPA - ALTO DESEMPENHO | M3 | 505.58
I7973 | CONCRETO USINADO FCK=50 MPA - BOMBEAMENTO SUBMERSO | M3 | 558.25
I0837 | CONDULETE DE PVC DE 1", TIPO C - E - LL - LR | UN | 12.39
I0838 | CONDULETE DE PVC DE 1/2" TIPO C - E - LL - LR | UN | 7.62
I0839 | CONDULETE DE PVC DE 3/4"TIPO C - E - LL - LR | UN | 8.71
I6739 | CONE PARA EXPURGO EM AÇO INOX COM TAMPA E GRELHA - L=500MM X C=500MM, ALTURA ATÉ 300MM E SAÍDA D=100MM | UN | 756.47
I7382 | CONECTOR DE ATERRAMENTO TIPO K2C17-10mm BURDY | UN | 13.11
I7414 | CONECTOR DE COMPRESSÃO P/25mm² | UN | 2
I8518 | CONECTOR EMENDA E MEDIÇÃO PARA CABO ATÉ 50mm² 4P | UN | 17.22
I0840 | CONECTOR PARA CABO 10.0MM2 | UN | 2.35
I8084 | CONECTOR PARA CONDUTOR DE AÇO COBREADO 7 x 10 AWG | UN | 16.7
I0841 | CONECTOR PARA HASTE TERRA | UN | 2.35
I0844 | CONECTOR SPLIT - BOLT P/ CABOS ATE 12OMM2 | UN | 13
I0845 | CONECTOR SPLIT-BOLT P/ CABOS ATE 500MM2 | UN | 82.45
I0846 | CONECTOR SPLIT-BOLT P/CABO 16MM2 | UN | 3.59
I0847 | CONECTOR SPLIT-BOLT P/CABO 35MM2 | UN | 6.01
I0848 | CONEXÃO 4''X48MM PARA BACIA C/SAÍDA HORIZONTAL | UN | 22.63
I8643 | CONJUNTO DE BOTOEIRAS EM BRAILLE | CJ | 352.91
I2634 | CONJUNTO DE BRITAGEM 30 M3/H | UN | 1931110
I0618 | CONJUNTO DE BRITAGEM 30 M3/H (CHI) | H | 196.9742
I0732 | CONJUNTO DE BRITAGEM 30 M3/H (CHP) | H | 368.6284
I8516 | CONJUNTO DE CONTRAVENTAGEM COM CABO PARA MASTRO DE 2" | UN | 67.66
I7975 | CONJUNTO DE CONVERSORES (EMISSOR E RECEPTOR) DE UTP/COAXIAL COM TERMINAIS DE CONEXÃO, CAIXAS DE PROTEÇÃO E FONTE DE ALIMENTAÇÃO | UN | 893.6
I0849 | CONJUNTO DE EQUIPAMENTOS PARA PROTENSAO E INJECAO | KG | 4.45
I0850 | CONJUNTO DE ESTAIAMENTO PARA PARA-RAIOS | UN | 86.95
I0851 | CONJUNTO FIXAÇÃO P/TANQUE | UN | 21.63
I8680 | CONJUNTO MISTURADOR 180 L DE ALTA ROTAÇÃO E BOMBA DE INJEÇÃO | H | 34
I0853 | CONJUNTO VEDAÇÃO ELASTICA | UN | 0.5
I0854 | CONSERVADO "P" , IMPERMEAVEL | KG | 4.95
I2897 | CONSTANTE DO TRANSPORTE | UN | 1
I0855 | CONSULTOR DE ENGENHARIA | H | 153.65
I6005 | CONTACTOR 250A, 30Ø, 1KV | UN | 2291.5
I7436 | CONTACTOR 65A | UN | 529.3
I0648 | CONTACTOR AUXILIAR 2NA + 2NF | UN | 116.85
I7405 | CONTATOR DE POTÊNCIA 3TF46 45A 2NA+2NF 220V | UN | 417.63
I0856 | CONTRAPLACA DE FECHADURA CENTRAL (1504) | UN | 16.05
I8868 | CONTROLADOR ANALÍTICO, ENTRADA PARA 2 SENSORES DIGITAIS, 2 SAÍDAS ANALÓGICAS 4-20 MA, 1 ENTRADA ANALÓGICA 4-20 MA, PROTOCOLO DE COMUNICAÇÃO PROFIBUS-DP | UN | 14289.05
I7465 | CONTROLE TIPO JOYSTICK PARA CÂMERA MÓVEL C/ DISPLAY E TECLADO INCORPORADO | UN | 3775.79
I6281 | CONVERSOR DE F.O. COAXIAL (EMISSOR + RECEPTOR) | UN | 2148.56
I7526 | CONVERSOR RS232 P/ LINHA PLUS | UN | 477.46
I0857 | COPIA HELIOGRAFICA | M2 | 15
I8564 | CÓPIA HELIOGRÁFICA PLANTA FORMATO A4 P/B | M/L | 7.23
I6220 | CORDA DE NYLON DE 4mm | M | 0.21
I0858 | CORDA DE SISAL 1" | KG | 10
I0859 | CORDA DE SISAL 1/2" | KG | 10
I6751 | CORDA DE SISAL DE 1 1/4" | KG | 10
I0862 | CORDÃO DE PEROBA (MADEIRA DE 1A QUALIDADE) P/ RODAPE | M | 10
I0860 | CORDEL DETONANTE | M | 4
I0861 | CORDOALHA CP-190 RB D=12,7 MM | KG | 6.7
I8519 | CORDOALHA DE COBRE 300mm | UN | 12.91
I8520 | CORDOALHA DE COBRE 500mm | UN | 20.92
I0863 | CORRENTE PARA BASCULANTE (1003) | M | 21.4
I0864 | CORRIMÃO EM TUBO GALVANIZADO 2" | M | 67.47
I0865 | CORTE DE PERFIL DUPLO I DE 10" X 4"X 5/8" | UN | 53.29
I0866 | CORTE DE PERFIL DUPLO I DE 12" X 5"X 1/4" | UN | 63.7
I0867 | CORTE DE PERFIL METALICO I DE 10"X4"X5/8" | UN | 29.16
I0868 | CORTE DE PERFIL METALICO I DE 12"X 5"X 1/4" | UN | 34.98
I0869 | CORTE DE SUPERFICIE C/DISCO DIAMANTADO | M2 | 0.52
I0870 | CORTICA ESPESSURA 12MM | M2 | 122.2
G0065 | COTOVELO 45º, DE 32mm, PEAD, ELETROFUSÃO, PE 100, SDR 11, conf. ABNT NBR 14462, EN 1555, ISO 4437 | UN | 31.4333
G0066 | COTOVELO 45º, DE 63mm, PEAD, ELETROFUSÃO, PE 100, SDR 11, conf. ABNT NBR 14462, EN 1555, ISO 4437 | UN | 38.48
G0067 | COTOVELO 45º, DE 90mm, PEAD, ELETROFUSÃO, PE 100, SDR 11, conf. ABNT NBR 14462, EN 1555, ISO 4437 | UN | 85.0067
G0068 | COTOVELO 45º, DE 110mm, PEAD, ELETROFUSÃO, PE 100, SDR 11, conf. ABNT NBR 14462, EN 1555, ISO 4437 | UN | 79.8933
I6175 | COTOVELO 90 INTERNO SISTEMA DLP PARA CANALETA 60MM X 34/50MM | UN | 36.5
I6174 | COTOVELO 90 VARIAVEL SISTEMA DLP P/CANALETA 60MM X 34/50MM | UN | 34.6
G0069 | COTOVELO 90º, DE 32mm, PEAD, ELETROFUSÃO, PE 100, SDR 11, conf. ABNT NBR 14462, EN 1555, ISO 4437 | UN | 35.59
G0070 | COTOVELO 90º, DE 63mm, PEAD, ELETROFUSÃO, PE 100, SDR 11, conf. ABNT NBR 14462, EN 1555, ISO 4437 | UN | 90.755
G0071 | COTOVELO 90º, DE 90mm, PEAD, ELETROFUSÃO, PE 100, SDR 11, conf. ABNT NBR 14462, EN 1555, ISO 4437 | UN | 87.955
G0072 | COTOVELO 90º, DE 110mm, PEAD, ELETROFUSÃO, PE 100, SDR 11, conf. ABNT NBR 14462, EN 1555, ISO 4437 | UN | 108.93
I6772 | COTOVELO AÇO ASTM A-120 ROSCÁVEL DE 100 mm (4") | UN | 78.1
I6766 | COTOVELO AÇO ASTM A-120 ROSCÁVEL DE 20mm (3/4") | UN | 28.2
I6767 | COTOVELO AÇO ASTM A-120 ROSCÁVEL DE 25mm (1") | UN | 49.9
I6768 | COTOVELO AÇO ASTM A-120 ROSCÁVEL DE 32mm (1 1/4") | UN | 64.2
I6769 | COTOVELO AÇO ASTM A-120 ROSCÁVEL DE 40mm (1 1/2") | UN | 68.9
I6770 | COTOVELO AÇO ASTM A-120 ROSCÁVEL DE 50mm (2") | UN | 73.6
I6771 | COTOVELO AÇO ASTM A-120 ROSCÁVEL DE 80mm (3") | UN | 77.1
I0871 | COTOVELO AÇO GALVANIZADO DE 1 1/2'' | UN | 17.1
I0872 | COTOVELO AÇO GALVANIZADO DE 1 1/4'' | UN | 12.81
I0873 | COTOVELO AÇO GALVANIZADO DE 1'' | UN | 7.945
I0874 | COTOVELO AÇO GALVANIZADO DE 1/2'' | UN | 3.415
I0875 | COTOVELO AÇO GALVANIZADO DE 2 1/2'' | UN | 43.09
I0876 | COTOVELO AÇO GALVANIZADO DE 2'' | UN | 27.17
I0877 | COTOVELO AÇO GALVANIZADO DE 3'' | UN | 61.64
I0878 | COTOVELO AÇO GALVANIZADO DE 3/4'' | UN | 5.3
I0879 | COTOVELO AÇO GALVANIZADO DE 4'' | UN | 109.67
I0880 | COTOVELO AÇO GALVANIZADO DE 5'' | UN | 223.615
I0881 | COTOVELO AÇO GALVANIZADO DE 6'' | UN | 381.445
I0882 | COTOVELO PVC SOLDAVEL DE 110MM | UN | 133.77
I0883 | COTOVELO PVC SOLDAVEL DE 20MM | UN | 0.6
I0884 | COTOVELO PVC SOLDAVEL DE 25MM | UN | 0.8
I0885 | COTOVELO PVC SOLDAVEL DE 32MM | UN | 1.6
I0886 | COTOVELO PVC SOLDAVEL DE 40MM | UN | 3.2
I0887 | COTOVELO PVC SOLDAVEL DE 50MM | UN | 5
I0888 | COTOVELO PVC SOLDAVEL DE 60MM | UN | 17.11
I0889 | COTOVELO PVC SOLDAVEL DE 75MM | UN | 47.01
I0890 | COTOVELO PVC SOLDAVEL DE 85MM | UN | 59.77
I0891 | COTOVELO REDUÇÃO AÇO GALV 1 1/4X3/4'' | UN | 12.3
I0892 | COTOVELO REDUÇÃO AÇO GALV 2 1/2X2'' | UN | 51.505
I0893 | COTOVELO REDUÇÃO AÇO GALV 3/4X1/2'' | UN | 5.52
I8686 | CRAVAÇÃO DE PERFIL METÁLICO "I" OU "H" | KG | 1.73
I4882 | CRIVO COM FLANGE DN 100 PN10 | UN | 247.24
I4883 | CRIVO COM FLANGE DN 150 PN10 | UN | 414.52
I4884 | CRIVO COM FLANGE DN 200 PN10 | UN | 563.35
I4885 | CRIVO COM FLANGE DN 250 PN10 | UN | 661.76
I4886 | CRIVO COM FLANGE DN 300 PN10 | UN | 960.65
I4887 | CRIVO COM FLANGE DN 350 PN10 | UN | 1159.92
I4888 | CRIVO COM FLANGE DN 400 PN10 | UN | 1655.63
I4889 | CRIVO COM FLANGE DN 450 PN10 | UN | 1987.73
I4890 | CRIVO COM FLANGE DN 500 PN10 | UN | 2317.38
I4891 | CRIVO COM FLANGE DN 600 PN10 | UN | 3075.08
I4881 | CRIVO COM FLANGE DN 75 PN10 | UN | 199.27
I0895 | CRUZETA AÇO GALVANIZADO 1 1/4'' | UN | 29.22
I0896 | CRUZETA AÇO GALVANIZADO 1/2'' | UN | 10.695
I0897 | CRUZETA AÇO GALVANIZADO 2 1/2'' | UN | 83.55
I6234 | CRUZETA AÇO GALVANIZADO 2" | UN | 49.865
I6233 | CRUZETA AÇO GALVANIZADO 3/4" | UN | 14.31
I8073 | CRUZETA DE CONCRETO ARMADO 1.900mm TIPO NORMAL | UN | 42.5
I3106 | CRUZETA DE REDUÇÃO PBA COM BOLSAS DN 100 x 50 | UN | 34.87
I8026 | CRUZETA DE REDUÇÃO PBA COM BOLSAS DN 100 x 75 | UN | 41.76
I3105 | CRUZETA DE REDUÇÃO PBA COM BOLSAS DN 75 x 50 | UN | 21.3
I0914 | CRUZETA EM CONCRETO ARMADO-PADRÃO COELCE | UN | 75
I7869 | CRUZETA FoFo JTE DN 400 x 400 | UN | 9349.06
I7870 | CRUZETA FoFo JTE DN 500 x 300 | UN | 9563.05
I7871 | CRUZETA FoFo JTE DN 500 x 500 | UN | 12463.25
I7872 | CRUZETA FoFo JTE DN 600 x 300 | UN | 11220.11
I7873 | CRUZETA FoFo JTE DN 600 x 400 | UN | 12907.08
I7874 | CRUZETA FoFo JTE DN 600 x 600 | UN | 15564.47
I3491 | CRUZETA FoFo JUNTA ELÁSTICA DN 100 x 100 | UN | 495.05
I3490 | CRUZETA FoFo JUNTA ELÁSTICA DN 100 x 75 | UN | 653.44
I7103 | CRUZETA FoFo JUNTA ELASTICA DN 100 x 80 | UN | 653.44
I3494 | CRUZETA FoFo JUNTA ELÁSTICA DN 150 x 100 | UN | 687.9
I3495 | CRUZETA FoFo JUNTA ELÁSTICA DN 150 x 150 | UN | 647.48
I3493 | CRUZETA FoFo JUNTA ELÁSTICA DN 150 x 75 | UN | 631.18
I7104 | CRUZETA FoFo JUNTA ELASTICA DN 150 x 80 | UN | 631.18
I3498 | CRUZETA FoFo JUNTA ELÁSTICA DN 200 x 100 | UN | 1207.11
I7105 | CRUZETA FoFo JUNTA ELASTICA DN 200 x 150 | UN | 1221.64
I3499 | CRUZETA FoFo JUNTA ELÁSTICA DN 200 x 200 | UN | 1259.61
I3497 | CRUZETA FoFo JUNTA ELÁSTICA DN 200 x 75 | UN | 853.25
I7106 | CRUZETA FoFo JUNTA ELASTICA DN 200 x 80 | UN | 853.25
I3502 | CRUZETA FoFo JUNTA ELÁSTICA DN 250 x 100 | UN | 1384.41
I3503 | CRUZETA FoFo JUNTA ELÁSTICA DN 250 x 250 | UN | 1400.96
I3501 | CRUZETA FoFo JUNTA ELÁSTICA DN 250 x 75 | UN | 778.8
I7107 | CRUZETA FoFo JUNTA ELASTICA DN 250 x 80 | UN | 778.8
I3505 | CRUZETA FoFo JUNTA ELÁSTICA DN 300 x 100 | UN | 1052.07
I3506 | CRUZETA FoFo JUNTA ELÁSTICA DN 300 x 200 | UN | 1546.99
I3507 | CRUZETA FoFo JUNTA ELÁSTICA DN 300 x 300 | UN | 1890.66
I3504 | CRUZETA FoFo JUNTA ELÁSTICA DN 300 x 75 | UN | 916.26
I7108 | CRUZETA FoFo JUNTA ELASTICA DN 300 x 80 | UN | 916.26
I7611 | CRUZETA FoFo JUNTA ELÁSTICA DN 350 x 100 | UN | 1541.98
I7612 | CRUZETA FoFo JUNTA ELÁSTICA DN 350 x 200 | UN | 1872.94
I7613 | CRUZETA FoFo JUNTA ELÁSTICA DN 350 x 250 | UN | 2021.46
I3509 | CRUZETA FoFo JUNTA ELÁSTICA DN 400 x 100 | UN | 1821.9
I3510 | CRUZETA FoFo JUNTA ELÁSTICA DN 400 x 200 | UN | 4905.24
I3511 | CRUZETA FoFo JUNTA ELÁSTICA DN 400 x 300 | UN | 4951.62
I3512 | CRUZETA FoFo JUNTA ELÁSTICA DN 400 x 400 | UN | 5139.67
I3508 | CRUZETA FoFo JUNTA ELÁSTICA DN 400 x 75 | UN | 1775.26
I7109 | CRUZETA FoFo JUNTA ELASTICA DN 400 x 80 | UN | 1775.26
I3514 | CRUZETA FoFo JUNTA ELÁSTICA DN 500 x 100 | UN | 2480.94
I3515 | CRUZETA FoFo JUNTA ELÁSTICA DN 500 x 200 | UN | 4953.41
I3516 | CRUZETA FoFo JUNTA ELÁSTICA DN 500 x 300 | UN | 5092.7
I3517 | CRUZETA FoFo JUNTA ELÁSTICA DN 500 x 500 | UN | 6282.42
I7614 | CRUZETA FoFo JUNTA ELÁSTICA DN 500 x 80 | UN | 2466.41
I3519 | CRUZETA FoFo JUNTA ELÁSTICA DN 600 x 100 | UN | 4908.36
I3520 | CRUZETA FoFo JUNTA ELÁSTICA DN 600 x 200 | UN | 5211.83
I3521 | CRUZETA FoFo JUNTA ELÁSTICA DN 600 x 300 | UN | 6068.15
I3522 | CRUZETA FoFo JUNTA ELÁSTICA DN 600 x 400 | UN | 7229.02
I3523 | CRUZETA FoFo JUNTA ELÁSTICA DN 600 x 600 | UN | 12478.84
I3488 | CRUZETA FoFo JUNTA ELÁSTICA DN 75 x 75 | UN | 531.25
I7110 | CRUZETA FoFo JUNTA ELASTICA DN 80 x 80 | UN | 400.87
I3524 | CRUZETA JE FoFo/PVC BBBB DN 100 x 50 | UN | 477.73
I3525 | CRUZETA JE FoFo/PVC BBBB DN 100 x 75 | UN | 803.88
I3528 | CRUZETA JE FoFo/PVC BBBB DN 150 x 100 | UN | 939.68
I3526 | CRUZETA JE FoFo/PVC BBBB DN 150 x 50 | UN | 769.05
I3527 | CRUZETA JE FoFo/PVC BBBB DN 150 x 75 | UN | 792.45
I3531 | CRUZETA JE FoFo/PVC BBBB DN 200 x 100 | UN | 1408.95
I3529 | CRUZETA JE FoFo/PVC BBBB DN 200 x 50 | UN | 981.86
I3530 | CRUZETA JE FoFo/PVC BBBB DN 200 x 75 | UN | 1009.13
I3534 | CRUZETA JE FoFo/PVC BBBB DN 250 x 100 | UN | 1588.09
I3532 | CRUZETA JE FoFo/PVC BBBB DN 250 x 50 | UN | 903.16
I3533 | CRUZETA JE FoFo/PVC BBBB DN 250 x 75 | UN | 949.3
I3104 | CRUZETA PBA COM BOLSAS DN 100 | UN | 69.69
I3102 | CRUZETA PBA COM BOLSAS DN 50 | UN | 15.17
I3103 | CRUZETA PBA COM BOLSAS DN 75 | UN | 38.02
I0900 | CRUZETA PVC ROSCAVEL DE 1 1/2'' | UN | 22.8
I0901 | CRUZETA PVC ROSCAVEL DE 1 1/4'' | UN | 17.1
I0899 | CRUZETA PVC ROSCAVEL DE 1" | UN | 14.2
I0902 | CRUZETA PVC ROSCAVEL DE 1/2'' | UN | 8.3
I0903 | CRUZETA PVC ROSCAVEL DE 2'' | UN | 36.5
I0904 | CRUZETA PVC ROSCAVEL DE 3/4'' | UN | 8.37
I0905 | CRUZETA PVC SOLD. MARROM DIAM 32MM (1'') | UN | 5.9
I0906 | CRUZETA PVC SOLD. MARROM DIAM. 110MM (4'') | UN | 85.1
I0907 | CRUZETA PVC SOLD. MARROM DIAM. 20MM (1/2'') | UN | 3.7
I0908 | CRUZETA PVC SOLD. MARROM DIAM. 25MM (3/4'') | UN | 5.5
I0909 | CRUZETA PVC SOLD. MARROM DIAM. 40MM (1 1/4'') | UN | 7.43
I0910 | CRUZETA PVC SOLD. MARROM DIAM. 50MM (1 1/2'') | UN | 15.35
I0911 | CRUZETA PVC SOLD. MARROM DIAM. 60MM (2'') | UN | 16.55
I0912 | CRUZETA PVC SOLD. MARROM DIAM. 85MM (3'') | UN | 42.25
I0913 | CRUZETA PVC SPLD. MARROM DIAM. 75MM (2 1/2'') | UN | 23.3
I0915 | CUBA DE AÇO INOX | UN | 141
I0916 | CUBA DE LOUÇA BRANCA DE EMBUTIR | UN | 85
I9073 | CUBA DE LOUÇA BRANCA DE SOBREPOR D=41CM, PROFUNDIDADE=8CM, COM VÁLVULA | UN | 163
I0917 | CUMEEIRA FIBROCIMENTO ARTICULADA (MODULADA) | M | 29.36
I0918 | CUMEEIRA FIBROCIMENTO ARTICULADA (VOGATEX) | M | 17.66
I0919 | CUMEEIRA FIBROCIMENTO NORMAL (CANALETE 49) | UN | 40
I0920 | CUMEEIRA FIBROCIMENTO NORMAL (CANALETE 90) | UN | 105.09
I0921 | CUMEEIRA FIBROCIMENTO NORMAL (KALHETA) | UN | 40
I0922 | CUMEEIRA FIBROCIMENTO NORMAL (KALHETAO) | UN | 105.09
I0923 | CUMEEIRA FIBROCIMENTO NORMAL (MAXIPLAC) | UN | 59.19
I0924 | CUMEEIRA FIBROCIMENTO NORMAL (ONDULADA) | M | 31.7
I0925 | CUMEEIRA FIBROCIMENTO UNIVERSAL (ONDULADA) | M | 37.26
I2296 | CUMEEIRA NORMAL P/TELHA DE 6MM, LARGURA 1.10M | UN | 34.87
I0926 | CUMEEIRA PARA TELHA CERAMICA | UN | 1.34
I0927 | CUMEEIRA PARA TELHA DE CONCRETO | UN | 18.7
I0928 | CUMEEIRA PARA TELHA DE MADEIRA - NORMAL | UN | 14.26
I0929 | CUMEEIRA TERMOACUSTICA | UN | 68.92
I0930 | CUMEEIRA TIPO ONDULINE (0,90 X 0,50)M | M | 31.4
I9178 | CURVA 11 15 FoFo BB JUNTA ELÁSTICA DN 450 - P/ ESGOTO | UN | 2313.91
I7599 | CURVA 11 15 FoFo BB JUNTA ELÁSTICA PARA ÁGUA DN 450 | UN | 1574.13
I9169 | CURVA 11 15' FoFo BB JUNTA ELÁSTICA DN 75 - P/ ESGOTO | UN | 225.41
I9170 | CURVA 11 15' FoFo BB JUNTA ELASTICA DN 80 - P/ ESGOTO | UN | 225.41
I9171 | CURVA 11 15' FoFo BB JUNTA ELÁSTICA DN 100 - P/ ESGOTO | UN | 261.11
I9172 | CURVA 11 15' FoFo BB JUNTA ELÁSTICA DN 150 - P/ ESGOTO | UN | 483.54
I9173 | CURVA 11 15' FoFo BB JUNTA ELÁSTICA DN 200 - P/ ESGOTO | UN | 953.4
I9174 | CURVA 11 15' FoFo BB JUNTA ELÁSTICA DN 250 - P/ ESGOTO | UN | 1074.17
I9175 | CURVA 11 15' FoFo BB JUNTA ELÁSTICA DN 300 - P/ ESGOTO | UN | 1235.75
I9176 | CURVA 11 15' FoFo BB JUNTA ELÁSTICA DN 350 - P/ ESGOTO | UN | 1548.53
I9177 | CURVA 11 15' FoFo BB JUNTA ELÁSTICA DN 400 - P/ ESGOTO | UN | 1886.25
I9179 | CURVA 11 15' FoFo BB JUNTA ELÁSTICA DN 500 - P/ ESGOTO | UN | 2555.9
I9180 | CURVA 11 15' FoFo BB JUNTA ELÁSTICA DN 600 - P/ ESGOTO | UN | 5590.51
I9181 | CURVA 11 15' FoFo BB JUNTA ELÁSTICA DN 700 - P/ ESGOTO | UN | 7466.12
I9182 | CURVA 11 15' FoFo BB JUNTA ELÁSTICA DN 800 - P/ ESGOTO | UN | 10485.08
I9183 | CURVA 11 15' FoFo BB JUNTA ELÁSTICA DN 900 - P/ ESGOTO | UN | 10673.07
I9184 | CURVA 11 15' FoFo BB JUNTA ELÁSTICA DN 1000 - P/ ESGOTO | UN | 13223.07
I9185 | CURVA 11 15' FoFo BB JUNTA ELÁSTICA DN 1200 - P/ ESGOTO | UN | 18006.3
I3313 | CURVA 11 15' FoFo BB JUNTA ELÁSTICA PARA ÁGUA DN 75 | UN | 172.93
I7111 | CURVA 11 15' FoFo BB JUNTA ELASTICA PARA ÁGUA DN 80 | UN | 144.22
I3314 | CURVA 11 15' FoFo BB JUNTA ELÁSTICA PARA ÁGUA DN 100 | UN | 167.92
I3315 | CURVA 11 15' FoFo BB JUNTA ELÁSTICA PARA ÁGUA DN 150 | UN | 292.1
I3316 | CURVA 11 15' FoFo BB JUNTA ELÁSTICA PARA ÁGUA DN 200 | UN | 521.54
I3317 | CURVA 11 15' FoFo BB JUNTA ELÁSTICA PARA ÁGUA DN 250 | UN | 623.5
I3318 | CURVA 11 15' FoFo BB JUNTA ELÁSTICA PARA ÁGUA DN 300 | UN | 700.24
I3319 | CURVA 11 15' FoFo BB JUNTA ELÁSTICA PARA ÁGUA DN 350 | UN | 1087.48
I3320 | CURVA 11 15' FoFo BB JUNTA ELÁSTICA PARA ÁGUA DN 400 | UN | 1207.05
I3321 | CURVA 11 15' FoFo BB JUNTA ELÁSTICA PARA ÁGUA DN 500 | UN | 1775.63
I3322 | CURVA 11 15' FoFo BB JUNTA ELÁSTICA PARA ÁGUA DN 600 | UN | 4305.24
I3323 | CURVA 11 15' FoFo BB JUNTA ELÁSTICA PARA ÁGUA DN 700 | UN | 5705.93
I3324 | CURVA 11 15' FoFo BB JUNTA ELÁSTICA PARA ÁGUA DN 800 | UN | 7962.61
I3325 | CURVA 11 15' FoFo BB JUNTA ELÁSTICA PARA ÁGUA DN 900 | UN | 8064.28
I3326 | CURVA 11 15' FoFo BB JUNTA ELÁSTICA PARA ÁGUA DN 1000 | UN | 10168.99
I3327 | CURVA 11 15' FoFo BB JUNTA ELÁSTICA PARA ÁGUA DN 1200 | UN | 13891.5
I9186 | CURVA 22 30' FoFo BB JUNTA ELÁSTICA DN 75 - P/ ESGOTO | UN | 215.46
I9187 | CURVA 22 30' FoFo BB JUNTA ELASTICA DN 80 - P/ ESGOTO | UN | 215.46
I9188 | CURVA 22 30' FoFo BB JUNTA ELÁSTICA DN 100 - P/ ESGOTO | UN | 238.34
I9189 | CURVA 22 30' FoFo BB JUNTA ELÁSTICA DN 150 - P/ ESGOTO | UN | 508.7
I9190 | CURVA 22 30' FoFo BB JUNTA ELÁSTICA DN 200 - P/ ESGOTO | UN | 575.66
I9191 | CURVA 22 30' FoFo BB JUNTA ELÁSTICA DN 250 - P/ ESGOTO | UN | 845.21
I9192 | CURVA 22 30' FoFo BB JUNTA ELÁSTICA DN 300 - P/ ESGOTO | UN | 1129.4
I9193 | CURVA 22 30' FoFo BB JUNTA ELÁSTICA DN 350 - P/ ESGOTO | UN | 1657.53
I9194 | CURVA 22 30' FoFo BB JUNTA ELÁSTICA DN 400 - P/ ESGOTO | UN | 2038.81
I9195 | CURVA 22 30' FoFo BB JUNTA ELÁSTICA DN 450 - P/ ESGOTO | UN | 2548.92
I9196 | CURVA 22 30' FoFo BB JUNTA ELÁSTICA DN 500 - P/ ESGOTO | UN | 2733.71
I9197 | CURVA 22 30' FoFo BB JUNTA ELÁSTICA DN 600 - P/ ESGOTO | UN | 6644
I9198 | CURVA 22 30' FoFo BB JUNTA ELÁSTICA DN 700 - P/ ESGOTO | UN | 8497.83
I9199 | CURVA 22 30' FoFo BB JUNTA ELÁSTICA DN 800 - P/ ESGOTO | UN | 10168.68
I9200 | CURVA 22 30' FoFo BB JUNTA ELÁSTICA DN 900 - P/ ESGOTO | UN | 11827.93
I9201 | CURVA 22 30' FoFo BB JUNTA ELÁSTICA DN 1000 - P/ ESGOTO | UN | 15742.56
I9202 | CURVA 22 30' FoFo BB JUNTA ELÁSTICA DN 1200 - P/ ESGOTO | UN | 18628.75
I3329 | CURVA 22 30' FoFo BB JUNTA ELÁSTICA PARA ÁGUA DN 75 | UN | 162.2
I7112 | CURVA 22 30' FoFo BB JUNTA ELASTICA PARA ÁGUA DN 80 | UN | 139.51
I3330 | CURVA 22 30' FoFo BB JUNTA ELÁSTICA PARA ÁGUA DN 100 | UN | 159.17
I3331 | CURVA 22 30' FoFo BB JUNTA ELÁSTICA PARA ÁGUA DN 150 | UN | 290.39
I3332 | CURVA 22 30' FoFo BB JUNTA ELÁSTICA PARA ÁGUA DN 200 | UN | 350.32
I3333 | CURVA 22 30' FoFo BB JUNTA ELÁSTICA PARA ÁGUA DN 250 | UN | 528.91
I3334 | CURVA 22 30' FoFo BB JUNTA ELÁSTICA PARA ÁGUA DN 300 | UN | 676.79
I3335 | CURVA 22 30' FoFo BB JUNTA ELÁSTICA PARA ÁGUA DN 350 | UN | 1182
I3336 | CURVA 22 30' FoFo BB JUNTA ELÁSTICA PARA ÁGUA DN 400 | UN | 1444.12
I3337 | CURVA 22 30' FoFo BB JUNTA ELÁSTICA PARA ÁGUA DN 450 | UN | 1735
I3338 | CURVA 22 30' FoFo BB JUNTA ELÁSTICA PARA ÁGUA DN 500 | UN | 1935.69
I3339 | CURVA 22 30' FoFo BB JUNTA ELÁSTICA PARA ÁGUA DN 600 | UN | 5039.32
I3340 | CURVA 22 30' FoFo BB JUNTA ELÁSTICA PARA ÁGUA DN 700 | UN | 6475.45
I3341 | CURVA 22 30' FoFo BB JUNTA ELÁSTICA PARA ÁGUA DN 800 | UN | 7792.17
I3342 | CURVA 22 30' FoFo BB JUNTA ELÁSTICA PARA ÁGUA DN 900 | UN | 9100.29
I3343 | CURVA 22 30' FoFo BB JUNTA ELÁSTICA PARA ÁGUA DN 1000 | UN | 11881.06
I3344 | CURVA 22 30' FoFo BB JUNTA ELÁSTICA PARA ÁGUA DN 1200 | UN | 14196.63
I3107 | CURVA 22 30' PBA COM PONTA E BOLSA DN 50 | UN | 11.59
I3108 | CURVA 22 30' PBA COM PONTA E BOLSA DN 75 | UN | 36.58
I3109 | CURVA 22 30' PBA COM PONTA E BOLSA DN 100 | UN | 60.34
I9203 | CURVA 45 FoFo BB JUNTA ELÁSTICA DN 75 - P/ ESGOTO | UN | 224.62
I9204 | CURVA 45 FoFo BB JUNTA ELASTICA DN 80 - P/ ESGOTO | UN | 224.62
I9205 | CURVA 45 FoFo BB JUNTA ELÁSTICA DN 100 - P/ ESGOTO | UN | 282.86
I9206 | CURVA 45 FoFo BB JUNTA ELÁSTICA DN 150 - P/ ESGOTO | UN | 464.09
I9207 | CURVA 45 FoFo BB JUNTA ELÁSTICA DN 200 - P/ ESGOTO | UN | 644.92
I9208 | CURVA 45 FoFo BB JUNTA ELÁSTICA DN 250 - P/ ESGOTO | UN | 902.75
I9209 | CURVA 45 FoFo BB JUNTA ELÁSTICA DN 300 - P/ ESGOTO | UN | 1174.53
I9210 | CURVA 45 FoFo BB JUNTA ELÁSTICA DN 350 - P/ ESGOTO | UN | 1847.79
I9211 | CURVA 45 FoFo BB JUNTA ELÁSTICA DN 400 - P/ ESGOTO | UN | 2435.21
I9212 | CURVA 45 FoFo BB JUNTA ELASTICA DN 450 - P/ ESGOTO | UN | 6096.63
I9213 | CURVA 45 FoFo BB JUNTA ELÁSTICA DN 500 - P/ ESGOTO | UN | 6520.98
I9214 | CURVA 45 FoFo BB JUNTA ELÁSTICA DN 600 - P/ ESGOTO | UN | 7004
I9215 | CURVA 45 FoFo BB JUNTA ELÁSTICA DN 700 - P/ ESGOTO | UN | 9749.31
I9216 | CURVA 45 FoFo BB JUNTA ELÁSTICA DN 800 - P/ ESGOTO | UN | 13977.95
I9217 | CURVA 45 FoFo BB JUNTA ELÁSTICA DN 900 - P/ ESGOTO | UN | 15181.06
I9218 | CURVA 45 FoFo BB JUNTA ELÁSTICA DN 1000 - P/ ESGOTO | UN | 22105.2
I9219 | CURVA 45 FoFo BB JUNTA ELÁSTICA DN 1200 - P/ ESGOTO | UN | 28413.42
I3346 | CURVA 45 FoFo BB JUNTA ELÁSTICA PARA ÁGUA DN 75 | UN | 170.71
I7114 | CURVA 45 FoFo BB JUNTA ELASTICA PARA ÁGUA DN 80 | UN | 137.4
I3347 | CURVA 45 FoFo BB JUNTA ELÁSTICA PARA ÁGUA DN 100 | UN | 172.42
I3348 | CURVA 45 FoFo BB JUNTA ELÁSTICA PARA ÁGUA DN 150 | UN | 271.27
I3349 | CURVA 45 FoFo BB JUNTA ELÁSTICA PARA ÁGUA DN 200 | UN | 389.64
I3350 | CURVA 45 FoFo BB JUNTA ELÁSTICA PARA ÁGUA DN 250 | UN | 590.68
I3351 | CURVA 45 FoFo BB JUNTA ELÁSTICA PARA ÁGUA DN 300 | UN | 737
I3352 | CURVA 45 FoFo BB JUNTA ELÁSTICA PARA ÁGUA DN 350 | UN | 1310.14
I3353 | CURVA 45 FoFo BB JUNTA ELÁSTICA PARA ÁGUA DN 400 | UN | 1692.33
I7113 | CURVA 45 FoFo BB JUNTA ELASTICA PARA ÁGUA DN 450 | UN | 3650.49
I3354 | CURVA 45 FoFo BB JUNTA ELÁSTICA PARA ÁGUA DN 500 | UN | 3590.75
I3355 | CURVA 45 FoFo BB JUNTA ELÁSTICA PARA ÁGUA DN 600 | UN | 5345.95
I3356 | CURVA 45 FoFo BB JUNTA ELÁSTICA PARA ÁGUA DN 700 | UN | 7464.32
I3357 | CURVA 45 FoFo BB JUNTA ELÁSTICA PARA ÁGUA DN 800 | UN | 10629.8
I3358 | CURVA 45 FoFo BB JUNTA ELÁSTICA PARA ÁGUA DN 900 | UN | 11438.39
I3359 | CURVA 45 FoFo BB JUNTA ELÁSTICA PARA ÁGUA DN 1000 | UN | 16642.16
I3360 | CURVA 45 FoFo BB JUNTA ELÁSTICA PARA ÁGUA DN 1200 | UN | 21667.62
I2985 | CURVA 45 OCRE PB - JE CURTA INJETADA DN 100 | UN | 16.94
I2977 | CURVA 45 OCRE PB - JE DN 100 | UN | 9.4
I2978 | CURVA 45 OCRE PB - JE DN 125 | UN | 63.71
I2979 | CURVA 45 OCRE PB - JE DN 150 | UN | 111.68
I2980 | CURVA 45 OCRE PB - JE DN 200 | UN | 245.98
I2981 | CURVA 45 OCRE PB - JE DN 250 | UN | 404.62
I2982 | CURVA 45 OCRE PB - JE DN 300 | UN | 796.8
I2983 | CURVA 45 OCRE PB - JE DN 350 | UN | 1158.75
I2984 | CURVA 45 OCRE PB - JE DN 400 | UN | 1439.55
I6862 | CURVA 45° OCRE PB - JEI CURTA INJETADA DN 100 | UN | 16.94
I7549 | CURVA 45 OCRE PB - JEI DN 100 | UN | 30.39
I6856 | CURVA 45° OCRE PB - JEI DN 150 | UN | 69.52
I6857 | CURVA 45° OCRE PB - JEI DN 200 | UN | 125.89
I6858 | CURVA 45° OCRE PB - JEI DN 250 | UN | 398.69
I6859 | CURVA 45° OCRE PB - JEI DN 300 | UN | 760.38
I6860 | CURVA 45° OCRE PB - JEI DN 350 | UN | 957.9
I6861 | CURVA 45° OCRE PB - JEI DN 400 | UN | 1216.17
I3110 | CURVA 45 PBA COM PONTA E BOLSA DN 50 | UN | 11.12
I3111 | CURVA 45 PBA COM PONTA E BOLSA DN 75 | UN | 27.95
I3112 | CURVA 45 PBA COM PONTA E BOLSA DN 100 | UN | 56.98
I6978 | CURVA 45° PRFV PB JE DN 150 | UN | 297.24
I6979 | CURVA 45° PRFV PB JE DN 200 | UN | 501.81
I6980 | CURVA 45° PRFV PB JE DN 250 | UN | 656.63
I6981 | CURVA 45° PRFV PB JE DN 300 | UN | 1042.41
I6855 | CURVA 45 PVC PBS DN 150 | UN | 114.52
G0073 | CURVA 45° RAIO 3D, DN 2”, AC, ASTM A234 Gr.WPB, ANSI B 16.9, PC, SCH 40, SC | UN | 28.9
G0074 | CURVA 45° RAIO 3D, DN 3”, AC, ASTM A234 Gr.WPB, ANSI B 16.9, PC, SCH 40, SC | UN | 165.8
G0075 | CURVA 45° RAIO 3D, DN 4”, AC, ASTM A234 Gr.WPB, ANSI B 16.9, PC, SCH 40, SC | UN | 259.99
G0076 | CURVA 45° RAIO 3D, DN 6”, AC, ASTM A234 Gr.WPB, ANSI B 16.9, PC, SCH 40, SC | UN | 540.35
G0077 | CURVA 45° RAIO 3D, DN 8”, AC, ASTM A234 Gr.WPB, ANSI B 16.9, PC, SCH 40, SC | UN | 792.41
G0078 | CURVA 45° RAIO 3D, DN 10”, AC, ASTM A234 Gr.WPB, ANSI B 16.9, PC, SCH 40, SC | UN | 1111.95
G0079 | CURVA 45° RAIO 3D, DN 12”, AC, ASTM A234 Gr.WPB, ANSI B 16.9, PC, SCH 40, SC | UN | 1653.2
G0080 | CURVA 45° RAIO 5D, DN 8”, AC, ASTM A234 Gr.WPB, ANSI B 16.9, PC, SCH 40, SC | UN | 792.41
G0081 | CURVA 45° RAIO 5D, DN 10”, AC, ASTM A234 Gr.WPB, ANSI B 16.9, PC, SCH 40, SC | UN | 1111.95
G0082 | CURVA 45° RAIO 5D, DN 12”, AC, ASTM A234 Gr.WPB, ANSI B 16.9, PC, SCH 40, SC | UN | 1653.2
G0084 | CURVA 45° RAIO CURTO, DN 3”, AC, ASTM A234 Gr.WPB, ANSI B 16.9, PC, SCH 40, SC | UN | 26.7
G0085 | CURVA 45° RAIO CURTO, DN 4”, AC, ASTM A234 Gr.WPB, ANSI B 16.9, PC, SCH 40, SC | UN | 42.31
G0086 | CURVA 45° RAIO CURTO, DN 6”, AC, ASTM A234 Gr.WPB, ANSI B 16.9, PC, SCH 40, SC | UN | 105.1
G0087 | CURVA 45° RAIO CURTO, DN 8”, AC, ASTM A234 Gr.WPB, ANSI B 16.9, PC, SCH 40, SC | UN | 213.15
G0088 | CURVA 45° RAIO CURTO, DN 10”, AC, ASTM A234 Gr.WPB, ANSI B 16.9, PC, SCH 40, SC | UN | 382.5
G0089 | CURVA 45° RAIO CURTO, DN 12”, AC, ASTM A234 Gr.WPB, ANSI B 16.9, PC, SCH 40, SC | UN | 647.95
G0090 | CURVA 45° RAIO LONGO, DN 2”, AC, ASTM A234 Gr.WPB, ANSI B 16.9, PC, SCH 40, SC | UN | 7.54
G0091 | CURVA 45° RAIO LONGO, DN 3”, AC, ASTM A234 Gr.WPB, ANSI B 16.9, PC, SCH 40, SC | UN | 23.55
G0092 | CURVA 45° RAIO LONGO, DN 4”, AC, ASTM A234 Gr.WPB, ANSI B 16.9, PC, SCH 40, SC | UN | 38.5
G0093 | CURVA 45° RAIO LONGO, DN 6”, AC, ASTM A234 Gr.WPB, ANSI B 16.9, PC, SCH 40, SC | UN | 96.17
G0094 | CURVA 45° RAIO LONGO, DN 8”, AC, ASTM A234 Gr.WPB, ANSI B 16.9, PC, SCH 40, SC | UN | 203.47
G0095 | CURVA 45° RAIO LONGO, DN 10”, AC, ASTM A234 Gr.WPB, ANSI B 16.9, PC, SCH 40, SC | UN | 323.43
G0096 | CURVA 45° RAIO LONGO, DN 12”, AC, ASTM A234 Gr.WPB, ANSI B 16.9, PC, SCH 40, SC | UN | 454.43
G0123 | CURVA 90º DN 10" RAIO 5D, AC, ASTM A234 Gr.WPB, ANSI B 16.9, PC, SCH 40, SC | UN | 2223.9
G0124 | CURVA 90º DN 12" RAIO 5D, AC, ASTM A234 Gr.WPB, ANSI B 16.9, PC, SCH 40, SC | UN | 3306.41
G0097 | CURVA 90° DN 8" RAIO 5D, AC, ASTM A234 Gr.WPB, ANSI B 16.9, PC, SCH 40, SC | UN | 1584.83
I6571 | CURVA 90 EM PVC SOLDÁVEL 20 | UN | 1.36
I9220 | CURVA 90 FoFo BB JUNTA ELÁSTICA DN 75 - P/ ESGOTO | UN | 311.85
I9221 | CURVA 90 FoFo BB JUNTA ELASTICA DN 80 - P/ ESGOTO | UN | 311.85
I9222 | CURVA 90 FoFo BB JUNTA ELÁSTICA DN 100 - P/ ESGOTO | UN | 337.06
I9223 | CURVA 90 FoFo BB JUNTA ELÁSTICA DN 150 - P/ ESGOTO | UN | 531.94
I9224 | CURVA 90 FoFo BB JUNTA ELÁSTICA DN 200 - P/ ESGOTO | UN | 807.82
I9225 | CURVA 90 FoFo BB JUNTA ELÁSTICA DN 250 - P/ ESGOTO | UN | 1191.88
I9226 | CURVA 90 FoFo BB JUNTA ELÁSTICA DN 300 - P/ ESGOTO | UN | 1825.76
I9227 | CURVA 90 FoFo BB JUNTA ELÁSTICA DN 350 - P/ ESGOTO | UN | 5490.29
I9228 | CURVA 90 FoFo BB JUNTA ELÁSTICA DN 400 - P/ ESGOTO | UN | 5986.38
I9229 | CURVA 90 FoFo BB JUNTA ELÁSTICA DN 450 - P/ ESGOTO | UN | 6754.13
I9230 | CURVA 90 FoFo BB JUNTA ELÁSTICA DN 500 - P/ ESGOTO | UN | 6848.19
I9231 | CURVA 90 FoFo BB JUNTA ELÁSTICA DN 600 - P/ ESGOTO | UN | 9397.82
I3362 | CURVA 90 FoFo BB JUNTA ELÁSTICA PARA ÁGUA DN 75 | UN | 234.93
I7115 | CURVA 90 FoFo BB JUNTA ELASTICA PARA ÁGUA DN 80 | UN | 182.27
I3363 | CURVA 90 FoFo BB JUNTA ELÁSTICA PARA ÁGUA DN 100 | UN | 198.81
I3364 | CURVA 90 FoFo BB JUNTA ELÁSTICA PARA ÁGUA DN 150 | UN | 232.43
I3365 | CURVA 90 FoFo BB JUNTA ELÁSTICA PARA ÁGUA DN 200 | UN | 332.38
I3366 | CURVA 90 FoFo BB JUNTA ELÁSTICA PARA ÁGUA DN 250 | UN | 731.56
I3367 | CURVA 90 FoFo BB JUNTA ELÁSTICA PARA ÁGUA DN 300 | UN | 1100.22
I3368 | CURVA 90 FoFo BB JUNTA ELÁSTICA PARA ÁGUA DN 350 | UN | 3106.14
I3369 | CURVA 90 FoFo BB JUNTA ELÁSTICA PARA ÁGUA DN 400 | UN | 3562.75
I7600 | CURVA 90 FoFo BB JUNTA ELÁSTICA PARA ÁGUA DN 450 | UN | 4301.54
I3370 | CURVA 90 FoFo BB JUNTA ELÁSTICA PARA ÁGUA DN 500 | UN | 4820.27
I3371 | CURVA 90 FoFo BB JUNTA ELÁSTICA PARA ÁGUA DN 600 | UN | 7177.03
I6264 | CURVA 90 LONGA F. GALV. COM ROSCA INT./ROSCA EXT. DN 2" | UN | 52.55
I8660 | CURVA 90 LONGA F. GALV. COM ROSCA INT./ROSCA EXT. DN 3" | UN | 96.35
I2994 | CURVA 90 OCRE PB - JE CURTA INJETADA DN 100 | UN | 23.05
I2986 | CURVA 90 OCRE PB - JE DN 100 | UN | 24.49
I2987 | CURVA 90 OCRE PB - JE DN 125 | UN | 65.57
I2988 | CURVA 90 OCRE PB - JE DN 150 | UN | 82.04
I2989 | CURVA 90 OCRE PB - JE DN 200 | UN | 307.65
I2990 | CURVA 90 OCRE PB - JE DN 250 | UN | 454.8
I2991 | CURVA 90 OCRE PB - JE DN 300 | UN | 1006.8
I2992 | CURVA 90 OCRE PB - JE DN 350 | UN | 380.46
I2993 | CURVA 90 OCRE PB - JE DN 400 | UN | 1426.26
I6864 | CURVA 90° OCRE PB - JEI CURTA INJETADA DN 100 | UN | 23.05
I7550 | CURVA 90 OCRE PB - JEI DN 100 | UN | 28.43
I6865 | CURVA 90° OCRE PB - JEI DN 150 | UN | 112.47
I6866 | CURVA 90° OCRE PB - JEI DN 200 | UN | 307.65
I6867 | CURVA 90° OCRE PB - JEI DN 250 | UN | 454.8
I6868 | CURVA 90° OCRE PB - JEI DN 300 | UN | 1006.8
I6869 | CURVA 90° OCRE PB - JEI DN 350 | UN | 380.46
I6870 | CURVA 90° OCRE PB - JEI DN 400 | UN | 1283.1
I3113 | CURVA 90 PBA COM PONTA E BOLSA DN 50 | UN | 14.47
I3114 | CURVA 90 PBA COM PONTA E BOLSA DN 75 | UN | 41.63
I3115 | CURVA 90 PBA COM PONTA E BOLSA DN 100 | UN | 62.28
I6982 | CURVA 90° PRFV PB JE DN 150 | UN | 323.88
I6983 | CURVA 90° PRFV PB JE DN 200 | UN | 558.06
I6984 | CURVA 90° PRFV PB JE DN 250 | UN | 736.58
I6985 | CURVA 90° PRFV PB JE DN 300 | UN | 1210.1
I6863 | CURVA 90° PVC PBS DN 150 | UN | 177.05
G0098 | CURVA 90° RAIO 3D, DN 2”, AC, ASTM A234 Gr.WPB, ANSI B 16.9, PC, SCH 40, SC | UN | 57.81
G0099 | CURVA 90° RAIO 3D, DN 3”, AC, ASTM A234 Gr.WPB, ANSI B 16.9, PC, SCH 40, SC | UN | 331.61
G0100 | CURVA 90° RAIO 3D, DN 4”, AC, ASTM A234 Gr.WPB, ANSI B 16.9, PC, SCH 40, SC | UN | 519.99
G0101 | CURVA 90° RAIO 3D, DN 6”, AC, ASTM A234 Gr.WPB, ANSI B 16.9, PC, SCH 40, SC | UN | 1080.71
G0102 | CURVA 90° RAIO 3D, DN 8”, AC, ASTM A234 Gr.WPB, ANSI B 16.9, PC, SCH 40, SC | UN | 1584.83
G0103 | CURVA 90° RAIO 3D, DN 10”, AC, ASTM A234 Gr.WPB, ANSI B 16.9, PC, SCH 40, SC | UN | 2223.9
G0104 | CURVA 90° RAIO 3D, DN 12”, AC, ASTM A234 Gr.WPB, ANSI B 16.9, PC, SCH 40, SC | UN | 3306.41
G0105 | CURVA 90° RAIO CURTO, DN 1", AC, ASTM A234 Gr.WPB, ANSI B 16.9, PL, SCH 40, SC | UN | 8.025
G0107 | CURVA 90° RAIO CURTO, DN 2”, AC, ASTM A234 Gr.WPB, ANSI B 16.9, PC, SCH 40, SC | UN | 9.23
G0108 | CURVA 90° RAIO CURTO, DN 3”, AC, ASTM A234 Gr.WPB, ANSI B 16.9, PC, SCH 40, SC | UN | 26.785
G0109 | CURVA 90° RAIO CURTO, DN 4”, AC, ASTM A234 Gr.WPB, ANSI B 16.9, PC, SCH 40, SC | UN | 51.385
G0110 | CURVA 90° RAIO CURTO, DN 6”, AC, ASTM A234 Gr.WPB, ANSI B 16.9, PC, SCH 40, SC | UN | 156.95
G0111 | CURVA 90° RAIO CURTO, DN 8”, AC, ASTM A234 Gr.WPB, ANSI B 16.9, PC, SCH 40, SC | UN | 324.075
G0106 | CURVA 90° RAIO CURTO, DN 1.1/2", AC, ASTM A234 Gr.WPB, ANSI B 16.9, PL, SCH 40, SC | UN | 9.27
G0112 | CURVA 90° RAIO CURTO, DN 10”, AC, ASTM A234 Gr.WPB, ANSI B 16.9, PC, SCH 40, SC | UN | 391.12
G0113 | CURVA 90° RAIO CURTO, DN 12”, AC, ASTM A234 Gr.WPB, ANSI B 16.9, PC, SCH 40, SC | UN | 802.475
G0115 | CURVA 90º RAIO LONGO, DN 1.1/2", AC, ASTM A234 Gr.WPB, ANSI B 16.9, PL ,SCH 40, SC | UN | 6.78
G0114 | CURVA 90° RAIO LONGO, DN 1", AC, ASTM A234 Gr.WPB, ANSI B 16.9, PL, SCH 40, SC | UN | 3.79
G0116 | CURVA 90° RAIO LONGO, DN 2”, AC, ASTM A234 Gr.WPB, ANSI B 16.9, PC, SCH 40, SC | UN | 12.8
G0117 | CURVA 90° RAIO LONGO, DN 3”, AC, ASTM A234 Gr.WPB, ANSI B 16.9, PC, SCH 40, SC | UN | 35.32
G0118 | CURVA 90° RAIO LONGO, DN 4”, AC, ASTM A234 Gr.WPB, ANSI B 16.9, PC, SCH 40, SC | UN | 62.98
G0119 | CURVA 90° RAIO LONGO, DN 6”, AC, ASTM A234 Gr.WPB, ANSI B 16.9, PC, SCH 40, SC | UN | 158.32
G0120 | CURVA 90° RAIO LONGO, DN 8”, AC, ASTM A234 Gr.WPB, ANSI B 16.9, PC, SCH 40, SC | UN | 280.52
G0121 | CURVA 90° RAIO LONGO, DN 10”, AC, ASTM A234 Gr.WPB, ANSI B 16.9, PC, SCH 40, SC | UN | 500.45
G0122 | CURVA 90° RAIO LONGO, DN 12”, AC, ASTM A234 Gr.WPB, ANSI B 16.9, PC, SCH 40, SC | UN | 804.54
I0931 | CURVA AÇO GALV 1/2'' MACHO-FEMEA | UN | 8.53
I0932 | CURVA AÇO GALV 2 1/2'' MACHO-FEMEA | UN | 98.455
I0933 | CURVA AÇO GALVANIZADO 4'' | UN | 272.13
I8647 | CURVA AÇO INOX DIAM 1 1/2" | UN | 61.9
I0934 | CURVA COBRE/BRONZE DIAMETRO 104MM | UN | 501.7
I0937 | CURVA COBRE/BRONZE DIAMETRO 15MM | UN | 5.97
I0938 | CURVA COBRE/BRONZE DIAMETRO 22MM | UN | 13.19
I0936 | CURVA COBRE/BRONZE DIAMETRO 35MM | UN | 21.6
I0940 | CURVA COBRE/BRONZE DIAMETRO 42MM | UN | 38.97
I0941 | CURVA COBRE/BRONZE DIAMETRO 54MM | UN | 64.52
I0942 | CURVA COBRE/BRONZE DIAMETRO 66MM | UN | 195.4
I0935 | CURVA COBRE/BRONZE DIAMETRO 79MM | UN | 237.65
I0939 | CURVA DE COBRE/BRONZE DIAMETRO 28MM | UN | 16.6
I0943 | CURVA DE FERRO PARA ELETRODUTO DE 1 1/2'' | UN | 7.7
I0944 | CURVA DE FERRO PARA ELETRODUTO DE 1 1/4'' | UN | 7.36
I0945 | CURVA DE FERRO PARA ELETRODUTO DE 1'' | UN | 5.8
I0946 | CURVA DE FERRO PARA ELETRODUTO DE 2 1/2'' | UN | 30.78
I0947 | CURVA DE FERRO PARA ELETRODUTO DE 2'' | UN | 16.4
I0949 | CURVA DE FERRO PARA ELETRODUTO DE 3/4'' | UN | 5.53
I9232 | CURVA DE PÉ 90 FF DN 75 PN10 - P/ ESGOTO | UN | 365.71
I9233 | CURVA DE PÉ 90 FF DN 80 PN10 - P/ ESGOTO | UN | 365.71
I9234 | CURVA DE PÉ 90 FF DN 100 PN10 - P/ ESGOTO | UN | 563.82
I9235 | CURVA DE PÉ 90 FF DN 150 PN10 - P/ ESGOTO | UN | 739.08
I9236 | CURVA DE PÉ 90 FF DN 200 PN10 - P/ ESGOTO | UN | 861.45
I9237 | CURVA DE PÉ 90 FF DN 250 PN10 - P/ ESGOTO | UN | 1964.53
I9238 | CURVA DE PÉ 90 FF DN 300 PN10 - P/ ESGOTO | UN | 2683.8
I9239 | CURVA DE PÉ 90 FF DN 350 PN10 - P/ ESGOTO | UN | 3137.17
I9240 | CURVA DE PÉ 90 FF DN 400 PN10 - P/ ESGOTO | UN | 7120.12
I9241 | CURVA DE PÉ 90 FF DN 500 PN10 - P/ ESGOTO | UN | 11791.87
I9242 | CURVA DE PÉ 90 FF DN 600 PN10 - P/ ESGOTO | UN | 15724.83
I3475 | CURVA DE PÉ 90 FF PARA ÁGUA DN 75 PN10 | UN | 220.92
I7548 | CURVA DE PÉ 90 FF PARA ÁGUA DN 80 PN10 | UN | 220.92
I3476 | CURVA DE PÉ 90 FF PARA ÁGUA DN 100 PN10 | UN | 339.83
I3477 | CURVA DE PÉ 90 FF PARA ÁGUA DN 150 PN10 | UN | 440.35
I3478 | CURVA DE PÉ 90 FF PARA ÁGUA DN 200 PN10 | UN | 514.62
I3479 | CURVA DE PÉ 90 FF PARA ÁGUA DN 250 PN10 | UN | 1171.41
I3480 | CURVA DE PÉ 90 FF PARA ÁGUA DN 300 PN10 | UN | 1598.56
I3481 | CURVA DE PÉ 90 FF PARA ÁGUA DN 350 PN10 | UN | 1885.64
I3482 | CURVA DE PÉ 90 FF PARA ÁGUA DN 400 PN10 | UN | 4274.13
I3483 | CURVA DE PÉ 90 FF PARA ÁGUA DN 450 PN10 | UN | 5712.98
I3484 | CURVA DE PÉ 90 FF PARA ÁGUA DN 500 PN10 | UN | 7161.46
I3485 | CURVA DE PÉ 90 FF PARA ÁGUA DN 600 PN10 | UN | 9447.47
I0950 | CURVA DE PVC RIGIDO PARA ELETRODUTO DE 1 1/2'' | UN | 3.741
I0951 | CURVA DE PVC RIGIDO PARA ELETRODUTO DE 1 1/4'' | UN | 3.567
I0952 | CURVA DE PVC RIGIDO PARA ELETRODUTO DE 1'' | UN | 2.523
I0953 | CURVA DE PVC RIGIDO PARA ELETRODUTO DE 1/2'' | UN | 1.566
I0954 | CURVA DE PVC RIGIDO PARA ELETRODUTO DE 2 1/2'' | UN | 10.788
I0955 | CURVA DE PVC RIGIDO PARA ELETRODUTO DE 2'' | UN | 7.221
I0956 | CURVA DE PVC RIGIDO PARA ELETRODUTO DE 3'' | UN | 18.879
I0957 | CURVA DE PVC RIGIDO PARA ELETRODUTO DE 3/4'' | UN | 1.827
I0958 | CURVA DE PVC RIGIDO PARA ELETRODUTO DE 4'' | UN | 26.535
I6471 | CURVA EM AÇO GALV. D= 15 A 25mm (1/2") A (1") | UN | 29.41
I9259 | CURVA FoFo 11 15 JTE DN 300 - P/ ESGOTO | UN | 4013.94
I9260 | CURVA FoFo 11 15 JTE DN 350 - P/ ESGOTO | UN | 4831.36
I9261 | CURVA FoFo 11 15 JTE DN 400 - P/ ESGOTO | UN | 5806.54
I9262 | CURVA FoFo 11 15 JTE DN 500 - P/ ESGOTO | UN | 8397.17
I9263 | CURVA FoFo 11 15 JTE DN 600 - P/ ESGOTO | UN | 11696.32
I9264 | CURVA FoFo 11 15 JTE DN 700 - P/ ESGOTO | UN | 22501.06
I9265 | CURVA FoFo 11 15 JTE DN 800 - P/ ESGOTO | UN | 26468.87
I9266 | CURVA FoFo 11 15 JTE DN 900 - P/ ESGOTO | UN | 28640.74
I9267 | CURVA FoFo 11 15 JTE DN 1000 - P/ ESGOTO | UN | 41253.97
I9268 | CURVA FoFo 11 15 JTE DN 1200 - P/ ESGOTO | UN | 45271.24
I7628 | CURVA FoFo 11 15 JTE PARA ÁGUA DN 300 | UN | 3050.64
I7629 | CURVA FoFo 11 15 JTE PARA ÁGUA DN 350 | UN | 3665.31
I7630 | CURVA FoFo 11 15 JTE PARA ÁGUA DN 400 | UN | 4451.09
I7631 | CURVA FoFo 11 15 JTE PARA ÁGUA DN 500 | UN | 6397.16
I7632 | CURVA FoFo 11 15 JTE PARA ÁGUA DN 600 | UN | 8938.06
I7633 | CURVA FoFo 11 15 JTE PARA ÁGUA DN 700 | UN | 17323.71
I7634 | CURVA FoFo 11 15 JTE PARA ÁGUA DN 800 | UN | 20043.27
I7635 | CURVA FoFo 11 15 JTE PARA ÁGUA DN 900 | UN | 21833
I7636 | CURVA FoFo 11 15 JTE PARA ÁGUA DN 1000 | UN | 31674.3
I7637 | CURVA FoFo 11 15 JTE PARA ÁGUA DN 1200 | UN | 34172.8
I9243 | CURVA FoFo 11 15' FF DN 75 PN10 - P/ ESGOTO | UN | 221.64
I9244 | CURVA FoFo 11 15' FF DN 80 PN10 - P/ ESGOTO | UN | 221.64
I9245 | CURVA FoFo 11 15' FF DN 100 PN10 - P/ ESGOTO | UN | 244.67
I9246 | CURVA FoFo 11 15' FF DN 150 PN10 - P/ ESGOTO | UN | 640.79
I9247 | CURVA FoFo 11 15' FF DN 200 PN10 - P/ ESGOTO | UN | 1324.06
I9248 | CURVA FoFo 11 15' FF DN 250 PN10 - P/ ESGOTO | UN | 1425.79
I9249 | CURVA FoFo 11 15' FF DN 300 PN10 - P/ ESGOTO | UN | 1709.51
I9250 | CURVA FoFo 11 15' FF DN 400 PN10 - P/ ESGOTO | UN | 4025.63
I9251 | CURVA FoFo 11 15' FF DN 450 PN10 - P/ ESGOTO | UN | 6885.08
I9252 | CURVA FoFo 11 15' FF DN 500 PN10 - P/ ESGOTO | UN | 7526.97
I9253 | CURVA FoFo 11 15' FF DN 600 PN10 - P/ ESGOTO | UN | 8235.33
I9254 | CURVA FoFo 11 15' FF DN 700 PN10 - P/ ESGOTO | UN | 9817.54
I9255 | CURVA FoFo 11 15' FF DN 800 PN10 - P/ ESGOTO | UN | 10638.51
I9256 | CURVA FoFo 11 15' FF DN 900 PN10 - P/ ESGOTO | UN | 15105.44
I9257 | CURVA FoFo 11 15' FF DN 1000 PN10 - P/ ESGOTO | UN | 19952.55
I9258 | CURVA FoFo 11 15' FF DN 1200 PN10 - P/ ESGOTO | UN | 24615.75
I3373 | CURVA FoFo 11 15' FF PARA ÁGUA DN 75 PN10 | UN | 132.07
I7116 | CURVA FoFo 11 15' FF PARA ÁGUA DN 80 PN10 | UN | 140.03
I3375 | CURVA FoFo 11 15' FF PARA ÁGUA DN 150 PN10 | UN | 321.15
I3376 | CURVA FoFo 11 15' FF PARA ÁGUA DN 200 PN10 | UN | 536.94
I3377 | CURVA FoFo 11 15' FF PARA ÁGUA DN 250 PN10 | UN | 604.4
I3378 | CURVA FoFo 11 15' FF PARA ÁGUA DN 300 PN10 | UN | 796.56
I3379 | CURVA FoFo 11 15' FF PARA ÁGUA DN 350 PN10 | UN | 1999.42
I3380 | CURVA FoFo 11 15' FF PARA ÁGUA DN 400 PN10 | UN | 1847.73
I3381 | CURVA FoFo 11 15' FF PARA ÁGUA DN 450 PN10 | UN | 3652.19
I3382 | CURVA FoFo 11 15' FF PARA ÁGUA DN 500 PN10 | UN | 4728.41
I3383 | CURVA FoFo 11 15' FF PARA ÁGUA DN 600 PN10 | UN | 4391.89
I3384 | CURVA FoFo 11 15' FF PARA ÁGUA DN 700 PN10 | UN | 5231.89
I3385 | CURVA FoFo 11 15' FF PARA ÁGUA DN 800 PN10 | UN | 5688.27
I3386 | CURVA FoFo 11 15' FF PARA ÁGUA DN 900 PN10 | UN | 8136.46
I3387 | CURVA FoFo 11 15' FF PARA ÁGUA DN 1000 PN10 | UN | 10613.77
I3388 | CURVA FoFo 11 15' FF PARA ÁGUA DN 1200 PN10 | UN | 13004.1
I3374 | CURVA FoFo 11º15' FF PARA ÁGUA DN 100 PN10 | UN | 154.45
I9286 | CURVA FoFo 22 30 JTE DN 300 - P/ ESGOTO | UN | 632.19
I9287 | CURVA FoFo 22 30 JTE DN 350 - P/ ESGOTO | UN | 726.6
I9288 | CURVA FoFo 22 30 JTE DN 400 - P/ ESGOTO | UN | 1209.13
I9289 | CURVA FoFo 22 30 JTE DN 500 - P/ ESGOTO | UN | 1583.99
I9290 | CURVA FoFo 22 30 JTE DN 600 - P/ ESGOTO | UN | 2950.21
I9291 | CURVA FoFo 22 30 JTE DN 700 - P/ ESGOTO | UN | 23535.73
I9292 | CURVA FoFo 22 30 JTE DN 800 - P/ ESGOTO | UN | 27022.97
I9293 | CURVA FoFo 22 30 JTE DN 900 - P/ ESGOTO | UN | 29956.59
I9294 | CURVA FoFo 22 30 JTE DN 1000 - P/ ESGOTO | UN | 43621.64
I9295 | CURVA FoFo 22 30 JTE DN 1200 - P/ ESGOTO | UN | 46150.53
I7638 | CURVA FoFo 22 30 JTE PARA ÁGUA DN 300 | UN | 2848.89
I7639 | CURVA FoFo 22 30 JTE PARA ÁGUA DN 350 | UN | 3601.72
I7640 | CURVA FoFo 22 30 JTE PARA ÁGUA DN 400 | UN | 4341.43
I7641 | CURVA FoFo 22 30 JTE PARA ÁGUA DN 500 | UN | 6112.36
I7642 | CURVA FoFo 22 30 JTE PARA ÁGUA DN 600 | UN | 9331.19
I7643 | CURVA FoFo 22 30 JTE PARA ÁGUA DN 700 | UN | 17287.99
I7644 | CURVA FoFo 22 30 JTE PARA ÁGUA DN 800 | UN | 19461.26
I7645 | CURVA FoFo 22 30 JTE PARA ÁGUA DN 900 | UN | 22007.77
I7646 | CURVA FoFo 22 30 JTE PARA ÁGUA DN 1000 | UN | 31385.33
I7647 | CURVA FoFo 22 30 JTE PARA ÁGUA DN 1200 | UN | 33106.23
I9269 | CURVA FoFo 22 30' FF DN 75 PN10 - P/ ESGOTO | UN | 320.23
I9270 | CURVA FoFo 22 30' FF DN 80 PN10 - P/ ESGOTO | UN | 320.23
I9271 | CURVA FoFo 22 30' FF DN 100 PN10 - P/ ESGOTO | UN | 550.84
I9272 | CURVA FoFo 22 30' FF DN 150 PN10 - P/ ESGOTO | UN | 846.25
I9273 | CURVA FoFo 22 30' FF DN 200 PN10 - P/ ESGOTO | UN | 1230.65
I9274 | CURVA FoFo 22 30' FF DN 250 PN10 - P/ ESGOTO | UN | 1301.36
I9275 | CURVA FoFo 22 30' FF DN 300 PN10 - P/ ESGOTO | UN | 2091.01
I9276 | CURVA FoFo 22 30' FF DN 350 PN10 - P/ ESGOTO | UN | 2296.15
I9277 | CURVA FoFo 22 30' FF DN 400 PN10 - P/ ESGOTO | UN | 6162.11
I9278 | CURVA FoFo 22 30' FF DN 450 PN10 - P/ ESGOTO | UN | 6454.87
I9279 | CURVA FoFo 22 30' FF DN 500 PN10 - P/ ESGOTO | UN | 7542.13
I9280 | CURVA FoFo 22 30' FF DN 600 PN10 - P/ ESGOTO | UN | 11695.32
I9281 | CURVA FoFo 22 30' FF DN 700 PN10 - P/ ESGOTO | UN | 11904.04
I9282 | CURVA FoFo 22 30' FF DN 800 PN10 - P/ ESGOTO | UN | 12659.14
I9283 | CURVA FoFo 22 30' FF DN 900 PN10 - P/ ESGOTO | UN | 15739.75
I9284 | CURVA FoFo 22 30' FF DN 1000 PN10 - P/ ESGOTO | UN | 22339.16
I9285 | CURVA FoFo 22 30' FF DN 1200 PN10 - P/ ESGOTO | UN | 26627.78
I3390 | CURVA FoFo 22 30' FF PARA ÁGUA DN 75 PN10 | UN | 171.18
I7117 | CURVA FoFo 22 30' FF PARA ÁGUA DN 80 PN10 | UN | 171.18
I3391 | CURVA FoFo 22 30' FF PARA ÁGUA DN 100 PN10 | UN | 250.49
I3392 | CURVA FoFo 22 30' FF PARA ÁGUA DN 150 PN10 | UN | 388.61
I3393 | CURVA FoFo 22 30' FF PARA ÁGUA DN 200 PN10 | UN | 589.71
I3394 | CURVA FoFo 22 30' FF PARA ÁGUA DN 250 PN10 | UN | 668.15
I3395 | CURVA FoFo 22 30' FF PARA ÁGUA DN 300 PN10 | UN | 1061.49
I3396 | CURVA FoFo 22 30' FF PARA ÁGUA DN 350 PN10 | UN | 1428.52
I3397 | CURVA FoFo 22 30' FF PARA ÁGUA DN 400 PN10 | UN | 2712.43
I3398 | CURVA FoFo 22 30' FF PARA ÁGUA DN 450 PN10 | UN | 4801.23
I3399 | CURVA FoFo 22 30' FF PARA ÁGUA DN 500 PN10 | UN | 5398.12
I3400 | CURVA FoFo 22 30' FF PARA ÁGUA DN 600 PN10 | UN | 7058.32
I3401 | CURVA FoFo 22 30' FF PARA ÁGUA DN 700 PN10 | UN | 7180.09
I3402 | CURVA FoFo 22 30' FF PARA ÁGUA DN 800 PN10 | UN | 7628.79
I3403 | CURVA FoFo 22 30' FF PARA ÁGUA DN 900 PN10 | UN | 9385.22
I3404 | CURVA FoFo 22 30' FF PARA ÁGUA DN 1000 PN10 | UN | 13368.2
I3405 | CURVA FoFo 22 30' FF PARA ÁGUA DN 1200 PN10 | UN | 16117.14
I9296 | CURVA FoFo 45 FF DN 75 PN10 - P/ ESGOTO | UN | 306.34
I9297 | CURVA FoFo 45 FF DN 80 PN10 - P/ ESGOTO | UN | 306.34
I9298 | CURVA FoFo 45 FF DN 100 PN10 - P/ ESGOTO | UN | 311.77
I9299 | CURVA FoFo 45 FF DN 150 PN10 - P/ ESGOTO | UN | 505.02
I9300 | CURVA FoFo 45 FF DN 200 PN10 - P/ ESGOTO | UN | 676.67
I9301 | CURVA FoFo 45 FF DN 250 PN10 - P/ ESGOTO | UN | 1693.16
I9302 | CURVA FoFo 45 FF DN 300 PN10 - P/ ESGOTO | UN | 2569.56
I9303 | CURVA FoFo 45 FF DN 350 PN10 - P/ ESGOTO | UN | 2852.68
I9304 | CURVA FoFo 45 FF DN 400 PN10 - P/ ESGOTO | UN | 2998.31
I9305 | CURVA FoFo 45 FF DN 450 PN10 - P/ ESGOTO | UN | 3540.07
I9306 | CURVA FoFo 45 FF DN 500 PN10 - P/ ESGOTO | UN | 8413.81
I9307 | CURVA FoFo 45 FF DN 600 PN10 - P/ ESGOTO | UN | 9019.55
I9308 | CURVA FoFo 45 FF DN 700 PN10 - P/ ESGOTO | UN | 11723.7
I9309 | CURVA FoFo 45 FF DN 800 PN10 - P/ ESGOTO | UN | 12049.43
I9310 | CURVA FoFo 45 FF DN 900 PN10 - P/ ESGOTO | UN | 15316.06
I9311 | CURVA FoFo 45 FF DN 1000 PN10 - P/ ESGOTO | UN | 25265.3
I9312 | CURVA FoFo 45 FF DN 1200 PN10 - P/ ESGOTO | UN | 31335.6
I3407 | CURVA FoFo 45 FF PARA ÁGUA DN 75 PN10 | UN | 155.53
I7118 | CURVA FoFo 45 FF PARA ÁGUA DN 80 PN10 | UN | 155.53
I3408 | CURVA FoFo 45 FF PARA ÁGUA DN 100 PN10 | UN | 195.97
I3409 | CURVA FoFo 45 FF PARA ÁGUA DN 150 PN10 | UN | 285.19
I3410 | CURVA FoFo 45 FF PARA ÁGUA DN 200 PN10 | UN | 385.76
I3411 | CURVA FoFo 45 FF PARA ÁGUA DN 250 PN10 | UN | 1104.89
I3412 | CURVA FoFo 45 FF PARA ÁGUA DN 300 PN10 | UN | 1476.01
I3413 | CURVA FoFo 45 FF PARA ÁGUA DN 350 PN10 | UN | 1772.39
I3414 | CURVA FoFo 45 FF PARA ÁGUA DN 400 PN10 | UN | 1850.16
I3415 | CURVA FoFo 45 FF PARA ÁGUA DN 450 PN10 | UN | 2358.92
I3416 | CURVA FoFo 45 FF PARA ÁGUA DN 500 PN10 | UN | 4804.1
I3417 | CURVA FoFo 45 FF PARA ÁGUA DN 600 PN10 | UN | 5427.58
I3418 | CURVA FoFo 45 FF PARA ÁGUA DN 700 PN10 | UN | 7123.95
I3419 | CURVA FoFo 45 FF PARA ÁGUA DN 800 PN10 | UN | 7181.28
I3420 | CURVA FoFo 45 FF PARA ÁGUA DN 900 PN10 | UN | 9126.24
I3421 | CURVA FoFo 45 FF PARA ÁGUA DN 1000 PN10 | UN | 15076.44
I3422 | CURVA FoFo 45 FF PARA ÁGUA DN 1200 PN10 | UN | 18779.16
I9313 | CURVA FoFo 45 JTE DN 300 - P/ ESGOTO | UN | 3927.69
I9314 | CURVA FoFo 45 JTE DN 350 - P/ ESGOTO | UN | 5142.96
I9315 | CURVA FoFo 45 JTE DN 400 - P/ ESGOTO | UN | 6329.97
I9316 | CURVA FoFo 45 JTE DN 500 - P/ ESGOTO | UN | 11690.98
I9317 | CURVA FoFo 45 JTE DN 600 - P/ ESGOTO | UN | 13172.81
I9318 | CURVA FoFo 45 JTE DN 700 - P/ ESGOTO | UN | 24874.04
I9319 | CURVA FoFo 45 JTE DN 800 - P/ ESGOTO | UN | 30654.19
I9320 | CURVA FoFo 45 JTE DN 900 - P/ ESGOTO | UN | 33312.43
I9321 | CURVA FoFo 45 JTE DN 1000 - P/ ESGOTO | UN | 50231.65
I9322 | CURVA FoFo 45 JTE DN 1200 - P/ ESGOTO | UN | 55670.82
I7648 | CURVA FoFo 45 JTE PARA ÁGUA DN 300 | UN | 2977.1
I7649 | CURVA FoFo 45 JTE PARA ÁGUA DN 350 | UN | 3905.83
I7650 | CURVA FoFo 45 JTE PARA ÁGUA DN 400 | UN | 4860.14
I7651 | CURVA FoFo 45 JTE PARA ÁGUA DN 500 | UN | 8836.35
I7652 | CURVA FoFo 45 JTE PARA ÁGUA DN 600 | UN | 9978.19
I7653 | CURVA FoFo 45 JTE PARA ÁGUA DN 700 | UN | 18881.9
I7654 | CURVA FoFo 45 JTE PARA ÁGUA DN 800 | UN | 23579.95
I7655 | CURVA FoFo 45 JTE PARA ÁGUA DN 900 | UN | 25170.15
I7656 | CURVA FoFo 45 JTE PARA ÁGUA DN 1000 | UN | 38067.91
I7657 | CURVA FoFo 45 JTE PARA ÁGUA DN 1200 | UN | 42701.14
I9323 | CURVA FoFo 90 FF DN 50 PN10 - P/ ESGOTO | UN | 130.82
I9324 | CURVA FoFo 90 FF DN 75 PN10 - P/ ESGOTO | UN | 245.86
I9325 | CURVA FoFo 90 FF DN 80 PN10 - P/ ESGOTO | UN | 245.86
I9326 | CURVA FoFo 90 FF DN 100 PN10 - P/ ESGOTO | UN | 302.17
I9327 | CURVA FoFo 90 FF DN 150 PN10 - P/ ESGOTO | UN | 554.18
I9328 | CURVA FoFo 90 FF DN 200 PN10 - P/ ESGOTO | UN | 792.48
I9329 | CURVA FoFo 90 FF DN 250 PN10 - P/ ESGOTO | UN | 1503.19
I9330 | CURVA FoFo 90 FF DN 300 PN10 - P/ ESGOTO | UN | 1841.6
I9331 | CURVA FoFo 90 FF DN 350 PN10 - P/ ESGOTO | UN | 2461.2
I9332 | CURVA FoFo 90 FF DN 400 PN10 - P/ ESGOTO | UN | 6046.47
I9333 | CURVA FoFo 90 FF DN 450 PN10 - P/ ESGOTO | UN | 7093.09
I9334 | CURVA FoFo 90 FF DN 500 PN10 - P/ ESGOTO | UN | 7952.53
I9335 | CURVA FoFo 90 FF DN 600 PN10 - P/ ESGOTO | UN | 11275.67
I9336 | CURVA FoFo 90 FF DN 700 PN10 - P/ ESGOTO | UN | 15084.61
I9337 | CURVA FoFo 90 FF DN 800 PN10 - P/ ESGOTO | UN | 16167.58
I9338 | CURVA FoFo 90 FF DN 900 PN10 - P/ ESGOTO | UN | 21655.51
I9339 | CURVA FoFo 90 FF DN 1000 PN10 - P/ ESGOTO | UN | 28496.49
I9340 | CURVA FoFo 90 FF DN 1200 PN10 - P/ ESGOTO | UN | 35056.81
I3423 | CURVA FoFo 90 FF PARA ÁGUA DN 50 PN10 | UN | 79.86
I3424 | CURVA FoFo 90 FF PARA ÁGUA DN 75 PN10 | UN | 147.93
I7119 | CURVA FoFo 90 FF PARA ÁGUA DN 80 PN10 | UN | 147.93
I3425 | CURVA FoFo 90 FF PARA ÁGUA DN 100 PN10 | UN | 187.43
I3426 | CURVA FoFo 90 FF PARA ÁGUA DN 150 PN10 | UN | 298.85
I3427 | CURVA FoFo 90 FF PARA ÁGUA DN 200 PN10 | UN | 430.47
I3428 | CURVA FoFo 90 FF PARA ÁGUA DN 250 PN10 | UN | 823.2
I3429 | CURVA FoFo 90 FF PARA ÁGUA DN 300 PN10 | UN | 1021.52
I3430 | CURVA FoFo 90 FF PARA ÁGUA DN 350 PN10 | UN | 1535.17
I3431 | CURVA FoFo 90 FF PARA ÁGUA DN 400 PN10 | UN | 3511.34
I3432 | CURVA FoFo 90 FF PARA ÁGUA DN 450 PN10 | UN | 4004.01
I3433 | CURVA FoFo 90 FF PARA ÁGUA DN 500 PN10 | UN | 5107.05
I3434 | CURVA FoFo 90 FF PARA ÁGUA DN 600 PN10 | UN | 6701.37
I3435 | CURVA FoFo 90 FF PARA ÁGUA DN 700 PN10 | UN | 9158.48
I3436 | CURVA FoFo 90 FF PARA ÁGUA DN 800 PN10 | UN | 9807.62
I3437 | CURVA FoFo 90 FF PARA ÁGUA DN 900 PN10 | UN | 13066.89
I3438 | CURVA FoFo 90 FF PARA ÁGUA DN 1000 PN10 | UN | 17203.47
I3439 | CURVA FoFo 90 FF PARA ÁGUA DN 1200 PN10 | UN | 21202.56
I9341 | CURVA FoFo 90 JTE DN 300 - P/ ESGOTO | UN | 4562.43
I9342 | CURVA FoFo 90 JTE DN 350 - P/ ESGOTO | UN | 8458.61
I9343 | CURVA FoFo 90 JTE DN 400 - P/ ESGOTO | UN | 9639.01
I9344 | CURVA FoFo 90 JTE DN 500 - P/ ESGOTO | UN | 12047.78
I9345 | CURVA FoFo 90 JTE DN 600 - P/ ESGOTO | UN | 14969.66
I7658 | CURVA FoFo 90 JTE PARA ÁGUA DN 300 | UN | 3483.29
I7659 | CURVA FoFo 90 JTE PARA ÁGUA DN 350 | UN | 6515.42
I7660 | CURVA FoFo 90 JTE PARA ÁGUA DN 400 | UN | 7354.33
I7661 | CURVA FoFo 90 JTE PARA ÁGUA DN 500 | UN | 9164.57
I7662 | CURVA FoFo 90 JTE PARA ÁGUA DN 600 | UN | 11554.93
I2298 | CURVA PVC ESGOTO LONGA DN 100MM | UN | 31.12
I2297 | CURVA PVC SOLDÁVEL 25 MM | UN | 2.6
I0959 | CURVA SANFONADA | UN | 6.5
I0960 | CURVA VERTICAL 90. P/INTERLIGAÇÃO | UN | 29.5
I0961 | CX. ALUMINIO FUND. (40X40X15)CM, C/ TAMPA CEGA | UN | 216.3
I8195 | DEFENSAS E=600 KN | UN | 49783.04
I2505 | DEFENSAS METALICAS SIMPLES | ML | 242.8
I0962 | DEGRAU DE MARMORE COLOCADO | M | 90.21
I0963 | DEGRAU PRE-MOLDADO DE GRANILITE DE 30X100CM | UN | 32.02
I8417 | DENTE DE CORTE P/ RECICLADORA | UN | 31.27
I8413 | DENTE P/ FRESADORA | UN | 25.25
I2701 | DEPRECIAÇÃO | H | 1
I6179 | DERIVAÇÃO SISTEMA DLP 60MM X 50MM | UN | 39
I2678 | DESEMPENADEIRA ELÉTRICA | UN | 3310
I0733 | DESEMPENADEIRA ELÉTRICA (CHP) | H | 1.199
I2299 | DESENHISTA (EM CAD /CAGECE) | H | 29.9
I2300 | DESENHISTA COPISTA | H | 20.1
I9167 | DESINCRUSTANTE PARA LIMPEZA QUÍMICA CAUSADA POR CABONATOS, SILICATOS E ÓXIDO DE FERRO, ELIMINANDO ALGAS E BACTÉRIAS | KG | 15.88
I0965 | DESMOLDANTE PARA FORMAS | L | 8.3
I8874 | DETECTOR DE GÁS CLORO PARA EMERGÊNCIAS | UN | 4364.96
I7976 | DETECTOR TERMO-VELOCIMÉTRICO, MONTAGEM DE TETO, C/ BASE ALIMENTAÇÃO 220 VAC, OPERAÇÃO EM REDE - INSTALADO | UN | 253.85
I7373 | DETERGENTE | L | 2.83
I7451 | DETETOR IÔNICO DE FUMAÇA, MONTAGEM DE TETO, C/ BASE ALIMENTAÇÃO 220VAC, UMA SAÍDA DIGITAL | UN | 214
I8563 | DIÁRIA EM GERAL | DIA | 100
I7942 | DIFUSOR LINEAR DE INSUFLAMENTO, EM ALUMÍNIO, COM REGISTROS ETC. | M | 200.21
I6034 | DIGITADOR | H | 16.28
I6036 | DIGITALIZAÇÃO PLANILHA FORMATO AO | UN | 320
G0125 | DILUENTE PARA TINTA EPOXI | L | 56.64
I0966 | DINAMITE 40% | KG | 15.4
I2507 | DINAMITE 60% | KG | 19.95
I2568 | DINAMITE GRANULADA | KG | 11.62
G0126 | DISCO DE CORTE DE 7" PARA TUDOS DE AÇO CARBONO | UN | 5.9767
I2301 | DISCO DE CORTE 1/8" DE 7" | UN | 6.17
I2302 | DISCO DE DESBASTE 1/4" DE 7" | UN | 16.82
I0967 | DISCO DE DESBASTE DE 7' | UN | 16.82
I8633 | DISCO DIAMANTADO PARA MÁQUINA DE CORTE | UN | 60
I0969 | DISJUNTOR BIPOLAR 10A | UN | 53.12
I0970 | DISJUNTOR BIPOLAR 16A | UN | 53.12
I0972 | DISJUNTOR BIPOLAR 20A | UN | 53.12
I0973 | DISJUNTOR BIPOLAR 25A | UN | 53.12
I0975 | DISJUNTOR BIPOLAR 32A | UN | 53.12
I0976 | DISJUNTOR BIPOLAR 40A | UN | 53.12
I0978 | DISJUNTOR BIPOLAR 50A | UN | 53.12
I8365 | DISJUNTOR DIFERENCIAL DR-16A - 40A, 30mA | UN | 119.43
I8366 | DISJUNTOR DIFERENCIAL DR-80A, 30mA | UN | 217.78
I0980 | DISJUNTOR MONOPOLAR 10A | UN | 9.87
I0981 | DISJUNTOR MONOPOLAR 16A | UN | 9.87
I0983 | DISJUNTOR MONOPOLAR 20A | UN | 9.87
I0984 | DISJUNTOR MONOPOLAR 25A | UN | 9.87
I6489 | DISJUNTOR MONOPOLAR 2A | UN | 31.35
I0986 | DISJUNTOR MONOPOLAR 32A | UN | 16.55
I0987 | DISJUNTOR MONOPOLAR 40A | UN | 16.55
I6490 | DISJUNTOR MONOPOLAR 4A | UN | 31.35
I0989 | DISJUNTOR MONOPOLAR 50A | UN | 16.55
I6491 | DISJUNTOR MONOPOLAR 6A | UN | 23.52
I9416 | DISJUNTOR TERMICO E MAGNETICO AJUSTAVEIS, TRIPOLAR DE 300 ATE 400A, CAPACIDADE DE INTERRUPCAO DE 35KA | UN | 1536.32
I9065 | DISJUNTOR TÉRMICO E MAGNÉTICO AJUSTÁVEIS,TRIPOLAR DE 450 ATÉ 600A, CAPACIDADE DE INTERRUPÇÃO DE 35KA | UN | 3589.34
I9417 | DISJUNTOR TERMOMAGNÉTICO TRIPOLAR 125 A COM CAIXA MOLDADA 10 KA | UN | 394.2
I9418 | DISJUNTOR TERMOMAGNÉTICO TRIPOLAR 175 A COM CAIXA MOLDADA 10 KA | UN | 830.2
I9419 | DISJUNTOR TERMOMAGNÉTICO TRIPOLAR 250 A COM CAIXA MOLDADA 10 KA | UN | 968.7
I0991 | DISJUNTOR TIPO COMPACTO 3X100A | UN | 143.53
I0992 | DISJUNTOR TIPO COMPACTO 3X160A | UN | 185.05
I0993 | DISJUNTOR TIPO COMPACTO 3X16A | UN | 46.15
I0994 | DISJUNTOR TIPO COMPACTO 3X250A | UN | 1899
I0995 | DISJUNTOR TIPO COMPACTO 3X32A | UN | 55.65
I0996 | DISJUNTOR TIPO COMPACTO 3X400A | UN | 2112
I0997 | DISJUNTOR TIPO COMPACTO 3X63A | UN | 92.96
I0998 | DISJUNTOR TIPO COMPACTO E ABERTO 3X1000A | UN | 12665.8
I0999 | DISJUNTOR TIPO COMPACTO E ABERTO 3X1250A | UN | 12665.8
I1000 | DISJUNTOR TIPO COMPACTO E ABERTO 3X1600A | UN | 15424.14
I1001 | DISJUNTOR TIPO COMPACTO E ABERTO 3X2500A | UN | 28424.9
I1002 | DISJUNTOR TIPO COMPACTO E ABERTO 3X3150A | UN | 28699.99
I1003 | DISJUNTOR TIPO COMPACTO E ABERTO 3X630A | UN | 2808.57
I1004 | DISJUNTOR TRIPOLAR 10A | UN | 53.52
I1005 | DISJUNTOR TRIPOLAR 16A | UN | 53.52
I1007 | DISJUNTOR TRIPOLAR 20A | UN | 53.52
I1008 | DISJUNTOR TRIPOLAR 25A | UN | 53.52
I1010 | DISJUNTOR TRIPOLAR 32A | UN | 53.52
I7404 | DISJUNTOR TRIPOLAR 35kA ED63B060 | UN | 797.2
I7400 | DISJUNTOR TRIPOLAR 35kA FXD63B150 | UN | 1249.68
I1011 | DISJUNTOR TRIPOLAR 40A | UN | 53.52
I1013 | DISJUNTOR TRIPOLAR 50A | UN | 53.52
I9075 | DISJUNTOR TRIPOLAR 800A | UN | 3764.49
I1015 | DISJUNTOR TRIPOLAR COMPACTO DE - 175A | UN | 185.05
I1016 | DISJUNTOR TRIPOLAR DE 100A | UN | 93.35
I1017 | DISJUNTOR TRIPOLAR DE 60A | UN | 63.92
I1018 | DISJUNTOR TRIPOLAR DE 70A | UN | 93.35
I1019 | DISJUNTOR TRIPOLAR DE 90A | UN | 93.35
G0127 | DISPERSANTE A BASE DE POLIFOSFATO TENSOATIVADO (TENSOATIVO NÃO-IÔNICO) DESTINADO A REMOÇÃO DE DISPERSÃO DE BENTONITA E ARGILAS NATURAIS E TAMBÉM PARA USO NA PUXADA EM PERFURAÇÃO DIRECIONAL HDD EM SOLOS ARGILOSOS | KG | 15.7
I8442 | DISPOSITIVO DE PROTEÇÃO CONTRA SURTOS DE TENSÃO - DPS's - 40 KA/440V - FORNECIMENTO E INSTALAÇÃO | UN | 119.1
I8875 | DISPOSITIVO DIFERENCIAL RESIDUAL TETRAPOLAR 25A, SENSIBILIDADE 300mA 380V | UN | 157.23
I8876 | DISPOSITIVO DPS 1 FASE, REDE TN-S/TT 240VAC, CLASSES 1 E 2 INTEGRADOS | UN | 2708.17
I8877 | DISPOSITIVO DPS P/ REDE DE SINAL 4-20MA | UN | 72.55
I8878 | DISPOSITIVO DPS P/ REDE PROFIBUS | UN | 699.22
I8444 | DISTRIBUIDOR INTERNO ÓPTICO - D.I.O. PARA 12 FIBRAS MONO-MODO, COM CONCETORES ST, PADRÃO 19" | UN | 412.44
I8445 | DISTRIBUIDOR INTERNO ÓPTICO - D.I.O. PARA 24 FIBRAS MONO-MODO, COM CONECTORES ST, PADRÃO 19" | UN | 745.79
I6829 | DISTRIBUIDOR INTERNO ÓPTICO PARA 24 FIBRAS | UN | 1082.52
I8320 | DIVISÓRIA DE GESSO ACARTONADO e=48mm, S/ REVESTIMENTO | M2 | 85
I8321 | DIVISÓRIA DE GESSO ACARTONADO e=70mm, S/ REVESTIMENTO | M2 | 86.65
I7895 | DIVISÓRIA DE GRANITO CINZA E=2cm | M2 | 286.67
I7917 | DIVISÓRIA DE GRANITO CINZA E=3CM | M2 | 315
I8312 | DIVISÓRIA PAINEL CELULAR, MONTANTE/RODAPÉ DUPLO, PERFIL EM AÇO | M2 | 88.14
I8314 | DIVISÓRIA PAINEL CELULAR, MONTANTE/RODAPÉ DUPLO, PERFIL EM ALUMÍNIO | M2 | 98
I8311 | DIVISÓRIA PAINEL CELULAR, MONTANTE/RODAPÉ SIMPLES, PERFIL EM AÇO | M2 | 75
I8313 | DIVISÓRIA PAINEL CELULAR, MONTANTE/RODAPÉ SIMPLES, PERFIL EM ALUMÍNIO | M2 | 81
I8324 | DIVISÓRIA PAINEL FIBRAROC, MONTANTE/RODAPÉ DUPLO, PERFIL EM AÇO | M2 | 141
I8325 | DIVISÓRIA PAINEL FIBRAROC, MONTANTE/RODAPÉ DUPLO, PERFIL EM ALUMÍNIO | M2 | 207.03
I8322 | DIVISÓRIA PAINEL FIBRAROC, MONTANTE/RODAPÉ SIMPLES, PERFIL EM AÇO | M2 | 137.23
I8323 | DIVISÓRIA PAINEL FIBRAROC, MONTANTE/RODAPÉ SIMPLES, PERFIL EM ALUMÍNIO | M2 | 154.2
I8318 | DIVISÓRIA PAINEL PVC, MONTANTE/RODAPÉ SIMPLES, PERFIL EM AÇO | M2 | 128.2
I8319 | DIVISÓRIA PAINEL PVC, MONTANTE/RODAPÉ SIMPLES, PERFIL EM ALUMÍNIO | M2 | 155.9
I1027 | DOBRADIÇA 3''X2 1/2'' CROMADA | UN | 19.67
I1028 | DOBRADIÇA CROMADA 3 1/2''X3'' REF.1523 | UN | 29.06
I1029 | DOBRADIÇA CROMADA, TIPO "PALMELA" | UN | 9.63
I8697 | DOBRADIÇA DE AÇO CROMADO DE CANTO 4 1/2" x 3 1/2" | UN | 20.62
I2311 | DOBRADIÇA DE FERRO 3 x 2 1/2" ( PADRÃO POPULAR ) | UN | 14.36
I1030 | DOBRADIÇA DE FERRO PARA PORTA EXTERNA | UN | 24.67
I1031 | DOBRADIÇA DE FERRO PARA PORTA INTERNA | UN | 24.67
I6114 | DOBRADIÇA DE FERRO TIPO CRUZ (PADRÃO MUTIRÃO) | UN | 2.04
I1032 | DOBRADIÇA DE LATÃO EM VARA | M | 9.98
I1033 | DOBRADIÇA DE PRESSÃO | UN | 2.73
I1034 | DOBRADIÇA INFERIOR (1103) | UN | 22.36
I1035 | DOBRADIÇA PARA BASCULANTE (1123) | UN | 10.54
I8431 | DOBRADIÇA PARA FIXAÇÃO EM GRANITO | UN | 40.55
I1036 | DOBRADIÇA SUPERIOR (1101) | UN | 19.15
I1037 | DOBRADIÇA VAI - VEM, EM AÇO/FERRO, CROMADA - TAMANHO 3" | UN | 92.5
I1038 | DOLOMITA | M3 | 37.41
I1039 | DOMO DE ACRILICO - INDIVIDUAL | M2 | 422.73
I1040 | DOMO DE ACRILICO - MODULAR | M2 | 516.31
I1041 | DOMO DE FIBRA DE VIDRO - INDIVIDUAL | M2 | 345.88
I1042 | DOMO DE FIBRA DE VIDRO - MODULAR | M2 | 559.67
I8425 | DOPE | KG | 32.51
I8093 | DORMENTE BIBLOCO | UN | 179.29
I8092 | DORMENTE DE CONCRETO MONOBLOCO | UN | 255.84
I8091 | DORMENTE DE MADEIRA 2,00 x 0,22 x 0,16 m | UN | 154.74
I8879 | DOSADOR DE CLORO GÁS MANUAL (26KG/DIA) | UN | 4035.52
I2679 | DRAG LINE | UN | 1034524
I0620 | DRAG LINE (CHI) | H | 106.7127
I0734 | DRAG LINE (CHP) | H | 258.3806
I8189 | DRAGAGEM INCLUINDO MOBILIZAÇÃO/DESMOBILIZAÇÃO DA DRAGA | M3 | 21.24
I1043 | DUTO DE ALONGAMENTO P/EXAUSTOR EOLICO | M | 94.68
I6690 | DUTO FLEXIVEL EM PEAD - D=110mm (4"), C/CONEXÕES | M | 7.49
I6692 | DUTO FLEXIVEL EM PEAD - D=140mm (5"), C/CONEXÕES | M | 25.5337
I6693 | DUTO FLEXIVEL EM PEAD - D=160mm (6"), C/CONEXÕES | M | 25.8742
I6686 | DUTO FLEXIVEL EM PEAD - D=40mm (1 1/4"), C/CONEXÕES | M | 2.33
I6687 | DUTO FLEXIVEL EM PEAD - D=50mm (1 1/2"), C/CONEXÕES | M | 2.67
I6688 | DUTO FLEXIVEL EM PEAD - D=63mm (2"), C/CONEXÕES | M | 3.84
I6689 | DUTO FLEXIVEL EM PEAD - D=90mm (3"), C/CONEXÕES | M | 5.38
I1044 | DUTO PERFURADO-ELETROCALHA CHAPA DE AÇO (100X100)MM | M | 53.55
I1045 | DUTO PERFURADO-ELETROCALHA CHAPA DE AÇO (100X200)MM | M | 71.5
I8370 | DUTO PERFURADO-ELETROCALHA CHAPA DE AÇO (100X300)MM | M | 173.57
I1046 | DUTO PERFURADO-ELETROCALHA CHAPA DE AÇO (25X50)MM | M | 17.1
I1047 | DUTO PERFURADO-ELETROCALHA CHAPA DE AÇO (25X75)MM | M | 25.87
I1048 | DUTO PERFURADO-ELETROCALHA CHAPA DE AÇO (50X100)MM | M | 35.5
I1049 | DUTO PERFURADO-ELETROCALHA CHAPA DE AÇO (50X50)MM | M | 28.4
I1050 | DUTO PERFURADO-ELETROCALHA CHAPA DE AÇO (50X75)MM | M | 30.1
I1051 | DUTO PERFURADO-ELETROCALHA CHAPA DE AÇO (75X75)MM | M | 30
I1052 | DUTO PERFURADO-PERFILADOS CHAPA DE AÇO (15 X 35)MM | M | 6.17
I1053 | DUTO PERFURADO-PERFILADOS CHAPA DE AÇO (19 X 39)MM | M | 7.9152
I1054 | DUTO PERFURADO-PERFILADOS CHAPA DE AÇO (25 X 25)MM | M | 10.0408
I1055 | DUTO PERFURADO-PERFILADOS CHAPA DE AÇO (35 X 35)MM | M | 10.4729
I1056 | DUTO PERFURADO-PERFILADOS CHAPA DE AÇO (38 X 38)MM | M | 11.674
I1059 | ELEMENTO VAZADO CERÂMICO(20x20x10)CM | UN | 2.83
I1060 | ELEMENTO VAZADO CONCRETO (20 X 10 X 6)CM | UN | 3.1
I1058 | ELEMENTO VAZADO DE CONCRETO (20X20X20)CM | UN | 4.2
I2312 | ELETRICISTA | H | 20.34
I6125 | ELETROD. FLEXÍVEL DE 1/2" (PADRÃO MUTIRÃO) | M | 1.24
I8954 | ELETRODO DE NÍVEL EM AÇO INOX | UN | 13.84
I1061 | ELETRODOS | KG | 16.5
I1062 | ELETRODUTO DE ALUMINIO DE 1 1/2" | M | 18.9
I1063 | ELETRODUTO DE ALUMINIO DE 1 1/4" | M | 15.9
I1064 | ELETRODUTO DE ALUMINIO DE 1" | M | 12.55
I1065 | ELETRODUTO DE ALUMINIO DE 2 1/2" | M | 34.93
I1066 | ELETRODUTO DE ALUMINIO DE 2" | M | 29.22
I1067 | ELETRODUTO DE ALUMINIO DE 3/4" | M | 10.4
I8371 | ELETRODUTO DE ALUMÍNIO, INCLUSIVE CONEXÕES 3" | M | 55.07
I1071 | ELETRODUTO DE PVC RIGIDO 1/2'' | M | 2.23
I1075 | ELETRODUTO DE PVC RIGIDO 3/4'' | M | 2.985
I1068 | ELETRODUTO DE PVC RIGIDO 1 1/2'' | M | 7.11
I1069 | ELETRODUTO DE PVC RIGIDO 1 1/4'' | M | 6.035
I1070 | ELETRODUTO DE PVC RIGIDO 1'' | M | 4.25
I1072 | ELETRODUTO DE PVC RIGIDO 2 1/2'' | M | 17.7
I1073 | ELETRODUTO DE PVC RIGIDO 2'' | M | 10.25
I1074 | ELETRODUTO DE PVC RIGIDO 3'' | M | 22.305
I1076 | ELETRODUTO DE PVC RIGIDO 4'' | M | 34.475
I1077 | ELETRODUTO FERRO CLASSE LI ESMALTADO 1 1/2'' | M | 15.8
I1078 | ELETRODUTO FERRO CLASSE LI ESMALTADO 1 1/4'' | M | 12.85
I1079 | ELETRODUTO FERRO CLASSE LI ESMALTADO 1'' | M | 8.8
I1080 | ELETRODUTO FERRO CLASSE LI ESMALTADO 1/2'' | M | 5.53
I1081 | ELETRODUTO FERRO CLASSE LI ESMALTADO 2'' | M | 26.37
I1083 | ELETRODUTO FERRO CLASSE LI ESMALTADO 3/4'' | M | 6.47
I6277 | ELETRODUTO FLEXÍVEL SEALTUBE DN 1" | M | 7.44
I6279 | ELETRODUTO FLEXÍVEL SEALTUBE DN 3/4" | M | 5.74
I1084 | ELETRODUTO FLEXIVEL TIPO GARGANTA | M | 1.72
I1085 | ELETRODUTO TIPO CONDULETE DE PVC DE 1" | M | 8.5
I1086 | ELETRODUTO TIPO CONDULETE DE PVC DE 1/2" | M | 4.33
I1087 | ELETRODUTO TIPO CONDULETE DE PVC DE 3/4" | M | 5.2
I1088 | ELETROTECNICO MONTADOR | H | 28.72
I9066 | ELO FUSIVEL | UN | 2
I2313 | ELO FUSIVEL 1H | UN | 2
I2315 | ELO FUSIVEL 3H | UN | 2
I6020 | EMENDA PARA LEITO ABA 100mm C/ PARAFUSOS EM INOX | UN | 39.7
I1089 | EMULSÃO ADESIVA | KG | 14.54
I1090 | EMULSÃO ASFALTICA | KG | 10.35
I2320 | ENCANADOR | H | 20.1
I2510 | ENCARREGADO DE SERVIÇOS | H | 29.21
I6815 | ENCARREGADO DE TURMA / FEITOR | H | 29.21
I8591 | ENCARREGADO DE TURMA / FEITOR (COM ENCARGOS INCLUSOS) | HxMÊS | 5199.36
I8590 | ENCARREGADO GERAL/MESTRE DE OBRA (COM ENCARGOS INCLUSOS) | HxMÊS | 6336.92
I2321 | ENERGIA ELETRICA | KWH | 0.58
I8602 | ENFERMEIRO (COM ENCARGOS INCLUSOS) | HxMÊS | 5199.02
I1091 | ENGATE CROMADO | UN | 16.06
I1092 | ENGATE DE PVC | UN | 4.94
I2322 | ENGENHEIRO | H | 81.35
I8960 | ENGENHEIRO COORDENADOR (COM ENCARGOS INCLUSOS) | HXMÊS | 27206.55
I8585 | ENGENHEIRO DE SEGURANÇA DO TRABALHO (COM ENCARGOS INCLUSOS) | HxMÊS | 22010.42
I8584 | ENGENHEIRO JÚNIOR (COM ENCARGOS INCLUSOS) | HxMÊS | 14402.77
I8583 | ENGENHEIRO PLENO (COM ENCARGOS INCLUSOS) | HxMÊS | 18169.6
I8582 | ENGENHEIRO SENIOR (COM ENCARGOS INCLUSOS) | HxMÊS | 22955.14
I9390 | EQUIPAMENTO DE PINTURA COM CABINE DE 7,0 KW E ESTUFA DE 80.000 KCAL PARA PINTURA ELETRÓSTÁTICA | UN | 126821
I9392 | EQUIPAMENTO DE PINTURA COM CABINE DE 7,0 KW E ESTUFA DE 80.000 KCAL PARA PINTURA ELETRÓSTÁTICA (CHI) | H | 28.5769
I9391 | EQUIPAMENTO DE PINTURA COM CABINE DE 7,0 KW E ESTUFA DE 80.000 KCAL PARA PINTURA ELETRÓSTÁTICA (CHP) | H | 33.1062
I2324 | EQUIPAMENTO DE REBAIXAMENTO DE LENÇOL FREATICO | DIA | 200
I6717 | EQUIPAMENTO GINASIUM, CONFEC. EM TUBO VAPOR E PINTURA ESMALTE SINTÉTICO | UN | 735.29
I6242 | EQUIPAMENTO P/ CLORAÇÃO, CLORADOR DE PASTILHAS, TIPO SANY-CLOR 5000 INCL. INSTALAÇÃO | UN | 907.87
I7433 | EQUIPAMENTO P/ CLORAÇÃO, PASTILHAS TIPO CLOROPLAST 1040 | KG | 35.99
I8609 | EQUIPAMENTOS DE LABORATÓRIO | UNxMÊS | 2850
I8608 | EQUIPAMENTOS DE TOPOGRAFIA | UNxMÊS | 2800
I9061 | ESCADA DE MARINHEIRO EM FIBRA DE VIDRO PULTRUDADA, PERFIL QUADRADO, PINTURA PROTETORA CONTRA RAIOS UV, COM GUARDA CORPO | M | 1677.17
I9062 | ESCADA DE MARINHEIRO EM FIBRA DE VIDRO PULTRUDADA, PERFIL QUADRADO, PINTURA PROTETORA CONTRA RAIOS UV, SEM GUARDA CORPO | M | 1311.77
I1093 | ESCADA HELICOIDAL PM CONCRETO D=1,0M | M | 538.46
I2474 | ESCADA HORIZANTAL E VERTICAL, CONFEC. EM TUBO VAPOR E PINTURA ESMALTE SINTETICO | UN | 441.18
I8235 | ESCADA PRÉ-MOLDADA EM CONCRETO Ø = 1,80m - h = 3,50m - FORNECIMENTO / MONTAGEM | UN | 2863.42
I8566 | ESCANERIZAÇÃO DE PLANTA FORMATO A4 | M | 1.27
I2635 | ESCAVADEIRA HIDRÁULICA | UN | 857599
I0621 | ESCAVADEIRA HIDRÁULICA (CHI) | H | 92.7929
I0735 | ESCAVADEIRA HIDRÁULICA (CHP) | H | 213.0916
I2636 | ESCAVADEIRA HIDRÁULICA - ALUGUEL | UN | 857599
I0622 | ESCAVADEIRA HIDRÁULICA - ALUGUEL (CHI) | H | 82.3251
I0736 | ESCAVADEIRA HIDRÁULICA - ALUGUEL (CHP) | H | 157.706
I9402 | ESCAVADEIRA HIDRÁULICA C/ ROMPEDOR (CHI) | H | 138.1325
I9401 | ESCAVADEIRA HIDRÁULICA C/ ROMPEDOR (CHP) | H | 330.8625
I9400 | ESCAVADEIRA HIDRÁULICA C/ ROMPEDOR DE 1700 KG - 103 KW | UN | 950000
I1094 | ESCORA DE 20CM | M | 8.32
I1095 | ESCORA METALICA - LOCAÇÃO | UN | 8
I1014 | ESCORAMENTO METÁLICO P/ CIMBRAMENTO C/ CONTRAVENTAMENTO | M3xMÊS | 7
I2513 | ESCORAMENTO TUBULAR | M3 | 29.5
I2475 | ESCORREGADOR GRANDE, CONFEC. EM TUBO VAPOR E PINTURA ESMALTE SINTETICO | UN | 635.25
I6718 | ESCORREGADOR PEQUENO, CONFEC. EM TUBO VAPOR E PINTURA ESMALTE SINTÉTICO | UN | 519.75
G0128 | ESCOVA DE AÇO COPO TRANÇADA 4 1/2" | UN | 24.1633
G0129 | ESCOVA DE BRONZE COM CABO DE MADEIRA, PVC OU SIMILAR, COM TRÊS CARREIRAS DE TUFOS, COM CABO CURTO MEDINDO APROXIMADAMENTE ENTRE 10CM A 15CM. | UN | 21.99
G0130 | ESCOVA MANUAL DE ARAME DE AÇO, COM QUATRO CARREIRAS DE TUFOS, COM CABO CURTO, DE MADEIRA, PVC OU SIMILAR, MEDINDO APROXIMADAMENTE ENTRE 10CM E 15CM, COR NATURAL, AÇO NA COR DOURADA, COM FORMATO RETANGULAR, IDEAL PARA METAIS, UTILIZADA NA PREPARAÇÃO DE SUPERFÍCIES; RASPAGEM. DIMENSÕES: 30CM X 300MM. | UN | 5.745
I1096 | ESFERA PM-CONCRETO, D=25CM | UN | 20.8
I1097 | ESFERA PM-CONCRETO, D=40CM | UN | 35.23
I1098 | ESGUICHO C/ENGATE RÁPIDO 2 1/2" X 5/8" | UN | 106.85
I8237 | ESGUICHO DE AGULHA 1/2" x 1/2" | UN | 70.65
I1099 | ESMALTE A BASE DE BORRACHA CLORADA | L | 43.71
I1100 | ESMALTE SINTETICO | L | 21.46
I1101 | ESMERIL N.36 | UN | 31.9
I1102 | ESMERIL N.60 | UN | 31.9
I2680 | ESMERILHADEIRA INDUSTRIAL | UN | 1379
I0737 | ESMERILHADEIRA INDUSTRIAL (CHP) | H | 0.2165
I2325 | ESMERILHADOR | H | 20.1
I1104 | ESPAÇADOR (MAXIPLAC) | UN | 2.01
I0624 | ESPALHADOR DE AGREGADOS REBOC. (CHI) | H | 5.2223
I0738 | ESPALHADOR DE AGREGADOS REBOC. (CHP) | H | 7.2622
I2637 | ESPALHADOR DE AGREGADOS REBOCÁVEL | UN | 40799
I1103 | ESPARGIDOR PARA MICTORIO | UN | 27.3
G0131 | ESPATULA E MASSADEIRA COM FOLHA DE 5CM A 6CM DE LARGURA COM 1,5MM DE ESPESSURA, COM CABO DE MADEIRA. | UN | 7.9867
I1105 | ESPELHO 4''X2'' OU 3"X3" | UN | 2.61
I1106 | ESPELHO 4''X4'' | UN | 5.53
I9145 | ESPELHO CRISTAL E = 4 MM | M2 | 343.99
I8634 | ESPELHO EM GRANITO OUTRAS CORES ESP. 3cm E ALTURA 10cm | M | 22.077
I1107 | ESPELHO TIPO CRISMETAL,MOD. P/WC (INSTALADO) | UN | 82.85
I9106 | ESPELHO/PLACA DE 3 POSTOS 4"X2" PARA INSTALAÇÃO DE TOMADAS E INTERRUPTORES | UN | 2.34
I2326 | ESPOLETA | UN | 4.43
I1109 | ESTABILIZADOR DE TENSÃO/CORRENTE DE 10KVA | UN | 1197.63
I1110 | ESTABILIZADOR DE TENSÃO/CORRENTE DE 1KV | UN | 172.4
I1111 | ESTABILIZADOR DE TENSÃO/CORRENTE DE 3KV | UN | 263.48
I1112 | ESTABILIZADOR DE TENSÃO/CORRENTE DE 5KV | UN | 447.1
I1113 | ESTABILIZADOR DE TENSÃO/CORRENTE DE 7.5 KVA | UN | 745.18
I2327 | ESTACA DE CONCRETO ARMADO PONTA VIRADA, L=2.80M | UN | 29.7
I1114 | ESTACA DE MADEIRA D=22 CM P/ 6 ATÉ 8 TON | M | 36.8
I1115 | ESTACA DE MADEIRA D=25 CM P/ 8 ATÉ 10 TON | M | 52.38
I9146 | ESTAÇÃO DE TRATAMENTO DE ESGOTO (ETE), VAZÃO DE 10,00 M3/DIA, CONFECCIONADA EM POLIESTER REFORÇADA E FIBRA DE VIDRO, INCLUINDO GRADEAMENTO, REATOR ANAERÓBIO, REATOR AERÓBIO, MÓDULO DE DECANTAÇÃO, BOMBA DOSADORA E TANQUES DE SOLUÇÃO MÃE, SOPRADORES COM POTÊNCIA INSTALADA DE 3,0CV CADA, PAINEL DE COMANDO ELÉTRICO, PLACAS DE AERAÇÃO EM P.U, DIFUSORES, TUBOS E CONEXÕES EM PVC, TAMPAS DOS BOCAIS DE INSPEÇÃO EM FIBRA DE VIDRO, LEITO SUPORTE PARA O REATOR AERÓBIO (FORNECIMENTO, MONTAGEM E TREINAMENTO) | UN | 164246.24
I9147 | ESTAÇÃO DE TRATAMENTO DE ESGOTO (ETE), VAZÃO DE 15,00 M3/DIA, CONFECCIONADA EM POLIESTER REFORÇADA E FIBRA DE VIDRO, INCLUINDO GRADEAMENTO, REATOR ANAERÓBIO, REATOR AERÓBIO, MÓDULO DE DECANTAÇÃO, BOMBA DOSADORA E TANQUES DE SOLUÇÃO MÃE, SOPRADORES COM POTÊNCIA INSTALADA DE 3,0CV CADA, PAINEL DE COMANDO ELÉTRICO, PLACAS DE AERAÇÃO EM P.U, DIFUSORES, TUBOS E CONEXÕES EM PVC, TAMPAS DOS BOCAIS DE INSPEÇÃO EM FIBRA DE VIDRO, LEITO SUPORTE PARA O REATOR AERÓBIO (FORNECIMENTO, MONTAGEM E TREINAMENTO) | UN | 182985.75
I9148 | ESTAÇÃO DE TRATAMENTO DE ESGOTO (ETE), VAZÃO DE 20,00 M3/DIA, CONFECCIONADA EM POLIESTER REFORÇADA E FIBRA DE VIDRO, INCLUINDO GRADEAMENTO, REATOR ANAERÓBIO, REATOR AERÓBIO, MÓDULO DE DECANTAÇÃO, BOMBA DOSADORA E TANQUES DE SOLUÇÃO MÃE, SOPRADORES COM POTÊNCIA INSTALADA DE 3,0CV CADA, PAINEL DE COMANDO ELÉTRICO, PLACAS DE AERAÇÃO EM P.U, DIFUSORES, TUBOS E CONEXÕES EM PVC, TAMPAS DOS BOCAIS DE INSPEÇÃO EM FIBRA DE VIDRO, LEITO SUPORTE PARA O REATOR AERÓBIO (FORNECIMENTO, MONTAGEM E TREINAMENTO) | UN | 207236.87
I9132 | ESTAÇÃO TOTAL TIPO TRIMBLE M3 | UN | 68200
I9134 | ESTAÇÃO TOTAL TIPO TRIMBLE M3 (CHI) | H | 72.6771
I9133 | ESTAÇÃO TOTAL TIPO TRIMBLE M3 (CHP) | H | 72.7417
I2329 | ESTOPIM | M | 5.53
I2330 | ESTRONCA EM MADEIRA ROLIÇA | M | 2.03
I8357 | ESTRUTURA DE APOIO CONFECCIONADA EM AÇO INOXIDÁVEL DE 1" E 2" | KG | 62.4
I8354 | ESTRUTURA METÁLICA DE APOIO - PILARES | KG | 12.48
I1137 | ESTRUTURA METALICA DE TRAVES DE FUTSAL | CJ | 882.35
I1138 | ESTRUTURA METALICA DE TRAVES FUTEBOL DE CAMPO OFICIAL | CJ | 1960.78
I1139 | ESTRUTURA METALICA P/ BASQUETE | CJ | 1715.69
I1140 | ESTRUTURA METALICA P/ REDE DE VOLEY | CJ | 355.39
I8238 | ESTRUTURA PRÉ-FABRICADA EM AÇO GALVANIZADO PARA ESCADA (FORNECIMENTO E MONTAGEM) | KG | 28.43
I1142 | ESTUCADOR | H | 20.1
I1143 | EXAUSTOR ELETRICO DOMICILIAR | UN | 201.78
I1144 | EXAUSTOR ELETROMECANICO INDUST. D=400MM | UN | 1457.32
I8261 | EXECUÇÃO DE FURO EM CONCRETO COM BROCA - Ø 1 1/2" A 2" | M | 78.37
I1145 | EXTINTOR CO2 DE 6 KG | UN | 582
I1146 | EXTINTOR DE ÁGUA PRESSURIZADA, CAPACIDADE 10L | UN | 169.75
I6217 | EXTINTOR DE PO QUIMICO PRESSURIZADO DE 4KG | UN | 130.4
I6218 | EXTINTOR DE PO QUIMICO PRESSURIZADO DE 6KG | UN | 156.75
I8571 | EXTINTOR EM CARRETA, CAP. 50KG - PO QUIMICO | UN | 2635
I8557 | EXTINTOR PARA INCÊNDIO PÓ QUÍMICO DE 20 Kg | UN | 709.75
I3760 | EXTREMIDADE BF FLANGE JUNTA ELASTICA DN 75 PN10 | UN | 136.77
I7120 | EXTREMIDADE BF FLANGE JUNTA ELASTICA DN 80 PN10 | UN | 136.77
I3761 | EXTREMIDADE BF FLANGE JUNTA ELASTICA DN 100 PN10 | UN | 151.98
I3762 | EXTREMIDADE BF FLANGE JUNTA ELASTICA DN 150 PN10 | UN | 210.24
I3763 | EXTREMIDADE BF FLANGE JUNTA ELASTICA DN 200 PN10 | UN | 314.54
I3764 | EXTREMIDADE BF FLANGE JUNTA ELASTICA DN 250 PN10 | UN | 418.43
I3765 | EXTREMIDADE BF FLANGE JUNTA ELASTICA DN 300 PN 10 | UN | 580.58
I3766 | EXTREMIDADE BF FLANGE JUNTA ELASTICA DN 350 PN10 | UN | 929.53
I3767 | EXTREMIDADE BF FLANGE JUNTA ELASTICA DN 400 PN10 | UN | 1208.1
I3768 | EXTREMIDADE BF FLANGE JUNTA ELASTICA DN 450 PN10 | UN | 1227.74
I3769 | EXTREMIDADE BF FLANGE JUNTA ELASTICA DN 500 PN10 | UN | 1524.82
I3770 | EXTREMIDADE BF FLANGE JUNTA ELASTICA DN 600 PN10 | UN | 3784.28
I3771 | EXTREMIDADE BF FLANGE JUNTA ELASTICA DN 700 PN10 | UN | 4501.9
I3772 | EXTREMIDADE BF FLANGE JUNTA ELASTICA DN 800 PN10 | UN | 5488.57
I3773 | EXTREMIDADE BF FLANGE JUNTA ELASTICA DN 900 PN10 | UN | 6630.35
I3774 | EXTREMIDADE BF FLANGE JUNTA ELASTICA DN 1000 PN10 | UN | 7276.99
I3776 | EXTREMIDADE BF FLANGE JUNTA ELASTICA DN 1200 PN10 | UN | 9279.21
I7663 | EXTREMIDADE FJTE DN 300 PN10 | UN | 1459.6
I7674 | EXTREMIDADE FJTE DN 300 PN16 | UN | 1487.52
I7684 | EXTREMIDADE FJTE DN 300 PN25 | UN | 1379.32
I7664 | EXTREMIDADE FJTE DN 350 PN10 | UN | 1920.01
I7675 | EXTREMIDADE FJTE DN 350 PN16 | UN | 1941.12
I7685 | EXTREMIDADE FJTE DN 350 PN25 | UN | 1840.31
I7665 | EXTREMIDADE FJTE DN 400 PN10 | UN | 2363.81
I7676 | EXTREMIDADE FJTE DN 400 PN16 | UN | 2387.57
I7686 | EXTREMIDADE FJTE DN 400 PN25 | UN | 2232.25
I7666 | EXTREMIDADE FJTE DN 450 PN10 | UN | 2539.19
I7667 | EXTREMIDADE FJTE DN 500 PN10 | UN | 5310.56
I7677 | EXTREMIDADE FJTE DN 500 PN16 | UN | 5419.38
I7687 | EXTREMIDADE FJTE DN 500 PN25 | UN | 5095.15
I7668 | EXTREMIDADE FJTE DN 600 PN10 | UN | 6945.42
I7678 | EXTREMIDADE FJTE DN 600 PN16 | UN | 7117.21
I7688 | EXTREMIDADE FJTE DN 600 PN25 | UN | 6627.9
I7669 | EXTREMIDADE FJTE DN 700 PN10 | UN | 8779.65
I7679 | EXTREMIDADE FJTE DN 700 PN16 | UN | 9017.5
I7689 | EXTREMIDADE FJTE DN 700 PN25 | UN | 8438.98
I7670 | EXTREMIDADE FJTE DN 800 PN10 | UN | 10559.97
I7680 | EXTREMIDADE FJTE DN 800 PN16 | UN | 10725.14
I7690 | EXTREMIDADE FJTE DN 800 PN25 | UN | 9831.35
I7671 | EXTREMIDADE FJTE DN 900 PN10 | UN | 11616.93
I7681 | EXTREMIDADE FJTE DN 900 PN16 | UN | 11924.32
I7691 | EXTREMIDADE FJTE DN 900 PN25 | UN | 11129.77
I7672 | EXTREMIDADE FJTE DN 1000 PN10 | UN | 15299.99
I7682 | EXTREMIDADE FJTE DN 1000 PN16 | UN | 15608.08
I7692 | EXTREMIDADE FJTE DN 1000 PN25 | UN | 15035.15
I7673 | EXTREMIDADE FJTE DN 1200 PN10 | UN | 16934.13
I7683 | EXTREMIDADE FJTE DN 1200 PN16 | UN | 17277.03
I7693 | EXTREMIDADE FJTE DN 1200 PN25 | UN | 16617.7
I3826 | EXTREMIDADE FLANGE E JUNTA MECÂNICA DN 300 PN10 | UN | 835.52
I3827 | EXTREMIDADE FLANGE E JUNTA MECÂNICA DN 350 PN10 | UN | 1068.97
I3828 | EXTREMIDADE FLANGE E JUNTA MECÂNICA DN 400 PN10 | UN | 1213.85
I3829 | EXTREMIDADE FLANGE E JUNTA MECÂNICA DN 450 PN10 | UN | 1931.5
I3830 | EXTREMIDADE FLANGE E JUNTA MECÂNICA DN 500 PN10 | UN | 3477.06
I3831 | EXTREMIDADE FLANGE E JUNTA MECÂNICA DN 600 PN10 | UN | 3891.56
I3832 | EXTREMIDADE FLANGE E JUNTA MECÂNICA DN 700 PN10 | UN | 4742.51
I3833 | EXTREMIDADE FLANGE E JUNTA MECÂNICA DN 800 PN10 | UN | 5098.12
I3834 | EXTREMIDADE FLANGE E JUNTA MECÂNICA DN 900 PN10 | UN | 6051.81
I3835 | EXTREMIDADE FLANGE E JUNTA MECÂNICA DN 1000 PN10 | UN | 6931.47
I3836 | EXTREMIDADE FLANGE E JUNTA MECÂNICA DN 1200 PN10 | UN | 7661.07
I3794 | EXTREMIDADE FLANGE E PONTA DN 75 PN10 | UN | 137.53
I7121 | EXTREMIDADE FLANGE E PONTA DN 80 PN10 | UN | 137.53
I3793 | EXTREMIDADE FLANGE E PONTA DN 50 PN10 | UN | 131.09
I3795 | EXTREMIDADE FLANGE E PONTA DN 100 PN10 | UN | 183.63
I3796 | EXTREMIDADE FLANGE E PONTA DN 150 PN10 | UN | 270.35
I3797 | EXTREMIDADE FLANGE E PONTA DN 200 PN10 | UN | 435.06
I3798 | EXTREMIDADE FLANGE E PONTA DN 250 PN10 | UN | 599.84
I3799 | EXTREMIDADE FLANGE E PONTA DN 300 PN10 | UN | 759.13
I3800 | EXTREMIDADE FLANGE E PONTA DN 350 PN10 | UN | 1001.89
I3801 | EXTREMIDADE FLANGE E PONTA DN 400 PN10 | UN | 1244.4
I3802 | EXTREMIDADE FLANGE E PONTA DN 450 PN10 | UN | 3236.87
I3803 | EXTREMIDADE FLANGE E PONTA DN 500 PN10 | UN | 3484.77
I3804 | EXTREMIDADE FLANGE E PONTA DN 600 PN10 | UN | 3901.15
I3805 | EXTREMIDADE FLANGE E PONTA DN 700 PN10 | UN | 4762.59
I3806 | EXTREMIDADE FLANGE E PONTA DN 800 PN10 | UN | 5128.91
I3807 | EXTREMIDADE FLANGE E PONTA DN 900 PN10 | UN | 6015.78
I3808 | EXTREMIDADE FLANGE E PONTA DN 1000 PN10 | UN | 6868
I3809 | EXTREMIDADE FLANGE E PONTA DN 1200 PN10 | UN | 7814.9
I3116 | EXTREMIDADE PBA BOLSA / FLANGE DN 50 | UN | 50.08
I3117 | EXTREMIDADE PBA BOLSA / FLANGE DN 75 | UN | 89.08
I3118 | EXTREMIDADE PBA BOLSA / FLANGE DN 100 | UN | 125.33
I3119 | EXTREMIDADE PBA PONTA / FLANGE DN 50 | UN | 52.55
I3120 | EXTREMIDADE PBA PONTA / FLANGE DN 75 | UN | 75.23
I3121 | EXTREMIDADE PBA PONTA / FLANGE DN 100 | UN | 104.17
I3811 | EXTREMIDADE PF C/ ABA DE VEDAÇÃO DN 75 PN10 | UN | 395.12
I7123 | EXTREMIDADE PF C/ ABA DE VEDAÇÃO DN 80 PN10 | UN | 395.12
I3812 | EXTREMIDADE PF C/ ABA DE VEDAÇÃO DN 100 PN10 | UN | 415.34
I3813 | EXTREMIDADE PF C/ ABA DE VEDAÇÃO DN 150 PN10 | UN | 496.73
I3814 | EXTREMIDADE PF C/ ABA DE VEDAÇÃO DN 200 PN10 | UN | 875.9
I3815 | EXTREMIDADE PF C/ ABA DE VEDAÇÃO DN 250 PN10 | UN | 952.91
I3816 | EXTREMIDADE PF C/ ABA DE VEDAÇÃO DN 300 PN10 | UN | 1165.29
I3817 | EXTREMIDADE PF C/ ABA DE VEDAÇÃO DN 350 PN10 | UN | 1447.69
I3818 | EXTREMIDADE PF C/ ABA DE VEDAÇÃO DN 400 PN10 | UN | 1674.88
I7122 | EXTREMIDADE PF C/ ABA DE VEDAÇÃO DN 450 PN10 | UN | 3691.75
I3819 | EXTREMIDADE PF C/ ABA DE VEDAÇÃO DN 500 PN10 | UN | 3910.06
I3820 | EXTREMIDADE PF C/ ABA DE VEDAÇÃO DN 600 PN10 | UN | 4921.66
I3821 | EXTREMIDADE PF C/ ABA DE VEDAÇÃO DN 700 PN10 | UN | 5358.36
I3822 | EXTREMIDADE PF C/ ABA DE VEDAÇÃO DN 800 PN10 | UN | 5708.46
I3823 | EXTREMIDADE PF C/ ABA DE VEDAÇÃO DN 900 PN10 | UN | 7220.24
I3824 | EXTREMIDADE PF C/ ABA DE VEDAÇÃO DN 1000 PN10 | UN | 7830.11
I3825 | EXTREMIDADE PF C/ ABA DE VEDAÇÃO DN 1200 PN10 | UN | 10014.42
I8567 | EXTRUSORA DE PERFIS DE CONCRETO ACOPLADA C/ FORMA E MOTOR DIESL 10 HP | H | 41
I6393 | FÁBRICA DE CLORO MODELO HIDROGEROX HG 3000 COM CAPACIDADE DE 3.000g/dia/CLORO, CONSUMO DE SAL DE 9 kg/dia, COMPOSTA DE 01 (UM) REATOR, 01 (UMA) FONTE DE TENSÃO 220V, VAZÃO DE 35 m3/h E DOSAGEM DE 3,7 ppm, INCLUINDO FORNECIMENTO E MONTAGEM | UN | 46950.29
I6392 | FÁBRICA DE CLORO MODELO HIDROGEROX HG plus 12 COM CAPACIDADE DE 12.000g/dia/CLORO, CONSUMO DE SAL DE 36 kg/dia, COMPOSTA DE 01 (UM) REATOR, 01 (UMA) FONTE DE TENSÃO 220V, VAZÃO DE 75 m3/h E DOSAGEM DE 3,7 ppm, INCLUINDO FORNECIMENTO E MONTAGEM | UN | 71734.38
I6585 | FÁBRICA PARA GERAÇÃO E DOSAGEM DE CLORO COM DOSAGEM DE APLICAÇÃO DE 2 ppm E DOSAG | UN | 27171.35
I6583 | FÁBRICA PARA GERAÇÃO E DOSAGEM DE CLORO COM DOSAGEM DE APLICAÇÃO DE 2 ppm E DOSAG | UN | 27171.35
I8615 | FAC-SÍMILE | UNxMÊS | 160
I1149 | FACAO DIREITO PARA LATERAL E BANDEIRA (1210) | UN | 86.42
I1150 | FACAO ESQUERDO PARA LATERAL E BANDEIRA (1211) | UN | 90.33
I1151 | FACAO SIMPLES PARA LATERAL E BANDEIRA (1209) | UN | 47.88
I1152 | FECHADURA CENTRAL COM 2 CILINDROS (1521) | UN | 76.4
I1154 | FECHADURA COMPLETA PARA PORTA EXTERNA | UN | 52.5
I1155 | FECHADURA COMPLETA PARA PORTA INTERNA | UN | 46
I2331 | FECHADURA DE SOBREPOR | UN | 35
I8433 | FECHADURA DE TARJETA (LIVRE-OCUPADA) PARA FIXAÇÃO EM GRANITO | UN | 22
I7530 | FECHADURA ELETROMAGNÉTICA | UN | 621
I1157 | FECHADURA P/ MOVEIS | UN | 9.15
I8696 | FECHADURA TUBULAR 90MM EM AÇO CROMADO PARA PORTAS | UN | 48.3
I1158 | FECHO DE ALAVANCA DE FERR0 DE 22CM | UN | 20.56
I1159 | FECHO TIPO ROLETE P/ARMARIO | UN | 1.55
I6786 | FELTRO BETUMINOSO (VEU DE VIDRO) | M2 | 7.94
I1160 | FERRAGEM PARA PORTAO DE TAPUME | KG | 7.13
I1161 | FERRAGEM PARA TELHADOS | KG | 10.9
I2332 | FERRO CHATO 1 1/4" x 1/2" | KG | 5.28
I2333 | FERRO CHATO 2" x 1/4" | KG | 5.28
I2334 | FERRO CHATO 2" x 1/8" | KG | 5.28
I0191 | FERRO CHATO 2" x 3/8" | KG | 5.28
I2335 | FERRO CHATO 2.1/2" x 1/2" | KG | 5.28
I2336 | FERRO CHATO 2.1/2"x 3/8" | KG | 5.28
I2337 | FERRO CHATO 3/4" x 3/16" | KG | 5.28
I2338 | FERRO CHATO DE 1/2" x 3/16" | KG | 5.28
I2339 | FERRO CHATO DE 2" x 3/16" | KG | 5.28
I6115 | FERROLHO DE FERRO CHATO DE 3" (PADRÃO MUTIRÃO) | UN | 2.5
I1162 | FERROLHO DE SOBREPOR OU EMBUTIR GRANDE | UN | 13.11
I1163 | FERROLHO DE SOBREPOR OU EMBUTIR MEDIO | UN | 9.95
I1164 | FERROLHO DE SOBREPOR OU EMBUTIR PEQUENO | UN | 4.24
I2937 | FERRULE DE BRONZE 1" | UN | 179.09
I2936 | FERRULE DE BRONZE 3/4" | UN | 122.61
G0133 | FIGURA 8 PARA FLANGE DE DIÂMETRO 2”; MATERIAL: ASTM A516 GR. 60; EXTREMIDADE: FR (FLANGE DE RESSALTO); PADRÃO DIMENSIONAL: N-120 | UN | 102.3333
G0134 | FIGURA 8 PARA FLANGE DE DIÂMETRO 3”; MATERIAL: ASTM A516 GR. 60; EXTREMIDADE: FR (FLANGE DE RESSALTO); PADRÃO DIMENSIONAL: N-120 | UN | 173.3333
G0135 | FIGURA 8 PARA FLANGE DE DIÂMETRO 4”; MATERIAL: ASTM A516 GR. 60; EXTREMIDADE: FR (FLANGE DE RESSALTO); PADRÃO DIMENSIONAL: N-120 | UN | 233
G0136 | FIGURA 8 PARA FLANGE DE DIÂMETRO 6”; MATERIAL: ASTM A516 GR. 60; EXTREMIDADE: FR (FLANGE DE RESSALTO); PADRÃO DIMENSIONAL: N-120 | UN | 481.6667
G0137 | FIGURA 8 PARA FLANGE DE DIÂMETRO 8”; MATERIAL: ASTM A516 GR. 60; EXTREMIDADE: FR (FLANGE DE RESSALTO); PADRÃO DIMENSIONAL: N-120 | UN | 846.6667
G0132 | FIGURA 8 PARA FLANGE DE DIÂMETRO 10”; MATERIAL: ASTM A516 GR. 60; EXTREMIDADE: FR (FLANGE DE RESSALTO); PADRÃO DIMENSIONAL: N-120 | UN | 1382.3333
G0138 | FIGURA 8 PARA FLANGE DE DIÂMETRO 12”; MATERIAL: ASTM A516 GR. 60; EXTREMIDADE: FR (FLANGE DE RESSALTO); PADRÃO DIMENSIONAL: N-120 | UN | 2050.6667
I1165 | FILETE DE GRANITO L = 4CM | M | 9.6
I2570 | FILLER (PO CALCÁREO) | KG | 0.2
I9510 | FILME DE POLIETILENO, 20 A 25 MICRAS | M2 | 1.47
I8948 | FILTRO ASCENDENTE EM FIBRA D=2,00M E H=4,00M | UN | 26008.78
I8952 | FILTRO ASCENDENTE EM FIBRA D=2,50M E H=3,6M, Q=30M3/H | UN | 50633.5
I8947 | FILTRO ASCENDENTE EM FIBRA D=3,50M E H=3,78M | UN | 110729.79
I7076 | FILTRO DE FLUXO ASCENDENTE EM FIBRA COMPLETO COM TAMPA, BARRILETE, ESCADA E MATERIAL FILTRANTE, CAPACIDADE 119,26 m³/h A 178,20 m³/h | UN | 471635.56
I7070 | FILTRO DE FLUXO ASCENDENTE EM FIBRA COMPLETO COM TAMPA, BARRILETE, ESCADA E MATERIAL FILTRANTE, CAPACIDADE 13,29 m³/h A 23,55 m³/h | UN | 83099.67
I7071 | FILTRO DE FLUXO ASCENDENTE EM FIBRA COMPLETO COM TAMPA, BARRILETE, ESCADA E MATERIAL FILTRANTE, CAPACIDADE 23,56 m³/h A 36,83 m³/h | UN | 106493.29
I7067 | FILTRO DE FLUXO ASCENDENTE EM FIBRA COMPLETO COM TAMPA, BARRILETE, ESCADA E MATERIAL FILTRANTE, CAPACIDADE 3,75 m³/h | UN | 24553.96
I7068 | FILTRO DE FLUXO ASCENDENTE EM FIBRA COMPLETO COM TAMPA, BARRILETE, ESCADA E MATERIAL FILTRANTE, CAPACIDADE 3,76 m³/h A 5,93 m³/h | UN | 33025.74
I7072 | FILTRO DE FLUXO ASCENDENTE EM FIBRA COMPLETO COM TAMPA, BARRILETE, ESCADA E MATERIAL FILTRANTE, CAPACIDADE 36,84 m³/h A 53,03 m³/h | UN | 140554.18
I7069 | FILTRO DE FLUXO ASCENDENTE EM FIBRA COMPLETO COM TAMPA, BARRILETE, ESCADA E MATERIAL FILTRANTE, CAPACIDADE 5,94 m³/h A 13,28 m³/h | UN | 60257.26
I7073 | FILTRO DE FLUXO ASCENDENTE EM FIBRA COMPLETO COM TAMPA, BARRILETE, ESCADA E MATERIAL FILTRANTE, CAPACIDADE 53,04 m³/h A 72,15 m³/h | UN | 191620.28
I7074 | FILTRO DE FLUXO ASCENDENTE EM FIBRA COMPLETO COM TAMPA, BARRILETE, ESCADA E MATERIAL FILTRANTE, CAPACIDADE 72,16 m³/h A 94,28 m³/h | UN | 238185.17
I7075 | FILTRO DE FLUXO ASCENDENTE EM FIBRA COMPLETO COM TAMPA, BARRILETE, ESCADA E MATERIAL FILTRANTE, CAPACIDADE 94,29 m³/h A 119,25 m³/h | UN | 302670.84
I1166 | FILTRO DE PAREDE INDUSTRIAL | UN | 172.66
I8950 | FILTRO DESCENDENTE EM FIBRA D=1,20M E H=4,00M | UN | 26008.78
I8949 | FILTRO DESCENDENTE EM FIBRA D=3,00M E H=3,78M | UN | 96742.87
I8951 | FILTRO DESCENDENTE EM FIBRA DE VIDRO D=1,00M E Q=6,38M3/H | UN | 13677.69
I7582 | FILTRO PVC NERV. REFORÇADO DN 200x2mx0,50mm | UN | 449.77
I7583 | FILTRO PVC NERV. REFORÇADO DN 200x2mx0,75mm | UN | 449.77
I7584 | FILTRO PVC NERV. REFORÇADO DN 200x2mx1,00mm | UN | 563.18
I7585 | FILTRO PVC NERV. REFORÇADO DN 200x2mx1,50mm | UN | 563.18
I7586 | FILTRO PVC NERV. REFORÇADO DN 200x4mx0,50mm | UN | 1130.34
I7587 | FILTRO PVC NERV. REFORÇADO DN 200x4mx0,75mm | UN | 899.53
I7588 | FILTRO PVC NERV. REFORÇADO DN 200x4mx1,00mm | UN | 1079.85
I7589 | FILTRO PVC NERV. REFORÇADO DN 200x4mx1,50mm | UN | 1079.85
I7566 | FILTRO PVC NERV. STANDARD DN 154x2mx0,50mm | UN | 209.88
I7567 | FILTRO PVC NERV. STANDARD DN 154x2mx0,75mm | UN | 209.88
I7568 | FILTRO PVC NERV. STANDARD DN 154x2mx1,00mm | UN | 209.58
I7569 | FILTRO PVC NERV. STANDARD DN 154x2mx1,50mm | UN | 251.05
I7570 | FILTRO PVC NERV. STANDARD DN 154x4mx0,50mm | UN | 419.92
I7571 | FILTRO PVC NERV. STANDARD DN 154x4mx0,75mm | UN | 419.92
I7572 | FILTRO PVC NERV. STANDARD DN 154x4mx1,00mm | UN | 421.56
I7573 | FILTRO PVC NERV. STANDARD DN 154x4mx1,50mm | UN | 511.87
I7574 | FILTRO PVC NERV. STANDARD DN 206x2mx0,50mm | UN | 408.34
I7575 | FILTRO PVC NERV. STANDARD DN 206x2mx0,75mm | UN | 408.35
I7576 | FILTRO PVC NERV. STANDARD DN 206x2mx1,00mm | UN | 408.35
I7577 | FILTRO PVC NERV. STANDARD DN 206x2mx1,50mm | UN | 520.07
I7578 | FILTRO PVC NERV. STANDARD DN 206x4mx0,50mm | UN | 816.67
I7579 | FILTRO PVC NERV. STANDARD DN 206x4mx0,75mm | UN | 816.72
I2340 | FIO DE COBRE ANTICHAMA 2.5MM2 | M | 1.07
I8075 | FIO DE COBRE NÚ 25mm² | KG | 53.55
I1167 | FIO ISOLADO EM PVC 0.50MM2 - 750V | M | 0.4532
I1168 | FIO ISOLADO EM PVC 0.75MM2 - 750V | M | 0.6077
I1169 | FIO ISOLADO EM PVC 1.00MM2 - 750V | M | 0.6386
I1170 | FIO ISOLADO EM PVC 1.50MM2 - 750V | M | 0.77
I1171 | FIO ISOLADO EM PVC 10.0 MM2 - 750V | M | 4.76
I1172 | FIO ISOLADO EM PVC 2.50MM2 - 750V | M | 1.23
I1173 | FIO ISOLADO EM PVC 4.00MM2 - 750V | M | 2.1
I1174 | FIO ISOLADO EM PVC 6.00MM2 - 750V | M | 2.91
I2342 | FIO PARA COSTURAR SACO | M | 0.1
I1175 | FIO PARALELO ISOLADO, ( 2 X 0,75 )MM2 | M | 1.1
I1176 | FIO PARALELO ISOLADO, ( 2 X 1,00 )MM2 | M | 1.2
I1177 | FIO PARALELO ISOLADO, ( 2 X 1,50 )MM2 | M | 1.675
I6126 | FIO RETORCIDO DE 2 X 0,75 MM2 (PADRÃO MUTIRÃO) | M | 1.1
I9144 | FITA ADESIVA ANTICORROSIVA DE PVC FLEXIVEL, COR PRETA, PARA PROTECAO TUBULACAO, 50MM X 30M (L X C), E= 25MM | M | 4.38
I8105 | FITA ADESIVA INELÁSTICA PARA FIXAÇÃO DAS GALOCHAS E PALMILHAS AO BLOCO LBV (54,8m x 48mm) | RL | 91.69
I8620 | FITA ANTIDERRAPANTE LARG. 5cm FOSFORESCENTE 5m | RL | 34.92
I6278 | FITA AUTO FUSÃO DE 1A QUALIDADE | UN | 8.98
I1178 | FITA CREPE 16MM | M | 0.33
I1179 | FITA DE CALDEAÇÃO | M | 2.72
I6422 | FITA DE INOX P/ FIXAÇÃO DO ELETRODUTO NO POSTE | M | 2.75
G0139 | FITA DE SINALIZAÇÃO COM TELA | M | 4.38
I1180 | FITA DE VEDAÇÃO | M | 0.2
I8619 | FITA DUPLA FACE ACRÍLICA | M | 1.65
I1181 | FITA ISOLANTE | M | 0.78
I7392 | FITA ISOLANTE COMUM N.º33 | UN | 11.2
I7391 | FITA ISOLANTE DE AUTO-FUSÃO N.º23 | UN | 7
I2515 | FITA REFLETIVA | M2 | 247.72
I2344 | FITA VEDA ROSCA 25M x 3/4" | UN | 5.11
I8104 | FIXAÇÃO PARA BLOCO LVT | CJ | 150.72
I8097 | FIXAÇÃO PARA DORMENTE DE CONCRETO BIBLOCO (S-75) | CJ | 150.72
I8096 | FIXAÇÃO PARA DORMENTE DE CONCRETO MONOBLOCO, PLACA AMORTECEDORA E PINO ISOLANTE | CJ | 129.37
I8102 | FIXAÇÃO RÍGIDA (DORMENTE DE MADEIRA) - TIREFOND | UN | 4.27
I1182 | FIXADOR DE ABA (KALHETA DELTA) | UN | 1.58
I1183 | FIXADOR DE ABA (KALHETAO) | UN | 2.25
I1184 | FIXADOR DE ABAS (MAXIPLAC) | UN | 1.8
I1185 | FIXADOR DE ABAS (MODULADA) | UN | 1.4
I1186 | FIXADOR DE ABAS C/ ANILHA DE PVC | UN | 2.96
I1187 | FIXADOR DE ABAS SIMPLES (CANALETE 90) | UN | 2.22
I9048 | FIXADOR POLIAMIDA PARA POSTE, NAS CORES VERDE OU BRANCA | UN | 5
I3856 | FLANGE AVULSO DN 100 PN10 | UN | 82.74
I3869 | FLANGE AVULSO DN 1000 PN10 | UN | 4850.23
I3871 | FLANGE AVULSO DN 1200 PN10 | UN | 6952.31
I3857 | FLANGE AVULSO DN 150 PN10 | UN | 112.68
I3858 | FLANGE AVULSO DN 200 PN10 | UN | 153.45
I3859 | FLANGE AVULSO DN 250 PN10 | UN | 233.94
I3860 | FLANGE AVULSO DN 300 PN10 | UN | 277.07
I3861 | FLANGE AVULSO DN 350 PN10 | UN | 450.31
I3862 | FLANGE AVULSO DN 400 PN10 | UN | 486.05
I3863 | FLANGE AVULSO DN 450 PN10 | UN | 754.14
I3864 | FLANGE AVULSO DN 500 PN10 | UN | 775.51
I3865 | FLANGE AVULSO DN 600 PN10 | UN | 809.18
I3866 | FLANGE AVULSO DN 700 PN10 | UN | 1657.23
I3855 | FLANGE AVULSO DN 75 PN10 | UN | 75.83
I7124 | FLANGE AVULSO DN 80 PN10 | UN | 75.83
I3867 | FLANGE AVULSO DN 800 PN10 | UN | 1835.03
I3868 | FLANGE AVULSO DN 900 PN10 | UN | 4581.04
I1188 | FLANGE C/SEXTAVADO AÇO GALVANIZADO 1 1/4'' | UN | 18.01
I1189 | FLANGE C/SEXTAVADO AÇO GALVANIZADO 1/2'' | UN | 10.16
I1190 | FLANGE C/SEXTAVADO AÇO GALVANIZADO 2 1/2'' | UN | 43.11
I1191 | FLANGE C/SEXTAVADO AÇO GALVANIZADO 4'' | UN | 85.84
G0140 | FLANGE CEGO DE DIÂMETRO 2”, 150#; PADRÃO: ASME B16.5; MATERIAL: ASTM A105; FACE COM RESSALTO (FR); ACABAMENTO DA FACE: RANHURADO CONCÊNTRICO OU ESPIRALADO 125 µIN – 250 µIN; SCH 40 | UN | 33.68
G0141 | FLANGE CEGO DE DIÂMETRO 3”, 150#; PADRÃO: ASME B16.5; MATERIAL: ASTM A105; FACE COM RESSALTO (FR); ACABAMENTO DA FACE: RANHURADO CONCÊNTRICO OU ESPIRALADO 125 µIN – 250 µIN; SCH 40 | UN | 59
G0142 | FLANGE CEGO DE DIÂMETRO 4”, 150#; PADRÃO: ASME B16.5; MATERIAL: ASTM A105; FACE COM RESSALTO (FR); ACABAMENTO DA FACE: RANHURADO CONCÊNTRICO OU ESPIRALADO 125 µIN – 250 µIN; SCH 40 | UN | 90.5175
G0143 | FLANGE CEGO DE DIÂMETRO 6”, 150#; PADRÃO: ASME B16.5; MATERIAL: ASTM A105; FACE COM RESSALTO (FR); ACABAMENTO DA FACE: RANHURADO CONCÊNTRICO OU ESPIRALADO 125 µIN – 250 µIN; SCH 40 | UN | 146.3225
G0144 | FLANGE CEGO DE DIÂMETRO 8”, 150#; PADRÃO: ASME B16.5; MATERIAL: ASTM A105; FACE COM RESSALTO (FR); ACABAMENTO DA FACE: RANHURADO CONCÊNTRICO OU ESPIRALADO 125 µIN – 250 µIN; SCH 40 | UN | 335.7
G0145 | FLANGE CEGO DE DIÂMETRO 10”, 150#; PADRÃO: ASME B16.5; MATERIAL: ASTM A105; FACE COM RESSALTO (FR); ACABAMENTO DA FACE: RANHURADO CONCÊNTRICO OU ESPIRALADO 125 µIN – 250 µIN; SCH 40 | UN | 468.675
G0146 | FLANGE CEGO DE DIÂMETRO 12”, 150#; PADRÃO: ASME B16.5; MATERIAL: ASTM A105; FACE COM RESSALTO (FR); ACABAMENTO DA FACE: RANHURADO CONCÊNTRICO OU ESPIRALADO 125 µIN – 250 µIN; SCH 40 | UN | 705.0875
I7125 | FLANGE CEGO DN 80 PN10 | UN | 62
I3839 | FLANGE CEGO FoFo C/ FUROS DN 100 PN10 | UN | 78.01
I3852 | FLANGE CEGO FoFo C/ FUROS DN 1000 PN10 | UN | 6756.06
I3853 | FLANGE CEGO FoFo C/ FUROS DN 1200 PN10 | UN | 7624.46
I3840 | FLANGE CEGO FoFo C/ FUROS DN 150 PN10 | UN | 117.26
I3841 | FLANGE CEGO FoFo C/ FUROS DN 200 PN10 | UN | 143.6
I3842 | FLANGE CEGO FoFo C/ FUROS DN 250 PN10 | UN | 225.12
I3843 | FLANGE CEGO FoFo C/ FUROS DN 300 PN10 | UN | 443.34
I3844 | FLANGE CEGO FoFo C/ FUROS DN 350 PN10 | UN | 533.39
I3845 | FLANGE CEGO FoFo C/ FUROS DN 400 PN10 | UN | 578.92
I3846 | FLANGE CEGO FoFo C/ FUROS DN 450 PN10 | UN | 867.22
I3837 | FLANGE CEGO FoFo C/ FUROS DN 50 PN10 | UN | 38.56
I3847 | FLANGE CEGO FoFo C/ FUROS DN 500 PN10 | UN | 907.55
I3848 | FLANGE CEGO FoFo C/ FUROS DN 600 PN10 | UN | 1356.64
I3849 | FLANGE CEGO FoFo C/ FUROS DN 700 PN10 | UN | 4036.84
I3838 | FLANGE CEGO FoFo C/ FUROS DN 75 PN10 | UN | 62.28
I3850 | FLANGE CEGO FoFo C/ FUROS DN 800 PN10 | UN | 4946.96
I3851 | FLANGE CEGO FoFo C/ FUROS DN 900 PN10 | UN | 5266.82
G0147 | FLANGE CEGO, AÇO CARBONO FORJADO DE 1", RF, ASTM A 105, ASME/ANSI B 16.5,150#, FACE COM ACABAMENTO COM RANHURAS CONCÊNTRICO OU ESPIRALADO 125 µIN – 250 µIN | UN | 18.6533
G0149 | FLANGE CEGO, AÇO CARBONO FORJADO DE 1", RF, ASTM A 105, ASME/ANSI B 16.5,300#, FACE COM ACABAMENTO COM RANHURAS CONCÊNTRICO OU ESPIRALADO 125 µIN – 250 µIN | UN | 30.8
G0148 | FLANGE CEGO, AÇO CARBONO FORJADO DE 1.1/2", RF, ASTM A 105, ASME/ANSI B 16.5,150#, FACE COM ACABAMENTO COM RANHURAS CONCÊNTRICO OU ESPIRALADO 125 µIN – 250 µIN | UN | 26.1467
G0150 | FLANGE CEGO, AÇO CARBONO FORJADO DE 1.1/2", RF, ASTM A 105, ASME/ANSI B 16.5,300#, FACE COM ACABAMENTO COM RANHURAS CONCÊNTRICO OU ESPIRALADO 125 µIN – 250 µIN | UN | 55.8433
G0151 | FLANGE DE ENCAIXE PARA SOLDA, AÇO CARBONO FORJADO, DN 1", SCH 40, RF, ASTM A 105, ASME/ANSI B 16.5, 150#, FACE COM ACABAMENTO RANHURADO, RANHURAS CONCÊNTRICO OU ESPIRALADO 125 µIN – 250 µIN | UN | 30
G0153 | FLANGE DE ENCAIXE PARA SOLDA, AÇO CARBONO FORJADO, DN 1", SCH 40, RF, ASTM A 105, ASME/ANSI B 16.5, 300#, FACE COM ACABAMENTO RANHURADO, RANHURAS CONCÊNTRICO OU ESPIRALADO 125 µIN – 250 µIN | UN | 43.8733
G0152 | FLANGE DE ENCAIXE PARA SOLDA, AÇO CARBONO FORJADO, DN 1.1/2", SCH 40, RF, ASTM A 105, ASME/ANSI B 16.5, 150#, FACE COM ACABAMENTO RANHURADO, RANHURAS CONCÊNTRICO OU ESPIRALADO 125 µIN – 250 µIN | UN | 39.18
G0154 | FLANGE DE ENCAIXE PARA SOLDA, AÇO CARBONO FORJADO, DN 1.1/2", SCH 40, RF, ASTM A 105, ASME/ANSI B 16.5, 300#, FACE COM ACABAMENTO RANHURADO, RANHURAS CONCÊNTRICO OU ESPIRALADO 125 µIN – 250 µIN | UN | 72.8467
G0155 | FLANGE DE PESCOÇO (PE) DE DIÂMETRO 2”, 300#; PADRÃO: ASME B16.5; MATERIAL: ASTM A105; FACE COM RESSALTO (FR); ACABAMENTO DA FACE: RANHURADO CONCÊNTRICO OU ESPIRALADO 125 µIN – 250 µIN; SCH 40 | UN | 66.3
G0156 | FLANGE DE PESCOÇO (PE) DE DIÂMETRO 3”, 300#; PADRÃO: ASME B16.5; MATERIAL: ASTM A105; FACE COM RESSALTO (FR); ACABAMENTO DA FACE: RANHURADO CONCÊNTRICO OU ESPIRALADO 125 µIN – 250 µIN; SCH 40 | UN | 108.2625
G0157 | FLANGE DE PESCOÇO (PE) DE DIÂMETRO 4”, 300#; PADRÃO: ASME B16.5; MATERIAL: ASTM A105; FACE COM RESSALTO (FR); ACABAMENTO DA FACE: RANHURADO CONCÊNTRICO OU ESPIRALADO 125 µIN – 250 µIN; SCH 40 | UN | 155.2
G0158 | FLANGE DE PESCOÇO (PE) DE DIÂMETRO 6”, 300#; PADRÃO: ASME B16.5; MATERIAL: ASTM A105; FACE COM RESSALTO (FR); ACABAMENTO DA FACE: RANHURADO CONCÊNTRICO OU ESPIRALADO 125 µIN – 250 µIN; SCH 40 | UN | 231.4
G0159 | FLANGE DE PESCOÇO (PE) DE DIÂMETRO 8”, 300#; PADRÃO: ASME B16.5; MATERIAL: ASTM A105; FACE COM RESSALTO (FR); ACABAMENTO DA FACE: RANHURADO CONCÊNTRICO OU ESPIRALADO 125 µIN – 250 µIN; SCH 40 | UN | 372.925
G0160 | FLANGE DE PESCOÇO (PE) DE DIÂMETRO 10”, 300#; PADRÃO: ASME B16.5; MATERIAL: ASTM A105; FACE COM RESSALTO (FR); ACABAMENTO DA FACE: RANHURADO CONCÊNTRICO OU ESPIRALADO 125 µIN – 250 µIN; SCH 40 | UN | 532.575
G0161 | FLANGE DE PESCOÇO (PE) DE DIÂMETRO 12”, 300#; PADRÃO: ASME B16.5; MATERIAL: ASTM A105; FACE COM RESSALTO (FR); ACABAMENTO DA FACE: RANHURADO CONCÊNTRICO OU ESPIRALADO 125 µIN – 250 µIN; SCH 40 | UN | 828.55
I6871 | FLANGE LIVRE C/F P/ CONEX. PVC PBS DN 100 | UN | 137.37
I6872 | FLANGE LIVRE C/F P/ CONEX. PVC PBS DN 50 | UN | 70.13
I6873 | FLANGE LIVRE C/F P/ CONEX. PVC PBS DN 75 | UN | 78.48
I6874 | FLANGE LIVRE C/F P/ TUBOS PVC PBS DN 100 | UN | 125.31
I6875 | FLANGE LIVRE C/F P/ TUBOS PVC PBS DN 150 | UN | 152.96
I6876 | FLANGE LIVRE C/F P/ TUBOS PVC PBS DN 50 | UN | 70.13
I6877 | FLANGE LIVRE C/F P/ TUBOS PVC PBS DN 75 | UN | 78.48
I6878 | FLANGE LIVRE S/F P/ CONEX. PVC PBS DN 100 | UN | 135.42
I6879 | FLANGE LIVRE S/F P/ CONEX. PVC PBS DN 75 | UN | 119.15
I6880 | FLANGE LIVRE S/F P/ TUBOS PVC PBS DN 100 | UN | 118.46
I6881 | FLANGE LIVRE S/F P/ TUBOS PVC PBS DN 50 | UN | 66.27
I6882 | FLANGE LIVRE S/F P/ TUBOS PVC PBS DN 75 | UN | 101.19
I7418 | FLANGE P/ BASE METÁLICA DN 330mm FUROS 3/8" | UN | 167.8
I7333 | FLUTUADOR PARA TUBO PEAD EM FIBRA DN 250 mm | UN | 1003.66
I7470 | FLUTUANTE EM PRFV COM CAP. ATÉ 1.000Kg | UN | 7283.55
I8626 | FOLHA DE ADESIVO SILICONADO EM ALTO RELEVO | M2 | 44.4
I1192 | FOLHA P/PORTA ARM. EMB.C/BAT. E GUARNIÇÃO | M2 | 39.6
I7524 | FONTE P/ FECHADURA | UN | 137.28
I7456 | FORMA DE PAPELÃO RESINADO TIPO ESTRUTUBOS D=1,20 M (FORNECIMENTO/MONTAGEM/DESMONTAGEM) | M | 156.75
I2544 | FORMA METÁLICA P/BANQUETAS (ALUGUEL) | M | 3
I8111 | FORMA SOWOS TR 37 | PAR | 20.86
I8109 | FORMA SOWOS TR 45 | PAR | 20.86
I2345 | FORMICA LISA FOSCA | UN | 103.53
I1193 | FORMICA P/REVESTIMENTO | M2 | 26.89
I8269 | FORRAMENTO DE MADEIRA L = 15 cm | M | 22.55
I8270 | FORRAMENTO DE MADEIRA L= 15 cm | CJ | 123.45
I6109 | FORRAMENTO LISO 10 X 3 CM MADEIRA MISTA (PADRÃO MUTIRÃO) | M | 10.54
I8274 | FORRAMENTO OU BATENTE DE MADEIRA, L = 15 cm | CJ | 123.45
I8306 | FORRO ACÚSTICO EM PLACAS DE FIBRA MINERAL C/PERFIL "CARTOLA" EM ALUMÍNIO | M2 | 99.69
I8304 | FORRO ACÚSTICO EM PLACAS DE FIBRA MINERAL C/PERFIL "T" EM AÇO | M2 | 91.7
I8305 | FORRO ACÚSTICO EM PLACAS DE FIBRA MINERAL C/PERFIL "T" EM ALUMÍNIO | M2 | 96.86
I9105 | FORRO BOREAL MODULADO ESTRUTURADO (25X625X1250MM), COM PERFIL T LEVE EM AÇO BRANCO E TRATAMENTO TERMO-ACÚSTICO EM LÃ DE VIDRO, FECHAMENTO EM PELÍCULA DE PVC PERFURADO OU EQUIVALENTE (INSTALADO) | M2 | 71.07
I8291 | FORRO DE GESSO ACARTONADO ARAMADO - FORNECIMENTO E MONTAGEM | M2 | 42.31
I8292 | FORRO DE GESSO ACARTONADO ESTRUTURADO | M2 | 55.65
I8288 | FORRO DE GESSO CONVENCIONAL (60x60)cm COM TIRO E ARAME GALVANIZADO ENCAPADO | M2 | 30
I8289 | FORRO DE GESSO CONVENCIONAL (60x60)cm SEM TIRO E ARAME GALVANIZADO ENCAPADO | M2 | 24
I8309 | FORRO PACOTE C/ PERFIL "CARTOLA" EM AÇO | M2 | 61.34
I8310 | FORRO PACOTE C/ PERFIL "CARTOLA" EM ALUMÍNIO | M2 | 84.5
I8307 | FORRO PACOTE C/ PERFIL "T" EM AÇO | M2 | 50.43
I8308 | FORRO PACOTE C/ PERFIL "T" EM ALUMÍNIO | M2 | 54.52
I8297 | FORRO PVC - COLMÉIA | M2 | 153.9
I8293 | FORRO PVC - LAMBRI (100x6000 OU 200x6000)mm | M2 | 58
I8296 | FORRO PVC - MODULADO (618x1250)mm C/ PERFIL "CARTOLA" EM ALUMÍNIO | M2 | 98.5
I8294 | FORRO PVC - MODULADO (618x1250)mm C/ PERFIL "T" EM AÇO | M2 | 69.67
I8295 | FORRO PVC - MODULADO (618x1250)mm C/ PERFIL "T" EM ALUMÍNIO | M2 | 71.73
I8422 | FRESADORA A FRIO (CHI) | H | 128.6955
I8421 | FRESADORA A FRIO (CHP) | H | 350.615
I8418 | FRESADORA A FRIO - 208HP | UN | 1315194
I2708 | FUEL OIL | L | 2.49
I1199 | FUNDO BRANCO FOSCO NIVELADOR P/ MADEIRAS | L | 9.88
I1200 | FUNDO OXIDO DE FERRO | L | 21.71
I1201 | FUNDO PRIMER PARA CONCRETO | L | 10.04
I9479 | FUNGENBAND PARA JUNTA DE DILATAÇÃO, O-12, ATÉ 5MCA | M | 58
I9480 | FUNGENBAND PARA JUNTA DE DILATAÇÃO, O-22, ATÉ 30MCA | M | 86
I9481 | FUNGENBAND PARA JUNTA DE DILATAÇÃO, O-35/06, ATÉ 100MCA | M | 115.5
I9482 | FUNGENBAND PARA JUNTA DE DILATAÇÃO, O-35/10, ATÉ 100MCA | M | 154.45
I1203 | FURAÇÃO DE FORRO EM LAJE - E. EOLICO | UN | 120.06
I9376 | FURADEIRA DE IMPACTO DE 12,5 MM - 0,8 KW | UN | 798
I9378 | FURADEIRA DE IMPACTO DE 12,5 MM - 0,8 KW (CHI) | H | 0.078204
I9377 | FURADEIRA DE IMPACTO DE 12,5 MM - 0,8 KW (CHP) | H | 0.1181
I7442 | FUSE MDL 1.32 AMP FOR AC FIXED HARDWARE PWR SUPPLY, MOD. 1746-F4-AHGB | UN | 2.75
I1204 | FUSIVEL DIAZED 25A | UN | 1.9
I1205 | FUSIVEL DIAZED 63A | UN | 4.1
I7409 | FUSÍVEL DIAZED RETARDADO 2A, C/ BASE | UN | 23.95
I1206 | FUSIVEL NH 00 - 125A | UN | 16.04
I1207 | FUSIVEL NH 1 - 250A | UN | 35.85
I7435 | FUSÍVEL NH 100A | UN | 15.02
I1208 | FUSIVEL NH 2 - 400A | UN | 45.8923
I1209 | FUSIVEL NH 3 - 630A | UN | 74.4341
I1210 | FUSIVEL NH 4 - 1250A | UN | 635.9
I6007 | FUSÍVEL ULTRA-RÁPIDO P/ COORDENAÇÃO ----2, 900A | UN | 1370.24
I2346 | GABIÃO ARAME GALV. REVEST. PVC TIPO CAIXA, h=0,50M | M3 | 292.98
I2347 | GABIÃO ARAME GALV. REVEST. PVC TIPO CAIXA, h=1,00M | M3 | 234.97
I1211 | GABIÃO COLCHÃO MALHA HEXAGONAL 6X8CM. ESP 30CM | M2 | 116.18
I1213 | GABIÃO COM MALHA HEXAGONAL 8X10CM - ZINCADO | M3 | 296.33
I9054 | GABIÃO SACO MALHA HEXAGONAL 8 X 10 CM (ZN/AL + PVC), FIO 2,4 MM | M3 | 234.97
I6719 | GAIOLA ESCORREGADOR PEQUENO, CONFEC. EM TUBO VAPOR E PINTURA ESMALTE SINTÉTICO | UN | 588.24
I8103 | GALOCHA DE BORRACHA E PALMILHA MICROCELULAR (02 UN. DE CADA), COMPONENTES ELASTÔMEROS PARA O PAR DE BLOCOS VBV | CJ | 301.45
I1214 | GANCHO CHATO DE 110MM | UN | 1.63
I1215 | GANCHO COM PORCA E ARRUELA | UN | 1.82
I2348 | GANCHO DE 450MM | UN | 2.3
I2349 | GANCHO DE 500MM | UN | 3.18
I1216 | GANCHO DE ALUMINIO | UN | 4.3
I1217 | GANCHO OLHAL | UN | 8.64
I8076 | GANCHO OLHAL | UN | 8.35
I6221 | GANCHOS GALVANIZADOS P/FIXAÇÃO DAS REDES NOS TUBOS | UN | 3.5
I6720 | GANGORRA C/02 PRANCHAS, CONFEC. EM TUBO VAPOR E PINTURA ESMALTE SINTÉTICO | UN | 730
I2477 | GANGORRA C/03 PRANCHAS, CONFEC. EM TUBO VAPOR E PINTURA ESMALTE SINTETICO | UN | 808.5
I1218 | GAS | KG | 5.52
I2707 | GASOLINA | L | 4.8
I8570 | GEOTÊXTIL NÃO-TECIDO 100% POLIÉSTER COM RESISTÊNCIA A TRAÇÃO LONGITUDINAL MÍNIMA DE 10 kN/m (BIDIM RT-10 OU SIMILAR) | M2 | 5.64
I8655 | GEOTÊXTIL NÃO-TECIDO 100% POLIÉSTER COM RESISTÊNCIA A TRAÇÃO LONGITUDINAL MÍNIMA DE 14 kN/m (BIDIM RT-14 OU SIMILAR) | M2 | 7.03
I8656 | GEOTÊXTIL NÃO-TECIDO 100% POLIÉSTER COM RESISTÊNCIA A TRAÇÃO LONGITUDINAL MÍNIMA DE 16 kN/m (BIDIM RT-16 OU SIMILAR) | M2 | 8.44
I8657 | GEOTÊXTIL NÃO-TECIDO 100% POLIÉSTER COM RESISTÊNCIA A TRAÇÃO LONGITUDINAL MÍNIMA DE 21 kN/m (BIDIM RT-21 OU SIMILAR) | M2 | 11.31
I8658 | GEOTÊXTIL NÃO-TECIDO 100% POLIÉSTER COM RESISTÊNCIA A TRAÇÃO LONGITUDINAL MÍNIMA DE 26 kN/m (BIDIM RT-26 OU SIMILAR) | M2 | 14.16
I8659 | GEOTÊXTIL NÃO-TECIDO 100% POLIÉSTER COM RESISTÊNCIA A TRAÇÃO LONGITUDINAL MÍNIMA DE 31 kN/m (BIDIM RT-31 OU SIMILAR) | M2 | 16.97
I8652 | GEOTÊXTIL NÃO-TECIDO 100% POLIÉSTER COM RESISTÊNCIA A TRAÇÃO LONGITUDINAL MÍNIMA DE 7 kN/m (BIDIM RT-07 OU SIMILAR) | M2 | 3.83
I8653 | GEOTÊXTIL NÃO-TECIDO 100% POLIÉSTER COM RESISTÊNCIA A TRAÇÃO LONGITUDINAL MÍNIMA DE 8 kN/m (BIDIM RT-08 OU SIMILAR) | M2 | 4.33
I8654 | GEOTÊXTIL NÃO-TECIDO 100% POLIÉSTER COM RESISTÊNCIA A TRAÇÃO LONGITUDINAL MÍNIMA DE 9 kN/m (BIDIM RT-09 OU SIMILAR) | M2 | 5.05
I8597 | GERENTE ADMINISTRATIVO FINANCEIRO (COM ENCARGOS INCLUSOS) | HxMÊS | 7071.25
I1220 | GESSEIRO | H | 20.1
I1221 | GESSO | KG | 0.43
I8090 | GLIFOSATO NA | L | 17.53
I7387 | GLOBO CLARO / ÂMBAR P/ LUMINÁRIA SN-05 (30W) | UN | 377.8
I7386 | GLOBO CLARO PARA LUMINÁRIA SN-05 (30W) | UN | 224.8
I7385 | GLOBO PRISMÁTICO AZUL PARA LUMINÁRIA SN-05 (45W) | UN | 284.1
I8440 | GRADE DE ALUMÍNIO DE PROTEÇÃO | M2 | 134.2
I2638 | GRADE DE DISCOS | UN | 24723
I0625 | GRADE DE DISCOS (CHI) | H | 3.0409
I0739 | GRADE DE DISCOS (CHP) | H | 4.2771
I1222 | GRADE DE FERRO | M2 | 98.62
I6748 | GRADE DE FERRO EM TUBO DE AÇO GALVANIZADO D=15MM E MOLDURA C/BARRA CHATA DE FERRO 2"X3/8" | M2 | 226.72
I2478 | GRADE PINTADA P/ ARVORE DE 1,50 a 2,00m | UN | 37.4
I1223 | GRADIL DE FERRO | M2 | 98.62
I1224 | GRADIL DE FERRO COM BARRA CHATA | M2 | 119.8
I2479 | GRAMA C/ARBUSTO | M2 | 6.07
I6228 | GRAMA CAPIM DE BURRO/PAPUAN C/ADUBO VEGETAL | M2 | 6.3
I9149 | GRAMA SINTÉTICA ESPORTIVA PARA FUTEBOL EM POLIETILENO, COM ALTURA MINIMA DE 50MM, INCLUSO FORNECIMENTO E MONTAGEM, FRETE, GRANULO DE PNEU MAIS AREIA PARA AMORTECIMENTO, DEMARCAÇÃO EM GRAMA SINTETICA NA COR BRANCA, PROTEÇÃO UV E GARANTIA DE 5 ANOS | M2 | 120.67
I1225 | GRAMA TIPO BATATAIS EM PLACA | M2 | 6.07
I7381 | GRAMPO DE ATERRAMENTO GKP | UN | 4.7
I6423 | GRAMPO DE INOX P/ PRENDER FITA DE FIXAÇÃO | UN | 0.85
I6177 | GRAMPO DE SUSTENTAÇÃO DLP | UN | 2.75
I2516 | GRAMPOS PARA CERCA | KG | 11.97
I1645 | GRANILITE, MAMORITE POLIDO 1 FACE | M2 | 103.06
I1672 | GRANILITE, MARMORITE | M2 | 103.06
I1647 | GRANILITE, MARMORITE POLIDO 2 FACES | M2 | 118.485
I1227 | GRANITEIRO/MAMORISTA | H | 20.1
I2351 | GRANITO PARA PISO INDUSTRIAL | KG | 0.41
I7892 | GRANITO POLIDO BRANCO E=2cm | M2 | 394.8
I1659 | GRANITO POLIDO CINZA E=2cm | M2 | 241.5
I1229 | GRANITO POLIDO OUTRAS CORES E=2cm | M2 | 308.59
I1231 | GRANITO POLIDO PRETO E=2cm | M2 | 348.84
I7464 | GRAVADOR DE VÍDEO, TIPO TIME HOPSE, 960 HORAS | UN | 1628.3
I8200 | GRELHA DE FoFo (900 x 500 x 70) mm | UN | 504
I7493 | GRELHA HEMISFÉRICA DE FERRO FUNDIDO D=150 mm (6") | UN | 109.3
I1232 | GRELHA HEMISFERICA DE FF. - 75MM (3'') | UN | 48.59
I7363 | GRELHAS DE INSUFLAMENTO/RETORNO EM ALUMÍNIO ATÉ 0,25 M2 (FORN. E MONTAGEM) | UN | 124.67
I7364 | GRELHAS DE INSUFLAMENTO/RETORNO EM ALUMÍNIO DE 0,26 M2 À 0,49 M2 (FORN. E MONTAGEM) | UN | 185.17
I7365 | GRELHAS DE INSUFLAMENTO/RETORNO EM ALUMÍNIO DE 0,50 M2 À 0,64 M2 (FORN. E MONTAGEM) | UN | 220
I7366 | GRELHAS DE INSUFLAMENTO/RETORNO EM ALUMÍNIO DE 0,65 M2 À 0,81 M2 (FORN. E MONTAGEM) | UN | 274.43
I7367 | GRELHAS DE INSUFLAMENTO/RETORNO EM ALUMÍNIO DE 0,82 M2 À 1,00 M2 (FORN. E MONTAGEM) | UN | 332.77
I7960 | GRUA | H | 394
I9380 | GRUPO GERADOR - 11 KW - 13 / 14 KVA | UN | 29494
I9382 | GRUPO GERADOR - 11 KW - 13 / 14 KVA (CHI) | H | 1.9803
I9381 | GRUPO GERADOR - 11 KW - 13 / 14 KVA (CHP) | H | 11.1337
I2639 | GRUPO GERADOR - 145 KVA | UN | 84141
I2640 | GRUPO GERADOR - 180 KVA | UN | 103452
I6729 | GRUPO GERADOR 121/140 KVA, C/ QUADRO AUTOMÁTICO | UN | 49860
I1234 | GRUPO GERADOR 141/170 KVA, C/ QUADRO AUTOMATICO | UN | 58552.5
I0626 | GRUPO GERADOR 145 KVA (CHI) | H | 25.7526
I0740 | GRUPO GERADOR 145 KVA (CHP) | H | 127.8608
I6731 | GRUPO GERADOR 171/215 KVA, C/ QUADRO AUTOMÁTICO | UN | 70468.92
I0627 | GRUPO GERADOR 180 KVA (CHI) | H | 27.4745
I0741 | GRUPO GERADOR 180 KVA (CHP) | H | 155.0092
I7983 | GRUPO GERADOR 216/235 KVA, C/ QUADRO AUTOMÁTICO | UN | 71045
I6732 | GRUPO GERADOR 236/260 KVA, C/ QUADRO AUTOMÁTICO | UN | 74085
I1236 | GRUPO GERADOR 261/290 KVA, C/ QUADRO AUTOMATICO | UN | 84087.5
I6734 | GRUPO GERADOR 291/360 KVA, C/ QUADRO AUTOMÁTICO | UN | 93410
I2641 | GRUPO GERADOR 36 KVA | UN | 42759
I0628 | GRUPO GERADOR 36 KVA (CHI) | H | 22.0627
I0742 | GRUPO GERADOR 36 KVA (CHP) | H | 48.857
I6735 | GRUPO GERADOR 361/385 KVA, C/ QUADRO AUTOMÁTICO | UN | 103382.5
I7984 | GRUPO GERADOR 386/450 KVA, C/ QUADRO AUTOMÁTICO | UN | 117320
I6728 | GRUPO GERADOR 45/55 KVA, C/ QUADRO AUTOMÁTICO | UN | 38408.44
I7547 | GRUPO GERADOR 451/500 KVA COM QUADRO AUTOMÁTICO | UN | 122872.5
I6736 | GRUPO GERADOR 501/635 KVA, C/ QUADRO AUTOMÁTICO | UN | 164110
I1237 | GRUPO GERADOR 56/85 KVA, C/ QUADRO AUTOMATICO | UN | 40885
I7888 | GRUPO GERADOR 636/780 KVA C/ QUADRO AUTOMÁTICO | UN | 287000
I7889 | GRUPO GERADOR 781/950 KVA C/ QUADRO AUTOMÁTICO | UN | 348000
I1233 | GRUPO GERADOR 86/120 KVA, C/ QUADRO AUTOMATICO | UN | 45940
I7985 | GRUPO GERADOR 951/1000 KVA, C/ QUADRO AUTOMÁTICO | UN | 383000
I7003 | GRUPO GERADOR PARA MOTOR DE 100 CV PARTIDA SOFT START, AUTOMÁTICO C/ QUADRO DE REVERSÃO, COMPLETO, CONFORME TR-04 | UN | 122114.32
I6997 | GRUPO GERADOR PARA MOTOR DE 12,5 A 15 CV PARTIDA SOFT START, AUTOMÁTICO C/ QUADRO DE REVERSÃO, COMPLETO, CONFORME TR-04 | UN | 50177.78
I6994 | GRUPO GERADOR PARA MOTOR DE 2 CV PARTIDA DIRETA, AUTOMÁTICO C/ QUADRO DE REVERSÃO, COMPLETO, CONFORME TR-04 | UN | 28739.79
I6998 | GRUPO GERADOR PARA MOTOR DE 20 A 25 CV PARTIDA SOFT START, AUTOMÁTICO C/ QUADRO DE REVERSÃO, COMPLETO, CONFORME TR-04 | UN | 55998.05
I6999 | GRUPO GERADOR PARA MOTOR DE 25 A 30 CV PARTIDA SOFT START, AUTOMÁTICO C/ QUADRO DE REVERSÃO, COMPLETO, CONFORME TR-04 | UN | 56058.68
I6995 | GRUPO GERADOR PARA MOTOR DE 3 A 5 CV PARTIDA DIRETA, AUTOMÁTICO C/ QUADRO DE REVERSÃO, COMPLETO, CONFORME TR-04 | UN | 51129.08
I7000 | GRUPO GERADOR PARA MOTOR DE 40 A 50 CV PARTIDA SOFT START, AUTOMÁTICO C/ QUADRO DE REVERSÃO, COMPLETO, CONFORME TR-04 | UN | 72478.89
I7001 | GRUPO GERADOR PARA MOTOR DE 60 CV PARTIDA SOFT START, AUTOMÁTICO C/ QUADRO DE REVERSÃO, COMPLETO, CONFORME TR-04 | UN | 77283.92
I6996 | GRUPO GERADOR PARA MOTOR DE 7,5 A 10 CV PARTIDA SOFT START, AUTOMÁTICO C/ QUADRO DE REVERSÃO, COMPLETO, CONFORME TR-04 | UN | 47100.09
I7002 | GRUPO GERADOR PARA MOTOR DE 75 CV PARTIDA SOFT START, AUTOMÁTICO C/ QUADRO DE REVERSÃO, COMPLETO, CONFORME TR-04 | UN | 87682.14
I9060 | GUARDA CORPO EM FIBRA DE VIDRO C/ PERFIS PULTRUDADOS PINTADOS EM ESMALTE PU ACRÍLICO E SISTEMA DE ANCORAGEM EM AÇO INOXIDÁVEL AISI304 - H=1,10M | M | 481.83
I9374 | GUARNIÇÃO DN 20 MM P/ TUBETE | UN | 0.245
I1240 | GUARNIÇÃO PEROBA (MADEIRA DE 1A QUALIDADE) 5CM PARA PORTA 1FL. | UN | 36.66
I1241 | GUARNIÇÃO PEROBA (MADEIRA DE 1A QUALIDADE) 5CM PARA PORTA 2FL. | UN | 33.76
I6202 | GUIAS DE CRAVAÇÃO | KG | 9.47
I7481 | GUINCHO HIDRÁULICO | H | 48
I2681 | GUINDASTE DE TORRE HP 11 | UN | 179318
I0629 | GUINDASTE DE TORRE HP 11 (CHI) | H | 42.8932
I0743 | GUINDASTE DE TORRE HP 11 (CHP) | H | 55.4454
I2682 | GUINDASTE DE TORRE HP 20 | UN | 337944
I0630 | GUINDASTE DE TORRE HP 20 (CHI) | H | 58.4385
I0744 | GUINDASTE DE TORRE HP 20 (CHP) | H | 82.0946
I2683 | GUINDASTE DE TORRE HP 40 | UN | 510365
I0631 | GUINDASTE DE TORRE HP 40 (CHI) | H | 75.3358
I0745 | GUINDASTE DE TORRE HP 40 (CHP) | H | 111.0613
I2684 | GUINDASTE HIDRÁULICO SOBRE PNEUS HP 45 | UN | 206904
I2685 | GUINDASTE HIDRÁULICO SOBRE PNEUS HP 142 | UN | 731064
I0633 | GUINDASTE HIDRÁULICO SOBRE PNEUS HP 142 (CHI) | H | 69.9961
I0747 | GUINDASTE HIDRÁULICO SOBRE PNEUS HP 142 (CHP) | H | 187.2908
I0632 | GUINDASTE HIDRÁULICO SOBRE PNEUS HP 45 (CHI) | H | 45.5966
I0746 | GUINDASTE HIDRÁULICO SOBRE PNEUS HP 45 (CHP) | H | 90.587
I7426 | GUINDASTE SOBRE PNEUS CAP. 135 TON | H | 532
I7380 | HASTE DE ATERRAMENTO 5/8" x 3,00m GCW 19L30 BURDY | UN | 39.4
I2352 | HASTE DE ATERRAMENTO COPERWELD 5/8" x 2.40M | UN | 35.72
I1243 | HASTE DE ATERRAMENTO COPPERWELD 3/4'' x 3M | UN | 52.85
I1244 | HASTE DE ATERRAMENTO COPPERWELD DE 3/4'' x 2.40M | UN | 48.2
I6127 | HASTE DE FERRO GALVANIZADO 1,20 M PARA ATERRAMENTO (PADRÃO MUTIRÃO) | UN | 11.9
I8083 | HASTE DE TERRA EM AÇO COBREADO, COM SEÇÃO CIRCULAR MÍNIMA DE 13 x 2000mm | UN | 22.86
I8191 | HASTE P/ PERFURATRIZ | UN | 805.41
I4900 | HASTE PROLONG. C/ ROSCA/ROSCA DN 1.1/8 L=1,00m | UN | 1224.41
I4901 | HASTE PROLONG. C/ ROSCA/ROSCA DN 1.3/4 L=1,00m | UN | 1513.71
I4902 | HASTE PROLONG. C/ ROSCA/ROSCA DN 2 x 1 L=1,00m | UN | 1667.11
I4903 | HASTE PROLONG. C/ ROSCA/ROSCA DN 2.1/2 L=1,00m | UN | 1819.66
I4896 | HASTE PROLONG.C/ROSCA BOCA CHAVE DN 1.1/8 L=1,00m | UN | 2013.26
I4897 | HASTE PROLONG.C/ROSCA BOCA CHAVE DN 1.3/4 L=1,00m | UN | 2778.71
I4898 | HASTE PROLONG.C/ROSCA BOCA CHAVE DN 2 x 1 L=1,00m | UN | 3216.13
I4899 | HASTE PROLONG.C/ROSCA BOCA CHAVE DN 2.1/2 L=1,00m | UN | 3612.32
I4892 | HASTE PROLONG.QUADRADO BOCA/CHAVE DN 1.1/8 L=1,00m | UN | 3241.51
I4893 | HASTE PROLONG.QUADRADO BOCA/CHAVE DN 1.3/4 L=1,00m | UN | 3645.38
I4894 | HASTE PROLONG.QUADRADO BOCA/CHAVE DN 2 x 1 L=1,00m | UN | 3910.94
I4895 | HASTE PROLONG.QUADRADO BOCA/CHAVE DN 2.1/2 L=1,00m | UN | 4273.19
I1245 | HERBACEA ORNAMENTAL-EXTERNA | UN | 5.5
I2353 | HIDRACOR | KG | 3.73
I1246 | HIDRANTE COM REGISTRO GLOBO AMARELO 2 1/2'' | UN | 608.3
I4905 | HIDRANTE DE COLUNA COM CURVA DN 100 | UN | 5025.86
I4904 | HIDRANTE DE COLUNA COM CURVA DN 75 | UN | 5025.22
I7127 | HIDRANTE DE COLUNA COM CURVA DN 80 | UN | 5025.22
I4907 | HIDRANTE DE COLUNA COMPL.C/CURVA DISSIMETRICA DN 100 | UN | 5925.99
I4906 | HIDRANTE DE COLUNA COMPL.C/CURVA DISSIMETRICA DN 75 | UN | 5822.87
I7126 | HIDRANTE DE COLUNA COMPL.C/CURVA DISSIMETRICA DN 80 | UN | 8449.77
I4908 | HIDRANTE DE COLUNA SIMPLES DN 100 | UN | 4376.98
I8205 | HIDRANTE DE PISO | UN | 713.53
I4909 | HIDRANTE SUBTERRÂNEO C/ CURVA CURTA DN 75 x 60 | UN | 1779.34
I4910 | HIDRANTE SUBTERRÂNEO C/ CURVA LONGA DN 75 x 60 | UN | 2038.83
I4911 | HIDRANTE SUBTERRÂNEO C/CURVA CURTA E CAIXA DN 75 x 60 | UN | 2409.52
I4912 | HIDRANTE SUBTERRÂNEO C/CURVA LONGA E CAIXA DN 75 x 60 | UN | 2557.81
I2948 | HIDROM TIPO TAQUIMÉTRICO 30 m3/h, 2" - COMPLETO | UN | 580.73
I2946 | HIDROM TIPO TAQUIMÉTRICO 10 m3/h, 1"- COMPLETO | UN | 231.49
I2947 | HIDROM TIPO TAQUIMÉTRICO 20 m3/h, 1 1/2" - COMPLETO | UN | 410.06
I2945 | HIDROM TIPO TAQUIMÉTRICO 7 m3/h, 1" - COMPLETO | UN | 209.44
I2943 | HIDROM TIPO TAQUIMÉTRICO 3 m3/h, 3/4"- COMPLETO | UN | 75.29
I2944 | HIDROM TIPO TAQUIMÉTRICO 5 m3/h, 3/4"- COMPLETO | UN | 86.95
I8668 | HIDRÔMETRO TIPO WOLTMANN HORIZONTAL Qn=150m³/h, Dn 150mm - COMPLETO | UN | 6272.22
I8666 | HIDRÔMETRO TIPO WOLTMANN HORIZONTAL Qn=40m³/h, Dn 80mm - COMPLETO | UN | 3020.37
I8667 | HIDRÔMETRO TIPO WOLTMANN HORIZONTAL Qn=60m³/h, Dn 100mm - COMPLETO | UN | 3373.11
I1248 | HIGIENIZAÇÃO EM METRAGEM DE DUTOS DE AR-CONDICION. | M | 89.18
G0162 | HOLIDAY DETECTOR DE FALHA DE REVESTIMENTO EM MANTA TERMOCONTRATIL - VOLTAGEM DE 12 KV A 20 KV, DE CORRENTE PULSANTE, VIA SECA, CONFORME NORMA NACE STANDARD RP-0274 | UN | 5976.88
I6824 | HUB TIPO 24 PORTAS | UN | 1702.8
I7378 | IGNEX - PALITO IGNITOR PARA SOLDA EXOTÉRMICA | UN | 3.41
I6229 | IGOL A | KG | 14.54
I7540 | IMPERMEABILIZAÇÃO DE ACABAMENTO C/ HEYDICRYL PLUS, COR BRANCA,CONSUMO 3,0 KG/M2, REFORÇADO C/ TELA DE PLIESTER MALHA 2x2m | M2 | 14.9
I1249 | IMPERMEABILIZANTE | KG | 7.81
I1250 | IMPERMEABILIZANTE ESTRUTURAL | KG | 2.8
I8565 | IMPRESSÃO MONOCROMÁTICA EM PAPEL VEGETAL | M | 20
I7986 | IMPRESSORA | UN | 401.06
I8611 | IMPRESSORA | UNxMÊS | 15
I6377 | IMPRESSORA DE CARTÕES DE PROXIMIDADE | UN | 1345.22
I9131 | IMPRESSORA PORTÁTIL (CHI) | H | 1.8149
I9130 | IMPRESSORA PORTÁTIL (CHP) | H | 2.0646
I9129 | IMPRESSORA TÉRMICA PORTÁTIL | UN | 4995
I2354 | INDENIZAÇÃO DE JAZIDA | M3 | 1.12
I6008 | INDUTÂNCIA DE LINHA TRIFÁSICA 0,1 MH - 250 A | UN | 3288.58
I2355 | INIBIDOR DE CORROSÃO MIGRATÓRIO MCI2020 | L | 28
I9056 | INIBIDOR NITROPRIMER PARA PROTEÇÃO DE ARMADURA | KG | 42
I2356 | INJETOR P/APLICAÇÃO RESINA POLIURETANA | UN | 9.91
I1251 | INSETICIDA TIPO "JINO CUPIM" E "PENETROL" | L | 16
I8616 | INTERNET | UNxMÊS | 130
I1253 | INTERRUPTOR 1 TECLA PARALELO | UN | 10.34
I1254 | INTERRUPTOR 1 TECLA PARALELO 1 TOMADA 2POLOS UNIV. | UN | 17.75
I1252 | INTERRUPTOR 1 TECLA PARALELO BIPOLAR | UN | 10.34
I1255 | INTERRUPTOR 1 TECLA SIMPLES | UN | 7.6
I1256 | INTERRUPTOR 1 TECLA SIMPLES 1 CAMPAINHA | UN | 10.24
I1257 | INTERRUPTOR 1 TECLA SIMPLES 1 PARALELO | UN | 16.86
I1258 | INTERRUPTOR 1 TECLA SIMPLES 1 PARALELO 1TOM. 2POLO | UN | 25.1
I1259 | INTERRUPTOR 1 TECLA SIMPLES 1 TOMADA 2POLOS UNIV. | UN | 15.8543
I1260 | INTERRUPTOR 1 TECLA SIMPLES 2 PARALELO | UN | 25.1
I1261 | INTERRUPTOR 2 TECLAS PARALELO | UN | 19.0875
I1262 | INTERRUPTOR 2 TECLAS PARALELO 1 TOMADA 2POLOS | UN | 22.287
I1263 | INTERRUPTOR 2 TECLAS SIMPLES | UN | 10.8895
I1264 | INTERRUPTOR 2 TECLAS SIMPLES 1 PARALELO | UN | 20.0899
I1265 | INTERRUPTOR 2 TECLAS SIMPLES 1TOMADA 2POLOS | UN | 22.9324
I1266 | INTERRUPTOR 3 TECLAS PARALELOS | UN | 25.1
I1267 | INTERRUPTOR 3 TECLAS SIMPLES | UN | 17.7555
I2357 | INTERRUPTOR DE SOBREPOR 1 SEÇÃO | UN | 8.2
I1268 | INTERRUPTOR DUAS TECLAS 10A - 250V, SISTEMA "X" | UN | 11.2602
I1269 | INTERRUPTOR PULSADOR CAMPAINHA | UN | 8.8159
I1270 | INTERRUPTOR UMA TECLA 10A - 250V, SISTEMA "X" | UN | 9.6124
I9067 | ISOLADOR DE PINO PARA DISTRIBUIÇÃO 15KV | UN | 17.65
I8958 | ISOLADOR DE SUSPENSÃO POLIMÉRICO, 15KV | UN | 1891.69
I8081 | ISOLADOR DE SUSPENSÃO, VIDRO OU PORCELANA, 15 kV | UN | 57.86
I7415 | ISOLADOR EPÓXI 1kV - 25mm | UN | 6.5
I1271 | ISOLADOR PORCEL. TIPO PEDESTAL CLASSE 15KV | UN | 67.23
I8515 | ISOLADOR REFORÇADO 200mm FIXAÇÃO HORIZONTAL | UN | 2.95
I8514 | ISOLADOR SIMPLES DE USO GERAL 200mm ROSCA MECÂNICA | UN | 1.98
I8522 | ISOLADOR SIMPLES PARA MASTRO 2" COM 1 DESCIDA | UN | 4.06
I8523 | ISOLADOR SIMPLES PARA MASTRO 2" COM 2 DESCIDAS | UN | 7.01
I1272 | ISOLADOR TIPO DISCO 175MM DE VIDRO | UN | 67.23
I2360 | ISOPOR 20MM (PLACA DE 1,20 X 0,60 M) | UN | 5
I9142 | JANELA ALUMINIO BASCULANTE 100 X 100 CM (AXL) | UN | 296.83
I8339 | JANELA EM ALUMÍNIO ANODIZADO NATURAL/FOSCO, DE CORRER, COM BANDEIROLA E/OU PEITORIL, SEM VIDRO | M2 | 287.1
I8337 | JANELA EM ALUMÍNIO ANODIZADO NATURAL/FOSCO, DE CORRER, SEM BANDEIROLA E/OU PEITORIL, SEM VIDRO | M2 | 244.51
I8345 | JANELA EM ALUMÍNIO ANODIZADO PRETO, DE CORRER, COM BANDEIROLA E/OU PEITORIL, SEM VIDRO | M2 | 311.71
I8343 | JANELA EM ALUMÍNIO ANODIZADO PRETO, DE CORRER, SEM BANDEIROLA E/OU PEITORIL, SEM VIDRO | M2 | 270.2
I1275 | JANELA EM ALUMINIO, TIPO VENEZIANA | M2 | 350
I6110 | JANELA TIPO FICHA 1,40 X 1,00 M MADEIRA MISTA (PADRÃO MUTIRÃO) | UN | 54.6
I1276 | JANELA VENEZIANA MOVEL | M2 | 160
I1277 | JARDINEIRO | H | 18.89
I1278 | JATISTA | H | 20.1
I8242 | JOELHO 45 PVC BRANCO PARA ESGOTO D=100mm | UN | 4.82
I8240 | JOELHO 45 PVC BRANCO PARA ESGOTO D=40mm | UN | 0.61
I6235 | JOELHO 45 PVC BRANCO PARA ESGOTO D=50mm | UN | 1.83
I8241 | JOELHO 45 PVC BRANCO PARA ESGOTO D=75mm | UN | 4.33
I6883 | JOELHO 45° PVC PBS DN 150 | UN | 262
I8243 | JOELHO 45 PVC SOLDÁVEL D=25mm | UN | 0.94
I8244 | JOELHO 45 PVC SOLDÁVEL D=32mm | UN | 2.71
I8245 | JOELHO 45 PVC SOLDÁVEL D=40mm | UN | 3.86
G0163 | JOELHO 90º DN 1/2", CLASSE 3000#, AC, ASTM A105, ANSI B 16.11, ES (SOLDA DE ENCAIXE) | UN | 16.85
I1279 | JOELHO 90 C/VISITA PVC ESGOTO DE 100X50MM | UN | 12.7
I1280 | JOELHO 90 C/VISITA PVC ESGOTO DE 100X75MM | UN | 16.27
I1281 | JOELHO 90 C/VISITA PVC ESGOTO DE 75X50MM | UN | 10.75
G0167 | JOELHO 90º DN 3/4", CLASSE 3000#, AC, ASTM A105, ANSI B 16.11, ES (SOLDA DE ENCAIXE) | UN | 23.32
G0168 | JOELHO 90º DN 1 1/2", CLASSE 3000#, AC, ASTM A105 , ANSI B 16.11, ES (SOLDA DE ENCAIXE) | UN | 65.19
G0169 | JOELHO 90º DN 1", CLASSE 3000#, AC, ASTM A105 , ANSI B 16.11, ES SOLDA DE ENCAIXE) | UN | 33.67
I6884 | JOELHO 90° PVC PBS DN 150 | UN | 372.76
G0164 | JOELHO 90o 1/2", 3000#, NPT, AFO, ASTM A105, ANSI B16.11 | UN | 18.44
G0165 | JOELHO 90o 3/4", 3000#, NPT, AFO, ASTM A105, ANSI B16.11 | UN | 28.68
G0166 | JOELHO 90o 1", 3000#, NPT, AFO, ASTM A105, ANSI B16.11 | UN | 36.9
I7885 | JOELHO ADAPTADOR EM POLIPROPILENO 20x3/4 | UN | 5.08
I1286 | JOELHO FERRO FUNDIDO 150MM | UN | 358.05
I1287 | JOELHO FERRO FUNDIDO C/VISITA 100X50MM | UN | 110.3
I1288 | JOELHO FERRO FUNDIDO DE 100MM | UN | 189.95
I1289 | JOELHO FERRO FUNDIDO DE 50MM | UN | 101.35
I1290 | JOELHO FERRO FUNDIDO DE 75MM | UN | 123.8
I2364 | JOELHO FERRO GALVANIZADO 1" | UN | 4.8
I1305 | JOELHO PVC CINZA P/ ESG DIAM 150MM (6'') | UN | 67.02
I1282 | JOELHO PVC PARA ESGOTO DE 100MM | UN | 5.8
I1283 | JOELHO PVC PARA ESGOTO DE 40MM | UN | 1.4
I1284 | JOELHO PVC PARA ESGOTO DE 50MM | UN | 1.9
I1285 | JOELHO PVC PARA ESGOTO DE 75MM | UN | 4.1
I1291 | JOELHO PVC ROSCAVEL DE 1 1/2'' | UN | 10.51
I1292 | JOELHO PVC ROSCAVEL DE 1 1/4'' | UN | 9.22
I1293 | JOELHO PVC ROSCAVEL DE 1'' | UN | 3.58
I1294 | JOELHO PVC ROSCAVEL DE 1/2'' | UN | 1.49
I1295 | JOELHO PVC ROSCAVEL DE 2 1/2'' | UN | 44.9
I1296 | JOELHO PVC ROSCAVEL DE 2'' | UN | 21
I1297 | JOELHO PVC ROSCAVEL DE 3'' | UN | 42.95
I1298 | JOELHO PVC ROSCAVEL DE 3/4'' | UN | 2.14
I1299 | JOELHO PVC ROSCAVEL DE 4'' | UN | 107.59
I1300 | JOELHO PVC SOLD.AZUL DE 20X1/2'' | UN | 4
I1301 | JOELHO PVC SOLD.AZUL DE 25X3/4'' | UN | 5.3
I2363 | JOELHO PVC SOLDAVEL 25MM | UN | 0.9
I1302 | JOELHO PVC SOLDAVEL/ROSCA DE 20X1/2'' | UN | 1.31
I1303 | JOELHO PVC SOLDAVEL/ROSCA DE 25X3/4'' | UN | 2.31
I1304 | JOELHO REDUÇÃO PVC DE 32X 1'' | UN | 7.31
I1313 | JOELHO REDUÇÃO PVC ROSCAVEL 1''X3/4'' | UN | 3.53
I1314 | JOELHO REDUÇÃO PVC ROSCAVEL 3/4X1/2'' | UN | 2.15
I1306 | JOELHO REDUÇÃO PVC SOLD.AZUL DE 25X1/2'' | UN | 3.9
I1307 | JOELHO REDUÇÃO PVC SOLD.AZUL DE 32X3/4'' | UN | 8.28
I1308 | JOELHO REDUÇÃO PVC SOLD/ROSCA DE 25X1/2'' | UN | 1.7
I1309 | JOELHO REDUÇÃO PVC SOLD/ROSCA DE 32X3/4'' | UN | 7.31
I1310 | JOELHO REDUÇÃO PVC SOLDAVEL 25X20MM | UN | 1.86
I1311 | JOELHO REDUÇÃO PVC SOLDAVEL 32X25MM | UN | 2.48
I1312 | JOELHO REDUÇÃO PVC SOLDAVEL 40X32MM | UN | 3
I8684 | JOGO DE DORMENTE ESPECIAL DE MADEIRA PARA AMV TRATADOS COM CCA | JG | 14143.24
I1315 | JOGO METAIS PARA MICTORIO | UN | 37.24
I3875 | JUNÇÃO 45 FoFo FFF DN 100 x 100 PN10 | UN | 329.57
I3874 | JUNÇÃO 45 FoFo FFF DN 100 x 75 PN10 | UN | 314.09
I7128 | JUNÇÃO 45 FoFo FFF DN 100 x 80 PN10 | UN | 317.75
I3876 | JUNÇÃO 45 FoFo FFF DN 150 x 100 PN10 | UN | 552.9
I3877 | JUNÇÃO 45 FoFo FFF DN 150 x 150 PN10 | UN | 763.29
I3878 | JUNÇÃO 45 FoFo FFF DN 200 x 100 PN10 | UN | 793.17
I3879 | JUNÇÃO 45 FoFo FFF DN 200 x 150 PN10 | UN | 896.25
I3880 | JUNÇÃO 45 FoFo FFF DN 200 x 200 PN10 | UN | 957.5
I3881 | JUNÇÃO 45 FoFo FFF DN 250 x 150 PN10 | UN | 1394.67
I3882 | JUNÇÃO 45 FoFo FFF DN 250 x 200 PN10 | UN | 1325.99
I3883 | JUNÇÃO 45 FoFo FFF DN 250 x 250 PN10 | UN | 1606.69
I3884 | JUNÇÃO 45 FoFo FFF DN 300 x 200 PN10 | UN | 1863.06
I3885 | JUNÇÃO 45 FoFo FFF DN 300 x 250 PN10 | UN | 2178.37
I3886 | JUNÇÃO 45 FoFo FFF DN 300 x 300 PN10 | UN | 2186.75
I3887 | JUNÇÃO 45 FoFo FFF DN 400 x 300 PN10 | UN | 4113.78
I3888 | JUNÇÃO 45 FoFo FFF DN 400 x 350 PN10 | UN | 4710.78
I3889 | JUNÇÃO 45 FoFo FFF DN 400 x 400 PN10 | UN | 4646.21
I3873 | JUNÇÃO 45 FoFo FFF DN 75 x 75 PN10 | UN | 276.81
I7130 | JUNÇÃO 45 FoFo FFF DN 80 x 80 PN10 | UN | 275.72
I2995 | JUNÇÃO 45 OCRE BBB - JE DN 100 | UN | 140.19
I2996 | JUNÇÃO 45 OCRE BBB - JE DN 150 | UN | 358.94
I2997 | JUNÇÃO 45 OCRE BBB - JE DN 200 | UN | 540.56
I2998 | JUNÇÃO 45 OCRE BBB - JE DN 250 | UN | 752.99
I2999 | JUNÇÃO 45 OCRE BBB - JE DN 300 | UN | 1642.6
I3000 | JUNÇÃO 45 OCRE BBB - JE DN 350 | UN | 2674.32
I3001 | JUNÇÃO 45 OCRE BBB - JE DN 400 | UN | 3070.88
I6885 | JUNÇÃO 45° OCRE BBB - JEI DN 100 | UN | 137.86
I6886 | JUNÇÃO 45° OCRE BBB - JEI DN 150 | UN | 198.1
I6887 | JUNÇÃO 45° OCRE BBB - JEI DN 200 | UN | 296.08
I6888 | JUNÇÃO 45° OCRE BBB - JEI DN 250 | UN | 579.63
I6889 | JUNÇÃO 45° OCRE BBB - JEI DN 300 | UN | 1158.61
I6890 | JUNÇÃO 45° OCRE BBB - JEI DN 350 | UN | 2270
I6891 | JUNÇÃO 45° OCRE BBB - JEI DN 400 | UN | 2290.78
I3122 | JUNÇÃO 45 PBA COM BOLSAS DN 50 | UN | 31.44
I2365 | JUNÇÃO 45 PVC COM ROSCA DE 1.1/2" | UN | 32.2
I1322 | JUNÇÃO DUPLA 45 FERRO FUND.100X100MM (4X4'') | UN | 380.2
I1323 | JUNÇÃO DUPLA PVC ESGOTO DE 100MM | UN | 27.63
I1324 | JUNÇÃO DUPLA PVC ESGOTO DE 75MM | UN | 13.94
I7492 | JUNÇÃO PVC BRANCO 50 x 50 mm (2") | UN | 6.06
I1325 | JUNÇÃO PVC BRANCO C/INSP P/ESG DIAM 75MM (3'') | UN | 15.2474
I1319 | JUNÇÃO PVC PARA ESGOTO 100X50MM (4X2'') | UN | 11.72
I1318 | JUNÇÃO PVC PARA ESGOTO 3X2'' | UN | 10.33
I1320 | JUNÇÃO PVC PARA ESGOTO 4X3'' | UN | 18.37
I1321 | JUNÇÃO PVC PARA ESGOTO 6X4'' | UN | 44.67
I1326 | JUNÇÃO SIMPLES PVC BRANCO C/INSP.P/ESG.DIAM.100MM | UN | 16.27
I6791 | JUNTA BORRACHA ROSQUEADA DE 1" | UN | 179.5
I6790 | JUNTA BORRACHA ROSQUEADA DE 3/4" | UN | 154.2
I7394 | JUNTA DE BORRACHA TAMANHO GRANDE | UN | 30.28
I4006 | JUNTA DE DESMONTAGEM TRAVADA AXIALMENTE PN10 DN200 | UN | 3890.44
I7616 | JUNTA DE DESMONTAGEM TRAVADA AXIALMENTE PN10 DN250 | UN | 4906.74
I4007 | JUNTA DE DESMONTAGEM TRAVADA AXIALMENTE PN10 DN300 | UN | 3666.09
I4008 | JUNTA DE DESMONTAGEM TRAVADA AXIALMENTE PN10 DN400 | UN | 4355.84
I4009 | JUNTA DE DESMONTAGEM TRAVADA AXIALMENTE PN10 DN500 | UN | 5088.03
I4010 | JUNTA DE DESMONTAGEM TRAVADA AXIALMENTE PN16 DN100 | UN | 1759.91
I7617 | JUNTA DE DESMONTAGEM TRAVADA AXIALMENTE PN16 DN150 | UN | 3650.78
I4011 | JUNTA DE DESMONTAGEM TRAVADA AXIALMENTE PN16 DN200 | UN | 4648.55
I7618 | JUNTA DE DESMONTAGEM TRAVADA AXIALMENTE PN16 DN250 | UN | 3653.16
I4012 | JUNTA DE DESMONTAGEM TRAVADA AXIALMENTE PN16 DN300 | UN | 3776.94
I4013 | JUNTA DE DESMONTAGEM TRAVADA AXIALMENTE PN16 DN400 | UN | 4511.41
I4014 | JUNTA DE DESMONTAGEM TRAVADA AXIALMENTE PN16 DN500 | UN | 5787.72
I9497 | JUNTA DE MOVIMENTAÇÃO PARA ESTRUTURA DE CONCRETO DE 20 X 40 MM (TIPO JUNTA JEENE 20/30 VV OU SIMILAR) | M | 248.5
I9496 | JUNTA DE MOVIMENTAÇÃO PARA ESTRUTURA DE CONCRETO DE 25 X 50 MM (TIPO JUNTA JEENE 25/40 VV OU SIMILAR) | M | 420
I9494 | JUNTA DE MOVIMENTAÇÃO PARA ESTRUTURA DE CONCRETO DE 35 X 60 MM (TIPO JUNTA JEENE 35/50 VV OU SIMILAR) | M | 441
I9498 | JUNTA DE MOVIMENTAÇÃO PARA ESTRUTURA DE CONCRETO DE 50 X 80 MM (TIPO JUNTA JEENE 50/70 VV OU SIMILAR) | M | 525
I6448 | JUNTA DRESSERCOM HARNESS, FABRICADA EM AÇO CARBONO ASTM A 36, DN 100mm, DIMENSÕES CONFORME AWWA M 11, REVESTIMENTO INTERNO CONFORME AWWA C - 210 E EXTERNO CONFORME AWWA C - 204 | UN | 3238.3
I6449 | JUNTA DRESSERCOM HARNESS, FABRICADA EM AÇO CARBONO ASTM A 36, DN 150mm, DIMENSÕES CONFORME AWWA M 11, REVESTIMENTO INTERNO CONFORME AWWA C - 210 E EXTERNO CONFORME AWWA C - 204 | UN | 3408.35
I6463 | JUNTA DRESSERCOM HARNESS, FABRICADA EM AÇO CARBONO ASTM A 36, DN 200mm, DIMENSÕES CONFORME AWWA M 11, REVESTIMENTO INTERNO CONFORME AWWA C - 210 E EXTERNO CONFORME AWWA C - 204 | UN | 4169.87
I6484 | JUNTA DRESSERCOM HARNESS, FABRICADA EM AÇO CARBONO ASTM A 36, DN 250mm, DIMENSÕES CONFORME AWWA M 11, REVESTIMENTO INTERNO CONFORME AWWA C - 210 E EXTERNO CONFORME AWWA C - 204 | UN | 4813.1
I6485 | JUNTA DRESSERCOM HARNESS, FABRICADA EM AÇO CARBONO ASTM A 36, DN 300mm, DIMENSÕES CONFORME AWWA M 11, REVESTIMENTO INTERNO CONFORME AWWA C - 210 E EXTERNO CONFORME AWWA C - 204 | UN | 5123.61
I6486 | JUNTA DRESSERCOM HARNESS, FABRICADA EM AÇO CARBONO ASTM A 36, DN 400mm, DIMENSÕES CONFORME AWWA M 11, REVESTIMENTO INTERNO CONFORME AWWA C - 210 E EXTERNO CONFORME AWWA C - 204 | UN | 5286.27
I6487 | JUNTA DRESSERCOM HARNESS, FABRICADA EM AÇO CARBONO ASTM A 36, DN 500mm, DIMENSÕES CONFORME AWWA M 11, REVESTIMENTO INTERNO CONFORME AWWA C - 210 E EXTERNO CONFORME AWWA C - 204 | UN | 7223.35
I6488 | JUNTA DRESSERCOM HARNESS, FABRICADA EM AÇO CARBONO ASTM A 36, DN 600mm, DIMENSÕES CONFORME AWWA M 11, REVESTIMENTO INTERNO CONFORME AWWA C - 210 E EXTERNO CONFORME AWWA C - 204 | UN | 10853.49
I3892 | JUNTA GIBAULT DN 100 | UN | 89.7
I3893 | JUNTA GIBAULT DN 150 | UN | 135.2
I3894 | JUNTA GIBAULT DN 200 | UN | 203.74
I3895 | JUNTA GIBAULT DN 250 | UN | 263.18
I3896 | JUNTA GIBAULT DN 300 | UN | 518.36
I3897 | JUNTA GIBAULT DN 350 | UN | 847.66
I3898 | JUNTA GIBAULT DN 400 | UN | 951.05
I3899 | JUNTA GIBAULT DN 450 | UN | 2003.31
I3890 | JUNTA GIBAULT DN 50 | UN | 101.68
I3900 | JUNTA GIBAULT DN 500 | UN | 1414.37
I3901 | JUNTA GIBAULT DN 600 | UN | 2546.17
I3891 | JUNTA GIBAULT DN 75 | UN | 163.02
I7131 | JUNTA GIBAULT DN 80 | UN | 120.81
I1316 | JUNTA PLASTICA 'I' 27MM PARA PISOS | M | 1.36
I1317 | JUNTA PLASTICA 3/4''X1/8'' PARA PISOS | M | 0.87
G0170 | JUNTA TIPO ESPIRALADA DE 2", JUNTA CIRCULAR, PADRÃO DIMENSIONAL ASME B16.20, AISI 304 COM ENCHIMENTO DE GRAFITE FLEXÍVEL, ANEL DE CENTRALIZAÇÃO EXTERNO EM AÇO CARBONO E INTERNO EM AISI 304,CLASSE PRESSÃO 150 #, ESPESSURA 4,4 MM, PARA FLANGE ASME B16.5 TIPO FACE COM RESSALTO,ANEL DE CENTRALIZAÇÃO EXTERNO E INTERNO | UN | 26.69
G0171 | JUNTA TIPO ESPIRALADA DE 3", JUNTA CIRCULAR, PADRÃO DIMENSIONAL ASME B16.20, AISI 304 COM ENCHIMENTO DE GRAFITE FLEXÍVEL, ANEL DE CENTRALIZAÇÃO EXTERNO EM AÇO CARBONO E INTERNO EM AISI 304,CLASSE PRESSÃO 150 #, ESPESSURA 4,4 MM, PARA FLANGE ASME B16.5 TIPO FACE COM RESSALTO,ANEL DE CENTRALIZAÇÃO EXTERNO E INTERNO | UN | 41.325
G0172 | JUNTA TIPO ESPIRALADA DE 4", JUNTA CIRCULAR, PADRÃO DIMENSIONAL ASME B16.20, AISI 304 COM ENCHIMENTO DE GRAFITE FLEXÍVEL, ANEL DE CENTRALIZAÇÃO EXTERNO EM AÇO CARBONO E INTERNO EM AISI 304,CLASSE PRESSÃO 150 #, ESPESSURA 4,4 MM, PARA FLANGE ASME B16.5 TIPO FACE COM RESSALTO,ANEL DE CENTRALIZAÇÃO EXTERNO E INTERNO | UN | 56.8
G0173 | JUNTA TIPO ESPIRALADA DE 6", JUNTA CIRCULAR, PADRÃO DIMENSIONAL ASME B16.20, AISI 304 COM ENCHIMENTO DE GRAFITE FLEXÍVEL, ANEL DE CENTRALIZAÇÃO EXTERNO EM AÇO CARBONO E INTERNO EM AISI 304,CLASSE PRESSÃO 150 #, ESPESSURA 4,4 MM, PARA FLANGE ASME B16.5 TIPO FACE COM RESSALTO,ANEL DE CENTRALIZAÇÃO EXTERNO E INTERNO | UN | 90.025
G0174 | JUNTA TIPO ESPIRALADA DE 8", JUNTA CIRCULAR, PADRÃO DIMENSIONAL ASME B16.20, AISI 304 COM ENCHIMENTO DE GRAFITE FLEXÍVEL, ANEL DE CENTRALIZAÇÃO EXTERNO EM AÇO CARBONO E INTERNO EM AISI 304,CLASSE PRESSÃO 150 #, ESPESSURA 4,4 MM, PARA FLANGE ASME B16.5 TIPO FACE COM RESSALTO,ANEL DE CENTRALIZAÇÃO EXTERNO E INTERNO | UN | 111.73
G0175 | JUNTA TIPO ESPIRALADA DE 10", JUNTA CIRCULAR, PADRÃO DIMENSIONAL ASME B16.20, AISI 304 COM ENCHIMENTO DE GRAFITE FLEXÍVEL, ANEL DE CENTRALIZAÇÃO EXTERNO EM AÇO CARBONO E INTERNO EM AISI 304,CLASSE PRESSÃO 150 #, ESPESSURA 4,4 MM, PARA FLANGE ASME B16.5 TIPO FACE COM RESSALTO,ANEL DE CENTRALIZAÇÃO EXTERNO E INTERNO | UN | 134.15
G0176 | JUNTA TIPO ESPIRALADA DE 12", JUNTA CIRCULAR, PADRÃO DIMENSIONAL ASME B16.20, AISI 304 COM ENCHIMENTO DE GRAFITE FLEXÍVEL, ANEL DE CENTRALIZAÇÃO EXTERNO EM AÇO CARBONO E INTERNO EM AISI 304,CLASSE PRESSÃO 150 #, ESPESSURA 4,4 MM, PARA FLANGE ASME B16.5 TIPO FACE COM RESSALTO,ANEL DE CENTRALIZAÇÃO EXTERNO E INTERNO | UN | 178.655
I2702 | JUROS | H | 1
I8915 | KIT ACÚSTICO ATENUADOR DE RUÍDOS P/ ENTRADA AR FRIO E SAÍDA AR QUENTE C/ PORTA ACÚSTICA 1,20X2,10M | UN | 13536.25
I8383 | KIT CAVALETE POLIPROPILENO 3/4" - P002 (CONEXÕES C/REFORÇO BLIN) | UN | 33.13
I8384 | KIT CAVALETE POLIPROPILENO 3/4" - P003 (CONEXÕES C/REFORÇO BLIN) | UN | 42.74
I8385 | KIT CAVALETE POLIPROPILENO 3/4" - P005 (CONEXÕES C/REFORÇO BLIN) | UN | 51.04
I2938 | KIT CAVALETE PVC 3/4"-P002(CONEXÕES C/REFORÇO BLIN) | UN | 13.68
I2939 | KIT CAVALETE PVC 3/4"-P003(CONEXÕES C/REFORÇO BLIN) | UN | 18.37
I2940 | KIT CAVALETE PVC 3/4"-P005(CONEXÕES C/REFORÇO BLIN) | UN | 27.27
I7397 | KIT CONECTOR SN-10, 5kV-20A, CABO 10mm² | UN | 53.4
I7995 | KIT DE DOSAGEM CLORO COM TANQUE DE 500L, BOMBA DOSADORA E AGITADOR, COMPLETO | UN | 22758.33
I7997 | KIT DE DOSAGEM DE CLORO COM TANQUE DE 1000L, BOMBA DOSADORA E AGITADOR, COMPLETO | UN | 26682.18
I7998 | KIT DE DOSAGEM DE CLORO COM TANQUE DE 1500L, BOMBA DOSADORA E AGITADOR, COMPLETO | UN | 29559.67
I7993 | KIT DE DOSAGEM DE CLORO COM TANQUE DE 150L, BOMBA DOSADORA E AGITADOR, COMPLETO | UN | 14125.86
I7999 | KIT DE DOSAGEM DE CLORO COM TANQUE DE 2000L, BOMBA DOSADORA E AGITADOR, COMPLETO | UN | 38715.32
I7994 | KIT DE DOSAGEM DE CLORO COM TANQUE DE 250L, BOMBA DOSADORA E AGITADOR, COMPLETO | UN | 14125.86
I8000 | KIT DE DOSAGEM DE CLORO COM TANQUE DE 5000L, BOMBA DOSADORA E AGITADOR, COMPLETO | UN | 57811.39
I7992 | KIT DE DOSAGEM DE CLORO COM TANQUE DE 70L, BOMBA DOSADORA E AGITADOR, COMPLETO | UN | 9940.42
I7996 | KIT DE DOSAGEM DE CLORO COM TANQUE DE 750L, BOMBA DOSADORA E AGITADOR, COMPLETO | UN | 25897.41
I6302 | KIT DE DOSAGEM DE SULFATO DE ALUMÍNIO OU CAL COM TANQUE DE 500L, BOMBA DOSADORA E AGITADOR, COMPLETO | UN | 20945.89
I6304 | KIT DE DOSAGEM DE SULFATO DE ALUMÍNIO OU CAL COM TANQUE DE 1000L, BOMBA DOSADORA E AGITADOR, COMPLETO | UN | 24776.31
I6305 | KIT DE DOSAGEM DE SULFATO DE ALUMÍNIO OU CAL COM TANQUE DE 1500L, BOMBA DOSADORA E AGITADOR, COMPLETO | UN | 27448.27
I7991 | KIT DE DOSAGEM DE SULFATO DE ALUMÍNIO OU CAL COM TANQUE DE 150L, BOMBA DOSADORA E AGITADOR, COMPLETO | UN | 13116.87
I6306 | KIT DE DOSAGEM DE SULFATO DE ALUMÍNIO OU CAL COM TANQUE DE 2000L, BOMBA DOSADORA E AGITADOR, COMPLETO | UN | 35949.94
I6301 | KIT DE DOSAGEM DE SULFATO DE ALUMÍNIO OU CAL COM TANQUE DE 250L, BOMBA DOSADORA E AGITADOR, COMPLETO | UN | 13116.87
I6307 | KIT DE DOSAGEM DE SULFATO DE ALUMÍNIO OU CAL COM TANQUE DE 5000L, BOMBA DOSADORA E AGITADOR, COMPLETO | UN | 53682.01
I7990 | KIT DE DOSAGEM DE SULFATO DE ALUMÍNIO OU CAL COM TANQUE DE 70L, BOMBA DOSADORA E AGITADOR, COMPLETO | UN | 9230.39
I6303 | KIT DE DOSAGEM DE SULFATO DE ALUMÍNIO OU CAL COM TANQUE DE 750L, BOMBA DOSADORA E AGITADOR, COMPLETO | UN | 24047.6
I8578 | KIT DE RELIGAÇÃO DE ÁGUA | UN | 2.7
I6042 | KIT DE VEDAÇÃO P/ CORTE DE LIGAÇÃO D'ÁGUA | UN | 5.8
I8979 | KIT GEOFONE ELETRÔNICO C/ FILTROS | UN | 34790
I9102 | KIT GEOFONE ELETRÔNICO C/ FILTROS (CHI) | H | 4.9198
I9050 | KIT GEOFONE ELETRÔNICO C/ FILTROS (CHP) | H | 8.4339
I9103 | KIT LOGGERS DE RUÍDO (CHP) | H | 24.3565
I9090 | KIT LOGGERS DE RUÍDOS | UN | 131900
I9101 | KIT LOGGERS DE RUÍDOS (CHI) | H | 14.3641
I8959 | KIT MEDIÇÃO COMPARADOR DE CLORO E PH | UN | 54.83
I7528 | KIT P/ DEPOSIÇÃO DE CARTÕES | UN | 822.14
I6191 | KIT P/ TERMINAL TERMOCONTRÁTIL P/ CABO 8,7 - 15 kV - Ø 240 mm² | UN | 919.2
I6199 | KIT P/ TERMINAL TERMOCONTRÁTIL P/ CABO 8,7 - 15 kV - Ø 25 mm² | UN | 683.24
I6180 | KIT P/ TERMINAL TERMOCONTRÁTIL P/ CABO 8,7 - 15 kV - Ø 35 mm² | UN | 683.24
I6200 | KIT P/ TERMINAL TERMOCONTRÁTIL P/ CABO 8,7 - 15 kV - Ø 50 mm² | UN | 795.38
I6181 | KIT P/ TERMINAL TERMOCONTRÁTIL P/ CABO 8,7 - 15 kV - Ø 70 mm² | UN | 797.4
I8594 | LABORATORISTA (COM ENCARGOS INCLUSOS) | HxMÊS | 4703.43
I2953 | LACRE DE SEGURANÇA TERMOPLÁSTICO C/ARAME, P.CAGECE | MIL | 205.75
I1328 | LADRILHISTA | H | 20.1
I1332 | LADRILHO HIDRAULICO DE UMA COR | M2 | 45.25
I7966 | LAJE DE FUNDO P/ FOSSA DE D=1,20M, E=0,10M | UN | 168.23
I8267 | LAJE PRÉ-FABRICADA COMUM DE 8 cm P/ FÔRRO - VÃO ACIMA DE 4,01 m | M2 | 28.1
I8276 | LAJE PRÉ-FABRICADA COMUM DE 8 cm P/ FÔRRO - VÃO ATÉ 2 m | M2 | 22
I8265 | LAJE PRÉ-FABRICADA COMUM DE 8 cm P/ FÔRRO - VÃO ATÉ 2,01 A 3 m | M2 | 24.125
I8266 | LAJE PRÉ-FABRICADA COMUM DE 8 cm P/ FÔRRO - VÃO DE 3,01 A 4 m | M2 | 26.25
I8264 | LAJE PRÉ-FABRICADA COMUM DE 8 cm P/ PISO - VÃO ACIMA DE 4,01 m | M2 | 30.77
I8275 | LAJE PRÉ-FABRICADA COMUM DE 8 cm P/ PISO - VÃO ATÉ 2 m | M2 | 23.64
I8262 | LAJE PRÉ-FABRICADA COMUM DE 8 cm P/ PISO - VÃO DE 2,01 A 3 m | M2 | 27.09
I8263 | LAJE PRÉ-FABRICADA COMUM DE 8 cm P/ PISO - VÃO DE 3,01 A 4 m | M2 | 28
I1339 | LAJE PRE-FABRICADA DE 8CM | M2 | 22
I8285 | LAJE PRÉ-FABRICADA TRELIÇADA P/ FÔRRO, DE 12 cm DE ALTURA E 4 cm DE CAPEADO - VÃO ACIMA DE 5,01 m | M2 | 39
I8282 | LAJE PRÉ-FABRICADA TRELIÇADA P/ FÔRRO, DE 8 cm DE ALTURA E 2 cm DE CAPEADO - VÃO ATÉ 3 m | M2 | 30
I8283 | LAJE PRÉ-FABRICADA TRELIÇADA P/ FÔRRO, DE 8 cm DE ALTURA E 2 cm DE CAPEADO - VÃO DE 3,01 A 4,0 m | M2 | 32
I8284 | LAJE PRÉ-FABRICADA TRELIÇADA P/ FÔRRO, DE 8 cm DE ALTURA E 2 cm DE CAPEADO - VÃO DE 4,01 A 5,0 m | M2 | 35.93
I8281 | LAJE PRÉ-FABRICADA TRELIÇADA P/ PISO, DE 12 cm DE ALTURA E 4 cm DE CAPEADO - VÃO ACIMA 5,01 m | M2 | 44.63
I8277 | LAJE PRÉ-FABRICADA TRELIÇADA P/ PISO, DE 8 cm DE ALTURA E 2 cm DE CAPEADO - VÃO ATÉ 2 m | M2 | 32
I8278 | LAJE PRÉ-FABRICADA TRELIÇADA P/ PISO, DE 8 cm DE ALTURA E 2 cm DE CAPEADO - VÃO DE 2,01 A 3,0 m | M2 | 35.7
I8279 | LAJE PRÉ-FABRICADA TRELIÇADA P/ PISO, DE 8 cm DE ALTURA E 2 cm DE CAPEADO - VÃO DE 3,01 A 4,0 m | M2 | 39.9
I8280 | LAJE PRÉ-FABRICADA TRELIÇADA P/ PISO, DE 8 cm DE ALTURA E 2 cm DE CAPEADO - VÃO DE 4,01 A 5,0 m | M2 | 41.33
I1341 | LAJOTA PRE-MOLDADA DE CONCRETO E = 5cm | M2 | 19.5
I2480 | LAMBRI 7x1cm EM ANGELIM | M2 | 71.27
I2372 | LÂMINA DE SERRA PARA PVC | UN | 5.8
I1342 | LAMINADO MELAMINICO, ESP.=1MM | M2 | 27.94
I7388 | LÂMPADA 30W-6.6A, BASE MÉDIUM PREFOCUS | UN | 113.9
I7389 | LÂMPADA 45W-6.6A, BASE MÉDIUM PREFOCUS | UN | 113.9
I9452 | LÂMPADA ELETRÔNICA FLUORESCENTE COMPACTA ATÉ 15W | UN | 11.26
I7924 | LÂMPADA FLUORESCENTE 32W/3000K MAIS REATOR ELETRÔNICO FIXADOS SOBRE LANÇA | UN | 34.47
I1463 | LÂMPADA FLUORESCENTE DE 16W | UN | 8.6
I1464 | LÂMPADA FLUORESCENTE DE 32W | UN | 8.6
I1467 | LÂMPADA FLUORESCENTE PL - 9W | UN | 11.55
I1465 | LÂMPADA FLUORESCENTE PL - 13W | UN | 11.55
I1466 | LÂMPADA FLUORESCENTE PL - 15W | UN | 12.3
I1468 | LÂMPADA FLUORESCENTE PL - 18W | UN | 12.3
I1470 | LÂMPADA HALOGENA, DUPLO ENVELOPE DE 500W | UN | 36.37
I2373 | LÂMPADA INCANDECENTE DE 100W | UN | 2.03
I1471 | LÂMPADA INCANDESCENTE DE 25 ATÉ 100W | UN | 2
I1472 | LÂMPADA INCANDESCENTE DE 60W | UN | 2
I1474 | LÂMPADA MISTA DE 160W | UN | 22.62
I1473 | LÂMPADA MISTA DE 500W | UN | 56.84
I1476 | LÂMPADA SINALIZADORAS ATE 5W | UN | 8.01
I1477 | LÂMPADA VAPOR DE MERCURIO 250W/220V | UN | 35.96
I1478 | LÂMPADA VAPOR DE MERCURIO 400W/220V | UN | 49.07
I1481 | LÂMPADA VAPOR DE SÓDIO 70W | UN | 30.9
I1479 | LÂMPADA VAPOR DE SÓDIO 220W | UN | 44.3
I1480 | LÂMPADA VAPOR DE SÓDIO 360W | UN | 49.4
I8351 | LÂMPADA VAPOR METÁLICO DE 70W/220V | UN | 36.04
I1484 | LÂMPADA VAPOR METÁLICO DE 150W/220V | UN | 41.37
I1486 | LÂMPADA VAPOR METÁLICO DE 250W/220V | UN | 75.68
I1487 | LÂMPADA VAPOR METÁLICO DE 400W/220V | UN | 80.95
I1483 | LÂMPADA VAPOR METÁLICO DE 1000W/220V | UN | 406.27
I1485 | LÂMPADA VAPOR METÁLICO DE 2000W/220V | UN | 437.04
I6737 | LAVA OLHOS DE EMERGÊNCIA C/ CUBA FLEXÍVEL E CHUVEIRO P/ LABORATÓRIO | UN | 1137.5
I8637 | LAVATÓRIO COM COLUNA SUSPENSA | UN | 162
I1343 | LAVATÓRIO DE LOUÇA BRANCA COM COLUNA | UN | 163.97
I1344 | LAVATÓRIO DE LOUÇA BRANCA SEM COLUNA | UN | 72.31
I6018 | LEITO EM FIBRA DE VIDRO 0,30 x 0,10 x 3,00m | UN | 999.63
I6019 | LEITO EM FIBRA DE VIDRO 0,50 x 0,10 x 3,00m | UN | 1658.68
I7529 | LEITORA DE CARTÕES | UN | 1372.7
I0175 | LEVANTAMENTO BATIMÉTRICO | M2 | 0.44
I7525 | LICENÇA PLACA JAM ETHERNET | UN | 479.59
I2367 | LINHA DE MADEIRA DE LEI DE 6"x3" | M | 24.3
I6519 | LINHA DE MASSARANDUBA 12 x 6 CM ( 5" x 2 1/2") | M | 16.46
I6509 | LINHA DE MASSARANDUBA 14 x 7 CM ( 6" x 3") | M | 21.17
I2368 | LINHA DE NYLON REF. 050 | KG | 57.2
I2369 | LINHA EM MADEIRA DE LEI DE 4"x2" | M | 10.8
I2370 | LINHA EM MADEIRA DE LEI DE 5"x2.1/2" | M | 16.46
I6165 | LIQUIBRILHO INCOLOR | L | 17.15
I1488 | LÍQUIDO PREPARADOR DE SUPERFICIES | L | 16.64
I1489 | LÍQUIDO SELADOR IF | L | 7.1
I1490 | LÍQUIDO SELADOR PARA PINTURA LATEX | L | 12.08
I8627 | LIXA D'ÁGUA N.100 | UN | 1.08
I1345 | LIXA DE CARBURETO DE SILÍCIO DE 7'' | UN | 3.94
I1346 | LIXA PARA FERRO | UN | 1.32
I1347 | LIXA PARA MADEIRA/MASSA | UN | 0.55
I8426 | LIXADEIRA | H | 0.1
I0974 | LIXEIRA EM FIBRA DE VIDRO CAP.=40L E DIAM.=35cm | UN | 221
I9469 | LOCAÇÃO DE CONTEINER ALMOXARIFADO COM PISO NAVAL - 6,00M X 2,35M | MÊS | 500
I9476 | LOCAÇÃO DE CONTÊINER BANHEIRO COM 02 VASOS SANITÁRIOS, 01 LAVATÓRIO E 04 CHUVEIROS - 6,00 X 2,35M | MÊS | 795
I9477 | LOCAÇÃO DE CONTÊINER BANHEIRO COM 04 VASOS SANITÁRIOS, 02 LAVATÓRIOS, 01 MICTÓRIO CALHA E 04 CHUVEIROS - 6,00 X 2,35M | MÊS | 850
I9478 | LOCAÇÃO DE CONTÊINER ESCRITÓRIO COM BANHEIRO (01 VASO SANITÁRIO, 01 LAVATÓRIO E 01 CHUVEIRO), JANELA EM VIDRO, PORTAS, LUMINÁRIAS, TOMADAS, FORRO EM PVC, AR CONDICIONADO E ISOLAMENTO TERMO-ACÚSTICO EM ISOPOR - 6,00 X 2,35M | MÊS | 750
I9070 | LOCAÇÃO DE CUBETAS (61X61)CM H=21CM, PARA LAJE NERVURADA - FORNECIMENTO | M2XMÊS | 5
I0499 | LOCAÇÃO DE JAZIDAS EM MAR | M2 | 0.51
I0472 | LOCAÇÃO DE OBRAS EM MAR | M2 | 0.44
I9081 | LOCAÇÃO MENSAL DE CIMBRAMENTO P/ LAJES NERVURADAS | M2XMÊS | 8
I8395 | LONA C/ APLICAÇÃO DE ILHOSES E LACRES, IMPRESSA C/ LOGOMARCAS E DESCRIÇÃO DA OBRA | M2 | 79.39
I1348 | LONA PLASTICA PRETA | M2 | 1.2
I1350 | LUBRIFICANTE PARA TUBO DE FERRO FUNDIDO | KG | 42
I1351 | LUBRIFICANTE PARA TUBO DE PVC | KG | 33.9
G0177 | LUBRIFICANTES BIODEGRADAVEL PARA SOLOS PARA FURO DIRECIONAL HDD | L | 26.9
I1354 | LUMINARIA A PROVA DE TEMPO, VAPOR, ETC | UN | 46.1
I6697 | LUMINARIA ALTO RENDIMENTO, CORPO EM ALUMINIO FUNDIDO MOD. TP-295 VP-40 FAB.TROPICO OU SUMILAR | UN | 345.38
I7932 | LUMINÁRIA APLICADA NAS LATERAIS DAS PAREDES EXPOSITORAS EM CHAPA DE AÇO PINTADA COM REFLETOR DE ALUMÍNIO ANODIZADO ALTO BRILHO E DIFUSOR EM VIDRO TRANSPARENTE TEMPERADO COM PONTO DE LUZ DE 300W A 2M DO PISO | UN | 246.65
I7921 | LUMINÁRIA CILÍNDRICA DE EMBUTIR COM ANEL DE ARREMATE EM ALUMÍNIO ANODIZADO E PINTADO POR PROCESSO ELETROSTÁTICO COM REFLETOR EM ALUMÍNIO ANODIZADO ALTO BRILHO COM CONTROLE ANTIOFUSCAMENTO PARA LÂMPADA FLUORESCENTE COMPACTA DE 23W | UN | 102.78
I9114 | LUMINÁRIA CILÍNDRICA DE EMBUTIR COM CORPO EM CHAPA DE AÇO FOSFATIZADA E PINTADA ELETROSTATICAMENTE E REFLETOR REPUXADO EM ALUMÍNIO ANODIZADO, COM VIDRO JATEADO CENTRAL PARA DUAS LÂMPADAS FLUORESCENTES COMPACTAS 20W, COMPLETA | UN | 93.86
I9128 | LUMINÁRIA CILÍNDRICA DE EMBUTIR COM CORPO EM CHAPA DE AÇO FOSFATIZADA E PINTADA ELETROSTÁTICAMENTE E REFLETOR REPUXADO EM ALUMÍNIO ANODIZADO, COM VIDRO JATEADO CENTRAL PARA UMA LÂMPADA FLUORESCENTE COMPACTA 20W, COMPLETA | UN | 65.85
I9424 | LUMINÁRIA CILÍNDRICA DE EMBUTIR COM SOQUETE E-27, ANEL DE ARREMATE EM ALUMÍNIO ANODIZADO E PINTADO POR PROCESSO ELETROSTÁTICO COM REFLETOR EM ALUMÍNIO ANODIZADO ALTO BRILHO, CONTROLE ANTIOFUSCAMENTO E DIFUSOR EM VIDRO TEMPERADO, COM LÂMPADAS FLUORESCENTES ELETRÔNICAS COMPACTAS DE 2 X 20W COMPLETA | UN | 36.9
I9115 | LUMINÁRIA CILÍNDRICA DE SOBREPOR COM CORPO EM CHAPA DE AÇO FOSFATIZADA E PINTADA ELETROSTATICAMENTE E REFLETOR REPUXADO EM ALUMÍNIO ANODIZADO, COM VIDRO JATEADO CENTRAL PARA DUAS LÂMPADAS FLUORESCENTES COMPACTAS 20W, COMPLETA | UN | 61.73
I9425 | LUMINÁRIA CILÍNDRICA DE SOBREPOR COM SOQUETE E-27, ANEL DE ARREMATE EM ALUMÍNIO ANODIZADO E PINTADO POR PROCESSO ELETROSTÁTICO, COM REFLETOR EM ALUMÍNIO ANODIZADO ALTO BRILHO, CONTROLE ANTIOFUSCAMENTO E LÂMPADA FLUORESCENTE ELETRÔNICA COMPACTA 1 X 15W - COMPLETA | UN | 25.9
I7930 | LUMINÁRIA DE APLICAR EM CHAPA DE AÇO TRATADA E PINTADA EM EPÓXI BRANCO COM REFLETOR PARABÓLICO EM CHAPA DE ALUMÍNIO ANODIZADO ALTO BRILHO PARA LÂMPADA FLUORESCENTE 1X32W COR QUENTE MAIS REATOR AFP-PR | UN | 109.62
I9112 | LUMINÁRIA DE EMBUTIR COM 2 LAMPADAS T8 DE 16W ALETAS PLANAS EM CHAPA DE AÇO PINTADA ELETROSTATICAMENTE REFLETOR EM ALUMÍNIO COMPLETA | UN | 106.99
I7922 | LUMINÁRIA DE EMBUTIR COM ANEL DE ARREMATE EM ALUMÍNIO ANODIZADO E PINTADO POR PROCESSO ELETROSTÁTICO COM REFLETOR EM ALUMÍNIO ANODIZADO ALTO BRILHO COM CONTROLE ANTIOFUSCAMENTO PARA LÂMPADA FLUORESCENTE COMPACTA DE 26W | UN | 102.78
I7923 | LUMINÁRIA DE EMBUTIR COM ANEL DE ARREMATE EM ALUMÍNIO ANODIZADO E PINTADO POR PROCESSO ELETROSTÁTICO PARA LÂMPADA DICRÓICA DE 50W | UN | 67.2
I9423 | LUMINÁRIA DE EMBUTIR COM CORPO EM CHAPA DE AÇO FOSFATIZADA E PINTADA ELETROSTATICAMENTE, COM REFLETOR E ALETAS PARABÓLICAS EM ALUMÍNIO ANODIZADO, COM 04 LÂMPADAS FLUORESCENTES TUBULARES DE 16W, MONTADA C/02 REATORES ELETRÔNICOS DUPLOS 2X16W - COMPLETA | UN | 151.7
I8394 | LUMINÁRIA DE EMBUTIR CORPO E GRADE DE PROTEÇÃO EM LIGA DE ALUMÍNIO FUNDIDO, REFLETOR EM CHAPA DE ALUMÍNIO ANODIZADO | UN | 84.8
I8353 | LUMINÁRIA DE EMBUTIR EM TETO, CIRCULAR, CORPO EM ALUM. ANOD. C/ LÂMPADA HQI DE 70W | UN | 31.41
I9110 | LUMINÁRIA DE EMBUTIR PARA QUATRO LÂMPADAS FLUORESCENTES TUBULARES T8 DE 16W, CORPO E ALETAS PLANAS EM CHAPA DE AÇO TRATADA E PINTADA, COM ACABAMENTO EM PINTURA NA COR BRANCA, REFLETOR EM ALUMÍNIO ANODIZADO, REATOR ELETRÔNICO 2X(2X16W), FATOR DE POTÊNCIA 0,98, COMPLETA | UN | 200.75
I9111 | LUMINÁRIA DE EMBUTIR PARA QUATRO LÂMPADAS FLUORESCENTES TUBULARES T8 DE 16W, CORPO EM CHAPA DE AÇO TRATADA E PINTADA NA COR BRANCA, REFLETOR COM ACABAMENTO ESPECULAR DE ALTO BRILHO, REATOR ELETRÔNICO 2X(2X16)W, FATOR DE POTÊNCIA 0,98, COMPLETA | UN | 194
I9124 | LUMINÁRIA DE EMBUTIR, EM LED, CORPO EM ALUMÍNIO E REFLETOR EM ALUMÍNIO ANODIZADO DE ALTO BRILHO, POTÊNCIA MINIMA 40W E MAXIMA DE 50W | UN | 368
I9119 | LUMINÁRIA DE EMBUTIR/SOBREPOR RETANGULAR EM ALUMÍNIO LACADO (ANODIZADO) COM REFLETOR EM ALUMÍNIO ESPELHO, PARA 2 LED'S TUBULAR T5 DE 10W, TONALIDADE 5000K, COR BRANCA, GRAU DE PROTEÇÃO IP20 E 1 LED DRIVER - COMPLETA | UN | 435
I9118 | LUMINÁRIA DE EMBUTIR/SOBREPOR RETANGULAR EM ALUMÍNIO LACADO COM REFLETOR EM ALUMÍNIO ESPELHO, PARA 4 LED'S TUBULARES T5 DE 10W, TONALIDADE 5000K, COR BRANCA, GRAU DE PROTEÇÃO IP20 E 1 LED DRIVER - COMPLETA | UN | 435
I8246 | LUMINÁRIA DE EMERGÊNCIA | UN | 252.78
I8350 | LUMINÁRIA DE PISO MÓVEL, CORPO EM ALUMÍNIO, REFLETOR EM ALUM. ANOD. C/ PROTETOR DE VIDRO EM GRADE DE ALUMÍNIO | UN | 48.6
I9113 | LUMINÁRIA DE SOBREPOR COM CORPO EM CHAPA DE AÇO TRATADA E PINTADA NA COR BRANCA, REFLETOR C/ ACABAMENTO ESPECULAR DE ALTO BRILHO, C/ DUAS LÃMPADAS FLUORESCENTES TUBULARES T8 DE 16W, REATOR ELETRÔNICO P/2X16W, FP DO CJ. 33W E FATOR DE POTÊNCIA 0,98, COMPLETA | UN | 59.5
I9426 | LUMINÁRIA DE SOBREPOR COM CORPO EM POLICARBONATO INJETADO E REFLETOR EM CHAPA DE AÇO TRATADA COM ACABAMENTO EM PINTURA ELETROSTÁTICA EPÓXI-PÓ NA COR BRANCA, DIFUSOR EM POLICARBONATO INJETADO E TEXTURIZADO DE ALTO IMPACTO COM ACABAMENTO EXTERNO LISO E ESTABILIZADO PARA RAIOS UV, VEDAÇÃO EM POLIURETANO E GRAU DE PROTEÇÃO IP-65, REATOR ELETRONICO COM 2 LÂMPADAS FLUORESCENTES TUBULARES DE 32W - COMPLETA | UN | 113.3
I9117 | LUMINÁRIA DE SOBREPOR RETANGULAR EM PA(POLYAMIDE) COM REFLETOR EM PMMA OPTICO PARA 2 LED'S TUBULARES T5 DE 20W, TONALIDADE 5000K, COR BRANCA, GRAU DE PROTEÇÃO IP20 E 1 LED DRIVER - COMPLETA | UN | 435
I6698 | LUMINARIA DECORATIVA, CORPO EM ALUMINIO FUNDIDO MOD.TPD-288 VP-40 FAB.TROPICO OU SUMILAR | UN | 286.33
I7399 | LUMINÁRIA ELEVADA MÉDIA INTENSIDADE SN-05 | UN | 257.41
I1358 | LUMINARIA FECHADA C/ LENTE DE VIDRO | UN | 134.98
I2371 | LUMINARIA FECHADA DO TIPO INCORPA LP 14/2 | UN | 79.28
I1359 | LUMINARIA FECHADA P/MURO C/LAMPADA,TIPO"TROPICOS" | UN | 41.7
I1360 | LUMINARIA FLUOR. 1X20W COMPLETA C/ LAMPADA | UN | 36.5
I1361 | LUMINARIA FLUOR. 1X40W COMPLETA C/ LAMPADA | UN | 37.38
I1362 | LUMINARIA FLUOR. 3X40 W COMPLETA C/ LAMPADA | UN | 71.27
I1363 | LUMINARIA FLUORESCENTE 2X20W COMPLETA COM LAMPADA | UN | 46
I1364 | LUMINARIA FLUORESCENTE 2X40W COMPLETA COM LAMPADA | UN | 57.77
I1365 | LUMINARIA FLUORESCENTE 2X65W COMPLETA COM LAMPADA | UN | 131.47
I1366 | LUMINARIA FLUORESCENTE 4X20W COMPLETA COM LAMPADA | UN | 87.33
I1367 | LUMINARIA FLUORESCENTE 4X40W COMPLETA COM LAMPADA | UN | 120.07
I1368 | LUMINARIA FLUORESCENTE COMPLETA ( 1 X 16 )W | UN | 38.95
I1369 | LUMINARIA FLUORESCENTE COMPLETA ( 1 X 32 )W | UN | 55.36
I1370 | LUMINARIA FLUORESCENTE COMPLETA ( 2 X 16 )W | UN | 61.2
I1371 | LUMINARIA FLUORESCENTE COMPLETA ( 2 X 32 )W | UN | 94.63
I1372 | LUMINARIA FLUORESCENTE COMPLETA ( 4 X 16 )W | UN | 146.36
I1373 | LUMINARIA FLUORESCENTE COMPLETA ( 4 X 32 )W | UN | 190.57
I9427 | LUMINÁRIA HERMÉTICA DE EMBUTIR, COM CORPO EM CHAPA DE AÇO FOSFATIZADA E PINTADA ELETROSTATICAMENTE, REFLETOR E ALETAS PARABÓLICAS EM ALUMÍNIO ANODIZADO DE ALTA PUREZA E REFLETÂNCIA, DIFUSOR EM VIDRO TEMPERADO E VEDAÇÃO AUTO-ADESIVA CURVA FOTOMÉTRICA ABERTA, COM 2 REATORES 2X16W E QUATRO LÂMPADAS FLUORESCENTES TUBULARES DE 16W - COMPLETA | UN | 151.2
I1374 | LUMINARIA PAREDE, TIPO ARANDELA | UN | 26.7
I9121 | LUMINÁRIA PENDENTE EM LED, CORPO EM ALUMÍNIO POTÊNCIA, MÍNIMA 200W E MÁXIMA 210W | UN | 690
I9120 | LUMINÁRIA PENDENTE EM LED, FACHO DE LUZ FECHADO (<60°), CORPO EM ALUMÍNIO E REFLETOR EM ALUMÍNIO ANODIZADO DE ALTO BRILHO, POTENCIA MÍNIMA 90W E MÁXIMA 100W - COMPLETA | UN | 430
I9453 | LUMINÁRIA PENDENTE PARA FACHO ABERTO, COM PORTA-LÂMPADA EM CERÂMICA, DIFUSOR EM VIDRO TEMPERADO, COM UMA LÂMPADA MULTIVAPOR METÁLICO 150W, COM REATOR E IGNITOR, COMPLETA | UN | 135.9
I7929 | LUMINÁRIA QUADRADA EMBUTIDA NA PAREDE PARA LÂMPADA FLUORESCENTE COMPACTA 2X26W EM ALUMÍNIO FUNDIDO E PINTADO POR PROCESSO ELETROSTÁTICO COM REFLETOR EM ALUMÍNIO ANODIZADO ALTO BRILHO E DIFUSOR EM VIDRO TRANSPARENTE PRISMÁTICO | UN | 390.51
I1353 | LUMINARIA REFLETORA C/LAMP. DICROICA 50W | UN | 22.73
I1352 | LUMINARIA REFLETORA C/LAMP. DICROICA 75W | UN | 41.7
I1376 | LUMINARIA REFLETORA SIMPLES COM VIDRO | UN | 44.3
I1377 | LUMINARIA SPOT DIRECIONAL C/BRACO | UN | 37.2
I9454 | LUMINÁRIA TIPO BALIZADOR DE EMBUTIR COM SOQUETE E-27 PARA LÂMPADA FLOURESCENTE ELETRÔNICA COMPACTA DEC 9W | UN | 11.55
I1378 | LUMINARIA TIPO GLOBO DE VIDRO | UN | 35.9
I1379 | LUMINARIA TIPO GLOBO PLASTICO | UN | 15.3
I6793 | LUMINÁRIA TIPO PÉTALA FAB.REEME REF.: ZE-157 OU SIMILAR | UN | 255.9
I1380 | LUMINARIA TIPO SPOT SIMPLES | UN | 11.1
I3921 | LUVA CORRER JUNTA MECÂNICA DN 100 | UN | 416.6
I3934 | LUVA CORRER JUNTA MECÂNICA DN 1000 | UN | 22384.22
I3935 | LUVA CORRER JUNTA MECÂNICA DN 1200 | UN | 26320.52
I3922 | LUVA CORRER JUNTA MECÂNICA DN 150 | UN | 466.66
I3923 | LUVA CORRER JUNTA MECÂNICA DN 200 | UN | 671.66
I3924 | LUVA CORRER JUNTA MECÂNICA DN 250 | UN | 1027.13
I3925 | LUVA CORRER JUNTA MECÂNICA DN 300 | UN | 1405.33
I3926 | LUVA CORRER JUNTA MECÂNICA DN 350 | UN | 2207.76
I3927 | LUVA CORRER JUNTA MECÂNICA DN 400 | UN | 2264.86
I3928 | LUVA CORRER JUNTA MECÂNICA DN 450 | UN | 3803.82
I3919 | LUVA CORRER JUNTA MECÂNICA DN 50 | UN | 265.77
I3929 | LUVA CORRER JUNTA MECÂNICA DN 500 | UN | 4685.09
I3930 | LUVA CORRER JUNTA MECÂNICA DN 600 | UN | 6818.04
I3931 | LUVA CORRER JUNTA MECÂNICA DN 700 | UN | 13040.34
I3920 | LUVA CORRER JUNTA MECÂNICA DN 75 | UN | 381.73
I7132 | LUVA CORRER JUNTA MECÂNICA DN 80 | UN | 388.41
I3932 | LUVA CORRER JUNTA MECÂNICA DN 800 | UN | 13211.12
I3933 | LUVA CORRER JUNTA MECÂNICA DN 900 | UN | 17920.6
I4938 | LUVA HASTE DN 1 | UN | 678.84
I4939 | LUVA HASTE DN 2 | UN | 727.3
I4940 | LUVA HASTE DN 3 | UN | 922.42
I4941 | LUVA HASTE DN 4 | UN | 913.52
I1385 | LUVA AÇO GALVANIZADO 3 X 2 1/2'' | UN | 57.61
I1386 | LUVA AÇO GALVANIZADO 3/4 X 1/2'' | UN | 5.29
I1387 | LUVA AÇO GALVANIZADO DE 1 1/4'' | UN | 10.35
I1388 | LUVA AÇO GALVANIZADO DE 2 1/2'' | UN | 35.41
I1389 | LUVA AÇO GALVANIZADO DE 2'' | UN | 20
I8661 | LUVA AÇO GALVANIZADO DE 3" | UN | 36.12
I1390 | LUVA AÇO GALVANIZADO DE 4'' | UN | 84.24
I1391 | LUVA BIPARTIDA FERRO FUNDIDO 100MM (4'') | UN | 103.9
I1392 | LUVA BIPARTIDA FERRO FUNDIDO 150MM (6'') | UN | 185.7
I1393 | LUVA BIPARTIDA FERRO FUNDIDO 50MM (2'') | UN | 71.2
I1394 | LUVA BIPARTIDA FERRO FUNDIDO 75MM (3'') | UN | 90.6
I7620 | LUVA BIPARTIDA P/BOLSAS DN 200 | UN | 1121.99
I7621 | LUVA BIPARTIDA P/BOLSAS DN 250 | UN | 2711.37
I7622 | LUVA BIPARTIDA P/BOLSAS DN 300 | UN | 3690.93
I7623 | LUVA BIPARTIDA P/BOLSAS DN 350 | UN | 4284.69
I7624 | LUVA BIPARTIDA P/BOLSAS DN 400 | UN | 5539.5
I7625 | LUVA BIPARTIDA P/BOLSAS DN 450 | UN | 5801.86
I7626 | LUVA BIPARTIDA P/BOLSAS DN 500 | UN | 5817.31
I7627 | LUVA BIPARTIDA P/BOLSAS DN 600 | UN | 7395.26
I1395 | LUVA BOLSAXBOLSA FERRO FUNDIDO 100MM (4'') | UN | 129.71
I1396 | LUVA BOLSAXBOLSA FERRO FUNDIDO 150MM (6'') | UN | 165.96
I1397 | LUVA BOLSAXBOLSA FERRO FUNDIDO 50MM (2'') | UN | 18.07
I1398 | LUVA BOLSAXBOLSA FERRO FUNDIDO 75MM (3'') | UN | 24.57
I1399 | LUVA DE BORRACHA PARA ALTA TENSAO 15KV | UN | 222.6
I3002 | LUVA DE CORRER OCRE DN 100 | UN | 13.16
I3003 | LUVA DE CORRER OCRE DN 125 | UN | 47.92
I3004 | LUVA DE CORRER OCRE DN 150 | UN | 46.08
I3005 | LUVA DE CORRER OCRE DN 200 | UN | 128.18
I3006 | LUVA DE CORRER OCRE DN 250 | UN | 229.18
I3007 | LUVA DE CORRER OCRE DN 300 | UN | 323.5
I3008 | LUVA DE CORRER OCRE DN 350 | UN | 388.83
I3009 | LUVA DE CORRER OCRE DN 400 | UN | 452.55
I6892 | LUVA DE CORRER OCRE JEI DN 100 | UN | 11.21
I6893 | LUVA DE CORRER OCRE JEI DN 150 | UN | 24.91
I6894 | LUVA DE CORRER OCRE JEI DN 200 | UN | 82.06
I6895 | LUVA DE CORRER OCRE JEI DN 250 | UN | 141.48
I6896 | LUVA DE CORRER OCRE JEI DN 300 | UN | 204.17
I6897 | LUVA DE CORRER OCRE JEI DN 350 | UN | 270.06
I6898 | LUVA DE CORRER OCRE JEI DN 400 | UN | 319.01
I3125 | LUVA DE CORRER PBA DN 100 | UN | 25.46
I3123 | LUVA DE CORRER PBA DN 50 | UN | 6.42
I3124 | LUVA DE CORRER PBA DN 75 | UN | 14.16
I3127 | LUVA DE CORRER PVC DEFoFo DN 100 | UN | 30.22
I3128 | LUVA DE CORRER PVC DEFoFo DN 150 | UN | 67.14
I3129 | LUVA DE CORRER PVC DEFoFo DN 200 | UN | 115.09
I3130 | LUVA DE CORRER PVC DEFoFo DN 250 | UN | 207.36
I3131 | LUVA DE CORRER PVC DEFoFo DN 300 | UN | 308.58
I1404 | LUVA DE PVC RIGIDO PARA ELETRODUTO 1 1/2'' | UN | 2.11
I1405 | LUVA DE PVC RIGIDO PARA ELETRODUTO 1 1/4'' | UN | 1.68
I1406 | LUVA DE PVC RIGIDO PARA ELETRODUTO 1'' | UN | 1.085
I1407 | LUVA DE PVC RIGIDO PARA ELETRODUTO 1/2'' | UN | 0.575
I1401 | LUVA DE PVC RÍGIDO PARA ELETRODUTO 2 1/2'' | UN | 8.28
I1408 | LUVA DE PVC RIGIDO PARA ELETRODUTO 2'' | UN | 3.21
I1402 | LUVA DE PVC RÍGIDO PARA ELETRODUTO 3" | UN | 11.02
I1409 | LUVA DE PVC RIGIDO PARA ELETRODUTO 3/4'' | UN | 0.745
I1403 | LUVA DE PVC RÍGIDO PARA ELETRODUTO 4" | UN | 20.39
G0178 | LUVA DE REDUÇÃO , DE 63mm x 32mm, PEAD, ELETROFUSÃO, PE 100, SDR 11, conf. ABNT NBR 14462, EN 1555, ISO 4437 | UN | 33.0033
G0179 | LUVA DE REDUÇÃO , DE 110mm x 63mm, PEAD, ELETROFUSÃO, PE 100, SDR 11, conf. ABNT NBR 14462, EN 1555, ISO 4437 | UN | 88.8567
G0180 | LUVA DE REDUÇÃO , DE 110mm x 90mm, PEAD, ELETROFUSÃO, PE 100, SDR 11, conf. ABNT NBR 14462, EN 1555, ISO 4437 | UN | 88.0867
I6357 | LUVA DE REDUÇÃO AÇO GALVANIZADO COM ROSCA DN 3x2" | UN | 38
I8664 | LUVA DE REDUÇÃO DE AÇO GALV. 2"x1/2" | UN | 8.27
G0181 | LUVA DE REDUÇÃO, DE 90mm x 63mm, PEAD, ELETROFUSÃO, PE 100, SDR 11, conf. ABNT NBR 14462, EN 1555, ISO 4437 | UN | 53.9533
G0182 | LUVA DE TRANSIÇÃO PEAD × AÇO PONTA SOLDA - DE X DN 32mm x 1” (PEAD, ELETROFUSÃO, PE 100, SDR 11, MOP 10 BAR (GÁS),conf. ABNT NBR 14462, EN 1555, ISO 4437 x ACO CARBONO, API 5L Gr B, SCH 40). | UN | 115.8333
G0183 | LUVA DE TRANSIÇÃO PEAD × AÇO PONTA SOLDA - DE X DN 32mm x 3/4” (PEAD, ELETROFUSÃO, PE 100, SDR 11,MOP 10 BAR (GÁS), conf. ABNT NBR 14462, EN 1555, ISO 4437 x ACO CARBONO, API 5L Gr B,SCH 40). | UN | 85.74
G0184 | LUVA DE TRANSIÇÃO PEAD × AÇO PONTA SOLDA - DE X DN 63mm x 1 1/2” (PEAD, ELETROFUSÃO, PE 100, SDR 11,MOP 10 BAR (GÁS), conf. ABNT NBR 14462, EN 1555, ISO 4437 x ACO CARBONO, API 5L Gr B, SCH 40). | UN | 195.35
G0185 | LUVA DE TRANSIÇÃO PEAD × AÇO PONTA SOLDA - DE X DN 63mm x 2” (PEAD, ELETROFUSÃO, PE 100, SDR 11,MOP 10 BAR (GÁS), conf. ABNT NBR 14462, EN 1555, ISO 4437 x ACO CARBONO, API 5L Gr B, SCH 40). | UN | 230.7633
G0186 | LUVA DE TRANSIÇÃO PEAD × AÇO ROSCA - DE X DN 32mm x 1” (PEAD, ELETROFUSÃO, PE 100, SDR 11 X FÊMIA NPT, MOP 10 BAR (GÁS) . | UN | 52.8
G0187 | LUVA DE TRANSIÇÃO PEAD × AÇO ROSCA - DE X DN 63mm x 1” (PEAD, ELETROFUSÃO, PE 100, SDR 11 X FÊMIA NPT, MOP 10 BAR (GÁS) . | UN | 126
I6265 | LUVA DE UNIÃO F. GALV. COM ROSCA DN 2" | UN | 41.01
I7384 | LUVA DE UNIÃO FG DN 2" | UN | 43.78
I1434 | LUVA DUPLA PVC ESGOTO 100MM | UN | 11.45
I1435 | LUVA DUPLA PVC ESGOTO 50MM | UN | 6.96
I1436 | LUVA DUPLA PVC ESGOTO 75MM | UN | 7.45
I5806 | LUVA EDUTOR PVC DN 40 | UN | 88.86
I5807 | LUVA EDUTOR PVC DN 50 | UN | 113.02
G0188 | LUVA EM AÇO INOX DE 1" CABEÇA QUADRADA, ANSI 316, NPT, PARA TUBO SCH 40 | UN | 62.956
I8192 | LUVA P/ PERFURATRIZ | UN | 189
I6176 | LUVA PARA CANALETA SISTEMA DLP 60MM X 50MM | UN | 12.03
I6899 | LUVA PVC PBS DN 160 | UN | 58.04
I1437 | LUVA PVC ROSCAVEL DE 1 1/2'' | UN | 5.5
I1438 | LUVA PVC ROSCAVEL DE 1 1/4'' | UN | 5.01
I1439 | LUVA PVC ROSCAVEL DE 1'' | UN | 2.5
I1440 | LUVA PVC ROSCAVEL DE 1/2'' | UN | 0.96
I1441 | LUVA PVC ROSCAVEL DE 2 1/2'' | UN | 17.43
I1442 | LUVA PVC ROSCAVEL DE 2'' | UN | 11.09
I1443 | LUVA PVC ROSCAVEL DE 3'' | UN | 25.07
I1444 | LUVA PVC ROSCAVEL DE 3/4'' | UN | 1.43
I1445 | LUVA PVC ROSCAVEL DE 4'' | UN | 33.882
I1446 | LUVA PVC SOLDAVEL AZUL DE 20X1/2'' | UN | 3.88
I1447 | LUVA PVC SOLDAVEL AZUL DE 25X3/4'' | UN | 4.295
I1410 | LUVA PVC SOLDAVEL DE 20MM | UN | 0.53
I1411 | LUVA PVC SOLDAVEL DE 25MM | UN | 0.6
I1412 | LUVA PVC SOLDAVEL DE 32MM | UN | 1.27
I1413 | LUVA PVC SOLDAVEL DE 40MM | UN | 2.82
I1414 | LUVA PVC SOLDAVEL DE 50MM | UN | 3.31
I1415 | LUVA PVC SOLDAVEL DE 60MM | UN | 9.07
I1416 | LUVA PVC SOLDAVEL DE 75MM | UN | 13.56
I1417 | LUVA PVC SOLDAVEL DE 85MM | UN | 30.9
I1448 | LUVA PVC SOLDAVEL/ROSCA DE 20X1/2'' | UN | 0.94
I1449 | LUVA PVC SOLDAVEL/ROSCA DE 25X3/4'' | UN | 1.17
I1450 | LUVA PVC SOLDAVEL/ROSCA DE 32X1'' | UN | 2.89
I1451 | LUVA PVC SOLDAVEL/ROSCA DE 40X11/4'' | UN | 7.48
I1452 | LUVA PVC SOLDAVEL/ROSCA DE 50X1 1/2'' | UN | 10.985
I1418 | LUVA REDUÇÃO AÇO GALV 1 1/4X1/2'' | UN | 11.1
I1419 | LUVA REDUÇÃO AÇO GALV 4X2 1/2'' | UN | 81.24
I1420 | LUVA REDUÇÃO AÇO GALV 4X2'' | UN | 81.24
I1421 | LUVA REDUÇÃO AÇO GALV 4X3'' | UN | 89.685
I6900 | LUVA REDUÇÃO PVC PBS C/ BOLSAS DN 150 x 100 mm | UN | 70.59
I1455 | LUVA REDUÇÃO PVC ROSCAVEL DE 1X3/4'' | UN | 2.68
I1456 | LUVA REDUÇÃO PVC ROSCAVEL DE 3/4X1/2'' | UN | 1.92
I1453 | LUVA REDUÇÃO PVC SOLD. AZUL DE 25X1/2'' | UN | 4.15
I1454 | LUVA REDUÇÃO PVC SOLD/ROSCA DE 25X1/2'' | UN | 1.43
I1422 | LUVA REDUÇÃO PVC SOLDAVEL DE 110X60MM | UN | 33.7763
I1423 | LUVA REDUÇÃO PVC SOLDAVEL DE 110X75MM | UN | 39.9014
I1424 | LUVA REDUÇÃO PVC SOLDAVEL DE 110X85MM | UN | 38.2432
I1425 | LUVA REDUÇÃO PVC SOLDAVEL DE 25X20MM | UN | 0.94
I1426 | LUVA REDUÇÃO PVC SOLDAVEL DE 32X25MM | UN | 2.28
I1427 | LUVA REDUÇÃO PVC SOLDAVEL DE 40X32MM | UN | 2.81
I1428 | LUVA REDUÇÃO PVC SOLDAVEL DE 75X60MM | UN | 11.9186
I1429 | LUVA REDUÇÃO PVC SOLDAVEL DE 85X60MM | UN | 19.6709
I1430 | LUVA REDUÇÃO PVC SOLDAVEL DE 85X75MM | UN | 23.7025
I6469 | LUVA RETA PARA EMENDA DE ELETRODUTO DE AÇO ZINCADO DN 1 1/2" | UN | 4.58
I6468 | LUVA RETA PARA EMENDA DE ELETRODUTO DE AÇO ZINCADO DN 1/2" | UN | 1.44
G0189 | LUVA SIMPLES 1/2", 3000#, NPT, AFO,ASTM A105, ANSI B16.11 | UN | 8.94
G0190 | LUVA SIMPLES 1", 3000#, NPT, AFO, NPT, ASTM A105, ANSI B16.11 | UN | 18.67
G0191 | LUVA SIMPLES 3/4", 3000#, NPT, AFO, NPT, ASTM A105, ANSI B16.11 | UN | 13.39
I7706 | LUVA SIMPLES FoFo JTE DN 1000 | UN | 30495.27
I7707 | LUVA SIMPLES FoFo JTE DN 1200 | UN | 32164.24
I7699 | LUVA SIMPLES FoFo JTE DN 300 | UN | 2788.64
I7700 | LUVA SIMPLES FoFo JTE DN 350 | UN | 3637.04
I7701 | LUVA SIMPLES FoFo JTE DN 400 | UN | 4763.51
I7702 | LUVA SIMPLES FoFo JTE DN 500 | UN | 6428.97
I7703 | LUVA SIMPLES FoFo JTE DN 600 | UN | 9515.48
I7704 | LUVA SIMPLES FoFo JTE DN 700 | UN | 17028.16
I7705 | LUVA SIMPLES FoFo JTE DN 800 | UN | 20197.64
I3904 | LUVA SIMPLES FoFo JUNTA ELASTICA DN 100 | UN | 178.52
I3916 | LUVA SIMPLES FoFo JUNTA ELASTICA DN 1000 | UN | 10543.05
I3918 | LUVA SIMPLES FoFo JUNTA ELASTICA DN 1200 | UN | 11398.9
I3905 | LUVA SIMPLES FoFo JUNTA ELASTICA DN 150 | UN | 262.78
I3906 | LUVA SIMPLES FoFo JUNTA ELASTICA DN 200 | UN | 369.58
I3907 | LUVA SIMPLES FoFo JUNTA ELASTICA DN 250 | UN | 483.19
I3908 | LUVA SIMPLES FoFo JUNTA ELASTICA DN 300 | UN | 600.98
I3909 | LUVA SIMPLES FoFo JUNTA ELASTICA DN 350 | UN | 1067.99
I3910 | LUVA SIMPLES FoFo JUNTA ELASTICA DN 400 | UN | 1294.06
I7604 | LUVA SIMPLES FoFo JUNTA ELÁSTICA DN 450 | UN | 1746.62
I3902 | LUVA SIMPLES FoFo JUNTA ELASTICA DN 50 | UN | 74.74
I3911 | LUVA SIMPLES FoFo JUNTA ELASTICA DN 500 | UN | 1944.82
I3912 | LUVA SIMPLES FoFo JUNTA ELASTICA DN 600 | UN | 4751.3
I3913 | LUVA SIMPLES FoFo JUNTA ELASTICA DN 700 | UN | 5747.69
I3903 | LUVA SIMPLES FoFo JUNTA ELASTICA DN 75 | UN | 170.47
I7133 | LUVA SIMPLES FoFo JUNTA ELASTICA DN 80 | UN | 170.47
I3914 | LUVA SIMPLES FoFo JUNTA ELASTICA DN 800 | UN | 7526.65
I3915 | LUVA SIMPLES FoFo JUNTA ELASTICA DN 900 | UN | 9541.86
I1457 | LUVA SIMPLES PVC ESGOTO 100MM | UN | 3.7
I1458 | LUVA SIMPLES PVC ESGOTO 40MM | UN | 0.78
I1459 | LUVA SIMPLES PVC ESGOTO 50MM | UN | 1.68
I1460 | LUVA SIMPLES PVC ESGOTO 75MM | UN | 3.19
I1461 | LUVA SIMPLES PVC ESGOTO DE 150MM | UN | 17.91
I3134 | LUVA SIMPLES PVC PBA DN 100 | UN | 38.62
I3132 | LUVA SIMPLES PVC PBA DN 50 | UN | 14.69
I3133 | LUVA SIMPLES PVC PBA DN 75 | UN | 22.4
G0192 | LUVA SIMPLES, DE 32mm, PEAD, ELETROFUSÃO, PE 100, SDR 11, conf. ABNT NBR 14462, EN 1555, ISO 4437 | UN | 11.62
G0193 | LUVA SIMPLES, DE 63mm, PEAD, ELETROFUSÃO, PE 100, SDR 11, conf. ABNT NBR 14462, EN 1555, ISO 4437 | UN | 19.04
G0194 | LUVA SIMPLES, DE 90mm, PEAD, ELETROFUSÃO, PE 100, SDR 11, conf. ABNT NBR 14462, EN 1555, ISO 4437 | UN | 35.8067
G0195 | LUVA SIMPLES, DE 110mm, PEAD, ELETROFUSÃO, PE 100, SDR 11, conf. ABNT NBR 14462, EN 1555, ISO 4437 | UN | 39.23
I6778 | LUVA UNIÃO AÇO ASTM A-120 DE 20mm (3/4") | UN | 53.5
I6779 | LUVA UNIÃO AÇO ASTM A-120 DE 25mm (1") | UN | 67.3
I8254 | LUVA UNIÃO AÇO ASTM A-120 DE 40mm (1 1/2") | UN | 87.71
I1433 | LUVA UNIÃO AÇO GALVANIZADO (F.G) (2 1/2") | UN | 60.1
I1431 | LUVA UNIÃO AÇO GALVANIZADO (F.G) (3'') | UN | 89.7
I1432 | LUVA UNIÃO AÇO GALVANIZADO (F.G) (4'') | UN | 128
I8916 | LUVAS DE PROTEÇÃO EM PVC DE CANO LONGO | UN | 9.19
I7956 | MACACO HIDRÁULICO - 200 T | H | 93
I1012 | MACACO HIDRAULICO DE 50 T(ALUGUEL) | MÊS | 658
R0005 | MACADAME 50/50 RECICLADO (SEM TRANSPORTE) | M3 | 23
I8638 | MAÇANETA TIPO ALAVANCA CROMADO | PAR | 34.4
I1495 | MADEIRA (PEROBA) | M3 | 2922.83
I1496 | MADEIRA (PINHO) DE 1A. | M3 | 2160
I1497 | MADEIRA DE SUCUPIRA | M3 | 2160
I1498 | MADEIRA TRABALHADA P/ CORRIMÃO | M | 28.9
I4942 | MANCAL INTERMEDIÁRIO DN 1 | UN | 1811.64
I4943 | MANCAL INTERMEDIÁRIO DN 2 | UN | 1811.98
I4944 | MANCAL INTERMEDIÁRIO DN 3 | UN | 1810.82
I4945 | MANCAL INTERMEDIÁRIO DN 4 | UN | 1802.73
G0196 | MANCHÃO (LAMINADO DE POLIETILENO IRRADIADO COM HOT MELT) DE REPARO PARA 3LP3 COM ESPESSURA MÍNIMA DE 1,00MM, LARGURA MÍNIMA DE 300MM N 2911,COMPATÍVEL PARA FURO DIRECIONAL E VALA A CÉU ABERTO | M | 69.98
I1499 | MANGUEIRA COM UNIÃO ENGATE RÁPIDO 2 1/2''X30M | UN | 900.99
I2374 | MANILHA DE BARRO VITRIFICADO PB D=100mm(L=1.00m) | M | 10.88
I2375 | MANILHA DE BARRO VITRIFICADO PB D=150mm(L=1.50m) | M | 15.09
I2376 | MANILHA DE BARRO VITRIFICADO PB D=200mm(L=1.50m) | M | 25.27
I7402 | MANILHA DE CONCRETO CA-2 DN 600mm | UN | 128.6
I8077 | MANILHA SAPATILHA PARA ALÇA PREFORMADA | UN | 8.07
I6375 | MANÔMETRO 1/2 x 4" escala 0 -20 kg/cm2 | UN | 163.29
I8917 | MANÔMETRO GLICERINADO DN 62MM, CONEXÃO 1/4 NPT, CLASSE DE PRECISÃO ABNT, ATÉ 150PSI | UN | 122.39
I1501 | MANTA ASFALTICA AUTO-ADESIVA | M2 | 27
I9499 | MANTA ASFÁLTICA COM POLÍMEROS E ELASTÔMEROS, CLASSE B, ESTRUTURADA COM POLIESTER NÃO TECIDO, FACE EXPOSTA EM ALUMÍNIO, TIPO II, E=3MM (NBR 9952:2014) | M2 | 26.09
I9500 | MANTA ASFÁLTICA COM POLÍMEROS E ELASTÔMEROS, CLASSE B, ESTRUTURADA COM POLIESTER NÃO TECIDO, FACE EXPOSTA EM ALUMÍNIO, TIPO II, E=4MM (NBR 9952:2014) | M2 | 28.69
I9501 | MANTA ASFÁLTICA COM POLÍMEROS E ELASTÔMEROS, CLASSE B, ESTRUTURADA COM POLIESTER NÃO TECIDO, FACE EXPOSTA EM ALUMÍNIO, TIPO III, E=3MM (NBR 9952:2014) | M2 | 28.69
I9502 | MANTA ASFÁLTICA COM POLÍMEROS E ELASTÔMEROS, CLASSE B, ESTRUTURADA COM POLIESTER NÃO TECIDO, FACE EXPOSTA EM ALUMÍNIO, TIPO III, E=4MM (NBR 9952:2014) | M2 | 31.56
I9503 | MANTA ASFÁLTICA COM POLÍMEROS E ELASTÔMEROS, CLASSE B, ESTRUTURADA COM POLIESTER NÃO TECIDO, FACES EM POLIETILENO, TIPO II, E=3MM (NBR 9952:2014) | M2 | 23.02
I9504 | MANTA ASFÁLTICA COM POLÍMEROS E ELASTÔMEROS, CLASSE B, ESTRUTURADA COM POLIESTER NÃO TECIDO, FACES EM POLIETILENO, TIPO II, E=4MM (NBR 9952:2014) | M2 | 24.17
I9505 | MANTA ASFÁLTICA COM POLÍMEROS E ELASTÔMEROS, CLASSE B, ESTRUTURADA COM POLIESTER NÃO TECIDO, FACES EM POLIETILENO, TIPO III, E=3MM (NBR 9952:2014) | M2 | 25.62
I9506 | MANTA ASFÁLTICA COM POLÍMEROS E ELASTÔMEROS, CLASSE B, ESTRUTURADA COM POLIESTER NÃO TECIDO, FACES EM POLIETILENO, TIPO III, E=4MM (NBR 9952:2014) | M2 | 26.98
I9507 | MANTA ASFÁLTICA COM POLÍMEROS E ELASTÔMEROS, CLASSE B, ESTRUTURADA COM POLIESTER NÃO TECIDO, FACES EM POLIETILENO, TIPO IV, E=3MM (NBR 9952:2014) | M2 | 29.58
I9508 | MANTA ASFÁLTICA COM POLÍMEROS E ELASTÔMEROS, CLASSE B, ESTRUTURADA COM POLIESTER NÃO TECIDO, FACES EM POLIETILENO, TIPO IV, E=4MM (NBR 9952:2014) | M2 | 32.54
I1503 | MANTA BUTILICA. ESPESSURA 0.8MM | M2 | 56.16
I8555 | MANTA DE FIBRA DE VIDRO 450 g/m² | KG | 12.9
I1506 | MANTA EM FELTRO P/ REVESTIMENTO | M2 | 15.21
I9064 | MANTA GEOTEXTIL, TECIDA 100% POLIPROPILENO, RESISTÊNCIA A TRAÇÃO DE 55KN/M E DEFORMAÇÃO INFERIOR A 15% | M2 | 7.1
G0204 | MANTA TERMOCONTRATIL, PARA DUTOS 2" COM REVESTIMENTOS DE 3LPE OU FBE, JUNTA SOLDADA EM CAMPO, DE LARGURA MÍNIMA 500MM E ESPESSURA MÍNIMA DE 0,75MM COMPOSTO POR FILME DE POLIETILENO RETICULADO POR PROCESSO IRRADIAÇÃO, COM ADESIVO DO TIPO HOT MELT EM UMA DAS FACES DE ESPESSURA MÍNIMA DE 1,1 MM, SELO DE FECHAMENTO RETICULADO NÃO TERMOCONTRATIL COM ADESIVO EM UMA FACE, TEMPERATURA DE OPERAÇÃO MÁXIMA 60°, KIT COM PRIMER EPÓXI LÍQUIDO COM 100% SÓLIDOS ESPESSURA MÍNIMA 100 µm PELÍCULA SECA, CONSTRUÇÃO EM VALA A CÉU ABERTO DE ACORDO COM NORMA PETROBRAS N-2328 | UN | 76.088
G0208 | MANTA TERMOCONTRATIL, PARA DUTOS 2" COM REVESTIMENTOS DE 3LP3 OU FBE, JUNTA SOLDADA EM CAMPO, DE LARGURA MÍNIMA DE 500MM E ESPESSURA MÍNIMA DE 0,75MM COMPOSTO POR FILME DE POLIETILENO RETICULADO POR PROCESSO IRRADIAÇÃO, COM ADESIVO DO TIPO HOT MELT EM UMA DAS FACES COM ESPESSURA MÍNIMA DE 1,1 MM, COM MANTA DE SACRIFÍCIO COM FIBRA DE VIDRO COM ESPESSURA MÍNIMA 1,65MM E ADESIVO 1,00MM OU REVESTIMENTO EXTERNO DE EPOXI ANTI-ABRASIVO COM ESPESSURA MÍNIMA DE 0,75MM E ADESIVO DE 1,1 MM COM 150MM DE LARGURA, SELO DE FECHAMENTO RETICULADO NÃO TERMOCONTRATIL ADESIVO EM UMA FACE, TEMPERATURA DE OPERAÇÃO MÁXIMA 80º, KIT COM PRIMER EPÓXI LÍQUIDO COM 100 % SOLIDOS ESPESSURA MÍNIMA 100 µm PELICULA SECA,CONSTRUÇÃO EM FURO DIRECIONAL EM SOLOS ARGILOSOS E SILTES DE ACORDO COM NORMA PETROBRAS N 2328 | UN | 112.649
G0209 | MANTA TERMOCONTRATIL, PARA DUTOS 2" COM REVESTIMENTOS DE 3LP3 OU FBE, JUNTA SOLDADA EM CAMPO, DE LARGURA MÍNIMA DE 500MM E ESPESSURA MÍNIMA DE 1,65MM COMPOSTO POR FILME DE POLIETILENO RETICULADO POR PROCESSO IRRADIAÇÃO COM REFORÇO DE FIBRA DE VIDRO OU POLIPROPILENO RETICULADO DE 0,85MM COM MANTA DE SACRIFICIO DE MESMO MATERIAL COM LARGURA 150MM,COM ADESIVO DO TIPO HOT MELT EM UMA DAS FACES DE ESPESSURA MÍNIMA DE 1,00 PRIMEIRO CASO E 1,40 NO SEGUNDO CASO, SELO DE FECHAMENTO RETICULADO NÃO TERMOCONTRATIL ADESIVADO EM UMA FACE, TEMPERATURA DE OPERAÇÃO MÁXIMA 60º, KIT COM PRIMER EPÓXI LÍQUIDO COM 100 % SOLIDOS ESPESSURA MÍNIMA 100 µm PELICULA SECA,CONSTRUÇÃO EM FURO DIRECIONAL EM SOLOS ARENOSOS E ROCHOSOS DE ACORDO COM NORMA PETROBRAS N 2328 | UN | 377.894
G0197 | MANTA TERMOCONTRATIL, PARA DUTOS 3" COM REVESTIMENTOS DE 3LPE OU FBE, JUNTA SOLDADA EM CAMPO, DE LARGURA MÍNIMA 500MM E ESPESSURA MÍNIMA DE 0,75MM COMPOSTO POR FILME DE POLIETILENO RETICULADO POR PROCESSO IRRADIAÇÃO, COM ADESIVO DO TIPO HOT MELT EM UMA DAS FACES DE ESPESSURA MÍNIMA DE 1,1 MM, SELO DE FECHAMENTO RETICULADO NÃO TERMOCONTRATIL COM ADESIVO EM UMA FACE, TEMPERATURA DE OPERAÇÃO MÁXIMA 65°, KIT COM PRIMER EPÓXI LÍQUIDO COM 100% SOLIDOS ESPESSURA MÍNIMA 100 µm PELICULA SECA,CONSTRUÇÃO EM VALA A CÉU ABERTO DE ACORDO COM NORMA PETROBRAS N-2328 | UN | 86.2305
G0210 | MANTA TERMOCONTRATIL, PARA DUTOS 3" COM REVESTIMENTOS DE 3LP3 OU FBE, JUNTA SOLDADA EM CAMPO, DE LARGURA MÍNIMA DE 500MM E ESPESSURA MÍNIMA DE 0,75MM COMPOSTO POR FILME DE POLIETILENO RETICULADO POR PROCESSO IRRADIAÇÃO, COM ADESIVO DO TIPO HOT MELT EM UMA DAS FACES COM ESPESSURA MÍNIMA DE 1,1 MM, COM MANTA DE SACRIFÍCIO COM FIBRA DE VIDRO COM ESPESSURA MÍNIMA 1,65MM E ADESIVO 1,00MM OU REVESTIMENTO EXTERNO DE EPOXI ANTI-ABRASIVO COM ESPESSURA MÍNIMA DE 0,75MM E ADESIVO DE 1,1 MM COM 150MM DE LARGURA, SELO DE FECHAMENTO RETICULADO NÃO TERMOCONTRATIL ADESIVO EM UMA FACE, TEMPERATURA DE OPERAÇÃO MÁXIMA 80º, KIT COM PRIMER EPÓXI LÍQUIDO COM 100 % SOLIDOS ESPESSURA MÍNIMA 100 µm PELICULA SECA,CONSTRUÇÃO EM FURO DIRECIONAL EM SOLOS ARGILOSOS E SILTES DE ACORDO COM NORMA PETROBRAS N 2328 | UN | 137.9065
G0211 | MANTA TERMOCONTRATIL, PARA DUTOS 3" COM REVESTIMENTOS DE 3LP3 OU FBE, JUNTA SOLDADA EM CAMPO, DE LARGURA MÍNIMA DE 500MM E ESPESSURA MÍNIMA DE 1,65MM COMPOSTO POR FILME DE POLIETILENO RETICULADO POR PROCESSO IRRADIAÇÃO COM REFORÇO DE FIBRA DE VIDRO OU POLIPROPILENO RETICULADO DE 0,85MM COM MANTA DE SACRIFICIO DE MESMO MATERIAL COM LARGURA 150MM,COM ADESIVO DO TIPO HOT MELT EM UMA DAS FACES DE ESPESSURA MÍNIMA DE 1,00 PRIMEIRO CASO E 1,40 NO SEGUNDO CASO, SELO DE FECHAMENTO RETICULADO NÃO TERMOCONTRATIL ADESIVADO EM UMA FACE, TEMPERATURA DE OPERAÇÃO MÁXIMA 60º, KIT COM PRIMER EPÓXI LÍQUIDO COM 100 % SOLIDOS ESPESSURA MÍNIMA 100 µm PELICULA SECA,CONSTRUÇÃO EM FURO DIRECIONAL EM SOLOS ARENOSOS E ROCHOSOS DE ACORDO COM NORMA PETROBRAS N 2328 | UN | 457.796
G0198 | MANTA TERMOCONTRATIL, PARA DUTOS 4" COM REVESTIMENTOS DE 3LPE OU FBE, JUNTA SOLDADA EM CAMPO, DE LARGURA MÍNIMA 500MM E ESPESSURA MÍNIMA DE 0,75MM COMPOSTO POR FILME DE POLIETILENO RETICULADO POR PROCESSO IRRADIAÇÃO, COM ADESIVO DO TIPO HOT MELT EM UMA DAS FACES DE ESPESSURA MÍNIMA DE 1,1 MM, SELO DE FECHAMENTO RETICULADO NÃO TERMOCONTRATIL COM ADESIVO EM UMA FACE, TEMPERATURA DE OPERAÇÃO MÁXIMA 65°, KIT COM PRIMER EPÓXI LÍQUIDO COM 100% SOLIDOS ESPESSURA MÍNIMA 100 µm PELICULA SECA,CONSTRUÇÃO EM VALA A CÉU ABERTO DE ACORDO COM NORMA PETROBRAS N 2328 | UN | 98.1128
G0212 | MANTA TERMOCONTRATIL, PARA DUTOS 4" COM REVESTIMENTOS DE 3LP3 OU FBE, JUNTA SOLDADA EM CAMPO, DE LARGURA MÍNIMA DE 500MM E ESPESSURA MÍNIMA DE 0,75MM COMPOSTO POR FILME DE POLIETILENO RETICULADO POR PROCESSO IRRADIAÇÃO, COM ADESIVO DO TIPO HOT MELT EM UMA DAS FACES COM ESPESSURA MÍNIMA DE 1,1 MM, COM MANTA DE SACRIFÍCIO COM FIBRA DE VIDRO COM ESPESSURA MÍNIMA 1,65MM E ADESIVO 1,00MM OU REVESTIMENTO EXTERNO DE EPOXI ANTI-ABRASIVO COM ESPESSURA MÍNIMA DE 0,75MM E ADESIVO DE 1,1 MM COM 150MM DE LARGURA, SELO DE FECHAMENTO RETICULADO NÃO TERMOCONTRATIL ADESIVO EM UMA FACE, TEMPERATURA DE OPERAÇÃO MÁXIMA 80º, KIT COM PRIMER EPÓXI LÍQUIDO COM 100 % SOLIDOS ESPESSURA MÍNIMA 100 µm PELICULA SECA,CONSTRUÇÃO EM FURO DIRECIONAL EM SOLOS ARGILOSOS E SILTES DE ACORDO COMNORMA PETROBRAS N 2328 | UN | 169.3358
G0199 | MANTA TERMOCONTRATIL, PARA DUTOS 6" COM REVESTIMENTOS DE 3LPE OU FBE, JUNTA SOLDADA EM CAMPO, DE LARGURA MÍNIMA 500MM E ESPESSURA MÍNIMA DE 0,75MM COMPOSTO POR FILME DE POLIETILENO RETICULADO POR PROCESSO IRRADIAÇÃO, COM ADESIVO DO TIPO HOT MELT EM UMA DAS FACES DE ESPESSURA MÍNIMA DE 1,1 MM, SELO DE FECHAMENTO RETICULADO NÃO TERMOCONTRATIL COM ADESIVO EM UMA FACE, TEMPERATURA DE OPERAÇÃO MÁXIMA 65°, KIT COM PRIMER EPÓXI LÍQUIDO COM 100% SOLIDOS ESPESSURA MÍNIMA 100 µm PELICULA SECA,CONSTRUÇÃO EM VALA A CÉU ABERTO DE ACORDO COM NORMA PETROBRAS N-2328 | UN | 122.248
G0214 | MANTA TERMOCONTRATIL, PARA DUTOS 6" COM REVESTIMENTOS DE 3LP3 OU FBE, JUNTA SOLDADA EM CAMPO, DE LARGURA MÍNIMA DE 500MM E ESPESSURA MÍNIMA DE 0,75MM COMPOSTO POR FILME DE POLIETILENO RETICULADO POR PROCESSO IRRADIAÇÃO, COM ADESIVO DO TIPO HOT MELT EM UMA DAS FACES COM ESPESSURA MÍNIMA DE 1,1 MM, COM MANTA DE SACRIFÍCIO COM FIBRA DE VIDRO COM ESPESSURA MÍNIMA 1,65MM E ADESIVO 1,00MM OU REVESTIMENTO EXTERNO DE EPOXI ANTI-ABRASIVO COM ESPESSURA MÍNIMA DE 0,75MM E ADESIVO DE 1,1 MM COM 150MM DE LARGURA, SELO DE FECHAMENTO RETICULADO NÃO TERMOCONTRATIL ADESIVO EM UMA FACE, TEMPERATURA DE OPERAÇÃO MÁXIMA 80º, KIT COM PRIMER EPÓXI LÍQUIDO COM 100 % SOLIDOS ESPESSURA MÍNIMA 100 µm PELICULA SECA CONSTRUÇÃO EM FURO DIRECIONAL EM SOLOS ARGILOSOS E SILTES DE ACORDO COM NORMA PETROBRAS N 2328 | UN | 210.088
G0200 | MANTA TERMOCONTRATIL, PARA DUTOS 8" COM REVESTIMENTOS DE 3LPE OU FBE, JUNTA SOLDADA EM CAMPO, DE LARGURA MÍNIMA 500MM E ESPESSURA MÍNIMA DE 0,75MM COMPOSTO POR FILME DE POLIETILENO RETICULADO POR PROCESSO IRRADIAÇÃO, COM ADESIVO DO TIPO HOT MELT EM UMA DAS FACES DE ESPESSURA MÍNIMA DE 1,1 MM, SELO DE FECHAMENTO RETICULADO NÃO TERMOCONTRATIL COM ADESIVO EM UMA FACE, TEMPERATURA DE OPERAÇÃO MÁXIMA 65°, KIT COM PRIMER EPÓXI LÍQUIDO COM 100% SOLIDOS ESPESSURA MÍNIMA 100 µm PELICULA SECA,CONSTRUÇÃO EM VALA A CÉU ABERTO DE ACORDO COM NORMA PETROBRAS N-2328 | UN | 145.1255
G0216 | MANTA TERMOCONTRATIL, PARA DUTOS 8" COM REVESTIMENTOS DE 3LP3 OU FBE, JUNTA SOLDADA EM CAMPO, DE LARGURA MÍNIMA DE 500MM E ESPESSURA MÍNIMA DE 0,75MM COMPOSTO POR FILME DE POLIETILENO RETICULADO POR PROCESSO IRRADIAÇÃO, COM ADESIVO DO TIPO HOT MELT EM UMA DAS FACES COM ESPESSURA MÍNIMA DE 1,1 MM, COM MANTA DE SACRIFÍCIO COM FIBRA DE VIDRO COM ESPESSURA MÍNIMA 1,65MM E ADESIVO 1,00MM OU REVESTIMENTO EXTERNO DE EPOXI ANTI-ABRASIVO COM ESPESSURA MÍNIMA DE 0,75MM E ADESIVO DE 1,1 MM COM 150MM DE LARGURA, SELO DE FECHAMENTO RETICULADO NÃO TERMOCONTRATIL ADESIVO EM UMA FACE, TEMPERATURA DE OPERAÇÃO MÁXIMA 80º, KIT COM PRIMER EPÓXI LÍQUIDO COM 100 % SOLIDOS ESPESSURA MÍNIMA 100 µm PELICULA SECA CONSTRUÇÃO EM FURO DIRECIONAL EM SOLOS ARGILOSOS E SILTES DE ACORDO COM NORMA PETROBRAS N 2328 | UN | 269.5468
G0201 | MANTA TERMOCONTRATIL, PARA DUTOS 10" COM REVESTIMENTOS DE 3LPE OU FBE, JUNTA SOLDADA EM CAMPO, DE LARGURA MÍNIMA 500MM E ESPESSURA MÍNIMA DE 0,75MM COMPOSTO POR FILME DE POLIETILENO RETICULADO POR PROCESSO IRRADIAÇÃO, COM ADESIVO DO TIPO HOT MELT EM UMA DAS FACES DE ESPESSURA MÍNIMA DE 1,1 MM, SELO DE FECHAMENTO RETICULADO NÃO TERMOCONTRATIL COM ADESIVO EM UMA FACE, TEMPERATURA DE OPERAÇÃO MÁXIMA 65°, KIT COM PRIMER EPÓXI LÍQUIDO COM 100% SÓLIDOS ESPESSURA MÍNIMA 100 µm PELICULA SECA, CONSTRUÇÃO EM VALA A CÉU ABERTO DE ACORDO COM NORMA PETROBRAS N-2328 | UN | 168.0545
G0205 | MANTA TERMOCONTRATIL, PARA DUTOS 10" COM REVESTIMENTOS DE 3LP3 OU FBE, JUNTA SOLDADA EM CAMPO, DE LARGURA MÍNIMA DE 500MM E ESPESSURA MÍNIMA DE 0,75MM COMPOSTO POR FILME DE POLIETILENO RETICULADO POR PROCESSO IRRADIAÇÃO, COM ADESIVO DO TIPO HOT MELT EM UMA DAS FACES COM ESPESSURA MÍNIMA DE 1,1 MM, COM MANTA DE SACRIFÍCIO COM FIBRA DE VIDRO COM ESPESSURA MÍNIMA 1,65MM E ADESIVO 1,00MM OU REVESTIMENTO EXTERNO DE EPOXI ANTI-ABRASIVO COM ESPESSURA MÍNIMA DE 0,75MM E ADESIVO DE 1,1 MM COM 150MM DE LARGURA, SELO DE FECHAMENTO RETICULADO NÃO TERMOCONTRATIL ADESIVO EM UMA FACE, TEMPERATURA DE OPERAÇÃO MÁXIMA 80º, KIT COM PRIMER EPÓXI LÍQUIDO COM 100 % SOLIDOS ESPESSURA MÍNIMA 100 µm PELICULA SECA,CONSTRUÇÃO EM FURO DIRECIONAL EM SOLOS ARGILOSOS E SILTES DE ACORDO COM NORMA PETROBRAS N 2328 | UN | 329.1155
G0206 | MANTA TERMOCONTRATIL, PARA DUTOS 10" COM REVESTIMENTOS DE 3LP3 OU FBE, JUNTA SOLDADA EM CAMPO, DE LARGURA MÍNIMA DE 500MM E ESPESSURA MÍNIMA DE 1,65MM COMPOSTO POR FILME DE POLIETILENO RETICULADO POR PROCESSO IRRADIAÇÃO COM REFORÇO DE FIBRA DE VIDRO OU POLIPROPILENO RETICULADO DE 0,85MM COM MANTA DE SACRIFICIO DE MESMO MATERIAL COM LARGURA 150MM,COM ADESIVO DO TIPO HOT MELT EM UMA DAS FACES DE ESPESSURA MÍNIMA DE 1,00 PRIMEIRO CASO E 1,40 NO SEGUNDO CASO, SELO DE FECHAMENTO RETICULADO NÃO TERMOCONTRATIL ADESIVADO EM UMA FACE, TEMPERATURA DE OPERAÇÃO MÁXIMA 60º, KIT COM PRIMER EPÓXI LÍQUIDO COM 100 % SOLIDOS ESPESSURA MÍNIMA 100 µm PELICULA SECA, CONSTRUÇÃO EM FURO DIRECIONAL EM SOLOS ARENOSOS E ROCHOSOS DE ACORDO COM NORMA PETROBRAS N 2328 | UN | 1089.284
G0202 | MANTA TERMOCONTRATIL, PARA DUTOS 12" COM REVESTIMENTOS DE 3LPE OU FBE, JUNTA SOLDADA EM CAMPO, DE LARGURA MÍNIMA 500MM E ESPESSURA MÍNIMA DE 0,75MM COMPOSTO POR FILME DE POLIETILENO RETICULADO POR PROCESSO IRRADIAÇÃO, COM ADESIVO DO TIPO HOT MELT EM UMA DAS FACES DE ESPESSURA MÍNIMA DE 1,1 MM, SELO DE FECHAMENTO RETICULADO NÃO TERMOCONTRATIL COM ADESIVO EM UMA FACE, TEMPERATURA DE OPERAÇÃO MÁXIMA 65º, KIT COM PRIMER EPÓXI LÍQUIDO COM 100 % SOLIDOS ESPESSURA MÍNIMA 100 µm PELICULA SECA, CONSTRUÇÃO EM VALA A CÉU ABERTO DE ACORDO COM NORMA PETROBRAS N 2328 | UN | 190.8388
G0207 | MANTA TERMOCONTRATIL, PARA DUTOS 12" COM REVESTIMENTOS DE 3LP3 OU FBE, JUNTA SOLDADA EM CAMPO, DE LARGURA MÍNIMA DE 500MM E ESPESSURA MÍNIMA DE 0,75MM COMPOSTO POR FILME DE POLIETILENO RETICULADO POR PROCESSO IRRADIAÇÃO, COM ADESIVO DO TIPO HOT MELT EM UMA DAS FACES COM ESPESSURA MÍNIMA DE 1,1 MM, COM MANTA DE SACRIFÍCIO COM FIBRA DE VIDRO COM ESPESSURA MÍNIMA 1,65MM E ADESIVO 1,00MM OU REVESTIMENTO EXTERNO DE EPOXI ANTI-ABRASIVO COM ESPESSURA MÍNIMA DE 0,75MM E ADESIVO DE 1,1 MM COM 150MM DE LARGURA, SELO DE FECHAMENTO RETICULADO NÃO TERMOCONTRATIL ADESIVO EM UMA FACE, TEMPERATURA DE OPERAÇÃO MÁXIMA 80º, KIT COM PRIMER EPÓXI LÍQUIDO COM 100 % SOLIDOS ESPESSURA MÍNIMA 100 µm PELICULA SECA,CONSTRUÇÃO EM FURO DIRECIONAL EM SOLOS ARGILOSOS E SILTES DE ACORDO COM NORMA PETROBRAS N 2328 | UN | 386.342
G0203 | MANTA TERMOCONTRATIL, PARA DUTOS 12" COM REVESTIMENTOS DE 3LP3 OU FBE, JUNTA SOLDADA EM CAMPO, DE LARGURA MÍNIMA DE 500MM E ESPESSURA MÍNIMA DE 1,65MM COMPOSTO POR FILME DE POLIETILENO RETICULADO POR PROCESSO IRRADIAÇÃO COM REFORÇO DE FIBRA DE VIDRO OU POLIPROPILENO RETICULADO DE 0,85MM COM MANTA DE SACRIFICIO DE MESMO MATERIAL COM LARGURA 150MM,COM ADESIVO DO TIPO HOT MELT EM UMA DAS FACES DE ESPESSURA MÍNIMA DE 1,00 PRIMEIRO CASO E 1,40 NO SEGUNDO CASO, SELO DE FECHAMENTO RETICULADO NÃO TERMOCONTRATIL ADESIVADO EM UMA FACE, TEMPERATURA DE OPERAÇÃO MÁXIMA 60º, KIT COM PRIMER EPÓXI LÍQUIDO COM 100 % SOLIDOS ESPESSURA MÍNIMA 100 µm PELICULA SECA,CONSTRUÇÃO EM FURO DIRECIONAL EM SOLOS ARENOSOS E ROCHOSOS DE ACORDO COM NORMA PETROBRAS N 2328 | UN | 1287.5325
G0213 | MANTA TERMOCONTRATIL, PARA DUTOS DE 4" COM REVESTIMENTOS DE 3LP3 OU FBE, JUNTA SOLDADA EM CAMPO, DE LARGURA MÍNIMA DE 500MM E ESPESSURA MÍNIMA DE 1,65MM COMPOSTO POR FILME DE POLIETILENO RETICULADO POR PROCESSO IRRADIAÇÃO COM REFORÇO DE FIBRA DE VIDRO OU POLIPROPILENO RETICULADO DE 0,85MM COM MANTA DE SACRIFICIO DE MESMO MATERIAL COM LARGURA 150MM,COM ADESIVO DO TIPO HOT MELT EM UMA DAS FACES DE ESPESSURA MÍNIMA DE 1,00 PRIMEIRO CASO E 1,40 NO SEGUNDO CASO, SELO DE FECHAMENTO RETICULADO NÃO TERMOCONTRATIL ADESIVADO EM UMA FACE, TEMPERATURA DE OPERAÇÃO MÁXIMA 60º, KIT COM PRIMER EPÓXI LÍQUIDO COM 100 % SOLIDOS ESPESSURA MÍNIMA 100 µm PELICULA SECA,CONSTRUÇÃO EM FURO DIRECIONAL EM SOLOS ARENOSOS E ROCHOSOS DE ACORDO COM NORMA PETROBRAS N 2328 | UN | 542.528
G0215 | MANTA TERMOCONTRATIL, PARA DUTOS DE 6" COM REVESTIMENTOS DE 3LP3 OU FBE, JUNTA SOLDADA EM CAMPO, DE LARGURA MÍNIMA DE 500MM E ESPESSURA MÍNIMA DE 1,65MM COMPOSTO POR FILME DE POLIETILENO RETICULADO POR PROCESSO IRRADIAÇÃO COM REFORÇO DE FIBRA DE VIDRO OU POLIPROPILENO RETICULADO DE 0,85MM COM MANTA DE SACRIFICIO DE MESMO MATERIAL COM LARGURA 150MM,COM ADESIVO DO TIPO HOT MELT EM UMA DAS FACES DE ESPESSURA MÍNIMA DE 1,00 PRIMEIRO CASO E 1,40 NO SEGUNDO CASO, SELO DE FECHAMENTO RETICULADO NÃO TERMOCONTRATIL ADESIVADO EM UMA FACE, TEMPERATURA DE OPERAÇÃO MÁXIMA 60º, KIT COM PRIMER EPÓXI LÍQUIDO COM 100 % SOLIDOS ESPESSURA MÍNIMA 100 µm PELICULA SECA, CONSTRUÇÃO EM FURO DIRECIONAL EM SOLOS ARENOSOS E ROCHOSOS DE ACORDO COM NORMA PETROBRAS N 2328 | UN | 724.136
G0217 | MANTA TERMOCONTRATIL, PARA DUTOS DE 8" COM REVESTIMENTOS DE 3LP3 OU FBE, JUNTA SOLDADA EM CAMPO, DE LARGURA MÍNIMA DE 500MM E ESPESSURA MÍNIMA DE 1,65MM COMPOSTO POR FILME DE POLIETILENO RETICULADO POR PROCESSO IRRADIAÇÃO COM REFORÇO DE FIBRA DE VIDRO OU POLIPROPILENO RETICULADO DE 0,85MM COM MANTA DE SACRIFICIO DE MESMO MATERIAL COM LARGURA 150MM,COM ADESIVO DO TIPO HOT MELT EM UMA DAS FACES DE ESPESSURA MÍNIMA DE 1,00 PRIMEIRO CASO E 1,40 NO SEGUNDO CASO, SELO DE FECHAMENTO RETICULADO NÃO TERMOCONTRATIL ADESIVADO EM UMA FACE, TEMPERATURA DE OPERAÇÃO MÁXIMA 60º, KIT COM PRIMER EPÓXI LÍQUIDO COM 100 % SOLIDOS ESPESSURA MÍNIMA 100 µm PELICULA SECA, CONSTRUÇÃO EM FURO DIRECIONAL EM SOLOS ARENOSOS E ROCHOSOS DE ACORDO COM NORMA PETROBRAS N 2328 | UN | 899.35
I2703 | MANUTENÇÃO | H | 1
I2710 | MAO DE OBRA DE OPERACAO AQ.FLUIDO TERMICO | H | 18.25
I2712 | MAO DE OBRA DE OPERAÇÃO BET.ELET.320L | H | 18.25
I2714 | MAO DE OBRA DE OPERAÇÃO BET.ELET.580L | H | 18.25
I2716 | MAO DE OBRA DE OPERAÇÃO BET.MOTOR DIESEL | H | 18.25
I2751 | MÃO DE OBRA DE OPERAÇÃO DA BOMBA C/ MOTOR DIESEL | H | 14.76
I9483 | MÃO DE OBRA DE OPERAÇÃO DA BOMBA ELÉTRICA / SUMERSÍVEL | H | 14.76
I2748 | MÃO DE OBRA DE OPERAÇÃO DA CAMINHONETE SAVEIRO | H | 17.77
I2753 | MÃO DE OBRA DE OPERAÇÃO DA CARREGADEIRA DE PNEUS (111 HP) | H | 25.32
I2868 | MÃO DE OBRA DE OPERAÇÃO DA CARREGADEIRA DE PNEUS (111 HP) (ALUGUEL) | H | 25.32
I2755 | MÃO DE OBRA DE OPERAÇÃO DA CARREGADEIRA DE PNEUS (180 HP) | H | 25.32
I2870 | MÃO DE OBRA DE OPERAÇÃO DA CARREGADEIRA DE PNEUS (180 HP) (ALUGUEL) | H | 25.32
I2785 | MÃO DE OBRA DE OPERAÇÃO DA DRAG LINE | H | 25.32
I2787 | MÃO DE OBRA DE OPERAÇÃO DA ESCAVADEIRA HIDRÁULICA | H | 25.32
I2884 | MÃO DE OBRA DE OPERAÇÃO DA ESCAVADEIRA HIDRÁULICA (ALUGUEL) | H | 25.32
I9135 | MÃO DE OBRA DE OPERAÇÃO DA ESTAÇÃO TOTAL | H | 65.25
I8419 | MÃO DE OBRA DE OPERAÇÃO DA FRESADORA A FRIO | H | 28.96
I2807 | MÃO DE OBRA DE OPERAÇÃO DA MÁQUINA P/ CONCRETO PROJETADO | H | 18.25
I2811 | MÃO DE OBRA DE OPERAÇÃO DA MÁQUINA P/ JATEAMENTO | H | 18.25
I2813 | MÃO DE OBRA DE OPERAÇÃO DA MÁQUINA P/ PINT. FAIXAS SINALIZ. AUTOP. | H | 18.25
I2815 | MÃO DE OBRA DE OPERAÇÃO DA MESA VIBRATÓRIA E FORMAS | H | 14.76
I2819 | MÃO DE OBRA DE OPERAÇÃO DA MOTO ESCAV. TRANSPORTADOR | H | 28.96
I2821 | MÃO DE OBRA DE OPERAÇÃO DA MOTO NIVELADORA | H | 28.96
I2886 | MÃO DE OBRA DE OPERAÇÃO DA MOTONIVELADORA (ALUGUEL) | H | 28.96
I2823 | MÃO DE OBRA DE OPERAÇÃO DA PERFURATRIZ PNEUMÁTICA | H | 18.25
I2830 | MÃO DE OBRA DE OPERAÇÃO DA RÉGUA VIBRATÓRIA DE CONCRETO (1,5 HP) | H | 14.76
I2832 | MÃO DE OBRA DE OPERAÇÃO DA RÉGUA VIBRATÓRIA DE CONCRETO (3 HP) | H | 14.76
I2827 | MÃO DE OBRA DE OPERAÇÃO DA RETRO ESCAVADEIRA DE PNEUS | H | 25.32
I2888 | MÃO DE OBRA DE OPERAÇÃO DA RETRO ESCAVADEIRA DE PNEUS (ALUGUEL) | H | 25.32
I8397 | MÃO DE OBRA DE OPERAÇÃO DA USINA DE MICRO-REVESTIMENTO | H | 40.99
I2845 | MÃO DE OBRA DE OPERAÇÃO DA USINA DE MISTURAS BETUM. A FRIO | H | 25.32
I2847 | MÃO DE OBRA DE OPERAÇÃO DA USINA DE MISTURAS BETUM. A QUENTE | H | 25.32
I2848 | MÃO DE OBRA DE OPERAÇÃO DA USINA MISTURADORA DE SOLOS | H | 25.32
I2894 | MÃO DE OBRA DE OPERAÇÃO DA VIBRO ACABADORA MIST. BETUMINOSAS (ALUGUEL) | H | 25.32
I2705 | MAO DE OBRA DE OPERAÇÃO DO BATE ESTACA | H | 25.32
I2736 | MÃO DE OBRA DE OPERAÇÃO DO CAMINHÃO ADAPTADO A JATO | H | 22.74
I2738 | MÃO DE OBRA DE OPERAÇÃO DO CAMINHÃO ADAPTADO A VÁCUO | H | 22.74
I2860 | MÃO DE OBRA DE OPERAÇÃO DO CAMINHÃO BASCULANTE 12 M3 (ALUGUEL) | H | 22.74
I2724 | MÃO DE OBRA DE OPERAÇÃO DO CAMINHÃO BASCULANTE 12M3 | H | 22.74
I2722 | MÃO DE OBRA DE OPERAÇÃO DO CAMINHÃO BASCULANTE 6M3 | H | 22.74
I2858 | MÃO DE OBRA DE OPERAÇÃO DO CAMINHÃO BASCULANTE 6M3 (ALUGUEL) | H | 22.74
I2726 | MÃO DE OBRA DE OPERAÇÃO DO CAMINHÃO BASCULANTE P/ ROCHA | H | 22.74
I2730 | MÃO DE OBRA DE OPERAÇÃO DO CAMINHÃO C/ CARROCERIA DE MADEIRA (136 HP) | H | 22.74
I2732 | MÃO DE OBRA DE OPERAÇÃO DO CAMINHÃO C/ CARROCERIA DE MADEIRA (184 HP) | H | 22.74
I2728 | MÃO DE OBRA DE OPERAÇÃO DO CAMINHÃO C/ CARROCERIA DE MADEIRA (92 HP) | H | 22.74
I2734 | MÃO DE OBRA DE OPERAÇÃO DO CAMINHÃO COMERC. EQUIP. C/ GUINDAUTO | H | 22.74
I2740 | MÃO DE OBRA DE OPERAÇÃO DO CAMINHÃO DISTRIBUIDOR DE LIGANTE | H | 39.02
I2866 | MÃO DE OBRA DE OPERAÇÃO DO CAMINHÃO DISTRIBUIDOR DE LIGANTE (ALUGUEL) | H | 39.02
I2742 | MÃO DE OBRA DE OPERAÇÃO DO CAMINHÃO EQUIP. C/ USINA LAMA ASF. | H | 40.99
I2744 | MÃO DE OBRA DE OPERAÇÃO DO CAMINHÃO TANQUE 6.000 L | H | 22.74
I2862 | MÃO DE OBRA DE OPERAÇÃO DO CAMINHÃO TANQUE 6000 L (ALUGUEL) | H | 22.74
I2746 | MÃO DE OBRA DE OPERAÇÃO DO CAMINHÃO TANQUE 8.000 L | H | 22.74
I2864 | MÃO DE OBRA DE OPERAÇÃO DO CAMINHÃO TANQUE 8000 L (ALUGUEL) | H | 22.74
I2758 | MÃO DE OBRA DE OPERAÇÃO DO CAVALO MEC. C/ PRANC. 2 EIXOS | H | 22.74
I2760 | MÃO DE OBRA DE OPERAÇÃO DO CAVALO MEC. C/ PRANC. 3 EIXOS | H | 22.74
I2872 | MÃO DE OBRA DE OPERAÇÃO DO CAVALO MEC. C/ PRANCHA 2 EIXOS (ALUGUEL) | H | 22.74
I2874 | MÃO DE OBRA DE OPERAÇÃO DO CAVALO MEC. C/ PRANCHA 3 EIXOS (ALUGUEL) | H | 22.74
I2882 | MÃO DE OBRA DE OPERAÇÃO DO COMP. DE PNEUS PRESSÃO VAR. AUTOP. (ALUGUEL) | H | 25.32
I2876 | MÃO DE OBRA DE OPERAÇÃO DO COMP. LISO TANDEM AUTOPROPELIDO (ALUGUEL) | H | 25.32
I2878 | MÃO DE OBRA DE OPERAÇÃO DO COMP. LISO VIBRATÓRIO AUTOPROPELIDO (ALUGUEL) | H | 25.32
I2880 | MÃO DE OBRA DE OPERAÇÃO DO COMP. PÉ DE CARNEIRO VIB. AUTOPROP. (ALUGUEL) | H | 25.32
I2768 | MÃO DE OBRA DE OPERAÇÃO DO COMPAC. DE PNEUS PRES. VAR. AUTOPR. | H | 25.32
I2762 | MÃO DE OBRA DE OPERAÇÃO DO COMPAC. LISO TANDEM AUTOPR. | H | 25.32
I2764 | MÃO DE OBRA DE OPERAÇÃO DO COMPAC. LISO VIBRAT. AUTOPROPELIDO | H | 25.32
I2766 | MÃO DE OBRA DE OPERAÇÃO DO COMPAC. PE DE CARN. VIBRAT. AUTOPR. | H | 25.32
I2770 | MÃO DE OBRA DE OPERAÇÃO DO COMPACTADOR DE PLACA VIBRATÓRIA (4 HP) | H | 18.25
I2772 | MÃO DE OBRA DE OPERAÇÃO DO COMPACTADOR DE PLACA VIBRATÓRIA (7 HP) | H | 18.25
I2774 | MÃO DE OBRA DE OPERAÇÃO DO COMPRESSOR DE AR 170PCM | H | 18.25
I2776 | MÃO DE OBRA DE OPERAÇÃO DO COMPRESSOR DE AR 250 PCM | H | 18.25
I2778 | MÃO DE OBRA DE OPERAÇÃO DO COMPRESSOR DE AR 335 PCM | H | 18.25
I2780 | MÃO DE OBRA DE OPERAÇÃO DO COMPRESSOR DE AR 765 PCM | H | 18.25
I2781 | MÃO DE OBRA DE OPERAÇÃO DO CONJUNTO DE BRITAGEM 30 M3/H | H | 25.32
I2792 | MÃO DE OBRA DE OPERAÇÃO DO GRUPO GERADOR 145 KVA | H | 18.25
I2794 | MÃO DE OBRA DE OPERAÇÃO DO GRUPO GERADOR 180 KVA | H | 18.25
I2790 | MÃO DE OBRA DE OPERAÇÃO DO GRUPO GERADOR 36 KVA | H | 18.25
I2796 | MÃO DE OBRA DE OPERAÇÃO DO GUINDASTE DE TORRE (11 HP) | H | 25.32
I2798 | MÃO DE OBRA DE OPERAÇÃO DO GUINDASTE DE TORRE (20 HP) | H | 25.32
I2800 | MÃO DE OBRA DE OPERAÇÃO DO GUINDASTE DE TORRE (40 HP) | H | 25.32
I2804 | MÃO DE OBRA DE OPERAÇÃO DO GUINDASTE HIDRÁULICO SOBRE PNEUS (142 HP) | H | 25.32
I2802 | MÃO DE OBRA DE OPERAÇÃO DO GUINDASTE HIDRÁULICO SOBRE PNEUS (45 HP) | H | 25.32
I9092 | MÃO DE OBRA DE OPERAÇÃO DO KIT GEOFONE | H | 34.97
I9091 | MÃO DE OBRA DE OPERAÇÃO DO KIT LOGGERS | H | 34.97
I2817 | MÃO DE OBRA DE OPERAÇÃO DO MICROTRATOR C/ APAR. DE GRAMA | H | 18.25
I2825 | MÃO DE OBRA DE OPERAÇÃO DO PULVERIZADOR SOBRE PNEUS | H | 14.76
I2828 | MÃO DE OBRA DE OPERAÇÃO DO ROMPEDOR PNEUMÁTICO | H | 18.25
I9126 | MÃO DE OBRA DE OPERAÇÃO DO SISTEMA BASE GNSS RTK | H | 48.97
I2890 | MÃO DE OBRA DE OPERAÇÃO DO TRATOR DE ESTEIRA C/ LÂM. E ESCARIF. (ALUGUEL) | H | 25.32
I2840 | MÃO DE OBRA DE OPERAÇÃO DO TRATOR DE ESTEIRAS C/ LÂMINA | H | 25.32
I2842 | MÃO DE OBRA DE OPERAÇÃO DO TRATOR DE ESTEIRAS C/ LÂMINA E ESC. (155 HP) | H | 25.32
I2838 | MÃO DE OBRA DE OPERAÇÃO DO TRATOR DE ESTEIRAS C/ LÂMINA E ESC. (328 HP) | H | 25.32
I2844 | MÃO DE OBRA DE OPERAÇÃO DO TRATOR DE PNEUS | H | 18.25
I2892 | MÃO DE OBRA DE OPERAÇÃO DO TRATOR DE PNEUS (ALUGUEL) | H | 18.25
I2856 | MÃO DE OBRA DE OPERAÇÃO DO VEÍCULO UTILITÁRIO KOMBI | H | 17.77
I2854 | MÃO DE OBRA DE OPERAÇÃO DO VIBRO ACABAD. DE MISTURAS BETUM. | H | 25.32
I9393 | MÃO DE OBRA DE OPERAÇÃO EQUIPAMENTO DE PINTURA COM CABINE DE 7,0 KW E ESTUFA DE 80.000 KCAL PARA PINTURA ELETRÓSTÁTICA | H | 18.25
I8971 | MÃO DE OBRA DE OPERAÇÃO MOTO CG 125 | H | 18.09
I6021 | MÃO FRANCESA EM AÇO GALVANIZADO A FOGO REVESTIDA EM FIBRA DE VIDRO PARA ELETROCALHA 300mm | UN | 47.17
I6022 | MÃO FRANCESA EM AÇO GALVANIZADO A FOGO REVESTIDA EM FIBRA DE VIDRO PARA ELETROCALHA 500mm | UN | 60.64
I9384 | MÁQUINA DE BANCADA GUILHOTINA - 4KW | UN | 53024
I9386 | MÁQUINA DE BANCADA GUILHOTINA - 4KW (CHI) | H | 3.9389
I9385 | MÁQUINA DE BANCADA GUILHOTINA - 4KW (CHP) | H | 6.2114
I9387 | MÁQUINA DE BANCADA UNIVERSAL PARA CORTE DE CHAPA - 1,5 KW | UN | 37160
I9389 | MÁQUINA DE BANCADA UNIVERSAL PARA CORTE DE CHAPA - 1,5 KW (CHI) | H | 2.7605
I9388 | MÁQUINA DE BANCADA UNIVERSAL PARA CORTE DE CHAPA - 1,5 KW (CHP) | H | 4.353
I8632 | MÁQUINA DE CORTE | H | 8.87
I2686 | MÁQUINA DE POLIR | UN | 4413
I0748 | MÁQUINA DE POLIR (CHP) | H | 0.85234
I0635 | MÁQUINA DE SOLDA (CHI) | H | 0.0392
I0749 | MÁQUINA DE SOLDA (CHP) | H | 0.0592
I2687 | MÁQUINA DE SOLDA ELÉTRICA 8KVA | UN | 400
I8410 | MÁQUINA ESPARGIDORA C/ CONTROLE COMPUTADORIZADO | H | 321
I2642 | MÁQUINA P/ CONCRETO PROJETADO | UN | 93796
I6169 | MÁQUINA P/ CRAVAÇÃO (MÉTODO NÃO DESTRUTIVO) | H | 214
I2688 | MÁQUINA P/ JATEAMENTO | UN | 61700
I2643 | MÁQUINA P/ PINTURA FAIXAS SINAL. AUTOPROPELIDO | UN | 372428
I0636 | MÁQUINA P/CONCRETO PROJETADO (CHI) | H | 30.1699
I0750 | MÁQUINA P/CONCRETO PROJETADO (CHP) | H | 41.8944
I0637 | MÁQUINA P/JATEAMENTO (CHI) | H | 25.7774
I0751 | MÁQUINA P/JATEAMENTO (CHP) | H | 33.1824
I0638 | MÁQUINA P/PINT. FAIXAS SINAL. AUTOPR. (CHI) | H | 72.7176
I0752 | MÁQUINA P/PINT. FAIXAS SINAL. AUTOPR. (CHP) | H | 145.0604
I1508 | MAQUINISTA ELEVADOR | H | 16.28
I1509 | MARMORE BRANCO, ESP.=3CM | M2 | 180.42
I8918 | MARRETA MÉDIA OITAVADA DE 500G | UN | 22.25
I7430 | MARTELO PNEUMÁTICO | H | 135
I7959 | MARTELO PNEUMÁTICO (VIBRATÓRIO) | H | 183
I1510 | MASSA A BASE DE EPOXI | KG | 2.65
I1511 | MASSA ACRILICA PARA PINTURA LATEX | KG | 4.01
I1512 | MASSA CORRIDA A BASE DE OLEO | KG | 7.62
I1513 | MASSA CORRIDA A BASE DE PVA | KG | 5.26
I1514 | MASSA DE VEDAÇÃO | KG | 22.59
I1515 | MASSA IGAS PARA CAIXILHO DE ALUMINIO | KG | 8.05
I1516 | MASSA PARA VIDRO | KG | 8.05
G0218 | MASTIQUE (ELASTOMÉRICO) DE PREENCHIMENTO PARA 3LP3 DE ESPESSURA DE 3,00MM LARGURA 50MM, N2911, COMPATÍVEL PARA FURO DIRECIONAL E VALA A CÉU ABERTO | UN | 180.665
I8554 | MASTIQUE BETUMINOSO MODIFICADO COM POLIURETANO, TIXOTRÓPICO, BICOMPONENTE PARA JUNTA DE DILATAÇÃO | KG | 22.59
I1517 | MASTIQUE ELASTICO | KG | 29.97
I6804 | MASTIQUE ELASTICO A BASE DE POLIURETANO NA COR CINZA - UNIPLAC 400ml | UN | 124.01
I1518 | MASTRO SIMPLE FG DE 1 1/2''X3M | M | 23.7
I8517 | MASTRO SIMPLES 2,0m x 2" | UN | 50.43
I6111 | MATA JUNTA (PADRÃO MUTIRÃO) | M | 3
I2841 | MATERIAL DE OPERAÇÃO DO TRATOR DE ESTEIRAS C/ LÂMINA E ESC. (155 HP) | H | 83.7
I2709 | MATERIAL DE OPERACAO AQ.FLUIDO TERMICO | H | 4.32
I2715 | MATERIAL DE OPERAÇÃO BET.MOTOR DIESEL | H | 4.05
I2750 | MATERIAL DE OPERAÇÃO DA BOMBA C/ MOTOR DIESEL | H | 4.05
I2747 | MATERIAL DE OPERAÇÃO DA CAMINHONETE SAVEIRO | H | 46.656
I2749 | MATERIAL DE OPERAÇÃO DA CARREGADEIRA DE PNEUS | H | 97.2
I2752 | MATERIAL DE OPERAÇÃO DA CARREGADEIRA DE PNEUS (111 HP) | H | 59.94
I2867 | MATERIAL DE OPERAÇÃO DA CARREGADEIRA DE PNEUS (111 HP) (ALUGUEL) | H | 41.958
I2754 | MATERIAL DE OPERAÇÃO DA CARREGADEIRA DE PNEUS (180 HP) | H | 97.2
I2869 | MATERIAL DE OPERAÇÃO DA CARREGADEIRA DE PNEUS (180 HP) (ALUGUEL) | H | 68.04
I2784 | MATERIAL DE OPERAÇÃO DA DRAG LINE | H | 75.6
I2786 | MATERIAL DE OPERAÇÃO DA ESCAVADEIRA HIDRÁULICA | H | 57.24
I2883 | MATERIAL DE OPERAÇÃO DA ESCAVADEIRA HIDRÁULICA (ALUGUEL) | H | 40.068
I9403 | MATERIAL DE OPERAÇÃO DA ESCAVADEIRA HIDRÁULICA C/ ROMPEDOR | H | 73.98
I8420 | MATERIAL DE OPERAÇÃO DA FRESADORA A FRIO | H | 112.32
I2810 | MATERIAL DE OPERAÇÃO DA MÁQUINA P/ JATEAMENTO | H | 4.32
I2812 | MATERIAL DE OPERAÇÃO DA MÁQUINA P/ PINT. FAIXAS SINALIZ. AUTOP. | H | 35.1
I2818 | MATERIAL DE OPERAÇÃO DA MOTO ESCAV. TRANSPORTADOR | H | 187.38
I2820 | MATERIAL DE OPERAÇÃO DA MOTO NIVELADORA | H | 75.6
I2885 | MATERIAL DE OPERAÇÃO DA MOTONIVELADORA (ALUGUEL) | H | 52.92
I2826 | MATERIAL DE OPERAÇÃO DA RETRO ESCAVADEIRA DE PNEUS | H | 40.5
I2887 | MATERIAL DE OPERAÇÃO DA RETRO ESCAVADEIRA DE PNEUS (ALUGUEL) | H | 28.35
I2833 | MATERIAL DE OPERAÇÃO DA ROÇADEIRA COSTAL | H | 1.6272
I8398 | MATERIAL DE OPERAÇÃO DA USINA DE MICRO-REVESTIMENTO | H | 147.96
I2846 | MATERIAL DE OPERAÇÃO DA USINA DE MISTURAS BETUM. A QUENTE | H | 498
I2893 | MATERIAL DE OPERAÇÃO DA VIBRO ACABADORA MIST. BETUMINOSAS (ALUGUEL) | H | 18.522
I2704 | MATERIAL DE OPERAÇÃO DO BATE ESTACA | H | 15.66
I2735 | MATERIAL DE OPERAÇÃO DO CAMINHÃO ADAPTADO A JATO | H | 48.96
I2737 | MATERIAL DE OPERAÇÃO DO CAMINHÃO ADAPTADO A VÁCUO | H | 48.96
I2859 | MATERIAL DE OPERAÇÃO DO CAMINHÃO BASCULANTE 12 M3 (ALUGUEL) | H | 46.368
I2723 | MATERIAL DE OPERAÇÃO DO CAMINHÃO BASCULANTE 12M3 | H | 66.24
I2721 | MATERIAL DE OPERAÇÃO DO CAMINHÃO BASCULANTE 6M3 | H | 48.96
I2857 | MATERIAL DE OPERAÇÃO DO CAMINHÃO BASCULANTE 6M3 (ALUGUEL) | H | 34.272
I2725 | MATERIAL DE OPERAÇÃO DO CAMINHÃO BASCULANTE P/ ROCHA | H | 66.24
I2729 | MATERIAL DE OPERAÇÃO DO CAMINHÃO C/ CARROCERIA DE MADEIRA (136 HP) | H | 48.96
I2731 | MATERIAL DE OPERAÇÃO DO CAMINHÃO C/ CARROCERIA DE MADEIRA (184 HP) | H | 66.24
I2727 | MATERIAL DE OPERAÇÃO DO CAMINHÃO C/ CARROCERIA DE MADEIRA (92 HP) | H | 33.12
I2733 | MATERIAL DE OPERAÇÃO DO CAMINHÃO COMERC. EQUIP. C/ GUINDAUTO | H | 48.96
I2739 | MATERIAL DE OPERAÇÃO DO CAMINHÃO DISTRIBUIDOR DE LIGANTE | H | 86.3856
I2865 | MATERIAL DE OPERAÇÃO DO CAMINHÃO DISTRIBUIDOR DE LIGANTE (ALUGUEL) | H | 60.4699
I2741 | MATERIAL DE OPERAÇÃO DO CAMINHÃO EQUIP. C/ USINA LAMA ASF. | H | 63.6048
I2743 | MATERIAL DE OPERAÇÃO DO CAMINHÃO TANQUE 6.000 L | H | 48.96
I2861 | MATERIAL DE OPERAÇÃO DO CAMINHÃO TANQUE 6000 L (ALUGUEL) | H | 34.272
I2745 | MATERIAL DE OPERAÇÃO DO CAMINHÃO TANQUE 8.000 L | H | 66.24
I2863 | MATERIAL DE OPERAÇÃO DO CAMINHÃO TANQUE 8000 L (ALUGUEL) | H | 46.368
I2757 | MATERIAL DE OPERAÇÃO DO CAVALO MEC. C/ PRANC. 2 EIXOS | H | 82.08
I2759 | MATERIAL DE OPERAÇÃO DO CAVALO MEC. C/ PRANC. 3 EIXOS | H | 121.32
I2871 | MATERIAL DE OPERAÇÃO DO CAVALO MEC. C/ PRANCHA 2 EIXOS (ALUGUEL) | H | 57.456
I2873 | MATERIAL DE OPERAÇÃO DO CAVALO MEC. C/ PRANCHA 3 EIXOS (ALUGUEL) | H | 84.924
I2881 | MATERIAL DE OPERAÇÃO DO COMP. DE PNEUS PRESSÃO VAR. AUTOP. (ALUGUEL) | H | 49.14
I2875 | MATERIAL DE OPERAÇÃO DO COMP. LISO TANDEM AUTOPROPELIDO (ALUGUEL) | H | 16.632
I2877 | MATERIAL DE OPERAÇÃO DO COMP. LISO VIBRATÓRIO AUTOPROPELIDO (ALUGUEL) | H | 48.006
I2879 | MATERIAL DE OPERAÇÃO DO COMP. PÉ DE CARNEIRO VIB. AUTOPROP. (ALUGUEL) | H | 48.006
I2767 | MATERIAL DE OPERAÇÃO DO COMPAC. DE PNEUS PRES. VAR. AUTOPR. | H | 70.2
I2761 | MATERIAL DE OPERAÇÃO DO COMPAC. LISO TANDEM AUTOPR. | H | 23.76
I2763 | MATERIAL DE OPERAÇÃO DO COMPAC. LISO VIBRAT. AUTOPROPELIDO | H | 68.58
I2765 | MATERIAL DE OPERAÇÃO DO COMPAC. PE DE CARN. VIBRAT. AUTOPR. | H | 68.58
I2769 | MATERIAL DE OPERAÇÃO DO COMPACTADOR DE PLACA VIBRATÓRIA (4HP) | H | 2.16
I2771 | MATERIAL DE OPERAÇÃO DO COMPACTADOR DE PLACA VIBRATÓRIA (7 HP) | H | 3.78
I2773 | MATERIAL DE OPERAÇÃO DO COMPRESSOR DE AR 170PCM | H | 42.66
I2775 | MATERIAL DE OPERAÇÃO DO COMPRESSOR DE AR 250 PCM | H | 50.76
I2777 | MATERIAL DE OPERAÇÃO DO COMPRESSOR DE AR 335 PCM | H | 64.26
I2779 | MATERIAL DE OPERAÇÃO DO COMPRESSOR DE AR 765 PCM | H | 145.26
I2791 | MATERIAL DE OPERAÇÃO DO GRUPO GERADOR 145 KVA | H | 97.2
I2793 | MATERIAL DE OPERAÇÃO DO GRUPO GERADOR 180 KVA | H | 121.5
I2789 | MATERIAL DE OPERAÇÃO DO GRUPO GERADOR 36 KVA | H | 24.3
I2803 | MATERIAL DE OPERAÇÃO DO GUINDASTE HIDRÁULICO SOBRE PNEUS (142 HP) | H | 76.68
I2801 | MATERIAL DE OPERAÇÃO DO GUINDASTE HIDRÁULICO SOBRE PNEUS (45 HP) | H | 24.3
I9093 | MATERIAL DE OPERAÇÃO DO KIT GEOFONE | H | 0.58
I9094 | MATERIAL DE OPERAÇÃO DO KIT LOGGERS | H | 0.58
I2816 | MATERIAL DE OPERAÇÃO DO MICROTRATOR C/ APAR. DE GRAMA | H | 4.86
I2889 | MATERIAL DE OPERAÇÃO DO TRATOR DE ESTEIRA C/ LÂM. E ESCARIF. (ALUGUEL) | H | 58.59
I2839 | MATERIAL DE OPERAÇÃO DO TRATOR DE ESTEIRAS C/ LÂMINA | H | 177.12
I2837 | MATERIAL DE OPERAÇÃO DO TRATOR DE ESTEIRAS C/ LÂMINA E ESC. (328 HP) | H | 177.12
I2843 | MATERIAL DE OPERAÇÃO DO TRATOR DE PNEUS | H | 54
I2891 | MATERIAL DE OPERAÇÃO DO TRATOR DE PNEUS (ALUGUEL) | H | 37.8
I2855 | MATERIAL DE OPERAÇÃO DO VEÍCULO UTILITÁRIO KOMBI | H | 46.6464
I2849 | MATERIAL DE OPERAÇÃO DO VIBRADOR IMERSÃO C/ MOTOR DIESEL | H | 1.08
I2851 | MATERIAL DE OPERAÇÃO DO VIBRADOR IMERSÃO C/ MOTOR ELÉTRICO | H | 0.87
I2853 | MATERIAL DE OPERAÇÃO DO VIBRO ACABAD. DE MISTURAS BETUM. | H | 26.46
I9383 | MATERIAL DE OPERAÇÃO GRUPO GERADOR - 11 KW - 13 / 14 KVA | H | 8.1
I8972 | MATERIAL DE OPERAÇÃO MOTO CG 125 | H | 6.2918
I1519 | MATERIAL PARA EMENDA DE CALHAS DE FIBERGLASS | KG | 12.83
I1520 | MEADA | KG | 5.25
I2378 | MECANICO HIDROMETRO INIC. CAGE | H | 23.19
I8589 | MÉDICO DO TRABALHO (COM ENCARGOS INCLUSOS) | HxMÊS | 9729.14
I8919 | MEDIDOR DE COR, IN-LINE, FAIXA, 0 A 300UH, SAÍDA 4-20MA | UN | 114404.93
I8881 | MEDIDOR DE VAZÃO ELETROMAGNÉTICO DN 250 C/ CONV./TOTALIZAD | UN | 12153.12
I8880 | MEDIDOR DE VAZÃO ELETROMAGNÉTICO DN 300 C/ CONV./TOTALIZAD | UN | 14168.07
I8882 | MEDIDOR DE VAZÃO ELETROMAGNÉTICO DN 500 C/ CONV./TOTALIZAD | UN | 28550.19
I8883 | MEDIDOR DE VAZÃO ELETROMAGNÉTICO DN 80 C/ CONV./TOTALIZAD | UN | 7656.47
I2956 | MEDIDOR DE VAZÃO MAGNÉTICO DN 100 C/ CONV./ TOTALIZAD | UN | 8485.12
I2957 | MEDIDOR DE VAZÃO MAGNÉTICO DN 150 C/ CONV./ TOTALIZAD | UN | 10599.5
I2958 | MEDIDOR DE VAZÃO MAGNÉTICO DN 200 C/ CONV./ TOTALIZAD | UN | 12561.86
I2959 | MEDIDOR DE VAZÃO MAGNÉTICO DN 250 C/ CONV./ TOTALIZAD | UN | 13487.75
I2960 | MEDIDOR DE VAZÃO MAGNÉTICO DN 350 C/ CONV./ TOTALIZAD | UN | 17619.77
I2954 | MEDIDOR DE VAZÃO MAGNÉTICO DN 50 C/ CONV./ TOTALIZAD | UN | 6508.94
I2955 | MEDIDOR DE VAZÃO MAGNÉTICO DN 75 C/ CONV./ TOTALIZAD | UN | 7379.57
G0219 | MEIA LUVA 1/2", 3000#, ES (ENCAIXE DE SOLDA), AFO, ASTM A105, ANSI B16.11 | UN | 7.94
G0222 | MEIA LUVA 1/2", 3000#, NPT, AFO, ASTM A105, ANSI B16.11 | UN | 7.32
G0220 | MEIA LUVA 3/4", 3000#, ES (ENCAIXE DE SOLDA), AFO, ASTM A105, ANSI B16.11 | UN | 10.93
G0223 | MEIA LUVA 3/4", 3000#, NPT, AFO, ASTM A105, ANSI B16.11 | UN | 9.88
G0221 | MEIA LUVA 1", 3000#, ES (ENCAIXE DE SOLDA) AFO, ASTM A105, ANSI B16.11 | UN | 14.5
G0224 | MEIA LUVA 1", 3000#, NPT, AFO,ASTM A105, ANSI B16.11 | UN | 13.64
I2520 | MEIO FIO DE PEDRA GRANITICA | M | 8.25
I0971 | MEIO FIO PRE MOLDADO DIM.=(0,07x0,30x1,00)m | M | 11.27
I1521 | MEMBRANA ACRILICA | KG | 13.45
I1522 | MEMBRANA ELASTICA | KG | 10.35
I7961 | MERGULHADOR | H | 23.36
I8920 | MESA DE COMANDO PARA VÁLVULAS LAVAGEM FILTROS (8X3/4CV - 380V - 60HZ | UN | 16057.59
I8921 | MESA DE PLÁSTICO QUADRADA | UN | 81.05
I2644 | MESA VIBRATÓRIA E FORMAS | UN | 23580
I0639 | MESA VIBRATÓRIA E FORMAS (CHI) | H | 17.6603
I0753 | MESA VIBRATÓRIA E FORMAS (CHP) | H | 18.8393
I7989 | MESTRE DE LINHA | H | 29.21
I2521 | MICRO ESFERA DE VIDRO | KG | 5.71
I9057 | MICROCONCRETO PARA REPAROS PROFUNDOS ATÉ 300MM | KG | 2.6
I2689 | MICROTRATOR C/ APAR. DE GRAMA | UN | 27587
I0640 | MICROTRATOR C/APAR. DE GRAMA (CHI) | H | 21.9742
I0754 | MICROTRATOR C/APAR. DE GRAMA (CHP) | H | 29.9378
I1523 | MICTORIO COLETIVO DE AÇO INOXIDAVEL | M | 482.53
I1524 | MICTORIO DE LOUÇA BRANCA COM ACESSÓRIOS | UN | 225.79
I6128 | MINI POSTE 1,50 M, REX MONO E ROLD. (PADRÃO MUTIRÃO) | UN | 18.87
I2379 | MINI POSTE F.G. 1 1/14" C/2.00M E REX MONOFASICO | UN | 47.96
I7988 | MISCELÂNEOS | UN | 137.03
I8922 | MISTURADOR SUBMERSÍVEL TRIFÁSICO PARA LÍQUIDOS CORROSIVOS - P=4 CV | UN | 7200.71
I7503 | MODULAR CARD SLOT FILLER FOR PLC MOD. 1746 - N2 AB | UN | 24.71
I9414 | MÓDULO RJ45, 8 FIOS, CAT. 6E | UN | 27.61
I8955 | MÓDULO ACOPLADOR DP/PA | UN | 6566.6
I8923 | MÓDULO CAPACITOR TRIFÁSICO 440V, 60HZ, EM CANECA DE ALUMÍNIO CILÍNDRICA, C/ DISPOSITIVO ANTI-EXPLOSÃO, POTÊNCIA DE 1,0KVAr | UN | 57.9
I8924 | MÓDULO CAPACITOR TRIFÁSICO 440V, 60HZ, EM CANECA DE ALUMÍNIO CILÍNDRICA, C/ DISPOSITIVO ANTI-EXPLOSÃO, POTÊNCIA DE 10,0KVAr | UN | 142.15
I8925 | MÓDULO CAPACITOR TRIFÁSICO 440V, 60HZ, EM CANECA DE ALUMÍNIO CILÍNDRICA, C/ DISPOSITIVO ANTI-EXPLOSÃO, POTÊNCIA DE 2,5KVAr | UN | 72.19
I8926 | MÓDULO CAPACITOR TRIFÁSICO 440V, 60HZ, EM CANECA DE ALUMÍNIO CILÍNDRICA, C/ DISPOSITIVO ANTI-EXPLOSÃO, POTÊNCIA DE 3,0KVAr | UN | 75.29
I8884 | MÓDULO CPU REMOTA C/ 3 PORTAS ETHERNET INDUSTRIAL TCP/IP E 1 PORTA PROFIBUS-DP INTEGRADA | UN | 4395.97
I6368 | MÓDULO DE CONTROLE DE SIRENE | UN | 54.91
I8441 | MÓDULO DE EMERGÊNCIA PARA LUMINÁRIA COMUM - FORNECIMENTO E INSTALAÇÃO | UN | 88.09
I8927 | MÓDULO DE REDUNDÂNCIA DE FONTES VDC 15A | UN | 912.23
I6369 | MÓDULO DE SINALIZAÇÃO DE DETECTORES | UN | 68.64
I8885 | MÓDULO INTERFACE PROFIBUS-DP MASTER | UN | 3106.56
I7980 | MÓDULO PARA COMUNICAÇÃO EM REDE RS 485 PROTOCOLO MODBUS RTU | UN | 2293.86
I8928 | MÓDULO UPS 24 Vdc/6A | UN | 939.6
I1525 | MOLA HIDRAULICA P/PORTA DE VIDRO (1012) | UN | 604.34
I1526 | MOLA P/ PORTA, TIPO "COIMBRA" | UN | 139.33
I9449 | MOLA PNEUMÁTICA DE PISO, EM AÇO INOX, BLINDADA, P/ PORTAS DE ATÉ 120KG E LARGURA ATÉ 1,20M | UN | 219.3
I7379 | MOLDE P/ SOLDA TIPO "T" ATÉ 35mm² | UN | 176.58
I1527 | MOLDURA 110X110MM P/CAIXA LIGAÇÃO | UN | 22.93
I8929 | MONITOR DE COAGULAÇÃO, IN-LINE, SAÍDA 4-20 MA | UN | 53755.07
I7462 | MONITOR INDUSTRIAL DE VÍDEO COLORIDO, DIGITAL, TELA 19", PORTA PARALELA | UN | 1430.46
I7463 | MONITOR INDUSTRIAL DE VÍDEO COLORIDO, VÍDEO COMPOSTO, 2 CANAIS DE ENTRADA E 1 DE SAÍDA, DIMENSÕES 14" | UN | 816.76
I1530 | MONTADOR | H | 20.1
I8968 | MOTO CG 125 | UN | 7298
I8970 | MOTO COM MOTOQUEIRO ENCANADOR (CHI) | H | 18.8052
I8969 | MOTO COM MOTOQUEIRO ENCANADOR(CHP) | H | 25.8268
I0641 | MOTO ESCAV. TRANSPORTADOR (CHI) | H | 304.3276
I0755 | MOTO ESCAV. TRANSPORTADOR (CHP) | H | 800.5312
I2690 | MOTO ESCAVO TRANSPORTADOR | UN | 3500000
I0642 | MOTO NIVELADORA (CHI) | H | 84.3535
I0756 | MOTO NIVELADORA (CHP) | H | 210.3112
I8683 | MOTOBOMBA DE LAVAGEM | H | 2.6
I2645 | MOTONIVELADORA | UN | 793134
I2646 | MOTONIVELADORA - ALUGUEL | UN | 793134
I0643 | MOTONIVELADORA - ALUGUEL (CHI) | H | 73.9043
I0757 | MOTONIVELADORA - ALUGUEL (CHP) | H | 153.2621
I8978 | MOTOQUEIRO/ENCANADOR (30% DE PERICULOSIDADE INCLUSO) | H | 18.09
I8886 | MOTOR ELÉTRICO P/ ACIONAMENTO DE COMPORTAS, P=1 CV | UN | 17432.02
I8887 | MOTOR ELÉTRICO P/ ACIONAMENTO DE VÁLVULAS BORBOLETAS 250 MM, P=1CV | UN | 15073.32
I8888 | MOTOR ELÉTRICO P/ ACIONAMENTO DE VÁLVULAS BORBOLETAS 400 MM, P=1CV | UN | 18464.81
I8889 | MOTOR ELÉTRICO P/ ACIONAMENTO DE VÁLVULAS BORBOLETAS 600 MM, P=1CV | UN | 18464.81
I2380 | MOTORISTA | H | 17.77
I8603 | MOTORISTA (COM ENCARGOS INCLUSOS) | HxMÊS | 3177.77
I2545 | MOTORISTA DE CAMINHÃO | H | 22.74
I1532 | MOURÃO CONCRETO 'T' H=2.7M C/45CM INCL. 3 FUROS | UN | 32.79
I1533 | MOURÃO CONCRETO BASE 15X15CM H=2.3 C/ 12 FUROS | UN | 30.21
I1534 | MOURÃO CONCRETO COM ENCAIXE 12X12X260CM | UN | 35
I1535 | MUFLA INTERNA/EXTERNA 15KV | UN | 659.2
I8930 | MULTIMEDIDOR DE GRANDEZAS ELÉTRICAS, DIGITAL, COM MEMÓRIA DE MASSA 800KB, 4 REGISTROS DE DADOS, DISPLAY LCD, SAÍDA 485/234, OU ACOMPANHADO DE CONVERSOR, ENTRADA TRIFÁSICA ATÉ 600VCA, ENTRADA DE CORRENTE 5A | UN | 2241.03
I1538 | NEOPRENE P/ JUNTAS DE DILATAÇÃO | M | 28.35
I7506 | NET CONVERTER USB/DH 485 MODULAR, MOD. 1747 - UIC | UN | 778.07
I6358 | NIPLE DUPLO AÇO GALV. COM ROSCA DN 1" | UN | 4.85
I6355 | NIPLE DUPLO AÇO GALV. COM ROSCA DN 2" | UN | 15.14
I1539 | NIPLE DUPLO AÇO GALVANIZADO 1 1/4'' | UN | 9.4
I1540 | NIPLE DUPLO AÇO GALVANIZADO 1/2'' | UN | 2.81
I1541 | NIPLE DUPLO AÇO GALVANIZADO 2 1/2'' | UN | 29.73
I8662 | NIPLE DUPLO AÇO GALVANIZADO 3" | UN | 26.99
I1542 | NIPLE DUPLO AÇO GALVANIZADO 4'' | UN | 67.585
G0225 | NIPLE DUPLO CÔNICO SEXTAVADO 1/2", 3000#, RO, AFO, NPT, ASTM A105, ANSI B16.11 | UN | 10.57
G0226 | NIPLE DUPLO CÔNICO SEXTAVADO 3/4", 3000#, RO, AFO, NPT, ASTM A105, ANSI B16.11 | UN | 24.96
G0227 | NIPLE DUPLO CÔNICO SEXTAVADO 1", 3000#, RO, AFO, NPT, ASTM A105, ANSI B16.11 | UN | 19.75
I1543 | NIPLE DUPLO REDUCÃO GALV 1 1/4X1/2'' | UN | 10.71
I1544 | NIPLE DUPLO REDUCÃO GALV 2 1/2X1 1/4'' | UN | 32.0621
I1545 | NIPLE DUPLO REDUCÃO GALV 3/4X1/2'' | UN | 4.96
I1546 | NIPLE DUPLO REDUCÃO GALV 3X2'' | UN | 51.195
I1547 | NIPLE PVC COM ROSCA DE 1 1/4'' | UN | 4.28
I1548 | NIPLE PVC COM ROSCA DE 2 1/2'' | UN | 14.13
I2381 | NIPLE PVC COM ROSCA DE 3/4" | UN | 0.97
I9055 | NITOBOND AR EMULSÃO P/APLICAÇÃO DE PONTE DE ADERÊNCIA | KG | 5.52
G0228 | NITROGÊNIO | M3 | 25
I2691 | NÍVEL | UN | 5932
I0758 | NÍVEL (CHP) | H | 0.55252
I2382 | NIVELADOR | H | 24.29
I8593 | NIVELADOR (COM ENCARGOS INCLUSOS) | HxMÊS | 4332.26
I7432 | NO-BREAK 3Ø, 380/380 VAC-LL, 60 Hz, 2000VA, BATERIAS INCORPORADAS, AUTO-PORTANTE EM GABINETE IP-44 | CJ | 917.1
I2383 | NOFUSE DE 70 A. | UN | 70.24
I6395 | NOTEBOOK, 40 GB, 516MB, 2,5MHz, DRIVERS | UN | 2343.44
I6794 | NÚCLEO P/01 LUMINÁRIA FAB. REEME REF.:ZE-157 OU SIMILAR | UN | 57.7
I6797 | NÚCLEO P/02 LUMINÁRIAS FAB. REEME REF.:ZE-157 OU SIMILAR | UN | 72
I6798 | NÚCLEO P/03 LUMINÁRIAS FAB. REEME REF.:ZE-157 OU SIMILAR | UN | 94.7
I6799 | NÚCLEO P/04 LUMINÁRIAS FAB. REEME REF.:ZE-157 OU SIMILAR | UN | 129.9163
I8931 | ÓCULOS DE PLÁSTICO TRANSPARENTE C/ PROTEÇÃO DE PARTÍCULAS VOLANTES | UN | 6.06
I8932 | ÓCULOS INCOLOR ANTIEMBAÇANTE | UN | 20.6
I2295 | ÓLEO DE LINHACA | L | 19.42
I2706 | OLEO DIESEL | L | 3.6
I8078 | OLHAL PARA PARAFUSO | UN | 9.32
I1549 | OLHAL PARA PARAFUSO DE 5/8'' | UN | 12.41
I2546 | OPERADOR DE AQUECEDOR DE FLUIDO TERMICO | H | 18.25
I2547 | OPERADOR DE BATE ESTACA | H | 25.32
I2548 | OPERADOR DE BETONEIRA | H | 18.25
I1551 | OPERADOR DE BOMBA A JATO | H | 18.25
I1550 | OPERADOR DE BOMBA DE CONCRETO | H | 18.25
I2549 | OPERADOR DE CALDEIRA ESPARGIDORA DE ASFALTO | H | 25.32
I2550 | OPERADOR DE CARREGADEIRA | H | 25.32
I2551 | OPERADOR DE COMPACTADOR AUTO PROPELIDO | H | 25.32
I2552 | OPERADOR DE COMPACTADOR DE PLACA VIBRATORIA | H | 18.25
I2553 | OPERADOR DE COMPRESSOR DE AR | H | 18.25
I2384 | OPERADOR DE COMPUTADOR | H | 23.04
I2554 | OPERADOR DE CONJUNTO DE BRITAGEM | H | 25.32
I1009 | OPERADOR DE EQUIPAMENTO LEVE | H | 18.25
I9137 | OPERADOR DE ESTAÇÃO TOTAL | H | 32.69
I2555 | OPERADOR DE GRUPO GERADOR | H | 18.25
I1552 | OPERADOR DE GUINCHO | H | 18.25
I2556 | OPERADOR DE MAQUINA DE CONCRETO PROJETADO | H | 18.25
I2557 | OPERADOR DE MAQUINA DE PINTAR FAIXAS | H | 18.25
I2559 | OPERADOR DE MOTO ESCAVO TRASPORTADOR | H | 28.96
I2560 | OPERADOR DE MOTONIVELADORA | H | 28.96
I2523 | OPERADOR DE PERFURATRIZ/ROMPEDOR PNEUMATICO | H | 18.25
I7422 | OPERADOR DE RECICLADORA E FREZADORA | H | 28.96
I2561 | OPERADOR DE RETRO ESCAVADEIRA | H | 25.32
I2562 | OPERADOR DE TRATOR DE ESTEIRAS | H | 25.32
I2563 | OPERADOR DE TRATOR DE PNEUS | H | 18.25
I2564 | OPERADOR DE USINA DE MISTURA BETUMINOSA | H | 25.32
I2524 | OPERADOR DE USINA MISTURADORA DE SOLOS E AGREGADOS | H | 25.32
I2565 | OPERADOR DE VIBRADOR DE IMERSAO | H | 18.25
I2566 | OPERADOR DE VIBRO ACABADORA DE MISTURAS BETUMINOSAS | H | 25.32
I8448 | ORGANIZADOR DE CABOS HORIZONTAL, ABERTO, PADRÃO RACK 19" | UN | 39.59
I8628 | ORQUIMOL | L | 10.9
I0988 | OXIGÊNIO | M3 | 8.52
I8933 | PÁ DE BICO | UN | 27.95
G0229 | PÁ DE CORTE 4.5" PARA FURO DIRECIONAL | UN | 1021.86
I1553 | PAINEL DE CONCRETO PROTENDIDO 10CM | M2 | 146
I1554 | PAINEL DE CONCRETO PROTENDIDO 15CM | M2 | 181
I1555 | PAINEL DE CONCRETO PROTENDIDO 20CM | M2 | 221
I6197 | PAINEL DE CORRENTE CONTÍNUA 125VCC | UN | 2740.48
I1556 | PAINEL DIV.COMP.NAVAL.E=40MM REV C/PLACA FIBROC. | M2 | 134.08
I8934 | PAINEL DO MÓDULO - CAIXA METÁLICA 1100X1800X360MM, AUTO-SUPORTADA, PARA MONTAGEM DE COMPONENTES, PORTA COM VISOR EM ACRÍLICO 900X1600, DOIS COMPARTIMENTOS INTERNOS SEPARADOS POR PLACA METÁLICA, COM ENTRADA DE AR LATERAL COM GRELHA E FILTRO E EXAUSTÃO INDIVIDUAL NOS DOIS COMPARTIMENTOS | UN | 10597.23
I8935 | PAINEL DO MÓDULO - CAIXA METÁLICA 1100X1800X360MM, AUTO-SUPORTADA, PARA MONTAGEM DE COMPONENTES, PORTA COM VISOR EM ACRÍLICO, COM ENTRADA DE AR LATERAL COM GRELHA E FILTRO E EXAUSTÃO INDIVIDUAL | UN | 463.85
I8936 | PAINEL ELÉTRICO C/ 2 INVERSORES DE FREQUÊNCIA 0,5 CV, 380 V / 60HZ | UN | 27768.01
I8528 | PAINEL ELÉTRICO C/ 2 INVERSORES DE FREQUÊNCIA 10 CV, 380 V / 60 Hz | UN | 23481.12
I8529 | PAINEL ELÉTRICO C/ 2 INVERSORES DE FREQUÊNCIA 15 CV, 380 V / 60 Hz | UN | 27755.04
I8530 | PAINEL ELÉTRICO C/ 2 INVERSORES DE FREQUÊNCIA 20 CV, 380 V / 60 Hz | UN | 34483.92
I8938 | PAINEL ELÉTRICO C/ 2 INVERSORES DE FREQUÊNCIA 250 CV, 380 V / 60HZ | UN | 88671.38
I8531 | PAINEL ELÉTRICO C/ 2 INVERSORES DE FREQUÊNCIA 30 CV, 380 V / 60 Hz | UN | 39152.16
I8532 | PAINEL ELÉTRICO C/ 2 INVERSORES DE FREQUÊNCIA 40 CV, 380 V / 60 Hz | UN | 42459.36
I8533 | PAINEL ELÉTRICO C/ 2 INVERSORES DE FREQUÊNCIA 50 CV, 380 V / 60 Hz | UN | 45334.08
I8534 | PAINEL ELÉTRICO C/ 2 INVERSORES DE FREQUÊNCIA 60 CV, 380 V / 60 Hz | UN | 49188.04
I8527 | PAINEL ELÉTRICO C/ 2 INVERSORES DE FREQUÊNCIA 7,5 CV, 380 V / 60 Hz | UN | 21738.48
I8535 | PAINEL ELÉTRICO C/ 2 INVERSORES DE FREQUÊNCIA 75 CV, 380 V / 60 Hz | UN | 54403.44
I8939 | PAINEL ELÉTRICO C/ 2 INVERSORES DE FREQUÊNCIA 80 CV, 380 V / 60HZ | UN | 71301.88
I8940 | PAINEL ELETRICO C/ 2 SOFT START 35CV,380V,60Hz | UN | 19525.97
I6004 | PAINEL ELETRICO C/ 2 SOFT START 60CV,380V,60Hz | UN | 23659.2
I8937 | PAINEL ELÉTRICO C/ 3 INVERSORES DE FREQUÊNCIA 15 CV, 380 V / 60HZ | UN | 72904.05
I6010 | PAINEL ELETRICO C/1 SOFT START 10CV,380V,60Hz | UN | 14918.44
I6011 | PAINEL ELETRICO C/1 SOFT START 12.5CV,380,60Hz | UN | 15709.2
I6013 | PAINEL ELETRICO C/1 SOFT START 20CV,380V,60Hz | UN | 15111.36
I6014 | PAINEL ELETRICO C/1 SOFT START 25CV,380V,60Hz | UN | 15620.16
I6015 | PAINEL ELETRICO C/1 SOFT START 30CV,380V,60Hz | UN | 16434.24
I6016 | PAINEL ELETRICO C/1 SOFT START 40CV,380V,60Hz | UN | 17006.64
I6017 | PAINEL ELETRICO C/1 SOFT START 50CV,380V,60Hz | UN | 17222.88
I6009 | PAINEL ELETRICO C/1 SOFT START 7,5CV,380V,60Hz | UN | 14678.88
I5996 | PAINEL ELETRICO C/2 SOFT START 10CV,380V,60Hz | UN | 17350.08
I5997 | PAINEL ELETRICO C/2 SOFT START 12,5CV,380,60Hz | UN | 17718.96
I5998 | PAINEL ELETRICO C/2 SOFT START 15CV,380V,60Hz | UN | 18215.04
I5999 | PAINEL ELETRICO C/2 SOFT START 20CV,380,60Hz | UN | 18634.8
I6000 | PAINEL ELETRICO C/2 SOFT START 25CV,380V,60Hz | UN | 18838.32
I6001 | PAINEL ELETRICO C/2 SOFT START 30CV,380V,60Hz | UN | 18952.8
I6002 | PAINEL ELETRICO C/2 SOFT START 40CV,380V,60Hz | UN | 19855.92
I6003 | PAINEL ELETRICO C/2 SOFT START 50CV,380V,60Hz | UN | 22107.36
I5995 | PAINEL ELETRICO C/2 SOFT START 7,5CV,380V,60Hz | UN | 17044.8
I1557 | PAINEL FLEXIVEL DE LA DE VIDRO. ESPESSURA 50MM | M2 | 20.12
I9151 | PAINEL NYLOFOR 1,03M x 2,5M (A X L) - MALHA 5 x 20 CM - FIO 4,30MM, REVESTIDO EM POLIESTER POR PROCESSO DE PINTURA ELETROSTÁTICA, NAS CORES VERDE OU BRANCA | UN | 214
I9153 | PAINEL NYLOFOR 1,03M x 2,5M (A X L) - MALHA 5 x 20 CM - FIO 5,00MM, REVESTIDO EM POLIESTER POR PROCESSO DE PINTURA ELETROSTÁTICA, NAS CORES VERDE OU BRANCA | UN | 267.2
I9044 | PAINEL NYLOFOR 1,53M x 2,5M (A X L) - MALHA 5 x 20 CM - FIO 4,30MM, REVESTIDO EM POLIESTER POR PROCESSO DE PINTURA ELETROSTÁTICA, NAS CORES VERDE OU BRANCA | UN | 335
I9041 | PAINEL NYLOFOR 1,53M x 2,5M (A X L) - MALHA 5 x 20 CM - FIO 5,00MM, REVESTIDO EM POLIESTER POR PROCESSO DE PINTURA ELETROSTÁTICA, NAS CORES VERDE OU BRANCA | UN | 396
I9043 | PAINEL NYLOFOR 2,03M x 2,5M (A X L) - MALHA 5 x 20 CM - FIO 4,30MM, REVESTIDO EM POLIESTER POR PROCESSO DE PINTURA ELETROSTÁTICA, NAS CORES VERDE OU BRANCA | UN | 385
I9040 | PAINEL NYLOFOR 2,03M x 2,5M (A X L) - MALHA 5 x 20 CM - FIO 5,00MM, REVESTIDO EM POLIESTER POR PROCESSO DE PINTURA ELETROSTÁTICA, NAS CORES VERDE OU BRANCA | UN | 480
I9042 | PAINEL NYLOFOR 2,43M x 2,5M (A X L) - MALHA 5 x 20 CM - FIO 4,30MM, REVESTIDO EM POLIESTER POR PROCESSO DE PINTURA ELETROSTÁTICA, NAS CORES VERDE OU BRANCA | UN | 480
I9039 | PAINEL NYLOFOR 2,43M x 2,5M (A X L) - MALHA 5 x 20 CM - FIO 5MM, REVESTIDO EM POLIESTER POR PROCESSO DE PINTURA ELETROSTÁTICA, NAS CORES VERDE OU BRANCA | UN | 573
I1558 | PAINEL RIGIDO DE LA DE VIDRO. ESPESSURA 25MM | M2 | 59.01
I1559 | PAINEL-COBERTURA CONCR CELULAR 7.5X40X280CM | M2 | 62.3
I1560 | PAINEL-LAJE CONCRETO CELULAR 10X40X280CM | M2 | 71.7
I6750 | PALHAS DE CARNAÚBA | UN | 0.15
I1561 | PAPEL DE PAREDE | M2 | 42.03
I1562 | PAPEL KRAFT BETUMADO DUPLO | M2 | 3.9
I6039 | PAPEL OFÍCIO | UN | 0.06
I2385 | PAPEL VEGETAL GRAMATURA 90/95g | M2 | 6.8
I8082 | PÁRA-RAIO TIPO VÁLVULA PARA SISTEMA DE DISTRIBUIÇÃO DE 15 kV | UN | 62.19
I1563 | PARA-RAIOS TIPO CRISTAL VALVER | UN | 202.2
I1564 | PARA-RAIOS TIPO VALVULA - 15KV | UN | 221.96
I1565 | PARAF GALV 5/16''X50 C/BUCHA S 10 PUMEX | UN | 0.68
I1566 | PARAFUSO - 8MM COM BUCHA PLASTICA | UN | 0.58
I1568 | PARAFUSO ABAULADO M16X150MM | UN | 5.66
I6397 | PARAFUSO C/ PORCA E ARRUELA P/ TALA DE JUNÇÃO DE TRILHO TR 37 | UN | 13.81
I4241 | PARAFUSO C/ PORCAS PARA FLANGES DN 16 x 80 | UN | 2.9
I4242 | PARAFUSO C/ PORCAS PARA FLANGES DN 20 x 90 | UN | 6.2
I4243 | PARAFUSO C/ PORCAS PARA FLANGES DN 24 x 100 | UN | 9.19
I4244 | PARAFUSO C/ PORCAS PARA FLANGES DN 27 x 120 | UN | 23.56
I4245 | PARAFUSO C/ PORCAS PARA FLANGES DN 30 x 130 | UN | 35.81
I4246 | PARAFUSO C/ PORCAS PARA FLANGES DN 33 x 130 | UN | 53.75
I4247 | PARAFUSO C/ PORCAS PARA FLANGES DN 36 x 140 | UN | 62.01
I4248 | PARAFUSO C/ PORCAS PARA FLANGES DN 39 x 150 | UN | 92.5
I4249 | PARAFUSO C/ PORCAS PARA FLANGES DN 45 x 180 | UN | 8.53
I4250 | PARAFUSO C/ PORCAS PARA FLANGES DN 52 x 200 | UN | 11.53
I2525 | PARAFUSO C/PORCA E ARRUELA DE 1/4X1 1/2" | UN | 0.48
I2526 | PARAFUSO C/PORCA E ARRUELA DE 5/16X3 1/2" | UN | 0.84
I8079 | PARAFUSO CABEÇA QUADRADA M16 x 2 C-350, R-220 | UN | 7.47
I8080 | PARAFUSO CABEÇA QUADRADA M16 x 2 C-400, R-320 | UN | 8.38
I8100 | PARAFUSO COM PORCA E ARRUELA TR 45 | UN | 14.44
I1570 | PARAFUSO COM ROSCA SOBERBA 1/4X 1 1/2'' | UN | 0.2
I1571 | PARAFUSO COM ROSCA SOBERBA 8X110MM | UN | 1
I1572 | PARAFUSO COM ROSCA SOBERBA 8X130MM | UN | 1.06
I1573 | PARAFUSO COM ROSCA SOBERBA 8X165MM | UN | 1.36
I1574 | PARAFUSO COM ROSCA SOBERBA 8X180MM | UN | 1.58
I1575 | PARAFUSO COM ROSCA SOBERBA 8X230MM | UN | 3.8
I1576 | PARAFUSO COM ROSCA SOBERBA 8X250MM | UN | 2.85
I1577 | PARAFUSO COM ROSCA SOBERBA 8X50MM | UN | 0.58
I1578 | PARAFUSO COM ROSCA SOBERBA 8X85MM | UN | 0.83
I1579 | PARAFUSO CROMADO P/FIXAÇÃO SANITARIOS | UN | 1.72
I2387 | PARAFUSO DE 5/16"x 110MM C/ARRUELA | UN | 1
I7348 | PARAFUSO DE AÇO C/ PORCA E ARRUELA - 1/2" x 4" | UN | 2.7
I8114 | PARAFUSO DE AÇO COM PORCA E ARRUELA 1" x 10" | UN | 22.55
I7411 | PARAFUSO DE AJUSTE 16A | UN | 3.49
I2483 | PARAFUSO DE FIXAÇÃO 8MM | UN | 0.58
G0230 | PARAFUSO DE TIPO ESTOJO; MATERIAL DO ESTOJO: ASTM A193 GR B7; TIPO DE ROSCA DO ESTOJO: ASME B1.1 UNC 2A; TIPO DE ROSCA DA PORCA: ASME B1.1 UNC 2B; QUANTIDADE DE PORCAS PARA CADA ESTOJO: 02 (DUAS); TIPO DE PORCAS: SEXTAVADAS, SÉRIE PESADA, ASTM A194 GR 2H; DIÂMETRO DO ESTOJO: 5/8”; COMPRIMENTO DO ESTOJO: 3 ½”; PARA USO EM FLANGES DE 2” | UN | 6.9767
G0231 | PARAFUSO DE TIPO ESTOJO; MATERIAL DO ESTOJO: ASTM A193 GR B7; TIPO DE ROSCA DO ESTOJO: ASME B1.1 UNC 2A; TIPO DE ROSCA DA PORCA: ASME B1.1 UNC 2B; QUANTIDADE DE PORCAS PARA CADA ESTOJO: 02 (DUAS); TIPO DE PORCAS: SEXTAVADAS, SÉRIE PESADA, ASTM A194 GR 2H; DIÂMETRO DO ESTOJO: 5/8”; COMPRIMENTO DO ESTOJO: 4”; PARA USO EM FLANGES DE 3” | UN | 7.4167
G0232 | PARAFUSO DE TIPO ESTOJO; MATERIAL DO ESTOJO: ASTM A193 GR B7; TIPO DE ROSCA DO ESTOJO: ASME B1.1 UNC 2A; TIPO DE ROSCA DA PORCA: ASME B1.1 UNC 2B; QUANTIDADE DE PORCAS PARA CADA ESTOJO: 02 (DUAS); TIPO DE PORCAS: SEXTAVADAS, SÉRIE PESADA, ASTM A194 GR 2H; DIÂMETRO DO ESTOJO: 5/8”; COMPRIMENTO DO ESTOJO: 4”; PARA USO EM FLANGES DE 4” | UN | 7.4167
G0235 | PARAFUSO DE TIPO ESTOJO; MATERIAL DO ESTOJO: ASTM A193 GR B7; TIPO DE ROSCA DO ESTOJO: ASME B1.1 UNC 2A; TIPO DE ROSCA DA PORCA: ASME B1.1 UNC 2B; QUANTIDADE DE PORCAS PARA CADA ESTOJO: 02 (DUAS); TIPO DE PORCAS: SEXTAVADAS, SÉRIE PESADA, ASTM A194 GR 2H; DIÂMETRO DO ESTOJO: 7/8”; COMPRIMENTO DO ESTOJO: 5”; PARA USO EM FLANGES DE 10” | UN | 16.76
G0236 | PARAFUSO DE TIPO ESTOJO; MATERIAL DO ESTOJO: ASTM A193 GR B7; TIPO DE ROSCA DO ESTOJO: ASME B1.1 UNC 2A; TIPO DE ROSCA DA PORCA: ASME B1.1 UNC 2B; QUANTIDADE DE PORCAS PARA CADA ESTOJO: 02 (DUAS); TIPO DE PORCAS: SEXTAVADAS, SÉRIE PESADA, ASTM A194 GR 2H; DIÂMETRO DO ESTOJO: 7/8”; COMPRIMENTO DO ESTOJO: 5”; PARA USO EM FLANGES DE 12” | UN | 16.76
G0234 | PARAFUSO DE TIPO ESTOJO; MATERIAL DO ESTOJO: ASTM A193 GR B7; TIPO DE ROSCA DO ESTOJO: ASME B1.1 UNC 2A; TIPO DE ROSCA DA PORCA: ASME B1.1 UNC 2B; QUANTIDADE DE PORCAS PARA CADA ESTOJO: 02 (DUAS); TIPO DE PORCAS: SEXTAVADAS, SÉRIE PESADA, ASTM A194 GR 2H; DIÂMETRO DO ESTOJO: ¾”; COMPRIMENTO DO ESTOJO: 4 ½”; PARA USO EM FLANGES DE 8” | UN | 11.1867
G0233 | PARAFUSO DE TIPO ESTOJO; MATERIAL DO ESTOJO: ASTM A193 GR B7; TIPO DE ROSCA DO ESTOJO: ASME B1.1 UNC 2A; TIPO DE ROSCA DA PORCA: ASME B1.1 UNC 2B; QUANTIDADE DE PORCAS PARA CADA ESTOJO: 02 (DUAS); TIPO DE PORCAS: SEXTAVADAS, SÉRIE PESADA, ASTM A194 GR 2H; DIÂMETRO DO ESTOJO: ¾”; COMPRIMENTO DO ESTOJO: 4”; PARA USO EM FLANGES DE 6” | UN | 10.4233
I2388 | PARAFUSO EM AÇO C/PORCA, CABEÇA SEXTAVADA 1/2 x 2" | UN | 1.37
I7395 | PARAFUSO EM AÇO INOX 3/8" x 3/4" ROSCA 16NC-2 | UN | 6.5
I1580 | PARAFUSO FRANCES 1/2''X8'' COM 2 PORCAS | UN | 3.89
I1581 | PARAFUSO FRANCES 1/2''X9'' COM 2 PORCAS | UN | 4.56
I2389 | PARAFUSO MAQUINA ZINCADO 5/8 x 14" C/ ARRUELAS/PORCA | UN | 5.66
I2390 | PARAFUSO MAQUINA ZINCADO 5/8 x 16" C/ ARRUELAS/PORCA | UN | 12
I1582 | PARAFUSO N.12X25MM | UN | 0.62
I1583 | PARAFUSO N.14X40MM | UN | 1.6
I4234 | PARAFUSO P/ JUNTA MECÂNICA DN 16 x 80 | UN | 28.38
I4236 | PARAFUSO P/ JUNTA MECÂNICA DN 18 x 110 | UN | 30.1
I4237 | PARAFUSO P/ JUNTA MECÂNICA DN 18 x 120 | UN | 29.85
I4235 | PARAFUSO P/ JUNTA MECÂNICA DN 18 x 90 | UN | 30.08
I4238 | PARAFUSO P/ JUNTA MECÂNICA DN 20 x 120 | UN | 60.38
I4239 | PARAFUSO P/ JUNTA MECÂNICA DN 20 x 130 | UN | 36.21
I4240 | PARAFUSO P/ JUNTA MECÂNICA DN 24 x 160 | UN | 43.15
I1584 | PARAFUSO P/ MADEIRA CABEÇA CHATA 3.8 X 30MM | UN | 0.06
I1586 | PARAFUSO P/MADEIRA CABEÇA CHATA 2.8X16MM | UN | 0.07
I8432 | PARAFUSO PARA GRANITO | UN | 2.83
I1587 | PARAFUSO PARA MADEIRA 1 3/4''X10MM | UN | 0.15
I1588 | PARAFUSO PARA MADEIRA 1''X10MM | UN | 0.2
I1589 | PARAFUSO PARA MADEIRA COM CABEÇA REDONDA 5X38 | UN | 0.2
I1590 | PARAFUSO PARA MADEIRA DE 80MM | UN | 0.27
I7553 | PARAFUSO SEXT. UNC. GALVANIZADO 1/4"x2" | UN | 0.51
I1592 | PARAFUSO SEXTAVADO 1/4''X2'' | UN | 0.4
I1593 | PARAFUSO SEXTAVADO 5/16''X1'' | UN | 0.43
I2527 | PARALELEPIPEDO (11 X 18 CM) | UN | 1.25
I8333 | PAREDE DE BLOCO DE GESSO HIDROFUGANTE, INCLUSIVE EMASSAMENTO | M2 | 70
I8332 | PAREDE DE BLOCO DE GESSO STAND, INCLUSIVE EMASSAMENTO | M2 | 55
I1594 | PARQUETE DE PEROBA (MADEIRA DE 1A QUALIDADE) DE 12X12CM | M2 | 52.76
I1595 | PASTA DE CIMENTO BRANCO | KG | 3
I7475 | PASTA LUBRIFICANTE - BISNAGA 160 g | UN | 5.91
I7476 | PASTA LUBRIFICANTE - BISNAGA 400 g | UN | 14.13
I7500 | PASTA LUBRIFICANTE - BISNAGA 1000 g | UN | 33.89
I7474 | PASTA LUBRIFICANTE - POTE 2400 g | UN | 74.19
I1596 | PASTA PARA SOLDAR | UN | 42.7
I8112 | PASTA VEDAÇÃO THERMIT - 1,5 Kg | UN | 4.16
I8349 | PASTILHA 5x5cm | M2 | 77.57
I8699 | PASTILHA DE CLORO ORGÂNICO - TRICOLO-S-TRIAZINA-TRIONA 99% | KG | 35.03
I1598 | PASTILHA DE PORCELANA ESMALTADA | M2 | 87.9
I1531 | PASTILHA DE VIDRO (MOSAICO VIDROSO) 2X2CM | M2 | 161.06
I1599 | PASTILHEIRO | H | 20.1
I8361 | PATCH CABLE EXTRA-FLEXÍVEL RJ-45/RJ-45 - 2,50m | UN | 12.26
I6834 | PATCH CABLE EXTRA-FLEXÍVEL RJ-45/RJ-45 DE 1,50m | UN | 7.88
I6832 | PATCH PANEL 24 PORTAS, CATEGORIA "5" FURUKAWA | UN | 297.2
I0242 | PAVIMENTO ARTICULADO COM 6 FACES e = 4,5 cm | M2 | 27.14
I0243 | PAVIMENTO ARTICULADO COM 6 FACES e = 6,0 cm | M2 | 29.31
I1644 | PEÇA ' L' DE ANCORAGEM | UN | 0.3
I9052 | PEÇA DE MADEIRA ROLIÇA (EUCALIPTO OU REGIONAL EQUIVALENTE) D = 10CM (DE 7 ATÉ 11CM), H = 2,20M | UN | 4.18
I9053 | PEÇA DE MADEIRA ROLIÇA (EUCALIPTO OU REGIONAL EQUIVALENTE) D = 12CM (DE 10 ATÉ 15CM), H = 2,20M | UN | 4.47
I1646 | PEÇAS DE APOIO DEFICIENTE C/TUBO INOX EM WC'S | M | 176
I2528 | PEÇAS DE DESGASTE DO BRITADOR | CJ | 26583
I8207 | PEÇAS METÁLICAS P/ FORMAS | KG | 7.55
I4974 | PEDESTAL MANOBRA C/ ENGRENAGEM DN 06 | UN | 13499.41
I4975 | PEDESTAL MANOBRA C/ ENGRENAGEM DN 07 | UN | 13587.34
I4976 | PEDESTAL MANOBRA C/ENGRENAGEM E INDICADOR DN 18x62 | UN | 18729.95
I4977 | PEDESTAL MANOBRA C/ENGRENAGEM E INDICADOR DN 18x63 | UN | 18752.14
I4978 | PEDESTAL MANOBRA C/ENGRENAGEM E INDICADOR DN 18x65 | UN | 18759.17
I4979 | PEDESTAL MANOBRA C/ENGRENAGEM E INDICADOR DN 18x78 | UN | 18666.12
I4980 | PEDESTAL MANOBRA C/ENGRENAGEM E INDICADOR DN 18x79 | UN | 18789.48
I4981 | PEDESTAL MANOBRA C/ENGRENAGEM E INDICADOR DN 20x65 | UN | 19112.36
I4982 | PEDESTAL MANOBRA C/ENGRENAGEM E INDICADOR DN 20x66 | UN | 19127.71
I4983 | PEDESTAL MANOBRA C/ENGRENAGEM E INDICADOR DN 20x67 | UN | 19197.89
I4984 | PEDESTAL MANOBRA C/ENGRENAGEM E INDICADOR DN 20x80 | UN | 19100.25
I4985 | PEDESTAL MANOBRA C/ENGRENAGEM E INDICADOR DN 20x98 | UN | 19112.32
I4986 | PEDESTAL MANOBRA C/ENGRENAGEM E INDICADOR DN 20x99 | UN | 19021.62
I4987 | PEDESTAL MANOBRA SIMPLES DN 1 | UN | 6546.33
I4988 | PEDESTAL MANOBRA SIMPLES DN 2 | UN | 6605.09
I4989 | PEDESTAL MANOBRA SIMPLES DN 3 | UN | 9151.04
I4990 | PEDESTAL MANOBRA SIMPLES DN 4 | UN | 9205.73
I4992 | PEDESTAL MANOBRA SIMPLES INDIC. ABERTURA DN 08x50 | UN | 7779.49
I4993 | PEDESTAL MANOBRA SIMPLES INDIC. ABERTURA DN 08x52 | UN | 7779.51
I4994 | PEDESTAL MANOBRA SIMPLES INDIC. ABERTURA DN 08x53 | UN | 7808.68
I4995 | PEDESTAL MANOBRA SIMPLES INDIC. ABERTURA DN 09x55 | UN | 7753.28
I4996 | PEDESTAL MANOBRA SIMPLES INDIC. ABERTURA DN 09x56 | UN | 8146.72
I4997 | PEDESTAL MANOBRA SIMPLES INDIC. ABERTURA DN 09x58 | UN | 7792.19
I4998 | PEDESTAL MANOBRA SIMPLES INDIC. ABERTURA DN 09x59 | UN | 7806.68
I4999 | PEDESTAL MANOBRA SIMPLES INDIC. ABERTURA DN 09x60 | UN | 7806.24
I5000 | PEDESTAL MANOBRA SIMPLES INDIC. ABERTURA DN 10x55 | UN | 8150.24
I5001 | PEDESTAL MANOBRA SIMPLES INDIC. ABERTURA DN 10x56 | UN | 8031.19
I5002 | PEDESTAL MANOBRA SIMPLES INDIC. ABERTURA DN 10x58 | UN | 8067.57
I5003 | PEDESTAL MANOBRA SIMPLES INDIC. ABERTURA DN 10x60 | UN | 8103.09
I5004 | PEDESTAL MANOBRA SIMPLES INDIC. ABERTURA DN 10x61 | UN | 8119.77
I5005 | PEDESTAL MANOBRA SIMPLES INDIC. ABERTURA DN 10x62 | UN | 8080.53
I5006 | PEDESTAL MANOBRA SIMPLES INDIC. ABERTURA DN 12x63 | UN | 8127.03
I5007 | PEDESTAL MANOBRA SIMPLES INDIC. ABERTURA DN 12x65 | UN | 8127.03
I5008 | PEDESTAL MANOBRA SIMPLES INDIC. ABERTURA DN 13x62 | UN | 11884.42
I5009 | PEDESTAL MANOBRA SIMPLES INDIC. ABERTURA DN 13x63 | UN | 11749.85
I5010 | PEDESTAL MANOBRA SIMPLES INDIC. ABERTURA DN 13x65 | UN | 11763.83
I5011 | PEDESTAL MANOBRA SIMPLES INDIC. ABERTURA DN 13x77 | UN | 11747.64
I5012 | PEDESTAL MANOBRA SIMPLES INDIC. ABERTURA DN 13x78 | UN | 11835.27
I5013 | PEDESTAL MANOBRA SIMPLES INDIC. ABERTURA DN 13x79 | UN | 11857.67
I5014 | PEDESTAL MANOBRA SIMPLES INDIC. ABERTURA DN 14x65 | UN | 12231.02
I5015 | PEDESTAL MANOBRA SIMPLES INDIC. ABERTURA DN 14x66 | UN | 12263.37
I5016 | PEDESTAL MANOBRA SIMPLES INDIC. ABERTURA DN 14x67 | UN | 12281.15
I5017 | PEDESTAL MANOBRA SIMPLES INDIC. ABERTURA DN 14x68 | UN | 12279.53
I5018 | PEDESTAL MANOBRA SIMPLES INDIC. ABERTURA DN 14x69 | UN | 12296.19
I4953 | PEDESTAL SUSPENSÃO C/ ENGRENAGEM DN 46 | UN | 15753.25
I4954 | PEDESTAL SUSPENSÃO C/ ENGRENAGEM DN 47 | UN | 16515.14
I4955 | PEDESTAL SUSPENSÃO C/ ENGRENAGEM DN 48 | UN | 16550.43
I4956 | PEDESTAL SUSPENSÃO C/ ENGRENAGEM DN 49 | UN | 16564.51
I4957 | PEDESTAL SUSPENSÃO C/ ENGRENAGEM DN 50 | UN | 17157.12
I4958 | PEDESTAL SUSPENSÃO C/ ENGRENAGEM DN 51 | UN | 17185.33
I4959 | PEDESTAL SUSPENSÃO C/ ENGRENAGEM DN 52 | UN | 17615.65
I4967 | PEDESTAL SUSPENSÃO C/ENGRENAGEM E INDICADOR DN 35x92 | UN | 24075.3
I4968 | PEDESTAL SUSPENSÃO C/ENGRENAGEM E INDICADOR DN 36x93 | UN | 23664.07
I4969 | PEDESTAL SUSPENSÃO C/ENGRENAGEM E INDICADOR DN 37x94 | UN | 23362.16
I4970 | PEDESTAL SUSPENSÃO C/ENGRENAGEM E INDICADOR DN 38x95 | UN | 23566.99
I4971 | PEDESTAL SUSPENSÃO C/ENGRENAGEM E INDICADOR DN 39x96 | UN | 23873.22
I4972 | PEDESTAL SUSPENSÃO C/ENGRENAGEM E INDICADOR DN 40x97 | UN | 23929.38
I4973 | PEDESTAL SUSPENSÃO C/ENGRENAGEM E INDICADOR DN 41x98 | UN | 26255.95
I5045 | PEDESTAL SUSPENSÃO SIMPLES C/INDIC. ABERTURA DN 54x10 | UN | 10695.12
I5046 | PEDESTAL SUSPENSÃO SIMPLES C/INDIC. ABERTURA DN 55x11 | UN | 11038.25
I5047 | PEDESTAL SUSPENSÃO SIMPLES C/INDIC. ABERTURA DN 56x12 | UN | 11358.78
I5026 | PEDESTAL SUSPENSÃO SIMPLES DN 01 | UN | 10275.84
I1600 | PEDRA DE MÃO (RACHÃO) | M3 | 66.85
R0002 | PEDRA DE MÃO (RACHÃO) RECICLADO(SEM TRANSPORTE) | M3 | 26
I1601 | PEDRA PORTUGUESA BRANCA | M3 | 650
I1602 | PEDRA PORTUGUESA PRETA/VERMELHA | M3 | 650
I2484 | PEDRA SÃO TOMÉ | M2 | 132
I1603 | PEDRAS NATURAIS DECORATIVAS | M2 | 25.85
I1604 | PEDRAS NATURAIS DECORATIVAS POLIDAS | M2 | 30
I6046 | PEDREGULHO 12,70 A 6,35MM | M3 | 637.83
I6045 | PEDREGULHO 19,05 A 12,70MM | M3 | 637.83
I6044 | PEDREGULHO 25,40 A 19,05MM | M3 | 637.83
I6048 | PEDREGULHO 3,20 A 2,362MM | M3 | 637.83
I6047 | PEDREGULHO 6,35 A 3,20MM | M3 | 637.83
I2391 | PEDREIRO | H | 20.1
I1605 | PEDRISCO | M3 | 69.75
I1606 | PEGADOR METALICO P/PORTA, INTERNO | UN | 13.57
I1608 | PEITORIL DE MARMORE - 25CM | M | 51.88
I1607 | PEITORIL DE MARMORE - 15CM | M | 31.12
I2485 | PEITORIL DE MARMORITE | M2 | 64.32
I1609 | PEITORIL PRE-MOLDADO DE GRANILITE DE L= 10 cm | M | 16.28
I1610 | PEITORIS DE GRANITO 15CM | M | 45.63
I1611 | PELICULA DE INSULFILM | M2 | 37.45
I1612 | PELÍCULA DE POLIESTER , INVESTIGAÇÃO | M2 | 37.45
I8430 | PELÍCULA REFLETIVA LENTES EXPOSTAS | M2 | 127.08
I8429 | PELÍCULA REFLETIVA LENTES INCLUSAS | M2 | 82.27
I1613 | PENTOX P/ MADEIRAS | L | 17.16
I7951 | PERFIL "I" 12" ASTM A36 (ALMA 6,6 mm) | KG | 6.7
I1614 | PERFIL "U" EM ALUMÍNIO (1X1) CM P/ FACHADAS | M | 2.38
I8247 | PERFIL "U" EM ALUMÍNIO 3/4" x 3/4" | M | 6.98
I2392 | PERFIL ' I ' 10" 1A. ALMA | KG | 6.7
I1618 | PERFIL 'U' - CHAPA 20 (ACO) 41.5X15MM | KG | 1.7
I1619 | PERFIL 'U' DE AÇO 1 1/2X3X1/8' CHAPA 26 (DIVISÓRIA) | M | 8.9
I1135 | PERFIL 'U' DE AÇO ENRIJECIDO, C/PRIMER CHAPA 10 (DIVISÓRIA) | KG | 1.2
I1621 | PERFIL BATENTE DE AÇO (14/24)X44MM CHAPA 20 (DIVISÓRIA) | KG | 2.7
I8355 | PERFIL C (VENEZIANA) DE 2" x 1" EM CHAPA GALVANIZADA DE 2mm COM PINTURA ELETROSTÁTICA | M2 | 88.5
I6809 | PERFIL DE ALUMINIO (5X5)CM | M | 15.03
I1623 | PERFIL DE ALUMINIO ANODIZADO FOSCO (DIVISORIA) | KG | 23.33
I1624 | PERFIL DE ALUMINIO TIPO ( L - T - U ) | M | 3.24
I1625 | PERFIL ESTRUTURAL 100X50X15X2.65MM | M | 16.95
I1626 | PERFIL ESTRUTURAL 35X35X15X1.25MM | M | 10.79
I1627 | PERFIL ESTRUTURAL 35X35X7X1.5MM | M | 2.82
I1628 | PERFIL ESTRUTURAL 75X50X15X2.65MM | M | 15.52
I8685 | PERFIL METÁLICO "I" OU "H" | KG | 6.7
I1629 | PERFIL METÁLICO ' I ' , H=300MM (66,97KG/M) | M | 448.7
I1630 | PERFIL METÁLICO ' I ' , H=400MM (89,29KG/M) | M | 600.92
I1631 | PERFIL METÁLICO ' I ' , H=500MM (126,50KG/M) | M | 847.55
I1632 | PERFIL METÁLICO ' I ', H=200MM (30,50KG/M) | M | 204.35
I6740 | PERFIL METÁLICO EM " U " - 6"x2"x3/16" | M | 26.42
I1633 | PERFIS LEVES DE AÇO CHAPA 20 (DIVISÓRIA) | KG | 2.7
I7332 | PERFURAÇÃO DE POÇO PROFUNDO D=6" COMPLETAMENTE EXECUTADO | M | 265
I2647 | PERFURATRIZ PNEUMÁTICA | UN | 8483
I0645 | PERFURATRIZ PNEUMÁTICA (CHI) | H | 20.0314
I0759 | PERFURATRIZ PNEUMÁTICA (CHP) | H | 20.8797
I8208 | PERFURATRIZ PNEUMÁTICA MONTADA EM CARRETA | H | 160
I9422 | PERFURATRIZ PNEUMÁTICA TIPO MOLE PARA PERFURAÇÃO EM SOLO QUALQUER, EXCETO ROCHA SÃ E ARGILA ORGÂNICA, MÉTODO NÃO-DESTRUTIVO, VELOCIDADE 10M/H | H | 9.6
I8681 | PERFURATRIZ ROTATIVA HIDRÁULICA COM SACA TUBOS E MOTOR ELÉTRICO | H | 136
I7439 | PERFURATRIZ WIRTH C/ ACESSÓRIOS | H | 726
I1635 | PETROLET ALUMÍNIO DE 1 1/2", TIPO T- X - L | UN | 27.73
I1636 | PETROLET ALUMÍNIO DE 1 1/4", TIPO T- X- L | UN | 22.73
I1637 | PETROLET ALUMÍNIO DE 1", TIPO T- X- L | UN | 13.6
I1638 | PETROLET ALUMÍNIO DE 1/2", TIPO T- X - L | UN | 8
I1639 | PETROLET ALUMÍNIO DE 2 1/2", TIPO T- X - L | UN | 70.25
I1634 | PETROLET ALUMÍNIO DE 2", TIPO T- X - L | UN | 43.9
I1640 | PETROLET ALUMÍNIO DE 3 1/2", TIPO T - X - L | UN | 96.3
I1641 | PETROLET ALUMÍNIO DE 3", TIPO T - X - L | UN | 90.44
I1642 | PETROLET ALUMÍNIO DE 3/4", TIPO T- X - L | UN | 9.83
I1643 | PETROLET ALUMÍNIO DE 4", TIPO T - X - L | UN | 182.13
I6119 | PIA DE COZINHA DE CIMENTO - 1,20 M (PADRÃO MUTIRÃO) | UN | 32.16
I2486 | PIA DE MARMORITE (1,00x0,50)m C/CUBA (0,45x0,36x0,15)m (PADRÃO POPULAR) | UN | 69.53
I2491 | PIA EM INOX 3,00x0,60 C/ 1 CUBA - C18/A304 | UN | 963.58
I2487 | PIA EM INOX C/ 1 CUBA 1,20x0,60 - C18/A304 | UN | 143.43
I1649 | PIA EM INOX C/ 1 CUBA 1.50x0,58 | UN | 190.72
I2490 | PIA EM INOX C/ 1 CUBA 2,20x0,60 - C18/A304 | UN | 389.6
I1648 | PIA EM INOX C/ 2 CUBAS 2.00x0.58 | UN | 389.6
I2492 | PIA EM INOX C/ 2 CUBAS 4,20x0,60 | UN | 1483.14
I2493 | PIÇARRA | M3 | 46.45
G0237 | PIG ESPUMA LIMPEZA LEVE, INVESTIGAÇÃO E SECAGEM PARA TUBO DE 63 MM EM ESPUMA DE POLIURETANO DE CELULAS ABERTAS, ALTA RESISTÊNCIA, BAIXA DENSIDADE , FORMADO PRÓJETIL,DIÂMETRO EFETIVO DE 60 MM X 120 MM, TOLERÂNCIA DE 2% | UN | 19.45
G0238 | PIG ESPUMA LIMPEZA LEVE, INVESTIGAÇÃO E SECAGEM PARA TUBO DE 90 MMEM ESPUMA DE POLIURETANO DE CELULAS ABERTAS, ALTA RESISTÊNCIA, BAIXA DENSIDADE , FORMADO PRÓJETIL,DIÂMETRO EFETIVO DE 81 MM X 160 MM, TOLERÂNCIA DE 2% | UN | 28.455
G0239 | PIG ESPUMA LIMPEZA LEVE, INVESTIGAÇÃO E SECAGEM PARA TUBO DE 110 MMEM ESPUMA DE POLIURETANO DE CELULAS ABERTAS, ALTA RESISTÊNCIA, BAIXA DENSIDADE , FORMADO PRÓJETIL,DIÂMETRO EFETIVO DE 106 MM X 210 MM, TOLERÂNCIA DE 2% | UN | 36.665
G0240 | PIG ESPUMA LIMPEZA, REMOÇÃO DE LÍQUIDOS E DESLOCAMENTO DE PRODUTOS PARA TUBO DE 63MMEM ESPUMA DE POLIURETANO DE CELULAS ABERTAS, ALTA RESISTÊNCIA, BAIXA DENSIDADE, REVESTIDO COM PRÉ-POLÍMEROS FORMADO PRÓJETIL, DIÂMETRO EFETIVO DE 60MM X 120MM, TOLERÂNCIA DE 2% | UN | 155.455
G0241 | PIG ESPUMA LIMPEZA, REMOÇÃO DE LÍQUIDOS E DESLOCAMENTO DE PRODUTOS PARA TUBO DE 90MMEM ESPUMA DE POLIURETANO DE CELULAS ABERTAS, ALTA RESISTÊNCIA, BAIXA DENSIDADE, REVESTIDO COM PRÉ-POLÍMEROS FORMADO PRÓJETIL, DIÂMETRO EFETIVO DE 78MM X150MM, TOLERÂNCIA DE 2% | UN | 177.56
G0242 | PIG ESPUMA LIMPEZA, REMOÇÃO DE LÍQUIDOS E DESLOCAMENTO DE PRODUTOS PARA TUBO DE 110MMEM ESPUMA DE POLIURETANO DE CELULAS ABERTAS, ALTA RESISTÊNCIA, BAIXA DENSIDADE, REVESTIDO COM PRÉ-POLÍMEROS FORMADO PRÓJETIL, DIÂMETRO EFETIVO DE 106MM X200MM, TOLERÂNCIA DE 2% | UN | 231.5
I1650 | PIGMENTO PARA TINTA | KG | 12.62
I6617 | PILAR EM MADEIRA LIMPA DE 1A QUALIDADE 20x20cm | M | 86.4
G0243 | PINÇADOR HIDRÁULICO PARA TUBOS DE PEAD, BITOLAS MÍNIMAS 90mm a 200mm DE ACORDO COM NORMA NBR 14473 | UN | 3940.2
G0244 | PINÇADOR MECÂNICO PARA TUBOS DE PEAD, BITOLAS MÍNIMAS 32mm a 63mm DE ACORDO COM NORMA NBR 14473 | UN | 249.61
I6131 | PINCEL DE TUCUM PARA CAIAÇÃO (PADRÃO MUTIRÃO) | KG | 4.8
G0245 | PINCEL PARA METAIS, COM CABO CURTO, NA COR AMARELO, CERDAS NA COR PRETA, FORMATO BÁSICO, IDEAL PA METAIS, MATERIAL DO CABO; PLÁSTICO, TAMANHO EM POLEGADAS; 1",PODENDO SER UTILIZADO EM TINTA ESMALTE E TINTA A ÓLEO, COM VIROLA ESTANHADA. | UN | 2.6967
G0246 | PINCEL PARA METAIS, COM CABO CURTO, NA COR AMARELO, CERDAS NA COR PRETA, FORMATO BÁSICO, IDEAL PARA METAIS, MATERIAL DO CABO; PLÁSTICO, TAMANHO EM POLEGADAS;1.1/2",PODENDO SER UTILIZADO EM TINTA ESMALTE E TINTA A ÓLEO, COM VIROLA ESTANHADA. | UN | 4
G0247 | PINCEL PARA METAIS, COM CABO CURTO,NA COR AMARELO, CERDAS NA COR PRETA, FORMATO BÁSICO, IDEAL PA METAIS, MATERIAL DO CABO; PLÁSTICO, TAMANHO EM POLEGADAS;1/2",PODENDO SER UTILIZADO EM TINTA ESMALTE E TINTA A ÓLEO, COM VIROLA ESTANHADA. | UN | 1.6333
I2394 | PINO DE FIXAÇÃO COM CARTUCHO | UN | 1.1
I1651 | PINO PARA ISOLADOR 15KV | UN | 19.11
I2395 | PINTOR | H | 20.12
I1652 | PIQUETE DE PEROBA (MADEIRA DE 1A QUALIDADE) | M | 1.63
I1653 | PISO ANTIDERR. NITROPISO TF-5000, SELADO C/FC-140 | M2 | 107.6
I1655 | PISO CERÂMICO GAIL 240X115X14 MM | M2 | 89.98
I1660 | PISO DE BORRACHA (LENCOL) ANTIDERRAPANTE TIPO GRAO DE ARROZ | M2 | 82.45
I1657 | PISO DE BORRACHA 50X50CM ESPESSURA 13MM | M2 | 187
I1656 | PISO DE BORRACHA 50x50cm ESPESSURA 7,5mm | M2 | 148
I2396 | PISO DE BORRACHA ANTI-DERRAPANTE (COLOCADO) | M2 | 139.72
I9143 | PISO EMBORRACHADO E ANTI-IMPACTO, COMPOSTO POR PARTÍCULAS DE BORRACHA RECICLADA PRENSADA, PIGMENTADA E ATÓXICA (COLOCADO) | M2 | 222.7
I7969 | PISO MONOLÍTICO DE POLIURETANO, ANTIDERRAPANTE, AUTONIVELANTE, S/ JUNTA | M2 | 161.1
I1661 | PISO PEDRA CARIRI E=2CM | M2 | 24
I1662 | PISO PRÉ-MOLDADO ARTICULADO E INTERTRAVADO DE 16 FACES - e = 4,5 cm P/ PASSEIO | M2 | 25.83
I6201 | PISO PRÉ-MOLDADO ARTICULADO E INTERTRAVADO DE 16 FACES - e = 6,0 cm P/ TRÁFEGO LEVE | M2 | 38.82
I7004 | PISO PRÉ-MOLDADO ARTICULADO E INTERTRAVADO DE 16 FACES - e = 8,0 cm (35 MPa) P/ TRÁFEGO PESADO | M2 | 38
I8558 | PISO PRÉ-MOLDADO ARTICULADO, INTERTRAVADO, SEXTAVADO E COM CUNHAS MACHO E FÊMEA NAS FACES LATERAIS e=8,0cm (fck=35Mpa) P/ TRÁFEGO PESADO | M2 | 40.43
I8623 | PISO TÁTIL ALERTA OU DIRECIONAL EM PMC (CONCRETO) ESP. 3cm | M2 | 44.88
I8622 | PISO TÁTIL ALERTA OU DIRECIONAL EMBORRACHADO COR PRETO | M2 | 137.36
I7541 | PISO TIPO MONOLÍTICO DE ALTA RESISTÊNCIA, DE BAIXA ESPESSURA, DE POLIURETANO ANTIDERRAPANTE, S/ JUNTAS, TIPO DUROCOR OU SIMILAR (FORN/MONT) | M2 | 235.12
I8328 | PISO VINÍLICO TIPO "PAVIFLEX", e=1,6mm (COLOCADO) | M2 | 48.77
I8329 | PISO VINÍLICO TIPO "PAVIFLEX", e=2,0mm (COLOCADO) | M2 | 60.97
I2397 | PISTOLA WALSYVA | UN | 1061.98
I4015 | PLACA REDUÇÃO DN 100 x 50 PN10 | UN | 112.99
I4032 | PLACA REDUÇÃO DN 1000 x 700 PN10 | UN | 4917.03
I4033 | PLACA REDUÇÃO DN 1000 x 800 PN10 | UN | 5057.07
I4017 | PLACA REDUÇÃO DN 200 x 100 PN10 | UN | 422.22
I4016 | PLACA REDUÇÃO DN 200 x 75 PN10 | UN | 262.56
I7135 | PLACA REDUÇÃO DN 200 x 80 PN10 | UN | 261.62
I4018 | PLACA REDUÇÃO DN 250 x 200 PN10 | UN | 715.72
I4019 | PLACA REDUÇÃO DN 350 x 150 PN10 | UN | 846.07
I4020 | PLACA REDUÇÃO DN 350 x 250 PN10 | UN | 869.23
I4021 | PLACA REDUÇÃO DN 400 x 150 PN10 | UN | 896.93
I4022 | PLACA REDUÇÃO DN 400 x 200 PN10 | UN | 923.23
I4023 | PLACA REDUÇÃO DN 400 x 250 PN10 | UN | 960
I4024 | PLACA REDUÇÃO DN 400 x 300 PN10 | UN | 978.49
I4025 | PLACA REDUÇÃO DN 450 x 350 PN10 | UN | 799.47
I4026 | PLACA REDUÇÃO DN 500 x 350 PN10 | UN | 2929.34
I4027 | PLACA REDUÇÃO DN 500 x 400 PN10 | UN | 3198.66
I4029 | PLACA REDUÇÃO DN 600 x 450 PN10 | UN | 4071.43
I4030 | PLACA REDUÇÃO DN 700 x 500 PN10 | UN | 4172.44
I4031 | PLACA REDUÇÃO DN 900 x 700 PN10 | UN | 4230.08
I1664 | PLACA 30X20CM 'NÃO MANOBRAR CHAVE EM CARGA' | UN | 23.4
I1665 | PLACA 30X20CM 'PERIGO DE MORTE - AT' | UN | 23.4
I8967 | PLACA ACRÍLICA TRANSPARENTE ESP.=5MM | M2 | 200
I9150 | PLACA DE ACRILICO TRANSPARENTE ADESIVADA PARA SINALIZACAO DE PORTAS, BORDA POLIDA, DE *25 X 8*, E = 6 MM (NAO INCLUI ACESSORIOS PARA FIXACAO) | UN | 41.09
I8101 | PLACA DE APOIO TR 45 | UN | 31.4
I1667 | PLACA DE CONCRETO CELULAR 5CM | M2 | 16.5
I8424 | PLACA DE INAUGURAÇÃO DE OBRA (35x35)cm, EM AÇO INOX, COM IMPRESSÃO EM BAIXO RELEVO | UN | 398.38
I1670 | PLACA DE MÁRMORE PADRONIZADA 15X30CM | M2 | 175
I8890 | PLACA DE PVC DE 2,00MX1,00M, ESP=25MM P/ FLOCULADOR C/ FUROS CONF. PROJETO | UN | 1494.46
I8891 | PLACA DE PVC DE 2,47MX0,75M, ESP=6MM P/ FLOCULADOR | UN | 240.77
I8892 | PLACA DE PVC DE 2,65MX0,75M, ESP=6MM P/ FLOCULADOR | UN | 258.32
I8893 | PLACA DE PVC DE 2,80MX0,75M, ESP=6MM P/ FLOCULADOR | UN | 272.94
I8894 | PLACA DE PVC DE 2,92MX0,75M, ESP=6MM P/ FLOCULADOR | UN | 284.64
I8895 | PLACA DE PVC DE 5,00MX0,65M, ESP=10MM P/ FLOCULADOR C/ FUROS | UN | 1591.63
I2398 | PLACA DE VENTILAÇÃO P/TELHA 49 | UN | 5.47
I2399 | PLACA DE VENTILAÇÃO P/TELHA 90 | UN | 9.36
I8635 | PLACA EM ACRÍLICO 60x40cm COM TEXTOS EM BRAILLE E ALTO RELEVO | UN | 699.98
I6699 | PLACA EM CHAPA GALV. C/ESTRUT. INT. METALON, PINT.ESMALTE SINT. E IMPRESSÃO EM VINIL 02 FACES | M2 | 332.2
I2400 | PLACA EM CHAPA PRETA PARA OBRA | M2 | 65.14
I6632 | PLACA EM FIBRA DE VIDRO ESP=3mm | M2 | 107.6
I1671 | PLACA PRÉ-FABRICADA DE CONCRETO PARA MURO 200X50X3.5CM | UN | 71.7
I4028 | PLACA REDUÇÃO DN 600 x 150 PN10 | UN | 4009.48
I2695 | PLACA REFLETIVA DE ACO GALVANIZADO | M2 | 528.67
I2573 | PLACA REFLETIVA DE AÇO GALVANIZADO C/PELICULA ANTI-PICHANTE | M2 | 571.73
I2696 | PLACA REFLETIVA DE ALUMÍNIO | M2 | 613.3
I2572 | PLACA REFLETIVA DE ALUMINIO C/PELICULA ANTI-PICHANTE | M2 | 712.8
I2697 | PLACA REFLETIVA DE POLIÉSTER DE FIBRA DE VIDRO | M2 | 977
I2574 | PLACA REFLETIVA DE POLIESTER DE FIBRA DE VIDRO C/PELICULA ANTI-PICHANTE | M2 | 1017
I2698 | PLACA SEMI REFLETIVA DE AÇO GALVANIZADO | M2 | 360.89
I2576 | PLACA SEMI REFLETIVA DE AÇO GALVANIZADO C/PELICULA ANTI-PICHANTE | M2 | 401
I2699 | PLACA SEMI REFLETIVA DE ALUMÍNIO | M2 | 572.34
I2575 | PLACA SEMI REFLETIVA DE ALUMINIO C/PELICULA ANTI-PICHANTE | M2 | 616.26
I2700 | PLACA SEMI REFLETIVA DE POLIÉSTER C/ FIBRA DE VIDRO | M2 | 850.18
I2577 | PLACA SEMI REFLETIVA DE POLIÉSTER C/FIBRA DE VIDRO C/PELICULA ANTI-PICHANTE | M2 | 890.22
I7393 | PLACA SUPORTE P/ LUMINÁRIA SN-05 | UN | 65.67
I9413 | PLACA/TAMPA PARA 2 TOMADAS DE PISO 4"X4" EM INOX OU LATÃO | UN | 21.47
I9412 | PLACA/TAMPA PARA TOMADA DE PISO 4"X2" EM INOX OU LATÃO | UN | 13.19
I8649 | PLACAS COM BRAILLE PARA SINALIZAÇÃO TÁTIL | UN | 58.18
I1674 | PLAFONIER COM GLOBO LEITOSO 9'X4' TIPO BRASIL | UN | 12.13
I8974 | PLANO DE SERVIÇO INTERNET PARA USO DO TABLET | H | 0.26
I7413 | PLAQUETA DE IDENTIFICAÇÀO ALUM. 2,5x5,0 | UN | 6.33
I7957 | PLATAFORMA "OFF-SHORE" | H | 775
I8210 | PLATAFORMA FLUTUANTE COMPLETA | H | 632
I8209 | PLATAFORMA TIPO "CANTITRAVELLER" | H | 701
I8612 | PLOTTER | UNxMÊS | 320
I2692 | PLOTTER | UN | 24828
I0760 | PLOTTER (CHP) | H | 4.3449
I6577 | PLUG AÇO GALVANIZADO 2" | UN | 10.18
I1676 | PLUG FERRO FUNDIDO 100MM (4') | UN | 59.96
I1677 | PLUG FERRO FUNDIDO 150MM (6') | UN | 75.1013
I1678 | PLUG FERRO FUNDIDO 50MM (2') | UN | 23.04
I1679 | PLUG FERRO FUNDIDO 75MM (3') | UN | 32.26
I3010 | PLUG OCRE DN 100 | UN | 23.78
I3011 | PLUG OCRE DN 125 | UN | 57.36
I3012 | PLUG OCRE DN 150 | UN | 53.82
I3013 | PLUG OCRE DN 200 | UN | 77.46
I3014 | PLUG OCRE DN 250 | UN | 141.97
I3015 | PLUG OCRE DN 300 | UN | 191.86
I3016 | PLUG OCRE DN 350 | UN | 279.24
I3017 | PLUG OCRE DN 400 | UN | 312.91
I2401 | PLUG PVC COM ROSCA DE 3/4" | UN | 0.6
I1680 | PLUG PVC ESGOTO DE 100MM | UN | 5.16
I1681 | PLUG PVC ESGOTO DE 50MM | UN | 1.8
I1682 | PLUG PVC ESGOTO DE 75MM | UN | 3.18
I1683 | PLUG TRIPOLAR ( 3P+T ) - 32A / 380V | UN | 37.3
I1684 | PO DE MARMORE | KG | 0.23
I2403 | PÓ DE PEDRA | M3 | 38.84
R0001 | PÓ DE PEDRA RECICLADO (SEM TRANSPORTE) | M3 | 19
I1685 | POCEIRO | H | 20.1
I6097 | POÇO DE VISITA PRE-MOLDADO CONF. PROJETO CAGECE | UN | 670.5
I9069 | POÇO TUBULAR C/ TUBO GEOMECÂNICO DE 6`` PROFUNDIDADE 100M, COMPLETAMENTE EXECUTADO, INCLUSIVE MARCAÇÃO (FORNECIMENTO E EXECUÇÃO) | UN | 26500
G0248 | POLIACRILAMIDA PARCIALMENTE HIDROLISADA(PHPA) EMULSÃO INIBIDOR PARA FURO DIRECIONAL HDD CONCEBIDO PARA USO COM BETONITA | L | 26.63
I7919 | POLIESTIRENO EXPANDIDO (ISOPOR) EM CAIXÃO PERDIDO | M3 | 210.91
I1686 | POLIESTIRENO EXPANDIDO DE 5CM (ISOPOR) | M2 | 19.55
I7920 | POLIMENTO EM CONCRETO NIVELADO À LASER | M2 | 12.67
I8941 | POLÍMERO CATIÔNICO | L | 17.42
G0249 | POLIMERO DE CARBOXIMETILCELULOSE DE SODIO (CMC), CONTROLE DE FILTRAGEM PARA FURO DIRECIONAL (HDD) | KG | 39.21
I1687 | PONTA DE LANÇA METÁLICA EM EXTREMIDADES | M | 59.35
G0250 | PONTA MONTADA ABRASIVA TIPO A-21 | UN | 10.05
I1688 | PONTA PLÁSTICA | UN | 2.57
I1691 | PONTALETE / BARROTE DE 3"x3" | M | 16.44
I0198 | PONTALETE / BARROTE DE 3"x3" - APARELHADO | M | 18.76
I1692 | PONTE DE CRUZAMENTO EM CAIXAS DERIVAÇÃO/LIGACÃO | UN | 9.02
I7458 | PONTE ROLANTE | H | 63
I8072 | PORCA QUADRADA PARA PARAFUSO M16 x 2 | UN | 0.81
I1694 | PORCA SEXTAVADA 1/4' | UN | 0.21
I1695 | PORCA SEXTAVADA 5/16' | UN | 0.24
I8110 | PORÇÃO DE SOLDA THERMIT TR 37 SOWOS 80 | UN | 129.96
I8108 | PORÇÃO DE SOLDA THERMIT TR 45 SOWOS 80 | UN | 142.96
I6503 | PORCELANATO RETIFICADO NATURAL (FOSCO ESMALTADO) | M2 | 58.56
I6501 | PORCELANATO RETIFICADO POLIDO | M2 | 73.9
I1697 | PORTA COMPLETA BLINDOR/CHUMBO ( 0,60 X 2,10 )m | UN | 1778.49
I1698 | PORTA COMPLETA BLINDOR/CHUMBO ( 0,80 X 2,10 )m | UN | 2371.32
I1696 | PORTA COMPLETA BLINDOR/CHUMBO ( 1,20 X 2,10 )m | UN | 3556.98
I1700 | PORTA CORTA-FOGO (0,80X2,10)m | UN | 814.18
I1699 | PORTA CORTA-FOGO (1,60X2,10)m | UN | 814.18
I1701 | PORTA CORTA-FOGO DE CORRER INDUSTRIAL | M2 | 1173.04
I1703 | PORTA DE AÇO DE CHAPA ONDULADA | M2 | 152.61
I1702 | PORTA DE ALUMÍNIO | M2 | 330.2
I1704 | PORTA DE FERRO EM CHAPA DUPLA N.14 | M2 | 108.6
I1705 | PORTA DE FICHA EMBUTIDA | M2 | 243.79
I8248 | PORTA DE MADEIRA TIPO VENEZIANA 0,60 x 1,80 (FORNECIMENTO E MONTAGEM) | UN | 288.3
I8577 | PORTA DE MUIRACATIARA 0,60x2,10x0,03 | UN | 327.91
I8412 | PORTA DENTE P/ FRESADORA | UN | 384.6
I8416 | PORTA DENTES P/ RECICLADORA | UN | 265.57
I8342 | PORTA EM ALUMÍNIO ANODIZADO NATURAL/FOSCO, DE ABRIR, COM BANDEIROLA E/OU PEITORIL, SEM VIDRO | M2 | 319.5
I8341 | PORTA EM ALUMÍNIO ANODIZADO NATURAL/FOSCO, DE ABRIR, SEM BANDEIROLA E/OU PEITORIL, SEM VIDRO | M2 | 290
I8340 | PORTA EM ALUMÍNIO ANODIZADO NATURAL/FOSCO, DE CORRER, COM BANDEIROLA E/OU PEITORIL, SEM VIDRO | M2 | 311.57
I8338 | PORTA EM ALUMÍNIO ANODIZADO NATURAL/FOSCO, DE CORRER, SEM BANDEIROLA E/OU PEITORIL, SEM VIDRO | M2 | 287.5
I8348 | PORTA EM ALUMÍNIO ANODIZADO PRETO, DE ABRIR, COM BANDEIROLA E/OU PEITORIL, SEM VIDRO | M2 | 351.5
I8347 | PORTA EM ALUMÍNIO ANODIZADO PRETO, DE ABRIR, SEM BANDEIROLA E/OU PEITORIL, SEM VIDRO | M2 | 321.3
I8346 | PORTA EM ALUMÍNIO ANODIZADO PRETO, DE CORRER, COM BANDEIROLA E/OU PEITORIL, SEM VIDRO | M2 | 330.2
I8344 | PORTA EM ALUMÍNIO ANODIZADO PRETO, DE CORRER, SEM BANDEIROLA E/OU PEITORIL, SEM VIDRO | M2 | 319.5
I6743 | PORTA EM PVC P/DIVISÓRIA (0,80 X 2,10)M INCLUS. FECHADURA, DOBRADIÇA E REQUADRO ( FORNECIMENTO E MONTAGEM ) | UN | 372
I6742 | PORTA EM PVC SANFONADA (0,80 X 2,10)M, INCLUS. PERFIL "U", FECHO E TRILHO ( FORNECIMENTO E MONTAGEM ) | UN | 120
I6811 | PORTA FRIGORIFICA TERMOISOLANTE DE ACIONAMENTO MANUAL C/AQUEC. DIM.:2100X1000X150MM - COLOCADA | UN | 2449.5
I1706 | PORTA LISA DE CEDRO 0.60X2.10M | UN | 142.78
I1707 | PORTA LISA DE CEDRO 0.70X2.10M | UN | 166.98
I1708 | PORTA LISA DE CEDRO 0.80X2.10M | UN | 191.18
I1709 | PORTA LISA DE CEDRO 0.90X2.10M | UN | 214.17
I1710 | PORTA LISA DE CEDRO 1.00X2.10M | UN | 238.37
I1711 | PORTA PAPEL DE LOUÇA BRANCA 15X15CM | UN | 21.9
I8670 | PORTA PAPEL METÁLICO | UN | 19.8
I8271 | PORTA PARANÁ (0,60 x 2,10 m) | UN | 82.28
I8272 | PORTA PARANÁ (0,70 x 2,10 m) | UN | 89.06
I8273 | PORTA PARANÁ (0,80 x 2,10 m) | UN | 96.8
I1712 | PORTA SABÃO LÍQUIDO DE VIDRO | UN | 28.9
I1713 | PORTA SASAZAKI-VENEZIANA, INCLUS. BATENTES E FERRAGENS | M2 | 212.8
I1714 | PORTA TIPO EUCATEX - PADRÃO | UN | 155.64
I6112 | PORTA TIPO FICHA 0,60 X 2,10 M MADEIRA MISTA (PADRÃO MUTIRÃO) | UN | 77.04
I6113 | PORTA TIPO FICHA 0,80 X 2,10 M ROLADA MADEIRA MISTA (PADRÃO MUTIRÃO) | UN | 82.59
I1715 | PORTA TIPO PARANÁ | M2 | 57.62
I1716 | PORTA TOALHA DE LOUÇA BRANCA | UN | 16.7
I1717 | PORTA TOALHA DE PAPEL - METÁLICO | UN | 31.2
I6805 | PORTÃO DE ALUMÍNIO ANODIZADO NATURAL, FECHAMENTO COM LAMBRI BOLA E CORREDIÇO (FORNECIMENTO E MONTAGEM) | M2 | 344.85
I8437 | PORTÃO DESLIZANTE NYLOFOR, COMPOSTO DE QUADRO, PAINÉIS E ACESSÓRIOS COM PINTURA ELETROSTÁTICA COM TINTA POLIESTER, NAS CORES VERDE OU BRANCA, COM POSTE EM AÇO REVESTIDO, COR VERDE OU BRANCA - FORNECIMENTO E MONTAGEM | M2 | 448.54
I8249 | PORTÃO EM ALUMÍNIO EM TUBOS DE 20 mm (FORNECIMENTO E MONTAGEM) | M2 | 319.1
I6727 | PORTÃO EM METALON E BARRA CHATA DE FERRO C/FECHADURA E DOBRADIÇAS, INCLUS. PINTURA ESMALTE SINTÉTICO (=1M2) | UN | 352.45
I8436 | PORTÃO PIVOTANTE NYLOFOR, COMPOSTO DE QUADRO, PAINÉIS E ACESSÓRIOS COM PINTURA ELETROSTÁTICA COM TINTA POLIESTER, NAS CORES VERDE OU BRANCA, COM POSTE EM AÇO REVESTIDO, COR VERDE OU BRANCA - FORNECIMENTO E MONTAGEM | M2 | 448.54
I7486 | PÓRTICO 27 TON | H | 63
I9488 | PÓRTICO METÁLICO C/ VÃO DE 12,50M, VENTO 35M/S ÁREA DE EXPOSIÇÃO ATÉ 18,75M2 (SEM PLACA/PAINEL) - FORNECIMENTO E MONTAGEM | UN | 41738.49
I9489 | PÓRTICO METÁLICO C/ VÃO DE 24,80M, VENTO 35M/S ÁREA DE EXPOSIÇÃO ATÉ 37,20M2 (SEM PLACA/PAINEL) - FORNECIMENTO E MONTAGEM | UN | 58681.23
I9046 | POSTE 40 x 60 MM, PINTURA ELETROSTÁTICA EM POLIESTER, NAS CORES VERDE OU BRANCA ( H=2,50M - COM TAMPA) CHUMBADO | UN | 85
I9152 | POSTE 40 x 60 MM, PINTURA ELETROSTÁTICA EM POLIESTER, NAS CORES VERDE OU BRANCA (H=1,50M - COM TAMPA) CHUMBADO | UN | 63.85
I9047 | POSTE 40 x 60 MM, PINTURA ELETROSTÁTICA EM POLIESTER, NAS CORES VERDE OU BRANCA (H=2,00M - COM TAMPA) CHUMBADO | UN | 68
I9045 | POSTE 40 x 60 MM, PINTURA ELETROSTÁTICA EM POLIESTER, NAS CORES VERDE OU BRANCA (H=3,20M - COM TAMPA) CHUMBADO | UN | 110
I6518 | POSTE CONCRETO ARMADO CIRCULAR, H = 22 m | UN | 4603.14
I1718 | POSTE DE ACO - 6MX4 1/2' | UN | 206.82
I9455 | POSTE DE CONCRETO CIRCULAR, RESISTÊNCIA NOMINAL 200KG, H= 7,00M, PESO APROXIMADO 470 KG | UN | 392.35
I9514 | POSTE DE CONCRETO CIRCULAR, RESISTÊNCIA NOMINAL 200KG, H= 8,00M, PESO APROXIMADO DE 570 KG | UN | 461.49
I9456 | POSTE DE CONCRETO CIRCULAR, RESISTÊNCIA NOMINAL 200KG, H= 9,00M, PESO APROXIMADO 670 KG | UN | 530.64
I9515 | POSTE DE CONCRETO CIRCULAR, RESISTÊNCIA NOMINAL 200KG, H=10,00M, PESO APROXIMADO DE 790 KG | UN | 641
I9457 | POSTE DE CONCRETO CIRCULAR, RESISTÊNCIA NOMINAL 200KG, H=11,00M, PESO APROXIMADO 910KG | UN | 752.13
I9458 | POSTE DE CONCRETO CIRCULAR, RESISTÊNCIA NOMINAL 300KG, H= 7,00M, PESO APROXIMADO 500KG | UN | 481.32
I9459 | POSTE DE CONCRETO CIRCULAR, RESISTÊNCIA NOMINAL 300KG, H= 9,00M, PESO APROXIMADO 710KG | UN | 587.19
I9460 | POSTE DE CONCRETO CIRCULAR, RESISTÊNCIA NOMINAL 300KG, H=11,00M, PESO APROXIMADO 950KG | UN | 754.43
I9461 | POSTE DE CONCRETO CIRCULAR, RESISTÊNCIA NOMINAL 400KG, H= 9,00M, PESO APROXIMADO 740KG | UN | 750.85
I9462 | POSTE DE CONCRETO CIRCULAR, RESISTÊNCIA NOMINAL 400KG, H=11,00M, PESO APROXIMADO 990KG | UN | 960.05
I9472 | POSTE DE CONCRETO CIRCULAR, RESISTÊNCIA NOMINAL 400KG, H=12,00M, PESO APROXIMADO 1130KG | UN | 1280
I9463 | POSTE DE CONCRETO CIRCULAR, RESISTÊNCIA NOMINAL 400KG, H=14,00M, PESO APROXIMADO 1430KG | UN | 1602.64
I1720 | POSTE DE CONCRETO DUPLO T ( 8MX300KG), RESISTÊNCIA NOMIAL 300KG, H= 8,00M, PESO APROXIMADO 708KG | UN | 536
I1719 | POSTE DE CONCRETO DUPLO T (11MX400KG), RESISTÊNCIA NOMINAL 400KG, H=11,00M, PESO APROXIMADO 1158KG | UN | 880.3
I2405 | POSTE DE CONCRETO DUPLO T (150/9), RESISTÊNCIA NOMINAL 150KG, H=9,00M, PESO APROXIMADO 470KG | UN | 436.84
I9471 | POSTE DE CONCRETO DUPLO T, RESISTÊNCIA NOMINAL 150KG, H= 9,00M, PESO APROXIMADO 470KG | UN | 436.84
I9464 | POSTE DE CONCRETO DUPLO T, RESISTÊNCIA NOMINAL 200KG, H= 8,00M, PESO APROXIMADO 400KG | UN | 346.67
I9465 | POSTE DE CONCRETO DUPLO T, RESISTÊNCIA NOMINAL 200KG, H= 9,00M, PESO APROXIMADO 470KG | UN | 436.84
I9466 | POSTE DE CONCRETO DUPLO T, RESISTÊNCIA NOMINAL 200KG, H=11,000M, PESO APROXIMADO 640KG | UN | 575.66
I9467 | POSTE DE CONCRETO DUPLO T, RESISTÊNCIA NOMINAL 300KG, H= 9,00M, PESO APROXIMADO 845KG | UN | 536
I9468 | POSTE DE CONCRETO DUPLO T, RESISTÊNCIA NOMINAL 300KG, H=10,00M, PESO APROXIMADO 993KG | UN | 645.66
I9420 | POSTE DE CONCRETO DUPLO T, RESISTÊNCIA NOMINAL 300KG, H=12,00M, PESO APROXIMADO 1.330KG | UN | 855.78
I9470 | POSTE DE CONCRETO DUPLO T, RESISTÊNCIA NOMINAL 400KG, H=12,00M, PESO APROXIMADO 1.3307KG | UN | 896.19
I9421 | POSTE DE CONCRETO DUPLO T, RESISTÊNCIA NOMINAL 600KG, H=12,00M, PESO APROXIMADO 1.330KG | UN | 930.2
I9068 | POSTE DE CONCRETO DUPLO T, RESISTÊNCIA NOMINAL 1000KG, H=12,00M, PESO APROXIMADO 1.585KG | UN | 1950
I1721 | POSTE DE FERRO, H= 2,80M C/GLOBO DE VIDRO | UN | 236.5
I6694 | POSTE METALICO CONICO RETO H=10.0m, MOD. LP-531.B/100.GJ - FAB.TROPICO OU SIMILAR | UN | 631.5
I6696 | POSTE METALICO DECORATIVO H=4.0m , MOD. LP-588.B/140.GJ - FAB.TROPICO OU SIMILAR | UN | 414.64
I7504 | POWER SUPLLY RACK MOUNT, 5 AMP FOR MODULAR PLC MOD. 1746 - P4 AB | UN | 1964.74
I1723 | PRANCHA 3 X 16 CM | M | 16.41
I1349 | PRANCHA 6 X 16 CM | M | 27.31
I6682 | PRANCHA DE MADEIRA MAÇARANDUBA (2,15X0,20X0,05)m | UN | 112.5
I6681 | PRANCHA DE MADEIRA MAÇARANDUBA (2,15X0,25X0,05)m | UN | 143.08
I2407 | PRANCHA EM MADEIRA DE LEI | M3 | 2160
I2532 | PRANCHÃO DE 50MM X 300MM | M | 32.4
I8956 | PRANCHETA DE MADEIRA C/ PRENDEDOR DE METAL | UN | 4.87
I1724 | PREGO | KG | 11.26
I2408 | PREGO 1 1/2" x 14 | KG | 11.26
I2409 | PREGO 1 1/4" x 14 | KG | 11.26
I2494 | PREGO 12 x 12 | KG | 11.26
I1725 | PREGO 15X15 | KG | 11.26
I1726 | PREGO 16X24 | KG | 11.36
I1727 | PREGO 18 X 27 C/ ANILHA DE PVC | UN | 0.3
I1728 | PREGO 18X27 (2 1/2 X 10) | KG | 11.26
I1729 | PREGO 18X27 GALVANIZADO | UN | 0.1
I1730 | PREGO 18X30 | KG | 11.85
I1731 | PREGO 19X33 | KG | 11.26
I2410 | PREGO 2 1/2" x 10 (18 X 27) | KG | 11.26
I1732 | PREGO 22X48 | KG | 9.91
I1733 | PRENDEDOR METÁLICO PARA PORTA | UN | 16.75
I1734 | PRIMER A BASE DE BORRACHA CLORADA | L | 39.09
I1735 | PRIMER A BASE DE EPOXI | L | 50.22
G0251 | PRIMER EPÓXI LÍQUIDO COM 100 % SOLIDOS AGENTE DE BASE DE ACORDO COM NORMA PETROBRAS N 2911 PARA MASTIQUE,COMPATÍVEL PARA FURO DIRECIONAL E VALA A CÉU ABERTO | L | 243.7875
I1736 | PRIMER PARA MANTA FK | KG | 11.08
I1737 | PRIMER SINTÉTICO | L | 25.35
I9509 | PRIMER, EMULSÃO ASFÁLTICA À BASE DE ÁGUA, PARA COLAGEM DE MANTAS E OU FITAS ASFÁLTICAS (DENSIDADE: 1KG/L) | L | 7.01
I7936 | PROJETOR EM ALUMÍNIO POLIDO COM REFLETOR EM ALUMÍNIO ANODIZADO E DIFUSOR EM VIDRO PLANO TEMPERADO TRANSPARENTE DIÂMETRO= 40CM PARA LÂMPADA VAPOR METÁLICO 400W MAIS REATOR E IGNITOR | UN | 631.5
I9486 | PROJETOR EM ALUMÍNIO, LONGO ALCANCE, P/LÂMPADA ATÉ 125W | UN | 46.71
I9487 | PROJETOR EM ALUMÍNIO, LONGO ALCANCE, P/LÂMPADA DE 150W ATÉ 400W | UN | 74.15
I9485 | PROJETOR EM ALUMÍNIO, LONGO ALCANCE, P/LÂMPADA DE 500W ATÉ 1.000W | UN | 165
I7933 | PROJETOR EMBUTIDO NO FORRO EM CHAPA DE AÇO PINTADA COM REFLETOR DE ALUMÍNIO ANODIZADO ALTO BRILHO E DIFUSOR EM VIDRO TRANSPARENTE TEMPERADO PARA LÂMPADA VAPOR METÁLICO 400W MAIS REATOR E IGNITOR | UN | 357.45
I1738 | PROJETOR EXTERNO COM ÂNGULO ELEV REGULÁVEL P/LÂMPADA ATÉ 400W | UN | 74.15
I9484 | PROJETOR EXTERNO COM ÂNGULO ELEV REGULÁVEL P/LÂMPADA DE 500W ATÉ 1.000W | UN | 112.54
I8957 | PROJETOR FECHADO, CORPO EM CHAPA DE ALUMÍNIO, COM ALOJAMENTO PARA EQUIPAMENTO AUXILIAR TEMPERADO, COM SOQUETE E40 PARA LÂMPADA MULTIVAPORES METÁLICOS DE 70W, COM REATOR DE ALTO FATOR DE POTÊNCIA | UN | 157.33
I9125 | PROJETOR, EM LED (TEMPERATURA DE COR 4000K), CORPO EM ALUMÍNIO, LENTE EM ACRÍLICO E VEDAÇÃO EM SILICONE, GRAU DE PROTEÇÃO IP65, POTÊNCIA MÍNIMA 60W E MÁXIMA 70W, FLUXO LUMINOSO MÍNIMO 5.000LM, FATOR DE POTÊNCIA MÍNIMO 0,92 | UN | 340
I8942 | PROTETOR DE SURTOS, CLASSE I, 30KA | UN | 55.55
I8943 | PROTETOR DE SURTOS, CLASSE II, 5KA | UN | 55.55
I8944 | PROVETA GRADUADA 500ML | UN | 35.7
I2580 | PULVERIZADOR SOBRE PNEUS | UN | 15198
I0647 | PULVERIZADOR SOBRE PNEUS (CHI) | H | 16.2494
I0761 | PULVERIZADOR SOBRE PNEUS (CHP) | H | 17.0093
I8190 | PUNHO P/ PERFURATRIZ | UN | 783.97
I1742 | PURGADOR PLÁSTICO PARA ANCORAGEM | UN | 6.1
I1743 | PUXADOR CONCHA (1606) | UN | 12.03
I8639 | PUXADOR HORIZONTAL/VERTICAL PARA PORTA | M | 220.51
I1744 | PUXADOR P/PORTAS DE MÓVEIS | UN | 4.49
I2412 | QUADRO DE DISTRIBUIÇÃO PARA 6 CIRCUITOS | UN | 36.37
I1747 | QUADRO DE DISTRIBUIÇÃO SOBREPOR ATÉ 6 DIVISÕES | UN | 36.37
I1751 | QUADRO DE FORÇA (0,90 X 1,90 X 0,60)M | UN | 2262
I1752 | QUADRO DE FORÇA (1,80 X 1,90 X 0,60)M | UN | 4900.1
I2413 | QUADRO DE MEDIÇÃO TRIFASICA EM POSTE | UN | 272.4
I6424 | QUADRO DE MEDIÇÃO TRIFÁSICO PADRÃO COELCE | UN | 267.79
I1753 | QUADRO DISTRIBUIÇÃO EMBUTIR, C/3 DIVISÕES | UN | 26.45
I1754 | QUADRO DISTRIBUIÇÃO LUZ 207X332X95MM | UN | 95.635
I1755 | QUADRO DISTRIBUIÇÃO LUZ 255X315X135MM | UN | 113.465
I1756 | QUADRO DISTRIBUIÇÃO LUZ 332X332X95MM | UN | 116.585
I1757 | QUADRO DISTRIBUIÇÃO LUZ 450X315X135MM | UN | 171.6
I1758 | QUADRO DISTRIBUIÇÃO LUZ 457X332X95MM | UN | 150.045
I1760 | QUADRO DISTRIBUIÇÃO LUZ 457X646X150MM | UN | 371.18
I1759 | QUADRO DISTRIBUIÇÃO LUZ 457X646X95MM | UN | 340
I1761 | QUADRO DISTRIBUIÇÃO LUZ 650X440X205MM | UN | 371.18
I1762 | QUADRO DISTRIBUIÇÃO LUZ 650X875X205MM | UN | 496.35
I1746 | QUADRO EM CHAPA 'TELEBRAS' 1200X1000X150MM | UN | 360
I1748 | QUADRO EM CHAPA 'TELEBRAS' 1200X1200X150MM | UN | 410
I1749 | QUADRO EM CHAPA 'TELEBRAS' 1200X1500X150MM | UN | 453.86
I1750 | QUADRO EM CHAPA 'TELEBRAS' 1200X1700X150MM | UN | 761.9158
I1763 | QUADRO EM CHAPA 'TELEBRAS' 200X200X120MM | UN | 26.86
I1764 | QUADRO EM CHAPA 'TELEBRAS' 400X400X120MM | UN | 62.75
I1765 | QUADRO EM CHAPA 'TELEBRAS' 600X600X120MM | UN | 110.34
I1766 | QUADRO EM CHAPA 'TELEBRAS' 800X800X120MM | UN | 207
I6129 | QUADRO MEDIÇÃO PADRÃO COELCE (PADRÃO MUTIRÃO) | UN | 44.8
I7477 | QUADRO METÁLICO (600 x 400 x 400)mm INSTALADO | UN | 1037.9
I7383 | QUADRO METÁLICO 800x1054x360mm INSTALADO | UN | 1516.68
I1767 | QUADRO METÁLICO P/QGBT (1,90 X 0,90 X 0,60)M | UN | 953.67
I1768 | QUADRO P/ MEDIÇÃO PRIMÁRIA 15KV | UN | 631
I1769 | QUADRO P/MEDIÇÃO PRIMÁRIA 15KV HORO-SAZONAL | UN | 631
I6828 | RACK FECHADO 24 U's, 670mm PROFUNDIDADE PADRÃO 19" | UN | 1787.52
I6827 | RACK FECHADO 36 U's, 670mm PROFUNDIDADE PADRÃO 19" | UN | 1915.36
I6826 | RACK FECHADO 44 U's, 670mm PROFUNDIDADE PADRÃO 19" | UN | 2285.63
I6362 | RÁDIO VMF - 1W PORTÁTIL ICOM | UN | 3228.52
I1770 | RALO SECO PVC 10 CM | UN | 6.8
I1771 | RALO SIFONADO F.FUNDIDO DN 150MM | UN | 36.19
G0252 | RAQUETE PARA FLANGE DE DIÂMETRO 2”; MATERIAL: ASTM A516 GR. 60; EXTREMIDADE: FR (FLANGE DE RESSALTO); PADRÃO DIMENSIONAL: N-120 | UN | 72.1333
G0253 | RAQUETE PARA FLANGE DE DIÂMETRO 3”; MATERIAL: ASTM A516 GR. 60; EXTREMIDADE: FR (FLANGE DE RESSALTO); PADRÃO DIMENSIONAL: N-120 | UN | 120.5333
G0254 | RAQUETE PARA FLANGE DE DIÂMETRO 4”; MATERIAL: ASTM A516 GR. 60; EXTREMIDADE: FR (FLANGE DE RESSALTO); PADRÃO DIMENSIONAL: N-120 | UN | 163.1667
G0255 | RAQUETE PARA FLANGE DE DIÂMETRO 6”; MATERIAL: ASTM A516 GR. 60; EXTREMIDADE: FR (FLANGE DE RESSALTO); PADRÃO DIMENSIONAL: N-120 | UN | 282.7333
G0256 | RAQUETE PARA FLANGE DE DIÂMETRO 8”; MATERIAL: ASTM A516 GR. 60; EXTREMIDADE: FR (FLANGE DE RESSALTO); PADRÃO DIMENSIONAL: N-120 | UN | 491.3333
G0257 | RAQUETE PARA FLANGE DE DIÂMETRO 10”; MATERIAL: ASTM A516 GR. 60; EXTREMIDADE: FR (FLANGE DE RESSALTO); PADRÃO DIMENSIONAL: N-120 | UN | 710.6333
G0258 | RAQUETE PARA FLANGE DE DIÂMETRO 12”; MATERIAL: ASTM A516 GR. 60; EXTREMIDADE: FR (FLANGE DE RESSALTO); PADRÃO DIMENSIONAL: N-120 | UN | 1044.3
I1772 | RASPADOR | H | 20.1
G0259 | RASPADOR GIRATÓRIO PARA TUBOS DE PEAD, BITOLA 25MM a 110MM | UN | 3185.1
G0260 | RASPADOR MANUAL PARA TUBOS DE PEAD, BITOLA 2.1/2” | UN | 88.2
I8409 | RASTELEIRO | H | 16.28
I8352 | REATOR / IGNITOR | UN | 38.01
I1779 | REATOR AFP DUPLO P/LÂMP. FLUORESCENTE | UN | 32.8
I1780 | REATOR AFP P/ LÂMP. FLORESCENTE | UN | 23.7
I1773 | REATOR AFP P/ LÂMP. FLUORESCENTE COMPACTA | UN | 23.7
I1781 | REATOR AFP P/ LÂMP. V. MERCÚRIO 250 W | UN | 81.91
I1775 | REATOR AFP P/ LÂMP. V. MERCÚRIO 400W | UN | 94.37
I1777 | REATOR AFP P/ LÂMP. V. METÁLICO 1000W | UN | 379.51
I1776 | REATOR AFP P/ LÂMP. V. SODIO 70W | UN | 69.2
I1782 | REATOR AFP P/ LÂMP. V. SÓDIO 360W | UN | 122.3
I9493 | REATOR AFP P/LÂMP. V.MERCÚRIO 1000W | UN | 180
I6316 | REATOR ANAERÓBIO EM FIBRA CAPACIDADE 100 m3/DIA | UN | 190680.43
I6317 | REATOR ANAERÓBIO EM FIBRA CAPACIDADE 145 m3/DIA | UN | 211327.35
I6318 | REATOR ANAERÓBIO EM FIBRA CAPACIDADE 180 m3/DIA | UN | 271081.98
I6319 | REATOR ANAERÓBIO EM FIBRA CAPACIDADE 270 m3/DIA | UN | 327921.75
I6320 | REATOR ANAERÓBIO EM FIBRA CAPACIDADE 350 m3/DIA | UN | 444516.15
I6315 | REATOR ANAERÓBIO EM FIBRA CAPACIDADE 80 m3/DIA | UN | 148172.05
I9474 | REATOR PARA LÂMPADA VAPOR METÁLICO/VAPOR DE MERCÚRIO, COM CAPACITOR/IGNITOR DE 125 ATÉ 150W | UN | 68.69
I9475 | REATOR PARA LÂMPADA VAPOR METÁLICO/VAPOR DE MERCÚRIO, COM CAPACITOR/IGNITOR DE 250W | UN | 81.91
I1778 | REATOR PARA LÂMPADA VAPOR METÁLICO/VAPOR DE MERCÚRIO, COM CAPACITOR/IGNITOR DE 400W | UN | 94.37
I1783 | REBITE DIAM.5MM COMPR. 12MM | UN | 0.1
I1784 | REBITES | KG | 38.04
I7958 | REBOCADOR - 300 HP | H | 342
I8335 | REBOCO DE GESSO SOBRE BLOCO DE CONCRETO E/OU TIJOLO CERÂMICO | M2 | 17
I8334 | REBOCO DE GESSO SOBRE GESSO E/OU EMBOÇO | M2 | 13.24
I8113 | REBOLO DE ESMERIL | UN | 70.84
I9350 | REBOQUE BAU PARA MOTO | UN | 4575
I7419 | RECICLADORA À FRIO | UN | 2758728
I7421 | RECICLADORA À FRIO (CHI) | H | 274.9466
I7420 | RECICLADORA À FRIO (CHP) | H | 685.7406
I7509 | REDE DE GÁS P/ COZINHA | M | 19.75
I7944 | REDE DE INSUFLAMENTO/RETORNO C/ DUTOS EM CHAPA GALVANIZADA, DEFLETORES, CHAVEAMENTOS, FIXAÇÕES, ISOLAMENTO TÉRMICO EM CHAPAS DE ISOPOR AUTO-EXTINGUÍVEL, DUTOS FLEXÍVEIS DE LIGAÇÃO ETC. | KG | 10.91
I7940 | REDE DE INSUFLAMENTO/RETORNO, C/ DUTOS EM CHAPA GALVANIZADA, DEFLETORES, CHAVEAMENTOS, FIXAÇÕES, ISOLAMENTO TÉRMICO EM MANTAS DE LÃ DE ROCHA OU VIDRO, DUTOS FLEXÍVEIS DE LIGAÇÃO ETC. | KG | 14.09
I6777 | REDUÇÃO AÇO ASTM A-120 ROSCÁVEL DE (1"x 1 1/2") À (1"x 3/4") | UN | 19.23
I6776 | REDUÇÃO AÇO ASTM A-120 ROSCÁVEL DE (2"x 1 1/2") À (2"x 3/4") | UN | 19.23
I6775 | REDUÇÃO AÇO ASTM A-120 ROSCÁVEL DE (3"x 2 1/2") À (3"x 3/4") | UN | 19.27
I6774 | REDUÇÃO AÇO ASTM A-120 ROSCÁVEL DE (4"x 2") | UN | 29.37
I6773 | REDUÇÃO AÇO ASTM A-120 ROSCÁVEL DE (4"x 3") | UN | 25.83
G0276 | REDUÇÃO CONCÊNTRICA, DN 1.1/2" x 1”, AC, ASTM A234 Gr.WPB, ANSI B 16.9, PL, SCH 40, SC | UN | 9.27
G0261 | REDUÇÃO CONCÊNTRICA, DN 2" x 1.1/2”, AC, ASTM A234 Gr.WPB, ANSI B 16.9, PC, SCH 40, SC | UN | 10.82
G0262 | REDUÇÃO CONCÊNTRICA, DN 2" x 1”, AC, ASTM A234 Gr.WPB, ANSI B 16.9, PC, SCH 40, SC | UN | 11.2367
G0263 | REDUÇÃO CONCÊNTRICA, DN 3" x 1.1/2”, AC, ASTM A234 Gr.WPB, ANSI B 16.9, PC, SCH 40, SC | UN | 23.3433
G0264 | REDUÇÃO CONCÊNTRICA, DN 3" x 1”, AC, ASTM A234 Gr.WPB, ANSI B 16.9, PC, SCH 40, SC | UN | 40.3567
G0265 | REDUÇÃO CONCÊNTRICA, DN 3" x 2”, AC, ASTM A234 Gr.WPB, ANSI B 16.9, PC, SCH 40, SC | UN | 22.1467
G0266 | REDUÇÃO CONCÊNTRICA, DN 4" x 1.1/2”, AC, ASTM A234 Gr.WPB, ANSI B 16.9, PC, SCH 40, SC | UN | 40.4333
G0267 | REDUÇÃO CONCÊNTRICA, DN 4" x 1”, AC, ASTM A234 Gr.WPB, ANSI B 16.9, PC, SCH 40, SC | UN | 70
G0268 | REDUÇÃO CONCÊNTRICA, DN 4" x 2”, AC, ASTM A234 Gr.WPB, ANSI B 16.9, PC, SCH 40, SC | UN | 35.0233
G0269 | REDUÇÃO CONCÊNTRICA, DN 4" x 3”, AC, ASTM A234 Gr.WPB, ANSI B 16.9, PC, SCH 40, SC | UN | 33.25
G0270 | REDUÇÃO CONCÊNTRICA, DN 6" x 2”, AC, ASTM A234 Gr.WPB, ANSI B 16.9, PC, SCH 40, SC | UN | 125
G0271 | REDUÇÃO CONCÊNTRICA, DN 6" x 3”, AC, ASTM A234 Gr.WPB, ANSI B 16.9, PC, SCH 40, SC | UN | 76.0867
G0272 | REDUÇÃO CONCÊNTRICA, DN 6" x 4”, AC, ASTM A234 Gr.WPB, ANSI B 16.9, PC, SCH 40, SC | UN | 75.0567
G0273 | REDUÇÃO CONCÊNTRICA, DN 8" x 3”, AC, ASTM A234 Gr.WPB, ANSI B 16.9, PC, SCH 40, SC | UN | 118.885
G0274 | REDUÇÃO CONCÊNTRICA, DN 8" x 4”, AC, ASTM A234 Gr.WPB, ANSI B 16.9, PC, SCH 40, SC | UN | 164.28
G0275 | REDUÇÃO CONCÊNTRICA, DN 8" x 6”, AC, ASTM A234 Gr.WPB, ANSI B 16.9, PC, SCH 40, SC | UN | 127.73
G0277 | REDUÇÃO CONCÊNTRICA, DN 10" x 4”, AC, ASTM A234 Gr.WPB, ANSI B 16.9, PC, SCH 40, SC | UN | 164.13
G0278 | REDUÇÃO CONCÊNTRICA, DN 10" x 6”, AC, ASTM A234 Gr.WPB, ANSI B 16.9, PC, SCH 40, SC | UN | 205.53
G0279 | REDUÇÃO CONCÊNTRICA, DN 10" x 8”, AC, ASTM A234 Gr.WPB, ANSI B 16.9, PC, SCH 40, SC | UN | 197.8667
G0280 | REDUÇÃO CONCÊNTRICA, DN 12" x 6”, AC, ASTM A234 Gr.WPB, ANSI B 16.9, PC, SCH 40, SC | UN | 238.48
G0281 | REDUÇÃO CONCÊNTRICA, DN 12" x 8”, AC, ASTM A234 Gr.WPB, ANSI B 16.9, PC, SCH 40, SC | UN | 306.2333
G0282 | REDUÇÃO CONCÊNTRICA, DN 12" x 10”, AC, ASTM A234 Gr.WPB, ANSI B 16.9, PC, SCH 40, SC | UN | 299.83
I4066 | REDUÇÃO EXCÊNTRICA C/ FLANGES DN 100 x 75 PN10 | UN | 227.94
I7136 | REDUÇÃO EXCENTRICA C/ FLANGES DN 100 x 80 PN10 | UN | 227.94
I4068 | REDUÇÃO EXCÊNTRICA C/ FLANGES DN 150 x 100 PN10 | UN | 284.85
I4067 | REDUÇÃO EXCÊNTRICA C/ FLANGES DN 150 x 75 PN10 | UN | 323.925
I7605 | REDUÇÃO EXCÊNTRICA C/ FLANGES DN 150 x 80 PN10 | UN | 323.93
I4070 | REDUÇÃO EXCÊNTRICA C/ FLANGES DN 200 x 100 PN10 | UN | 647.21
I4071 | REDUÇÃO EXCÊNTRICA C/ FLANGES DN 200 x 150 PN10 | UN | 567.25
I4072 | REDUÇÃO EXCÊNTRICA C/ FLANGES DN 250 x 150 PN10 | UN | 790.5
I4073 | REDUÇÃO EXCÊNTRICA C/ FLANGES DN 250 x 200 PN10 | UN | 719.32
I4074 | REDUÇÃO EXCÊNTRICA C/ FLANGES DN 300 x 150 PN10 | UN | 940.39
I4075 | REDUÇÃO EXCÊNTRICA C/ FLANGES DN 300 x 200 PN10 | UN | 915.16
I4076 | REDUÇÃO EXCÊNTRICA C/ FLANGES DN 300 x 250 PN10 | UN | 930.83
I4077 | REDUÇÃO EXCÊNTRICA C/ FLANGES DN 400 x 250 PN10 | UN | 1499.82
I4078 | REDUÇÃO EXCÊNTRICA C/ FLANGES DN 400 x 300 PN10 | UN | 1720.66
I4064 | REDUÇÃO EXCÊNTRICA C/ FLANGES DN 75 x 50 PN10 | UN | 102.62
I7137 | REDUÇÃO EXCENTRICA C/ FLANGES DN 80 x 50 PN10 | UN | 102.62
I3018 | REDUÇÃO EXCÊNTRICA OCRE PB - JE DN 125 x 100 | UN | 34.77
I3019 | REDUÇÃO EXCÊNTRICA OCRE PB - JE DN 150 x 10 | UN | 57.03
I3020 | REDUÇÃO EXCÊNTRICA OCRE PB - JE DN 150 x 125 | UN | 110.06
I3021 | REDUÇÃO EXCÊNTRICA OCRE PB - JE DN 200 x 150 | UN | 91.78
I3022 | REDUÇÃO EXCÊNTRICA OCRE PB - JE DN 250 x 200 | UN | 187.24
I8024 | REDUÇÃO EXCÊNTRICA OCRE PB - JE DN 300 X 200 | UN | 382.41
I3023 | REDUÇÃO EXCÊNTRICA OCRE PB - JE DN 300 x 250 | UN | 345.49
I3024 | REDUÇÃO EXCÊNTRICA OCRE PB - JE DN 350 x 300 | UN | 662.61
I3025 | REDUÇÃO EXCÊNTRICA OCRE PB - JE DN 400 x 300 | UN | 872.34
I3026 | REDUÇÃO EXCÊNTRICA OCRE PB - JE DN 400 x 350 | UN | 1164.2
I6901 | REDUÇÃO EXCÊNTRICA OCRE PB - JEI DN 125 x 100 | UN | 60.37
I6902 | REDUÇÃO EXCÊNTRICA OCRE PB - JEI DN 150 x 100 | UN | 69.82
I6903 | REDUÇÃO EXCÊNTRICA OCRE PB - JEI DN 200 x 150 | UN | 116.22
I6904 | REDUÇÃO EXCÊNTRICA OCRE PB - JEI DN 250 x 200 | UN | 204.39
I6906 | REDUÇÃO EXCÊNTRICA OCRE PB - JEI DN 300 x 250 | UN | 451.79
I6905 | REDUÇÃO EXCÊNTRICA OCRE PB - JEI DN 300x 200 | UN | 630.42
I6907 | REDUÇÃO EXCÊNTRICA OCRE PB - JEI DN 350 x 300 | UN | 606.43
I6908 | REDUÇÃO EXCÊNTRICA OCRE PB - JEI DN 400 x 300 | UN | 744.53
I6909 | REDUÇÃO EXCÊNTRICA OCRE PB - JEI DN 400 x 350 | UN | 955.08
I1789 | REDUÇÃO EXCÊNTRICA PVC BRANCO 100X75MM | UN | 5.06
I1788 | REDUÇÃO EXCÊNTRICA PVC BRANCO 150X150MM = (150 X 100MM) | UN | 39.305
I1790 | REDUÇÃO EXCENTRICA PVC ESGOTO 100X50MM | UN | 4.33
I1791 | REDUÇÃO EXCENTRICA PVC ESGOTO 75X50MM | UN | 3.66
I4079 | REDUÇÃO FoFo FF DN 75 x 50 PN10 | UN | 106.13
I7140 | REDUÇÃO FoFo FF DN 80 x 50 PN10 | UN | 106.13
I7619 | REDUÇÃO FoFo FF DN 80 x 75 PN10 | UN | 125.32
I4080 | REDUÇÃO FoFo FF DN 100 x 50 PN10 | UN | 238.06
I4081 | REDUÇÃO FoFo FF DN 100 x 75 PN10 | UN | 209.205
I7138 | REDUÇÃO FoFo FF DN 100 x 80 PN10 | UN | 196.32
I4083 | REDUÇÃO FoFo FF DN 150 x 75 PN10 | UN | 285.81
I7139 | REDUÇÃO FoFo FF DN 150 x 80 PN10 | UN | 286.72
I4084 | REDUÇÃO FoFo FF DN 150 x 100 PN10 | UN | 319.3
I4086 | REDUÇÃO FoFo FF DN 200 x 100 PN10 | UN | 690.28
I4087 | REDUÇÃO FoFo FF DN 200 x 150 PN10 | UN | 434.63
I4088 | REDUÇÃO FoFo FF DN 250 x 150 PN10 | UN | 777.07
I4089 | REDUÇÃO FoFo FF DN 250 x 200 PN10 | UN | 724.48
I4090 | REDUÇÃO FoFo FF DN 300 x 150 PN10 | UN | 915.88
I4091 | REDUÇÃO FoFo FF DN 300 x 200 PN10 | UN | 1072.35
I4092 | REDUÇÃO FoFo FF DN 300 x 250 PN10 | UN | 894.96
I4093 | REDUÇÃO FoFo FF DN 350 x 200 PN10 | UN | 1127.5
I4094 | REDUÇÃO FoFo FF DN 350 x 250 PN10 | UN | 1347.37
I4095 | REDUÇÃO FoFo FF DN 350 x 300 PN10 | UN | 1315.8
I4096 | REDUÇÃO FoFo FF DN 400 x 250 PN10 | UN | 1339.39
I4097 | REDUÇÃO FoFo FF DN 400 x 300 PN10 | UN | 1405.91
I4098 | REDUÇÃO FoFo FF DN 400 x 350 PN10 | UN | 1427.53
I4099 | REDUÇÃO FoFo FF DN 450 x 300 PN10 | UN | 1754.49
I4100 | REDUÇÃO FoFo FF DN 450 x 350 PN10 | UN | 1711.38
I4101 | REDUÇÃO FoFo FF DN 450 x 400 PN10 | UN | 1674.53
I4102 | REDUÇÃO FoFo FF DN 500 x 350 PN10 | UN | 1933.49
I4103 | REDUÇÃO FoFo FF DN 500 x 400 PN10 | UN | 3235.91
I4104 | REDUÇÃO FoFo FF DN 500 x 450 PN10 | UN | 3879.85
I4105 | REDUÇÃO FoFo FF DN 600 x 400 PN10 | UN | 4137.43
I4106 | REDUÇÃO FoFo FF DN 600 x 450 PN10 | UN | 4790.44
I4107 | REDUÇÃO FoFo FF DN 600 x 500 PN10 | UN | 5072.17
I4108 | REDUÇÃO FoFo FF DN 700 x 600 PN10 | UN | 5590.25
I4109 | REDUÇÃO FoFo FF DN 800 x 700 PN10 | UN | 5817.81
I4110 | REDUÇÃO FoFo FF DN 900 x 800 PN10 | UN | 7203.49
I4111 | REDUÇÃO FoFo FF DN 1000 x 900 PN10 | UN | 7950.27
I4112 | REDUÇÃO FoFo FF DN 1200 x 1000 PN10 | UN | 13248.85
I7712 | REDUÇÃO FoFo JTE DN 350 x 300 | UN | 1196
I7713 | REDUÇÃO FoFo JTE DN 400 x 300 | UN | 1425.68
I7714 | REDUÇÃO FoFo JTE DN 400 x 350 | UN | 1493.11
I7715 | REDUÇÃO FoFo JTE DN 500 x 350 | UN | 1972.88
I7716 | REDUÇÃO FoFo JTE DN 500 x 400 | UN | 2067.19
I7717 | REDUÇÃO FoFo JTE DN 600 x 400 | UN | 3061.82
I7718 | REDUÇÃO FoFo JTE DN 600 x 500 | UN | 3563.15
I7719 | REDUÇÃO FoFo JTE DN 700 x 500 | UN | 5701.85
I7720 | REDUÇÃO FoFo JTE DN 700 x 600 | UN | 8994.92
I7721 | REDUÇÃO FoFo JTE DN 800 x 600 | UN | 3422.91
I7722 | REDUÇÃO FoFo JTE DN 800 x 700 | UN | 6900.81
I7723 | REDUÇÃO FoFo JTE DN 900 x 700 | UN | 8101.1
I7724 | REDUÇÃO FoFo JTE DN 900 x 800 | UN | 8342.68
I7725 | REDUÇÃO FoFo JTE DN 1000 x 800 | UN | 9821.7
I7726 | REDUÇÃO FoFo JTE DN 1000 x 900 | UN | 9869.74
I7727 | REDUÇÃO FoFo JTE DN 1200 x 1000 | UN | 12368.63
I7708 | REDUÇÃO FoFo JTI DN 350 x 200 | UN | 915.49
I7709 | REDUÇÃO FoFo JTI DN 350 x 250 | UN | 955.94
I7710 | REDUÇÃO FoFo JTI DN 400 x 250 | UN | 1214.05
I4059 | REDUÇÃO PB JE FoFo/PVC DN 100 x 50 | UN | 93.83
I4060 | REDUÇÃO PB JE FoFo/PVC DN 100 x 75 | UN | 93.83
I4062 | REDUÇÃO PB JE FoFo/PVC DN 150 x 100 | UN | 104
I7141 | REDUÇÃO PB JE FoFo/PVC DN 150 x 50 | UN | 104.57
I4061 | REDUÇÃO PB JE FoFo/PVC DN 150 x 75 | UN | 105.86
I4063 | REDUÇÃO PB JE FoFo/PVC DN 200 x 100 | UN | 149.98
I7142 | REDUÇÃO PB JE FoFo/PVC DN 250 x 100 | UN | 184.48
I7728 | REDUÇÃO PJTI FoFo DN 150 x 80 | UN | 138.98
I7730 | REDUÇÃO PJTI FoFo DN 200 x 100 | UN | 271.84
I7729 | REDUÇÃO PJTI FoFo DN 200 x 80 | UN | 265.75
I7731 | REDUÇÃO PJTI FoFo DN 250 x 150 | UN | 286.94
I7732 | REDUÇÃO PJTI FoFo DN 300 x 200 | UN | 306.5
I4037 | REDUÇÃO PONTA/BOLSA JE FoFo DN 100 x 75 | UN | 138.825
I7143 | REDUÇÃO PONTA/BOLSA JE FoFo DN 100 x 80 | UN | 138.83
I4040 | REDUÇÃO PONTA/BOLSA JE FoFo DN 150 x 100 | UN | 197.35
I4039 | REDUÇÃO PONTA/BOLSA JE FoFo DN 150 x 75 | UN | 156.835
I7144 | REDUÇÃO PONTA/BOLSA JE FoFo DN 150 x 80 | UN | 174.37
I4041 | REDUÇÃO PONTA/BOLSA JE FoFo DN 200 x 100 | UN | 215.41
I4042 | REDUÇÃO PONTA/BOLSA JE FoFo DN 200 x 150 | UN | 216.31
I7145 | REDUÇÃO PONTA/BOLSA JE FoFo DN 200 x 80 | UN | 368.48
I4044 | REDUÇÃO PONTA/BOLSA JE FoFo DN 250 x 150 | UN | 446.98
I4045 | REDUÇÃO PONTA/BOLSA JE FoFo DN 250 x 200 | UN | 565.21
I4046 | REDUÇÃO PONTA/BOLSA JE FoFo DN 300 x 150 | UN | 379
I4047 | REDUÇÃO PONTA/BOLSA JE FoFo DN 300 X 200 | UN | 448.4
I4048 | REDUÇÃO PONTA/BOLSA JE FoFo DN 300 x 250 | UN | 675.21
I4049 | REDUÇÃO PONTA/BOLSA JE FoFo DN 350 x 200 | UN | 727.78
I4050 | REDUÇÃO PONTA/BOLSA JE FoFo DN 350 x 250 | UN | 788.95
I4051 | REDUÇÃO PONTA/BOLSA JE FoFo DN 350 x 300 | UN | 763.18
I4052 | REDUÇÃO PONTA/BOLSA JE FoFo DN 400 x 250 | UN | 963.01
I4053 | REDUÇÃO PONTA/BOLSA JE FoFo DN 400 x 300 | UN | 956.74
I4054 | REDUÇÃO PONTA/BOLSA JE FoFo DN 400 x 350 | UN | 926.75
I4055 | REDUÇÃO PONTA/BOLSA JE FoFo DN 500 x 350 | UN | 1520.34
I4056 | REDUÇÃO PONTA/BOLSA JE FoFo DN 500 x 400 | UN | 1504.4
I4057 | REDUÇÃO PONTA/BOLSA JE FoFo DN 600 x 400 | UN | 4048.72
I4058 | REDUÇÃO PONTA/BOLSA JE FoFo DN 600 x 500 | UN | 4125
I7146 | REDUÇÃO PONTA/BOLSA JE FoFo DN 80 x 50 | UN | 76.9
I1792 | REDUÇÃO PVC PBA 3 X 2 | UN | 12.6
I1793 | REDUÇÃO PVC PBA 4 X 2 | UN | 17.83
I1794 | REDUÇÃO PVC PBA 4 X 3 | UN | 21.31
I1795 | REDUÇÃO PVC PBA 6 X 4 | UN | 31.59
I3138 | REDUÇÃO PVC PBA BOLSA / BOLSA DN 75 x 50 | UN | 36.47
I3140 | REDUÇÃO PVC PBA PONTA / BOLSA DN 100 x 50 | UN | 16.38
I3141 | REDUÇÃO PVC PBA PONTA / BOLSA DN 100 x 75 | UN | 18.02
I3139 | REDUÇÃO PVC PBA PONTA / BOLSA DN 75 x 50 | UN | 9.15
I5798 | REDUÇÃO PVC REFORÇADO DN 154 x 115 | UN | 423.84
I5799 | REDUÇÃO PVC REFORÇADO DN 200 x 150 | UN | 691.71
I5800 | REDUÇÃO PVC REFORÇADO DN 206 x 150 | UN | 695.64
I5801 | REDUÇÃO PVC REFORÇADO DN 250 x 200 | UN | 974.68
I6182 | REGISTO ESFERA PVC ROSCA EXTERNA 2" | UN | 89.73
I5094 | REGISTRO C/ VOLANTE E FLANGE DN 200 PN10 | UN | 3405.71
I5095 | REGISTRO C/ VOLANTE E FLANGE DN 250 PN10 | UN | 5338.7
I5096 | REGISTRO C/ VOLANTE E FLANGE DN 300 PN10 | UN | 9982.01
I5097 | REGISTRO C/ VOLANTE E FLANGE DN 350 PN10 | UN | 12875.59
I5098 | REGISTRO C/ VOLANTE E FLANGE DN 400 PN10 | UN | 28063.89
I5099 | REGISTRO C/ VOLANTE E FLANGE DN 450 PN10 | UN | 44518.86
I5100 | REGISTRO C/ VOLANTE E FLANGE DN 500 PN10 | UN | 54022.32
I5101 | REGISTRO C/ VOLANTE E FLANGE DN 600 PN10 | UN | 69839.75
I5315 | REGISTRO CABEÇOTE/FLANGE C/REDUTOR DN 350 PN10 | UN | 43593.98
I5316 | REGISTRO CABEÇOTE/FLANGE C/REDUTOR DN 400 PN10 | UN | 47515.46
I5317 | REGISTRO CABEÇOTE/FLANGE C/REDUTOR DN 450 PN10 | UN | 53950.81
I5318 | REGISTRO CABEÇOTE/FLANGE C/REDUTOR DN 500 PN10 | UN | 63431.81
I5319 | REGISTRO CABEÇOTE/FLANGE C/REDUTOR DN 600 PN10 | UN | 80072.5
I6185 | REGISTRO DE ESFERA COM BORBOLETA 1/2" | UN | 10.54
I2415 | REGISTRO DE ESFERA COM BORBOLETA 3/4" | UN | 17
I6186 | REGISTRO DE ESFERA COM BORBOLETA 3/4" | UN | 11.96
I6183 | REGISTRO DE ESFERA COM CABECA QUADRADA 1/2" | UN | 12.09
I6184 | REGISTRO DE ESFERA COM CABECA QUADRADA 3/4" | UN | 15.91
I1796 | REGISTRO DE GAVETA BRUTO 100MM (4') | UN | 542.075
I1797 | REGISTRO DE GAVETA BRUTO 15MM (1/2') | UN | 24.49
I1798 | REGISTRO DE GAVETA BRUTO 20MM (3/4') | UN | 25.83
I1799 | REGISTRO DE GAVETA BRUTO 25MM (1') | UN | 40.78
I1800 | REGISTRO DE GAVETA BRUTO 32MM (1 1/4') | UN | 55.58
I1801 | REGISTRO DE GAVETA BRUTO 40MM (1 1/2') | UN | 70.17
I1802 | REGISTRO DE GAVETA BRUTO 50MM (2') | UN | 97.73
I1803 | REGISTRO DE GAVETA BRUTO 65MM (2 1/2') | UN | 207.29
I1804 | REGISTRO DE GAVETA BRUTO 80MM (3') | UN | 292.245
I1805 | REGISTRO DE GAVETA CROMADO 15MM (1/2') | UN | 57.995
I1806 | REGISTRO DE GAVETA CROMADO 20MM (3/4') | UN | 63.03
I1807 | REGISTRO DE GAVETA CROMADO 25MM (1') | UN | 77.15
I1808 | REGISTRO DE GAVETA CROMADO 32MM (1 1/4') | UN | 107.27
I1809 | REGISTRO DE GAVETA CROMADO 40MM (1 1/2') | UN | 118.5
I1810 | REGISTRO DE PRESSÃO CROMADO 15MM (1/2') | UN | 57.51
I1811 | REGISTRO DE PRESSÃO CROMADO 20MM (3/4') | UN | 59.45
I2593 | REGISTRO DE PRESSÃO CROMADO 25MM (1") | UN | 64.347
I2416 | REGISTRO DE PRESSÃO EM BRONZE Ø 1/2" | UN | 17.36
I6189 | REGISTRO DE PRESSAO S-30 ROSCAVEL 1/2" | UN | 10.59
I6190 | REGISTRO DE PRESSAO S-30 ROSCAVEL 3/4" | UN | 25.97
I6187 | REGISTRO DE PRESSAO S-30 SOLDAVEL 20 | UN | 25.28
I6188 | REGISTRO DE PRESSAO S-30 SOLDAVEL 25 | UN | 32.62
I6121 | REGISTRO DE PRESSÃO SIMPLES 3/4" (PADRÃO MUTIRÃO) | UN | 15.57
I6057 | REGISTRO FECHO RÁPIDO 1/2" ROSCA INTERNA/EXTERNA | UN | 22.41
I6058 | REGISTRO FECHO RÁPIDO 3/4"ROSCA INTERNA/EXTERNA | UN | 34.25
I5310 | REGISTRO FLANGE/CABEÇOTE C/ BY-PASS DN 350 PN10 | UN | 34176.35
I5311 | REGISTRO FLANGE/CABEÇOTE C/ BY-PASS DN 400 PN10 | UN | 39001.6
I5312 | REGISTRO FLANGE/CABEÇOTE C/ BY-PASS DN 450 PN10 | UN | 44649.74
I5313 | REGISTRO FLANGE/CABEÇOTE C/ BY-PASS DN 500 PN10 | UN | 52963.99
I5314 | REGISTRO FLANGE/CABEÇOTE C/ BY-PASS DN 600 PN10 | UN | 69596.72
I5320 | REGISTRO FLANGE/CABEÇOTE C/ BY-PASS E REDUTOR DN 350 PN10 | UN | 51873.54
I5321 | REGISTRO FLANGE/CABEÇOTE C/ BY-PASS E REDUTOR DN 400 PN10 | UN | 55075.61
I5322 | REGISTRO FLANGE/CABEÇOTE C/ BY-PASS E REDUTOR DN 450 PN10 | UN | 65563.77
I5323 | REGISTRO FLANGE/CABEÇOTE C/ BY-PASS E REDUTOR DN 500 PN10 | UN | 75181.05
I5324 | REGISTRO FLANGE/CABEÇOTE C/ BY-PASS E REDUTOR DN 600 PN10 | UN | 91494.54
I5307 | REGISTRO FLANGE/CABEÇOTE DN 100 PN16 | UN | 1056.35
I5308 | REGISTRO FLANGE/CABEÇOTE DN 150 PN16 | UN | 1966.15
I5297 | REGISTRO FLANGE/CABEÇOTE DN 200 PN10 | UN | 2545.8
I5309 | REGISTRO FLANGE/CABEÇOTE DN 200 PN16 | UN | 3251.53
I5298 | REGISTRO FLANGE/CABEÇOTE DN 250 PN10 | UN | 3727.69
I5299 | REGISTRO FLANGE/CABEÇOTE DN 300 PN10 | UN | 7198.43
I5300 | REGISTRO FLANGE/CABEÇOTE DN 350 PN10 | UN | 11298.57
I5301 | REGISTRO FLANGE/CABEÇOTE DN 400 PN10 | UN | 24727.02
I5302 | REGISTRO FLANGE/CABEÇOTE DN 450 PN10 | UN | 39514.83
I5305 | REGISTRO FLANGE/CABEÇOTE DN 50 PN16 | UN | 721.55
I5303 | REGISTRO FLANGE/CABEÇOTE DN 500 PN10 | UN | 46796.76
I5304 | REGISTRO FLANGE/CABEÇOTE DN 600 PN10 | UN | 61233.5
I5306 | REGISTRO FLANGE/CABEÇOTE DN 75 PN16 | UN | 965.55
I7147 | REGISTRO FLANGE/CABEÇOTE DN 80 PN16 | UN | 904.8
I5448 | REGISTRO GAV, OVAL C/ CABEÇOTE/FLANGE DN 700 PN25 | UN | 112647.05
I5438 | REGISTRO GAV. OVAL C/ CABEÇOTE/FLANGE DN 100 PN25 | UN | 14102.96
I5451 | REGISTRO GAV. OVAL C/ CABEÇOTE/FLANGE DN 1000 PN25 | UN | 191679.66
I5439 | REGISTRO GAV. OVAL C/ CABEÇOTE/FLANGE DN 150 PN25 | UN | 16920.11
I5440 | REGISTRO GAV. OVAL C/ CABEÇOTE/FLANGE DN 200 PN25 | UN | 20015.52
I5441 | REGISTRO GAV. OVAL C/ CABEÇOTE/FLANGE DN 250 PN25 | UN | 28820.78
I5442 | REGISTRO GAV. OVAL C/ CABEÇOTE/FLANGE DN 300 PN25 | UN | 30294.16
I5443 | REGISTRO GAV. OVAL C/ CABEÇOTE/FLANGE DN 350 PN25 | UN | 36371.36
I5444 | REGISTRO GAV. OVAL C/ CABEÇOTE/FLANGE DN 400 PN25 | UN | 42752.11
I5445 | REGISTRO GAV. OVAL C/ CABEÇOTE/FLANGE DN 450 PN25 | UN | 53679.14
I5436 | REGISTRO GAV. OVAL C/ CABEÇOTE/FLANGE DN 50 PN25 | UN | 10352.81
I5446 | REGISTRO GAV. OVAL C/ CABEÇOTE/FLANGE DN 500 PN25 | UN | 57817.13
I5447 | REGISTRO GAV. OVAL C/ CABEÇOTE/FLANGE DN 600 PN25 | UN | 87074.54
I5437 | REGISTRO GAV. OVAL C/ CABEÇOTE/FLANGE DN 75 PN25 | UN | 10259.08
I5449 | REGISTRO GAV. OVAL C/ CABEÇOTE/FLANGE DN 800 PN25 | UN | 128631.61
I5450 | REGISTRO GAV. OVAL C/ CABEÇOTE/FLANGE DN 900 PN25 | UN | 154488.94
I7148 | REGISTRO GAV. OVAL CABEÇOTE E FLANGE DN 80 PN25 | UN | 10964.34
I5083 | REGISTRO GAVETA OVAL B/C REDUTOR/BY-PASS DN 350 PN10/16 | UN | 47992.27
I5054 | REGISTRO GAVETA BOLSA / CABEÇOTE DN 100 PN10/16 | UN | 1272.31
I5053 | REGISTRO GAVETA BOLSA / CABEÇOTE DN 75 PN10/16 | UN | 1002.34
I7149 | REGISTRO GAVETA BOLSA/CABEÇOTE DN 80 PN10/16 | UN | 1002.34
I5090 | REGISTRO GAVETA BOLSA/VOLANTE DN 100 PN10/16 | UN | 1361.58
I5089 | REGISTRO GAVETA BOLSA/VOLANTE DN 75 PN10/16 | UN | 1040.33
I7150 | REGISTRO GAVETA BOLSA/VOLANTE DN 80 PN10/16 | UN | 1040.33
I5058 | REGISTRO GAVETA C/ BOLSA E CABEÇOTE DN 150 PN10 | UN | 1939.74
I5059 | REGISTRO GAVETA C/ BOLSA E CABEÇOTE DN 200 PN10 | UN | 3208.29
I5060 | REGISTRO GAVETA C/ BOLSA E CABEÇOTE DN 250 PN10 | UN | 5024.01
I5061 | REGISTRO GAVETA C/ BOLSA E CABEÇOTE DN 300 PN10 | UN | 9634.6
I5117 | REGISTRO GAVETA C/ BOLSA E VOLANTE DN 150 PN10 | UN | 2036.98
I5118 | REGISTRO GAVETA C/ BOLSA E VOLANTE DN 200 PN10 | UN | 3371.67
I5119 | REGISTRO GAVETA C/ BOLSA E VOLANTE DN 250 PN10 | UN | 5228.39
I5120 | REGISTRO GAVETA C/ BOLSA E VOLANTE DN 300 PN10 | UN | 9821.67
I5071 | REGISTRO GAVETA OVAL B/C BY-PASS DN 350 PN10/16 | UN | 35511.76
I5072 | REGISTRO GAVETA OVAL B/C BY-PASS DN 400 PN10/16 | UN | 42389.81
I5073 | REGISTRO GAVETA OVAL B/C BY-PASS DN 450 PN10/16 | UN | 51853.07
I5074 | REGISTRO GAVETA OVAL B/C BY-PASS DN 500 PN10/16 | UN | 54300.66
I5075 | REGISTRO GAVETA OVAL B/C BY-PASS DN 600 PN10/16 | UN | 78910.21
I5077 | REGISTRO GAVETA OVAL B/C REDUTOR DN 350 PN10/16 | UN | 48370.8
I5078 | REGISTRO GAVETA OVAL B/C REDUTOR DN 400 PN10/16 | UN | 53576.72
I5079 | REGISTRO GAVETA OVAL B/C REDUTOR DN 450 PN10/16 | UN | 62640.67
I5080 | REGISTRO GAVETA OVAL B/C REDUTOR DN 500 PN10/16 | UN | 65430.83
I5081 | REGISTRO GAVETA OVAL B/C REDUTOR DN 600 PN10/16 | UN | 90421.6
I5084 | REGISTRO GAVETA OVAL B/C REDUTOR/BY-PASS DN 400 PN10/16 | UN | 52823.13
I5085 | REGISTRO GAVETA OVAL B/C REDUTOR/BY-PASS DN 450 PN10/16 | UN | 61964.81
I5086 | REGISTRO GAVETA OVAL B/C REDUTOR/BY-PASS DN 500 PN10/16 | UN | 75247.3
I5087 | REGISTRO GAVETA OVAL B/C REDUTOR/BY-PASS DN 600 PN10/16 | UN | 90722.23
I5278 | REGISTRO GAVETA OVAL B/V COM BY-PASS DN 250 PN10/16 | UN | 5484.37
I5279 | REGISTRO GAVETA OVAL B/V COM BY-PASS DN 300 PN10/16 | UN | 6951.67
I5280 | REGISTRO GAVETA OVAL B/V COM BY-PASS DN 350 PN10/16 | UN | 37577.38
I5281 | REGISTRO GAVETA OVAL B/V COM BY-PASS DN 400 PN10/16 | UN | 44578.77
I5282 | REGISTRO GAVETA OVAL B/V COM BY-PASS DN 450 PN10/16 | UN | 54501.09
I5283 | REGISTRO GAVETA OVAL B/V COM BY-PASS DN 500 PN10/16 | UN | 57630.1
I5284 | REGISTRO GAVETA OVAL B/V COM BY-PASS DN 600 PN10/16 | UN | 82753.24
I5286 | REGISTRO GAVETA OVAL B/V MEC/REDUTOR DN 350 PN10/16 | UN | 44406.93
I5287 | REGISTRO GAVETA OVAL B/V MEC/REDUTOR DN 400 PN10/16 | UN | 48284.27
I5288 | REGISTRO GAVETA OVAL B/V MEC/REDUTOR DN 450 PN10/16 | UN | 56816
I5289 | REGISTRO GAVETA OVAL B/V MEC/REDUTOR DN 500 PN10/16 | UN | 59616.77
I5290 | REGISTRO GAVETA OVAL B/V MEC/REDUTOR DN 600 PN10/16 | UN | 82255.89
I5292 | REGISTRO GAVETA OVAL B/V REDUTOR/BY-PASS DN 350 PN10/16 | UN | 49750.98
I5293 | REGISTRO GAVETA OVAL B/V REDUTOR/BY-PASS DN 400 PN10/16 | UN | 55275.83
I5294 | REGISTRO GAVETA OVAL B/V REDUTOR/BY-PASS DN 450 PN10/16 | UN | 64047.71
I5295 | REGISTRO GAVETA OVAL B/V REDUTOR/BY-PASS DN 500 PN10/16 | UN | 78371.46
I5296 | REGISTRO GAVETA OVAL B/V REDUTOR/BY-PASS DN 600 PN10/16 | UN | 92366.73
I5064 | REGISTRO GAVETA OVAL BOLSA / CABEÇOTE DN 350 PN10/16 | UN | 35874.56
I5066 | REGISTRO GAVETA OVAL BOLSA / CABEÇOTE DN 450 PN10/16 | UN | 51876.6
I5067 | REGISTRO GAVETA OVAL BOLSA / CABEÇOTE DN 500 PN10/16 | UN | 54995.9
I5068 | REGISTRO GAVETA OVAL BOLSA / CABEÇOTE DN 600 PN10/16 | UN | 78456.6
I5271 | REGISTRO GAVETA OVAL BOLSA/VOLANTE DN 250 PN10/16 | UN | 4642.42
I5272 | REGISTRO GAVETA OVAL BOLSA/VOLANTE DN 300 PN10/16 | UN | 6114.85
I5273 | REGISTRO GAVETA OVAL BOLSA/VOLANTE DN 350 PN10/16 | UN | 36739.71
I5274 | REGISTRO GAVETA OVAL BOLSA/VOLANTE DN 400 PN10/16 | UN | 42710.09
I5275 | REGISTRO GAVETA OVAL BOLSA/VOLANTE DN 450 PN10/16 | UN | 52846.82
I5276 | REGISTRO GAVETA OVAL BOLSA/VOLANTE DN 500 PN10/16 | UN | 56506.4
I5277 | REGISTRO GAVETA OVAL BOLSA/VOLANTE DN 600 PN10/16 | UN | 79808.74
I5383 | REGISTRO GAVETA OVAL C/F E BY-PASS DN 1000 PN10 | UN | 192082.03
I5394 | REGISTRO GAVETA OVAL C/F E BY-PASS DN 1000 PN16 | UN | 193561.21
I5405 | REGISTRO GAVETA OVAL C/F E BY-PASS DN 1000 PN25 | UN | 207346.2
I5373 | REGISTRO GAVETA OVAL C/F E BY-PASS DN 250 PN10 | UN | 5777.34
I5384 | REGISTRO GAVETA OVAL C/F E BY-PASS DN 250 PN16 | UN | 5742.03
I5395 | REGISTRO GAVETA OVAL C/F E BY-PASS DN 250 PN25 | UN | 6086.72
I5374 | REGISTRO GAVETA OVAL C/F E BY-PASS DN 300 PN10 | UN | 7270.09
I5385 | REGISTRO GAVETA OVAL C/F E BY-PASS DN 300 PN16 | UN | 7356.7
I5396 | REGISTRO GAVETA OVAL C/F E BY-PASS DN 300 PN25 | UN | 7455.52
I5375 | REGISTRO GAVETA OVAL C/F E BY-PASS DN 350 PN10 | UN | 36762.51
I5386 | REGISTRO GAVETA OVAL C/F E BY-PASS DN 350 PN16 | UN | 40901.31
I5397 | REGISTRO GAVETA OVAL C/F E BY-PASS DN 350 PN25 | UN | 37301.49
I5376 | REGISTRO GAVETA OVAL C/F E BY-PASS DN 400 PN10 | UN | 42838.16
I5387 | REGISTRO GAVETA OVAL C/F E BY-PASS DN 400 PN16 | UN | 44281.91
I5398 | REGISTRO GAVETA OVAL C/F E BY-PASS DN 400 PN25 | UN | 44473.93
I5377 | REGISTRO GAVETA OVAL C/F E BY-PASS DN 450 PN10 | UN | 54007.26
I5388 | REGISTRO GAVETA OVAL C/F E BY-PASS DN 450 PN16 | UN | 54585.47
I5399 | REGISTRO GAVETA OVAL C/F E BY-PASS DN 450 PN25 | UN | 54544.2
I5378 | REGISTRO GAVETA OVAL C/F E BY-PASS DN 500 PN10 | UN | 57073.46
I5389 | REGISTRO GAVETA OVAL C/F E BY-PASS DN 500 PN16 | UN | 56644.59
I5400 | REGISTRO GAVETA OVAL C/F E BY-PASS DN 500 PN25 | UN | 69023.54
I5379 | REGISTRO GAVETA OVAL C/F E BY-PASS DN 600 PN10 | UN | 81168.66
I5390 | REGISTRO GAVETA OVAL C/F E BY-PASS DN 600 PN16 | UN | 81886.85
I5401 | REGISTRO GAVETA OVAL C/F E BY-PASS DN 600 PN25 | UN | 96042.43
I5380 | REGISTRO GAVETA OVAL C/F E BY-PASS DN 700 PN10 | UN | 112242.21
I5391 | REGISTRO GAVETA OVAL C/F E BY-PASS DN 700 PN16 | UN | 113738.54
I5402 | REGISTRO GAVETA OVAL C/F E BY-PASS DN 700 PN25 | UN | 115426.42
I5381 | REGISTRO GAVETA OVAL C/F E BY-PASS DN 800 PN10 | UN | 128034.96
I5392 | REGISTRO GAVETA OVAL C/F E BY-PASS DN 800 PN16 | UN | 137400.32
I5403 | REGISTRO GAVETA OVAL C/F E BY-PASS DN 800 PN25 | UN | 131083.87
I5382 | REGISTRO GAVETA OVAL C/F E BY-PASS DN 900 PN10 | UN | 157500.66
I5393 | REGISTRO GAVETA OVAL C/F E BY-PASS DN 900 PN16 | UN | 153191.68
I5404 | REGISTRO GAVETA OVAL C/F E BY-PASS DN 900 PN25 | UN | 162270.78
I5415 | REGISTRO GAVETA OVAL C/F E MEC/REDUTOR DN 1000 PN10 | UN | 201715.85
I5425 | REGISTRO GAVETA OVAL C/F E MEC/REDUTOR DN 1000 PN16 | UN | 210471.63
I5435 | REGISTRO GAVETA OVAL C/F E MEC/REDUTOR DN 1000 PN25 | UN | 203602.38
I5407 | REGISTRO GAVETA OVAL C/F E MEC/REDUTOR DN 350 PN10 | UN | 49402.51
I5417 | REGISTRO GAVETA OVAL C/F E MEC/REDUTOR DN 350 PN16 | UN | 51628.92
I5427 | REGISTRO GAVETA OVAL C/F E MEC/REDUTOR DN 350 PN25 | UN | 50155.39
I5408 | REGISTRO GAVETA OVAL C/F E MEC/REDUTOR DN 400 PN10 | UN | 53993.49
I5418 | REGISTRO GAVETA OVAL C/F E MEC/REDUTOR DN 400 PN16 | UN | 56037.35
I5428 | REGISTRO GAVETA OVAL C/F E MEC/REDUTOR DN 400 PN25 | UN | 55174.76
I5409 | REGISTRO GAVETA OVAL C/F E MEC/REDUTOR DN 450 PN10 | UN | 63887.48
I5419 | REGISTRO GAVETA OVAL C/F E MEC/REDUTOR DN 450 PN16 | UN | 65075.36
I5429 | REGISTRO GAVETA OVAL C/F E MEC/REDUTOR DN 450 PN25 | UN | 65540.02
I5410 | REGISTRO GAVETA OVAL C/F E MEC/REDUTOR DN 500 PN10 | UN | 67341.56
I5420 | REGISTRO GAVETA OVAL C/F E MEC/REDUTOR DN 500 PN16 | UN | 67601.61
I5430 | REGISTRO GAVETA OVAL C/F E MEC/REDUTOR DN 500 PN25 | UN | 70175.96
I5411 | REGISTRO GAVETA OVAL C/F E MEC/REDUTOR DN 600 PN10 | UN | 91818.96
I5421 | REGISTRO GAVETA OVAL C/F E MEC/REDUTOR DN 600 PN16 | UN | 92142.6
I5431 | REGISTRO GAVETA OVAL C/F E MEC/REDUTOR DN 600 PN25 | UN | 109198.76
I5412 | REGISTRO GAVETA OVAL C/F E MEC/REDUTOR DN 700 PN10 | UN | 122119.87
I5422 | REGISTRO GAVETA OVAL C/F E MEC/REDUTOR DN 700 PN16 | UN | 123440.76
I5432 | REGISTRO GAVETA OVAL C/F E MEC/REDUTOR DN 700 PN25 | UN | 125191.47
I5413 | REGISTRO GAVETA OVAL C/F E MEC/REDUTOR DN 800 PN10 | UN | 138445.67
I5423 | REGISTRO GAVETA OVAL C/F E MEC/REDUTOR DN 800 PN16 | UN | 147413.88
I5433 | REGISTRO GAVETA OVAL C/F E MEC/REDUTOR DN 800 PN25 | UN | 146114.47
I5414 | REGISTRO GAVETA OVAL C/F E MEC/REDUTOR DN 900 PN10 | UN | 165173.07
I5424 | REGISTRO GAVETA OVAL C/F E MEC/REDUTOR DN 900 PN16 | UN | 162185.57
I5434 | REGISTRO GAVETA OVAL C/F E MEC/REDUTOR DN 900 PN25 | UN | 165751.49
I5343 | REGISTRO GAVETA OVAL CABEÇOTE E FLANGE DN 100 PN16 | UN | 1804.38
I5341 | REGISTRO GAVETA OVAL CABEÇOTE E FLANGE DN 1000 PN10 | UN | 185905.6
I5356 | REGISTRO GAVETA OVAL CABEÇOTE E FLANGE DN 1000 PN16 | UN | 188821.98
I5344 | REGISTRO GAVETA OVAL CABEÇOTE E FLANGE DN 150 PN16 | UN | 2428.17
I5330 | REGISTRO GAVETA OVAL CABEÇOTE E FLANGE DN 200 PN10 | UN | 2964.38
I5345 | REGISTRO GAVETA OVAL CABEÇOTE E FLANGE DN 200 PN16 | UN | 3178.54
I5331 | REGISTRO GAVETA OVAL CABEÇOTE E FLANGE DN 250 PN10 | UN | 4737.99
I5332 | REGISTRO GAVETA OVAL CABEÇOTE E FLANGE DN 300 PN10 | UN | 6260.98
I5347 | REGISTRO GAVETA OVAL CABEÇOTE E FLANGE DN 300 PN16 | UN | 6909.48
I5333 | REGISTRO GAVETA OVAL CABEÇOTE E FLANGE DN 350 PN10 | UN | 36073.82
I5348 | REGISTRO GAVETA OVAL CABEÇOTE E FLANGE DN 350 PN16 | UN | 36406.71
I5334 | REGISTRO GAVETA OVAL CABEÇOTE E FLANGE DN 400 PN10 | UN | 41926.76
I5349 | REGISTRO GAVETA OVAL CABEÇOTE E FLANGE DN 400 PN16 | UN | 43273.72
I5335 | REGISTRO GAVETA OVAL CABEÇOTE E FLANGE DN 450 PN10 | UN | 52913.02
I5350 | REGISTRO GAVETA OVAL CABEÇOTE E FLANGE DN 450 PN16 | UN | 53877.69
I5351 | REGISTRO GAVETA OVAL CABEÇOTE E FLANGE DN 500 PN16 | UN | 56292.85
I5337 | REGISTRO GAVETA OVAL CABEÇOTE E FLANGE DN 600 PN10 | UN | 79840.18
I5352 | REGISTRO GAVETA OVAL CABEÇOTE E FLANGE DN 600 PN16 | UN | 81385.61
I5338 | REGISTRO GAVETA OVAL CABEÇOTE E FLANGE DN 700 PN10 | UN | 109712.07
I5353 | REGISTRO GAVETA OVAL CABEÇOTE E FLANGE DN 700 PN16 | UN | 110886.54
I5342 | REGISTRO GAVETA OVAL CABEÇOTE E FLANGE DN 75 PN16 | UN | 1246.18
I5339 | REGISTRO GAVETA OVAL CABEÇOTE E FLANGE DN 800 PN10 | UN | 126811.05
I5354 | REGISTRO GAVETA OVAL CABEÇOTE E FLANGE DN 800 PN16 | UN | 132957.08
I5340 | REGISTRO GAVETA OVAL CABEÇOTE E FLANGE DN 900 PN10 | UN | 156153.61
I5355 | REGISTRO GAVETA OVAL CABEÇOTE E FLANGE DN 900 PN16 | UN | 151698.34
I5229 | REGISTRO GAVETA OVAL F/V COM REDUTOR DN 900 PN16 | UN | 164546.06
I5188 | REGISTRO GAVETA OVAL V/F COM BY-PASS DN 1000 PN10 | UN | 190342.91
I5199 | REGISTRO GAVETA OVAL V/F COM BY-PASS DN 1000 PN16 | UN | 192318.01
I5210 | REGISTRO GAVETA OVAL V/F COM BY-PASS DN 1000 PN25 | UN | 206286.42
I5178 | REGISTRO GAVETA OVAL V/F COM BY-PASS DN 250 PN10 | UN | 5974.74
I5189 | REGISTRO GAVETA OVAL V/F COM BY-PASS DN 250 PN16 | UN | 5955.95
I5200 | REGISTRO GAVETA OVAL V/F COM BY-PASS DN 250 PN25 | UN | 6349.87
I5179 | REGISTRO GAVETA OVAL V/F COM BY-PASS DN 300 PN10 | UN | 7542.39
I5190 | REGISTRO GAVETA OVAL V/F COM BY-PASS DN 300 PN16 | UN | 7447.17
I5201 | REGISTRO GAVETA OVAL V/F COM BY-PASS DN 300 PN25 | UN | 7713.87
I5180 | REGISTRO GAVETA OVAL V/F COM BY-PASS DN 350 PN10 | UN | 37911.86
I5191 | REGISTRO GAVETA OVAL V/F COM BY-PASS DN 350 PN16 | UN | 42131.3
I5202 | REGISTRO GAVETA OVAL V/F COM BY-PASS DN 350 PN25 | UN | 38515.07
I5181 | REGISTRO GAVETA OVAL V/F COM BY-PASS DN 400 PN10 | UN | 43854.26
I5192 | REGISTRO GAVETA OVAL V/F COM BY-PASS DN 400 PN16 | UN | 45397.45
I5203 | REGISTRO GAVETA OVAL V/F COM BY-PASS DN 400 PN25 | UN | 45018.89
I5182 | REGISTRO GAVETA OVAL V/F COM BY-PASS DN 450 PN10 | UN | 55249.92
I5193 | REGISTRO GAVETA OVAL V/F COM BY-PASS DN 450 PN16 | UN | 55338.03
I5204 | REGISTRO GAVETA OVAL V/F COM BY-PASS DN 450 PN25 | UN | 55780.92
I5183 | REGISTRO GAVETA OVAL V/F COM BY-PASS DN 500 PN10 | UN | 57018
I5194 | REGISTRO GAVETA OVAL V/F COM BY-PASS DN 500 PN16 | UN | 56920.88
I5205 | REGISTRO GAVETA OVAL V/F COM BY-PASS DN 500 PN25 | UN | 69826.82
I5184 | REGISTRO GAVETA OVAL V/F COM BY-PASS DN 600 PN10 | UN | 81680.52
I5195 | REGISTRO GAVETA OVAL V/F COM BY-PASS DN 600 PN16 | UN | 82489.33
I5206 | REGISTRO GAVETA OVAL V/F COM BY-PASS DN 600 PN25 | UN | 95979.47
I5185 | REGISTRO GAVETA OVAL V/F COM BY-PASS DN 700 PN10 | UN | 113717.04
I5196 | REGISTRO GAVETA OVAL V/F COM BY-PASS DN 700 PN16 | UN | 114249.88
I5207 | REGISTRO GAVETA OVAL V/F COM BY-PASS DN 700 PN25 | UN | 117309.63
I5186 | REGISTRO GAVETA OVAL V/F COM BY-PASS DN 800 PN10 | UN | 129384.44
I5197 | REGISTRO GAVETA OVAL V/F COM BY-PASS DN 800 PN16 | UN | 138119.64
I5208 | REGISTRO GAVETA OVAL V/F COM BY-PASS DN 800 PN25 | UN | 132842.87
I5187 | REGISTRO GAVETA OVAL V/F COM BY-PASS DN 900 PN10 | UN | 160834.24
I5198 | REGISTRO GAVETA OVAL V/F COM BY-PASS DN 900 PN16 | UN | 155215.99
I5209 | REGISTRO GAVETA OVAL V/F COM BY-PASS DN 900 PN25 | UN | 165638.04
I5220 | REGISTRO GAVETA OVAL V/F COM REDUTOR DN 1000 PN10 | UN | 204286.6
I5230 | REGISTRO GAVETA OVAL V/F COM REDUTOR DN 1000 PN16 | UN | 210731.36
I5240 | REGISTRO GAVETA OVAL V/F COM REDUTOR DN 1000 PN25 | UN | 204640.94
I5212 | REGISTRO GAVETA OVAL V/F COM REDUTOR DN 350 PN10 | UN | 51223.89
I5222 | REGISTRO GAVETA OVAL V/F COM REDUTOR DN 350 PN16 | UN | 51561.02
I5232 | REGISTRO GAVETA OVAL V/F COM REDUTOR DN 350 PN25 | UN | 52145
I5213 | REGISTRO GAVETA OVAL V/F COM REDUTOR DN 400 PN10 | UN | 54295.75
I5223 | REGISTRO GAVETA OVAL V/F COM REDUTOR DN 400 PN16 | UN | 56448.62
I5233 | REGISTRO GAVETA OVAL V/F COM REDUTOR DN 400 PN25 | UN | 56156.94
I5214 | REGISTRO GAVETA OVAL V/F COM REDUTOR DN 450 PN10 | UN | 64369.37
I5224 | REGISTRO GAVETA OVAL V/F COM REDUTOR DN 450 PN16 | UN | 65947.65
I5234 | REGISTRO GAVETA OVAL V/F COM REDUTOR DN 450 PN25 | UN | 65627.19
I5215 | REGISTRO GAVETA OVAL V/F COM REDUTOR DN 500 PN10 | UN | 67638.37
I5225 | REGISTRO GAVETA OVAL V/F COM REDUTOR DN 500 PN16 | UN | 67632.8
I5235 | REGISTRO GAVETA OVAL V/F COM REDUTOR DN 500 PN25 | UN | 69945.99
I5216 | REGISTRO GAVETA OVAL V/F COM REDUTOR DN 600 PN10 | UN | 91655.45
I5226 | REGISTRO GAVETA OVAL V/F COM REDUTOR DN 600 PN16 | UN | 92791.96
I5236 | REGISTRO GAVETA OVAL V/F COM REDUTOR DN 600 PN25 | UN | 108321.25
I5217 | REGISTRO GAVETA OVAL V/F COM REDUTOR DN 700 PN10 | UN | 121834.93
I5227 | REGISTRO GAVETA OVAL V/F COM REDUTOR DN 700 PN16 | UN | 123088.47
I5237 | REGISTRO GAVETA OVAL V/F COM REDUTOR DN 700 PN25 | UN | 126257.82
I5218 | REGISTRO GAVETA OVAL V/F COM REDUTOR DN 800 PN10 | UN | 139017.16
I5228 | REGISTRO GAVETA OVAL V/F COM REDUTOR DN 800 PN16 | UN | 147042.1
I5238 | REGISTRO GAVETA OVAL V/F COM REDUTOR DN 800 PN25 | UN | 146539.64
I5219 | REGISTRO GAVETA OVAL V/F COM REDUTOR DN 900 PN10 | UN | 164718.58
I5239 | REGISTRO GAVETA OVAL V/F COM REDUTOR DN 900 PN25 | UN | 164414.41
I5250 | REGISTRO GAVETA OVAL V/F REDUTOR/BY-PASS DN 1000 PN10 | UN | 206948.56
I5260 | REGISTRO GAVETA OVAL V/F REDUTOR/BY-PASS DN 1000 PN16 | UN | 206814.66
I5270 | REGISTRO GAVETA OVAL V/F REDUTOR/BY-PASS DN 1000 PN25 | UN | 223315.11
I5242 | REGISTRO GAVETA OVAL V/F REDUTOR/BY-PASS DN 350 PN10 | UN | 52296.33
I5252 | REGISTRO GAVETA OVAL V/F REDUTOR/BY-PASS DN 350 PN16 | UN | 52680.02
I5262 | REGISTRO GAVETA OVAL V/F REDUTOR/BY-PASS DN 350 PN25 | UN | 52545.73
I5243 | REGISTRO GAVETA OVAL V/F REDUTOR/BY-PASS DN 400 PN10 | UN | 55013.11
I5253 | REGISTRO GAVETA OVAL V/F REDUTOR/BY-PASS DN 400 PN16 | UN | 55988.63
I5263 | REGISTRO GAVETA OVAL V/F REDUTOR/BY-PASS DN 400 PN25 | UN | 56802.84
I5244 | REGISTRO GAVETA OVAL V/F REDUTOR/BY-PASS DN 450 PN10 | UN | 64897.55
I5254 | REGISTRO GAVETA OVAL V/F REDUTOR/BY-PASS DN 450 PN16 | UN | 65056.7
I5264 | REGISTRO GAVETA OVAL V/F REDUTOR/BY-PASS DN 450 PN25 | UN | 66169.79
I5245 | REGISTRO GAVETA OVAL V/F REDUTOR/BY-PASS DN 500 PN10 | UN | 75906.86
I5255 | REGISTRO GAVETA OVAL V/F REDUTOR/BY-PASS DN 500 PN16 | UN | 68601.21
I5265 | REGISTRO GAVETA OVAL V/F REDUTOR/BY-PASS DN 500 PN25 | UN | 80969.02
I5246 | REGISTRO GAVETA OVAL V/F REDUTOR/BY-PASS DN 600 PN10 | UN | 92479.58
I5256 | REGISTRO GAVETA OVAL V/F REDUTOR/BY-PASS DN 600 PN16 | UN | 92780.1
I5266 | REGISTRO GAVETA OVAL V/F REDUTOR/BY-PASS DN 600 PN25 | UN | 108906.54
I5247 | REGISTRO GAVETA OVAL V/F REDUTOR/BY-PASS DN 700 PN10 | UN | 122152.29
I5267 | REGISTRO GAVETA OVAL V/F REDUTOR/BY-PASS DN 700 PN25 | UN | 135056.92
I5248 | REGISTRO GAVETA OVAL V/F REDUTOR/BY-PASS DN 800 PN10 | UN | 140769.96
I5258 | REGISTRO GAVETA OVAL V/F REDUTOR/BY-PASS DN 800 PN16 | UN | 147147.7
I5268 | REGISTRO GAVETA OVAL V/F REDUTOR/BY-PASS DN 800 PN25 | UN | 150296.75
I5249 | REGISTRO GAVETA OVAL V/F REDUTOR/BY-PASS DN 900 PN10 | UN | 167705.2
I5259 | REGISTRO GAVETA OVAL V/F REDUTOR/BY-PASS DN 900 PN16 | UN | 170028.17
I5164 | REGISTRO GAVETA OVAL VOLANTE E FLANGE DN 100 PN16 | UN | 1916.23
I5162 | REGISTRO GAVETA OVAL VOLANTE E FLANGE DN 1000 PN10 | UN | 193227.48
I5177 | REGISTRO GAVETA OVAL VOLANTE E FLANGE DN 1000 PN16 | UN | 190659.17
I5165 | REGISTRO GAVETA OVAL VOLANTE E FLANGE DN 150 PN16 | UN | 2670.11
I5166 | REGISTRO GAVETA OVAL VOLANTE E FLANGE DN 200 PN16 | UN | 3420.1
I5152 | REGISTRO GAVETA OVAL VOLANTE E FLANGE DN 250 PN10 | UN | 5020.81
I5167 | REGISTRO GAVETA OVAL VOLANTE E FLANGE DN 250 PN16 | UN | 5496.88
I5153 | REGISTRO GAVETA OVAL VOLANTE E FLANGE DN 300 PN10 | UN | 6537.41
I5168 | REGISTRO GAVETA OVAL VOLANTE E FLANGE DN 300 PN16 | UN | 7209.82
I5154 | REGISTRO GAVETA OVAL VOLANTE E FLANGE DN 350 PN10 | UN | 36703.73
I5169 | REGISTRO GAVETA OVAL VOLANTE E FLANGE DN 350 PN16 | UN | 37448.23
I5155 | REGISTRO GAVETA OVAL VOLANTE E FLANGE DN 400 PN10 | UN | 43092.43
I5170 | REGISTRO GAVETA OVAL VOLANTE E FLANGE DN 400 PN16 | UN | 44372.8
I5156 | REGISTRO GAVETA OVAL VOLANTE E FLANGE DN 450 PN10 | UN | 53432.63
I5171 | REGISTRO GAVETA OVAL VOLANTE E FLANGE DN 450 PN16 | UN | 54661.16
I5157 | REGISTRO GAVETA OVAL VOLANTE E FLANGE DN 500 PN10 | UN | 55904.33
I5172 | REGISTRO GAVETA OVAL VOLANTE E FLANGE DN 500 PN16 | UN | 56590.51
I5158 | REGISTRO GAVETA OVAL VOLANTE E FLANGE DN 600 PN10 | UN | 80641.43
I5173 | REGISTRO GAVETA OVAL VOLANTE E FLANGE DN 600 PN16 | UN | 80903.65
I5159 | REGISTRO GAVETA OVAL VOLANTE E FLANGE DN 700 PN10 | UN | 109988.17
I5174 | REGISTRO GAVETA OVAL VOLANTE E FLANGE DN 700 PN16 | UN | 110858.22
I5160 | REGISTRO GAVETA OVAL VOLANTE E FLANGE DN 800 PN10 | UN | 128683.33
I5175 | REGISTRO GAVETA OVAL VOLANTE E FLANGE DN 800 PN16 | UN | 135400.63
I5161 | REGISTRO GAVETA OVAL VOLANTE E FLANGE DN 900 PN10 | UN | 156964.39
I5176 | REGISTRO GAVETA OVAL VOLANTE E FLANGE DN 900 PN16 | UN | 150901.61
I5057 | REGISTRO GAVETA P/ PVC C/ CABEÇOTE DN 100 PN10 | UN | 1036.9
I5055 | REGISTRO GAVETA P/ PVC C/ CABEÇOTE DN 50 PN10 | UN | 715.28
I5056 | REGISTRO GAVETA P/ PVC C/ CABEÇOTE DN 75 PN10 | UN | 977.87
I5093 | REGISTRO GAVETA P/ PVC COM VOLANTE DN 100 PN10 | UN | 1132.1
I5091 | REGISTRO GAVETA P/ PVC COM VOLANTE DN 50 PN10 | UN | 748.45
I5092 | REGISTRO GAVETA P/ PVC COM VOLANTE DN 75 PN10 | UN | 1017.16
I5065 | REGISTRO GAVETA. OVAL BOLSA / CABEÇOTE DN 400 PN10/16 | UN | 42026.03
I5346 | REGISTRO GAVETA. OVAL CABEÇOTE E FLANGE DN 250 PN16 | UN | 5194.41
I5336 | REGISTRO GAVETA. OVAL CABEÇOTE E FLANGE DN 500 PN10 | UN | 55674.28
I5257 | REGISTRO GAVETA. OVAL V/F REDUTOR/BY-PASS DN 700 PN16 | UN | 123613.7
I5269 | REGISTRO GAVETA. OVAL V/F REDUTOR/BY-PASS DN 900 PN25 | UN | 169397.79
I1813 | REGISTRO GLOBO (FECHO RAPIDO) DE 1 1/4" | UN | 60.5
I1812 | REGISTRO GLOBO (FECHO RAPIDO) DE 1" | UN | 42.87
I8255 | REGISTRO GLOBO (FECHO RÁPIDO) DE 2 1/2" | UN | 184.88
I1814 | REGISTRO GLOBO (FECHO RAPIDO) DE 2" | UN | 100.83
I1815 | REGISTRO GLOBO (FECHO RAPIDO) DE 3/4" | UN | 42.87
I1816 | REGISTRO GLOBO ANGULAR 65MM (2 1/2") | UN | 109.9
I6781 | REGISTRO GLOBO EM BRONZE ROSCÁVEL DE 1" | UN | 52.9
I6780 | REGISTRO GLOBO EM BRONZE ROSCÁVEL DE 3/4" | UN | 44.9
I1817 | REGISTRO GLOBO(FECHO RAPIDO) DE 1 1/2' | UN | 90.73
I5115 | REGISTRO VOLANTE E FLANGE C/ REDUTOR E C/ BY-PASS DN 500 PN10 | UN | 64177.47
I5102 | REGISTRO VOLANTE E FLANGE C/ BY-PASS DN 350 PN10 | UN | 34334.21
I5103 | REGISTRO VOLANTE E FLANGE C/ BY-PASS DN 400 PN10 | UN | 39443.49
I5104 | REGISTRO VOLANTE E FLANGE C/ BY-PASS DN 450 PN10 | UN | 45246.21
I5105 | REGISTRO VOLANTE E FLANGE C/ BY-PASS DN 500 PN10 | UN | 54218.53
I5106 | REGISTRO VOLANTE E FLANGE C/ BY-PASS DN 600 PN10 | UN | 70455.37
I5107 | REGISTRO VOLANTE E FLANGE C/ REDUTOR DN 350 PN10 | UN | 44362.94
I5108 | REGISTRO VOLANTE E FLANGE C/ REDUTOR DN 400 PN10 | UN | 51319.86
I5109 | REGISTRO VOLANTE E FLANGE C/ REDUTOR DN 450 PN10 | UN | 54270.65
I5110 | REGISTRO VOLANTE E FLANGE C/ REDUTOR DN 500 PN10 | UN | 63569.09
I5111 | REGISTRO VOLANTE E FLANGE C/ REDUTOR DN 600 PN10 | UN | 80070.95
I5112 | REGISTRO VOLANTE E FLANGE C/ REDUTOR E C/ BY-PASS DN 350 PN10 | UN | 45869.36
I5113 | REGISTRO VOLANTE E FLANGE C/ REDUTOR E C/ BY-PASS DN 400 PN10 | UN | 52695.33
I5114 | REGISTRO VOLANTE E FLANGE C/ REDUTOR E C/ BY-PASS DN 450 PN10 | UN | 54459.76
I5116 | REGISTRO VOLANTE E FLANGE C/ REDUTOR E C/ BY-PASS DN 600 PN10 | UN | 80856.63
I5327 | REGISTRO VOLANTE E FLANGE DN 100 PN16 | UN | 1254.28
I5328 | REGISTRO VOLANTE E FLANGE DN 150 PN16 | UN | 2270.59
I5329 | REGISTRO VOLANTE E FLANGE DN 200 PN16 | UN | 3725.63
I5325 | REGISTRO VOLANTE E FLANGE DN 50 PN16 | UN | 829.62
I5326 | REGISTRO VOLANTE E FLANGE DN 75 PN16 | UN | 1099.56
I7615 | REGISTRO VOLANTE E FLANGE DN 80 PN16 | UN | 1043.62
I6232 | REGUA DE MADEIRA (1X10)CM | M | 6.77
I8449 | RÉGUA DE TOMADAS ELÉTRICAS, COM 08 TOMADAS, PADRÃO RACK 19" | UN | 97
I0650 | RÉGUA VIBRATÓRIA DE CONCRETO HP 1,5 (CHI) | H | 16.6978
I0762 | RÉGUA VIBRATÓRIA DE CONCRETO HP 1,5 (CHP) | H | 17.6865
I0649 | RÉGUA VIBRATÓRIA DE CONCRETO HP 3 (CHI) | H | 17.6892
I0763 | RÉGUA VIBRATÓRIA DE CONCRETO HP 3 (CHP) | H | 19.1837
I2581 | RÉGUA VIBRATÓRIA DE CONCRETO HP=1,5 | UN | 5932
I2582 | RÉGUA VIBRATÓRIA DE CONCRETO HP=3,0 | UN | 8967
I7890 | REJUNTE PARA GRANITO | KG | 2.86
I8411 | REJUVENESCEDOR DE PENETRAÇÃO DIRETA | L | 45.51
I7417 | RELÉ BIMETÁLICO SOBRECARGA 3UA52 P/ 3TF42/43 | UN | 108.6
I8953 | RELÉ DE NÍVEL COM 2 ELETRODOS CONTATOS DE 10A - 250V | UN | 101.89
I6807 | REMANEJAMENTO DE CONDENSADORES DE MINICENTRAIS DE AR CONDICIONADO, INCLUSIVE PONTO DE FORÇA E RECARGA DE GAS | UN | 1081.52
I8327 | REMANEJAMENTO DE DIVISÓRIA | M2 | 15.41
I8336 | REMANEJAMENTO DE FORROS (PACOTE / MODULADOS) | M2 | 12.02
I7368 | REMANEJAMENTO DE GRELHA DE INSUFLAMENTO/RETORNO ATÉ 0,25 M2 | UN | 28.21
I7369 | REMANEJAMENTO DE GRELHA DE INSUFLAMENTO/RETORNO DE 0,26 M2 ATÉ 0,49 M2 | UN | 57.24
I7370 | REMANEJAMENTO DE GRELHA DE INSUFLAMENTO/RETORNO DE 0,50 M2 ATÉ 0,64M2 | UN | 70.55
I7371 | REMANEJAMENTO DE GRELHA DE INSUFLAMENTO/RETORNO DE 0,65 M2 À 0,81 M2 | UN | 89.33
I7372 | REMANEJAMENTO DE GRELHA DE INSUFLAMENTO/RETORNO DE 0,81 M2 ATÉ 1,00 M2 | UN | 109.72
I9394 | REMOVEDOR DE TINTA OLEO/ESMALTE VERNIZ | L | 33.34
I2648 | RESERVATÓRIO DE AR COMPRIMIDO | UN | 24523
I0651 | RESERVATÓRIO DE AR COMPRIMIDO (CHI) | H | 2.0675
I0764 | RESERVATÓRIO DE AR COMPRIMIDO (CHP) | H | 2.822
I8404 | RESERVATÓRIO EM ANÉIS PRÉ-MOLDADOS DE CONCRETO, Ø 2,00m, CAP. 20m³, COM CISTERNA DE 10m³, H=11,83m, ESCADA METÁLICA COM GUARDA CORPO E ABRIGO P/ MOTOBOMBA COM PORTÃO DE FERRO - FUSTE 5,02m | UN | 24288.39
I8405 | RESERVATÓRIO EM ANÉIS PRÉ-MOLDADOS DE CONCRETO, Ø 2,00m, CAP. 20m³, COM CISTERNA DE 10m³, H=11,83m, ESCADA METÁLICA COM GUARDA CORPO E ABRIGO P/ MOTOBOMBA COM PORTÃO DE FERRO - FUSTE 6,70m | UN | 28947.55
I8406 | RESERVATÓRIO EM ANÉIS PRÉ-MOLDADOS DE CONCRETO, Ø 2,50m, CAP. 20m³, COM CISTERNA DE 10m³, H=11,43m, ESCADA METÁLICA COM GUARDA CORPO E ABRIGO P/ MOTOBOMBA COM PORTÃO DE FERRO - FUSTE 6,70m | UN | 32333.91
I8403 | RESERVATÓRIO EM ANÉIS PRÉ-MOLDADOS DE CONCRETO, Ø 2,50m, CAP. 20m³, COM CISTERNA DE 10m³, H=9,37m, ESCADA METÁLICA COM GUARDA CORPO E ABRIGO P/ MOTOBOMBA COM PORTÃO DE FERRO - FUSTE 4,65m | UN | 27195.99
I8401 | RESERVATÓRIO EM ANÉIS PRÉ-MOLDADOS DE CONCRETO, Ø 3,00m, CAP. 20m³, COM CISTERNA DE 10m³, H=7,30m, ESCADA METÁLICA COM GUARDA CORPO E ABRIGO P/ MOTOBOMBA COM PORTÃO DE FERRO - FUSTE 4,14m | UN | 26740.58
I8402 | RESERVATÓRIO EM ANÉIS PRÉ-MOLDADOS DE CONCRETO, Ø 3,00m, CAP. 20m³, COM CISTERNA DE 10m³, H=9,37m, ESCADA METÁLICA COM GUARDA CORPO E ABRIGO P/ MOTOBOMBA COM PORTÃO DE FERRO - FUSTE 6,20m | UN | 31866.83
I6721 | RESERVATÓRIO PRE MOLDADO ELEVADO CILINDRICO D=2,0M, CAP.=12,0M3, H=9,0M COMPLETO E CISTERNA CAP.=4,5M3 | UN | 21420
I1818 | RESINA ACRÍLICA | L | 19.65
I1819 | RESINA DE EPÓXI | KG | 27.8
I8556 | RESINA POLIÉSTER COMUM | KG | 12.05
I8561 | RESINA POLIÉSTER ISOFTÁLICA | KG | 22.23
I8981 | RESINA TERMOPLÁSTICA | KG | 4.72
I9071 | RESISTÊNCIA À COMPRESSÃO CORPO-DE-PROVA CILÍNDRICO DE CONCRETO E ARGAMASSA | UN | 28
I2417 | RETARDO 10 SEGUNDOS | UN | 53.52
I2583 | RETRO ESCAVADEIRA DE PNEUS | UN | 190291
I2649 | RETRO ESCAVADEIRA DE PNEUS (ALUGUEL) | UN | 190291
I0653 | RETRO ESCAVADEIRA DE PNEUS (CHI) | H | 40.2914
I0765 | RETRO ESCAVADEIRA DE PNEUS (CHP) | H | 97.5818
I0652 | RETRO ESCAVADEIRA DE PNEUS - ALUGUEL (CHI) | H | 37.9688
I0766 | RETRO ESCAVADEIRA DE PNEUS - ALUGUEL (CHP) | H | 76.393
I1820 | REVESTIMENTO EPÓXICO PARA PISOS | KG | 66
I1821 | REVESTIMENTO METÁLICO, TIPO REYNOBOND, DUAS CHAPAS | M2 | 214.5
I1822 | REVESTIMENTO TEXTURADO PERMALIT DESEMPENADEIRA 222 | KG | 6.1
I1823 | REVESTIMENTO TEXTURADO PERMALIT-ROLO 444 | KG | 6.1
I6116 | RIPA 2" X 1/2" (PADRÃO MUTIRÃO) | M | 1.75
I1824 | RIPA DE PEROBA (MADEIRA DE 1A QUALIDADE) DE 1X5CM | M | 1.35
I1825 | RIPA DE PEROBA (MADEIRA DE 1A QUALIDADE) DE 1X7CM | M | 3.55
I1826 | RIPA DE PEROBA (MADEIRA DE 1A QUALIDADE) DE 2X8CM | M | 3.55
I2584 | ROÇADEIRA COSTAL | UN | 2200
I0655 | ROÇADEIRA COSTAL (CHI) | H | 0.4752
I0767 | ROÇADEIRA COSTAL (CHP) | H | 2.3224
I2585 | ROÇADEIRA REBOCÁVEL | UN | 13104
I0656 | ROÇADEIRA REBOCÁVEL (CHI) | H | 2.8305
I0768 | ROÇADEIRA REBOCÁVEL (CHP) | H | 4.665
I7497 | RODAPÉ DE GRANITO H=10 cm | M | 22.077
I1828 | RODAPÉ DE MÁRMORE - 10CM | M | 22.55
I1829 | RODAPÉ DE PEROBA (MADEIRA DE 1A QUALIDADE) DE 1.5X7CM | M | 10.2
I1830 | RODAPÉ PRE-MOLDADO DE GRANILITE DE 10CM | M | 17.6
I8330 | RODAPÉ VINÍLICO, H=5cm | M | 14.8
I1833 | RODÍZIO GIRATÓRIO RB 82L NOVEX | UN | 41.19
G0283 | ROLO DE LA DE CARNEIRO DE 15CM | UN | 14.555
G0284 | ROLO DE LA DE CARNEIRO DE 9CM | UN | 8.9233
G0285 | ROLO PARA UTILIZAÇÃO NA PINTURA DE METAIS, COMPOSTO EM POLIESTER, NA COR AMARELO, NO FORMATO DE ROLO, INDICADO PARA SUPERFÍCIES LISAS, COM DIMENSÃO DE 150MM. | UN | 5.2833
G0286 | ROLO PARA UTILIZAÇÃO NA PINTURA DE METAIS, COMPOSTO EM POLIESTER, NA COR AMARELO, NO FORMATO DE ROLO, INDICADO PARA SUPERFÍCIES LISAS, COM DIMENSÃO DE 90MM. | UN | 4.0533
I2650 | ROMPEDOR PNEUMÁTICO | UN | 8495
I0654 | ROMPEDOR PNEUMÁTICO (CHI) | H | 20.034
I0769 | ROMPEDOR PNEUMÁTICO (CHP) | H | 20.8834
I8443 | ROTEADOR AUTO-GERENCIÁVEL P/ COMUNICAÇÃO DE DADOS, PARA FIBRA ÓPTICA MONO-MODO, COM CONECTORES ST - PADRÃO RACK 19" - FORNECIMENTO E INSTALAÇÃO | UN | 5451.74
I1834 | RUFO FIBROCIMENTO (CANALETE 49) | UN | 39.88
I1835 | RUFO FIBROCIMENTO (CANALETE 90) | UN | 51.71
I1836 | RUFO FIBROCIMENTO (MAXIPLAC) | M | 50.38
I1837 | RUFO FIBROCIMENTO (MODULADA) | UN | 41.98
I1838 | RUFO FIBROCIMENTO (ONDULADA) | UN | 49.6
I1841 | SABÃO | KG | 5.38
I1839 | SABONETEIRA DE LOUÇA BRANCA 7.5X15CM | UN | 20.9
I1840 | SABONETEIRA DE LOUÇA BRANCA SEM ALÇA 15X15CM | UN | 24
I8671 | SABONETEIRA METÁLICA | UN | 23.3
I2418 | SACO PLÁSTICO EM PROLIPROPILENO PARA 50kg | UN | 0.7
I1842 | SACOS PLÁSTICOS | UN | 0.13
I8896 | SAL DE COZINHA - NaCL | KG | 1.37
I2419 | SAL GROSSO PARA ATERRAMENTO | KG | 4.3
I8331 | SANCA DE GESSO P/ FORRO ACARTONADO | M | 15
I8290 | SANCA DE GESSO P/ FORRO CONVENCIONAL | M | 15
I5802 | SAPATA APOIO PVC STANDARD DN 154 | UN | 201.58
I1847 | SARRAFO DE 1" - L = 8cm | M | 5.13
I2517 | SARRAFO DE 1" x 6" | M | 3.75
I1846 | SARRAFO DE 1"X4" | M | 4.74
I1845 | SARRAFO DE 1"X4" APARELHADO | M | 6.95
I1848 | SECCIONADOR FUSÍVEL DIAZED 1X25A | UN | 53.6
I1849 | SECCIONADOR FUSÍVEL DIAZED 1X63A | UN | 94.4
I1850 | SECCIONADOR FUSÍVEL NH 3X125A | UN | 168.7
I1851 | SECCIONADOR FUSÍVEL NH 3X250A | UN | 338.32
I1852 | SECCIONADOR FUSÍVEL NH 3X400A | UN | 536.7
I1853 | SECCIONADOR FUSÍVEL NH 3X630A | UN | 675.8
I6685 | SEGREGADOR DE TRAFEGO TIPO JABOTI D=25cm E H=15cm | UN | 104.24
I1854 | SEIXO ROLADO | M3 | 63.33
I1856 | SELADOR ACRÍLICO | L | 12.08
I1857 | SELADOR ACRÍLICO P/CONCRETO | L | 20.43
I3027 | SELIM 90 ELÁSTICO OCRE DN 125 x 100 | UN | 17.77
I3028 | SELIM 90 ELÁSTICO OCRE DN 150 x 100 | UN | 18.06
I3029 | SELIM 90 ELÁSTICO OCRE DN 200 x 100 | UN | 29.26
I3030 | SELIM 90 ELÁSTICO OCRE DN 250 x 100 | UN | 54.31
I3031 | SELIM 90 ELÁSTICO OCRE DN 300 x 100 | UN | 79.5
I3032 | SELIM 90 ELÁSTICO VFORT. PAREDE DUPLA DN 150 x 100 | UN | 18.92
I8029 | SELIM COMPACTO OCRE DN 150 x 100 | UN | 29.64
I8030 | SELIM COMPACTO OCRE DN 200 x 100 | UN | 30.66
I8031 | SELIM COMPACTO OCRE DN 250 x 100 | UN | 45.78
I8032 | SELIM COMPACTO OCRE DN 300 x 100 | UN | 46.3
I6789 | SELO DE ALUMINIO 1/2" | UN | 0.35
I8976 | SELO DE SEGURANÇA TRAVA NIFTY - LOK-AZUL 70CM PARA CORTE DE ÁGUA | UN | 2.43
I8975 | SELO DE SEGURANÇA TRAVA NIFTY - LOK-VERMELHO 70CM PARA CORTE DE ÁGUA | UN | 2.43
I9492 | SEMI-PÓRTICO METÁLICO DUPLO C/ VÃO DE 2 X 7,20M, VENTO 35M/S ÁREA DE EXPOSIÇÃO ATÉ 2 X 10,80M2 (SEM PLACA/PAINEL) - FORNECIMENTO E MONTAGEM | UN | 35525.78
I9490 | SEMI-PÓRTICO METÁLICO SIMPLES C/ VÃO DE 2,70M, VENTO 35M/S ÁREA DE EXPOSIÇÃO ATÉ 4,05M2 (SEM PLACA/PAINEL) - FORNECIMENTO E MONTAGEM | UN | 16735.01
I9491 | SEMI-PÓRTICO METÁLICO SIMPLES C/ VÃO DE 7,20M, VENTO 35M/S ÁREA DE EXPOSIÇÃO ATÉ 10,65M2 (SEM PLACA/PAINEL) - FORNECIMENTO E MONTAGEM | UN | 22184.43
I7454 | SENSOR DE INTRUSÃO MICRO-PROCESSADOR, TIPO MULTIFEIXES, MONTAGEM DE PAREDE, ALIMENTAÇÃO 220 VAC, UMA | UN | 113.95
I8897 | SENSOR DIGITAL DE CLORO LIVRE, ELETROQUÍMICO | UN | 12564.81
I8898 | SENSOR DIGITAL DE DIÓXIDO DE CLORO | UN | 3449.87
I8899 | SENSOR DIGITAL DE PH, FAIXA 0 - 14 PH | UN | 7064.83
I8900 | SENSOR DIGITAL DE TURBIDEZ, FAIXA 0 - 100 UT | UN | 16680.83
I7535 | SENSOR INFRA-VERMELHO ATIVO/PASSIVO FEIXE DUPLO DISTÂNCIA MÁXIMA 100m | UN | 617.64
I7484 | SEPAROL | L | 14.12
I2535 | SÉRIE DE BROCAS S.12 D=22MM | JG | 563.26
I2586 | SERRA CIRCULAR D=0,20m | UN | 1931
I0657 | SERRA CIRCULAR D=0,20m (CHI) | H | 0.25747
I0770 | SERRA CIRCULAR D=0,20m (CHP) | H | 0.36474
I1858 | SERRALHEIRO | H | 20.1
I2543 | SERVENTE | H | 14.76
I8604 | SERVENTE (COM ENCARGOS INCLUSOS) | HxMÊS | 2647.66
I9049 | SERVIÇO - COLOCAÇÃO E MONTAGEM DE CERCA/GRADIL NYLOFOR | M2 | 15
I7406 | SERVIÇO DE SONDAGEM ROTATIVA | M | 306.67
I7531 | SERVIÇOS DE ABERTURA (DE CONTROLE DE ACESSO POR CATRACA) | UN | 45.22
I1859 | SERVIÇOS DE HIDROSSEMEADURA | HA | 21405.91
I7534 | SERVIÇOS DE IMPLANTAÇÃO DA CAPTURA DE IMAGENS E IMPRESSORAS | CJ | 397.38
I7533 | SERVIÇOS DE IMPLANTAÇÃO DAS CATRACAS | CJ | 1918.34
I7532 | SERVIÇOS DE IMPLANTAÇÃO DO SISTEMA - PORTARIA | CJ | 493.29
I1860 | SERVIÇOS DE SONDAGEM À PERCUSSÃO | M | 54.52
I0454 | SERVIÇOS DE SONDAGEM GEOTÉCNICA MISTA EM ROCHA | M | 981.33
I0412 | SERVIÇOS DE SONDAGEM GEOTÉCNICA MISTA EM SOLOS | M | 235.12
I1861 | SIFÃO CROMADO 1 1/4"X1 1/2" | UN | 90.97
I1862 | SIFÃO CROMADO 1 1/4"X2" | UN | 95.32
I1863 | SIFÃO CROMADO 2" | UN | 109.28
I1864 | SIFÃO METALICO TIPO COPO DN 1"X1 1/2" | UN | 85.9
I2420 | SIFÃO PVC 1.1/2" PARA LAVATORIO | UN | 11.73
I7603 | SIFÃO PVC MULTI-USO (PIAS/TANQUES/LAVATÓRIO) | UN | 12.83
I1865 | SIFÃO PVC RIGIDO TIPO COPO DN 2"X2" | UN | 9.8
I2421 | SIKA 1 | KG | 7.81
I7557 | SIKA TOP 107 CX | KG | 3.08
I2422 | SIKADUR 32 | KG | 80.27
I6803 | SÍLICA ATIVA | KG | 2.78
I1866 | SILICONE - HIDRAFUGANTE | L | 20.5
I8640 | SÍMBOLO INTERNACIONAL DE ACESSO - SIA | M2 | 435.54
I2578 | SINALEIRO | H | 20.1
I1867 | SINALIZADOR AUDIO-VISUAL, SIRENE BITONAL E STROBO | UN | 179.09
I7407 | SINALIZADOR DE COMANDO VERMELHO 220V | UN | 47.54
I1868 | SINALIZADOR ROTATIVO PISCA-PISCA PARA VEICULOS | UN | 212.2
I1869 | SINTECO P/ PISOS DE MADEIRA | L | 29.7
I7939 | SIST. AR CONDIC. EXP. INDIRETA, C/ "CHILLERS", TORRES, REDES HIDRÁULICAS (TUBULAÇÕES, REGISTROS, VÁLVULAS, CHAVES ETC.), REDES ELÉTRICAS (QUADROS, ELETRODUTOS, ELETROCALHAS, FIAÇÃO ETC.), BOMBAS, "FAN COILS", FILTROS DE AR, RENOS, UNID. DE CONTROLE ETC. | TR | 5590.88
I7943 | SIST. DE AR CONDIC. - EXP. DIRETA, C/ "FAN COILS" ("SELF CONTAINED" OU C/ UNIDADE REMOTA), TUBULAÇÕES FRIGORÍGENAS, CARGA DE GÁS, REDES ELÉTRICAS (QUADROS, ELETRODUTOS, ELETROCALHAS, FIAÇÃO ETC.), FILTROS DE AR, DRENOS, UNID. DE CONTROLE ETC. | TR | 3738.99
I9127 | SISTEMA BASE GNSS RTK (CHI) | UN | 67.2981
I9098 | SISTEMA BASE GNSS RTK (CHP) | H | 67.4575
I7931 | SISTEMA DE ILUMINAÇÃO COM LED BRANCO PARA FIXAÇÃO LATERAL EM LINHA COM DISPERSÃO A 90 GRAUS E SUPORTE DE ALUMÍNIO. ALIMENTAÇÃO POR DRIVER REMOTO EM CC. | M | 548.1
I8644 | SISTEMA DE SINALIZAÇÃO SONORA | CJ | 605.65
I9097 | SISTEMA GNSS RTK | UN | 168300
I1870 | SISTEMA PRE-FABRICADO DE FORMA METALICA (ALUGUEL) | M2 | 26
I7505 | SLC 5/04 PROGRAMABLE CONTROLLER, 32 K MEMORY, MOD. 1747 - L542 AB | UN | 6269.08
I1871 | SODA CAUSTICA | KG | 6.77
I7523 | SOFTWARE DE CATRACAS | UN | 2110.17
I8250 | SOFTWARE DE GERENCIAMENTO DE PESAGEM | UN | 2740.48
I7979 | SOFTWARE DE GERENCIAMENTO E CADASTRAMENTO COM BANCO DE DADOS, INTERFACE AMIGÁVEL, PLATAFORMA WINDOWS | UN | 6912.16
I7978 | SOFTWARE DE MONITORAÇÃO E CONTROLE SOBRE PLATAFORMA WINDOWS, PROTOCOLO DE COMUNICAÇÃO ABERTO | UN | 1789.21
I7977 | SOFTWARE DE MONITORAÇÃO E CONTROLE SOBRE PLATAFORMA WINDOWS, PROTOCOLO DE COMUNICAÇÃO ABERTO, MÓDULO GRÁFICO PARA CRIAÇÃO DE TELAS | UN | 6912.16
I7508 | SOFTWARE DE PROGRAMAÇÃO DE PLCs RSLOGIX 500, CD | UN | 4795.86
G0287 | SOFTWARE PARA PLANEJAMENTO DE FURO DIRECIONAL | UN | 14060
I7450 | SOFTWARE SUPERVISÓRIO RS VIEW 32 VERSÃO RUN TIME 150 WITH GERENCIADOR DE COMUNICAÇÕES RSLINX | UN | 4316.27
I1872 | SOLDA 50X50 | KG | 72.23
I1873 | SOLDA 70X30 | KG | 65.34
I8687 | SOLDA DE TOPO EM PERFIL METÁLICO "I" OU "H" | UN | 267.53
I1878 | SOLDA LONGITUDINAL EM PERFIL METALICO - EMPREIT | M | 24.1
I1879 | SOLDADOR | H | 20.16
I2424 | SOLDADOR RAIO X | H | 24.78
I1880 | SOLEIRA DE GRANITO DE 15CM | M | 67.42
I1881 | SOLEIRA DE GRANITO DE 25CM | M | 98.5
I1882 | SOLEIRA DE MARMORE DE 15CM | M | 31.12
I1883 | SOLEIRA DE MARMORE DE 25CM | M | 51.87
I2495 | SOLEIRA DE MARMORITE | M2 | 66.04
I1884 | SOLEIRA PRE-MOLDADA DE GRANILITE DE 15CM | M | 26.35
I1885 | SOLEIRA PRE-MOLDADA DE GRANILITE DE 25CM | M | 43.92
R0008 | SOLO BRITA 30/70 RECICLADO (SEM TRANSPORTE) | M3 | 27
R0007 | SOLO BRITA 50/50 RECICLADO (SEM TRANSPORTE) | M3 | 31
R0006 | SOLO BRITA 60/40 RECICLADO (SEM TRANSPORTE) | M3 | 34
I1886 | SOLUÇÃO DE CLOROPRENE | L | 47.65
I1887 | SOLUÇÃO HERBICIDA | L | 21.83
I1888 | SOLUÇÃO LIMPADORA PARA PVC RIGIDO | L | 32.16
I1889 | SOLUÇÃO POLIETILENO CLOROSSULFONADO | L | 35.84
I2425 | SOLVENTE | L | 12.78
I2533 | SOLVENTE (TOLUENO) | L | 9.12
G0288 | SOLVENTE AGUARRÁS (EMBALAGEM COM 5 LITROS OU LATA). | L | 11.192
G0289 | SOLVENTE P/ TINTA EPOXI EMBALAGEM 5 LITROS | L | 12.0384
I2426 | SOLVENTE P/RESINA POLIURETANA | L | 17.82
I1890 | SOLVENTE P/TINTA EPOXI E BORRACHA CLORADA | L | 37.8
I6130 | SOQUETE DE BAQUELITE (PADRÃO MUTIRÃO) | UN | 2.51
I2427 | SOQUETE DE RABICHO SEM CHAVE | UN | 2.28
I7350 | SPLIT SYSTEM COMPLETO C/ CONTROLE REMOTO CAP. 1,00 TR (FORN. E MONTAGEM) | UN | 2488.66
I7351 | SPLIT SYSTEM COMPLETO C/ CONTROLE REMOTO CAP. 1,50 TR (FORN. E MONTAGEM) | UN | 3272.25
I7352 | SPLIT SYSTEM COMPLETO C/ CONTROLE REMOTO CAP. 2,00 TR (FORN. E MONTAGEM) | UN | 3637.7
I7353 | SPLIT SYSTEM COMPLETO C/ CONTROLE REMOTO CAP. 2,50 TR (FORN. E MONTAGEM) | UN | 5197.04
I7354 | SPLIT SYSTEM COMPLETO C/ CONTROLE REMOTO CAP. 3,00 TR (FORN. E MONTAGEM) | UN | 5550
I7355 | SPLIT SYSTEM COMPLETO C/ CONTROLE REMOTO CAP. 4,00 TR (FORN. E MONTAGEM) | UN | 6650
I7934 | SPOT ORIENTÁVEL PARA PLUG DE GUITARRA. PARA LÂMPADAS DICRÓICAS DIVERSAS | UN | 101.52
I1891 | SPRINKLERS CROMADO | UN | 33.9
I1892 | SPRINKLERS EM BRONZE | UN | 36.67
R0004 | SUB BASE C/ AGREGADO RECICLADO (SEM TRANSPORTE) | M3 | 17
I2428 | SULFATO DE COBRE GRANULADO | KG | 3.38
I2496 | SUPERCAL | KG | 1.1
I6802 | SUPERPLASTIFICANTE DENSIFICADOR E RETARDADOR DE PEGA | KG | 10.61
I6035 | SUPERVISOR DE CADASTRO | H | 20.1
I1893 | SUPORTE COM MIOLO PARA 2 VIDROS (1306) | UN | 42.9
I1894 | SUPORTE COM MIOLO PARA 3 VIDROS (1308) | UN | 49.5
I1895 | SUPORTE DE ABAS SIMPLES (CANELETE 90) | UN | 19.16
I1896 | SUPORTE DE CANTO (1302) | UN | 18.53
I1897 | SUPORTE DE CENTRO (1329) | UN | 18.53
I6168 | SUPORTE DE EQUIPAMENTOS | UN | 14.18
I9107 | SUPORTE DE FIXAÇÃO PARA ESPELHO/PLACA 4"X2" P/ 3 MÓDULOS, INSTALAÇÕES DE TOMADAS E INTERRUPTORES | UN | 1.02
I1898 | SUPORTE ISOLADOR C/1 DESCIDA | UN | 7.78
I1900 | SUPORTE MÁRMORE PARA FILTRO | UN | 36.3
I6695 | SUPORTE METÁLICO CENTRAL P/LUMINARIA MOD.TPC.295/1" FAB.TROPICO OU SIMILAR | UN | 106.12
I1899 | SUPORTE METÁLICO PARA TELEVISÃO | UN | 92.5
I1901 | SUPORTE P/APAR. C/1 TOMADA 2POLOS E TERRA | UN | 19.6
I1902 | SUPORTE P/APAR. C/1 TOMADA TELEF. | UN | 17.8
I1903 | SUPORTE P/APAR. C/2 TOMADAS UNIV. E 2 TELEF. | UN | 40
I1904 | SUPORTE P/TUBO PROTEÇÃO | UN | 7.64
I1905 | SUPORTE PARA BANDEIRA COM PONTO GIRO (1203) | UN | 47.52
I1906 | SUPORTE PARA DOBRADIÇA BASCULANTE (1230) | UN | 25.6
I1907 | SUPORTE PARA FIXAÇÃO DE 4 VIDROS (1317) | UN | 65.8
I8513 | SUPORTE PARA TELHA CERÂMICA | UN | 5.16
I8521 | SUPORTE PARA TUBO DE 2" FIXAÇÃO HORIZONTAL | UN | 3.93
I1909 | SUPORTE PARA UNIÃO DE 3 VIDROS COM BATENTE (1315) | UN | 50.03
I1910 | SUPORTE SIMPLES C/ROLDANA | UN | 7.16
I6370 | SUPORTES PARA SENSORES ATIVOS C/ DUPLO FEIXE | UN | 38.58
I7974 | SWITCHER AUTO-GERENCIÁVEL P/ COMUNICACÃO DE DADOS COM 24 PORTAS EM CONECTORES RJ 45, 10/100 KBPS E DUAS PORTAS 10/100/1000 KBPS - PADRÃO RACK 19" | UN | 5413.51
I1911 | TABELAS DE BASQUETE | CJ | 404.41
I1917 | TABUA DE 1" - L = 12cm | M | 5.76
I1916 | TABUA DE 1" DE 3A. - L = 30cm | M | 8.07
I1912 | TABUA DE 1"X12" DE 1A. | M2 | 70
I1915 | TABUA DE 1"X12" DE 2A. | M2 | 26.9
I2429 | TABUA DE VIROLA DE 12"x 1" | M2 | 25.54
I2462 | TÁBUA EM MADEIRA MUIRACATIARA PLAINADA DE 32mm | M2 | 81.58
I2430 | TABUA EM MADEIRA TAIPA | M2 | 25.54
G0290 | TACHA DE SINALIZAÇÃO PADRÃO CEGÁS | UN | 16.59
I8362 | TACHAS BIDIRECIONAIS | UN | 14.53
I2536 | TACHAS MONODIRECIONAIS | UN | 13.25
I8363 | TACHÕES BIDIRECIONAIS | UN | 36.89
I2537 | TACHÕES MONODIRECIONAIS | UN | 34.21
I1918 | TACO DE PEROBA (MADEIRA DE 1A QUALIDADE) 7X21CM | M2 | 104.47
I1919 | TACO PARA FIXAÇÃO DE BATENTE/RODAPÉ | UN | 1.38
I1920 | TALA DE AJUSTE | UN | 0.27
I6396 | TALA DE JUNÇÃO P/ TRILHO TR 37 | UN | 138.17
I8099 | TALA DE JUNÇÃO TR 45 | UN | 150.72
I0658 | TALHA MANUAL (CHI) | H | 0.11542
I0771 | TALHA MANUAL (CHP) | H | 0.16234
I0977 | TALHA MANUAL 0,5 T C/ CORRENTE 5,0m | UN | 1034
I2651 | TALHA MANUAL 1,0 T C/ CORRENTE 5,0m | UN | 1173
I0979 | TALHA MANUAL 2,0 T C/ CORRENTE 5,0m | UN | 1517
I0772 | TALHA TIRFOR 1,6 T (CHP) | H | 0.32939
I2587 | TALHA TIRFOR 1,6T | UN | 2380
I0659 | TALHA TIRFOR 1,6T (CHI) | H | 0.23419
I0773 | TALHA TIRFOR 3,2 T (CHP) | H | 0.54903
I2588 | TALHA TIRFOR 3,2T | UN | 3967
I0660 | TALHA TIRFOR 3,2T (CHI) | H | 0.10473
I1921 | TAMPA CEGA PLASTICA, SISTEMA "X" | UN | 6
I7403 | TAMPA DE CONCRETO P/ POÇO D=0,60m | UN | 52
I6092 | TAMPA DE FECHAMENTO PRE-MOLDADA, D = 0,72X0,07 | UN | 37.81
I7401 | TAMPA DE FERRO FUNDIDO TIPO T-33 | UN | 321
I8901 | TAMPA EM FIBRA DE VIDRO, PERFIS PULTRUDADOS ("I" DE 18MM X 25MM) E COBERTURA SUPERFICIAL DE CHAPA PLANA ESP. 3MM, C/ ANTI-DERRAPANTE | M2 | 923.04
I9063 | TAMPA EM FIBRA DE VIDRO, PERFIS PULTRUDADOS ("I" DE 18MM X 25MM) E COBERTURA SUPERFICIAL DE CHAPA PLANA ESP. 4MM, C/ ANTI-DERRAPANTE | M2 | 977.86
I8201 | TAMPA EM FoFo - D=600mm | UN | 478.54
I8202 | TAMPA EM FoFo - D=800mm | UN | 570.1273
I2431 | TAMPA EM FoFo PARA LIGAÇÃO DE ESGOTO | UN | 313.79
I8372 | TAMPA NORMAL P/ DUTO PERFURADO, ATÉ (100 X 300)MM | M | 67.98
I1922 | TAMPA NORMAL P/ DUTO PERFURADO, ATE (100X200)MM | M | 45.3
I1923 | TAMPA NORMAL P/DUTO PERFURADO,ATE (100X100)MM | M | 36.33
I1924 | TAMPA PADRÃO COELCE | UN | 182.6
I8525 | TAMPA PARA CAIXA DE INSPEÇÃO DE TERRA EM FERRO FUNDIDO 300mm | UN | 36.9
I1925 | TAMPA PLASTICA PARA BACIA | UN | 24.9
I7336 | TAMPA PLÁSTICA PARA BACIA - CRIANÇA | UN | 52.99
I6084 | TAMPA PRE-MOLDADA COM DOIS FUROS DE 0,60M, D = 2,16M | UN | 534.27
I6085 | TAMPA PRE-MOLDADA COM DOIS FUROS DE 0,60M, D = 2,66M | UN | 715
I6086 | TAMPA PRE-MOLDADA COM DOIS FUROS DE 0,60M, D = 3,16M | UN | 1030.87
I6087 | TAMPA PRE-MOLDADA COM DOIS FUROS DE 0,60M, D = 3,66M | UN | 1751.66
I6088 | TAMPA PRE-MOLDADA COM TRES FUROS DE 0,60M, D = 2,16M | UN | 499.72
I6089 | TAMPA PRE-MOLDADA COM TRES FUROS DE 0,60M, D = 2,66M | UN | 710.82
I6090 | TAMPA PRE-MOLDADA COM TRES FUROS DE 0,60M, D = 3,16M | UN | 1034.44
I6091 | TAMPA PRE-MOLDADA COM TRES FUROS DE 0,60M, D = 3,66M | UN | 1769.32
I6413 | TAMPA PRÉ-MOLDADA D=4,24m h=12cm | UN | 2199.46
I6412 | TAMPA PRÉ-MOLDADA D=5,30m h=12cm | UN | 3438.26
I7965 | TAMPA PRE-MOLDADA DE CONCRETO P/ FOSSA E SUMIDOURO DE D=1,20M,E=0,10M | UN | 187
I6095 | TAMPA PRE-MOLDADA DE CONCRETO, D = 0,70X0,05M | UN | 36.3
I6094 | TAMPA PRE-MOLDADA DE CONCRETO, D = 0.60X0,05M | UN | 33.45
I6096 | TAMPA PRE-MOLDADA DE CONCRETO, D = 1,00X0,05M | UN | 81.76
I6093 | TAMPA PRE-MOLDADE DE CONCRETO, D = 0,50X0,05M | UN | 31.63
I1927 | TAMPÃO AÇO GALVANIZADO (25MM) 1' | UN | 7.5
I1928 | TAMPÃO AÇO GALVANIZADO (32MM) 1 1/4' | UN | 7.8
I1929 | TAMPÃO AÇO GALVANIZADO 100MM (4') | UN | 24.33
I1930 | TAMPÃO AÇO GALVANIZADO 65MM (2 1/2') | UN | 15
I3071 | TAMPÃO COMPLETO P/ TIL DN 100 | UN | 53.92
I3072 | TAMPÃO COMPLETO P/ TIL DN 125 | UN | 55.2
I3073 | TAMPÃO COMPLETO P/ TIL DN 150 | UN | 82.77
I3074 | TAMPÃO COMPLETO P/ TIL DN 200 | UN | 105.6
I7598 | TAMPÃO COMPLETO P/ TIL DN 250 | UN | 130.78
I8450 | TAMPÃO DE FoFo DÚCTIL ARTICULADO DN 600mm CL-400 PADRÃO CAGECE | UN | 339.47
I1931 | TAMPÃO FERRO FUNDIDO PARA POÇO DE VISITA T-170 | UN | 558.5
I1932 | TAMPÃO FIBROCIMENTO (CANALETE 90) | UN | 16.09
I1933 | TAMPÃO FIBROCIMENTO (KALHETA DELTA) | UN | 14.03
I1934 | TAMPÃO FIBROCIMENTO (KALHETÃO) | UN | 16.09
I3077 | TAMPÃO FoFo D=200 x 200mm PARA LIGAÇÃO ESGOTO | UN | 92.01
I3076 | TAMPÃO FoFo DÚCTIL DN 600 CL-300, DISPOS. ANTI-ROUBO | UN | 1028.31
I2432 | TAMPÃO FoFo/CONCRETO PARA LIGAÇÃO ESGOTO | UN | 313.2
I1926 | TAMPO DE AÇO INOX P/ BANCADAS | M2 | 286.2
I1935 | TANQUE DE AÇO INOXIDÁVEL | UN | 286.2
I1936 | TANQUE DE CONCRETO 80X70CM | UN | 76.9
I8375 | TANQUE DE CONTATO CAPACIDADE DE 0,77M³ DN 0,70M ALTURA 2,20, FABRICADO EM FIBRA DE VIDRO, COMPLETO | UN | 3264.27
I8376 | TANQUE DE CONTATO CAPACIDADE DE 1,81M³ DN 1,00M ALTURA 2,50, FABRICADO EM FIBRA DE VIDRO, COMPLETO | UN | 4764.68
I8380 | TANQUE DE CONTATO CAPACIDADE DE 11,29M³ DN 2,50M ALTURA 2,50, FABRICADO EM FIBRA DE VIDRO, COMPLETO | UN | 30697.59
I8381 | TANQUE DE CONTATO CAPACIDADE DE 16,26M³ DN 3,00M ALTURA 2,50, FABRICADO EM FIBRA DE VIDRO, COMPLETO | UN | 42844.71
I8377 | TANQUE DE CONTATO CAPACIDADE DE 2,60M³ DN 1,20M ALTURA 2,50, FABRICADO EM FIBRA DE VIDRO, COMPLETO | UN | 10940.07
I8382 | TANQUE DE CONTATO CAPACIDADE DE 22,13M³ DN 3,50M ALTURA 2,50, FABRICADO EM FIBRA DE VIDRO, COMPLETO | UN | 56591.26
I8378 | TANQUE DE CONTATO CAPACIDADE DE 4,06M³ DN 1,50M ALTURA 2,50, FABRICADO EM FIBRA DE VIDRO, COMPLETO | UN | 16140.1
I8379 | TANQUE DE CONTATO CAPACIDADE DE 7,23M³ DN 2,00M ALTURA 2,50, FABRICADO EM FIBRA DE VIDRO, COMPLETO | UN | 19772.47
I0661 | TANQUE DE ESTOCAGEM DE ASFALTO (CHI) | H | 14.6891
I0774 | TANQUE DE ESTOCAGEM DE ASFALTO (CHP) | H | 21.5532
I2652 | TANQUE DE ESTOCAGEM DE ASFALTO 30T | UN | 263580
I2497 | TANQUE DE LAVAR CIMENTO (1,00x0,50)m C/TANQUE (0,45x0,45x0,25)m (PADRÃO POPULAR) | UN | 61.52
I6236 | TANQUE DE LAVAR EM CONCRETO C/ SUPORTE DE APOIO (PADRÃO MUTIRÃO) | UN | 61.52
I1937 | TANQUE DE LOUÇA BRANCA COM COLUNA | UN | 295
I9036 | TANQUE HIDROPNEUMÁTICO C/ CAP. 2500L | UN | 121035.15
I9037 | TANQUE HIDROPNEUMÁTICO C/ CAP. 4000L | UN | 140821.86
I8905 | TANQUE HIDROPNEUMÁTICO C/ CAP. 4500L | UN | 137768.42
I9038 | TANQUE HIDROPNEUMÁTICO C/ CAP. 5500L | UN | 190283.13
I8902 | TANQUE HIDROPNEUMÁTICO C/CAP. 500L | UN | 66668.54
I8903 | TANQUE HIDROPNEUMÁTICO C/CAP. 1000L | UN | 95472.26
I8904 | TANQUE HIDROPNEUMÁTICO C/CAP. 3500L | UN | 120682.92
I6749 | TANQUE LAVANDERIA DE AÇO INOX C/ CUBA E ESFREGADOR DIMENSÃO 1200X600X200MM | UN | 761.72
I8251 | TANQUE P/ RECOLHIMENTO DE ÓLEO EM ALVENARIA (FORNECIMENTO E INSTALAÇÃO) | UN | 2453.34
I1938 | TAPETE TIPO TABACOW, DE 6MM A 10MM (COLOCADO) | M2 | 65.13
I1939 | TAPETE TIPO TABACOW,ATE 6MM (COLOCADO) | M2 | 52.57
I1940 | TAQUEIRO | H | 20.1
I1941 | TARGETA CROMADA P/JANELAS VENEZIANA | UN | 3.53
I2433 | TARGETA DE FERRO 2" | UN | 4.17
I1942 | TARGETA LIVRE-OCUPADO 60X65MM-FAMA 1260/L.F.719-AE | UN | 22
I2539 | TARTARUGAS PARA SINALIZAÇÃO | UN | 29.31
I3033 | TE 90 DE REDUÇÃO OCRE BBB - JE DN 200 x150 | UN | 320.83
I3034 | TE 90 DE REDUÇÃO OCRE BBB - JE DN 250 x150 | UN | 356.16
I8025 | TE 90 DE REDUÇÃO OCRE BBB - JE DN 300 x 150 | UN | 314.9
I6911 | TE 90° DE REDUÇÃO OCRE BBB - JEI DN 200 x 150 | UN | 287.21
I6912 | TE 90° DE REDUÇÃO OCRE BBB - JEI DN 250 x 150 | UN | 428.42
I3036 | TE 90 OCRE BBB - JE DN 100 | UN | 93.86
I3037 | TE 90 OCRE BBB - JE DN 125 | UN | 113.02
I3038 | TE 90 OCRE BBB - JE DN 150 | UN | 246.36
I3039 | TE 90 OCRE BBB - JE DN 200 | UN | 368.43
I3040 | TE 90 OCRE BBB - JE DN 250 | UN | 1059.08
I3041 | TE 90 OCRE BBB - JE DN 300 | UN | 1318.21
I3042 | TE 90 OCRE BBB - JE DN 400 | UN | 2400.52
I6913 | TE 90° OCRE BBB - JEI DN 100 | UN | 98.04
I6914 | TE 90° OCRE BBB - JEI DN 150 | UN | 138.84
I6915 | TE 90° OCRE BBB - JEI DN 200 | UN | 211.93
I6916 | TE 90° OCRE BBB - JEI DN 250 | UN | 748.42
I6917 | TE 90° OCRE BBB - JEI DN 300 | UN | 927.94
I6918 | TE 90° OCRE BBB - JEI DN 400 | UN | 1672.16
I3035 | TE 90 OCRE BBP INJETADO DN 100 | UN | 26.34
I6919 | TE 90° OCRE BBP JEI INJETADO DN 100 | UN | 37.31
I6910 | TE 90° PVC PBS COM BOLSAS DN 150 | UN | 497.08
I6765 | TE AÇO ASTM A-120 ROSCÁVEL DE 100mm (4") | UN | 118
I6760 | TE AÇO ASTM A-120 ROSCÁVEL DE 25mm (1") | UN | 3.8
I6761 | TE AÇO ASTM A-120 ROSCÁVEL DE 32mm (1 1/4") | UN | 4.27
I6762 | TE AÇO ASTM A-120 ROSCÁVEL DE 40mm (1 1/2") | UN | 5.3
I6763 | TE AÇO ASTM A-120 ROSCÁVEL DE 50mm (2") | UN | 72.42
I6764 | TE AÇO ASTM A-120 ROSCÁVEL DE 80mm (3") | UN | 97
I6759 | TE AÇO ASTM A-120 ROSCÁVEL DE 20mm (3/4") | UN | 3.2
I6266 | TE AÇO GALVANIZADO C/ ROSCA DN 2"X1" | UN | 27.35
I1945 | TE AÇO GALVANIZADO DE 1 1/2' | UN | 23.14
I1946 | TE AÇO GALVANIZADO DE 1 1/4' | UN | 18.27
I1947 | TE AÇO GALVANIZADO DE 1' | UN | 11.94
I1948 | TE AÇO GALVANIZADO DE 1/2' | UN | 5.21
I1949 | TE AÇO GALVANIZADO DE 2 1/2' | UN | 69.61
I1950 | TE AÇO GALVANIZADO DE 2' | UN | 36.66
I1951 | TE AÇO GALVANIZADO DE 3' | UN | 93.24
I1952 | TE AÇO GALVANIZADO DE 3/4' | UN | 7.41
I1953 | TE AÇO GALVANIZADO DE 3/4X1/2' | UN | 8.61
I1954 | TE AÇO GALVANIZADO DE 4' | UN | 171.9
I1955 | TE AÇO GALVANIZADO DE 5' | UN | 245.55
I1956 | TE AÇO GALVANIZADO DE 6" | UN | 462.975
I1958 | TE C/INSPEÇÃO DE PVC DE 3' | UN | 23.07
I1957 | TE C/INSPECAO DE PVC DE 4' | UN | 25.23
I1959 | TE C/INSPEÇÃO DE PVC DE 6' | UN | 139.3
I1960 | TE COBRE/BRONZE DIAMETRO 104MM | UN | 619.45
I1962 | TE COBRE/BRONZE DIAMETRO 15MM | UN | 3.15
I1963 | TE COBRE/BRONZE DIAMETRO 22MM | UN | 6.72
I1964 | TE COBRE/BRONZE DIAMETRO 28MM | UN | 11.07
I1965 | TE COBRE/BRONZE DIAMETRO 35MM | UN | 25.3
I1966 | TE COBRE/BRONZE DIAMETRO 42MM | UN | 32.6
I1967 | TE COBRE/BRONZE DIAMETRO 54MM | UN | 64.43
I1968 | TE COBRE/BRONZE DIAMETRO 66MM | UN | 183.41
I1961 | TE COBRE/BRONZE DIAMETRO 79MM | UN | 286.95
I1943 | TE DE PVC AZUL SOLDAVEL C/ ROSCA METÁLICA 25 mm x 3/4" | UN | 6.9
I1985 | TE FERRO FUNDIDO - 100X100MM | UN | 238.67
I1986 | TE FERRO FUNDIDO - 100X50MM | UN | 210.4
I1987 | TE FERRO FUNDIDO - 100X75MM | UN | 224.63
I1988 | TE FERRO FUNDIDO - 150X100MM | UN | 323.13
I1989 | TE FERRO FUNDIDO - 150X150MM | UN | 360.67
I1990 | TE FERRO FUNDIDO - 50X50MM | UN | 148.6
I1991 | TE FERRO FUNDIDO - 75X50MM | UN | 174.3
I1992 | TE FERRO FUNDIDO - 75X75MM | UN | 202.8
I3540 | TE FoFo BBB JUNTA ELÁSTICA DN 100 x 100 | UN | 303.43
I3539 | TE FoFo BBB JUNTA ELÁSTICA DN 100 x 75 | UN | 296.99
I7151 | TE FoFo BBB JUNTA ELASTICA DN 100 x 80 | UN | 296.99
I3543 | TE FoFo BBB JUNTA ELÁSTICA DN 150 x 100 | UN | 298.85
I3544 | TE FoFo BBB JUNTA ELÁSTICA DN 150 x 150 | UN | 279.92
I3542 | TE FoFo BBB JUNTA ELÁSTICA DN 150 x 75 | UN | 420.49
I7152 | TE FoFo BBB JUNTA ELASTICA DN 150 x 80 | UN | 346.27
I3547 | TE FoFo BBB JUNTA ELÁSTICA DN 200 x 100 | UN | 668.3
I7153 | TE FoFo BBB JUNTA ELASTICA DN 200 x 150 | UN | 519.23
I3548 | TE FoFo BBB JUNTA ELÁSTICA DN 200 x 200 | UN | 423.91
I3546 | TE FoFo BBB JUNTA ELÁSTICA DN 200 x 75 | UN | 656.16
I7154 | TE FoFo BBB JUNTA ELASTICA DN 200 x 80 | UN | 656.16
I3551 | TE FoFo BBB JUNTA ELÁSTICA DN 250 x 100 | UN | 669.53
I3552 | TE FoFo BBB JUNTA ELÁSTICA DN 250 x 250 | UN | 826.66
I3550 | TE FoFo BBB JUNTA ELÁSTICA DN 250 x 75 | UN | 615.2
I7155 | TE FoFo BBB JUNTA ELASTICA DN 250 x 80 | UN | 615.2
I3554 | TE FoFo BBB JUNTA ELÁSTICA DN 300 x 100 | UN | 882.93
I3555 | TE FoFo BBB JUNTA ELÁSTICA DN 300 x 150 | UN | 921.98
I3556 | TE FoFo BBB JUNTA ELÁSTICA DN 300 x 200 | UN | 1239.76
I3557 | TE FoFo BBB JUNTA ELÁSTICA DN 300 x 250 | UN | 1299.19
I3558 | TE FoFo BBB JUNTA ELÁSTICA DN 300 x 300 | UN | 1056.89
I3553 | TE FoFo BBB JUNTA ELÁSTICA DN 300 x 75 | UN | 818.58
I7156 | TE FoFo BBB JUNTA ELASTICA DN 300 x 80 | UN | 818.58
I7157 | TE FoFo BBB JUNTA ELASTICA DN 350 x 100 | UN | 1190.24
I7606 | TE FoFo BBB JUNTA ELÁSTICA DN 350 x 200 | UN | 1541.13
I7158 | TE FoFo BBB JUNTA ELASTICA DN 350 x 250 | UN | 1668.31
I7607 | TE FoFo BBB JUNTA ELÁSTICA DN 350 x 350 | UN | 4650.45
I3560 | TE FoFo BBB JUNTA ELÁSTICA DN 400 x 100 | UN | 1625.28
I3561 | TE FoFo BBB JUNTA ELÁSTICA DN 400 x 200 | UN | 1960.27
I3562 | TE FoFo BBB JUNTA ELÁSTICA DN 400 x 300 | UN | 2145.67
I3563 | TE FoFo BBB JUNTA ELÁSTICA DN 400 x 400 | UN | 2342.27
I3559 | TE FoFo BBB JUNTA ELÁSTICA DN 400 x 75 | UN | 1447.58
I7159 | TE FoFo BBB JUNTA ELASTICA DN 400 x 80 | UN | 1447.58
I3564 | TE FoFo BBB JUNTA ELÁSTICA DN 500 x 100 | UN | 2293.88
I3565 | TE FoFo BBB JUNTA ELÁSTICA DN 500 x 200 | UN | 2547.09
I3566 | TE FoFo BBB JUNTA ELÁSTICA DN 500 x 300 | UN | 4273.45
I3567 | TE FoFo BBB JUNTA ELÁSTICA DN 500 x 500 | UN | 5449.18
I7608 | TE FoFo BBB JUNTA ELÁSTICA DN 500 x 80 | UN | 2486.33
I3568 | TE FoFo BBB JUNTA ELÁSTICA DN 600 x 100 | UN | 6633.18
I3569 | TE FoFo BBB JUNTA ELÁSTICA DN 600 x 200 | UN | 6949.05
I3570 | TE FoFo BBB JUNTA ELÁSTICA DN 600 x 300 | UN | 7302.62
I3571 | TE FoFo BBB JUNTA ELÁSTICA DN 600 x 400 | UN | 7692.87
I7162 | TE FoFo BBB JUNTA ELASTICA DN 600 x 500 | UN | 4867.77
I3572 | TE FoFo BBB JUNTA ELÁSTICA DN 600 x 600 | UN | 7966.39
I3537 | TE FoFo BBB JUNTA ELÁSTICA DN 75 x 75 | UN | 256.21
I7163 | TE FoFo BBB JUNTA ELASTICA DN 80 x 80 | UN | 211.43
I3574 | TE FoFo BBF DN 75 x 50 PN10 | UN | 219
I3575 | TE FoFo BBF DN 75 x 75 PN10 | UN | 209.09
I7172 | TE FoFo BBF DN 80 x 50 PN10 | UN | 219
I7173 | TE FoFo BBF DN 80 x 80 PN10 | UN | 209.09
I7164 | TE FoFo BBF DN 100 x 100 PN10 | UN | 272.03
I3576 | TE FoFo BBF DN 100 x 50 PN10 | UN | 258.32
I7609 | TE FoFo BBF DN 100 x 80 PN10 | UN | 261.06
I7165 | TE FoFo BBF DN 150 x 100 PN10 | UN | 348.12
I7166 | TE FoFo BBF DN 150 x 150 PN10 | UN | 433.19
I3577 | TE FoFo BBF DN 150 x 50 PN10 | UN | 343
I3578 | TE FoFo BBF DN 150 x 75 PN10 | UN | 338.24
I7167 | TE FoFo BBF DN 150 x 80 PN10 | UN | 343.16
I3581 | TE FoFo BBF DN 200 x 100 PN 10 | UN | 504.28
I7610 | TE FoFo BBF DN 200 x 150 PN10 | UN | 614.87
I7168 | TE FoFo BBF DN 200 x 200 PN 10 | UN | 585.89
I3579 | TE FoFo BBF DN 200 x 50 PN10 | UN | 627.11
I3580 | TE FoFo BBF DN 200 x 75 PN10 | UN | 491.59
I7169 | TE FoFo BBF DN 200 x 80 PN10 | UN | 496.98
I3584 | TE FoFo BBF DN 250 x 100 PN 10 | UN | 666.27
I7170 | TE FoFo BBF DN 250 x 250 PN 10 | UN | 969.39
I3582 | TE FoFo BBF DN 250 x 50 PN10 | UN | 479.97
I3583 | TE FoFo BBF DN 250 x 75 PN10 | UN | 501.93
I7171 | TE FoFo BBF DN 250 x 80 PN10 | UN | 501.93
I3585 | TE FoFo BBF DN 300 x 100 PN10 | UN | 932.1
I3586 | TE FoFo BBF DN 300 x 200 PN 10 | UN | 1108
I3587 | TE FoFo BBF DN 300 x 300 PN 10 | UN | 1133.12
I3588 | TE FoFo BBF DN 350 x 100 PN 10 | UN | 1245.66
I3589 | TE FoFo BBF DN 350 x 200 PN 10 | UN | 1485.81
I3590 | TE FoFo BBF DN 350 x 350 PN 10 | UN | 3356.22
I3591 | TE FoFo BBF DN 400 x 100 PN 10 | UN | 1461.81
I3592 | TE FoFo BBF DN 400 x 200 PN 10 | UN | 1712.93
I3593 | TE FoFo BBF DN 400 x 300 PN 10 | UN | 1995.77
I3594 | TE FoFo BBF DN 400 x 400 PN 10 | UN | 4283.31
I3595 | TE FoFo BBF DN 500 x 100 PN 10 | UN | 2105.98
I3596 | TE FoFo BBF DN 500 x 200 PN 10 | UN | 2226.41
I3597 | TE FoFo BBF DN 500 x 300 PN 10 | UN | 2688.78
I3598 | TE FoFo BBF DN 500 x 400 PN 10 | UN | 5323.32
I3599 | TE FoFo BBF DN 500 x 500 PN 10 | UN | 6060.69
I3600 | TE FoFo BBF DN 600 x 100 PN 10 | UN | 4049.74
I3601 | TE FoFo BBF DN 600 x 200 PN 10 | UN | 4049.74
I3602 | TE FoFo BBF DN 600 x 300 PN 10 | UN | 4932.15
I3603 | TE FoFo BBF DN 600 x 400 PN 10 | UN | 5292.91
I3604 | TE FoFo BBF DN 600 x 600 PN 10 | UN | 5978.32
I3605 | TE FoFo BBF DN 700 x 200 PN 10 | UN | 5366.8
I3606 | TE FoFo BBF DN 700 x 400 PN 10 | UN | 5961.33
I3607 | TE FoFo BBF DN 700 x 600 PN 10 | UN | 8528.61
I3608 | TE FoFo BBF DN 700 x 700 PN 10 | UN | 9606.53
I3609 | TE FoFo BBF DN 800 x 200 PN 10 | UN | 6607.87
I3610 | TE FoFo BBF DN 800 x 400 PN 10 | UN | 8365.14
I3611 | TE FoFo BBF DN 800 x 600 PN 10 | UN | 9860.78
I3612 | TE FoFo BBF DN 800 x 800 PN 10 | UN | 11471.29
I3613 | TE FoFo BBF DN 900 x 200 PN 10 | UN | 6324.29
I3614 | TE FoFo BBF DN 900 x 400 PN 10 | UN | 9015.55
I3615 | TE FoFo BBF DN 900 x 600 PN 10 | UN | 11401.92
I3616 | TE FoFo BBF DN 900 x 800 PN 10 | UN | 15491.61
I3617 | TE FoFo BBF DN 900 x 900 PN 10 | UN | 15849.21
I3622 | TE FoFo BBF DN 1000 x 1000 PN 10 | UN | 17678
I3618 | TE FoFo BBF DN 1000 x 200 PN 10 | UN | 9598.61
I3619 | TE FoFo BBF DN 1000 x 400 PN 10 | UN | 11369.5
I3620 | TE FoFo BBF DN 1000 x 600 PN 10 | UN | 16202.88
I3621 | TE FoFo BBF DN 1000 x 800 PN 10 | UN | 16671.04
I3627 | TE FoFo BBF DN 1200 x 1000 PN 10 | UN | 22415.16
I3628 | TE FoFo BBF DN 1200 x 1200 PN 10 | UN | 23914.86
I3623 | TE FoFo BBF DN 1200 x 200 PN 10 | UN | 15267.59
I3624 | TE FoFo BBF DN 1200 x 400 PN10 | UN | 16928.39
I3625 | TE FoFo BBF DN 1200 x 600 PN 10 | UN | 19117.17
I3626 | TE FoFo BBF DN 1200 x 800 PN 10 | UN | 21463.95
I3641 | TE FoFo FF DN 75 x 50 PN10 | UN | 196.06
I3642 | TE FoFo FF DN 75 x 75 PN10 | UN | 215.6
I7179 | TE FoFo FF DN 80 x 50 PN10 | UN | 224.76
I7180 | TE FoFo FF DN 80 x 80 PN10 | UN | 256.99
I3645 | TE FoFo FF DN 100 x 100 PN10 | UN | 414.95
I3643 | TE FoFo FF DN 100 x 50 PN10 | UN | 337.98
I3644 | TE FoFo FF DN 100 x 75 PN10 | UN | 400.99
I7174 | TE FoFo FF DN 100 x 80 PN10 | UN | 400.99
I3648 | TE FoFo FF DN 150 x 100 PN10 | UN | 541.99
I3649 | TE FoFo FF DN 150 x 150 PN10 | UN | 566.11
I3646 | TE FoFo FF DN 150 x 50 PN10 | UN | 507.54
I3647 | TE FoFo FF DN 150 x 75 PN10 | UN | 526.28
I7175 | TE FoFo FF DN 150 x 80 PN10 | UN | 526.28
I3652 | TE FoFo FF DN 200 x 100 PN10 | UN | 811.99
I3653 | TE FoFo FF DN 200 x 150 PN10 | UN | 945.93
I3654 | TE FoFo FF DN 200 x 200 PN10 | UN | 723.84
I3650 | TE FoFo FF DN 200 x 50 PN10 | UN | 612.38
I3651 | TE FoFo FF DN 200 x 75 PN10 | UN | 909.05
I7176 | TE FoFo FF DN 200 x 80 PN10 | UN | 909.05
I3657 | TE FoFo FF DN 250 x 100 PN10 | UN | 1088.49
I3658 | TE FoFo FF DN 250 x 200 PN10 | UN | 1210.83
I3659 | TE FoFo FF DN 250 x 250 PN10 | UN | 1263.03
I3655 | TE FoFo FF DN 250 x 50 PN10 | UN | 1172.26
I3656 | TE FoFo FF DN 250 x 75 PN10 | UN | 1212.4
I7177 | TE FoFo FF DN 250 x 80 PN10 | UN | 1212.4
I3660 | TE FoFo FF DN 300 x 100 PN10 | UN | 1453.24
I3661 | TE FoFo FF DN 300 x 200 PN10 | UN | 1602.74
I3662 | TE FoFo FF DN 300 x 300 PN10 | UN | 1753.94
I3663 | TE FoFo FF DN 350 x 100 PN10 | UN | 2065.62
I3664 | TE FoFo FF DN 350 x 200 PN10 | UN | 2209.05
I3665 | TE FoFo FF DN 350 x 300 PN10 | UN | 2271.34
I3666 | TE FoFo FF DN 350 x 350 PN10 | UN | 2459.57
I3667 | TE FoFo FF DN 400 x 100 PN10 | UN | 3501.77
I3668 | TE FoFo FF DN 400 x 200 PN10 | UN | 3565.95
I3669 | TE FoFo FF DN 400 x 300 PN10 | UN | 3819.24
I3670 | TE FoFo FF DN 400 x 400 PN10 | UN | 4411.68
I3671 | TE FoFo FF DN 450 x 100 PN10 | UN | 4979.5
I3672 | TE FoFo FF DN 450 x 200 PN10 | UN | 5117.18
I3673 | TE FoFo FF DN 450 x 300 PN10 | UN | 6122.06
I3674 | TE FoFo FF DN 450 x 400 PN10 | UN | 6522.64
I3675 | TE FoFo FF DN 450 x 450 PN10 | UN | 5283.55
I3676 | TE FoFo FF DN 500 x 100 PN10 | UN | 5066.98
I3677 | TE FoFo FF DN 500 x 200 PN10 | UN | 5530.91
I3678 | TE FoFo FF DN 500 x 300 PN10 | UN | 5741.53
I3679 | TE FoFo FF DN 500 x 400 PN10 | UN | 6211.71
I3680 | TE FoFo FF DN 500 x 500 PN10 | UN | 6474.94
I3681 | TE FoFo FF DN 600 x 100 PN10 | UN | 5999.55
I3682 | TE FoFo FF DN 600 x 200 PN10 | UN | 6081.03
I3683 | TE FoFo FF DN 600 x 300 PN10 | UN | 7001.65
I3684 | TE FoFo FF DN 600 x 400 PN10 | UN | 7183.54
I3685 | TE FoFo FF DN 600 x 500 PN10 | UN | 7247.06
I3686 | TE FoFo FF DN 600 x 600 PN10 | UN | 7495.89
I3687 | TE FoFo FF DN 700 x 200 PN10 | UN | 6093.09
I3688 | TE FoFo FF DN 700 x 400 PN10 | UN | 7157.15
I3689 | TE FoFo FF DN 700 x 700 PN10 | UN | 9406.5
I3690 | TE FoFo FF DN 800 x 200 PN10 | UN | 7269.01
I3691 | TE FoFo FF DN 800 x 400 PN10 | UN | 8853.05
I3692 | TE FoFo FF DN 800 x 600 PN10 | UN | 9656.92
I3693 | TE FoFo FF DN 800 x 800 PN10 | UN | 10262.3
I3694 | TE FoFo FF DN 900 x 200 PN10 | UN | 8734.61
I3695 | TE FoFo FF DN 900 x 400 PN10 | UN | 10268.49
I3696 | TE FoFo FF DN 900 x 600 PN10 | UN | 14081.67
I3697 | TE FoFo FF DN 900 x 900 PN10 | UN | 14566.45
I3701 | TE FoFo FF DN 1000 x 1000 PN10 | UN | 15954.74
I3698 | TE FoFo FF DN 1000 x 200 PN10 | UN | 9566.83
I3699 | TE FoFo FF DN 1000 x 400 PN10 | UN | 10667.38
I3700 | TE FoFo FF DN 1000 x 600 PN10 | UN | 15183.46
I3706 | TE FoFo FF DN 1200 x 1000 PN10 | UN | 21304.68
I3707 | TE FoFo FF DN 1200 x 1200 PN10 | UN | 21227.46
I3702 | TE FoFo FF DN 1200 x 200 PN10 | UN | 13261.25
I3703 | TE FoFo FF DN 1200 x 400 PN10 | UN | 14690.17
I3704 | TE FoFo FF DN 1200 x 600 PN10 | UN | 15618.64
I3705 | TE FoFo FF DN 1200 x 800 PN10 | UN | 18854.68
I7733 | TE FoFo JTE DN 300 x 300 PN10 | UN | 2861.32
I7734 | TE FoFo JTE DN 400 x 300 PN10 | UN | 4335.68
I7735 | TE FoFo JTE DN 400 x 400 PN10 | UN | 5996.06
I7736 | TE FoFo JTE DN 500 x 300 PN10 | UN | 6127.33
I7737 | TE FoFo JTE DN 500 x 500 PN10 | UN | 7987.45
I7738 | TE FoFo JTE DN 600 x 300 PN10 | UN | 8592.27
I7739 | TE FoFo JTE DN 600 x 400 PN10 | UN | 8850.19
I7740 | TE FoFo JTE DN 600 x 600 PN10 | UN | 9578.46
I7777 | TE FoFo JTEF DN 1000 x 1000 PN10 | UN | 33112.31
I7819 | TE FoFo JTEF DN 1000 x 1000 PN16 | UN | 33646.65
I7861 | TE FoFo JTEF DN 1000 x 1000 PN25 | UN | 33403.23
I7773 | TE FoFo JTEF DN 1000 x 200 PN10 | UN | 26359.94
I7815 | TE FoFo JTEF DN 1000 x 200 PN16 | UN | 26624.26
I7857 | TE FoFo JTEF DN 1000 x 200 PN25 | UN | 23976.57
I7774 | TE FoFo JTEF DN 1000 x 400 PN10 | UN | 28174.43
I7816 | TE FoFo JTEF DN 1000 x 400 PN16 | UN | 28639.22
I7858 | TE FoFo JTEF DN 1000 x 400 PN25 | UN | 26066.77
I7775 | TE FoFo JTEF DN 1000 x 600 PN10 | UN | 32986.82
I7817 | TE FoFo JTEF DN 1000 x 600 PN16 | UN | 33042.86
I7859 | TE FoFo JTEF DN 1000 x 600 PN25 | UN | 30318.75
I7776 | TE FoFo JTEF DN 1000 x 800 PN10 | UN | 33321.16
I7818 | TE FoFo JTEF DN 1000 x 800 PN16 | UN | 33954.24
I7860 | TE FoFo JTEF DN 1000 x 800 PN25 | UN | 31223.29
I7782 | TE FoFo JTEF DN 1200 x 1000 PN10 | UN | 38028.14
I7824 | TE FoFo JTEF DN 1200 x 1000 PN16 | UN | 40912.94
I7866 | TE FoFo JTEF DN 1200 x 1000 PN25 | UN | 41615.7
I7783 | TE FoFo JTEF DN 1200 x 1200 PN10 | UN | 39291.25
I7825 | TE FoFo JTEF DN 1200 x 1200 PN16 | UN | 42271.91
I7867 | TE FoFo JTEF DN 1200 x 1200 PN25 | UN | 42448.01
I7778 | TE FoFo JTEF DN 1200 x 200 PN10 | UN | 31416.8
I7820 | TE FoFo JTEF DN 1200 x 200 PN16 | UN | 29975.52
I7862 | TE FoFo JTEF DN 1200 x 200 PN25 | UN | 29666.85
I7779 | TE FoFo JTEF DN 1200 x 400 PN10 | UN | 33243.47
I7821 | TE FoFo JTEF DN 1200 x 400 PN16 | UN | 33130.48
I7863 | TE FoFo JTEF DN 1200 x 400 PN25 | UN | 30263.84
I7780 | TE FoFo JTEF DN 1200 x 600 PN10 | UN | 34312.15
I7822 | TE FoFo JTEF DN 1200 x 600 PN16 | UN | 34027.93
I7864 | TE FoFo JTEF DN 1200 x 600 PN25 | UN | 32625.74
I7781 | TE FoFo JTEF DN 1200 x 800 PN10 | UN | 37295.43
I7823 | TE FoFo JTEF DN 1200 x 800 PN16 | UN | 37465.11
I7865 | TE FoFo JTEF DN 1200 x 800 PN25 | UN | 34533.4
I7741 | TE FoFo JTEF DN 300 x 100 PN10 | UN | 2622.96
I7784 | TE FoFo JTEF DN 300 x 100 PN16 | UN | 2622.96
I7742 | TE FoFo JTEF DN 300 x 200 PN10 | UN | 2807.54
I7785 | TE FoFo JTEF DN 300 x 200 PN16 | UN | 2870.9
I7827 | TE FoFo JTEF DN 300 x 200 PN25 | UN | 2687.43
I7743 | TE FoFo JTEF DN 300 x 300 PN10 | UN | 2861.32
I7786 | TE FoFo JTEF DN 300 x 300 PN16 | UN | 2911.96
I7828 | TE FoFo JTEF DN 300 x 300 PN25 | UN | 2717.34
I7744 | TE FoFo JTEF DN 350 x 100 PN10 | UN | 2513.96
I7787 | TE FoFo JTEF DN 350 x 100 PN16 | UN | 2513.96
I7829 | TE FoFo JTEF DN 350 x 100 PN25 | UN | 3209.09
I7745 | TE FoFo JTEF DN 350 x 200 PN10 | UN | 3526.81
I7788 | TE FoFo JTEF DN 350 x 200 PN16 | UN | 3601.06
I7830 | TE FoFo JTEF DN 350 x 200 PN25 | UN | 3666.04
I7746 | TE FoFo JTEF DN 350 x 350 PN10 | UN | 5626.54
I7789 | TE FoFo JTEF DN 350 x 350 PN16 | UN | 5647.73
I7831 | TE FoFo JTEF DN 350 x 350 PN25 | UN | 5223.94
I7747 | TE FoFo JTEF DN 400 x 100 PN10 | UN | 3782.84
I7832 | TE FoFo JTEF DN 400 x 100 PN25 | UN | 3461.35
I7748 | TE FoFo JTEF DN 400 x 200 PN10 | UN | 4058.59
I7790 | TE FoFo JTEF DN 400 x 200 PN16 | UN | 4120.82
I7833 | TE FoFo JTEF DN 400 x 200 PN25 | UN | 3868.71
I7749 | TE FoFo JTEF DN 400 x 300 PN10 | UN | 4335.68
I7791 | TE FoFo JTEF DN 400 x 300 PN16 | UN | 4375.57
I7750 | TE FoFo JTEF DN 400 x 400 PN10 | UN | 5996.06
I7792 | TE FoFo JTEF DN 400 x 400 PN16 | UN | 6527.89
I7834 | TE FoFo JTEF DN 400 x 400 PN25 | UN | 5809.31
I7751 | TE FoFo JTEF DN 500 x 100 PN10 | UN | 5588.36
I7793 | TE FoFo JTEF DN 500 x 100 PN16 | UN | 5588.36
I7835 | TE FoFo JTEF DN 500 x 100 PN25 | UN | 5191.97
I7752 | TE FoFo JTEF DN 500 x 200 PN10 | UN | 5680.05
I7794 | TE FoFo JTEF DN 500 x 200 PN16 | UN | 5819.98
I7836 | TE FoFo JTEF DN 500 x 200 PN25 | UN | 5428.64
I7753 | TE FoFo JTEF DN 500 x 300 PN10 | UN | 6127.33
I7795 | TE FoFo JTEF DN 500 x 300 PN16 | UN | 6261.02
I7837 | TE FoFo JTEF DN 500 x 300 PN25 | UN | 5807.26
I7754 | TE FoFo JTEF DN 500 x 400 PN10 | UN | 7420.88
I7796 | TE FoFo JTEF DN 500 x 400 PN16 | UN | 7507.26
I7838 | TE FoFo JTEF DN 500 x 400 PN25 | UN | 7216.15
I7755 | TE FoFo JTEF DN 500 x 500 PN10 | UN | 7987.45
I7797 | TE FoFo JTEF DN 500 x 500 PN16 | UN | 8212.39
I7839 | TE FoFo JTEF DN 500 x 500 PN25 | UN | 7610.03
I7756 | TE FoFo JTEF DN 600 x 100 PN10 | UN | 7649.07
I7798 | TE FoFo JTEF DN 600 x 100 PN16 | UN | 7649.07
I7840 | TE FoFo JTEF DN 600 x 100 PN25 | UN | 6908.86
I7757 | TE FoFo JTEF DN 600 x 200 PN10 | UN | 7364.15
I7799 | TE FoFo JTEF DN 600 x 200 PN16 | UN | 7937.13
I7841 | TE FoFo JTEF DN 600 x 200 PN25 | UN | 7203.61
I7758 | TE FoFo JTEF DN 600 x 300 PN10 | UN | 8592.27
I7800 | TE FoFo JTEF DN 600 x 300 PN16 | UN | 8723.88
I7842 | TE FoFo JTEF DN 600 x 300 PN25 | UN | 7663.06
I7759 | TE FoFo JTEF DN 600 x 400 PN10 | UN | 8850.19
I7801 | TE FoFo JTEF DN 600 x 400 PN16 | UN | 8894.84
I7843 | TE FoFo JTEF DN 600 x 400 PN25 | UN | 8209.06
I7760 | TE FoFo JTEF DN 600 x 600 PN10 | UN | 9578.46
I7802 | TE FoFo JTEF DN 600 x 600 PN16 | UN | 10495.64
I7844 | TE FoFo JTEF DN 600 x 600 PN25 | UN | 9554.3
I7761 | TE FoFo JTEF DN 700 x 200 PN10 | UN | 14422.23
I7803 | TE FoFo JTEF DN 700 x 200 PN16 | UN | 14542.74
I7845 | TE FoFo JTEF DN 700 x 200 PN25 | UN | 12990.65
I7762 | TE FoFo JTEF DN 700 x 600 PN10 | UN | 17650.53
I7804 | TE FoFo JTEF DN 700 x 600 PN16 | UN | 17320.25
I7846 | TE FoFo JTEF DN 700 x 600 PN25 | UN | 15746.33
I7763 | TE FoFo JTEF DN 700 x 700 PN10 | UN | 18647.68
I7805 | TE FoFo JTEF DN 700 x 700 PN16 | UN | 17388.47
I7847 | TE FoFo JTEF DN 700 x 700 PN25 | UN | 16506.64
I7764 | TE FoFo JTEF DN 800 x 200 PN10 | UN | 16448.78
I7806 | TE FoFo JTEF DN 800 x 200 PN16 | UN | 17222.46
I7848 | TE FoFo JTEF DN 800 x 200 PN25 | UN | 14983.43
I7765 | TE FoFo JTEF DN 800 x 400 PN10 | UN | 18347.68
I7807 | TE FoFo JTEF DN 800 x 400 PN16 | UN | 17899.81
I7849 | TE FoFo JTEF DN 800 x 400 PN25 | UN | 16369.52
I7766 | TE FoFo JTEF DN 800 x 600 PN10 | UN | 19784.72
I7808 | TE FoFo JTEF DN 800 x 600 PN16 | UN | 19751
I7850 | TE FoFo JTEF DN 800 x 600 PN25 | UN | 18360.72
I7767 | TE FoFo JTEF DN 800 x 800 PN10 | UN | 21588.88
I7809 | TE FoFo JTEF DN 800 x 800 PN16 | UN | 20246.42
I7851 | TE FoFo JTEF DN 800 x 800 PN25 | UN | 20918.35
I7768 | TE FoFo JTEF DN 900 x 200 PN10 | UN | 16980.92
I7810 | TE FoFo JTEF DN 900 x 200 PN16 | UN | 18335.58
I7852 | TE FoFo JTEF DN 900 x 200 PN25 | UN | 15616.16
I7769 | TE FoFo JTEF DN 900 x 400 PN10 | UN | 19772.64
I7811 | TE FoFo JTEF DN 900 x 400 PN16 | UN | 19894.53
I7853 | TE FoFo JTEF DN 900 x 400 PN25 | UN | 17979.1
I7770 | TE FoFo JTEF DN 900 x 600 PN10 | UN | 24039.3
I7812 | TE FoFo JTEF DN 900 x 600 PN16 | UN | 24254.79
I7854 | TE FoFo JTEF DN 900 x 600 PN25 | UN | 25199.15
I7771 | TE FoFo JTEF DN 900 x 800 PN10 | UN | 26244.26
I7813 | TE FoFo JTEF DN 900 x 800 PN16 | UN | 25051.65
I7855 | TE FoFo JTEF DN 900 x 800 PN25 | UN | 27757.3
I7772 | TE FoFo JTEF DN 900 x 900 PN10 | UN | 26735.69
I7814 | TE FoFo JTEF DN 900 x 900 PN16 | UN | 26909.08
I7856 | TE FoFo JTEF DN 900 x 900 PN25 | UN | 29574.43
I3629 | TE JE FoFo/ PVC BBB DN 100 x 50 | UN | 458.52
I3630 | TE JE FoFo/ PVC BBB DN 100 x 75 | UN | 481.59
I3633 | TE JE FoFo/ PVC BBB DN 150 x 100 | UN | 551.56
I3631 | TE JE FoFo/ PVC BBB DN 150 x 50 | UN | 487.12
I3632 | TE JE FoFo/ PVC BBB DN 150 x 75 | UN | 518.36
I3636 | TE JE FoFo/ PVC BBB DN 200 x 100 | UN | 853.92
I3634 | TE JE FoFo/ PVC BBB DN 200 x 50 | UN | 836.2
I3635 | TE JE FoFo/ PVC BBB DN 200 x 75 | UN | 840.85
I3639 | TE JE FoFo/ PVC BBB DN 250 x 100 | UN | 857.15
I3637 | TE JE FoFo/ PVC BBB DN 250 x 50 | UN | 821.65
I3638 | TE JE FoFo/ PVC BBB DN 250 x 75 | UN | 839.3
I3752 | TE JUNTA MECÂNICA E FLANGE DN 1000 x 1000 PN10 | UN | 25515.01
I3748 | TE JUNTA MECÂNICA E FLANGE DN 1000 x 200 PN10 | UN | 15852.82
I3749 | TE JUNTA MECÂNICA E FLANGE DN 1000 x 400 PN10 | UN | 17114.86
I3750 | TE JUNTA MECÂNICA E FLANGE DN 1000 x 600 PN10 | UN | 21852.69
I3751 | TE JUNTA MECÂNICA E FLANGE DN 1000 x 800 PN10 | UN | 22887.93
I3757 | TE JUNTA MECÂNICA E FLANGE DN 1200 x 1000 PN10 | UN | 34362
I3758 | TE JUNTA MECÂNICA E FLANGE DN 1200 x 1200 PN10 | UN | 34115.53
I3753 | TE JUNTA MECÂNICA E FLANGE DN 1200 x 200 PN10 | UN | 19513.01
I3754 | TE JUNTA MECÂNICA E FLANGE DN 1200 x 400 PN10 | UN | 22957.56
I3755 | TE JUNTA MECÂNICA E FLANGE DN 1200 x 600 PN10 | UN | 27432.28
I3756 | TE JUNTA MECÂNICA E FLANGE DN 1200 x 800 PN10 | UN | 30226.95
I3708 | TE JUNTA MECÂNICA E FLANGE DN 300 x 100 PN10 | UN | 1412.15
I3709 | TE JUNTA MECÂNICA E FLANGE DN 300 x 200 PN10 | UN | 1454.94
I3710 | TE JUNTA MECÂNICA E FLANGE DN 300 x 300 PN10 | UN | 2039.15
I3711 | TE JUNTA MECÂNICA E FLANGE DN 350 x 100 PN10 | UN | 3945.44
I3712 | TE JUNTA MECÂNICA E FLANGE DN 350 x 200 PN10 | UN | 4980.57
I3713 | TE JUNTA MECÂNICA E FLANGE DN 350 x 250 PN10 | UN | 5120.74
I3714 | TE JUNTA MECÂNICA E FLANGE DN 350 x 300 PN10 | UN | 5289.41
I3715 | TE JUNTA MECÂNICA E FLANGE DN 350 x 350 PN10 | UN | 6935.54
I3716 | TE JUNTA MECÂNICA E FLANGE DN 400 x 100 PN10 | UN | 2409.52
I3717 | TE JUNTA MECÂNICA E FLANGE DN 400 x 200 PN10 | UN | 2664.11
I3718 | TE JUNTA MECÂNICA E FLANGE DN 400 x 300 PN10 | UN | 3792.49
I3719 | TE JUNTA MECÂNICA E FLANGE DN 400 x 400 PN10 | UN | 4088.63
I3720 | TE JUNTA MECÂNICA E FLANGE DN 450 x 100 PN10 | UN | 4360.78
I3721 | TE JUNTA MECÂNICA E FLANGE DN 450 x 200 PN10 | UN | 4703.31
I3722 | TE JUNTA MECÂNICA E FLANGE DN 450 x 300 PN10 | UN | 5188.55
I3723 | TE JUNTA MECÂNICA E FLANGE DN 450 x 400 PN10 | UN | 5798.14
I3724 | TE JUNTA MECÂNICA E FLANGE DN 450 x 450 PN10 | UN | 6192.65
I3725 | TE JUNTA MECÂNICA E FLANGE DN 500 x 100 PN10 | UN | 3948.27
I3726 | TE JUNTA MECÂNICA E FLANGE DN 500 x 200 PN10 | UN | 4255.72
I3727 | TE JUNTA MECÂNICA E FLANGE DN 500 x 300 PN10 | UN | 4625.77
I3728 | TE JUNTA MECÂNICA E FLANGE DN 500 x 400 PN10 | UN | 5176.93
I3729 | TE JUNTA MECÂNICA E FLANGE DN 500 x 500 PN10 | UN | 5678.1
I3730 | TE JUNTA MECÂNICA E FLANGE DN 600 x 100 PN10 | UN | 4571.25
I3731 | TE JUNTA MECÂNICA E FLANGE DN 600 x 200 PN10 | UN | 5030.83
I3732 | TE JUNTA MECÂNICA E FLANGE DN 600 x 300 PN10 | UN | 5466.02
I3733 | TE JUNTA MECÂNICA E FLANGE DN 600 x 400 PN10 | UN | 6503.34
I3734 | TE JUNTA MECÂNICA E FLANGE DN 600 x 600 PN10 | UN | 7085.18
I3735 | TE JUNTA MECÂNICA E FLANGE DN 700 x 200 PN10 | UN | 6482.5
I3736 | TE JUNTA MECÂNICA E FLANGE DN 700 x 400 PN10 | UN | 7612.1
I3737 | TE JUNTA MECÂNICA E FLANGE DN 700 x 600 PN10 | UN | 8900.12
I3738 | TE JUNTA MECÂNICA E FLANGE DN 700 x 700 PN10 | UN | 9294.2
I3739 | TE JUNTA MECÂNICA E FLANGE DN 800 x 200 PN10 | UN | 8350.25
I3740 | TE JUNTA MECÂNICA E FLANGE DN 800 x 400 PN10 | UN | 9689.72
I3741 | TE JUNTA MECÂNICA E FLANGE DN 800 x 600 PN10 | UN | 12871.49
I3742 | TE JUNTA MECÂNICA E FLANGE DN 800 x 800 PN10 | UN | 13306.87
I3743 | TE JUNTA MECÂNICA E FLANGE DN 900 x 200 PN10 | UN | 10383.66
I3744 | TE JUNTA MECÂNICA E FLANGE DN 900 x 400 PN10 | UN | 12249.75
I3745 | TE JUNTA MECÂNICA E FLANGE DN 900 x 600 PN10 | UN | 15506.6
I3746 | TE JUNTA MECÂNICA E FLANGE DN 900 x 800 PN10 | UN | 16504.33
I3747 | TE JUNTA MECÂNICA E FLANGE DN 900 x 900 PN10 | UN | 18906.36
I6986 | TE PRFV PB JE DN 150 x 50 | UN | 257.47
I6987 | TE PRFV PB JE DN 200 x 50 | UN | 437.88
I6988 | TE PRFV PB JE DN 250 x 100 | UN | 589.04
I6989 | TE PRFV PB JE DN 300 x 100 | UN | 2035.26
I2006 | TE PVC CINZA C/ INSP P/ ESG DIAM 150MM (6') | UN | 162.88
I2007 | TE PVC CINZA P/ESG. DIAM 150MM (6') | UN | 85.42
I1969 | TE PVC PARA ESGOTO 6' | UN | 44.5
I3144 | TE PVC PBA 90 COM BOLSAS DN 100 | UN | 47.52
I3142 | TE PVC PBA 90 COM BOLSAS DN 50 | UN | 10.85
I3143 | TE PVC PBA 90 COM BOLSAS DN 75 | UN | 25.62
I2008 | TE PVC REDUÇÃO ESGOTO DE 100X50MM | UN | 10.47
I2009 | TE PVC REDUÇÃO ESGOTO DE 100X75MM | UN | 10.78
I2010 | TE PVC REDUÇÃO ESGOTO DE 150X100MM | UN | 38.0097
I2011 | TE PVC REDUÇÃO ESGOTO DE 75X50MM | UN | 9.09
I2012 | TE PVC RIGIDO. PARA ESGOTO - 100MM (4') | UN | 10.45
I2013 | TE PVC RIGIDO. PARA ESGOTO - 40MM (1 1/2') | UN | 2.905
I2014 | TE PVC RIGIDO. PARA ESGOTO - 50MM (2') | UN | 5.6
I2015 | TE PVC RIGIDO. PARA ESGOTO - 75MM (3') | UN | 9.5
I1993 | TE PVC ROSCAVEL 2' | UN | 28.89
I1994 | TE PVC ROSCAVEL 4' | UN | 119.6
I1995 | TE PVC ROSCAVEL DE 1 1/2' | UN | 15.99
I1996 | TE PVC ROSCAVEL DE 1 1/4' | UN | 12.17
I1997 | TE PVC ROSCAVEL DE 1' | UN | 6.61
I1998 | TE PVC ROSCAVEL DE 1/2' | UN | 2.01
I1999 | TE PVC ROSCAVEL DE 2 1/2' | UN | 42.36
I2000 | TE PVC ROSCAVEL DE 3' | UN | 55.47
I2001 | TE PVC ROSCAVEL DE 3/4' | UN | 2.67
I2002 | TE PVC SOLD/ROSCA BOLSA CENTRAL 20X1/2'' | UN | 1.84
I2003 | TE PVC SOLD/ROSCA BOLSA CENTRAL 25X3/4'' | UN | 2.85
I2004 | TE PVC SOLD/ROSCA BOLSA CENTRAL 32X1'' | UN | 2.85
I1970 | TE PVC SOLDAVEL 110MM | UN | 117.35
I1971 | TE PVC SOLDAVEL 20MM | UN | 0.72
I1972 | TE PVC SOLDAVEL 25MM | UN | 1
I1973 | TE PVC SOLDAVEL 32MM | UN | 2.49
I1974 | TE PVC SOLDAVEL 40MM | UN | 6.43
I1975 | TE PVC SOLDAVEL 50MM | UN | 7.28
I1976 | TE PVC SOLDAVEL 60MM | UN | 20.87
I1977 | TE PVC SOLDAVEL 75MM | UN | 41.77
I1978 | TE PVC SOLDAVEL 85MM | UN | 62.74
I2005 | TE PVC SOLDAVEL AZUL DE 20X1/2'' | UN | 6.9
I6920 | TE RED 90° PVC PBS COM BOLSAS DN 150 x 100 mm | UN | 243.39
I2030 | TE REDUÇÃO AÇO GALVANIZADO 1 1/4X1/2' | UN | 22.6911
I2031 | TE REDUÇÃO AÇO GALVANIZADO 2 1/2X1' | UN | 75.24
I2032 | TE REDUÇÃO AÇO GALVANIZADO 4X2' | UN | 204.93
I3146 | TE REDUÇÃO PVC 90 PBA COM BOLSAS DN 100 x 50 | UN | 40.88
I3147 | TE REDUÇÃO PVC 90 PBA COM BOLSAS DN 100 x 75 | UN | 41.96
I3145 | TE REDUÇÃO PVC 90 PBA COM BOLSAS DN 75 x 50 | UN | 24.18
I1979 | TE REDUCAO PVC ROSCAVEL 1 1/2X1 1/4' | UN | 9.0752
I2027 | TE REDUCAO PVC ROSCAVEL 1 1/2X3/4' | UN | 11.7798
I1980 | TE REDUCAO PVC ROSCAVEL 1 1/4X1' | UN | 7.7198
I2028 | TE REDUCAO PVC ROSCAVEL 1X3/4' | UN | 6.4
I1981 | TE REDUCAO PVC ROSCAVEL 1X3/4' | UN | 6.4
I1982 | TE REDUCAO PVC ROSCAVEL 2 1/2X2' | UN | 53.9681
I1983 | TE REDUCAO PVC ROSCAVEL 3/4X1/2' | UN | 3.79
I1984 | TE REDUCAO PVC ROSCAVEL 3X2 1/2' | UN | 55.8421
I2029 | TE REDUCAO PVC ROSCAVEL DE 3/4X1/2' | UN | 3.79
I2018 | TE REDUÇÃO PVC SOLD. AZUL DIAM. 25X1/2'' | UN | 5.52
I2016 | TE REDUÇÃO PVC SOLD.AZUL DE 32X3/4'' | UN | 10.63
I2017 | TE REDUÇÃO PVC SOLD/ROSCA BOLSA CEN 25X1/2'' | UN | 2.93
I2019 | TE REDUCAO PVC SOLDAVEL DE 110X60MM | UN | 86.65
I2020 | TE REDUCAO PVC SOLDAVEL DE 110X75MM | UN | 94.3534
I2021 | TE REDUCAO PVC SOLDAVEL DE 110X85MM | UN | 103.5149
I2022 | TE REDUCAO PVC SOLDAVEL DE 50X20MM | UN | 6.74
I2023 | TE REDUCAO PVC SOLDAVEL DE 50X25MM | UN | 5.61
I2024 | TE REDUCAO PVC SOLDAVEL DE 50X32MM | UN | 9.53
I2025 | TE REDUCAO PVC SOLDAVEL DE 75X50MM | UN | 32.65
I2026 | TE REDUCAO PVC SOLDAVEL DE 85X60MM | UN | 51.82
I1944 | TE REDUÇÃO PVC SOLDAVEL/ROSCA. DIAM. 32mm x 32mm x 3/4" | UN | 6.75
G0292 | TÊ RETO, DN 1.1/2", AC, ASTM A234 Gr.WPB, ANSI B 16.9, PL, SCH 40, SC | UN | 18.6267
G0294 | TÊ RETO, DN 1.1/2", CLASSE 3000#, AC, ASTM A105 , ANSI B 16.11, ES (SOLDA DE ENCAIXE). | UN | 86.11
G0291 | TÊ RETO, DN 1", AC, ASTM A234 Gr.WPB, ANSI B 16.9, PL, SCH 40, SC | UN | 11.74
G0293 | TÊ RETO, DN 1", CLASSE 3000#, AC, ASTM A105 , ANSI B 16.11, ES (SOLDA DE ENCAIXE). | UN | 41.73
I8587 | TÉCNICO DE NÍVEL MÉDIO (COM ENCARGOS INCLUSOS) | HxMÊS | 6715.04
I8588 | TÉCNICO DE SEGURANÇA DO TRABALHO (COM ENCARGOS INCLUSOS) | HxMÊS | 4849.75
I8679 | TECNICO DE SONDAGEM | H | 29.17
I2434 | TECNICO INDUSTRIAL | H | 26.62
I2435 | TECNICO INDUSTRIAL INIC. CAGECE | H | 38.94
I2567 | TECNICO PRE MARCADOR | H | 30.07
G0295 | TÊE DE REDUÇÃO, DE 90mm x 63mm x 90mm, PEAD, ELETROFUSÃO, PE 100, SDR 11, conf. ABNT NBR 14462, EN 1555, ISO 4437 | UN | 277.995
G0296 | TÊE DE REDUÇÃO, DE 110mm x 63mm x 110mm, PEAD, ELETROFUSÃO, PE 100, SDR 11, conf. ABNT NBR 14462, EN 1555, ISO 4437 | UN | 333.53
G0297 | TÊE DE REDUÇÃO, DE 110mm x 90mm x 110mm, PEAD, ELETROFUSÃO, PE 100, SDR 11, conf. ABNT NBR 14462, EN 1555, ISO 4437 | UN | 595.47
G0300 | TÊE DE REDUÇÃO, DN 1.1/2" x 1/2”, AC, ASTM A234 Gr.WPB, ANSI B 16.9, PC, SCH 40, SC | UN | 26.16
G0302 | TÊE DE REDUÇÃO, DN 1.1/2" x 1/2”, CLASSE 3000#, AC, ASTM A105, ANSI B 16.11, ES (SOLDA DE ENCAIXE) | UN | 62.23
G0303 | TÊE DE REDUÇÃO, DN 1.1/2" x 1”, AC, ASTM A234 Gr.WPB, ANSI B 16.9, PC, SCH 40, SC | UN | 19.15
G0299 | TÊE DE REDUÇÃO, DN 1.1/2" x 1”, CLASSE 3000#, AC, ASTM A105, ANSI B 16.11, ES (SOLDA DE ENCAIXE) | UN | 73.47
G0304 | TÊE DE REDUÇÃO, DN 2" x 1.1/2”, AC, ASTM A234 Gr.WPB, ANSI B 16.9, PC, SCH 40, SC | UN | 23.19
G0305 | TÊE DE REDUÇÃO, DN 2" x 1”, AC, ASTM A234 Gr.WPB, ANSI B 16.9, PC, SCH 40, SC | UN | 24.64
G0306 | TÊE DE REDUÇÃO, DN 3" x 1.1/2”, AC, ASTM A234 Gr.WPB, ANSI B 16.9, PC, SCH 40, SC | UN | 60.89
G0307 | TÊE DE REDUÇÃO, DN 3" x 2”, AC, ASTM A234 Gr.WPB, ANSI B 16.9, PC, SCH 40, SC | UN | 53.96
G0308 | TÊE DE REDUÇÃO, DN 4" x 1.1/2”, AC, ASTM A234 Gr.WPB, ANSI B 16.9, PC, SCH 40, SC | UN | 83.1
G0309 | TÊE DE REDUÇÃO, DN 4" x 2”, AC, ASTM A234 Gr.WPB, ANSI B 16.9, PC, SCH 40, SC | UN | 83.66
G0310 | TÊE DE REDUÇÃO, DN 4" x 3”, AC, ASTM A234 Gr.WPB, ANSI B 16.9, PC, SCH 40, SC | UN | 84.85
G0312 | TÊE DE REDUÇÃO, DN 8" x 6”, AC, ASTM A234 Gr.WPB, ANSI B 16.9, PC, SCH 40, SC | UN | 349.51
G0301 | TÊE DE REDUÇÃO, DN 1 x 1/2”, AC, ASTM A234 Gr.WPB, ANSI B 16.9, PC, SCH 40, SC | UN | 10.74
G0298 | TÊE DE REDUÇÃO, DN 1 x 1/2”, CLASSE 3000#, AC, ASTM A105, ANSI B 16.11, ES (SOLDA DE ENCAIXE) | UN | 42.6
G0315 | TÊE DE REDUÇÃO, DN 10" x 4”, AC, ASTM A234 Gr.WPB, ANSI B 16.9, PC, SCH 40, SC | UN | 720.42
G0318 | TÊE DE REDUÇÃO, DN 12" x 6”, AC, ASTM A234 Gr.WPB, ANSI B 16.9, PC, SCH 40, SC | UN | 748.19
G0319 | TÊE DE REDUÇÃO, DN 12" x 8”, AC, ASTM A234 Gr.WPB, ANSI B 16.9, PC, SCH 40, SC | UN | 1040.215
G0320 | TÊE DE SERVIÇO, DE 63mm x 32mm, PEAD, ELETROFUSÃO, PE 100, SDR 11, conf. ABNT NBR 14462, EN 1555, ISO 4437 | UN | 106.0833
G0321 | TÊE DE SERVIÇO, DE 63mm x 63mm, PEAD, ELETROFUSÃO, PE 100, SDR 11, conf. ABNT NBR 14462, EN 1555, ISO 4437 | UN | 209.455
G0322 | TÊE DE SERVIÇO, DE 90mm x 32mm, PEAD, ELETROFUSÃO, PE 100, SDR 11, conf. ABNT NBR 14462, EN 1555, ISO 4437 | UN | 158.63
G0323 | TÊE DE SERVIÇO, DE 90mm x 63mm, PEAD, ELETROFUSÃO, PE 100, SDR 11, conf. ABNT NBR 14462, EN 1555, ISO 4437 | UN | 249.7633
G0324 | TÊE DE SERVIÇO, DE 110mm x 32mm, PEAD, ELETROFUSÃO, PE 100, SDR 11, conf. ABNT NBR 14462, EN 1555, ISO 4437 | UN | 160.8967
G0325 | TÊE DE SERVIÇO, DE 110mm x 63mm, PEAD, ELETROFUSÃO, PE 100, SDR 11, conf. ABNT NBR 14462, EN 1555, ISO 4437 | UN | 151.2767
G0326 | TÊE RETO, DN 2”, AC, ASTM A234 Gr.WPB, ANSI B 16.9, PC, SCH 40, SC | UN | 23.6467
G0327 | TÊE RETO, DN 3”, AC, ASTM A234 Gr.WPB, ANSI B 16.9, PC, SCH 40, SC | UN | 58.85
G0328 | TÊE RETO, DN 4”, AC, ASTM A234 Gr.WPB, ANSI B 16.9, PC, SCH 40, SC | UN | 91.4633
G0329 | TÊE RETO, DN 6”, AC, ASTM A234 Gr.WPB, ANSI B 16.9, PC, SCH 40, SC | UN | 179.2133
G0330 | TÊE RETO, DN 8”, AC, ASTM A234 Gr.WPB, ANSI B 16.9, PC, SCH 40, SC | UN | 354.0867
G0331 | TÊE RETO, DN 10”, AC, ASTM A234 Gr.WPB, ANSI B 16.9, PC, SCH 40, SC | UN | 647.5833
G0332 | TÊE RETO, DN 12”, AC, ASTM A234 Gr.WPB, ANSI B 16.9, PC, SCH 40, SC | UN | 734.955
G0333 | TÊE RETO, DN 32MM, PEAD, ELETROFUSÃO, PE 100, SDR 11, conf. ABNT NBR 14462, EN 1555, ISO 4437 | UN | 58.18
G0334 | TÊE RETO, DN 63MM, PEAD, ELETROFUSÃO, PE 100, SDR 11, conf. ABNT NBR 14462, EN 1555, ISO 4437 | UN | 68.21
G0335 | TÊE RETO, DN 90MM, PEAD, ELETROFUSÃO, PE 100, SDR 11, conf. ABNT NBR 14462, EN 1555, ISO 4437 | UN | 111.0633
G0336 | TÊE RETO, DN 110MM, PEAD, ELETROFUSÃO, PE 100, SDR 11, conf. ABNT NBR 14462, EN 1555, ISO 4437 | UN | 107.03
I2033 | TELA ADESIVA DE POLIESTER 15CM | M | 5
I2034 | TELA DE ACABAMENTO NO FORRO - E. EOLICO | UN | 57.77
I8252 | TELA DE AÇO ELETROSOLDADA COM FIOS DE 3,4mm C/ 15 cm | KG | 6.05
I8253 | TELA DE AÇO ELETROSOLDADA COM FIOS DE 5,0mm C/ 15 cm | KG | 5.87
I7555 | TELA DE AÇO SOLDÁVEL Q-92 | M2 | 8.68
I2035 | TELA DE ARAME GALVANIZADO DE 2' FIO N.12 BWG | M2 | 20.5
I2036 | TELA DE ARAME GALVANIZADO DE 2' FIO N.14 BWG | M2 | 13.6
I2038 | TELA DE METAL DEPLOYE DE 3/4' | M2 | 3.86
I6219 | TELA DE NYLON e=3mm RETICULADA DE 5x5cm | M2 | 3.4
I8982 | TELA DE POLIESTER MALHA 2X2MM | M2 | 4.63
I2039 | TELA ELETROSSOLDADA MALHA RETANG 10X5CM FIO N.11 | M2 | 11.66
I6810 | TELA EM ALUMINIO FIO 1,5MM E MALHA 4MM | M2 | 30.8
I2436 | TELA GALVANIZADA MALHA QUADRADA 2" (5X5CM) FIO 10 (3,4MM) | M2 | 30.82
I6747 | TELA LOSANGULAR EM PVC FIO 10 MALHA 2"X2" | M2 | 34
I2040 | TELA SOLDADA EM ACO CA-60 B FIO= 5,0MM MALHA 10 X 10 CM | M2 | 17.49
I8613 | TELEFONE FIXO | UNxMÊS | 255
I8614 | TELEFONE MÓVEL | UNxMÊS | 230
I9141 | TELHA ALUMINIO ONDULADA, ALTURA = *18* MM, E = 0,7 MM | M2 | 35.92
I2041 | TELHA ALUMÍNIO, MIOLO POLIURETANO, T+ L | M2 | 98.98
I2042 | TELHA ALUMÍNIO, MIOLO POLIURETANO, T+T | M2 | 98.98
I2437 | TELHA CANALETE 49 EM FIBROCIMENTO DE 4.00M | UN | 168.06
I2438 | TELHA CANALETE 90 EM FIBROCIMENTO DE 6.00M | UN | 422.87
I2043 | TELHA CERÂMICA , TIPO CANAL C/ ESBARRO"TIMON" | UN | 1.62
I2045 | TELHA CERÂMICA COLONIAL | UN | 0.51
I2044 | TELHA CERÂMICA FRANCESA | UN | 0.83
I2046 | TELHA CERÂMICA PLAN | UN | 0.47
I2047 | TELHA CERÂMICA,TIPO RETANGULAR C/ ESBARRO"TIMON" | UN | 1.52
I2048 | TELHA DE ALUMÍNIO | KG | 27.32
I8434 | TELHA DE ALUMÍNIO, TRAPEZOIDAL e = 0,7mm | M2 | 33.48
I2049 | TELHA DE CONCRETO 330X419MM | UN | 2.22
I2440 | TELHA DE FIBROCIMENTO DE 4MM (0.50 x 2.44M) | UN | 18.55
I2050 | TELHA DE FIBROCIMENTO MAXIPLAC 6MM | M2 | 7.44
I2051 | TELHA DE FIBROCIMENTO ONDULADA - 4MM | M2 | 15.21
I2441 | TELHA DE FIBROCIMENTO ONDULADA 6MM (1.10 x 1.83M) | UN | 52.9
I2052 | TELHA DE MADEIRA COMPENSADA - ONDULADA | M2 | 17.7
I2053 | TELHA DE POLIESTER ONDULADA | M2 | 17.57
I2054 | TELHA FIBROCIMENTO CANALETE 49 | M2 | 80.8
I2055 | TELHA FIBROCIMENTO CANALETE 90 | M2 | 99.14
I2056 | TELHA FIBROCIMENTO KALHETA DELTA | M2 | 99.59
I2057 | TELHA FIBROCIMENTO KALHETAO | M2 | 78.97
I2058 | TELHA FIBROCIMENTO MODULADA | M2 | 90.7
I2059 | TELHA FIBROCIMENTO ONDULADA - 6MM | M2 | 26.23
I6814 | TELHA FIBROCIMENTO ONDULADA - 8MM | M2 | 36.31
I2060 | TELHA FIBROCIMENTO VOGATEX | M2 | 8.03
I2061 | TELHA ONDULADA DE PVC RIGIDO | M2 | 36.42
I2062 | TELHA TERMOACUSTICA | M2 | 103.21
I2063 | TELHA TIPO ONDULINE | M2 | 22.3
I6117 | TELHA TRANSLÚCIDA PLÁSTICA (PADRÃO MUTIRÃO) | UN | 4.5
I2064 | TELHA TRANSPARENTE ONDULADA | M2 | 29.95
I2067 | TELHA ZINCADA PRE-PINTADA C/ MONTAGEM KP-120 | M2 | 193.67
I2068 | TELHA ZINCADA PRE-PINTADA C/ MONTAGEM KP-135 | M2 | 167.9
I2069 | TELHA ZINCADA PRE-PINTADA C/ MONTAGEM KP-150 | M2 | 153.87
I2065 | TELHA ZINCADA PRE-PINTADA C/ MONTAGEM KP-90 | M2 | 95.17
I2066 | TELHA ZINCADA PRE-PINTADA C/ MONTAGEM MK-90 | M2 | 95.17
I2070 | TELHADISTA | H | 20.1
I2589 | TEODOLITO | UN | 15173
I0775 | TEODOLITO (CHP) | H | 1.4133
I8512 | TERMINAL AÉREO 600mm FIXAÇÃO HORIZONTAL, C/ ABRAÇADEIRA | UN | 5.16
I8511 | TERMINAL AÉREO 600mm FIXAÇÃO ROSCA MECÂNICA, C/ ABRAÇADEIRA | UN | 5.54
I7449 | TERMINAL BLOCK FOR PLC, 16 CHANNEL, MOD. 1746-NRC AB | UN | 191.83
I2071 | TERMINAL DE PRESSÃO P/CABOS ATÉ 500 MM2 | UN | 49.88
I9095 | TERMINAL DE VENTILACAO, 100 MM, SERIE NORMAL, ESGOTO PREDIAL | UN | 7.57
I9096 | TERMINAL DE VENTILACAO, 50 MM, SERIE NORMAL, ESGOTO PREDIAL | M | 4.63
I9051 | TERMINAL DE VENTILACAO, 75 MM, SERIE NORMAL, ESGOTO PREDIAL | UN | 5.53
I6160 | TERMINAL OLHAL PARA CABO DE 1,50mm2 A 2,50mm2 | UN | 0.17
I6161 | TERMINAL OLHAL PARA CABO DE 4,00mm2 A 6,00mm2 | UN | 0.32
I2072 | TERMINAL PARA VERGALHÃO DE COBRE 3/8' | UN | 20
I2073 | TERMINAL PRESSÃO P/CABO 120MM2 | UN | 13.54
I2074 | TERMINAL PRESSÃO P/CABO 16MM2 | UN | 3.22
I2075 | TERMINAL PRESSÃO P/CABO 240MM2 | UN | 20.615
I2076 | TERMINAL PRESSÃO P/CABO 35MM2 | UN | 8.46
I2077 | TERRA VEGETAL | M3 | 70.52
I8625 | TESOURA PNEUMÁTICA | H | 0.54
G0337 | TESTE DA VÁLVULA 1/2" TRIPARTIDA NIPLE ESTENDIDO, HIDROSTÁTICO DO CORPO E VEDAÇÃO E PNEUMÁTICO DA VEDAÇÃO COM EMISSÃO DE RELATÓRIO | UN | 107.5
G0338 | TESTE DA VÁLVULA 1/2" TRIPARTIDA ROSCA, HIDROSTÁTICO DO CORPO E VEDAÇÃO E PNEUMÁTICO DA VEDAÇÃO COM EMISSÃO DE RELATÓRIO | UN | 105
G0339 | TESTE DA VÁLVULA 3/4" TRIPARTIDA NIPLE ESTENDIDO, HIDROSTÁTICO DO CORPO E VEDAÇÃO E PNEUMÁTICO DA VEDAÇÃO COM EMISSÃO DE RELATÓRIO | UN | 110
G0340 | TESTE DA VÁLVULA 3/4" TRIPARTIDA ROSCA, HIDROSTÁTICO DO CORPO E VEDAÇÃO E PNEUMÁTICO DA VEDAÇÃO COM EMISSÃO DE RELATÓRIO | UN | 85
G0341 | TESTE DA VÁLVULA 1 1/2" TRIPARTIDA NIPLE ESTENDIDO, HIDROSTÁTICO DO CORPO E VEDAÇÃO E PNEUMÁTICO DA VEDAÇÃO COM EMISSÃO DE RELATÓRIO | UN | 120
G0342 | TESTE DA VÁLVULA 1 1/2" TRIPARTIDA ROSCA, HIDROSTÁTICO DO CORPO E VEDAÇÃO E PNEUMÁTICO DA VEDAÇÃO COM EMISSÃO DE RELATÓRIO | UN | 120
G0343 | TESTE DA VÁLVULA 1" TRIPARTIDA NIPLE ESTENDIDO, HIDROSTÁTICO DO CORPO E VEDAÇÃO E PNEUMÁTICO DA VEDAÇÃO COM EMISSÃO DE RELATÓRIO | UN | 115
G0344 | TESTE DA VÁLVULA 1" TRIPARTIDA ROSCA, HIDROSTÁTICO DO CORPO E VEDAÇÃO E PNEUMÁTICO DA VEDAÇÃO COM EMISSÃO DE RELATÓRIO | UN | 115
G0345 | TESTE DA VÁLVULA BIPARTIDA FLANGEADA 2", HIDROSTÁTICO DO CORPO E VEDAÇÃO E PNEUMÁTICO DA VEDAÇÃO COM EMISSÃO DE RELATÓRIO | UN | 200
G0346 | TESTE DA VÁLVULA BIPARTIDA FLANGEADA 3", HIDROSTÁTICO DO CORPO E VEDAÇÃO E PNEUMÁTICO DA VEDAÇÃO COM EMISSÃO DE RELATÓRIO | UN | 210
G0347 | TESTE DA VÁLVULA BIPARTIDA FLANGEADA 4", HIDROSTÁTICO DO CORPO E VEDAÇÃO E PNEUMÁTICO DA VEDAÇÃO COM EMISSÃO DE RELATÓRIO | UN | 230
G0348 | TESTE DA VÁLVULA BIPARTIDA FLANGEADA 6", HIDROSTÁTICO DO CORPO E VEDAÇÃO E PNEUMÁTICO DA VEDAÇÃO COM EMISSÃO DE RELATÓRIO | UN | 280
G0349 | TESTE DA VÁLVULA BIPARTIDA FLANGEADA 8", HIDROSTÁTICO DO CORPO E VEDAÇÃO E PNEUMÁTICO DA VEDAÇÃO COM EMISSÃO DE RELATÓRIO | UN | 380
G0350 | TESTE DA VÁLVULA BIPARTIDA FLANGEADA 10", HIDROSTÁTICO DO CORPO E VEDAÇÃO E PNEUMÁTICO DA VEDAÇÃO COM EMISSÃO DE RELATÓRIO | UN | 510
G0351 | TESTE DA VÁLVULA BIPARTIDA FLANGEADA 12", HIDROSTÁTICO DO CORPO E VEDAÇÃO E PNEUMÁTICO DA VEDAÇÃO COM EMISSÃO DE RELATÓRIO | UN | 720
I8945 | TESTE NEON - CHAVE TESTE 250V, TAM 1/8X3" | UN | 11.16
I2078 | TESTEIRA EXTRUDIDA PARA DEGRAUS | M | 5.4
I2079 | TEXTURA ACRÍLICA | KG | 6.4
I8631 | THINNER | L | 21.05
I9512 | TIJOLINHO (20 X 10 X 4CM), COLORIDO | UN | 0.55
I9513 | TIJOLINHO (20 X 10 X 4CM), COR NATURAL | UN | 0.45
I7950 | TIJOLINHO APARENTE 6,50x18cm | M2 | 17.6
I2081 | TIJOLO CERÂMICO FURADO 9X19X19CM | UN | 0.42
I2080 | TIJOLO CERÂMICO FURADO (10X20X30)CM | UN | 0.57
I2443 | TIJOLO CERÂMICO PARA LAJE VOLTERRÂNEA | UN | 0.47
I6225 | TIJOLO MACIÇO CERÂMICO APARENTE LAMINADO (23 X11X5)CM | UN | 0.82
I2082 | TIJOLO MACIÇO COMUM | UN | 0.26
I2499 | TIJOLO REFRATARIO | UN | 2.01
I6921 | TIL DE PASSAGEM REDE OCRE BBB - JEI DN 100 x 100 | UN | 421.51
I6922 | TIL DE PASSAGEM REDE OCRE BBB - JEI DN 150 x 150 | UN | 494.27
I6923 | TIL DE PASSAGEM REDE OCRE BBB - JEI DN 200 x 150 | UN | 534.62
I6924 | TIL DE PASSAGEM REDE OCRE BBB - JEI DN 250 x 150 | UN | 711.9
I6925 | TIL DE PASSAGEM REDE OCRE BBB - JEI DN 300 x 150 | UN | 792.91
I3043 | TIL DE PASSAGEM REDE OCRE BBB-JE DN 100 x100 | UN | 191.58
I3044 | TIL DE PASSAGEM REDE OCRE BBB-JE DN 125 x125 | UN | 352.54
I3045 | TIL DE PASSAGEM REDE OCRE BBB-JE DN 150 x150 | UN | 641.89
I3046 | TIL DE PASSAGEM REDE OCRE BBB-JE DN 200 x150 | UN | 672.76
I3047 | TIL DE PASSAGEM REDE OCRE BBB-JE DN 250 x150 | UN | 750.89
I3048 | TIL DE PASSAGEM REDE OCRE BBB-JE DN 300 x150 | UN | 963.31
I6926 | TIL LIGAÇÃO PREDIAL OCRE BBB - JEI DN 100 | UN | 30.73
I3049 | TIL LIGAÇÃO PREDIAL OCRE BBB-JE DN 100 x100 | UN | 25.63
I6927 | TIL RADIAL CONDOMINIAL OCRE BB - JEI DN 100 | UN | 25.78
I3050 | TIL RADIAL CONDOMINIAL OCRE BB-JE DN 100x100 | UN | 25.31
I3052 | TIL RADIAL REDE OCRE BBB-JE DN 150 x 200 | UN | 689.8
I3055 | TIL RADIAL REDE OCRE BBB-JE DN 300 x 200 | UN | 2015.82
I2083 | TINTA 100% ACRÍLICA | L | 16.96
I2084 | TINTA A BASE DE EMULSÃO ACRÍLICA (PARA PISOS) | L | 11.32
I2085 | TINTA ACRÍLICA C/QUARTZO P/PISO | L | 12
I2086 | TINTA ALUMÍNIO DE BASE ASFÁLTICA | L | 27
I2087 | TINTA ALUMÍNIO SINTÉTICO | L | 18.51
G0352 | TINTA AMARELO-SEGURANCA ESMALTE SINTÉTICO BRILHANTE NORMA PETROBRAS Nº2492 COM RESINA ALQUIDICA, SOLIDOS POR VOLUME 38% MÍNIMO TEMPO DE SECAGEM AO TOQUE 4 HORAS. ACOMPANHAR CERTIFICADO DE ANALISE E QUALIDADE, BOLETIM TÉCNICO, VALIDADE SUPERIOR A 9 MESES - GALÃO DE 3,6 LITROS. | L | 37.9005
I8428 | TINTA ANTI-CORROSIVA | L | 20.34
I2088 | TINTA ANTIFLAMA | L | 37.18
I2089 | TINTA ASFÁLTICA | KG | 6.83
G0353 | TINTA AZUL-SEGURANÇA ESMALTE SINTÉTICO BRILHANTE NR PETROBRAS Nº2492/1198-TP COM RESINA ALQUIDICA, SÓLIDOS POR VOLUME 38% MÍNIMO TEMPO DE SECAGEM AO TOQUE 4 HORAS. ACOMPANHAR CERTIFICADO DE ANALISE E QUALIDADE, BOLETIM TÉCNICO - VALIDADE SUPERIOR A 9 MESES - GALAO DE 3,6 L | L | 34.4535
I2091 | TINTA BETUMINOSA | L | 11.93
G0355 | TINTA DE FUNDO EPOXI PIGMENTADA COM ALUMÍNIO PARA SUPERFÍCIES NÃO JATEADAS, FORMADA PELO COMPOSTO A:01 GALÃO DE OXIBAR ALUMÍNIO E DO COMPOSTO B:01 GALÃO DE REAGENTE, TOTALIZANDO UM CONJUNTO DE 02 GALOES, OU 7,20 LITROS. ATENDENDO A NORMA DA PETROBRAS Nº-2288 E AS SEGUINTES CARACTERISTICAS: SÓLIDOS POR VOLUME 70% MÍNIMO, TEMPO DE SECAGEM PARA REPINTURA 16 HORAS MÍNIMO, APRESENTAR BOLETIM TECNICO - VALIDADE SUPERIOR A 9 MESES (CBMS - 143081) | L | 70.5804
G0356 | TINTA EPOXI POLIAMIDA DE ALTA ESPESSURA N -2628 | L | 35.26
I2093 | TINTA EPOXI PARA ACABAMENTO | L | 49.49
I2094 | TINTA EPOXI PARA FUNDO (PRIMER) | L | 30.89
G0357 | TINTA EPOXI-FOSFATO DE ZINCO DE ALTA ESPESSURA N 2630 | L | 30.28
I2500 | TINTA ESMALTE SINTETICO | L | 20.84
I2095 | TINTA GRAFITE | L | 22.19
I2096 | TINTA LATEX | L | 14.66
I2097 | TINTA LATEX ACRÍLICA | L | 16.96
I2098 | TINTA MINERAL IMPERMEÁVEL EM PÓ | KG | 4.95
I2100 | TINTA ÓLEO | L | 18.42
G0358 | TINTA PRETA ESMALTE SINTÉTICO BRILHANTE NORMA PETROBRAS N-2492 CÓDIGO 0010COM RESINA ALQUIDICA, SÓLIDOS POR VOLUME 38% MÍNIMO TEMPO DE SECAGEM AO TOQUE 4 HORAS. ACOMPANHAR CERTIFICADO DE ANALISE E QUALIDADE, BOLETIM TÉCNICO -VALIDADE SUPERIOR A 9 MESES - GALÃO DE 3,6 L | L | 33.666
I2099 | TINTA PRIMARIA | L | 7.1
I2540 | TINTA REFLETIVA RESINA ACRÍLICA (P/SINALIZAÇÃO) | L | 23.83
I2541 | TINTA REFLETIVA/RESINA ACRÍLICA A BASE D`AGUA | L | 15.99
G0359 | TINTA VERMELHO-SEGURANÇA ESMALTE SINTÉTICO BRILHANTE NORMA PETROBRAS Nº2492 COM RESINA ALQUIDICA,SÓLIDOS POR VOLUME 38% MÍNIMO TEMPO DE SECAGEM AO TOQUE 4 HORAS. ACOMPANHAR CERTIFICADO DE ANALISE E QUALIDADE, BOLETIM TECNICO - VALIDADE SUPERIOR A 9 MESES - GALÃO DE 3,6L | L | 34.3899
I2102 | TIRANTE COMPLETO (KALHETAO) | UN | 31.03
I2103 | TIRANTE DE CONTRA VENTAMENTO P/TELHAS ESTRUT. | UN | 31.52
I4251 | TIRANTES C/ PORCAS PARA CARRETEIS DN 16 x 360 | UN | 37.91
I4252 | TIRANTES C/ PORCAS PARA CARRETEIS DN 20 x 370 | UN | 60.1
I4253 | TIRANTES C/ PORCAS PARA CARRETEIS DN 24 x 380 | UN | 89.48
I4254 | TIRANTES C/ PORCAS PARA CARRETEIS DN 27 x 430 | UN | 173.69
I4255 | TIRANTES C/ PORCAS PARA CARRETEIS DN 30 x 450 | UN | 179.39
I4256 | TIRANTES C/ PORCAS PARA CARRETEIS DN 33 x 460 | UN | 264.81
I4257 | TIRANTES C/ PORCAS PARA CARRETEIS DN 36 x 480 | UN | 321.46
I4258 | TIRANTES C/ PORCAS PARA CARRETEIS DN 39 x 490 | UN | 298.13
I4259 | TIRANTES C/ PORCAS PARA CARRETEIS DN 45 x 520 | UN | 589.77
I4260 | TIRANTES C/ PORCAS PARA CARRETEIS DN 52 x 550 | UN | 671.41
I2104 | TIROS E PINOS DE AÇO PARA FIXAÇÃO | UN | 3.88
I9139 | TOALHEIRO PLASTICO TIPO DISPENSER PARA PAPEL TOALHA INTERFOLHADO | UN | 38.41
I3992 | TOCO C/ FLANGES E ABA DE VEDAÇÃO DN 100 PN10 | UN | 409.16
I4004 | TOCO C/ FLANGES E ABA DE VEDAÇÃO DN 1000 PN10 | UN | 11218.4
I4005 | TOCO C/ FLANGES E ABA DE VEDAÇÃO DN 1200 PN10 | UN | 13241.93
I3993 | TOCO C/ FLANGES E ABA DE VEDAÇÃO DN 150 PN10 | UN | 637.44
I3994 | TOCO C/ FLANGES E ABA DE VEDAÇÃO DN 200 PN10 | UN | 926.55
I3995 | TOCO C/ FLANGES E ABA DE VEDAÇÃO DN 250 PN10 | UN | 1191.06
I3996 | TOCO C/ FLANGES E ABA DE VEDAÇÃO DN 300 PN10 | UN | 1404.12
I3997 | TOCO C/ FLANGES E ABA DE VEDAÇÃO DN 350 PN10 | UN | 1807.55
I3998 | TOCO C/ FLANGES E ABA DE VEDAÇÃO DN 400 PN10 | UN | 2076.18
I7181 | TOCO C/ FLANGES E ABA DE VEDAÇÃO DN 450 PN10 | UN | 5247.33
I3999 | TOCO C/ FLANGES E ABA DE VEDAÇÃO DN 500 PN10 | UN | 4522.74
I4000 | TOCO C/ FLANGES E ABA DE VEDAÇÃO DN 600 PN10 | UN | 5063.41
I4001 | TOCO C/ FLANGES E ABA DE VEDAÇÃO DN 700 PN10 | UN | 5666.88
I3991 | TOCO C/ FLANGES E ABA DE VEDAÇÃO DN 75 PN10 | UN | 379.65
I7182 | TOCO C/ FLANGES E ABA DE VEDAÇÃO DN 80 PN10 | UN | 379.65
I4002 | TOCO C/ FLANGES E ABA DE VEDAÇÃO DN 800 PN10 | UN | 7250.17
I4003 | TOCO C/ FLANGES E ABA DE VEDAÇÃO DN 900 PN10 | UN | 7837.16
I2105 | TOLDO PLÁSTICO | M2 | 98.09
I2106 | TOMADA 2 POLOS, MAIS TERRA 20A - 250V, SISTEMA "X" | UN | 11.54
I9108 | TOMADA 2P+T 10A, 250V (APENAS MÓDULO) | UN | 4.38
I2107 | TOMADA 2POLOS E TERRA | UN | 6.962
I2108 | TOMADA C/TRAVA MECÂNICA E PLUG, EMBUTIR 30A/250V | UN | 50.2
I2109 | TOMADA C/TRAVA MECÂNICA E PLUG, SOBREPOR 30A/250V | UN | 50.2
I6164 | TOMADA DE PISO FÊMEA PARA RJ-11(TELEFÔNICA) | UN | 44.7
I7938 | TOMADA ENERGIZADA TIPO PLUG DE GUITARRA PARA SPOT ORIENTÁVEL DE 50W. EMBUTIDA NO FORRO DE GESSO. DEMANDA TOTAL 60% | UN | 4.12
I2111 | TOMADA P/TELEFONE 4 POLOS, SISTEMA "X" | UN | 14.632
I2112 | TOMADA PARA COMPUTADOR, SISTEMA "X" | UN | 14.632
I9398 | TOMADA PARA LÓGICA RJ45, 8 FIOS, CAT-5E, COMPLETA (ESPELHO 4"x2" C/ SUPORTE + 1 CONECTOR, EXCETO CAIXA 4"X2") | UN | 29.13
I9109 | TOMADA PARA LÓGICA RJ45, 8 FIOS, CAT-5E, COMPLETA (ESPELHO 4"x2" C/ SUPORTE + 2 CONECTORES, EXCETO CAIXA 4"X2") | UN | 41
I7982 | TOMADA PARA LÓGICA RJ45, 8 FIOS, CAT-5E, COMPLETA (ESPELHO 4"x4" C/ SUPORTE + 1 CONECTOR, EXCETO CAIXA 4"X4") | UN | 33.86
I9397 | TOMADA PARA LÓGICA RJ45, 8 FIOS, CAT-5E, COMPLETA (ESPELHO 4"x4" C/ SUPORTE + 2 CONECTORES, EXCETO CAIXA 4"X4") | UN | 56.69
I2113 | TOMADA TELEFONE 4 POLOS 'TELEBRAS' | UN | 13.334
I2114 | TOMADA TELEFONE P/PINO JACK 1/4 | UN | 10.62
I2115 | TOMADA TRIPOLAR ( 3P+T ) - 32A / 380V | UN | 32.096
I2116 | TOMADA TRIPOLAR, MAIS TERRA - 25A / 250V | UN | 28.438
I2117 | TOMADA TRIPOLAR, MAIS TERRA - 30A / 250V | UN | 42.22
I2118 | TOMADA UNIVERSAL 10A - 250V, SISTEMA "X" | UN | 11.1156
I2119 | TOMADA UNIVERSAL 2POLOS | UN | 6.962
I2444 | TOMADA UNIVERSAL DE SOBREPOR (COMPLETA INCLUSIVE CAIXA) | UN | 15.09
I2120 | TOMADA VOLTAMP - 30A (MACHO/FEMEA) | UN | 43.59
I2121 | TOMADA VOLTAMP - 60A ( MACHO/FEMEA) | UN | 94.6
I2445 | TOPOGRAFO | H | 32.69
I8592 | TOPÓGRAFO (COM ENCARGOS INCLUSOS) | HxMÊS | 5814.48
I7496 | TORNEIRA P/ JARDIM CROMADA | UN | 45.68
I2446 | TORNEIRA BOIA EM PVC Ø 3/4" | UN | 10
I2125 | TORNEIRA CIRÚRGICA | UN | 321
I9100 | TORNEIRA CROMADA DE PAREDE PARA COZINHA BICA MOVEL COM AREJADOR 1/2 " OU 3/4 " (REF 1168) | UN | 69.3
I2126 | TORNEIRA DE BOIA EM LATÃO (BOIA PLAST) DN 2' | UN | 82.59
I2127 | TORNEIRA DE BOIA EM LATÃO (BOIA PLAST) DN 20MM (3/4) | UN | 23.62
I2122 | TORNEIRA DE BOIA EM LATÃO (BOIA PLAST) DN 25MM (1') | UN | 31.19
I2123 | TORNEIRA DE BOIA EM LATÃO (BOIA PLAST) DN 32MM (1 1/4') | UN | 49.75
I2124 | TORNEIRA DE BOIA EM LATÃO (BOIA PLAST) DN 40MM (1 1/2') | UN | 46.58
I2128 | TORNEIRA DE FECHAMENTO AUTOMÁTICO | UN | 128.38
I2129 | TORNEIRA DE FOTO SENSOR, A BATERIA | UN | 498.63
I2447 | TORNEIRA DE METAL AMARELO Ø 3/4" CANO CURTO (PADRÃO POPULAR) | UN | 12.06
I2501 | TORNEIRA DE METAL AMARELO 3/4", CANO LONGO (PADRÃO POPULAR) | UN | 28.72
I2502 | TORNEIRA DE METAL BRANCO 1/2", CANO CURTO (PADRÃO POPULAR) | UN | 35
I2503 | TORNEIRA DE METAL BRANCO 3/4", CANO LONGO (PADRÃO POPULAR) | UN | 35
I6120 | TORNEIRA DE PLÁSTICO 3/4" (PADRÃO MUTIRÃO) | UN | 9.33
I6122 | TORNEIRA DE PLÁSTICO CURTA DE 1/2" (PADRÃO MUTIRÃO) | UN | 9.33
I2130 | TORNEIRA DE PRESSÃO CROMADA DE USO GERAL 1/2' | UN | 28.09
I2131 | TORNEIRA DE PRESSÃO CROMADA LONGA P/PIA 3/4' | UN | 74.01
I2132 | TORNEIRA DE PRESSÃO CROMADA P/LAVATORIO 1/2' | UN | 66.14
I2133 | TORNEIRA DE PRESSÃO P/ JARDIM DE 3/4" | UN | 15.97
I2134 | TORNEIRA ELETRICA AUOM. 220V-2500W | UN | 129.88
I7494 | TORNEIRA ELETRÔNICA C/ ANTI-VANDALISMO P/ LAVATÓRIO | UN | 142.1
I7495 | TORNEIRA ELETRÔNICA C/ ANTI-VANDALISMO P/ PIA DE COZINHA | UN | 181.4
I6354 | TORNEIRA PVC 3/4 PARA JARDIM | UN | 1.3
I2579 | TORRE METALICA | UN | 2760.21
I2136 | TRABALHADOR AR COMPRIMIDO | H | 20.1
I2140 | TRABALHO PROFISSIONAL | UT | 31.17
I6238 | TRABALHO PROFISSIONAL ENG. CALCULISTA (RESERV. APOIADO, ELEVATÓRIA E CAIXA DE AREIA) | M2 | 14.87
I6237 | TRABALHO PROFISSIONAL ENG. CALCULISTA (RESERVATÓRIO ELEVADO) | M2 | 33.31
I8906 | TRANSDUTOR DE PRESSÃO DIFERENCIAL 0-25BAR, PROTOCOLO DE COMUNICAÇÃO PROFIBUS-DP | UN | 3257.99
I2156 | TRANSFORMADOR CORRENTE EM QD DE 0 - 100A | UN | 104.8656
I2152 | TRANSFORMADOR CORRENTE EM QD DE 100 - 250/5A | UN | 106.0299
I2153 | TRANSFORMADOR CORRENTE EM QD DE 250 - 400/5A | UN | 108.0728
I2154 | TRANSFORMADOR CORRENTE EM QD DE 400 - 500/5A | UN | 114.87
I2155 | TRANSFORMADOR CORRENTE EM QD DE 500 - 800/5A | UN | 132.4924
I7542 | TRANSFORMADOR DE CORRENTE 15 KV | UN | 835.55
I8186 | TRANSFORMADOR DE DISTRIBUIÇÃO A ÓLEO MINERAL, 1000 KVA/13.800-380/220V | UN | 51160.62
I2144 | TRANSFORMADOR DE DISTRIBUIÇÃO A ÓLEO MINERAL, 112,5 KVA/13.800-380/220V, USO EM POSTE | UN | 7908.33
I8187 | TRANSFORMADOR DE DISTRIBUIÇÃO A ÓLEO MINERAL, 1250 KVA/13.800-380/220V | UN | 58028.18
I2448 | TRANSFORMADOR DE DISTRIBUIÇÃO A ÓLEO MINERAL, 15 KVA/13.800-380/220V, USO EM POSTE | UN | 3627.67
I2145 | TRANSFORMADOR DE DISTRIBUIÇÃO A ÓLEO MINERAL, 150 KVA/13.800-380/220V, USO EM POSTE | UN | 9974.29
I8188 | TRANSFORMADOR DE DISTRIBUIÇÃO A ÓLEO MINERAL, 1500 KVA/13.800-380/220V | UN | 64690.82
I2146 | TRANSFORMADOR DE DISTRIBUIÇÃO A ÓLEO MINERAL, 225 KVA/13.800-380/220V, USO EM POSTE | UN | 13992.47
I2449 | TRANSFORMADOR DE DISTRIBUIÇÃO A ÓLEO MINERAL, 30 KVA/13.800-380/220V, USO EM POSTE | UN | 4430.94
I2148 | TRANSFORMADOR DE DISTRIBUIÇÃO A ÓLEO MINERAL, 300 KVA/13.800-380/220V | UN | 16324.54
I2149 | TRANSFORMADOR DE DISTRIBUIÇÃO A ÓLEO MINERAL, 45 KVA/13.800-380/220V, USO EM POSTE | UN | 4949.18
I2150 | TRANSFORMADOR DE DISTRIBUIÇÃO A ÓLEO MINERAL, 500 KVA/13.800-380/220V | UN | 26639.07
I2151 | TRANSFORMADOR DE DISTRIBUIÇÃO A ÓLEO MINERAL, 75 KVA/13.800-380/220V, USO EM POSTE | UN | 6400.26
I8185 | TRANSFORMADOR DE DISTRIBUIÇÃO A ÓLEO MINERAL, 750 KVA/13.800-380/220V | UN | 36540.04
I2538 | TRANSFORMADOR DE FORÇA 2000 KVA - 13,8 / 0,44-0,24 KV | UN | 97848.29
I2519 | TRANSFORMADOR DE FORÇA 500 KVA - 13,8 / 0,38-0,22 KV | UN | 43488.13
I8257 | TRANSFORMADOR DE FORÇA À SECO 2.500 KVA/13.800-440/240V | UN | 119592.36
I8256 | TRANSFORMADOR DE FORÇA À SECO 750 KVA/13.800-380/220V | UN | 52185.76
I7543 | TRANSFORMADOR DE POTÊNCIA 15 KV | UN | 1161.41
I2471 | TRANSFORMADOR DE POTENCIAL 115 VAC 400 VA | UN | 775.87
I2147 | TRANSFORMADOR MONOFÁSICO 2KVA, 220/110 | UN | 217.94
I7937 | TRANSFORMADOR PARA LEDS | UN | 27.46
I8946 | TRANSMISSOR DE PRESSÃO DIFERENCIAL COM FAIXA DE PRESSÃO DIFERENCIAL 0.4BAR=0004, SINAL DE SAÍDA 4.20MA 2 WIRES=44, CONEXÃO ELÉTRICA BLINDER IP67=B | UN | 1292.6
I7536 | TRANSMISSOR ELETRÔNICO DE PRESSÃO TIPO INSERÇÃO, COM INDICADOR INCORPORADO, GERAÇÃO DE SINAL PROPORCIONAL 4-20 Ma, RANGE 0-12 Kgf/cm² | UN | 1871.62
I2896 | TRANSPORTE | TxKM | 1
I0001 | TRANSPORTE COMERCIAL DE MATERIAL BETUMINOSO À FRIO (Y = 0,39X + 37,98) | T | 38.37
I0002 | TRANSPORTE COMERCIAL DE MATERIAL BETUMINOSO À QUENTE (Y = 0,41X + 42,23) | T | 42.64
I7968 | TRATAMENTO EM VIDROS, ANTI-ADERÊNCIA DE PÓ, MARESIA,ETC. | M2 | 47.69
I2655 | TRATOR DE ESTEIRA C/ LÂMINA E ESCARIFICADOR HP 155 | UN | 855652
I2654 | TRATOR DE ESTEIRA C/ LÂMINA E ESCARIFICADOR HP 155 (ALUGUEL) | UN | 855652
I2653 | TRATOR DE ESTEIRA C/ LÂMINA E ESCARIFICADOR HP 328 | UN | 2379930
I2590 | TRATOR DE ESTEIRA C/ LÂMINA HP 328 | UN | 2266600
I0663 | TRATOR DE ESTEIRA C/LÂMINA E ESC. HP 328 (CHI) | H | 183.5153
I0776 | TRATOR DE ESTEIRA C/LÂMINA E ESC. HP 328 (CHP) | H | 528.6304
I0664 | TRATOR DE ESTEIRA C/LÂMINA E ESCARIFICADOR - ALUGUEL (CHI) | H | 75.233
I0777 | TRATOR DE ESTEIRA C/LÂMINA E ESCARIFICADOR - ALUGUEL (CHP) | H | 175.7668
I0666 | TRATOR DE ESTEIRAS C/LÂMINA E ESC. HP 155 (CHI) | H | 82.1957
I0779 | TRATOR DE ESTEIRAS C/LÂMINA E ESC. HP 155 (CHP) | H | 226.2947
I0665 | TRATOR DE ESTEIRAS C/LÂMINA HP 328 (CHI) | H | 175.9822
I0778 | TRATOR DE ESTEIRAS C/LÂMINA HP 328 (CHP) | H | 513.0975
I2656 | TRATOR DE PNEUS | UN | 145810
I2657 | TRATOR DE PNEUS (ALUGUEL) | UN | 145810
I0667 | TRATOR DE PNEUS (CHI) | H | 27.9421
I0780 | TRATOR DE PNEUS (CHP) | H | 89.6614
I0668 | TRATOR DE PNEUS - ALUGUEL (CHI) | H | 26.7556
I0781 | TRATOR DE PNEUS - ALUGUEL (CHP) | H | 69.5589
I2542 | TRAVESSA DE MADEIRA C/SECAO DE 3"X1 1/2" | M | 8.22
I7502 | TRIAL CARD 120/240 VAC, 16 OUTPUT CHANNELS, MOD. 1746 - OA16 AB | UN | 1306.8
I8197 | TRILHO A-100 | KG | 6.03
I2157 | TRILHO DE ALUMINIO PARA FORRO DE GESSO | M | 6.4
I7410 | TRILHO SUPORTE P/ FIXAÇÃO RÁPIDA DIN | M | 8.22
I6247 | TRILHO TR 37 | T | 4044.48
I8098 | TRILHO TR 45 | T | 4325.42
I2158 | TRINCHA 2' | UN | 3.82
I2159 | TRINCO COM MOLA PARA BASCULANTE (1523) | UN | 19.8
I2160 | TRINCO INFERIOR (1502) | UN | 27.34
I8977 | TUBETE CEGO EM POLIPROPILENO 3/4" COR VERMELHA | UN | 0.95
I6758 | TUBO AÇO ASTM A-120 PRETO C/ ROSCA DE 100mm (4") | M | 136.17
I6753 | TUBO AÇO ASTM A-120 PRETO C/ ROSCA DE 25mm(1") | M | 21.25
I6757 | TUBO AÇO ASTM A-120 PRETO C/ ROSCA DE 80mm (3") | M | 95.88
I6752 | TUBO AÇO ASTM A-120 PRETO C/ ROSCA DE 20mm(3/4") | M | 14.28
I6754 | TUBO AÇO ASTM A-120 PRETO C/ ROSCA DE 32mm(1 1/4") | M | 28.73
I6755 | TUBO AÇO ASTM A-120 PRETO C/ ROSCA DE 40mm(1 1/2") | M | 34.43
I6756 | TUBO AÇO ASTM A-120 PRETO C/ ROSCA DE 50mm (2") | M | 46.16
I2163 | TUBO AÇO GALVANIZADO DE 100MM (4') | M | 91.32
I2164 | TUBO AÇO GALVANIZADO DE 125MM (5') | M | 136.73
I2165 | TUBO AÇO GALVANIZADO DE 150MM (6') | M | 148.29
I2166 | TUBO AÇO GALVANIZADO DE 15MM (1/2') | M | 10.01
I2167 | TUBO AÇO GALVANIZADO DE 20MM (3/4') | M | 12.66
I2168 | TUBO AÇO GALVANIZADO DE 25MM (1") | M | 16.9603
I2169 | TUBO AÇO GALVANIZADO DE 32MM (1 1/4') | M | 23.7
I2170 | TUBO AÇO GALVANIZADO DE 40MM (1 1/2') | M | 27.53
I2171 | TUBO AÇO GALVANIZADO DE 50MM (2') | M | 39.71
I2172 | TUBO AÇO GALVANIZADO DE 65MM (2 1/2') | M | 49.28
I2173 | TUBO AÇO GALVANIZADO DE 80MM (3') | M | 57.085
I2207 | TUBO AÇO INOX | M | 48
I8646 | TUBO AÇO INOX DIAM 1 1/2" | M | 48
I7335 | TUBO AÇO PRETO C/ CONEXÕES DE 40mm (1 1/2") | M | 45.54
I7334 | TUBO API 5 LX REVESTIDO PE 3C D=6" | M | 163.07
I6170 | TUBO CAMISA AÇO CHAPA ASTM A36 1/4" DN 300mm | M | 732.9
I6171 | TUBO CAMISA AÇO CHAPA ASTM A36 1/4" DN 400mm | M | 977.55
I6172 | TUBO CAMISA AÇO CHAPA ASTM A36 1/4" DN 500mm | M | 1222.2
I9157 | TUBO CAMISA AÇO CHAPA ASTM A36 5/16" DN 600mm | M | 1861.65
I8085 | TUBO CAMISA AÇO CHAPA ASTM A36 5/16" DN 700mm | M | 2172.23
I9158 | TUBO CAMISA AÇO CHAPA ASTM A36 5/16" DN 800mm | M | 2482.2
I9159 | TUBO CAMISA AÇO CHAPA ASTM A36 5/16" DN 900mm | M | 2793
I8579 | TUBO CAMISA AÇO CHAPA ASTM A36 5/16" DN 1000mm | M | 3103.19
I9028 | TUBO CAMISA AÇO CHAPA ASTM A36 5/16" DN 1200mm | M | 3723.82
I8580 | TUBO CAMISA AÇO CHAPA ASTM A36 5/16" DN 1500mm | M | 4654.78
I8581 | TUBO CAMISA AÇO CHAPA ASTM A36 5/16" DN 2000mm | M | 6206.37
I2161 | TUBO CERÂMICO DE 100MM | M | 10.88
I2162 | TUBO CERÂMICO DE 300MM | M | 65.7
I9085 | TUBO COBRE D=28,57MM CLASSE A | M | 44.04
I9087 | TUBO COBRE D=34,92MM CLASSE A | M | 66.52
I9089 | TUBO COBRE D=41,27MM CLASSE A | M | 80.03
I9082 | TUBO COBRE DE 1/2", FLEXÍVEL CLASSE 2 | M | 18.2
I9077 | TUBO COBRE DE 1/4", FLEXÍVEL CLASSE 2 | M | 8.72
I2174 | TUBO COBRE DE 104MM CLASSE E | M | 260.57
I2175 | TUBO COBRE DE 15MM CLASSE E | M | 13.82
I9080 | TUBO COBRE DE 22,22MM CLASSE A | M | 34.62
I2176 | TUBO COBRE DE 22MM CLASSE E | M | 23.77
I9084 | TUBO COBRE DE 28MM CLASSE A | M | 44.04
I2177 | TUBO COBRE DE 28MM CLASSE E | M | 30.17
I9083 | TUBO COBRE DE 3/4", FLEXÍVEL CLASSE 2 | M | 27.39
I9078 | TUBO COBRE DE 3/8", FLEXÍVEL CLASSE 2 | M | 13.42
I9086 | TUBO COBRE DE 35MM CLASSE A | M | 66.52
I2178 | TUBO COBRE DE 35MM CLASSE E | M | 43.81
I9088 | TUBO COBRE DE 42MM CLASSE A | M | 80.03
I2179 | TUBO COBRE DE 42MM CLASSE E | M | 59.16
I9079 | TUBO COBRE DE 5/8", FLEXÍVEL CLASSE 2 | M | 22.64
I2180 | TUBO COBRE DE 54MM CLASSE E | M | 85.8
I2181 | TUBO COBRE DE 66MM CLASSE E | M | 120.88
I2182 | TUBO COBRE DE 79MM CLASSE E | M | 176.71
I2451 | TUBO CONCRETO ARMADO CA2, D=600MM - L=400MM | UN | 33.392
I2183 | TUBO CONCRETO ARMADO DIAM. 100cm | M | 282.55
I2184 | TUBO CONCRETO ARMADO DIAM. 120cm | M | 385.81
I2185 | TUBO CONCRETO ARMADO DIAM. 150cm | M | 566.29
I2186 | TUBO CONCRETO ARMADO DIAM. 60cm | M | 103.84
I2187 | TUBO CONCRETO ARMADO DIAM. 80cm | M | 196.28
I2188 | TUBO CONCRETO DIAM. 30cm | M | 47.45
I2189 | TUBO CONCRETO DIAM. 40cm | M | 59.86
I2452 | TUBO CONCRETO POROSO D=15cm | M | 15
I2453 | TUBO CONCRETO POROSO D=20cm | M | 25.65
I2454 | TUBO CONCRETO POROSO D=30cm | M | 32.2
I8677 | TUBO CORRUGADO DUPLA PAREDE PEAD D=105,0cm | M | 838.89
I8678 | TUBO CORRUGADO DUPLA PAREDE PEAD D=120,0cm | M | 1163.05
I8672 | TUBO CORRUGADO DUPLA PAREDE PEAD D=37,5cm | M | 119.93
I9473 | TUBO CORRUGADO DUPLA PAREDE PEAD D=40,0cm | M | 139.1
I8673 | TUBO CORRUGADO DUPLA PAREDE PEAD D=45,0cm | M | 184.93
I8674 | TUBO CORRUGADO DUPLA PAREDE PEAD D=60,0cm | M | 339.93
I8675 | TUBO CORRUGADO DUPLA PAREDE PEAD D=75,0cm | M | 513.26
I8676 | TUBO CORRUGADO DUPLA PAREDE PEAD D=90,0cm | M | 584.47
I9034 | TUBO DE ACO CHAPA ASTM A36 1/2" DN 1000mm | M | 4413.32
I9035 | TUBO DE ACO CHAPA ASTM A36 1/2" DN 1200mm | M | 5295.29
I7883 | TUBO DE ACO CHAPA ASTM A36 1/2" DN 1400mm COM PONTAS | M | 6178.41
I7884 | TUBO DE ACO CHAPA ASTM A36 1/2" DN 1600mm COM PONTAS | M | 7060.38
I9154 | TUBO DE AÇO CHAPA ASTM A36 1/4" DN 300mm COM PONTAS | M | 732.56
I9155 | TUBO DE AÇO CHAPA ASTM A36 1/4" DN 400mm COM PONTAS | M | 978.01
I9156 | TUBO DE AÇO CHAPA ASTM A36 1/4" DN 500mm COM PONTAS | M | 1222.2
I7877 | TUBO DE ACO CHAPA ASTM A36 1/4" DN 600mm COM PONTAS | M | 1334.53
I7878 | TUBO DE ACO CHAPA ASTM A36 1/4" DN 700mm COM PONTAS | M | 1556.76
I7879 | TUBO DE ACO CHAPA ASTM A36 1/4" DN 800mm COM PONTAS | M | 1778.99
I9025 | TUBO DE ACO CHAPA ASTM A36 3/16" DN 300mm | M | 513.9
I7875 | TUBO DE ACO CHAPA ASTM A36 3/16" DN 400mm COM PONTAS | M | 684.05
I7876 | TUBO DE ACO CHAPA ASTM A36 3/16" DN 500mm COM PONTAS | M | 855.35
I9029 | TUBO DE ACO CHAPA ASTM A36 3/8" DN 600mm | M | 2012.79
I9030 | TUBO DE ACO CHAPA ASTM A36 3/8" DN 700mm | M | 2347.29
I9031 | TUBO DE ACO CHAPA ASTM A36 3/8" DN 800mm | M | 2682.95
I9032 | TUBO DE ACO CHAPA ASTM A36 3/8" DN 900mm | M | 3018.6
I9033 | TUBO DE ACO CHAPA ASTM A36 3/8" DN 1000mm | M | 3354.26
I7882 | TUBO DE ACO CHAPA ASTM A36 3/8" DN 1200mm COM PONTAS | M | 4024.42
I9026 | TUBO DE ACO CHAPA ASTM A36 5/16" DN 600mm | M | 1694.49
I9027 | TUBO DE ACO CHAPA ASTM A36 5/16" DN 800mm | M | 2259.32
I7880 | TUBO DE ACO CHAPA ASTM A36 5/16" DN 900mm COM PONTAS | M | 2541.74
I7881 | TUBO DE ACO CHAPA ASTM A36 5/16" DN 1000mm COM PONTAS | M | 2824.15
I6059 | TUBO DE CONCRETO ARMADO CA1, D = 500MM | M | 108.39
I2190 | TUBO DE LIGAÇÃO CROMADO COM CANOPLA - AJUSTÁVEL | UN | 69
I2191 | TUBO DE LIGAÇÃO CROMADO COM CANOPLA 1/2' P/CHUV | UN | 35
I6933 | TUBO DE POLIETILENO PE 80 AZUL - 20 (NBR-8417) | M | 2.16
I9447 | TUBO DE POLIETILENO PE 80 AZUL - 32 (NBR-8417) | M | 4.6
I2961 | TUBO DE POLIETILENO PE-5 20 (NBR-8417) | M | 2.69
I2192 | TUBO DE PVC DE 1 1/2' PARA DESCARGA | UN | 11.03
I6706 | TUBO DE PVC HELICOIDAL "RIB LOC" D=0,40m, INCLUSIVE ADESIVO E JUNTAS | M | 145.32
I6707 | TUBO DE PVC HELICOIDAL "RIB LOC" D=0,50m, INCLUSIVE ADESIVO E JUNTAS | M | 183.89
I6708 | TUBO DE PVC HELICOIDAL "RIB LOC" D=0,60m, INCLUSIVE ADESIVO E JUNTAS | M | 264.99
I6709 | TUBO DE PVC HELICOIDAL "RIB LOC" D=0,70m, INCLUSIVE ADESIVO E JUNTAS | M | 372.43
I6710 | TUBO DE PVC HELICOIDAL "RIB LOC" D=0,80m, INCLUSIVE ADESIVO E JUNTAS | M | 424.53
I6711 | TUBO DE PVC HELICOIDAL "RIB LOC" D=0,90m, INCLUSIVE ADESIVO E JUNTAS | M | 482.13
I6712 | TUBO DE PVC HELICOIDAL "RIB LOC" D=1,00m, INCLUSIVE ADESIVO E JUNTAS | M | 691.35
I6713 | TUBO DE PVC HELICOIDAL "RIB LOC" D=1,20m, INCLUSIVE ADESIVO E JUNTAS | M | 840.36
I8663 | TUBO EDUTOR EM PVC DN 75MM | UN | 102.12
I5779 | TUBO EDUTOR PVC DN 40 | M | 15.91
I5780 | TUBO EDUTOR PVC DN 50 | M | 20.24
I5781 | TUBO EDUTOR PVC DN 65 | M | 59.05
G0360 | TUBO EM AÇO INOX DE 1", ANSI 316, SCH 40S | UN | 139.0418
I7064 | TUBO FoFo C/ FLANGE E BOLSA JE DN 80 PN10 L=500 | UN | 441.13
I7065 | TUBO FoFo C/ FLANGE E PONTA JE DN 80 PN10 L=500 | UN | 353.15
I3956 | TUBO FoFo C/ FLANGES DN 50 PN10 - L= 250 | UN | 202.48
I3957 | TUBO FoFo C/ FLANGES DN 50 PN10 - L= 500 | UN | 288.18
I3960 | TUBO FoFo C/ FLANGES DN 100 PN10 - L= 250 | UN | 199.12
I3961 | TUBO FoFo C/ FLANGES DN 100 PN10 - L= 500 | UN | 255.53
I4458 | TUBO FoFo C/ FLANGES DN 100 PN10 - L=1000 | UN | 904.76
I4459 | TUBO FoFo C/ FLANGES DN 100 PN10 - L=1500 | UN | 1054.38
I4460 | TUBO FoFo C/ FLANGES DN 100 PN10 - L=2000 | UN | 1188.34
I4461 | TUBO FoFo C/ FLANGES DN 100 PN10 - L=2500 | UN | 1313.19
I4462 | TUBO FoFo C/ FLANGES DN 100 PN10 - L=3000 | UN | 1455.58
I4463 | TUBO FoFo C/ FLANGES DN 100 PN10 - L=3500 | UN | 1572.45
I4464 | TUBO FoFo C/ FLANGES DN 100 PN10 - L=4000 | UN | 1698.89
I4465 | TUBO FoFo C/ FLANGES DN 100 PN10 - L=4500 | UN | 1820.46
I4466 | TUBO FoFo C/ FLANGES DN 100 PN10 - L=5000 | UN | 1993.68
I4467 | TUBO FoFo C/ FLANGES DN 100 PN10 - L=5500 | UN | 2094.28
I4468 | TUBO FoFo C/ FLANGES DN 100 PN10 - L=5800 | UN | 2139.99
I3962 | TUBO FoFo C/ FLANGES DN 150 PN10 - L= 250 | UN | 282.73
I3963 | TUBO FoFo C/ FLANGES DN 150 PN10 - L= 500 | UN | 567.09
I4469 | TUBO FoFo C/ FLANGES DN 150 PN10 - L=1000 | UN | 1162.66
I4470 | TUBO FoFo C/ FLANGES DN 150 PN10 - L=1500 | UN | 1375
I4471 | TUBO FoFo C/ FLANGES DN 150 PN10 - L=2000 | UN | 1512.46
I4472 | TUBO FoFo C/ FLANGES DN 150 PN10 - L=2500 | UN | 1679.42
I4473 | TUBO FoFo C/ FLANGES DN 150 PN10 - L=3000 | UN | 1832.77
I4474 | TUBO FoFo C/ FLANGES DN 150 PN10 - L=3500 | UN | 2051.93
I4475 | TUBO FoFo C/ FLANGES DN 150 PN10 - L=4000 | UN | 2209.36
I4476 | TUBO FoFo C/ FLANGES DN 150 PN10 - L=4500 | UN | 2413.4
I4477 | TUBO FoFo C/ FLANGES DN 150 PN10 - L=5000 | UN | 2589.11
I4478 | TUBO FoFo C/ FLANGES DN 150 PN10 - L=5500 | UN | 2729.77
I4479 | TUBO FoFo C/ FLANGES DN 150 PN10 - L=5800 | UN | 2806.43
I3964 | TUBO FoFo C/ FLANGES DN 200 PN10 - L= 250 | UN | 457.78
I3965 | TUBO FoFo C/ FLANGES DN 200 PN10 - L= 500 | UN | 627.12
I4480 | TUBO FoFo C/ FLANGES DN 200 PN10 - L=1000 | UN | 1412.18
I4481 | TUBO FoFo C/ FLANGES DN 200 PN10 - L=1500 | UN | 1660.36
I4482 | TUBO FoFo C/ FLANGES DN 200 PN10 - L=2000 | UN | 1853.42
I4483 | TUBO FoFo C/ FLANGES DN 200 PN10 - L=2500 | UN | 2096.8
I4484 | TUBO FoFo C/ FLANGES DN 200 PN10 - L=3000 | UN | 2336.44
I4485 | TUBO FoFo C/ FLANGES DN 200 PN10 - L=3500 | UN | 2538.89
I4486 | TUBO FoFo C/ FLANGES DN 200 PN10 - L=4000 | UN | 2764.33
I4487 | TUBO FoFo C/ FLANGES DN 200 PN10 - L=4500 | UN | 2999.15
I4488 | TUBO FoFo C/ FLANGES DN 200 PN10 - L=5000 | UN | 3273.18
I4489 | TUBO FoFo C/ FLANGES DN 200 PN10 - L=5500 | UN | 3444.2
I4490 | TUBO FoFo C/ FLANGES DN 200 PN10 - L=5800 | UN | 3548.05
I3966 | TUBO FoFo C/ FLANGES DN 250 PN10 - L= 250 | UN | 711.08
I3967 | TUBO FoFo C/ FLANGES DN 250 PN10 - L= 500 | UN | 898.18
I4491 | TUBO FoFo C/ FLANGES DN 250 PN10 - L=1000 | UN | 1809.52
I4492 | TUBO FoFo C/ FLANGES DN 250 PN10 - L=1500 | UN | 2078.97
I4493 | TUBO FoFo C/ FLANGES DN 250 PN10 - L=2000 | UN | 2350.78
I4494 | TUBO FoFo C/ FLANGES DN 250 PN10 - L=2500 | UN | 2651.49
I4495 | TUBO FoFo C/ FLANGES DN 250 PN10 - L=3000 | UN | 2943.33
I4496 | TUBO FoFo C/ FLANGES DN 250 PN10 - L=3500 | UN | 3254.13
I4497 | TUBO FoFo C/ FLANGES DN 250 PN10 - L=4000 | UN | 3545.61
I4498 | TUBO FoFo C/ FLANGES DN 250 PN10 - L=4500 | UN | 3857.57
I4499 | TUBO FoFo C/ FLANGES DN 250 PN10 - L=5000 | UN | 4234.07
I4500 | TUBO FoFo C/ FLANGES DN 250 PN10 - L=5500 | UN | 4453.24
I4501 | TUBO FoFo C/ FLANGES DN 250 PN10 - L=5800 | UN | 4504.13
I3968 | TUBO FoFo C/ FLANGES DN 300 PN10 - L= 250 | UN | 842.28
I3969 | TUBO FoFo C/ FLANGES DN 300 PN10 - L= 500 | UN | 1081.3
I4502 | TUBO FoFo C/ FLANGES DN 300 PN10 - L=1000 | UN | 2216.92
I4503 | TUBO FoFo C/ FLANGES DN 300 PN10 - L=1500 | UN | 2524.53
I4504 | TUBO FoFo C/ FLANGES DN 300 PN10 - L=2000 | UN | 2841.3
I4505 | TUBO FoFo C/ FLANGES DN 300 PN10 - L=2500 | UN | 3219.71
I4506 | TUBO FoFo C/ FLANGES DN 300 PN10 - L=3000 | UN | 3587.63
I4507 | TUBO FoFo C/ FLANGES DN 300 PN10 - L=3500 | UN | 3948.45
I4508 | TUBO FoFo C/ FLANGES DN 300 PN10 - L=4000 | UN | 4352.23
I4509 | TUBO FoFo C/ FLANGES DN 300 PN10 - L=4500 | UN | 4708.05
I4510 | TUBO FoFo C/ FLANGES DN 300 PN10 - L=5000 | UN | 5141.71
I4511 | TUBO FoFo C/ FLANGES DN 300 PN10 - L=5500 | UN | 5418.97
I4512 | TUBO FoFo C/ FLANGES DN 300 PN10 - L=5800 | UN | 5597.79
I3970 | TUBO FoFo C/ FLANGES DN 350 PN10 - L= 250 | UN | 1126.15
I3971 | TUBO FoFo C/ FLANGES DN 350 PN10 - L= 500 | UN | 1726.22
I4513 | TUBO FoFo C/ FLANGES DN 350 PN10 - L=1000 | UN | 2859.68
I4514 | TUBO FoFo C/ FLANGES DN 350 PN10 - L=1500 | UN | 3225.91
I4515 | TUBO FoFo C/ FLANGES DN 350 PN10 - L=2000 | UN | 3603.61
I4516 | TUBO FoFo C/ FLANGES DN 350 PN10 - L=2500 | UN | 4057.12
I4517 | TUBO FoFo C/ FLANGES DN 350 PN10 - L=3000 | UN | 4444.73
I4518 | TUBO FoFo C/ FLANGES DN 350 PN10 - L=3500 | UN | 4920.97
I4519 | TUBO FoFo C/ FLANGES DN 350 PN10 - L=4000 | UN | 5300.49
I4520 | TUBO FoFo C/ FLANGES DN 350 PN10 - L=4500 | UN | 5723.72
I4521 | TUBO FoFo C/ FLANGES DN 350 PN10 - L=5000 | UN | 6215.66
I4522 | TUBO FoFo C/ FLANGES DN 350 PN10 - L=5500 | UN | 6563.07
I4523 | TUBO FoFo C/ FLANGES DN 350 PN10 - L=5800 | UN | 6681.56
I3972 | TUBO FoFo C/ FLANGES DN 400 PN10 - L= 250 | UN | 1216.87
I4524 | TUBO FoFo C/ FLANGES DN 400 PN10 - L=1000 | UN | 3106.47
I4525 | TUBO FoFo C/ FLANGES DN 400 PN10 - L=1500 | UN | 3522.24
I4526 | TUBO FoFo C/ FLANGES DN 400 PN10 - L=2000 | UN | 3962.93
I4527 | TUBO FoFo C/ FLANGES DN 400 PN10 - L=2500 | UN | 4389.77
I4528 | TUBO FoFo C/ FLANGES DN 400 PN10 - L=3000 | UN | 4878.54
I4529 | TUBO FoFo C/ FLANGES DN 400 PN10 - L=3500 | UN | 5362.68
I4530 | TUBO FoFo C/ FLANGES DN 400 PN10 - L=4000 | UN | 5857.05
I4531 | TUBO FoFo C/ FLANGES DN 400 PN10 - L=4500 | UN | 6326.95
I4532 | TUBO FoFo C/ FLANGES DN 400 PN10 - L=5000 | UN | 6845.07
I4533 | TUBO FoFo C/ FLANGES DN 400 PN10 - L=5500 | UN | 7322.63
I4534 | TUBO FoFo C/ FLANGES DN 400 PN10 - L=5800 | UN | 7506.24
I3974 | TUBO FoFo C/ FLANGES DN 450 PN10 - L= 250 | UN | 4071.52
I3975 | TUBO FoFo C/ FLANGES DN 450 PN10 - L= 500 | UN | 4452.06
I4535 | TUBO FoFo C/ FLANGES DN 450 PN10 - L=1000 | UN | 4693.49
I4536 | TUBO FoFo C/ FLANGES DN 450 PN10 - L=1500 | UN | 5390.12
I4537 | TUBO FoFo C/ FLANGES DN 450 PN10 - L=2000 | UN | 6009.22
I4538 | TUBO FoFo C/ FLANGES DN 450 PN10 - L=2500 | UN | 6715.3
I4539 | TUBO FoFo C/ FLANGES DN 450 PN10 - L=3000 | UN | 7404.43
I4540 | TUBO FoFo C/ FLANGES DN 450 PN10 - L=3500 | UN | 8098
I4541 | TUBO FoFo C/ FLANGES DN 450 PN10 - L=4000 | UN | 8862.41
I4542 | TUBO FoFo C/ FLANGES DN 450 PN10 - L=4500 | UN | 9422.51
I4543 | TUBO FoFo C/ FLANGES DN 450 PN10 - L=5000 | UN | 10094.65
I4544 | TUBO FoFo C/ FLANGES DN 450 PN10 - L=5500 | UN | 10817.67
I4545 | TUBO FoFo C/ FLANGES DN 450 PN10 - L=5800 | UN | 11195.86
I3958 | TUBO FoFo C/ FLANGES DN 75 PN10 - L=250 | UN | 287.03
I3959 | TUBO FoFo C/ FLANGES DN 75 PN10 - L=500 | UN | 300.29
I4447 | TUBO FoFo C/ FLANGES DN 75 PN10 - L=1000 | UN | 955.43
I4448 | TUBO FoFo C/ FLANGES DN 75 PN10 - L=1500 | UN | 1096.99
I4449 | TUBO FoFo C/ FLANGES DN 75 PN10 - L=2000 | UN | 1227.55
I4450 | TUBO FoFo C/ FLANGES DN 75 PN10 - L=2500 | UN | 1366.28
I4451 | TUBO FoFo C/ FLANGES DN 75 PN10 - L=3000 | UN | 1484
I4452 | TUBO FoFo C/ FLANGES DN 75 PN10 - L=3500 | UN | 1633.3
I4453 | TUBO FoFo C/ FLANGES DN 75 PN10 - L=4000 | UN | 1767.06
I4454 | TUBO FoFo C/ FLANGES DN 75 PN10 - L=4500 | UN | 1901.58
I4455 | TUBO FoFo C/ FLANGES DN 75 PN10 - L=5000 | UN | 2038.28
I4456 | TUBO FoFo C/ FLANGES DN 75 PN10 - L=5500 | UN | 2164.15
I4457 | TUBO FoFo C/ FLANGES DN 75 PN10 - L=5800 | UN | 1790.95
I7183 | TUBO FoFo C/ FLANGES DN 80 PN10 - L=1000 | UN | 822.02
I7184 | TUBO FoFo C/ FLANGES DN 80 PN10 - L=1500 | UN | 1027.33
I7185 | TUBO FoFo C/ FLANGES DN 80 PN10 - L=2000 | UN | 1151.05
I7186 | TUBO FoFo C/ FLANGES DN 80 PN10 - L=2500 | UN | 1240.32
I7187 | TUBO FoFo C/ FLANGES DN 80 PN10 - L=3000 | UN | 1357.43
I7188 | TUBO FoFo C/ FLANGES DN 80 PN10 - L=3500 | UN | 1433.34
I7189 | TUBO FoFo C/ FLANGES DN 80 PN10 - L=4000 | UN | 1577.09
I7190 | TUBO FoFo C/ FLANGES DN 80 PN10 - L=4500 | UN | 1683.47
I7191 | TUBO FoFo C/ FLANGES DN 80 PN10 - L=5000 | UN | 1827.15
I7192 | TUBO FoFo C/ FLANGES DN 80 PN10 - L=5500 | UN | 1903.79
I7193 | TUBO FoFo C/ FLANGES DN 80 PN10 - L=5800 | UN | 1948.75
I7062 | TUBO FoFo C/ FLANGES DN 80 PN10 L=250 | UN | 287.03
I7063 | TUBO FoFo C/ FLANGES DN 80 PN10 L=500 | UN | 300.29
I3987 | TUBO FoFo C/ FLANGES DN 1000 PN10 - L= 500 | UN | 7615.24
I4607 | TUBO FoFo C/ FLANGES DN 1000 PN10 - L=1000 | UN | 37755.55
I4608 | TUBO FoFo C/ FLANGES DN 1000 PN10 - L=1500 | UN | 40973.13
I4609 | TUBO FoFo C/ FLANGES DN 1000 PN10 - L=2000 | UN | 44341.24
I4610 | TUBO FoFo C/ FLANGES DN 1000 PN10 - L=2500 | UN | 47600.05
I4611 | TUBO FoFo C/ FLANGES DN 1000 PN10 - L=3000 | UN | 51071.89
I4612 | TUBO FoFo C/ FLANGES DN 1000 PN10 - L=3500 | UN | 54322.34
I4613 | TUBO FoFo C/ FLANGES DN 1000 PN10 - L=4000 | UN | 57296.39
I4614 | TUBO FoFo C/ FLANGES DN 1000 PN10 - L=4500 | UN | 60741.64
I4615 | TUBO FoFo C/ FLANGES DN 1000 PN10 - L=5000 | UN | 63676.5
I4616 | TUBO FoFo C/ FLANGES DN 1000 PN10 - L=5500 | UN | 67286.06
I4617 | TUBO FoFo C/ FLANGES DN 1000 PN10 - L=6000 | UN | 70455.81
I4618 | TUBO FoFo C/ FLANGES DN 1000 PN10 - L=6500 | UN | 73599.64
I4619 | TUBO FoFo C/ FLANGES DN 1000 PN10 - L=6800 | UN | 75999.14
I3988 | TUBO FoFo C/ FLANGES DN 1200 PN10 - L= 250 | UN | 7765.1
I3989 | TUBO FoFo C/ FLANGES DN 1200 PN10 - L= 500 | UN | 13181.35
I4620 | TUBO FoFo C/ FLANGES DN 1200 PN10 - L=1000 | UN | 56457.49
I4621 | TUBO FoFo C/ FLANGES DN 1200 PN10 - L=1500 | UN | 60696.6
I4622 | TUBO FoFo C/ FLANGES DN 1200 PN10 - L=2000 | UN | 64029.36
I4623 | TUBO FoFo C/ FLANGES DN 1200 PN10 - L=2500 | UN | 66756.02
I4624 | TUBO FoFo C/ FLANGES DN 1200 PN10 - L=3000 | UN | 71573.24
I4625 | TUBO FoFo C/ FLANGES DN 1200 PN10 - L=3500 | UN | 74274.73
I4626 | TUBO FoFo C/ FLANGES DN 1200 PN10 - L=4000 | UN | 78151.32
I4627 | TUBO FoFo C/ FLANGES DN 1200 PN10 - L=4500 | UN | 80938.92
I4628 | TUBO FoFo C/ FLANGES DN 1200 PN10 - L=5000 | UN | 85069.88
I4629 | TUBO FoFo C/ FLANGES DN 1200 PN10 - L=5500 | UN | 89058.25
I4630 | TUBO FoFo C/ FLANGES DN 1200 PN10 - L=6000 | UN | 92233.92
I4631 | TUBO FoFo C/ FLANGES DN 1200 PN10 - L=6500 | UN | 96465.96
I4632 | TUBO FoFo C/ FLANGES DN 1200 PN10 - L=6800 | UN | 97962.84
I3976 | TUBO FoFo C/ FLANGES DN 500 PN10 - L= 250 | UN | 2642.5
I4546 | TUBO FoFo C/ FLANGES DN 500 PN10 - L=1000 | UN | 4564.16
I4547 | TUBO FoFo C/ FLANGES DN 500 PN10 - L=1500 | UN | 5363.22
I4548 | TUBO FoFo C/ FLANGES DN 500 PN10 - L=2000 | UN | 6154.79
I4549 | TUBO FoFo C/ FLANGES DN 500 PN10 - L=2500 | UN | 6911.13
I4550 | TUBO FoFo C/ FLANGES DN 500 PN10 - L=3000 | UN | 7740.21
I4551 | TUBO FoFo C/ FLANGES DN 500 PN10 - L=3500 | UN | 8494.06
I4552 | TUBO FoFo C/ FLANGES DN 500 PN10 - L=4000 | UN | 9312.71
I4553 | TUBO FoFo C/ FLANGES DN 500 PN10 - L=4500 | UN | 10070.32
I3977 | TUBO FoFo C/ FLANGES DN 500 PN10 - L=500 | UN | 3276.92
I4554 | TUBO FoFo C/ FLANGES DN 500 PN10 - L=5000 | UN | 10826.73
I4555 | TUBO FoFo C/ FLANGES DN 500 PN10 - L=5500 | UN | 11614.83
I4556 | TUBO FoFo C/ FLANGES DN 500 PN10 - L=5800 | UN | 12101.57
I4557 | TUBO FoFo C/ FLANGES DN 600 PN10 - L=1000 | UN | 5733.56
I4558 | TUBO FoFo C/ FLANGES DN 600 PN10 - L=1500 | UN | 6781.86
I4559 | TUBO FoFo C/ FLANGES DN 600 PN10 - L=2000 | UN | 7816.74
I3978 | TUBO FoFo C/ FLANGES DN 600 PN10 - L=250 | UN | 3675.63
I4560 | TUBO FoFo C/ FLANGES DN 600 PN10 - L=2500 | UN | 8834.7
I4561 | TUBO FoFo C/ FLANGES DN 600 PN10 - L=3000 | UN | 9727.02
I4562 | TUBO FoFo C/ FLANGES DN 600 PN10 - L=3500 | UN | 10790.07
I4563 | TUBO FoFo C/ FLANGES DN 600 PN10 - L=4000 | UN | 11819.85
I4564 | TUBO FoFo C/ FLANGES DN 600 PN10 - L=4500 | UN | 12730.22
I3979 | TUBO FoFo C/ FLANGES DN 600 PN10 - L=500 | UN | 4295.12
I4565 | TUBO FoFo C/ FLANGES DN 600 PN10 - L=5000 | UN | 13903.63
I4566 | TUBO FoFo C/ FLANGES DN 600 PN10 - L=5500 | UN | 14891.99
I4567 | TUBO FoFo C/ FLANGES DN 600 PN10 - L=5800 | UN | 15595.81
I3980 | TUBO FoFo C/ FLANGES DN 700 PN10 - L=250 | UN | 4426.68
I3981 | TUBO FoFo C/ FLANGES DN 700 PN10 - L=500 | UN | 5262.63
I4568 | TUBO FoFo C/ FLANGES DN 700 PN10 - L=1000 | UN | 16349.22
I4569 | TUBO FoFo C/ FLANGES DN 700 PN10 - L=1500 | UN | 18004.91
I4570 | TUBO FoFo C/ FLANGES DN 700 PN10 - L=2000 | UN | 19497.49
I4571 | TUBO FoFo C/ FLANGES DN 700 PN10 - L=2500 | UN | 21212.13
I4572 | TUBO FoFo C/ FLANGES DN 700 PN10 - L=3000 | UN | 22544.23
I4573 | TUBO FoFo C/ FLANGES DN 700 PN10 - L=3500 | UN | 24250.66
I4574 | TUBO FoFo C/ FLANGES DN 700 PN10 - L=4000 | UN | 25869.22
I4575 | TUBO FoFo C/ FLANGES DN 700 PN10 - L=4500 | UN | 27447.14
I4576 | TUBO FoFo C/ FLANGES DN 700 PN10 - L=5000 | UN | 29010.62
I4577 | TUBO FoFo C/ FLANGES DN 700 PN10 - L=5500 | UN | 30624.52
I4578 | TUBO FoFo C/ FLANGES DN 700 PN10 - L=6000 | UN | 32101.15
I4579 | TUBO FoFo C/ FLANGES DN 700 PN10 - L=6500 | UN | 33763.82
I4580 | TUBO FoFo C/ FLANGES DN 700 PN10 - L=6800 | UN | 34654.19
I3982 | TUBO FoFo C/ FLANGES DN 800 PN10 - L=250 | UN | 4605.14
I3983 | TUBO FoFo C/ FLANGES DN 800 PN10 - L=500 | UN | 5544.42
I4581 | TUBO FoFo C/ FLANGES DN 800 PN10 - L=1000 | UN | 26804.27
I4582 | TUBO FoFo C/ FLANGES DN 800 PN10 - L=1500 | UN | 28644.62
I4583 | TUBO FoFo C/ FLANGES DN 800 PN10 - L=2000 | UN | 30663.5
I4584 | TUBO FoFo C/ FLANGES DN 800 PN10 - L=2500 | UN | 32556.85
I4585 | TUBO FoFo C/ FLANGES DN 800 PN10 - L=3000 | UN | 34587.03
I4586 | TUBO FoFo C/ FLANGES DN 800 PN10 - L=3500 | UN | 36141.73
I4587 | TUBO FoFo C/ FLANGES DN 800 PN10 - L=4000 | UN | 38243.63
I4588 | TUBO FoFo C/ FLANGES DN 800 PN10 - L=4500 | UN | 40259.12
I4589 | TUBO FoFo C/ FLANGES DN 800 PN10 - L=5000 | UN | 40545.4
I4590 | TUBO FoFo C/ FLANGES DN 800 PN10 - L=5500 | UN | 44215.81
I4591 | TUBO FoFo C/ FLANGES DN 800 PN10 - L=6000 | UN | 45299.42
I4592 | TUBO FoFo C/ FLANGES DN 800 PN10 - L=6500 | UN | 45829.7
I4593 | TUBO FoFo C/ FLANGES DN 800 PN10 - L=6800 | UN | 49325.46
I3984 | TUBO FoFo C/ FLANGES DN 900 PN10 - L=250 | UN | 5606.78
I3985 | TUBO FoFo C/ FLANGES DN 900 PN10 - L=500 | UN | 7190.34
I4594 | TUBO FoFo C/ FLANGES DN 900 PN10 - L=1000 | UN | 31454.22
I4595 | TUBO FoFo C/ FLANGES DN 900 PN10 - L=1500 | UN | 33775.61
I4596 | TUBO FoFo C/ FLANGES DN 900 PN10 - L=2000 | UN | 36349.89
I4597 | TUBO FoFo C/ FLANGES DN 900 PN10 - L=2500 | UN | 38407.18
I4598 | TUBO FoFo C/ FLANGES DN 900 PN10 - L=3000 | UN | 40633.71
I4599 | TUBO FoFo C/ FLANGES DN 900 PN10 - L=3500 | UN | 42940.65
I4600 | TUBO FoFo C/ FLANGES DN 900 PN10 - L=4000 | UN | 45110.61
I4601 | TUBO FoFo C/ FLANGES DN 900 PN10 - L=4500 | UN | 47788.18
I4602 | TUBO FoFo C/ FLANGES DN 900 PN10 - L=5000 | UN | 49969.89
I4603 | TUBO FoFo C/ FLANGES DN 900 PN10 - L=5500 | UN | 52106.28
I4604 | TUBO FoFo C/ FLANGES DN 900 PN10 - L=6000 | UN | 54714.5
I4605 | TUBO FoFo C/ FLANGES DN 900 PN10 - L=6500 | UN | 56766.46
I4606 | TUBO FoFo C/ FLANGES DN 900 PN10 - L=6800 | UN | 58013.35
I6649 | TUBO FoFo C/FLANGE E BOLSA DN 75 PN10 L=500 | UN | 441.13
I6650 | TUBO FoFo C/FLANGE E BOLSA DN 100 PN10 L=500 | UN | 530.86
I6651 | TUBO FoFo C/FLANGE E BOLSA DN 150 PN10 L=500 | UN | 693.78
I6652 | TUBO FoFo C/FLANGE E BOLSA DN 200 PN10 L=500 | UN | 803.67
I6653 | TUBO FoFo C/FLANGE E BOLSA DN 250 PN10 L=500 | UN | 972.12
I6654 | TUBO FoFo C/FLANGE E BOLSA DN 300 PN10 L=500 | UN | 1956.4
I6655 | TUBO FoFo C/FLANGE E BOLSA DN 350 PN10 L=500 | UN | 1679.39
I6656 | TUBO FoFo C/FLANGE E BOLSA DN 400 PN10 L=500 | UN | 2992.55
I6657 | TUBO FoFo C/FLANGE E BOLSA DN 450 PN10 L=500 | UN | 3614.27
I6658 | TUBO FoFo C/FLANGE E BOLSA DN 500 PN10 L=500 | UN | 2491.8
I6659 | TUBO FoFo C/FLANGE E BOLSA DN 600 PN10 L=500 | UN | 3489.74
I6660 | TUBO FoFo C/FLANGE E BOLSA DN 700 PN10 L=500 | UN | 8474.55
I6661 | TUBO FoFo C/FLANGE E BOLSA DN 800 PN10 L=500 | UN | 9439.75
I6662 | TUBO FoFo C/FLANGE E BOLSA DN 900 PN10 L=500 | UN | 13538.19
I6663 | TUBO FoFo C/FLANGE E BOLSA DN 1000 PN10 L=500 | UN | 15748.68
I6664 | TUBO FoFo C/FLANGE E BOLSA DN 1200 PN10 L=500 | UN | 19398.47
I4261 | TUBO FoFo C/FLANGE E BOLSA JE DN 75 PN10 - L=1000 | UN | 636.41
I4262 | TUBO FoFo C/FLANGE E BOLSA JE DN 75 PN10 - L=1500 | UN | 777.31
I4263 | TUBO FoFo C/FLANGE E BOLSA JE DN 75 PN10 - L=2000 | UN | 905.58
I4264 | TUBO FoFo C/FLANGE E BOLSA JE DN 75 PN10 - L=2500 | UN | 1035.98
I4265 | TUBO FoFo C/FLANGE E BOLSA JE DN 75 PN10 - L=3000 | UN | 1169.07
I4266 | TUBO FoFo C/FLANGE E BOLSA JE DN 75 PN10 - L=3500 | UN | 1318.33
I4267 | TUBO FoFo C/FLANGE E BOLSA JE DN 75 PN10 - L=4000 | UN | 1444.7
I4268 | TUBO FoFo C/FLANGE E BOLSA JE DN 75 PN10 - L=4500 | UN | 1588.12
I4269 | TUBO FoFo C/FLANGE E BOLSA JE DN 75 PN10 - L=5000 | UN | 1711.01
I4270 | TUBO FoFo C/FLANGE E BOLSA JE DN 75 PN10 - L=5500 | UN | 1839.12
I4271 | TUBO FoFo C/FLANGE E BOLSA JE DN 75 PN10 - L=5800 | UN | 1938.25
I7194 | TUBO FoFo C/FLANGE E BOLSA JE DN 80 PN10 - L=1000m | UN | 636.41
I7195 | TUBO FoFo C/FLANGE E BOLSA JE DN 80 PN10 - L=1500m | UN | 777.31
I7196 | TUBO FoFo C/FLANGE E BOLSA JE DN 80 PN10 - L=2000m | UN | 905.58
I7197 | TUBO FoFo C/FLANGE E BOLSA JE DN 80 PN10 - L=2500m | UN | 1035.98
I7198 | TUBO FoFo C/FLANGE E BOLSA JE DN 80 PN10 - L=3000m | UN | 1169.07
I7199 | TUBO FoFo C/FLANGE E BOLSA JE DN 80 PN10 - L=3500m | UN | 1318.33
I7200 | TUBO FoFo C/FLANGE E BOLSA JE DN 80 PN10 - L=4000m | UN | 1444.7
I7201 | TUBO FoFo C/FLANGE E BOLSA JE DN 80 PN10 - L=4500m | UN | 1588.12
I7202 | TUBO FoFo C/FLANGE E BOLSA JE DN 80 PN10 - L=5000m | UN | 1711.01
I7203 | TUBO FoFo C/FLANGE E BOLSA JE DN 80 PN10 - L=5500m | UN | 1839.12
I7204 | TUBO FoFo C/FLANGE E BOLSA JE DN 80 PN10 - L=5800m | UN | 1938.25
I4272 | TUBO FoFo C/FLANGE E BOLSA JE DN 100 PN10 - L=1000 | UN | 680.22
I4273 | TUBO FoFo C/FLANGE E BOLSA JE DN 100 PN10 - L=1500 | UN | 837
I4274 | TUBO FoFo C/FLANGE E BOLSA JE DN 100 PN10 - L=2000 | UN | 994.27
I4275 | TUBO FoFo C/FLANGE E BOLSA JE DN 100 PN10 - L=2500 | UN | 1127.11
I4276 | TUBO FoFo C/FLANGE E BOLSA JE DN 100 PN10 - L=3000 | UN | 1276.82
I4277 | TUBO FoFo C/FLANGE E BOLSA JE DN 100 PN10 - L=3500 | UN | 1439.91
I4278 | TUBO FoFo C/FLANGE E BOLSA JE DN 100 PN10 - L=4000 | UN | 1603.69
I4279 | TUBO FoFo C/FLANGE E BOLSA JE DN 100 PN10 - L=4500 | UN | 1725.33
I4280 | TUBO FoFo C/FLANGE E BOLSA JE DN 100 PN10 - L=5000 | UN | 1900.72
I4281 | TUBO FoFo C/FLANGE E BOLSA JE DN 100 PN10 - L=5500 | UN | 2035.03
I4282 | TUBO FoFo C/FLANGE E BOLSA JE DN 100 PN10 - L=5800 | UN | 2133.21
I4283 | TUBO FoFo C/FLANGE E BOLSA JE DN 150 PN10 - L=1000 | UN | 921.96
I4284 | TUBO FoFo C/FLANGE E BOLSA JE DN 150 PN10 - L=1500 | UN | 1130.27
I4285 | TUBO FoFo C/FLANGE E BOLSA JE DN 150 PN10 - L=2000 | UN | 1319.86
I4286 | TUBO FoFo C/FLANGE E BOLSA JE DN 150 PN10 - L=2500 | UN | 1532.42
I4287 | TUBO FoFo C/FLANGE E BOLSA JE DN 150 PN10 - L=3000 | UN | 1745.61
I4294 | TUBO FoFo C/FLANGE E BOLSA JE DN 200 PN10 - L=1000 | UN | 1162.87
I4295 | TUBO FoFo C/FLANGE E BOLSA JE DN 200 PN10 - L=1500 | UN | 1415.92
I4296 | TUBO FoFo C/FLANGE E BOLSA JE DN 200 PN10 - L=2000 | UN | 1692.9
I4297 | TUBO FoFo C/FLANGE E BOLSA JE DN 200 PN10 - L=2500 | UN | 1939.68
I4298 | TUBO FoFo C/FLANGE E BOLSA JE DN 200 PN10 - L=3000 | UN | 2216.18
I4299 | TUBO FoFo C/FLANGE E BOLSA JE DN 200 PN10 - L=3500 | UN | 2459.19
I4300 | TUBO FoFo C/FLANGE E BOLSA JE DN 200 PN10 - L=4000 | UN | 2749.72
I4301 | TUBO FoFo C/FLANGE E BOLSA JE DN 200 PN10 - L=4500 | UN | 2999.26
I4302 | TUBO FoFo C/FLANGE E BOLSA JE DN 200 PN10 - L=5000 | UN | 3255.88
I4303 | TUBO FoFo C/FLANGE E BOLSA JE DN 200 PN10 - L=5500 | UN | 3510.49
I4304 | TUBO FoFo C/FLANGE E BOLSA JE DN 200 PN10 - L=5800 | UN | 3669.38
I4305 | TUBO FoFo C/FLANGE E BOLSA JE DN 250 PN10 - L=1000 | UN | 1530.08
I4306 | TUBO FoFo C/FLANGE E BOLSA JE DN 250 PN10 - L=1500 | UN | 1884.42
I4307 | TUBO FoFo C/FLANGE E BOLSA JE DN 250 PN10 - L=2000 | UN | 2226.85
I4308 | TUBO FoFo C/FLANGE E BOLSA JE DN 250 PN10 - L=2500 | UN | 2589.7
I4309 | TUBO FoFo C/FLANGE E BOLSA JE DN 250 PN10 - L=3000 | UN | 2941.1
I4310 | TUBO FoFo C/FLANGE E BOLSA JE DN 250 PN10 - L=3500 | UN | 3291.46
I4311 | TUBO FoFo C/FLANGE E BOLSA JE DN 250 PN10 - L=4000 | UN | 3660.08
I4312 | TUBO FoFo C/FLANGE E BOLSA JE DN 250 PN10 - L=4500 | UN | 4037.38
I4313 | TUBO FoFo C/FLANGE E BOLSA JE DN 250 PN10 - L=5000 | UN | 4369.02
I4314 | TUBO FoFo C/FLANGE E BOLSA JE DN 250 PN10 - L=5500 | UN | 4692.64
I4315 | TUBO FoFo C/FLANGE E BOLSA JE DN 250 PN10 - L=5800 | UN | 4873.91
I4316 | TUBO FoFo C/FLANGE E BOLSA JE DN 300 PN10 - L=1000 | UN | 1871.57
I4317 | TUBO FoFo C/FLANGE E BOLSA JE DN 300 PN10 - L=1500 | UN | 2285.84
I4318 | TUBO FoFo C/FLANGE E BOLSA JE DN 300 PN10 - L=2000 | UN | 2730.29
I4319 | TUBO FoFo C/FLANGE E BOLSA JE DN 300 PN10 - L=2500 | UN | 3167.94
I4320 | TUBO FoFo C/FLANGE E BOLSA JE DN 300 PN10 - L=3000 | UN | 3594.46
I4321 | TUBO FoFo C/FLANGE E BOLSA JE DN 300 PN10 - L=3500 | UN | 4045.47
I4322 | TUBO FoFo C/FLANGE E BOLSA JE DN 300 PN10 - L=4000 | UN | 4477.37
I4323 | TUBO FoFo C/FLANGE E BOLSA JE DN 300 PN10 - L=4500 | UN | 4923.07
I4324 | TUBO FoFo C/FLANGE E BOLSA JE DN 300 PN10 - L=5000 | UN | 5283.14
I4325 | TUBO FoFo C/FLANGE E BOLSA JE DN 300 PN10 - L=5500 | UN | 5769.24
I4326 | TUBO FoFo C/FLANGE E BOLSA JE DN 300 PN10 - L=5800 | UN | 6026.89
I4327 | TUBO FoFo C/FLANGE E BOLSA JE DN 350 PN10 - L=1000 | UN | 2365.33
I4328 | TUBO FoFo C/FLANGE E BOLSA JE DN 350 PN10 - L=1500 | UN | 2889.11
I4329 | TUBO FoFo C/FLANGE E BOLSA JE DN 350 PN10 - L=2000 | UN | 3390.57
I4330 | TUBO FoFo C/FLANGE E BOLSA JE DN 350 PN10 - L=2500 | UN | 3881.7
I4331 | TUBO FoFo C/FLANGE E BOLSA JE DN 350 PN10 - L=3000 | UN | 4405.24
I4332 | TUBO FoFo C/FLANGE E BOLSA JE DN 350 PN10 - L=3500 | UN | 4924.37
I4333 | TUBO FoFo C/FLANGE E BOLSA JE DN 350 PN10 - L=4000 | UN | 5431
I4334 | TUBO FoFo C/FLANGE E BOLSA JE DN 350 PN10 - L=4500 | UN | 5937.22
I4335 | TUBO FoFo C/FLANGE E BOLSA JE DN 350 PN10 - L=5000 | UN | 6451.71
I4336 | TUBO FoFo C/FLANGE E BOLSA JE DN 350 PN10 - L=5500 | UN | 7019.66
I4337 | TUBO FoFo C/FLANGE E BOLSA JE DN 350 PN10 - L=5800 | UN | 7260.54
I4338 | TUBO FoFo C/FLANGE E BOLSA JE DN 400 PN10 - L=1000 | UN | 2558.65
I4339 | TUBO FoFo C/FLANGE E BOLSA JE DN 400 PN10 - L=1500 | UN | 3124.6
I4340 | TUBO FoFo C/FLANGE E BOLSA JE DN 400 PN10 - L=2000 | UN | 3748.52
I4341 | TUBO FoFo C/FLANGE E BOLSA JE DN 400 PN10 - L=2500 | UN | 4317.68
I4342 | TUBO FoFo C/FLANGE E BOLSA JE DN 400 PN10 - L=3000 | UN | 4918.8
I4343 | TUBO FoFo C/FLANGE E BOLSA JE DN 400 PN10 - L=3500 | UN | 5543.96
I4344 | TUBO FoFo C/FLANGE E BOLSA JE DN 400 PN10 - L=4000 | UN | 6062.73
I4345 | TUBO FoFo C/FLANGE E BOLSA JE DN 400 PN10 - L=4500 | UN | 6626.79
I4346 | TUBO FoFo C/FLANGE E BOLSA JE DN 400 PN10 - L=5000 | UN | 7227
I4347 | TUBO FoFo C/FLANGE E BOLSA JE DN 400 PN10 - L=5500 | UN | 7825.75
I4348 | TUBO FoFo C/FLANGE E BOLSA JE DN 400 PN10 - L=5800 | UN | 8241.48
I4349 | TUBO FoFo C/FLANGE E BOLSA JE DN 450 PN10 - L=1000 | UN | 3311.43
I4350 | TUBO FoFo C/FLANGE E BOLSA JE DN 450 PN10 - L=1500 | UN | 3943.18
I4351 | TUBO FoFo C/FLANGE E BOLSA JE DN 450 PN10 - L=2000 | UN | 4682.94
I4352 | TUBO FoFo C/FLANGE E BOLSA JE DN 450 PN10 - L=2500 | UN | 5340.52
I4353 | TUBO FoFo C/FLANGE E BOLSA JE DN 450 PN10 - L=3000 | UN | 6045.84
I4354 | TUBO FoFo C/FLANGE E BOLSA JE DN 450 PN10 - L=3500 | UN | 6702.13
I4355 | TUBO FoFo C/FLANGE E BOLSA JE DN 450 PN10 - L=4000 | UN | 7360.82
I4356 | TUBO FoFo C/FLANGE E BOLSA JE DN 450 PN10 - L=4500 | UN | 8101.17
I4357 | TUBO FoFo C/FLANGE E BOLSA JE DN 450 PN10 - L=5000 | UN | 8757.8
I4358 | TUBO FoFo C/FLANGE E BOLSA JE DN 450 PN10 - L=5500 | UN | 9462.04
I4359 | TUBO FoFo C/FLANGE E BOLSA JE DN 450 PN10 - L=5800 | UN | 9849.44
I4360 | TUBO FoFo C/FLANGE E BOLSA JE DN 500 PN10 - L=1000 | UN | 3374.39
I4361 | TUBO FoFo C/FLANGE E BOLSA JE DN 500 PN10 - L=1500 | UN | 4145.66
I4362 | TUBO FoFo C/FLANGE E BOLSA JE DN 500 PN10 - L=2000 | UN | 4906.87
I4363 | TUBO FoFo C/FLANGE E BOLSA JE DN 500 PN10 - L=2500 | UN | 5737.06
I4364 | TUBO FoFo C/FLANGE E BOLSA JE DN 500 PN10 - L=3000 | UN | 6520.55
I4365 | TUBO FoFo C/FLANGE E BOLSA JE DN 500 PN10 - L=3500 | UN | 7247.51
I4366 | TUBO FoFo C/FLANGE E BOLSA JE DN 500 PN10 - L=4000 | UN | 8130.59
I4367 | TUBO FoFo C/FLANGE E BOLSA JE DN 500 PN10 - L=4500 | UN | 8785.64
I4368 | TUBO FoFo C/FLANGE E BOLSA JE DN 500 PN10 - L=5000 | UN | 9620.88
I4369 | TUBO FoFo C/FLANGE E BOLSA JE DN 500 PN10 - L=5500 | UN | 10398.8
I4370 | TUBO FoFo C/FLANGE E BOLSA JE DN 500 PN10 - L=5800 | UN | 10919.72
I4371 | TUBO FoFo C/FLANGE E BOLSA JE DN 600 PN10 - L=1000 | UN | 4262.77
I4372 | TUBO FoFo C/FLANGE E BOLSA JE DN 600 PN10 - L=1500 | UN | 5270.27
I4373 | TUBO FoFo C/FLANGE E BOLSA JE DN 600 PN10 - L=2000 | UN | 6307.07
I4374 | TUBO FoFo C/FLANGE E BOLSA JE DN 600 PN10 - L=2500 | UN | 7313.43
I4375 | TUBO FoFo C/FLANGE E BOLSA JE DN 600 PN10 - L=3000 | UN | 8380.79
I4376 | TUBO FoFo C/FLANGE E BOLSA JE DN 600 PN10 - L=3500 | UN | 9374.51
I4377 | TUBO FoFo C/FLANGE E BOLSA JE DN 600 PN10 - L=4000 | UN | 10430.17
I4378 | TUBO FoFo C/FLANGE E BOLSA JE DN 600 PN10 - L=4500 | UN | 11322.96
I4379 | TUBO FoFo C/FLANGE E BOLSA JE DN 600 PN10 - L=5000 | UN | 12432.55
I4380 | TUBO FoFo C/FLANGE E BOLSA JE DN 600 PN10 - L=5500 | UN | 13402.38
I4381 | TUBO FoFo C/FLANGE E BOLSA JE DN 600 PN10 - L=5800 | UN | 14049.3
I4382 | TUBO FoFo C/FLANGE E BOLSA JE DN 700 PN10 - L=1000 | UN | 13009.73
I4383 | TUBO FoFo C/FLANGE E BOLSA JE DN 700 PN10 - L=1500 | UN | 14654.75
I4384 | TUBO FoFo C/FLANGE E BOLSA JE DN 700 PN10 - L=2000 | UN | 16191.07
I4385 | TUBO FoFo C/FLANGE E BOLSA JE DN 700 PN10 - L=2500 | UN | 17736.68
I4386 | TUBO FoFo C/FLANGE E BOLSA JE DN 700 PN10 - L=3000 | UN | 19355.02
I4387 | TUBO FoFo C/FLANGE E BOLSA JE DN 700 PN10 - L=3500 | UN | 21033.94
I4388 | TUBO FoFo C/FLANGE E BOLSA JE DN 700 PN10 - L=4000 | UN | 22604.42
I4389 | TUBO FoFo C/FLANGE E BOLSA JE DN 700 PN10 - L=4500 | UN | 23992.25
I4390 | TUBO FoFo C/FLANGE E BOLSA JE DN 700 PN10 - L=5000 | UN | 25433.92
I4391 | TUBO FoFo C/FLANGE E BOLSA JE DN 700 PN10 - L=5500 | UN | 27129.03
I4392 | TUBO FoFo C/FLANGE E BOLSA JE DN 700 PN10 - L=6000 | UN | 28604.36
I4393 | TUBO FoFo C/FLANGE E BOLSA JE DN 700 PN10 - L=6500 | UN | 30265.25
I4394 | TUBO FoFo C/FLANGE E BOLSA JE DN 700 PN10 - L=6800 | UN | 31373.99
I4421 | TUBO FoFo C/FLANGE E BOLSA JE DN 1000 PN10 - L=1000 | UN | 26227.49
I4422 | TUBO FoFo C/FLANGE E BOLSA JE DN 1000 PN10 - L=1500 | UN | 28863.15
I4423 | TUBO FoFo C/FLANGE E BOLSA JE DN 1000 PN10 - L=2000 | UN | 31486.98
I4424 | TUBO FoFo C/FLANGE E BOLSA JE DN 1000 PN10 - L=2500 | UN | 34114.93
I4425 | TUBO FoFo C/FLANGE E BOLSA JE DN 1000 PN10 - L=3000 | UN | 36955.14
I4426 | TUBO FoFo C/FLANGE E BOLSA JE DN 1000 PN10 - L=3500 | UN | 39341.17
I4427 | TUBO FoFo C/FLANGE E BOLSA JE DN 1000 PN10 - L=4000 | UN | 42378.44
I4428 | TUBO FoFo C/FLANGE E BOLSA JE DN 1000 PN10 - L=4500 | UN | 45130.54
I4429 | TUBO FoFo C/FLANGE E BOLSA JE DN 1000 PN10 - L=5000 | UN | 47583.91
I4430 | TUBO FoFo C/FLANGE E BOLSA JE DN 1000 PN10 - L=5500 | UN | 50307.95
I4431 | TUBO FoFo C/FLANGE E BOLSA JE DN 1000 PN10 - L=6000 | UN | 52831.3
I4432 | TUBO FoFo C/FLANGE E BOLSA JE DN 1000 PN10 - L=6500 | UN | 55576.41
I4433 | TUBO FoFo C/FLANGE E BOLSA JE DN 1000 PN10 - L=6800 | UN | 57758.63
I4434 | TUBO FoFo C/FLANGE E BOLSA JE DN 1200 PN10 - L=1000 | UN | 32122.87
I4435 | TUBO FoFo C/FLANGE E BOLSA JE DN 1200 PN10 - L=1500 | UN | 35920.73
I4436 | TUBO FoFo C/FLANGE E BOLSA JE DN 1200 PN10 - L=2000 | UN | 39618.88
I4437 | TUBO FoFo C/FLANGE E BOLSA JE DN 1200 PN10 - L=2500 | UN | 42932.38
I4438 | TUBO FoFo C/FLANGE E BOLSA JE DN 1200 PN10 - L=3000 | UN | 46682.3
I4439 | TUBO FoFo C/FLANGE E BOLSA JE DN 1200 PN10 - L=3500 | UN | 50476.87
I4440 | TUBO FoFo C/FLANGE E BOLSA JE DN 1200 PN10 - L=4000 | UN | 53719.44
I4441 | TUBO FoFo C/FLANGE E BOLSA JE DN 1200 PN10 - L=4500 | UN | 57245.19
I4442 | TUBO FoFo C/FLANGE E BOLSA JE DN 1200 PN10 - L=5000 | UN | 61261.18
I4443 | TUBO FoFo C/FLANGE E BOLSA JE DN 1200 PN10 - L=5500 | UN | 64814.57
I4444 | TUBO FoFo C/FLANGE E BOLSA JE DN 1200 PN10 - L=6000 | UN | 68459.84
I4445 | TUBO FoFo C/FLANGE E BOLSA JE DN 1200 PN10 - L=6500 | UN | 71938.32
I4446 | TUBO FoFo C/FLANGE E BOLSA JE DN 1200 PN10 - L=6800 | UN | 73588
I4288 | TUBO FoFo C/FLANGE E BOLSA JE DN 150 PN10 - L=3500 | UN | 1944.88
I4289 | TUBO FoFo C/FLANGE E BOLSA JE DN 150 PN10 - L=4000 | UN | 2146.68
I4290 | TUBO FoFo C/FLANGE E BOLSA JE DN 150 PN10 - L=4500 | UN | 2332.37
I4291 | TUBO FoFo C/FLANGE E BOLSA JE DN 150 PN10 - L=5000 | UN | 2528.82
I4292 | TUBO FoFo C/FLANGE E BOLSA JE DN 150 PN10 - L=5500 | UN | 2742.14
I4293 | TUBO FoFo C/FLANGE E BOLSA JE DN 150 PN10 - L=5800 | UN | 2889.1
I4395 | TUBO FoFo C/FLANGE E BOLSA JE DN 800 PN10 - L=1000 | UN | 17052.87
I4396 | TUBO FoFo C/FLANGE E BOLSA JE DN 800 PN10 - L=1500 | UN | 18994.36
I4397 | TUBO FoFo C/FLANGE E BOLSA JE DN 800 PN10 - L=2000 | UN | 21155.85
I4398 | TUBO FoFo C/FLANGE E BOLSA JE DN 800 PN10 - L=2500 | UN | 23005.21
I4399 | TUBO FoFo C/FLANGE E BOLSA JE DN 800 PN10 - L=3000 | UN | 24683.18
I4400 | TUBO FoFo C/FLANGE E BOLSA JE DN 800 PN10 - L=3500 | UN | 26604.28
I4401 | TUBO FoFo C/FLANGE E BOLSA JE DN 800 PN10 - L=4000 | UN | 28753.77
I4402 | TUBO FoFo C/FLANGE E BOLSA JE DN 800 PN10 - L=4500 | UN | 30610.91
I4403 | TUBO FoFo C/FLANGE E BOLSA JE DN 800 PN10 - L=5000 | UN | 32332.55
I4404 | TUBO FoFo C/FLANGE E BOLSA JE DN 800 PN10 - L=5500 | UN | 34280.25
I4405 | TUBO FoFo C/FLANGE E BOLSA JE DN 800 PN10 - L=6000 | UN | 36391.07
I4406 | TUBO FoFo C/FLANGE E BOLSA JE DN 800 PN10 - L=6500 | UN | 37896.3
I4407 | TUBO FoFo C/FLANGE E BOLSA JE DN 800 PN10 - L=6800 | UN | 39767.51
I4408 | TUBO FoFo C/FLANGE E BOLSA JE DN 900 PN10 - L=1000 | UN | 23306.3
I4409 | TUBO FoFo C/FLANGE E BOLSA JE DN 900 PN10 - L=1500 | UN | 25495.82
I4410 | TUBO FoFo C/FLANGE E BOLSA JE DN 900 PN10 - L=2000 | UN | 27745.83
I4411 | TUBO FoFo C/FLANGE E BOLSA JE DN 900 PN10 - L=2500 | UN | 29851.59
I4412 | TUBO FoFo C/FLANGE E BOLSA JE DN 900 PN10 - L=3000 | UN | 32147.88
I4413 | TUBO FoFo C/FLANGE E BOLSA JE DN 900 PN10 - L=3500 | UN | 34449.23
I4414 | TUBO FoFo C/FLANGE E BOLSA JE DN 900 PN10 - L=4000 | UN | 37004.47
I4415 | TUBO FoFo C/FLANGE E BOLSA JE DN 900 PN10 - L=4500 | UN | 39174.43
I4416 | TUBO FoFo C/FLANGE E BOLSA JE DN 900 PN10 - L=5000 | UN | 41351.39
I4417 | TUBO FoFo C/FLANGE E BOLSA JE DN 900 PN10 - L=5500 | UN | 43490.55
I4418 | TUBO FoFo C/FLANGE E BOLSA JE DN 900 PN10 - L=6000 | UN | 45919.5
I4419 | TUBO FoFo C/FLANGE E BOLSA JE DN 900 PN10 - L=6500 | UN | 48310.41
I4420 | TUBO FoFo C/FLANGE E BOLSA JE DN 900 PN10 - L=6800 | UN | 49401.65
I6665 | TUBO FoFo C/FLANGE E PONTA DN 75 PN10 - L= 500 | UN | 395.92
I4633 | TUBO FoFo C/FLANGE E PONTA DN 75 PN10 - L=1000 | UN | 612.69
I4634 | TUBO FoFo C/FLANGE E PONTA DN 75 PN10 - L=1500 | UN | 758.03
I4635 | TUBO FoFo C/FLANGE E PONTA DN 75 PN10 - L=2000 | UN | 893.46
I4636 | TUBO FoFo C/FLANGE E PONTA DN 75 PN10 - L=2500 | UN | 1014.88
I4637 | TUBO FoFo C/FLANGE E PONTA DN 75 PN10 - L=3000 | UN | 1164.83
I4638 | TUBO FoFo C/FLANGE E PONTA DN 75 PN10 - L=3500 | UN | 1293.18
I4639 | TUBO FoFo C/FLANGE E PONTA DN 75 PN10 - L=4000 | UN | 1432.42
I4640 | TUBO FoFo C/FLANGE E PONTA DN 75 PN10 - L=4500 | UN | 1558.13
I4641 | TUBO FoFo C/FLANGE E PONTA DN 75 PN10 - L=5000 | UN | 1707.38
I4642 | TUBO FoFo C/FLANGE E PONTA DN 75 PN10 - L=5500 | UN | 1818.84
I4643 | TUBO FoFo C/FLANGE E PONTA DN 75 PN10 - L=5800 | UN | 1928.06
I7205 | TUBO FoFo C/FLANGE E PONTA DN 80 PN10 - L=1000 | UN | 611.73
I7206 | TUBO FoFo C/FLANGE E PONTA DN 80 PN10 - L=1500 | UN | 742.66
I7207 | TUBO FoFo C/FLANGE E PONTA DN 80 PN10 - L=2000 | UN | 850.01
I7208 | TUBO FoFo C/FLANGE E PONTA DN 80 PN10 - L=2500 | UN | 949.78
I7209 | TUBO FoFo C/FLANGE E PONTA DN 80 PN10 - L=3000 | UN | 1063.83
I7210 | TUBO FoFo C/FLANGE E PONTA DN 80 PN10 - L=3500 | UN | 1220.46
I7211 | TUBO FoFo C/FLANGE E PONTA DN 80 PN10 - L=4000 | UN | 1287.47
I7212 | TUBO FoFo C/FLANGE E PONTA DN 80 PN10 - L=4500 | UN | 1403.66
I7213 | TUBO FoFo C/FLANGE E PONTA DN 80 PN10 - L=5000 | UN | 1573.45
I7214 | TUBO FoFo C/FLANGE E PONTA DN 80 PN10 - L=5500 | UN | 1642.84
I7215 | TUBO FoFo C/FLANGE E PONTA DN 80 PN10 - L=5800 | UN | 1704.29
I6666 | TUBO FoFo C/FLANGE E PONTA DN 100 PN10 L= 500 | UN | 416.67
I4644 | TUBO FoFo C/FLANGE E PONTA DN 100 PN10 - L=1000 | UN | 663.28
I4645 | TUBO FoFo C/FLANGE E PONTA DN 100 PN10 - L=1500 | UN | 793.89
I4646 | TUBO FoFo C/FLANGE E PONTA DN 100 PN10 - L=2000 | UN | 904.71
I4647 | TUBO FoFo C/FLANGE E PONTA DN 100 PN10 - L=2500 | UN | 1024.19
I4648 | TUBO FoFo C/FLANGE E PONTA DN 100 PN10 - L=3000 | UN | 1142.52
I4649 | TUBO FoFo C/FLANGE E PONTA DN 100 PN10 - L=3500 | UN | 1262.96
I4650 | TUBO FoFo C/FLANGE E PONTA DN 100 PN10 - L=4000 | UN | 1397.96
I4651 | TUBO FoFo C/FLANGE E PONTA DN 100 PN10 - L=4500 | UN | 1526.85
I4652 | TUBO FoFo C/FLANGE E PONTA DN 100 PN10 - L=5000 | UN | 1699.69
I4653 | TUBO FoFo C/FLANGE E PONTA DN 100 PN10 - L=5500 | UN | 1803.23
I4654 | TUBO FoFo C/FLANGE E PONTA DN 100 PN10 - L=5800 | UN | 1847.41
I6667 | TUBO FoFo C/FLANGE E PONTA DN 150 PN10 - L= 500 | UN | 557.74
I4655 | TUBO FoFo C/FLANGE E PONTA DN 150 PN10 - L=1000 | UN | 836.74
I4656 | TUBO FoFo C/FLANGE E PONTA DN 150 PN10 - L=1500 | UN | 1003.26
I4657 | TUBO FoFo C/FLANGE E PONTA DN 150 PN10 - L=2000 | UN | 1132.45
I4658 | TUBO FoFo C/FLANGE E PONTA DN 150 PN10 - L=2500 | UN | 1310.44
I4659 | TUBO FoFo C/FLANGE E PONTA DN 150 PN10 - L=3000 | UN | 1477.52
I4660 | TUBO FoFo C/FLANGE E PONTA DN 150 PN10 - L=3500 | UN | 1722.98
I4661 | TUBO FoFo C/FLANGE E PONTA DN 150 PN10 - L=4000 | UN | 1835.38
I4662 | TUBO FoFo C/FLANGE E PONTA DN 150 PN10 - L=4500 | UN | 2008.59
I4663 | TUBO FoFo C/FLANGE E PONTA DN 150 PN10 - L=5000 | UN | 2244.46
I4664 | TUBO FoFo C/FLANGE E PONTA DN 150 PN10 - L=5500 | UN | 2363.74
I4665 | TUBO FoFo C/FLANGE E PONTA DN 150 PN10 - L=5800 | UN | 2446.52
I6668 | TUBO FoFo C/FLANGE E PONTA DN 200 PN10 - L= 500 | UN | 697.11
I4666 | TUBO FoFo C/FLANGE E PONTA DN 200 PN10 - L=1000 | UN | 1031.65
I4667 | TUBO FoFo C/FLANGE E PONTA DN 200 PN10 - L=1500 | UN | 1229.89
I4668 | TUBO FoFo C/FLANGE E PONTA DN 200 PN10 - L=2000 | UN | 1433.84
I4669 | TUBO FoFo C/FLANGE E PONTA DN 200 PN10 - L=2500 | UN | 1635.18
I4670 | TUBO FoFo C/FLANGE E PONTA DN 200 PN10 - L=3000 | UN | 1858.85
I4671 | TUBO FoFo C/FLANGE E PONTA DN 200 PN10 - L=3500 | UN | 2085.2
I4672 | TUBO FoFo C/FLANGE E PONTA DN 200 PN10 - L=4000 | UN | 2307.09
I4673 | TUBO FoFo C/FLANGE E PONTA DN 200 PN10 - L=4500 | UN | 2530.98
I4674 | TUBO FoFo C/FLANGE E PONTA DN 200 PN10 - L=5000 | UN | 2829.41
I4675 | TUBO FoFo C/FLANGE E PONTA DN 200 PN10 - L=5500 | UN | 2993
I4676 | TUBO FoFo C/FLANGE E PONTA DN 200 PN10 - L=5800 | UN | 3108.17
I6669 | TUBO FoFo C/FLANGE E PONTA DN 250 PN10 - L= 500 | UN | 916.99
I4677 | TUBO FoFo C/FLANGE E PONTA DN 250 PN10 - L=1000 | UN | 1280.84
I4678 | TUBO FoFo C/FLANGE E PONTA DN 250 PN10 - L=1500 | UN | 1541.78
I4679 | TUBO FoFo C/FLANGE E PONTA DN 250 PN10 - L=2000 | UN | 1802.12
I4680 | TUBO FoFo C/FLANGE E PONTA DN 250 PN10 - L=2500 | UN | 2123.67
I4681 | TUBO FoFo C/FLANGE E PONTA DN 250 PN10 - L=3000 | UN | 2408.62
I4682 | TUBO FoFo C/FLANGE E PONTA DN 250 PN10 - L=3500 | UN | 2719.09
I4683 | TUBO FoFo C/FLANGE E PONTA DN 250 PN10 - L=4000 | UN | 3005.28
I4684 | TUBO FoFo C/FLANGE E PONTA DN 250 PN10 - L=4500 | UN | 3424.32
I4685 | TUBO FoFo C/FLANGE E PONTA DN 250 PN10 - L=5000 | UN | 3668.1
I4686 | TUBO FoFo C/FLANGE E PONTA DN 250 PN10 - L=5500 | UN | 3874.22
I4687 | TUBO FoFo C/FLANGE E PONTA DN 250 PN10 - L=5800 | UN | 4026.07
I6670 | TUBO FoFo C/FLANGE E PONTA DN 300 PN10 - L= 500 | UN | 1114.76
I4688 | TUBO FoFo C/FLANGE E PONTA DN 300 PN10 - L=1000 | UN | 1546.93
I4689 | TUBO FoFo C/FLANGE E PONTA DN 300 PN10 - L=1500 | UN | 1858.31
I4690 | TUBO FoFo C/FLANGE E PONTA DN 300 PN10 - L=2000 | UN | 2207.55
I4691 | TUBO FoFo C/FLANGE E PONTA DN 300 PN10 - L=2500 | UN | 2580.17
I4692 | TUBO FoFo C/FLANGE E PONTA DN 300 PN10 - L=3000 | UN | 2939.81