10491 | Aluguel de container - Banheiro com 4 chuveiros, 1 lavatório, 1 mictório e 4 bacias - 6,20 x 2,40m | mês | 1651.95
4298 | Aluguel de container - Escritório com banheiro - 6,20 x 2,40m, equipado com A r condicionado | mês | 1431.69
10490 | Aluguel de container - Escritório sem banheiro - 6,20 x 2,40m, equipado com 0 1 Ar condicionado | mês | 1321.56
4296 | Aluguel de container - Refeitório sem banheiro - 6,00 x 2,40m equipado com 01 \ar condicionado e mesa para 12 pessoas | mês | 1651.95
10553 | Aluguel de copiadora | mês | 7.44
7842 | Aluguel de escada de acesso para andaime fachadeiro (aluguel mensal) m² x mês - Largura=1,20m; extensão do lance=4,80m c/ patamares | m²/mês | 33.29
7843 | Aluguel de escada de marinheiro c/ proteção, para andaime fachadeiro (aluguel mensal) und x mês - Altura=2,00m | un/mês | 12
6803 | Aluguel de escoramento metálico para laje nervurada - Sistema Topec da SH ou similar | m²xdia | 1.2
6918 | Aluguel de escoramento metálico tipo Palestub para laje nervurada, inclusive montagem e desmontagem | kg | 0.32
10373 | Aluguel de estrutura metálica para escoramento de laje com perfis metálicos p ara cimbramento até 3m | m²/mês | 5.79
3334 | Aluguel de grupo gerador, capacidade 6 Kva, com fornecimento de combustível | h | 8.07
6874 | Aluguel de macaco p/ protensão MAC 4 ou similar | h | 30.47
11296 | Aluguel de plataforma aérea elétrica, altura de trabalho = 9,72m | mês | 1516.41
11306 | Aluguel de plataforma articulada a diesel, alcance horizontal = 7,70m, altura de trabalho = 15,60m e capacidade de carga = 227kg, modelo Z-42/25 RT 4x4, da Genie ou similar | mês | 5780.2
11293 | Aluguel de plataforma articulada a diesel, dimensões 0,80 x 1,80m, alcance ho rizontal = 15,70m, altura de trabalho = 26,00m e capacidade de carga = 230kg | mês | 12991.52
11294 | Aluguel de plataforma articulada a diesel, dimensões 0,80 x 2,40m, alcance ho rizontal = 19,80m, altura de trabalho = 41,00m e capacidade de carga = 230kg | mês | 22166.2
11161 | Aluguel de rebocador com potência de 1.200 cv - Obra de retirada dos flutuant es do antigo Hidroviário | h | #N/A
3333 | Aluguel de retro escavadeira de pneus 0.23 m3 (Case - 580-h - 75,0 Hp ou equi valente) com fornecimento de combustível | h | 69.77
9392 | Aluguel de rosqueadeira elétrica até Ø 4", inclusive seguro e frete São Paulo -Aracaju-São Paulo | h | 5.56
4183 | Aluguel de serra circular p/ cerâmica ou marmore | dia | 5.04
10777 | Aluguel de serra mármore tipo makita | dia | 0.25
9446 | Aluguel de unidade geradora composta de : grupo gerador, quadro de transferên cia automático, 30m de cabo flexível de 240mm | h | 12276.44
10528 | Aluguel mensal de área | mês | 604.79
7088 | Escora tubular convencional tipo "a" (h=2,11 à 3,20 m) c/acessórios para laje s e vigas maciças (aluguel mensal) | u.mês | 10.26
7089 | Escora tubular convencional tipo "b" (h=3,00 à 4,50 m) c/acessórios para laje s e vigas maciças (aluguel mensal | u.mês | 10.26
904 | Escora tubular convencional tipo "c" (h=1,76 à 2,80 m) c/acessórios para laje s e vigas maciças (aluguel diário) | dia | 0.96
7090 | Escora tubular convencional tipo "c" (h=1,76 à 2,80 m) c/acessórios para laje s e vigas maciças (aluguel mensal) | u.mês | 3.62
7962 | Locação de caixa coletora de entulho capacidade 5 m³ (Local: Aracaju) | un | 286.15
10372 | Locação de cubeta / cabacinha plástica de polipropileno para laje nervurada - 61x61x18cm | un/dia | 0.23
10488 | Locação de cubeta / cabacinha plástica de polipropileno para laje nervurada - 65x65x21cm | un/dia | 0.25
13632 | Locação de forcado regulável | pxd | 0.61
10172 | Locação de forma deslizante metálica para resevatório circular de concreto Ø externo = 3,20m; h total = 19,80m, esp.parede = 20cm | dia | 583.59
13630 | Locação de prancha metáilca para andaimes | dia | 0.44
13631 | Locação de Rodas para andaimes | pxd | 1.32
10457 | Moto 125 CC (13CV) | mês | 652.16
1880 | Prancha metálica, e=4.7 mm, l=0.30 m | m | 35.29
10375 | Serviço de protensão para cordoalha engraxada 1Ø 12,5mm | un | 97.75
10332 | Documentação "as built" (Sergipetec) | un | #N/A
290 | Aluguel de bombeamento concreto c/ bomba reboque ou estacionaria com consumo minimo de 30m³ | m3 | 42.92
12320 | Coleta de amostra de solo in loco ( para ensaio) | un | 67.04
12001 | Controle tecnológico de concreto - por hora extra | h | 29.92
12000 | Controle tecnológico de concreto - por rompimento de corpo de prova | un | 14
12002 | Controle tecnológico de concreto - por traço de concreto ou argamassa | un | 1000
6949 | Controle tecnológico de concreto "com" moldagem de corpos de prova, diária la boratorista até 8 hs, coleta corpos de prova e emissão certificados, até 30 k m, aos sábados,domingos e feriados | dia | 1065.32
6952 | Controle tecnológico de concreto "com" moldagem de corpos de prova, diária la boratorista até 8 hs, coleta corpos de prova e emissão certificados, de 101a 150 km, aos sábados,domingos e feriados | dia | 2786.77
6950 | Controle tecnológico de concreto "com" moldagem de corpos de prova, diária la boratorista até 8 hs, coleta corpos de prova e emissão certificados, de 31a 6 0 km, aos sábados,domingos e feriados | dia | 1502.52
6951 | Controle tecnológico de concreto "com" moldagem de corpos de prova, diária la boratorista até 8 hs, coleta corpos de prova e emissão certificados, de 61a 1 00 km, aos sábados,domingos e feriados | dia | 2076.27
6948 | Controle tecnológico de concreto "com" moldagem de corpos de prova, diária la boratorista até 8 hs, coleta corpos de prova e emissão certificados, dentro d e Aracaju, aos sábados,domingos e feriados | dia | 628.03
12 | Controle tecnológico de concreto "com" moldagem de corpos de prova, diária la boratorista até 8 hs, coleta corpos de prova e emissão certificados, dentro d e Aracaju, de segunda a sexta | dia | 418.69
6953 | Controle tecnológico de concreto "com" moldagem de corpos de prova, diária la boratorista até 8 hs, coleta corpos de prova e emissão certificados, distanci a maior que 150 km, aos sábados,domingos e feriados | dia | 3497.08
6712 | Controle tecnológico de concreto "com" moldagem de corpos de prova, diária la boratorista até 8 hs, coleta corpos de prova e emissão de certificados, dista ncia 101 a 150 km, de segunda a sexta | dia | 1857.85
6710 | Controle tecnológico de concreto "com" moldagem de corpos de prova, diária la boratorista até 8 hs, coleta corpos de prova e emissão de certificados, dista ncia 31 a 60 km, de segunda a sexta | dia | 1001.68
6711 | Controle tecnológico de concreto "com" moldagem de corpos de prova, diária la boratorista até 8 hs, coleta corpos de prova e emissão de certificados, dista ncia 61 a 100 km, de segunda a sexta | dia | 1384.17
6709 | Controle tecnológico de concreto "com" moldagem de corpos de prova, diária la boratorista até 8 hs, coleta corpos de prova e emissão de certificados, dista ncia até 30 km, de segunda a sexta | dia | 710.22
6713 | Controle tecnológico de concreto "com" moldagem de corpos de prova, diária la boratorista até 8 hs, coleta corpos de prova e emissão de certificados, dista ncia maior que 150 km, de segunda a sexta | dia | 2331.38
6943 | Controle tecnológico de concreto "com" moldagem de corpos de prova, mensalida de de laboratorista de até 44 hs, coleta corpos de prova e emissão certificad os, atè 30 km, de segunda a sexta | mês | 8470
6946 | Controle tecnológico de concreto "com" moldagem de corpos de prova, mensalida de de laboratorista de até 44 hs, coleta corpos de prova e emissão certificad os, de 101 a 150 km, de segunda a sexta | mês | 15510
6944 | Controle tecnológico de concreto "com" moldagem de corpos de prova, mensalida de de laboratorista de até 44 hs, coleta corpos de prova e emissão certificad os, de 31 a 60 km, de segunda a sexta | mês | 10230
6945 | Controle tecnológico de concreto "com" moldagem de corpos de prova, mensalida de de laboratorista de até 44 hs, coleta corpos de prova e emissão certificad os, de 61 a 100 km, de segunda a sexta | mês | 12540
6942 | Controle tecnológico de concreto "com" moldagem de corpos de prova, mensalida de de laboratorista de até 44 hs, coleta corpos de prova e emissão certificad os, dentro de Aracaju, de segunda a sexta | mês | 6600
6947 | Controle tecnológico de concreto "com" moldagem de corpos de prova, mensalida de de laboratorista de até 44 hs, coleta corpos de prova e emissão certificad os, distancia maior que 150 km, de segunda a sexta | mês | 18480
13167 | Controle tecnológico de concreto por cada ensaio de água,areia ou brita | h | 300
13166 | Controle tecnológico de concreto por cada ensaio de tração ou dobramento em a ço | h | 300
12004 | Ensaio - Absorção em bloco | un | 45
12009 | Ensaio - Aderência de argamassa, em Aracaju | un | 1000
12938 | Ensaio - Cloreto em concreto, ITPS em Aracaju | un | 14.93
12003 | Ensaio - Compressão em bloco | un | 38
12321 | Ensaio - Densidade aparente no estado solto | un | 119.7
12322 | Ensaio - Determinação da massa aparente in situ do solo | un | 143.65
12007 | Ensaio - Em agregado graúdo: desgaste por abrasão "Los Angeles" | un | 842.74
12323 | Ensaio - Emissão de relatório com a determinação do fator de empolamento dos materiais no estado: natural(solto), solto/transporte(compactado) | un | 718.25
13164 | Ensaio - Extração de concreto betuminiso com recuoeração da granulometria da mistura | un | 210
12318 | Ensaio - Integridade física em estaca - PIT | un | 81.4
6940 | Ensaio - Marshall | un | 235
12976 | Ensaio - Prova de carga dinâmica - para 5 estacas, incluso mobilização da equ ipe com 2 diárias e relatórios de análises CAPWAP por estaca - com excecução em 02 dias | un | 12256.06
12026 | Ensaio - Prova de carga estática | un | 15226.7
13165 | Ensaio - Resistência tração por compressão diametral | un | 225
8415 | Ensaio - taxa de percolação do solo (para cada determinação ou furo) | un | 620.56
10565 | Ensaio - Tecnológico de blocos | un | 66.07
4815 | Ensaio de consistência de concreto - Slump Test | un | 76.74
10971 | Estrutura pre-moldada de concreto p/ caixas d'agua de 5.000 litros, composta de capitel p/apoio da caixa dágua e pilar cilindrico d=40cm e altura = 7,50m, incluso montagem no local, ref: Cilel ou similar | un | 5745.93
11964 | Moldagem de corpos de prova feita sem profissional especializado | dia | 71.46
6938 | Controle Tecnológico de Terraplenagem e Pavimentação - Hora extra de Laborato rista | h | 47
6937 | Controle Tecnològico de terraplenagem/Pavimentação COM Transporte, alimentaçã o,alocação de equip. de densidade "in situ", com laboratoristas até 8 hs, aci ma de 150 km de segunda à sexta | dia | 1975
6933 | Controle Tecnològico de terraplenagem/Pavimentação COM Transporte, alimentaçã o,alocação de equip. de densidade "in situ", com laboratoristas até 8 hs, até 30 km de segunda à sexta | dia | 1050
6936 | Controle Tecnològico de terraplenagem/Pavimentação COM Transporte, alimentaçã o,alocação de equip. de densidade "in situ", com laboratoristas até 8 hs, de 101 à 150 km de segunda à sexta | dia | 1710
6934 | Controle Tecnològico de terraplenagem/Pavimentação COM Transporte, alimentaçã o,alocação de equip. de densidade "in situ", com laboratoristas até 8 hs, de 31 à 60 km de segunda à sexta | dia | 1230
6935 | Controle Tecnològico de terraplenagem/Pavimentação COM Transporte, alimentaçã o,alocação de equip. de densidade "in situ", com laboratoristas até 8 hs, de 61 à 100 km de segunda à sexta | dia | 1530
6931 | Controle Tecnològico de terraplenagem/Pavimentação COM Transporte, alimentaçã o,alocação de equip. de densidade "in situ", com laboratoristas até 8 hs, em Aracaju de segunda à sexta | dia | 875
6922 | Controle Tecnològico de terraplenagem/Pavimentação COM Transporte, alimentaçã o,alocação de equip. de densidade "in situ", mensalidade laboratoristas até 4 4 hs semanais dentro de Aracaju de seunda a sexta | mês | 14375
6930 | Controle Tecnològico de terraplenagem/Pavimentação COM Transporte, alimentaçã o,alocação de equip. de densidade "in situ", mensalidade laboratoristas até 4 4 hs semanais, acima de 150 km de seunda a sexta | mês | 31625
6929 | Controle Tecnològico de terraplenagem/Pavimentação COM Transporte, alimentaçã o,alocação de equip. de densidade "in situ", mensalidade laboratoristas até 4 4 hs semanais, de 101 à 150 km de seunda a sexta | mês | 27150
6927 | Controle Tecnològico de terraplenagem/Pavimentação COM Transporte, alimentaçã o,alocação de equip. de densidade "in situ", mensalidade laboratoristas até 4 4 hs semanais, de 31 à 60 km de seunda a sexta | mês | 19645
6928 | Controle Tecnològico de terraplenagem/Pavimentação COM Transporte, alimentaçã o,alocação de equip. de densidade "in situ", mensalidade laboratoristas até 4 4 hs semanais, de 61 à 100 km de seunda a sexta | mês | 23000
6926 | Controle Tecnològico de terraplenagem/Pavimentação COM Transporte, alimentaçã o,alocação de equip. de densidade "in situ", mensalidade laboratoristas até 4 4 hs semanais,até 30 km de seunda à sexta | mês | 17050
7022 | Serviços de pavimentações para urbanização de áreas úteis | m² | 10.19
7015 | Serviços de terraplenagem leve para urbanização de áres úteis | m² | 0.82
7016 | Serviços de terraplenagem média para urbanização de áres úteis | m² | 2.79
7017 | Serviços de terraplenagem pesada para urbanização de áres úteis | m² | 7.72
10555 | Consumo de energia elétrica | mês | 180
15 | Energia elétrica | kh | 0.51
4602 | Implantação de estai poste /poste | us | 9.4
4601 | Implantação de ramal de serviço | km | 9.4
13779 | Laudo de Vistoria de SPDA e ART com medição de continuidade ou resistividade do aterramento, exclusive deslocamento de equipe técnica | un | 600
13796 | Laudo de Vistoria de SPDA e ART com medição de resistência Ôhmica do solo e m edição de continuidade elétrica, exclusive deslocamento de equipe técnica | un | 1500
13809 | Laudo de Vistoria, ART com medição de resistividade do solo e estratificação em 4 camadas, exclusive deslocamento de equipe técnica | un | 800
4547 | Mão-de-obra para implantação de estrutura B1 | us | 9.4
4548 | Mão-de-obra para implantação de estrutura B2 | us | 9.4
4549 | Mão-de-obra para implantação de estrutura B3 | us | 9.4
4551 | Mão-de-obra para Implantação de estrutura B3-2 | us | 9.4
4550 | Mão-de-obra para implantação de estrutura B4 | us | 9.4
4543 | Mão-de-obra para implantação de estrutura N2 | us | 9.4
4544 | Mão-de-obra para implantação de estrutura N3 | us | 9.4
4546 | Mão-de-obra para implantação de estrutura N3-2 | us | 9.4
4545 | Mão-de-obra para implantação de estrutura N4 | us | 9.4
4552 | Mão-de-obra para implantação de poste menor ou igual 600 kgf | us | 9.4
13199 | Medição de resistência Ôhmica do solo, medição de continuidade elétrica, real ização de vistoria, fornecimento laudo (SPDA) e ART - obra CEASA de Itabaiana | un | 3000
7023 | Serviços de iluminações públicas para urbanização de áreas úteis | m2 | 1.56
12844 | Teste de cabos de média tensão para entrada de energia com utilização de megô hmetro, com fornecimento de relatório com resultado encontrados e recomendaçõ es. | un | 600
12845 | Teste em malha de aterramento com utilização de terrômetro, com fornecimento de relatório com resultados encontrados e recomendações e ART. | un | 600
55 | Unidade de Serviço padrao Energisa | us | 15.14
8978 | Água - Consumo em volume | m3 | 3.77
10554 | Água - dispêndio mensal | mês | 394.99
10558 | Internet - dispêndio mensal | mês | 89
10557 | Telefone - dispêndio mensal | mês | 154.99
12779 | Painel acústico constituído de gradeamento em compensado naval 18mm, preenchi do com lã de pet acústica 15mm dens = 15kg/m3 e acabamento em tecido ortofôni co e alisar em madeira maciça 40mmx15mm boleada nas bordas tratada com selado ra - aplicado | m2 | 134
840 | Divisória Naval (painel cego), e=35mm, com perfis em aço ou similar | m2 | 100
8317 | Mão-de-obra para instalação de assento desportivo | un | 6
10059 | Porta para divisória Naval (0,80 x 2,10m), com miolo em vermiculita, inclusiv e ferragem em aço ou similar | Un | 550
13938 | Box para banheiro em alumínio e Acrílico de abrir ou correro, inclusive ferra gens - fornecimento e instalação | m2 | 300
10022 | Mão de obra para instalação e estruturas metálicas do painel Miniwave, da Hun ter Douglas | m2 | 80
10024 | Mão de obra para instalação e estruturas metálicas do painel Softwave 25, da Hunter Douglas | m2 | 80
13025 | Complemento Guarda-corpo Simples em tubo ferro galvanizado, h=1,10m(2.1/2") e h=0,87m/0,47m(1.1/2"), com barras verticais a cada 1,50m (2.1/2") soldadas s obre a existente(Obra Ginásio Constâncio Vieira - Aracaju/SE) | m | 150
11574 | Difusor quadrado, com registro, 4 vias, tamanho 9. | un | 72.34
7401 | Grade de ferro com barras verticais chatas 2"x1/4" espaçadas de 12,5cm, solda das em 4 barras (2 + 2) horizontais 2"x1/4" e montantes com barra quadrada de 1" a cada 3m. | m2 | 250
7324 | Grade de ferro composta de barras verticais quadradas 1/2" cada 12,5cm, solda das em quatro barras chata horizontais 1 1/2" x 3/16" (2 + 2) montantes em p erfil UDC simples 75 x 38 x 2,65mm | m2 | 160
13842 | Painel externo tipo Brises fixado em estr. metálica em réguas em ACM poliéste r 10,00x3,00m com letras em chapa galv. nº18 espessura 4 cm 9,00x1,80m com p roteção prime epóxi e pintura PU. For e montagem _ obra do Ginásio de Esporte s Constâncio Vieira | un | 16000
13843 | Painel interno tipo Brises fixado em estr. metálica em réguas em ACM pol., 12 ,00x1,50m e 12,00x1,00m com letras em chapa galv. nº18 esp 3 cm 4,00mx0,95 e 8,00x0,40m com prot. prime epóxi e pint. PU. For. e montagem obra do Ginási o Constâncio Vieira | un | 17675
13455 | Taxa unitária de movimentação de carga de estruturas tubulares (>400m3) e and aimes, em depóosito | un | 350
13231 | Box para banheiro em vidro temperado 8 mm, liso, incolor, de correr, em alumi nío branco, inclusive ferragens - fornecimento e instalação | m2 | 343.82
10367 | Fornecimento e instalação de Alambrado em painel fixo de vidro liso incolor t emperado 20mm(10+10TL), dim.:1,50x2,00m, inclusive perfis de alumínio reforça do e=4mm, ferragens, transp, frete e mão de obra de montg., ref. Obra Estadio Lourival Batista. | m² | 1254.13
13812 | Fornecimento e instalação de Alambrado em painel fixo, vidro liso incolor tem perado/laminado 20mm(10+10), dim.1,20*x1,10m, inclusive perfis de alumínio re forçado, ferragens, frete e mão de obra montg., ref. Obra Ginásio de Esportes Constâncio Vieira. | m² | 2662.77
12207 | Fornecimento e instalação de fachada em pele de vidro, em vidro laminado 3+3 refletivo | m2 | 1749.08
10493 | Fornecimento e instalação de fachada em pele de vidro, linha Citta Due Alcoa, em vidro laminado 3+3 prata refletivo medindo 8,30x6,87m,c/06 mod.vertical e 11 mod.horiz. e 05 janelas maxi mar (obra:Sup.Reg.Trabalho) | m2 | 1923.31
13857 | Porta em vidro temperado 10mm, incolor, inclusive ferragens de fixação e inst alação, exclusive puxador | m2 | 695.38
13856 | Porta em vidro temperado 10mm, na cor verde, inclusive ferragens e instalaçã o, exclusive puxador | m2 | 952.95
2425 | Vidro fantasia canelado 4mm | m2 | 129.16
2426 | Vidro liso fume, e= 4mm | m2 | 206.66
2427 | Vidro liso fume, e= 6mm | m2 | 310
2428 | Vidro liso transparente incolor, e= 3mm | m2 | 135.62
2429 | Vidro liso transparente incolor, e= 4mm | m2 | 155
2430 | Vidro liso transparente incolor, e= 5mm | m2 | 180.83
2431 | Vidro liso transparente incolor, e= 6mm | m2 | 219.58
11156 | Vidro liso transparente incolor, e= 8mm | m2 | 320.33
3338 | Vidro temperado 10mm, fumê, tipo pivotante, com ferragens | m2 | 952.95
3055 | Vidro temperado 10mm, liso, fumê, com ferragens | m2 | 952.95
2433 | Vidro temperado 10mm, liso, transparente, com ferragens | m2 | 888.55
9883 | Vidro temperado 10mm, liso, verde, com ferragens | m2 | 888.55
2432 | Vidro temperado 8 mm, liso, transparente, com ferragens | m2 | 374.6
11540 | Corte de estaca metálica tipo perfil "H", simples, bitola W 200x46,1 (8"), in clusive equipamento | un | 50
4710 | Corte de estaca metálica, por maçarico, em perfil "I", W 200x26,6 inclusive e quipamento | un | 40
4708 | Cravação de estaca metálica em perfil "I", W 200x26,6 exclusive perfil | m | 60
11538 | Cravação de estaca metálica perfil "H", W 200x46,1 exclusive perfil | m | 44
11126 | Cravação de estaca metálica tipo perfil "H", bitola HP250x62, exclusive perfi l | m | 60
11132 | Cravação de tubo metálico dn 400mm | m | 60
7047 | Locação de estaca prancha metáilca de 3m para escoramento de terreno | dia | 1.72
10697 | Molde solda exotérmica tipo "ta" 70/70 | m | 125
10698 | Molde Solda exotérmica tipo "xa" 70/70 | m | 120
10699 | Molde Solda tipo "gr" | m | 120
10700 | Molde Solda tipo "tg" | m | 135
4709 | Solda para emenda de estaca metálica em perfil "I", W 200x26,6 inclusive mate rial | m | 60
11539 | Solda para emenda de estaca metálica tipo perfil "H", W 200x46,1 incllusive m aterial | un | 60
6651 | Cravação de estaca pré-moldada de 17x17cm em concreto protendido - fck=> 40 Mpa - aço CP-175 e CA-60 - carga máxima de 35 t(sem mobilização) | m | 30
6650 | Cravação de estaca pré-moldada de 20x20cm em concreto protendido - fck=> 40 Mpa - aço CP-175 e CA-60 - carga máxima de 50 t(sem mobilização) | m | 40
6649 | Cravação de estaca pré-moldada de 23x23cm em concreto protendido - fck=> 40 Mpa - aço CP-175 e CA-60 - carga máxima de 70 t(sem mobilização) | m | 40
6700 | Cravação de estaca pré-moldada de concreto 30 x 30cm(sem mobilização) | m | 45
6652 | Emenda de estaca pré-moldada, incluso material | un | 61.43
6646 | Estaca pré-moldada de 17x17cmx8m em concreto protendido - fck=> 40 Mpa - aço CP-175 RB e CA-60 - carga máxima 35 t | un | 368
11157 | Estaca pré-moldada de 18x18cm em concreto armado - carga máxima de 32 t, incl usive cravação e emendas | m | 95.99
6647 | Estaca pré-moldada de 20x20cmx8m em concreto protendido - fck>= 40 Mpa - aço CP-175 RB e CA-60 - carga máxima 50 t | un | 476.8
11158 | Estaca pré-moldada de 23x23cm em concreto armado - carga máxima de 50 t, incl usive cravação e emendas | m | 131.99
6648 | Estaca pré-moldada de 23x23cmx8m em concreto protendido - fck=> 40 Mpa - aço CP-175 e CA-60 - carga máxima de 70 t | un | 512
11159 | Estaca pré-moldada de 26x26cm em concreto armado - carga máxima de 62 t, incl usive cravação e emendas | m | 144.26
11181 | Estaca pré-moldada de 27,5x27,5cm em concreto armado - fornecimento incluso f rete | m | 89.45
11001 | Estaca pré-moldada de 30x30cm em concreto armado - carga máxima de 80 t, incl usive cravação e emendas | m | 172.56
11125 | Estaca pré-moldada, ø=35cm, em concreto armado - carga máxima de 60 t, inclus ive cravação e emendas | m | 174.66
9527 | Estaca raiz d=100mm, em rocha | m | 600
9526 | Estaca raiz d=200mm, em solo | m | 280
11378 | Execução de estaca hélice contínua monitorada Ø = 300mm | m | 30
11360 | Execução de estaca hélice contínua monitorada Ø = 400mm | m | 40
11359 | Execução de estaca hélice contínua monitorada Ø = 500mm | m | 42
13011 | Execução de estaca hélice contínua monitorada Ø = 600mm | m | 54
10568 | Aluguel de aparelho de ar condicionado 18.000 BTU's | mês | 27.24
12185 | Arma check | m | 1.95
8552 | Bi split teto modelo 2xRPC025+RMA, com gás ecologico, marca Hitachi ou simila r | un | 10619.88
8551 | Bi split teto modelo 2xRPC030+RMA, com gás ecologico, marca Hitachi ou simila r | un | 11444.73
8550 | Bi split teto modelo 2xRPC050+RMA, com gás ecologico, marca Hitachi ou simila r | un | 13816.16
12184 | Caixa de passagem polar | un | 48.47
7692 | Colarinho de aluminio para duto flexivel sem registro d=150mm | un | 41.25
10928 | Curva 45º em chapa galvanizada nº18, diam=300mm, p/sistema exaustão | un | 252.61
10278 | Damper corta-fogo 800 x 400mm | un | 696.37
9316 | Damper corta-fogo para duto redondo com fusível 200º de atuação e rearme anua l, Ø 30cm | un | 972.54
9315 | Damper corta-fogo para duto redondo com fusível 200º de atuação e rearme anua l, Ø 48cm | un | 1329.8
12645 | Duto em chapa galv, isolamento térmico 25mm, duto flexível com isolamento, co larinho com registro,cx. plenum e demais acessórios e duto flexivel, fixação e demais acessórios(infraestrutura p/sistema package de climatização)- fornec imento e instalação | m² | 100.21
10312 | Fornecimento de ar condicionado tipo split wall 9.000 BTU's (evaporadora e c ondensadora) | un | 1855.9
18 | Fornecimento de ar condicionado tipo split wall 12.000 BTU's (evaporadora e c ondensadora) | un | 2051.81
12597 | Fornecimento de ar condicionado tipo split wall 18.000 BTU's (evaporadora e c ondensadora) | un | 2297.19
12598 | Fornecimento de ar condicionado tipo split wall 24.000 BTU's (evaporadora e c ondensadora) | un | 3219.98
10426 | Fornecimento de ar condicionado tipo split wall 30.000 BTU's (evaporadora e c ondensadora) | un | 3794.29
10936 | Fornecimento de ar condicionado tipo split wall 36.000 BTU's (evaporadora e c ondensadora) | un | 6529.69
22 | Fornecimento de ar condicionado tipo split wall 48.000 BTU's (evaporadora e c ondensadora) | un | 7344.21
10937 | Fornecimento de ar condicionado tipo split wall 60.000 BTU's (evaporadora e c ondensadora) | un | 8145.35
9980 | Fornecimento de Self de 15 TR, Compressor Inverter, Gás R410ª Modelo RV150 CP + RTC150 CK + RAP 150DIV (HITACHI ou Similar) | un | 36808.72
9979 | Fornecimento de Self de 20 TR, Compressor Inverter, Gás R410ª Modelo RV200 CP + RTC200 CK + RAP 200DIV (HITAHI ou Similar) | un | 39695.68
8151 | Gás R410 A | kg | 43.3
10269 | Grelha de insuflamento dupla com registro 200x150mm | un | 83.06
7699 | Grelha dupla deflexão com registro 250x150mm | un | 123.73
12178 | Grelha tipo veneziana, Ø = 100mm, com caixa adaptadora - para saída de ar con dicionado | un | 25.78
12179 | Grelha tipo veneziana, Ø = 150mm, com caixa adaptadora, para saída de ar cond icionado | un | 30.93
12655 | Grelhas. difusores, damper sob pressão, tomada de ar exterior com filtragem, fixação e demais acessórios (infraestrutura p/sistema package de climatização )- fornecimento e instalação - pavilhão existente do CCS | un | 203.28
11643 | Isolamento acústico com placa de espuma de poliuretano poliester e=75mm (tror ion-illubruck, ref.: sonex 75/75 ou similar) | m² | 533.8
7583 | Isolamento esponjoso elastomérico para tubo de cobre 1 1/8" | m | 3.62
8114 | Isolamento esponjoso elastomérico para tubo de cobre 1" | m | 4.53
8147 | Isolamento esponjoso elastomérico para tubo de cobre 1/2" | m | 2.5
8145 | Isolamento esponjoso elastomérico para tubo de cobre 1/4" | m | 1.97
8535 | Isolamento esponjoso elastomérico para tubo de cobre 3/4" | m | 3.22
8146 | Isolamento esponjoso elastomérico para tubo de cobre 3/8" | m | 2.44
7579 | Isolamento esponjoso elastomérico para tubo de cobre 5/8" | m | 2.37
7581 | Isolamento esponjoso elastomérico para tubo de cobre 7/8" | m | 4.16
12641 | Lavagem das tubulações com gás 141B e pressurização com nitrogênio (infraestr utura p/ sistema de climatização vrv) | un | 2656.66
12657 | Lavagem das tubulações com gás 141B e pressurização com nitrogênio (infraestr utura p/ sistema package) | un | 1028.23
12182 | Tubo esponjoso 1 1/4" | m | 1.53
12183 | Tubo esponjoso 3/8" | m | 2.44
12640 | Tubulação em cobre Ø 1 1/2", para interligação de condensador/evaporador, inc lusive isolamento térmico elastomérico 19mm. multikits, alimentação elétrica, conexões e fixações (infraestrutura p/ sistema de climatização vrv) - forneci mento e instalação | m | 412.68
12639 | Tubulação em cobre Ø 1 1/4", para interligação de condensador/evaporador, inc lusive isolamento térmico elastomérico 19mm. multikits, alimentação elétrica, conexões e fixações (infraestrutura p/ sistema de climatização vrv) - forneci mento e instalação | m | 372.84
12638 | Tubulação em cobre Ø 1 1/8", para interligação de condensador/evaporador, inc lusive isolamento térmico elastomérico 19mm. multikits, alimentação elétrica, conexões e fixações (infraestrutura p/ sistema de climatização vrv) - forneci mento e instalação | m | 330.15
12642 | Tubulação em cobre Ø 1 3/8", para interligação de condensador/evaporador, inc lusive isolamento térmico elastomérico 19mm. multikits, alimentação elétrica, conexões e fixações(infraestrutura p/sistema package de climatização)- fornec imento e instalação | m | 162.22
12637 | Tubulação em cobre Ø 1", para interligação de condensador/evaporador, inclusi ve isolamento térmico elastomérico 19mm. multikits, alimentação elétrica, con exões e fixações (infraestrutura p/ sistema de climatização vrv) - fornecimen to e instalação | m | 308.8
12633 | Tubulação em cobre Ø 1/2", para interligação de condensador/evaporador, inclu sive isolamento térmico elastomérico 19mm. multikits, alimentação elétrica, c onexões e fixações (infraestrutura p/ sistema de climatização vrv) - fornecim ento e instalação | m | 38.87
12635 | Tubulação em cobre Ø 3/4", para interligação de condensador/evaporador, inclu sive isolamento térmico elastomérico 19mm. multikits, alimentação elétrica, c onexões e fixações (infraestrutura p/ sistema de climatização vrv) - fornecim ento e instalação | m | 58.47
12644 | Tubulação em cobre Ø 3/4", para interligação de condensador/evaporador, inclu sive isolamento térmico elastomérico 19mm. multikits, alimentação elétrica,co nexões e fixações(infraestrutura p/sistema package de climatização)- fornecim ento e instalação | m | 125.23
12632 | Tubulação em cobre Ø 3/8", para interligação de condensador/evaporador, inclu sive isolamento térmico elastomérico 19mm. multikits, alimentação elétrica, c onexões e fixações (infraestrutura p/ sistema de climatização vrv) - fornecim ento e instalação | m | 197.81
12634 | Tubulação em cobre Ø 5/8", para interligação de condensador/evaporador, inclu sive isolamento térmico elastomérico 19mm. multikits, alimentação elétrica, c onexões e fixações (infraestrutura p/ sistema de climatização vrv) - fornecim ento e instalação | m | 219.15
12643 | Tubulação em cobre Ø 5/8", para interligação de condensador/evaporador, inclu sive isolamento térmico elastomérico 19mm. multikits, alimentação elétrica,co nexões e fixações(infraestrutura p/sistema package de climatização)- fornecim ento e instalação | m | 99.47
12636 | Tubulação em cobre Ø 7/8", para interligação de condensador/evaporador, inclu sive isolamento térmico elastomérico 19mm. multikits, alimentação elétrica, c onexões e fixações (infraestrutura p/ sistema de climatização vrv) - fornecim ento e instalação | m | 270.38
6569 | Unidade condensadora Set-free (R-410A) RAS18FSNB | un | 38431.19
6567 | Unidade condensadora Set-free (R410a) RAS20FSNB | un | 41367.02
6582 | Unidade evaporadora tipo teto aparente Set-free RPC3,0 FSNB1 | un | 2824.65
6583 | Unidade evaporadora tipo teto aparente Set-free RPC4,0 FSNB1 | un | 3036.7
6584 | Unidade evaporadora tipo teto aparente Set-free RPC5,0 FSNB1 | un | 3381.78
7761 | Unidade evaporadora tipo teto aparente Set-free RPC6,0 FSNB1 | un | 4141.34
14006 | Isolamento acústico com placa de espuma de poliuretano poliester Modelo Pyram id Cor Natural 25/30 ( sonex Illtec / OWA ) ou similar) | m² | 200
13885 | Banco em Concreto Armado fck=35mpa, modelo Colonial, com logomarca, nas dimen sões c=1,00m l=0,60m e=0,05m, incluída a pintura, da Relevo Premoldados/simil ar. | un | 570.76
13873 | Banco em Concreto Armado fck=35mpa, modelo Colonial, nas dimensões c=1,00m l= 0,60m e=0,05m, Incluída a pintura.Da Relevo Premoldados/similar. | un | 486.88
13890 | Banco em Concreto Armado fck=35mpa, modelo Imperial Penedo, nas dimensões c=1 ,50m l=0,65m, h=0,90m, e=0,06m. estrutura em concreto aparente ripões de mad. c/ 2 demãos de verniz triplio filtro solar.Da Relevo Premoldados/similar. | un | 1065.4
13889 | Banco em Concreto Armado fck=35mpa, modelo Imperial, com logomarca, inscrição e, baixo relevo, nas dimensões c=1,50m l=0,60m e=0,05m, Incluída a pintura.Da Relevo Premoldados/similar. | un | 900.45
13888 | Banco em Concreto Armado fck=35mpa, modelo Imperial, nas dimensões c=1,50m l= 0,60m e=0,05m, Incluída a pintura.Da Relevo Premoldados/similar. | un | 732.2
13887 | Banco em Concreto Armado fck=35mpa, modelo Quadrante, nas dimensões c=1,50m l =0,50m e=0,05m, Incluída a escrita baixo/relevo e pintura.Da Relevo Premoldad os/similar. | un | 834.88
13886 | Banco em Concreto Armado fck=35mpa, modelo Quadrante, nas dimensões c=1,50m l =0,50m e=0,05m, Incluída a pintura.Da Relevo Premoldados/similar. | un | 677.09
13896 | Conjunto de mesa redonda c/ 4 bancos lua cheia, CA fck=35 Mpa, diam. do tampo 0,80m c/ e=0,05m, engastada em coluna h=0,7m e base sextavada, 4 bancos CA fc k=20Mpa lua cheia diam. 0,3m, e=0,04m, pintura inclusa. Da Relevo Premoldados /Similar. | un | 1144.91
13893 | Conjunto de mesa redonda em CA fck=35mpa, diâmetro de 0,80m, e=0,05m, engasta da em coluna h=0,7m e base sextavada, 3 bancos meia-lua CA fck=20mpa, assento l=0,3m, e=0,04m, pintura inclusa. Da Relevo Premoldados/Similar. | un | 1125.31
13884 | Conjunto p/ exercícios/musculação (Abnominal), const. 3 peças dim. c=2,6m l=0 ,6m e=0,1m em Concreto Armado, fck=35mpa, c/ 3 inclinacões (0°, 5° e 10°). In cluídas a montagem e pintura. Da Relevo Premoldados/similar. | un | 4377.18
13872 | Conjunto p/ exercícios/musculação (Barra vertical), const. 4 placas estrutura is em CA, fck=35mpa, engastada no solo c/ montagem/base concreto magro,3 hast es tubulares fix.nas placas,2 estruturas em alvenaria revestida. Da Relevo Pr emoldados/similar. | un | 4377.18
4694 | Estrutura para galpão em pórticos pré-moldados de concreto armado, com lanter nim, c/montagem, inclusive fundação, exclusive telhas | m2 | 370
3511 | Estrutura para galpão em pórticos pré-moldados de concreto armado, com lanter nim, montada c/ telha de 6mm, inclusive fundação | m2 | 452.76
4695 | Estrutura para galpão em pórticos pré-moldados de concreto armado, sem lanter nim, c/montagem, excluso telhas, inclusive fundação | m2 | 330
931 | Estrutura para galpão em pórticos pré-moldados de concreto armado, sem lanter nim, montada e c/ telha de 6mm, inclusive fundação | m2 | 431.2
13719 | Estrutura para galpão pré-moldado de concreto armado, Padrão Quadra de Esport e SEDUC sem lanternim, c/montagem, vãos de 15 a 25m, atirantados, vãos entre pilares de 5,00/6,00m, altura 6,50/7,50m(lateral/meio), excluso telhas, inclu sive fundação | m2 | 323.4
13725 | Estrutura para galpão pré-moldado de concreto armado, Padrão Quadra de Esport e, sem lanternim, c/montagem, vãos até 22m, tesoura sem emenda, vãos entre pi lares de 5,00/6,00m, altura 6,50/7,50m(lateral/meio), excluso telhas, inclusi ve fundação | m2 | 350
10485 | Garagem premoldada p/ 01 vaga, inclusive cobertura - fornecimento e instalaçã o | un | 2199
10484 | Garagem premoldada p/ 02 vagas (lado a lado), inclusive cobertura - fornecime nto e instalação | un | 3077.8
10483 | Garagem premoldada p/ 04 vagas (lado a lado), inclusive cobertura - fornecime nto e instalação | un | 5060
13870 | Parque infantil tipo casinha de boneca, em concreto armado fck=35mpa, dimensõ es l=2,00m, c=2,00m h=2,30m, com desenhos de bonecas e carrinhos em baixo rel evo.Incluídas a montagem e pintura. Da Relevo Premoldados ou similar. | un | 11506.42
13869 | Parque infantil tipo casinha, em concreto armado fck=35mpa, dimensões l=2,0m, c=2,0m h=3,0m, escorregador nas dimen. c=3,5m l=1,0m, e balanço c/ 02 cadeiri nhas em metal dimensões 0,4x0,4m. Incluidas montagem/pintura. Da Relevo Premo ldados ou similar. | un | 11506.42
13883 | Parque Infantil, Balanço Pirulito, em concreto armado fck-35mpa, c/ 02 peças, dim. l=0,2m, h=2,3m, e=0,15m, c/ det. (Pirulito) baixo relevo, diam. 0,8m, ba lanço c/ 3 cadeirinhas/metal 0,4x0,4m, incluso montagem/pintura, da Relevo Pr emoldados/Similar | un | 4623.74
13871 | Parque Infantil, escorrega Cavalinho, em concreto armado fck-35mpa, nas dimen sões c=2,80m, l=1,00m, h=1,60m, e=0,15m, com detalhes em baixo relevo. Fabric ação Da Relevo Premoldados, ou similar. | un | 4713.72
13918 | Placa de identificação em concreto armado fck=20Mpa, com espessura de 0,10m, com texto escrito em baixo relevo, montagem e pintura inclusa. Da Relevo prem oldados ou similar. | m2 | 1593.08
13613 | Adequação para Acessibilidade de edificações existentes (Observação: Se a con tratação incluir o projeto de reforma da edificação, este item não será pago) - preço por área construída. | m2 | 2.78
7325 | As built. Observação: Contemplar todos os desenhos que sofreram alterações du rante a obra. | m² | 0.85
13610 | Avaliação de Imóvel de base rural com beifeitorias e culturas aplicadas, com área acima de 250 ha. | un | 2717
13609 | Avaliação de Imóvel de base rural com beifeitorias e culturas aplicadas, com área de 100 a 250 ha. | un | 1630
13608 | Avaliação de Imóvel de base rural com beifeitorias e culturas aplicadas, com área de 100 ha. | un | 1087
13629 | Avaliação de Imóvel de base rural com benfeitorias e culturas aplicadas, em l audo modelo simplificado, com área acima de 250 ha. | un | 1087
13628 | Avaliação de Imóvel de base rural com benfeitorias e culturas aplicadas, em l audo modelo simplificado, com área de 100 a 250 ha. | un | 816
13627 | Avaliação de Imóvel de base rural com benfeitorias e culturas aplicadas, em l audo modelo simplificado, com área de até 100ha. | un | 543
13617 | Avaliação de Imóvel Urbano em Laudo Modelo Comleto, Unidade isolada habitacio nal (casa), casa em Condomínio Fechado etc. | un | 543
13618 | Avaliação de Imóvel Urbano em Laudo Modelo Completo, Sala ou pavimento comerc ial com área construída até 250m² | un | 543
13616 | Avaliação de Imóvel Urbano em Laudo Modelo Completo, Unidade Habitacional em prédio(apartamento/loft/flat etc) | un | 543
13619 | Avaliação de Imóvel Urbano em Laudo Modelo Completo, Unidade isolada habitaci onal unifamiliar com avaliação do lote e do conjunto (terreno + edificação). | un | 816
13623 | Avaliação de Imóvel Urbano em Laudo Modelo Completo. (Sala, loja, galpão, pré dio comercial com área construída superior a 2.000m² até 4000m²). | un | 3261
13620 | Avaliação de Imóvel Urbano em Laudo Modelo Completo. (Sala, loja, galpão, pré dio comercial com área construída superior a 250m² até 2.000m²). | un | 1630
13624 | Avaliação de Imóvel Urbano em Laudo Modelo Completo. (Sala, loja, galpão, pré dio comercial com área construída superior a 4000m²). | un | 3804
13622 | Avaliação de Imóvel Urbano em Laudo Modelo Completoo, Unidade isolada habitac ional unifamiliar com avaliação do lote e do conjunto (terreno + edificação) . | un | 2717
13600 | Avaliação de Imóvel Urbano em Laudo Modelo Simplificado, Sala ou pavimento co mercial com área construída até 250m² | un | 435
13598 | Avaliação de Imóvel Urbano em Laudo Modelo Simplificado, Unidade Habitacional em prédio(apartamento/loft/flat etc) | un | 435
13599 | Avaliação de Imóvel Urbano em Laudo Modelo Simplificado, Unidade isolada habi tacional (casa), casa em Condomínio Fechado etc. | un | 435
13601 | Avaliação de Imóvel Urbano em Laudo Modelo Simplificado, Unidade isolada habi tacional unifamiliar com avaliação do lote e do conjunto (terreno + edificaç ão). | un | 598
13603 | Avaliação de Imóvel Urbano em Laudo Modelo Simplificado. (Sala, loja, galpão, prédio comercial com área construída superior a 2.000m²). | un | 1903
13602 | Avaliação de Imóvel Urbano em Laudo Modelo Simplificado. (Sala, loja, galpão, prédio comercial com área construída superior a 250m² até 2.000m²). | un | 1304
13604 | Avaliação de Imóvel Urbano em Laudo Modelo Simplificado. Imóvel comercial com avaliação do lote e do conjunto (terreno + edificação). | un | 1630
13605 | Avaliação de Terreno (área urbana), apresentada em laudo modelo simplificado, com área até 5.000 m². | un | 543
13607 | Avaliação de Terreno (área urbana), com área acima de 10.000 m². | un | 1087
13606 | Avaliação de Terreno (área urbana), com área acima de 5.000 m² até 10.000 m². | un | 816
13625 | Avaliação de Terreno, apresentada em laudo modelo completo, com área até 10.0 00 m². | un | 2174
13626 | Avaliação de Terreno, apresentada em laudo modelo completo, com área superior a 10.000 m². | un | 2446
11511 | Cadastramento de infraestrutura. Observação: Inclui rede de água, energia, dr enagem, gás, telefone e outros existentes. | km | 4287.52
12329 | Deslocamento de equipamento de sondagem a percussão, entre furos, em mesma ár ea (distância de 101 até 500m) | Un | 452
12328 | Deslocamento de equipamento de sondagem a percussão, entre furos, em mesma ár ea (distância de 30 até 100m) | Un | 349
12330 | Deslocamento de equipamento de sondagem a percussão, entre furos, em mesma ár ea (distância de 501 até 2000m) | Un | 1155
7623 | Deslocamento de equipamento de sondagem a trado e/ou poço de visita, entre fu ros na mesma área (Distância de 101 a 500 m) | Un | 316
7622 | Deslocamento de equipamento de sondagem a trado e/ou poço de visita, entre fu ros na mesma área (Distância de 30 a 100 m) | Un | 186
3392 | Deslocamento de equipamento de sondagem a trado e/ou poço de visita, entre fu ros na mesma área (Distância de 501 a 2000 m) | Un | 502
12337 | Emissão de relatório técnico de caracterização de jazida | un | 3377
4331 | Ensaio - Compactação Proctor Intermediário com reuso de material (6 pontos) | un | 202
4330 | Ensaio - Compactação Proctor Normal com reuso de material (6 pontos) | un | 202
6939 | Ensaio - Equivalente de Areia | un | 158
10035 | Ensaio - Granulometria combinada (peneiramento + sedimentação) | un | 564
4327 | Ensaio - Granulometria por peneiramento | un | 140
6720 | Ensaio - Índice de Suporte Califórnia - CBR | un | 259
4328 | Ensaio - Limite de liquidez | un | 140
4329 | Ensaio - Limite de plasticidade | un | 140
7825 | Equipe Topográfica de Campo Completa ( com equipamento) | dia | 1449
7826 | Equipe Topográfica de Campo Completa ( com equipamento) e escritório (Process amento e desenho) | dia | 1723
11508 | Estrutura de contenção / estabilidade de taludes, desnível acima de 6,01 m. O bservação: A área compreende o desnível X comprimento longitudinal. | m2 | 20.17
11506 | Estrutura de contenção / estabilidade de taludes, desnível até 3,00 m. Observ ação: A área compreende o desnível X comprimento longitudinal. | m2 | 14.43
11507 | Estrutura de contenção / estabilidade de taludes, desnível de 3,01 a 6,00 m. Observação: A área compreende o desnível X comprimento longitudinal. | m2 | 17.38
4369 | Implantação de marco de concreto | un | 58
13597 | Laudo de vistoria, área acima de 5.000,01 m² | m² | 0.68
13269 | Laudo de vistoria, area até 500m² | un | 1266
13596 | Laudo de vistoria, área de 2.000,01 m² a 5.000,00 m² | m² | 0.8
13595 | Laudo de vistoria, área de 500,01 m² a 2.000,00 m² | m² | 1.08
13581 | Levantamento cadastra del áreas de 201 m² a 500 m² | m2 | 5.67
11490 | Levantamento cadastral áreas até 200 m² | m2 | 7.5
13583 | Levantamento cadastral de áreas acima de 1.000 m² | m2 | 4.09
13582 | Levantamento cadastral de áreas de 501 m² a 1.000 m² | m2 | 4.54
12295 | Levantamento planialtimétrico semi-cadastral de vias | km | 3646.35
12315 | Levantamento topográfico batimétrico semi-cadastral de áreas acima de 50 hect ares | m2 | 0.17
12310 | Levantamento topográfico batimétrico semi-cadastral de áreas até 1 hectare | m2 | 0.57
12311 | Levantamento topográfico batimétrico semi-cadastral de áreas de 1 a 5 hectare s | m2 | 0.5
12313 | Levantamento topográfico batimétrico semi-cadastral de áreas de 10 a 25 hecta res | m2 | 0.33
12314 | Levantamento topográfico batimétrico semi-cadastral de áreas de 25 a 50 hecta res | m2 | 0.25
12312 | Levantamento topográfico batimétrico semi-cadastral de áreas de 5 a 10 hectar es | m2 | 0.4
12302 | Levantamento topográfico planialtimétrico semi-cadastral de áreas acima de 50 hectares | m2 | 0.08
12297 | Levantamento topográfico planialtimétrico semi-cadastral de áreas até 1 hecta re | m2 | 0.3
12298 | Levantamento topográfico planialtimétrico semi-cadastral de áreas de 1 a 5 he ctares | m2 | 0.26
12300 | Levantamento topográfico planialtimétrico semi-cadastral de áreas de 10 a 25 hectares | m2 | 0.16
12301 | Levantamento topográfico planialtimétrico semi-cadastral de áreas de 25 a 50 hectares | m2 | 0.12
12299 | Levantamento topográfico planialtimétrico semi-cadastral de áreas de 5 a 10 h ectares | m2 | 0.21
12309 | Levantamento topográfico planimétrico semi-cadastral acima de 50 hectares | m2 | 0.04
12303 | Levantamento topográfico planimétrico semi-cadastral de áreas até 1 hectare | m2 | 0.14
12304 | Levantamento topográfico planimétrico semi-cadastral de áreas de 1 a 5 hectar es | m2 | 0.12
12306 | Levantamento topográfico planimétrico semi-cadastral de áreas de 10 a 25 hect ares | m2 | 0.08
12307 | Levantamento topográfico planimétrico semi-cadastral de áreas de 25 a 50 hect ares | m2 | 0.06
12305 | Levantamento topográfico planimétrico semi-cadastral de áreas de 5 a 10 hecta res | m2 | 0.1
12333 | Mobilização e desmobilização de pessoal e equipamentos - estudo de jazidas - até 30km de Aracaju | Un | 5311
12334 | Mobilização e desmobilização de pessoal e equipamentos - estudo de jazidas - de 31 até 60km de Aracaju | Un | 5475
12335 | Mobilização e desmobilização de pessoal e equipamentos - estudo de jazidas - de 61 até 100km de Aracaju | Un | 5920
12332 | Mobilização e desmobilização de pessoal e equipamentos - estudo de jazidas - em Aracaju | Un | 5057
12336 | Mobilização e desmobilização de pessoal e equipamentos - estudo de jazidas - maior que 100km de Aracaju | Un | 6845
6876 | Mobilização e desmobilização de pessoal e equipamentos - sondagem a percussão - dmt até 30Km de Aracaju | Un | 2718
6877 | Mobilização e desmobilização de pessoal e equipamentos - sondagem a percussão - dmt de 31 a 60 Km de Aracaju | Un | 3298
6878 | Mobilização e desmobilização de pessoal e equipamentos - sondagem a percussão - dmt de 61 a 100 Km de Aracaju | Un | 3755
6879 | Mobilização e desmobilização de pessoal e equipamentos - sondagem a percussão - dmt maior que 100 Km de Aracaju | Un | 4590
11512 | Mobilização e desmobilização de pessoal e equipamentos - sondagem a percussão em Aracaju | Un | 2233
7619 | Mobilização e desmobilização de pessoal e equipamentos de sondagem por poço d e visita e a trado - 31 a 60 km de Aracaju | Un | 2589
7620 | Mobilização e desmobilização de pessoal e equipamentos de sondagem por poço d e visita e a trado - 61 a 100 km de Aracaju | Un | 2881
7621 | Mobilização e desmobilização de pessoal e equipamentos de sondagem por poço d e visita e a trado - maior que 100 km de Aracaju | Un | 3852
7618 | Mobilização e desmobilização de pessoal e equipamentos de sondagem por poço d e visita e a trado até 30 km de Aracaju | Un | 2052
7617 | Mobilização e desmobilização de pessoal e equipamentos de sondagem por poço d e visita e a trado em Aracaju | Un | 1561
7031 | Projeto arquitetônico executivo bancos, clubes, museus, monumentos, instituiç ões religiosas, centros de convenções, hotéis, penitenciárias(sem repetições) | m² | 20.1
7029 | Projeto arquitetônico executivo de escolas, creches, quartéis, delegacias, ca deias públicas, postos policiais, terminais turísticos, restaurantes, lanchon etes, quiosques bares, lojas, boates, sanitários públicos, quiosques (sem rep etições) | m² | 18.85
7030 | Projeto arquitetônico executivo de habitação coletiva, prédios para escritóri os, consultórios, administrativos, públicos, edifício garagem, rodoviárias, a eroportos, bibliotecas, shopping, centros comerciais (sem repetições) | m² | 20.1
7032 |  | m² | 25.56
| Projeto arquitetônico executivo de hospitais, laboratórios, clinicas com inte rnamento, estúdios de rádio e TV, teatros, cinemas (sem repetições) |  | #N/A
7028 | Projeto arquitetônico executivo de indústrias, supermercados, ginásio de espo rtes, piscinas cobertas, cozinhas industriais, postos de serviços (sem repeti ções) | m² | 15.56
7027 | Projeto arquitetônico executivo de obras novas de galpões, oficinas, telheiro s, garagens, armazéns, silos, trapiches, depósitos, pavilhão de exposições, p íer, atracadouros (sem repetições) | m² | 10.11
7033 | Projeto arquitetônico executivo de restauro | m² | 17.6
7024 | Projeto arquitetônico executivo unifamiliar de obra nova com área até 50m² (s em repetições) | un | 1266
7026 | Projeto arquitetônico executivo unifamiliar de obra nova com área total acima de 200m² (sem repetições) | m² | 17.6
7025 | Projeto arquitetônico executivo unifamiliar de obra nova com área total até 2 00m² sem repetições (área total - 50,00m²) | m² | 13.63
12290 | Projeto de Abastecimento de Àgua Distribuição acima de 125.000,00 m2 | m2 | 0.34
12287 | Projeto de Abastecimento de Àgua Distribuição até 15.000,00 m2 | m2 | 0.57
12288 | Projeto de Abastecimento de Àgua Distribuição de 15.000,01 a 40.000,00 m2 | m2 | 0.51
12289 | Projeto de Abastecimento de Àgua Distribuição de 40.000,01 a 125.000,00 m2 | m2 | 0.4
13590 | Projeto de Alimentação de Água | Km | 4997.38
13593 | Projeto de Alimentador (energia) | Km | 4997.38
7357 | Projeto de Cabeamento Estrururado com área acima de 500m². Observação: Em pro jetos com lógica restrita a poucos ambientes, o valor deverá ser reduzido pro porcionalmente à área atendida, devendo-se atender aos equipamentos previamen te especificados. | m² | 2.04
7355 | Projeto de Cabeamento Estruturado com área até 500m². Observação: Em projetos com lógica restrita a poucos ambientes, o valor deverá ser reduzido proporcio nalmente à área atendida, devendo-se atender aos equipamentos previamente esp ecificados. | m² | 2.5
7360 | Projeto de CFTV com área até 500m². Observação: Área atendida com equipament os. | m² | 1.43
7362 | Projeto de CFTV com área acima de 500m². Observação: Área atendida com equipa mentos. | m² | 1.2
7366 | Projeto de Climatização com área acima de 500m² (Complexo) | m² | 3.86
7365 | Projeto de Climatização com área acima de 500m² (Simples). Observação: Com eq uipamentos tipo split ou aparelho de janela. O projeto de arquitetura deverá indicar a localização dos condensadores. | m² | 3.19
7364 | Projeto de Climatização com área até 500m² (Complexo). Observação: Sistema co m Centrais, fan-coils, Chiller, Rede de Dutos etc | m² | 4.54
7363 | Projeto de Climatização com área até 500m² (Simples). Observação: Com equipam entos tipo split ou aparelho de janela. O projeto de arquitetura deverá indic ar a localização dos condensadores. | m² | 3.81
13263 | Projeto de Combate a incêndio (SPRINKLER) com área acima de 500m². Observação : Aprovado pelo Corpo de Bombeiros. | m² | 2.27
7352 | Projeto de Combate a incêndio com área acima de 750m² com Hidrante e extintor .Observação : Aprovado pelo Corpo de Bombeiros. | m² | 4.26
7351 | Projeto de Combate a incêndio com área até 750m² (com extintor). Observação : Aprovado pelo Corpo de Bombeiros. | m² | 2.04
7370 | Projeto de Compatibilização com área acima de 500m². Observação: Apresentar planta com layers dos diversos projetos com cores diferentes. | m² | 1.02
7369 | Projeto de Compatibilização com área até 500m². Observação: Apresentar plant a com layers dos diversos projetos com cores diferentes. | m² | 1.2
7347 | Projeto de Drenagem Pluvial com área acima 500m². Observação: Incluindo a dr enagem da climatização. | m² | 1.71
7346 | Projeto de Drenagem Pluvial com área até 500m². Observação: Incluindo a dren agem da climatização. | m² | 1.58
12275 | Projeto de Drenagem Pluvial (micro e macrodrenagem) a partir de 150.000,00 m2 | m2 | 0.34
12272 | Projeto de Drenagem Pluvial (micro e macrodrenagem) até 10.000,00 m2 | m2 | 0.51
12273 | Projeto de Drenagem Pluvial (micro e macrodrenagem) de 10.000,01 a 50.000,00 m2 | m2 | 0.46
12274 | Projeto de Drenagem Pluvial (micro e macrodrenagem) de 50.000,01 a 150.000,00 m2 | m2 | 0.4
13589 | Projeto de Drenagem Pluvial Complexa - (Micro e Macrodrenagem) | Km | 9426.87
12277 | Projeto de Drenagem Pluvial complexa (micro e macrodrenagem) de 10.000,01 a 50.000,00 m2 | m2 | 0.74
12279 | Projeto de Drenagem Pluvial complexa (micro e macrodrenagem) acima de 150.000 ,00 m2 | m2 | 0.57
12276 | Projeto de Drenagem Pluvial complexa (micro e macrodrenagem) até 10.000,00 m2 | m2 | 0.8
12278 | Projeto de Drenagem Pluvial complexa (micro e macrodrenagem) de 50.000,01 a 1 50.000,00 m2 | m2 | 0.62
13588 | Projeto de Drenagem Pluvial Simples - (Micro e Macrodrenagem) | Km | 4997.38
12282 | Projeto de Esgoto Sanitarios Rede Condominial c/ Fossa e Filtro acima de 165. 000,00 m2 | m2 | 0.4
12280 | Projeto de Esgoto Sanitarios Rede Condominial c/ Fossa e Filtro até 15.000,00 m2 | m2 | 0.51
12281 | Projeto de Esgoto Sanitarios Rede Condominial c/ Fossa e Filtro de 15.000,01 a 165.000,00 m2 | m2 | 0.46
13811 | Projeto de estruturas envidraçadas para alambrado - Ginásio Constâncio Vieira - Aracaju/SE | und | 9500
11493 | Projeto de fundações profundas, reforço do solo e soluções complexas acima de 500 m² | m² | 6.48
11492 | Projeto de fundações profundas, reforço do solo e soluções complexas até 500 m². Observação: Calculado por m² de projeção da construção. | m² | 8.06
7368 | Projeto de Gases Medicinais com área acima de 500m². Observação: Vácuo, Ar Co mprimido, Oxigênio e Óxido Nitroso. | m² | 1.2
7367 | Projeto de Gases Medicinais com área até 500m². Observação: Vácuo, Ar Comprim ido, Oxigênio e Óxido Nitroso. | m² | 1.48
13614 | Projeto de GLP (gás liquefeito de petróleo) ou GN (gás natural), área até 50 0m². Observação: Projeto aprovado pelo Corpo de Bombeiros. | un | 1266
13615 | Projeto de GLP (gás liquefeito de petróleo) ou GN (gás natural), área acima d e 500m². Observação: Projeto aprovado pelo Corpo de Bombeiros. | un | 1727
13264 | Projeto de GLP ou GN (por medição individualizada) até 10 pontos. Observação: Projeto aprovado pelo Corpo de Bombeiros. | un | 1703
13265 | Projeto de GLP ou GN (por medição individualizada) de 11 a 30 pontos. Observa ção: Projeto aprovado pelo Corpo de Bombeiros. | un | 2270
13266 | Projeto de GLP ou GN (por medição individualizada) de 31 a 50 pontos. Observa ção: Projeto aprovado pelo Corpo de Bombeiros. | un | 2839
11495 | Projeto de iluminação artística (luminotécnica) acima de 500 m². | m² | 16.13
11494 | Projeto de iluminação artística (luminotécnica) até 500 m². | m² | 20.22
7321 | Projeto de iluminação de áreas externas (praças, calçadões, orlas, complexo c om várias edificações, etc) acima de 100.000m². | m² | 0.8
7320 | Projeto de iluminação de áreas externas (praças, calçadões, orlas, complexo c om várias edificações, etc) até 100.000m². | m² | 0.85
11497 | Projeto de irrigação (áreas verdes e jardins) acima de 500 m² | m² | 1.02
11496 | Projeto de irrigação (áreas verdes e jardins) até 500 m² | m² | 1.25
11498 | Projeto de irrigação de campo de futebol - padrão CBF | m² | 1.36
11499 | Projeto de irrigação de campo de futebol - padrão FIFA | m² | 1.71
13585 | Projeto de Medida de Proteção contra Surtos (MPS) com área acima de 750 m². O bservação: aprovado pelo Corpo de Bombeiros. | m² | 0.31
13584 | Projeto de Medida de Proteção contra Surtos (MPS) com área até 750 m². Observ ação: aprovado pelo Corpo de Bombeiros. | m² | 0.26
13594 | Projeto de Parcelamento do solo (loteamentos, conjuntos habitacionais) | m² | 12.77
13587 | Projeto de Pavimentação | Km | 4997.38
12271 | Projeto de Pavimentação, área acima de 35.000,00 m². Observação: Área conside rada para ruas é de 20% da área do tereno, e para praças e equipamentos 15%. | m2 | 0.8
12268 | Projeto de Pavimentação, área até 2.500,00 m². Observação: Área considerada p ara ruas é de 20% da área do tereno, e para praças e equipamentos 15%. | m2 | 1.25
12270 | Projeto de Pavimentação, área de 12.000,01 a 35.000,00 m². Observação: Área c onsiderada para ruas é de 20% da área do tereno, e para praças e equipamentos 15%. | m2 | 0.91
12269 | Projeto de Pavimentação, área de 2.500,01 a 12.000,00 m². Observação: Área co nsiderada para ruas é de 20% da área do tereno, e para praças e equipamentos 15%. | m2 | 1.08
13259 | Projeto de recuperação estutural com reforço incluindo fundações acima de 500 m². Observação: Cálculo baseado na área trabalhada. | m² | 8.74
13258 | Projeto de recuperação estutural com reforço incluindo fundações de até 500m ². Observação: Cálculo baseado na área trabalhada. | m² | 10.8
7341 | Projeto de rede de esgoto sanitário com tratamento simples com área acima de 500m² (fossa e filtro, sumidouro ou DAFA). Observação: O cálculo da área equi vale à área construída e o projeto deve ser aprovado pela ADEMA. | m² | 2.27
7340 | Projeto de rede de esgoto sanitário com tratamento simples com área até 500m² (fossa e filtro, sumidouro ou DAFA). Observação: O cálculo da área equivale à área construída e o projeto deve ser aprovado pela ADEMA. | m² | 2.84
13592 | Projeto de Rede Elétrica | Km | 4287.52
12294 | Projeto de Rede Elétrica, área acima de 123.750,00 m². Observação: Área consi derada para Partidos Urbanísticos: para ruas 15% da área do terreno: para pr aças e equipamentos 20%. | m2 | 0.4
12291 | Projeto de Rede Elétrica, área até 13.750,00 m². Observação: Área considerada para Partidos Urbanísticos: para ruas 15% da área do terreno: para praças e equipamentos 20%. | m2 | 0.57
12292 | Projeto de Rede Elétrica, área de 13.750,01 a 41.250,00 m². Observação: Área considerada para Partidos Urbanísticos: para ruas 15% da área do terreno: pa ra praças e equipamentos 20%. | m2 | 0.51
12293 | Projeto de Rede Elétrica, área de 41.250,01 a 123.750,00 m². Observação: Área considerada para Partidos Urbanísticos: para ruas 15% da área do terreno: pa ra praças e equipamentos 20%. | m2 | 0.46
11510 | Projeto de sinalização vertical e horizontal | km | 4997.38
13260 | Projeto de Sistema de detecção de alarme de incêncio, acima de 500m². | m² | 1.71
11501 | Projeto de Sistema de Proteção contra Descargas Atmosféricas (SPDA), acima de 750 m². Observação: Arovado pelo Corpo de Bombeiros. | m² | 1.27
11500 | Projeto de Sistema de Proteção contra Descargas Atmosféricas (SPDA), área até 750 m². Observação: Aprovado pelo Corpo de Bombeiros. | m² | 1.05
7359 | Projeto de Sonorização ( Tubulação) com área acima de 500m². Observação: Área atendida com equipamentos. | m² | 1.2
7358 | Projeto de Sonorização ( Tubulação) com área até 500m². Observação: Área aten dida com equipamentos. | m² | 1.43
12827 | Projeto de subestação abrigada acima de 500m². | un | 5707
12826 | Projeto de subestação abrigada até 500m². | un | 4293
13586 | Projeto de terraplenagem e Geométrico de Vias | Km | 8431.94
12267 | Projeto de Terraplenagem e Geométricos de Vias, com indicação de jazida, acim a de 200.000,00 m2. Observação: Considerar a área do terreno. | m2 | 0.51
12266 | Projeto de Terraplenagem e Geométricos de Vias, com indicação de jazida, área de 70.000,01 a 200.000,00 m2. Observação: Considerar a área do terreno. | m2 | 0.57
12264 | Projeto de Terraplenagem e Geométricos de Vias, com indicação de jazida, área até 14.000,00 m2. Observação: Considerar a área do terreno. | m2 | 0.74
12265 | Projeto de Terraplenagems e Geométricos de Vias, com indicação de jazida, áre a de 14.000,01 a 70.000,00 m2. Observação: Considerar a área do terreno. | m2 | 0.68
13268 | Projeto de Tratamento Acústico. Observação: Área contemplada. | m² | 56.79
7350 | Projeto de Tratamento de Esgoto (fossa e filtro, sumidouro ou DAFA, no caso d e contratação apenas do tratamento) com área acima 500m² | m² | 1.08
7348 | Projeto de Tratamento de Esgoto (fossa e filtro, sumidouro ou DAFA, no caso d e contratação apenas do tratamento) com área até 500m². | m² | 1.36
13591 | Projeto de Tratamento de Esgotos Sanitários de Maior Complexidade/Estação Ele vatória | Km | 9426.87
13473 | Projeto de Tratamento de maior Complexidade / Elevatória | km | 8300
12286 | Projeto de Tratamento de maior Complexidade / Elevatório acima de 125.000,00 m2 | m2 | 0.74
12283 | Projeto de Tratamento de maior Complexidade / Elevatório até 15.000,00 m2 | m2 | 1.13
12284 | Projeto de Tratamento de maior Complexidade / Elevatório de 15.000,01 a 40.00 0,00 m2 | m2 | 1.02
12285 | Projeto de Tratamento de maior Complexidade / Elevatório de 40.000,01 a 125.0 00,00 m2 | m2 | 0.85
12829 | Projeto de Tratamento Especial ( lagoas, valas de infiltração, wetland ) com área acima de 500m². Observação: O cálculo da área equivale à área estimada d o tratamento. | m² | 1.71
12828 | Projeto de Tratamento Especial ( lagoas, valas de infiltração, wetland ) com área até 500m². Observação: O cálculo da área equivale à área estimada do tra tamento. | m² | 2.16
7317 | Projeto elétrico de edificações comuns incluindo áreas urbanizadas acima de 5 00m² | m² | 5.34
7316 | Projeto elétrico de edificações comuns incluindo áreas urbanizadas até 500m² | m² | 6.58
7319 | Projeto elétrico de edificações especiais ( hospitais, fábricas, penitenciári as, empreendimentos de maior complexidade) com grupo motor gerador e subestaç ão, incluindo áreas urbanizadas acima de 500m². | m² | 6.48
7318 | Projeto elétrico de edificações especiais ( hospitais, fábricas, penitenciári as, empreendimentos de maior complexidade) com grupo motor gerador e subestaç ão, incluindo áreas urbanizadas até 500m². | m² | 8.06
11509 | Projeto estrutural do canal de macrodrenagem | m | 11.52
7312 | Projeto estrutural de aço/alumínio/madeira até 500m². Observação: Área de pro jeção. | m² | 6.3
7313 | Projeto estrutural de aço/alumínio/madeira incluindo fundações acima de até 500m² | m² | 5
7103 | Projeto estrutural incluindo fundações concreto armado acima de 500m² | m² | 8.06
7102 | Projeto estrutural incluindo fundações concreto armado, até 500m². Observação : O cálculo da área equivale à área construída acrescida da área de cobertura (para compensar a fundação). | m² | 9.42
12819 | Projeto executivo de paisagismo - 0m² a 2.000m² | m² | 2.89
12822 | Projeto executivo de paisagismo - 10.001m² a 20.000m² | m² | 1.48
12820 | Projeto executivo de paisagismo - 2.001m² a 5.000m² | m² | 2.27
12823 | Projeto executivo de paisagismo - 20.001m² a 30.000m² | m² | 1.13
12821 | Projeto executivo de paisagismo - 5.001m² a 10.000m² | m² | 2.04
12825 | Projeto executivo de paisagismo - acima de 40.000m² | m² | 0.46
12824 | Projeto executivo de paisagismo -30.001m² a 40.000m² | m² | 0.74
12833 | Projeto executivo de urbanização de parques, camping, estacionamentos, espaço s urbanos, áreas livres das: indústrias, terminais de transportes, conjuntos habitacionais - 0m² a 25.000m² | m² | 0.91
12834 | Projeto executivo de urbanização de parques, camping, estacionamentos, espaço s urbanos, áreas livres das: indústrias, terminais de transportes, conjuntos habitacionais - acima de 25.000m² | m² | 0.68
12812 | Projeto executivo de urbanização de praças, quadras, parques aquáticos, calça dões, cemitérios, áreas livres para recreação, feiras e exposições - 0m² a 2. 000m² | m² | 1.87
12815 |  | m² | 1.13
| Projeto executivo de urbanização de praças, quadras, parques aquáticos, calça dões, cemitérios, áreas livres para recreação, feiras e exposições - 10.001m² a 20.000m² |  | #N/A
12813 | Projeto executivo de urbanização de praças, quadras, parques aquáticos, calça dões, cemitérios, áreas livres para recreação, feiras e exposições - 2.001m² a 5.000m² | m² | 1.58
12816 | Projeto executivo de urbanização de praças, quadras, parques aquáticos, calça dões, cemitérios, áreas livres para recreação, feiras e exposições - 20.001m² a 30.000m² | m² | 1.02
12814 | Projeto executivo de urbanização de praças, quadras, parques aquáticos, calça dões, cemitérios, áreas livres para recreação, feiras e exposições - 5.001m² a 10.000m² | m² | 1.36
12817 | Projeto executivo de urbanização de praças, quadras, parques aquáticos, calça dões, cemitérios, áreas livres para recreação, feiras e exposições -30.001m² a 40.000m² | m² | 0.91
12818 | Projeto executivo de urbanização de praças, quadras, parques aquáticos, calça dões, cemitérios, áreas livres para recreação, feiras e exposições.- acima de 40.000m² | m² | 0.8
7344 | Projeto Hidraúlico - Água fria com área até 500m². Observação Apresentar cart a de viabilidade da DESO. | m² | 2.84
13261 | Projeto Hidraúlico - Água quente com área acima 500m². Observação Apresentar carta de viabilidade da DESO. | m² | 1.08
13262 | Projeto Hidraúlico - Água quente com área até 500m². Observação Apresentar ca rta de viabilidade da DESO. | m² | 1.36
7345 | Projeto Hidraúlico com área acima 500m². Observação Apresentar carta de viabi lidade da DESO. | m² | 2.27
7626 | Sondagem - Taxa de percolação | un | 1290
10016 | Sondagem a percussão | m | 140.97
12331 | Sondagem a trado para Estudo de Jazida | m | 95.86
7624 | Sondagem por poço de visita | m | 321
13267 | SPDA - Relatório de Análise de Risco, área acima de 750m². Observação: Aprova do pelo Corpo de Bombeiros. | un | 1363
4368 | Transporte de altitude | Km | 1521.45
4367 | Transporte de coordenadas | Km | 1014.31
10451 | Manta asfáltica esp=4mm, a base de asfalto modificado c/polímeros tipo APP, e struturada com não-tecido de poliester, Ref:Torodin, Viapol ou similar | m2 | 93.61
10456 | Manta asfáltica esp=5mm, a base de asfalto modificado c/polímeros tipo APP, e struturada com não-tecido de poliester, Ref:Torodin, Viapol ou similar | m2 | 136.21
5018 | Acompanhamento técnico para poço até 100m | un | 1888.59
5019 | Acompanhamento técnico para poço de 100 a 250m | un | 5578.59
5020 | Acompanhamento técnico para poço de 250 a 350m | un | 4373.59
5021 | Análise bacteriológica de água | un | 51.94
5022 | Análise físico-química de água | un | 524.39
13741 | Aplicação de HEXA-T com sonda rotativa em poços até 250m | un | 1626.71
13743 | Bombeamento com Bomba submersa | h | #N/A
5023 | Centralizador em 10" | un | 130.06
5024 | Centralizador em 6" | un | 247.73
5025 | Centralizador em 8" | un | 264.13
12544 | Cimentação anelar - poço até 250m | m | 297.23
5027 | Cimentação anelar poço de 100 a 300m | sc | 49.2
13742 | Colocação Pré-filtro comum - Unidade Rotativa até 250m | m3 | 242.77
13745 | Descida de revestimento (tubos SCH 40) diam. 10" | m | 194.2
13744 | Descida de revestimento (tubos) diam. 16" com cimentação | m | 242.77
13746 | Descida de revestimento (Tubos/Filtros Geomecânico) diam. 8" | m | 24.28
5028 | Desenvolvimento com compressor 125psi - 250cfm | h | 199.02
5029 | Desenvolvimento com compressor 150psi - 600cfm | h | 208.83
5030 | Desenvolvimento com compressor 250psi - 750cfm | h | 381.48
12547 | Desenvolvimento com compressor 350psi - 950cfm | h | 534.11
5031 | Desenvolvimento com plunger | h | 199.02
5032 | Ensaio de vazão com bomba submersa | h | 577.28
5033 | Ensaio de vazão com compressor 125psi / 250cfm | h | 246.55
5034 | Ensaio de vazão com compressor 150psi - 600cfm | h | 208.83
5035 | Ensaio de vazão com compressor 250psi - 750cfm | h | 381.48
12548 | Ensaio de vazão com compressor 350psi - 950cfm | h | 563.97
10369 | Escavação mecânica a trado Ø = 200 a 250mm para estaca escavada | m | 17.83
10370 | Escavação mecânica a trado Ø 400mm para estaca escavada | m | 27.16
4230 | Execução de poço artesiano com tubos de pvc soldável de 60mm (externo) e 32 m m (interno) | m | 121.65
12543 | Hexametafosfato de potássio etc. | kg | 20.88
12554 | Instalação de perfuratriz rotopneumática / percussão para poços tubulares de até 150m de profundidade | un | 2079.21
5037 | Instalação de compressor 125 psi / 250 cfm | un | 683.79
5038 | Instalação de compressor 150 psi / 660 cfm | un | 944.3
5039 | Instalação de compressor 250 psi/750 cfm | un | 1324.53
12545 | Instalação de compressor 350 psi/950 cfm | un | 2413.23
12552 | Instalação de perfuratriz rotativa até 100m de profundidade | un | 2291.62
12553 | Instalação de perfuratriz rotativa de 100 a 250m de profundidade | un | 6673.51
13740 | Instalação de unidade teste de bombeamento (Bomba submersa) | un | 5499.1
12549 | Perfilagem de poço artesiano ( IEL-Resistividade e SP, GR-Raios Gama API, BCS -Sônico-Porosidade, XYC-Perfil de Caliper de 4 braços e MEl-Caliper e Perfil de Interpretação Computadorizado HIDRO-LOG ou similar até 200m | un | 22631.41
5045 | Perfuração de alargamento em rocha sedimentar em 12.1/4" - até 250 m | m | 252.87
5046 | Perfuração de alargamento em rocha sedimentar em 14.3/4" | m | 195.33
5047 | Perfuração de alargamento em rocha sedimentar em 17" | m | 266.84
5048 | Perfuração em rocha cristalina - rocha cristalina alterada / compacta dn 6" ( poço até 120m) | m | 116.18
5049 | Perfuração em rocha cristalina - rocha cristalina alterada / compacta dn 8" ( poço até 150m) | m | 146.16
5050 | Perfuraçao em rocha metassedimentar - metassedimento alterado / compacto dn 1 0" (poço 120m) | m | 199.13
5051 | Perfuraçao em rocha metassedimentar - metassedimento alterado / compacto dn 6 " (poço 120m) | m | 145.02
5052 | Perfuraçao em rocha metassedimentar - metassedimento alterado / compacto dn 8 " (poço 120m) | m | 170.48
5053 | Perfuração rocha calcária - calcário / camadas alteradas dn 10" (poço 150m) | m | 187.6
5054 | Perfuração rocha calcária - calcário / camadas alteradas dn 12" (poço 150m) | m | 228.85
5055 | Perfuração rocha calcária - calcário / camadas alteradas dn 6" (poço 150m) | m | 126.49
5056 | Perfuração rocha calcária - calcário / camadas alteradas dn 8" (poço 150m) | m | 147.18
12551 | Perfuração rocha sedimentar sedimento / camadas inconsolidadas dn 10" - poço até 150m - Percussão | m | 186.04
5057 | Perfuração rocha sedimentar sedimento / camadas inconsolidadas dn 12.1/2" - p oço até 150m | m | 229.79
5058 | Perfuração rocha sedimentar sedimento / camadas inconsolidadas dn 12.1/2" - p oço de 150 a 250m | m | 295.6
5059 | Perfuração rocha sedimentar sedimento / camadas inconsolidadas dn 14.3/4" - p oço até 100m | m | 264.19
5060 | Perfuração rocha sedimentar sedimento / camadas inconsolidadas dn 14.3/4" - p oço até 250m | m | 287.41
5061 | Perfuração rocha sedimentar sedimento / camadas inconsolidadas dn 14.3/4" - p oço de 250 a 350m | un | 331.48
5062 | Perfuração rocha sedimentar sedimento / camadas inconsolidadas dn 17.1/2" - p oço até 150m | m | 324.72
5063 | Perfuração rocha sedimentar sedimento / camadas inconsolidadas dn 17.1/2" - p oço de 150 a 250m | m | 421.4
5064 | Perfuração rocha sedimentar sedimento / camadas inconsolidadas dn 17.1/2" - p oço de 250 a 300m | m | 389.83
5065 | Perfuração rocha sedimentar sedimento / camadas inconsolidadas dn 20" - poço até 150m | m | 390.22
5066 | Perfuração rocha sedimentar sedimento / camadas inconsolidadas dn 20" - poço de 100m | m | 354.76
5067 | Perfuração rocha sedimentar sedimento / camadas inconsolidadas dn 22" - poço até 150m | m | 408.81
13738 | Perfuração rocha sedimentar sedimento / camadas inconsolidadas dn 22" - poço até 250m | m | 458.82
5068 | Perfuração rocha sedimentar sedimento / camadas inconsolidadas dn 24" - poço de 100 a 150m | m | 468.23
5069 | Perfuração rocha sedimentar sedimento / camadas inconsolidadas dn 26" - poço de 150 a 250m | m | 507.28
5070 | Perfuração rocha sedimentar sedimento / camadas inconsolidadas dn 28" - poço de 250 a 350m | m | 546.29
5071 | Perfuração rocha sedimentar sedimento / camadas inconsolidadas dn 8.1/2 a 9.1 /2" - até 150m | m | 184.15
5072 | Perfuração rocha sedimentar sedimento / camadas inconsolidadas dn 8.1/2 a 9.1 /2" - de 150 a 300m | m | 236.23
5073 | Pré-filtro comum | m3 | 1502.45
5075 | Redução diâmetro 10 x 6" galvanizada | un | 465.86
5076 | Redução diâmetro 10 x 8" galvanizada reforçada | un | 470.05
5077 | Redução diâmetro 154 x 100mm pvc geomecânico stand | un | 374.51
5078 | Redução diâmetro 200 x 150mm geomecânico reforçado | un | 438.81
5079 | Redução diâmetro 200 x 154mm pvc geomecânico stand | un | 435.54
5080 | Redução diâmetro 250 x 200mm pvc geomecânico stand | un | 859.9
5081 | Redução diâmetro 8 x 6" galvanizada | un | 376.03
5082 | Redução dn 12 x 8" | un | 510.5
5083 | Revestimento aço galvanizado em 2" (condutor do pré-filtro) | m | 45.99
5084 | Revestimento filtro aço galvanizado dn 10" | m | 564.88
5085 | Revestimento filtro aço galvanizado dn 8" | m | 470.82
5086 | Revestimento filtro aço galvanizado reforçado espiralado dn 8" | m | 409.33
5087 | Revestimento filtro aço inox reforçado dn 10" | m | 1189.43
5088 | Revestimento filtro aço inox reforçado dn 6" | m | 695.38
5089 | Revestimento filtro aço inox reforçado dn 8" | m | 776.2
5090 | Revestimento filtro pvc geomecânico leve dn 154mm | m | 118.26
5091 | Revestimento filtro pvc geomecânico reforçado dn 150mm | m | 205.39
5092 | Revestimento filtro pvc geomecânico reforçado dn 200mm | m | 368.21
5093 | Revestimento filtro pvc geomecânico stand dn 154mm | m | 184.35
5094 | Revestimento filtro pvc geomecânico stand dn 206mm | m | 304.93
5095 | Revestimento filtro pvc geomecânico stand dn 250mm | m | 332.19
5096 | Revestimento tubo liso aço din 2440 em 6" | m | 422.35
12550 | Revestimento tubo liso aço preto astm em 14" | m | 983.34
5097 | Revestimento tubo liso aço preto astm em 16" | m | 1393.86
5098 | Revestimento tubo liso aço preto astm em 18" | m | 840.81
5099 | Revestimento tubo liso aço preto astm em 20" | m | 2113.21
5100 | Revestimento tubo liso aço preto astm em 22" | m | 1070.35
5101 | Revestimento tubo liso aço preto astm em 24" | m | 1234.09
5102 | Revestimento tubo liso aço preto din 2440 em 8" | m | 699.32
5103 | Revestimento tubo liso aço sch-20 em 10" | m | 512.54
5104 | Revestimento tubo liso aço sch-20 em 6" | m | 947.15
5105 | Revestimento tubo liso aço sch-20 em 8" | m | 699.32
5106 | Revestimento tubo liso aço sch-40 em 10" | m | 806.08
13747 | Revestimento tubo liso aço sch-40 em 12" | m | 854.54
5107 | Revestimento tubo liso aço sch-40 em 6" | m | 422.35
5108 | Revestimento tubo liso aço sch-40 em 8" | m | 152.67
5110 | Revestimento tubo liso pvc geomecânico reforçado dn 150mm | m | 83.82
5111 | Revestimento tubo liso pvc geomecânico reforçado dn 200mm | m | 368.21
5112 | Revestimento tubo liso pvc geomecânico stand dn 154mm | m | 65.31
5113 | Revestimento tubo liso pvc geomecânico stand dn 206mm | m | 113.24
5114 | Revestimento tubo liso pvc geomecânico stand dn 250mm | m | 189.41
5115 | Tampa de fundo - cap fêmea geomecânico reforçado em 150mm | un | 315.89
5116 | Tampa de fundo - cap fêmea geomecânico reforçado em 200mm | un | 182.59
5117 | Tampa de fundo - cap fêmea geomecânico stand em 154mm | un | 315.91
5118 | Tampa de fundo - cap fêmea geomecânico stand em 206mm | un | 391.23
5933 | Tampa de fundo - cap fêmea leve dn 154mm | un | 84.27
5119 | Tampa de fundo - válvula de fundo em 6" | un | 320.75
5120 | Tampa de fundo - válvula de fundo em 8" | un | 427.74
5121 | Tampa de poço cap macho leve em 154mm | un | 69.53
5122 | Tampa de poço cap macho reforçado em 150mm | un | 315.91
5123 | Tampa de poço cap macho reforçado em 200mm | un | 371.64
5124 | Tampa de poço cap macho stand em 154mm | un | 315.91
5125 | Tampa de poço cap macho stand em 206mm | un | 175.49
5126 | Tampa de poço cap macho stand em 250mm | un | 227.48
5127 | Tampa de poço galvanizada em 10" | un | 132.76
13748 | Tampa de poço galvanizada em 12" | un | 298.89
5128 | Tampa de poço galvanizada em 6" | un | 99.53
5129 | Tampa de poço galvanizada em 8" | un | 106.16
12555 | Telediagnóstico em cores incluindo transporte | un | 12601.19
13739 | Transporte da unidade teste de bombeamento (mínimo 100km) | km | 16.14
12540 | Transporte de compressor 125psi / 250 cfm até 300km (mínimo 100km) | km | 11.6
5131 | Transporte de compressor 150psi / 600 cfm até 300km (mínimo 100km) | un | 2403.69
12541 | Transporte de compressor 250psi / 750 cfm até 300km (mínimo 100km) | km | 16.34
12546 | Transporte de compressor 350psi / 950 cfm até 300km (mínimo 100km) | km | 18.62
12542 | Transporte de perfuratriz rotativa até 250 (mínimo 100km) | km | 24.77
11234 | Confecção de placa de sinalização totalmente refletiva - Padrão DNIT | m² | 196.37
3324 | Confecção, montagem e instalação de placa de sinalização em chapa de aço galv anizado nº 18 (60x50 cm), com 02 demãos de fundo anti-corrosivo (super galvit e), 02 demãos de esmalte e mensagem em película refletiva, auto-adesiva | Un | 125
3325 |  | Un | 148
| Confecção, montagem e instalação de placa de sinalização em chapa de aço galv anizado nº 18 (60x60 cm), com 02 demãos de fundo anti-corrosivo (super galvit e), 02 demãos de esmalte e mensagem em película refletiva, auto-adesiva |  | #N/A
3326 | Confecção, montagem e instalação de placa de sinalização em chapa de aço galv anizado nº 18 (70x50 cm), com 02 demãos de fundo anti-corrosivo (super galvit e), 02 demãos de esmalte e mensagem em película refletiva, auto-adesiva | Un | 145
6773 | Confecção, montagem e instalação de placa de sinalização em chapa de aço galv anizado nº 18, L = 0,21m, com 02 demãos de fundo anti-corrosivo (super galvit e), 02 demãos de esmalte e mensagem em película totalmente refletiva, auto-ad esiva | Un | #N/A
6774 | Confecção, montagem e instalação de placa de sinalização em chapa de aço galv anizado nº 18, L = 0,50 x 0,50m, com 02 demãos de fundo anti-corrosivo (super galvite), 02 demãos de esmalte e mensagem em película totalmente refletiva, a uto-adesiva | Un | 200
6772 | Confecção, montagem e instalação de placa de sinalização em chapa de aço galv anizado nº 18, Ø = 0,50m, com 02 demãos de fundo anti-corrosivo (super galvit e), 02 demãos de esmalte e mensagem em película totalmente refletiva, auto-ad esiva | Un | #N/A
2926 | Demarcação de pavimentos com pintura de 1 demão de resina acrílica, e aplicaç ão de micro-esferas para sinalização horizontal (Estacionamentos, faixas de p edrestres, etc.) | m2 | 11.64
11235 | Fornecimento e implantação de placa de sinalização totalmente refletiva - Pad rão DNIT, exclusive poste | m² | 282.07
11238 | Pintura faixa-tinta b. acrilica emuls.água - 2 anos - Padrão DNIT | m2 | 12.85
11239 | Pintura setas/zebrado - tinta b. acrilica emuls.água - 2 a. - Padrão DNIT | m2 | 19.68
11377 | Recuperação da estrutura metálica da Obra do Centro de Cratividade, incluindo desmontagem da cobertura em arco, pintura das telhas (02 faces), escovação de toda estrutura e posterior pintura com zarcão e substituição de todos os elem entos de fixação | un | 113000
11339 | Assentamento de forro de gesso acartonado removível, cor branco, placa 1243 x 618mm, gessolyne gypsum ou similar | m² | 17.38
4890 | Enceramento de piso de alta resitência (existente) | m2 | 8
6972 | Enceramento de piso de alta resitência (novo) | m2 | 8
13422 | Espelho de escada em alta resistência, alt=18cm, polido | m | 29.2
12614 | Fornecimento e instalação de absorvedor acústico linear, em MDF cru, revestid o internamente com 01 camada de lã de rocha basáltica esp. 25mm, acabamento e m tecido tramado, cor 05, marrom claro de ordem 1777, módulos de 5,30 x 2,90m | m2 | 322.28
7301 | Fornecimento e Instalação de Carpete Colorstone da Beaulieu e=6mm | m² | 92.68
13686 | Fornecimento e Instalação de Carpete de alto tráfego 100% sintetico anti-cham a lúmen São Carlos ou similar laudado pelo corpo de bombeiro e=5mm | m² | 101.31
12613 | Fornecimento e instalaçao de difusor acústico trapezoidal, em MDF Linho-Fendi e revestido internamente com 01 camada de lã de rocha esp.25mm, medindo: h=2, 70m, base maior= 0,10m e base menor=0,03m | m2 | 463.64
10769 | Fornecimento e instalação de fachada ventilada em placas de grês porcelânico extrudado (e=16mm), fixado com subestrutura de alumínio, da TEMPIO, ref.: Blu e Egeo E1350 | m2 | 768.97
10768 | Fornecimento e instalação de fachada ventilada em placas de grês porcelânico extrudado (e=16mm), fixado com subestrutura de alumínio, da TEMPIO, ref.: Gri s GR02-02 | m2 | 735.03
4878 | Fornecimento e Instalaçãode Carpete Berber Point 650 da Beaulieu e=6mm | m² | 110.05
6751 | Fornecimento e Instalaçãode Carpete Berber Point 920 da Beaulieu e=7mm | m² | 139.01
13028 | Fornecimento e Instalaçãode de Tapete de entrada, em nylon, antiderrapante, liso, cor vermelho escuro | m² | 126.88
9889 | Forro acústico em placas de fibra mineral dim.1200x600x16mm, absorção sonora NRC = 0,55, reflexão luz = 0,79, marca Armstrong, ref. Clean Room, ou similar , resist. fogo: classe A, instalado sobre perfís metálicos | m2 | 95
4427 | Forro de gesso acartonado, acabamento em filme PVC, placa 1250 x 600mm e perf il T, padrão linho, marca MOD-LINE ou similar, instalado | m² | 86.88
11332 | Forro de gesso acartonado, acabamento em filme PVC, placa 625 x 625mm e perfi l T, padrão linho, marca MOD-LINE ou similar, instalado | m² | 92.68
7263 | Forro de gesso acartonado, cor branca, placa 1243 x 618mm, marca GYPSUM, mod elo gessolyne ou similar - instalado | m² | 81.09
11338 | Forro de gesso acartonado, cor branca, placa 1243 x 618mm, marca GYPSUM, mode lo gessolyne ou similar - fornecimento | m² | 63.72
12427 | Forro de gesso acartonado, cor branca, placa 1243 x 618mm, modelo FGE, marca GYPSUM ou similar, Fornecimento e instalado | m² | 57.92
13031 | Isolamento acústico com aplicação de celulose com uma superfície uniforme, mo nolítica, que não possui juntas ou emendas, esp = 25mm, densidade = 60kg/m3, pé direito <= 3,00m | m2 | 89.82
13029 | Isolamento acústico com aplicação de celulose com uma superfície uniforme, mo nolítica, que não possui juntas ou emendas, esp = 25mm, densidade = 60kg/m3, pé direito > 6,00m, incluso aluguel de plataforma. | m2 | 134.74
11262 | Parede de bloco de gesso (50 x 65cm) - fornecimento e execução | m2 | 56.54
11185 | Parede de gesso acartonado - dry - wall d 95/70/60 1 st/1st 12,5mm sistemas l afarge gypsum ou similar | m2 | 104.26
12251 | Parede de gesso acartonado - Dry-Wall - chapa RU - esp. 12,5mm, sistema lafar ge gypsum ou similar | m2 | 140
3077 | Piso alta resistencia, colorido, e=10mm, aplicado com juntas, polido até o es meril 400 e encerado | m2 | 55
3078 | Piso alta resistencia, colorido, e=12mm, aplicado com juntas, polido até o es meril 400 e encerado | m2 | 60
3080 | Piso alta resistencia, colorido, e=15mm, aplicado com juntas, polido até o es meril 400 e encerado | m2 | 75
1753 | Piso alta resistencia, comum, cor cinza, e=10mm, aplicado com juntas, polido até o esmeril 400 e encerado | m2 | 35
8428 | Piso alta resistencia, comum, cor cinza, e=12mm, aplicado com juntas plástica s, sem polimento | m2 | 30
1754 | Piso alta resistencia, comum, cor cinza, e=12mm, aplicado com juntas, polido até o esmeril 400 e encerado | m2 | 40
1755 | Piso alta resistencia, comum, cor cinza, e=15mm, aplicado com juntas, polido até o esmeril 400 e encerado | m2 | 45
4440 | Piso alta resistencia, cor branca, e=12mm, aplicado com juntas, polido até o esmeril 400 e encerado | m2 | 70
7137 | Piso alta resistencia, e=10mm, aplicado em degraus de escada, polido até o es meril 400 e encerado | m | 16.95
9288 | Piso asfáltico para quadra de tênis, e=10cm, inclusive acessórios para tênis, despesas com alimentação, hospedagem e passagem dos funcionários resp. pela e xecução e frete dos materiais | m2 | 110.48
2561 | Piso concredur 33x33cm, cor natural ref. 3302 ou similar | m² | 38.71
2562 | Piso concredur 33x33cm, cor vermelha ou similar | m² | 51.7
13423 | Piso de degraus em alta resistencia larg=30 cm, moldada in-loco e polido | m | 69.51
1757 | Piso elevado c/ placa de aço preenchida com concreto celular, revestido com paviflex e=3,2mm c/ pedestais telescópico galv. à fogo, dim.600 x 600 x 30mm | m2 | 650
9187 | Piso em placas 40x40x3cm de alta resistencia, linha Reggia, ref.Tecnogran ou similar, c/ fornecimento de material, assentamento e rejuntamento | m2 | 121.59
11644 | Piso sintético, esportivo, monolítico, flexível de poliuretano PU, com manta, inclusive despesas com alimentação, hospedagem e passagem dos funcionários re sp. pela execução e frete dos materiais, da green vision, ref. soft vision ou similar | m2 | 260.24
8704 | Polimento de piso | m2 | 28
14 | Polimento de piso de alta resitência - existente | m2 | 21
6971 | Polimento de piso novo de alta resitência | m2 | 20
10085 | Porta para parede drywall (gesso acartonado), semi-oca, com caixa em madeira e ferragens - 80 x 210 cm | un | 521.31
10086 | Porta para parede drywall (gesso acartonado), semi-oca, com caixa em madeira e ferragens - 90 x 210 cm | un | 579.23
42 | Raspagem, calafetagem, aplicação de selador e polimento com cera em assoalho | m² | 28.96
13271 | Raspagem, calafetagem, aplicação de synteko alto brilho em piso de madeira | m² | 52.13
13272 | Raspagem, calafetagem, aplicação de synteko fosco em piso de madeira | m² | 57.92
12888 | Remoção de parede de gesso acartonado - Dry-Wall - chapa RU, sistema lafarge gypsum ou similar | m2 | 7.7
13030 | Remoção e limpeza do Isolamento acústico com aplicação de celulose com uma su perfície uniforme, pé direito > 6,00m, incluso aluguel de plataforma e expurg o | m2 | 67.37
4974 | Revestimento em alumínio tipo Alucobond, e=0,3mm, em estrutura metálica auxil iar de perfil "U" 2", com fornecimento e montagem, inclusive pintura Kaynar 500 com seis camadas | m2 | 505.25
11961 | Revestimento metálico em alumínio composto (Alucobond ou similar) dobrado, e= 0,3mm, na cor cobre, 1,00 nx 1,00m, exclusive estrutura metálica - fornecime nto e montagem | m2 | 260.11
1978 | Rodape alta resistência, alt= 7cm | m | 17
4464 | Rodape alta resistência branco, alt=10cm | m | 19.64
1979 | Rodape alta resistência, alt=10cm | m | 22
12112 | Rodape alta resistência, alt=10cm, meia-cana | m | 18.08
8520 | Rodape alta resistência, alt=15cm, meia-cana, tipo hospitalar | m | 25
11118 | Serviço de corte e montagem de desenho em isopor, dim: 1,20 x 1,20m, para exe cução de piso | un | 22.62
4465 | Soleira alta resistencia branco, larg=15 cm, | m | #N/A
11263 | Soleira alta resistencia cinza, larg=25 cm | m | 27.13
2024 | Soleira alta resistencia larg=15 cm, moldada in-loco | m | 35
11 | Conjunto de ponteiras (25un) filtrantes com 40mde coletores para rebaixament o de lençol freático e equipamento (aluguel mensal) | mês | 5500
10393 | Locação de equipamento de rebaixamento de lencol freático | mês | 217.36
3050 | Aparelhamento de peça de madeira de lei, seção 5 x 14 | m | 2.29
3048 | Aparelhamento de peça de madeira de lei, seção 5 x 9 | m | 1.5
3052 | Aparelhamento de ripa de madeira de lei | m | 0.3
3053 | Aparelhamento de ripão de madeira de lei | m | 0.77
3049 | Aparelhamento ou lixamento de peça de madeira de lei, seção 7cm a 20cm | m | 3.67
9165 | Telha termoacústica em aço galvanizado sem pintura 0,50mm,esp. painel=30mm, i solamento poliuretano = 30mm com filme branco, Isocobertura Panisol ou simila r | m2 | 73.9
12324 | Toldo em lona (night & day) fixo, protendido, dim.: 7,00x 4,00m, com sisitema de coletor de águas pluviais, inclusive estrutura em alumínio - conforme proj eto - cobertura da bilheteria do Teatro Tobias Barreto | un | 14195.82
13564 | Toldo em lona (night & day) móvel, dim.: (7,00 a 9,00m) x 4,50m, estrutura em tubos ret. de alumínio, p/ cobertura provisória de proteção de forros artísti cos em obras do Patrimônio Histórico. | un | 5880
13507 | Execução dos serviços de controle de pragas (formigas) em uma área de 1.120,0 0 m2- Obra: Reforma da Associação Beneficente Hospital de Riachuelo | un | 1890
35 | Limpeza de fossa acima de 5m3 | m3 | 50
13425 | Limpeza de fossa até 5m3 | un | 350
11088 | Limpeza de reservatório | m3 | 12.5
12557 | Programa de Contrôle Integrado de Pragas do Grupo Escolar Silvio Romero em La garto/SE | un | 360
3480 | Escarificação superficial do terreno | m2 | 0.19
3482 | Espalhamento e regularização de terra vegetal | m2 | 0.19
10505 | Fornecimento e instalação de grama sintética 42mm, alta durabilidade, cor ver de, proteção raios UV e luz solar, incluso cola, type, areia tratada, borrach a e mão de obra especializada | m2 | 61.9
9001 | Fornecimento e plantio de palmeira mini imperial, media | un | 88
3485 | Fornecimento e plantio de palmeira mini imperial, pequena | un | 70
9179 | Fornecimento, transporte e plantio de amendoeira jovem, altura do tronco = 1. 50 m, inclusive adubação e manutenção por 90 dias | un | 400
2872 | Fornecimento, transporte e plantio de coqueiro adulto, altura do tronco = 4.2 0 m, inclusive adubação e manutenção por 90 dias | un | 2450
686 | Fornecimento, transporte e plantio de coqueiro jovem, altura do tronco = 1.20 m, inclusive adubação e manutenção por 90 dias | un | 750
3484 | Plantio de mudas vegetais | un | 0.14
3481 | Tombamento de terra vegetal adubada | m2 | 0.19
11665 | Execução de serviços de soldagem termoplástica em tubo pead PE100, SDR-21, PN -8, Ø = 800mm | m | 145
3034 | Jateamento abrasivo em estruturas de aço carbono tipo SA 2.1/2, metal quase b ranco, com granalha | m2 | 50
4318 | Amarração das curvas com marco de cooncreto | Km | 230.77
4317 | Batimetria com seções transversais | Km | 2460
4316 | Cadastramento | Ha | 46.15
4338 | Ensaio - Adesividade | un | 81.45
4341 | Ensaio - Impureza orgânica | un | 153.85
4339 | Ensaio - Índice de forma | un | 230.77
4340 | Ensaio - Sanidade da Rocha | un | 380
4334 | I. S. C - Índice de Suporte Californiano na energia intermediária (1 ponto) | un | 59.51
4335 | I. S. C - Índice de Suporte Californiano na energia modificada (1 ponto) | un | 66.95
4333 | I. S. C - Índice de Suporte Californiano na energia normal (1 ponto) | un | 53.56
12202 | Implantação de estrutura b6 (mão-de-obra e material) | un | 186.8
4314 | Nivelamento e contranivelamento da poligonal | Km | 307.69
4326 | Sondagem à pá e picareta | m | 30.77
4324 | Sondagem com lâmina d'água | m | 61.54
10559 | Cópias de desenhos | m2 | 40
11984 | Encadernações | un | 6
5934 | Gravação em cd | un | 3
12050 | Plotagem colorida para parede | m | 30.25
5554 | Plotagem em papel formato A-1 | un | 2.7
13734 | Abrigo para ponto de ônibus duplo, C/ fechamento:2,20x6,80 x h=2,45 estrutura de madeira Eucaliíto Autoclavado, ferragem, aplicação de selador natural UV gold osmocolor, com banco (fornecimento, transporte e montagem da estrutura no local) | un | 15230
13735 | Abrigo para ponto de ônibus duplo, S/ fechamento:2,20x6,80 x h=2,45 estrutura de madeira Eucaliíto Autoclavado, ferragem, aplicação de selador natural UV gold osmocolor, com banco (fornecimento, transporte e montagem da estrutura no local) | un | 14267
13732 |  | un | 10978
| Abrigo para ponto de ônibus simples, C/ fechamento:2,20x3,90 x h=2,45 estrutu ra de madeira Eucaliíto Autoclavado, ferragem, aplicação de selador natural UV gold osmocolor, com banco (fornecimento, transporte e montagem da estrutu ra no local) |  | #N/A
13733 | Abrigo para ponto de ônibus simples, S/ fechamento:2,20x3,90 x h=2,45 estrutu ra de madeira Eucaliíto Autoclavado, ferragem, aplicação de selador natural UV gold osmocolor, com banco (fornecimento, transporte e montagem da estrutu ra no local) | un | 10209
9992 | Abrigo para ponto de ônibus, padrão EMURB, em estrutura metalica, medindo (8, 00 x 2,00)m, com banco duplo e jardineiras, pintado com epóxi e esmalte sinté tico (fornecimento, transporte e montagem da estrutura no local), conforme de talhes do projeto | un | 20028.19
10574 | Alvará de construção inicial de edificação em Aracaju (comércio misto) | m2 | 1.21
3093 | Análise Laboratorial de aglutinante e pigmento | un | 38.37
8282 | Atirantamento de vigas de concreto pré-moldada 1000x80x80cm | un | 68.55
11687 | Bobina solenóide - Obra: Mercado de Lagarto (Câmara frigorífica) | un | 162.74
10570 | Botijão de gás - caução | un | 53
9070 | Caixa de expurgo de 420m³/h, 52,3mmca Marca: Berliner Luft ou similar | un | 4181
9067 | Caixa de expurgo de 450m³/h, 52,3mmca Marca: Berliner Luft ou similar | un | 4181
9066 | Caixa de expurgo de 470m³/h, 50,3mmca Marca: Berliner Luft ou similar | un | 4181
9065 | Caixa de expurgo de 500m³/h, 45,3mmca Marca: Berliner Luft ou similar | un | 4181
9069 | Caixa de expurgo de 570m³/h, 46,2mmca Marca: Berliner Luft ou similar | un | 4216.83
9047 | Caixa de expurgo de 610m³/h, 2839rpm e 45,3mmca Marca: Berliner Luft ou simil ar | un | 4216.83
9068 | Caixa de expurgo de 620m³/h, 53,5mmca Marca: Berliner Luft ou similar | un | 4216.83
9048 | Caixa de expurgo de 680m³/h, 3030rpm e 50,3mmca Marca: Berliner Luft ou simil ar | un | 4216.83
9049 | Caixa de expurgo de 690m³/h, 3086rpm e 52,3mmca Marca: Berliner Luft ou simil ar | un | 4216.83
9050 | Caixa de expurgo de 700m³/h, 3123rpm e 53,5mmca Marca: Berliner Luft ou simil ar | un | 4216.83
9059 | Caixa de ventilação de 6900m³/h, 15mmca Marca: Projelmec ou similar | un | 3379.2
12241 | Caixa separadora de água e óleo em pvc, vazão de 1000 litros/hora - dim.: 1,0 5x0,45x0,45m | un | 315
9726 | Caixa separadora de água e óleo S.A.O vazão de 5000 litros/hora | un | 3579
10029 | Carga e lançamento de pedra com escavadeira | m³ | 17.44
10322 | Certificação de rede cabeamento estruturado (ref: obra Sergipetec) | un | 23.68
10965 | Coadeira Skimer Modelo WC | un | 444
10967 | Conjunto filtro Mod.236SC8.T com bomba de 5cv Mod.SCA3.T e areia inclusive pr é filtro Mod. SO-54 | un | 25652
10448 | Consulta Medica | un | 35
10556 | Consumo de gás GLP - botijão 13kg | mês | 53
2565 | Corte em pisos ou lajes de concreto utilizando cotadora de piso e discos diam antados | m | 6.5
13155 | Cronômetro de basquete 24 segundos e Tempo Total de Jogo, da IMPLY ou similar , inclusive frete, fornecimento e instalação incluindo software | par | 9000
13136 | Cronometro regressivo para basquete, dim. 0,65 x 0,50 x 0,10m, bivolt, mod. V SE 24 S PLUS da VISUAL ou similar, inclusive frete - fornecimento e instalaçã o incluindo software | un | 7500
10920 | Damper corta-fogo para duto redondo Ø 30cm, com fusível térmico 72º de sensib ilidade, ref:série TNR-F-BR, Trox ou similar | un | 675.06
12208 | Demolição geral do reservatório do Palácio de Veraneio, inclusive limpezza, c oleta, transporte do material até o aterro sanitário | un | 22591.48
13680 | Descarte de resíduos devidamente separado, tipo: madeira, metal, papel, papel ão, plástico e gesso da construção civil em área licenciada. | t | #N/A
13679 | Descarte de resíduos limpo, tipo: Entulho Puro (cinza e vermelho – resto de o bra) da construção civil em área licenciada. | t | #N/A
10503 | Descarte de resíduos misturado da construção civil em área licenciada. | t | 30
13555 | Deslocamento de rede mt/bt com recondutoramento de rede bt (01 uc) - Avenida Zefinha de Capitulino - Sitio Porto – Itabaiana/SE | un | 22376.48
13100 | Desmontagem de Elevador Cremalheira OMG12 com 45,50m de altura, Cabine Simple s - 1.200kg ou 17 pessoas | un | 6500
10964 | Dispositivo de aspiração Modelo VF20 | un | 166
10963 | Dispositivo de retorno Modelo CF20 | un | 104
9571 | Estação de Tratamento de Esgoto compacta do tipo UASB+BF+DS - ETE SANEVIX ou similar, para vazão de 3,0 l/s | un | 558500
12737 | Estrutura metálica galvanizada, revestida por placas de ACM (alumínio compost o) recortado, e=0,3mm, na cor cobre, 1,00 nx 1,00m, fixação da estrutura metá lica sem avanço na est. espacial existente no local por parafusos. - fornecim ento e montagem | m2 | 635.87
11699 | Evaporadora HDL 129 plus MOD 2 Micros - Obra: Mercado de Lagarto (Câmara frig orífica) | un | 8961
11695 |  | un | 2678
| Evaporadora MI 041 plus MOD 4 Micros - Obra: Mercado de Lagarto (Câmara frigo rífica) |  | #N/A
11683 | Evaporadora MI plus MOD 2 Micros - Obra: Mercado de Lagarto (Câmara frigorífi ca) | un | 1133
10441 | Exame de Acuidade Visual | un | 25
10443 | Exame de Audiometria | un | 50
10442 | Exame de Avaliação Pisicologica | un | 45
10438 | Exame de Colesterol Total | un | 6
10444 | Exame de Eletrocardiograma | un | 25
10445 | Exame de Eletroencefalograma | un | 40
10446 | Exame de Espirometria | un | 26
10440 | Exame de Glicemia | un | 4
10447 | Exame de Raio X Torax PA | un | 25
10439 | Exame do Grupo Sanguineo + Fator RH | un | 8
10435 | Exame Hemograma completo | un | 6
10436 | Exame Parasitologico de Fezes | un | 5
10437 | Exame Sumario de Urina | un | 5
10517 | Exames admissionais/demissionais (checkup) | cj | 300
7945 | Execução de estaca rotativa injetada, exclusive cimento, agregados e aço - Ø2 50mm | m | 115
7956 | Execução de estaca rotativa injetada, exclusive cimento, agregados e aço - Ø3 00mm | m | 120
7957 | Execução de estaca rotativa injetada, exclusive cimento, agregados e aço - Ø3 20mm | m | 125
13497 | Execução de teste de estanqueidade com emissão de laudo técnico (rede interna de gás - 08 pontos), inclusive fornecimento de ART - Obra Ceasa Itabaiana | un | 700
13977 | Fachada em estrutura metálica em metalon galvanizado, revestido em ACM, letra s em PS e PVC expandido, pórticos/briss em aço Corten, conforme projeto. - fo rnecimento e montagem - Obra da AGRES/SE | un | 125715
4404 | Fornecimento e assentamento de encosto para bancos da orla | un | 334.32
13974 | Fornecimento e Instalação de 05 Letras moldadas em chapa de aço galv com pint ura esmalte sintético preto, esp. 0,10 x 2,0 x 11,40m conforme projeto - Obra de Reforma do GETAM/SE | cj | 11420
11173 | Fornecimento e instalação de banheira de hidromassagem em acrílico, dimensões 1,70x0,90m, da Aquaplás, ref. Monaco Cril ou similar | un | 3818.6
1927 | Fornecimento e instalação de rede de proteção em nylon malha 10 x 10 cm para quadras de esporte | m² | 20
4688 | Fornecimento e instalação de rede de proteção em nylon malha 5 x 5 cm para ja nelas, varandas, etc., inclusive ganchos em aço galv. | m² | 25
4394 | Fornecimento e substituiçao de bicos de jato de d'água | un | 173.41
4393 | Fornecimento e substituiçao de bobonas de 50 litros preenchidas com poliureta no expandido | un | 173.41
1019 | Forro de pvc, em réguas de 10 ou 20 cm, cor branca ou palha, aplicado, inclus ive estrutura de fixação (perfis PVC Plastilon) ref:Araforros ou similar | m2 | 70
12667 | Furo em concreto em viga ou lajes de concreto d=3", utilizando máquina extrat ora rotativa elétrica portátil c/ copos diamantados | cm | 3
11777 | Gás liquefeito NE R402B ONU 3163 - Obra: Mercado de Lagarto (Câmara frigorífi ca) | botija | 628.9
12923 | Gradil em alumínio anodizado branco, com barras de 1"x2" horizontais a cada 5 cm com 1,85m e barras externas verticais de 1.1/2" x 1.1/2" com 3,05m | m2 | 450
10819 | Instalação de quadro de comando c/disjuntores, contadores e programador (obra : manutenção preventiva e corretiva do sist.energia de diversas pontes Aracaj u e N.S.Socorro) | un | 200
10308 | Instalação de Sistema de Desinfecção ultravioleta, modulo UVNAT 7503 de 3 lam padas da SNatural ou similar (obra:Sergipetec) | un | 529.74
13794 | Laudo de Vistoria e ART com execução de teste de estanqueidade de gás com emi ssão de laudo técnico, exclusive deslocamento de equipe técnica | un | 750
13983 | Limpeza de revest. verticais e horiz. internos/externos, rodapés, portas, dob radiças, fechadura, vidros/estruturas, mármores e granitos, metais e louças, remoçao da oxidação dos inox - Recuperação e Reforma do Terminal Pesqueiro Pú blico de Aracaju/SE | un | 27594
13101 | Manutenção de Elevador Cremalheira OMG12 com 45,50m de altura, Prevista após 30 dias de operação. Cobrado mensalmente, Inclusive teste de freio a cada 90 dias | un | 1750
10284 | Marco inaugural (obra de arte), conforme projeto, para obra do Sergipetec | un | 52372.31
11779 | Micro processador TC 900 ri full gauge - Obra: Mercado de Lagarto (Câmara fri gorífica) | un | 123.6
7524 | Mobilização e instalação de 01 equipamento de sondagem, distância até 10km | un | 137.64
7525 | Mobilização e instalação de 01 equipamento de sondagem, distância maior que 1 0KM e até 20KM | un | 240.48
7322 | Mobilização e instalção de 01 equipamento de sondagem, distância acima de 20 km | un | 343.32
10889 | Modernização do elevador social - Obra do estadio Lourival Batista | un | 54680
9371 | Moldura pre-moldada de concreto, pintada com selador acrílico e resina acríli ca incolor (fornecimento e assentamento) | m3 | 903.66
13707 | Monitoramento de fluxo de pessoas - incluso 01 computador NUC intel I5 8gb, D DR3, HD1tb, VGA HDMI 03 usb win10 PRO ou similar;08 câmeras HIKVision DS-2CD1 101-I, ou similar; 01 roteador e 01 licença de software. | un | 11211
13099 | Montagem de Elevador Cremalheira OMG12 com 45,50m de altura, Cabine Simples - 1.200kg ou 17 pessoas | un | 7500
4510 | Montagem de piso acústico Revolution, inclusive fornecimento de material | m2 | 11.17
11697 | Orifício nr. 02 - Obra: Mercado de Lagarto (Câmara frigorífica) | un | 44.29
11688 | Orifício nr.01 - Obra: Mercado de Lagarto (Câmara frigorífica) | un | 44.29
10821 | Padrão de medição de energia em caixa noril trifasica (obra: manutenção preve ntiva e corretiva do sist.energia de diversas pontes Aracaju e N.S.Socorro) | un | 95
11772 | Painel ur 2,48 x 1,12 x 10cm - Obra: Mercado de Lagarto (Câmara frigorífica) | un | 414.03
11670 | Painel ur 2F de 2,60 x 1,12 x 10cm - Obra: Mercado de Lagarto (Câmara frigorí fica) | un | 437.75
11668 | Painel ur 2F de 3,40 x 1,12 x 10cm - Obra: Mercado de Lagarto (Câmara frigorí fica) | un | 552.71
11671 | Painel ur 2F de 3,42 x 1,12 x 10cm - Obra: Mercado de Lagarto (Câmara frigorí fica) | un | 571.65
11672 | Painel ur 2F de 5,75 x 1,12 x 10cm - Obra: Mercado de Lagarto (Câmara frigorí fica) | un | 963.05
11669 | Painel ur 2F de 6,72 x 1,12 x 10cm - Obra: Mercado de Lagarto (Câmara frigorí fica) | un | 1130.94
11773 | Painel ur 7,60 x 1,12 x 10cm - Obra: Mercado de Lagarto (Câmara frigorífica) | un | 834.74
10571 | PCMAT (NR-18) | un | 800
10573 | PCMSO (NR-7) | un | 800
12325 | Placa em lona com impressão digital 1,50 x 2,00m, inclusive estrutura em meta lon 20x20cm, inclusive escoramento | un | 750
7946 | Placar eletrônico para estádio de futebol mod. ESF-02/6, TECNODIS ou similar | un | 129499.87
12811 | Placar eletrônico poliesportivo, dim. 3,00 x 1,25 x 0,06m, mod. HS3012J da Te cnodis ou similar, inclusive frete - fornecimento | un | 9945
13154 | Placar eletrônico poliesportivo, dim. 6,04 x 2,00 x 0,11m, PPE80, modulo cent ral, de faltas individuais, de volei, de sets de volei, com jornal eletronico , da IMPLY ou similar, inclusive frete, fornecimento e instalação incluindo s oftware | un | 83000
13135 | Placar eletrônico poliesportivo, dim. 7,00 x 1,50 x 0,10m, mod. VSE Diamond d a VISUAL ou similar, inclusive frete, fornecimento e instalação incluindo sof tware | un | 35000
11673 | Placas de piso com sistema IF 7 - Obra: Mercado de Lagarto (Câmara frigorífic a) | un | 113.3
14003 | Plataforma elevatória para PNE, cabinada, modelo unilateral (UN140/1 entrada) /adjacente(ADJ140/2 entrada) dim.cabine 1110x1400x2000mm, Aço carbono pintado , fechamento Aluminio Comp.(ACM) 02 paradas perc.3m cx.corrida alvenaria, da Aptus ou Similar | un | 44150
14002 | Plataforma elevatória para PNE, cabinada, modelo unilateral (UN140/1 entrada) /oposto (OP140/2 entrada) dim. cabine 900x1400x2000mm, Aço carbono pintado, f echamento Aluminio Comp.(ACM) 02 paradas perc.3m cx.corrida alvenaria, da Apt us ou Similar | un | 43641
14001 | Plataforma elevatória para PNE, semi cabinada, modelo (UN140/1 entrada)/adjac ente (ADJ140/2 entrada) dim. cabine 1100x1400x1100mm, Aço INOX, fechamento Al uminio Comp.(ACM) e vidro, 02 paradas perc.3m cx. alvenaria, da Aptus ou Simi lar | un | 44150
14000 | Plataforma elevatória para PNE, semi cabinada, modelo (UN140/1 entrada)/opost o (OP140/2 entrada) dim. cabine 900x1400x1100mm, Aço INOX polido, fechamento Aluminio Comp.(ACM) paineis vidro laminado,02 paradas perc.3m cx. alvenaria, da Aptus ou Similar | un | 43641
13999 | Plataforma elevatória para PNE, semi cabinada, modelo unilateral (UN140/1 ent rada)/adjace.(ADJ140/2 entrada) dim.cabine 1110x1400x1100mm, Aço carbono pint ado, fechamento Aluminio Comp.(ACM) 02 paradas perc.3m cx.corrida alvenaria, da Aptus ou Similar | un | 40575
13998 | Plataforma elevatória para PNE, semi cabinada, modelo unilateral (UN140/1 ent rada)/oposto (OP140/2 entrada) dim. cabine 900x1400x1100mm, Aço carbono pinta do, fechamento Aluminio Comp.(ACM) 02 paradas perc.3m cx.corrida alvenaria, d a Aptus ou Similar | un | 40375
4153 | Plataforma elevatória para portadores de necessidades especiais, 02 paradas, dim. cabina 1100x1400x1300mm, p/ 01 cadeirante e 01 acompanhante em chapa de ferro pintado, c/ 01 entrada, vel. 05m/min, percurso 4,0m, da RD Mont Elevado res ou similar | un | 31750
11847 | Plataforma elevatória para portadores de necessidades especiais, p/ cadeira d e rodas que se encaixa em escadas retas | un | 120000
13243 | Plataforma elevatória Vertical Modelo Sofity, port. neces. especiais, 02 para das, dim. cabina 900x1400x1300mm, p/ 01 cadeirante e 01 acompanhante em chapa de ferro pintado, c/ 01 entrada, vel. 06m/min, percurso 3,0m, da RD Mont Elev adores ou similar | un | 36990
11700 | Porca de 1/2" - Obra: Mercado de Lagarto (Câmara frigorífica) | un | 3.3
11689 | Porca de 3/8" - Obra: Mercado de Lagarto (Câmara frigorífica) | un | 3.3
12916 | Porta frigorífica 2,0 x 1,0 x 0,10 em aço inox 430 AISI430/450 c/ núcleo isol ante em PUR (poliuretano injetado) c/ retardante a chama classe R1 c/ isolame nto para congelados #80mm | un | 2102.33
12914 | Porta frigorífica 2,0 x 1,0 x 0,10 em aço inox 430 AISI430/450 c/ núcleo isol ante em PUR (poliuretano injetado) c/ retardante a chama classe R1 c/ isolame nto para resfriados #50mm | un | 1901.48
10572 | PPRA (NR-9) | un | 800
10962 | Ralo de fundo Modelo VMD300 | un | 1200
10966 | Ralo quebra onda Modelo GD45 | un | 99
9570 | Reator Ultravioleta p/ETE, UV-SANEVIX, com lampadas tipo arco mercurio, inclu sive instalações (ou similar) | un | 25000
13982 | Recuperação da estrutura metálica das cobertura e marquises com remoção, repo sição e montagem (perfis, calhas e telhas), primer anticorrosivo e pintura de acabamento - Recuperação e Reforma do Terminal Pesqueiro Público de Aracaju/S E | un | 1137880
11565 | Recuperação de placa antiga em semi-bronze medindo 50 x 70cm (ref: obra Estad io Lourival batista) | un | 1900
13925 | Recuperação do grupo gerador 60 Kva (Palácio do Veraneio do Estado de Sergipe ) | un | 25000
13955 | Recuperação estrutura metálica galpão com subst peças/tesouras/colunas danif. pintura 1 demão zarção epóxi n.2630, pintura geral tinta DFA 870 Renner, Fec hamento 42mx1m, telha galv.(estrutura e telha) - Obra Batalhão Choque FDA Pol icia Militar/SE | un | 324500
10760 | Refeição - almoço com divisão | un | 12
9136 | Refeição - almoço em embalabem s/ divisão | un | 8
10761 | Refeição - café da manhã ( café com leite e dois pães com manteiga) | un | 5
13036 | Refeição completa (café da manhã + almoço) | un | 12.5
11780 | Refil gás de soda - Obra: Mercado de Lagarto (Câmara frigorífica) | un | 113.3
10283 | Remoção de guarita em fibra, área=10m², para obra do Sergipetec | un | 3056.75
11696 | Resistência MI plus MOD 04 Micros - Obra: Mercado de Lagarto (Câmara frigoríf ica) | un | 77.25
11692 | Resistência para evaporador - Obra: Mercado de Lagarto (Câmara frigorífica) | un | 50.47
10362 | Seguro de vida e acidente em grupo | un | 12.54
11611 | Serviço de corte em estrutura de concreto armado (placa do canal esp=15cm) - Obra do corredor viário da Av. Tancredo Campos | m | 92
10817 | Serviço de corte em parede de concreto armado com dimensões 1,10x2,10m e esp= 15cm, utilizando disco diamantado (obra: Espaço Zé Peixe) | un | 2406.25
13621 | Serviço de corte em parede de concreto armado ou em bloco cerâmico com dimens ões 2,40x2,10m e esp=27cm, utilizando disco diamantado, inclusive expurgo do material (obra: Conservatório de Música) | un | 3150
13512 | Serviço de corte em piso de concreto em laje maciça com dimensões 1,60x1,80 m e esp=15cm, utilizando disco diamantado (obra: Estádio Futebol Estancia/Se) | un | 7600
4806 | Serviço de corte/dobra industrializado para aço CA-25/50/60 | kg | 0.31
11610 | Serviço de furo em concreto armado com esp=8mm | un | 2.98
11802 | Serviço de furo em concreto armado com Ø=3/8" a 1" e esp=20cm | un | 6.2
11362 | Serviço de furo em laje de concreto armado com Ø=110mm e esp=15cm | un | 65
11361 | Serviço de furo em laje de concreto armado com Ø=150mm e esp=15cm | un | 95
10758 | Serviços de ajustes e focalização de 216 projetores de iluminação com lâmpada s de vapor meálicos do estádio Lourival Baptista | un | 4870.58
11850 | Serviços de retirada e recolocação de 24 assentos e instalação de 06 assentos p/acompanhante do cadeirante em polipropileno, modelo Copacabana Standart, Ka ngo ou similar, dim: larg. assento (430mm), prof. assento (450mm), prof. aber to (570mm) | un | 1500
11691 | Sifão de 5/8" - Obra: Mercado de Lagarto (Câmara frigorífica) | un | 39.14
13078 | Suporte metálico para Duto de Entulho - Peitoril / Janela | und | 84.63
11433 | Teste em mangueira de incêndio | un | 22
13956 | Transporte de máquinas e equipamentos por prancha rebaixada | Km | 12
13957 | Transportes de máquinas e equipamentos por caminhão munck | km | 5.5
11690 | Tubo isolante de 5/8" - parede de 25mm - Obra: Mercado de Lagarto (Câmara fri gorífica) | un | 36.05
11682 | Unidade condensadora HCM 028 220V 3F - Obra: Mercado de Lagarto (Câmara frigo rífica) | un | 2266
11694 | Unidade condensadora HCM 036 220V trifásica - Obra: Mercado de Lagarto (Câmar a frigorífica) | un | 3605
11698 | Unidade condensadora HGM 100 220V trifásica - Obra: Mercado de Lagarto (Câmar a frigorífica) | un | 9476
11778 | Válvula de alívio de pressão - Obra: Mercado de Lagarto (Câmara frigorífica) | un | 515
11684 | Válvula de expansão TES 02 - Obra: Mercado de Lagarto (Câmara frigorífica) | un | 234.84
11775 | Válvula solenóide de 1/2" - Obra: Mercado de Lagarto (Câmara frigorífica) | un | 154.5
11686 | Válvula solenóide de 3/8" - Obra: Mercado de Lagarto (Câmara frigorífica) | un | 154.5
9052 | Ventilador centrifugo de 1180m³/h, 20mmca Marca: Otam ou similar | un | 791.76
9053 | Ventilador centrifugo de 120m³/h, 591rpm e 3mmca Marca: Otam ou similar | un | 729.3
9056 | Ventilador centrifugo de 1490m³/h e 15mmca Marca: Otam ou similar | un | 805.29
8539 | Ventilador centrifugo de 1500m³/h e 20mmca Marca: Otam ou similar | un | 1743
9051 | Ventilador centrifugo de 1790m³/h, 20mmca Marca: Otam ou similar | un | 842.51
9043 | Ventilador centrifugo de 310m³/h, 5mmca Marca: Otam ou similar | un | 739.32
9046 | Ventilador centrifugo de 320m³/h, 5mmca Marca: Otam ou similar | un | 707.16
9045 | Ventilador centrifugo de 360m³/h, 5mmca Marca: Otam ou similar | un | 719.01
9044 | Ventilador centrifugo de 420m³/h, 5mmca Marca: Otam ou similar | un | 729.3
9042 | Ventilador centrifugo de 560m³/h, 15mmca Marca: Otam ou similar | un | 719.01
9054 | Ventilador centrifugo de 5730m³/h, 453rpm e 20mmca Marca: Otam ou similar | un | 2331.29
9055 | Ventilador centrifugo de 5730m³/h, 593rpm e 15mmca Marca: Projelmec ou simila r | un | 2652.1
9058 | Ventilador centrifugo de 7000m³/h, 30mmca Marca: Otam ou similar | un | 2592.7
9057 | Ventilador centrifugo de 980m³/h, 20mmca Marca: Otam ou similar | un | 781.61
11774 | Visor de líquido de 1/2" - Obra: Mercado de Lagarto (Câmara frigorífica) | un | 113.3
11685 | Visor de líquido de 3/8" - Obra: Mercado de Lagarto (Câmara frigorífica) | un | 118.45

## M. LOCAL
Mercado Local
Código | Descrição | Unid. | Preço Médio | P1 | P2 | P3
1 | MOITÃO COM CORDA | H | 0.64 | 0.64 | 0.64 | 0.64
2 | TESOURÃO P/ CABO DE ALUMÍNIO/COBRE | H | 0.49 | 0.49 | 0.49 | 0.49
3 | BASTÃO UNIVERSAL COM ACESSÓRIOS | H | 1.61 | 1.61 | 1.61 | 1.61
4 | COBERTURA PARA ALÇA ESTRIBO E GRAMPO DE LINHA VIVA | UN | 10.69 | 10.69 | 10.69 | 10.69
5 | ALÇA PARA CONECTOR ESTRIBO | UN | 3.4 | 3.4 | 3.4 | 3.4
6 | SUPORTE TIPO "Z", MATERIAL AÇO CARBONO GALVANIZADO A QUENTE | UN | 174.2 | 174.2 | 174.2 | 174.2
7 | ESTRIBO PARA BRAÇO L REDE COMPACTA 139mm, 70mm | UN | 16.5 | 16.5 | 16.5 | 16.5
8 | COBERTURA PROTETORA FIXA, PARA INSTALAÇÃO EM PÁRA-RAIOS 12 KV | UN | 17.53 | 17.53 | 17.53 | 17.53
9 | COBERTURA PROTETORA FIXA, PARA BUCHAS DE TRANSFORMADORES | UN | 20.62 | 20.62 | 20.62 | 20.62
10 | CONECTOR DERIVACAO;"C" CUNHA; LIGA DE COBRE; TIPO VI; EMBALAGEM BRANCA/AZUL | UN | 4.67 | 4.67 | 4.67 | 4.67
11 | BRAÇO ANTI BALANÇO | UN | 25.9 | 25.9 | 25.9 | 25.9
12 | CRUZETA, CONCRETO ARMADO, 0900MM | UN | 47.5 | 47.5 | 47.5 | 47.5
13 | BRAÇO TIPO J | UN | 479 | 479 | 479 | 479
14 | TRANSFORMADOR DISTRIBUICAO 112,5 KVA TRIFASICO 60HZ CLASSE 34,5 KV, IMERSO EM ÓLEO MINERAL FORNECIMENTO E INSTALACAO | UN | 13000 | 13000 | 13000 | 13000
15 | TRANSFORMADOR DISTRIBUICAO 150 KVA TRIFASICO 60HZ CLASSE 34,5 KV, IMERSO EM ÓLEO MINERAL FORNECIMENTO E INSTALACAO | UN | 16723 | 16723 | 16723 | 16723