## Resumo
DADOS:
REFORMA DA 13ª GERENCIA REGIONAL DE EDUCAÇÃO - SEDUC
GOVERNO DO ESTADO DO PIAUÍ | [7 empty] | URBANA
SECRETARIA DE ESTADO DA EDUCAÇÃO E CULTURA - SEDUC
[8 empty] | SINAPI | ABR./2021
OBJETO: REFORMA DA 13ª GERENCIA REGIONAL DE EDUCAÇÃO - SEDUC | [5 empty] | REFERÊNCIAS: |  | ORSE | FEV./2021
LOCAL: SÃO RAIMUNDO NONATO - PI | [5 empty] | SINAPI: ABR./2021 |  | SEINFRA-CE | 027.1
[6 empty] | ORSE: FEV./2021 |  | BDI | 0.239
[6 empty] | TABELAS S/ DESONERAÇÃO |  | LSO | 112.1%
[6 empty] | BDI: 23,90% ; LSO: 112,15 % |  | CONVENIO | 905101/2020
[8 empty] | PROPOSTA | 018558/2020
RESUMO DO ORÇAMENTO
ÍTEM | D I S C R I M I N A Ç Ã O | UNID. | QUANT. | V. UNIT. (R$) | V. TOTAL (R$) | REFERÊNCIA
1.0 | PLACA DA OBRA | m² | 4.5 | 383.61 | 1726.25 | Composição 01
2.0 | REFORMA DA 13ª GERENCIA REGIONAL DE EDUCAÇÃO - SEDUC | un | 1 | 875079.84 | 875079.84 | Planilha em Anexa
TOTAL GERAL (R$) |  |  |  |  | 876806.09 |  |  | -176806.09
[5 empty] | 2044494.77 | 22 | 475.2
0.89993
[5 empty] | 1203804.09 |  | 19.8
[7 empty] | 21.6 | 21.9907

## Orç_Mem Descritivo
GOVERNO DO ESTADO DO PIAUÍ
SECRETARIA DE ESTADO DA EDUCAÇÃO E CULTURA - SEDUC
OBJETO: REFORMA DA 13ª GERENCIA REGIONAL DE EDUCAÇÃO - SEDUC |  |  |  |  | REFERÊNCIAS:
LOCAL: SÃO RAIMUNDO NONATO - PI |  |  |  |  | SINAPI: ABR./2021
ORSE: FEV./2021
TABELAS S/ DESONERAÇÃO
BDI: 23,90% ; LSO: 112,15 %
PLANILHA ORÇAMENTÁRIA GERAL
ÍTEM | D I S C R I M I N A Ç Ã O | UNID. | QUANT. | DESCRIÇÃO
1.0 | SERVIÇOS PRELIMINARES
1.1 | Adminstração Local | MÊS | 12 | Administração residente na obra durante todo o prazo de execução da mesma, composta por Engenheiro Civil, Encarregado geral, Apontador e Auxiliar de Engenharia
1.2 | Remoção de telha cerâmica, de forma manual, sem reaproveitamento. | M2 | 539.66 | Demolição do telhamento da cobertura existente
1.3 | Remoção de trama de madeira para cobertura, de forma manual, sem reaproveitamento. | M2 | 539.66 | Demolição do madeiramento da cobertura existente
1.4 | Remoção de portas, de forma manual, sem reaproveitamento. | M2 | 10.29 | Remoção das portas das construções existentes
1.5 | Remoção de janelas, de forma manual, sem reaproveitamento. | M2 | 44.4 | Remoção das janelas das construções existentes
1.6 | Demolição de alvenaria, de forma manual, sem reaproveitamento. | M3 | 24.92 | Demolição da alvenaria das paredes existentes
1.7 | Remoção de louças, de forma manual, sem reaproveitamento. | UN | 6 | Remoção das louças dos banheiros
1.8 | Remoção de acessórios, de forma manual, sem reaproveitamento. | UN | 10 | Remoção dos acessórios dos banheiros
1.9 | Demolição de argamassas, de forma manual, sem reaproveitamento. | M2 | 1196.21 | Demolição do revestimento em argamassa das paredes a serem demolidas
1.10 | Retirada de grade de ferro | m² | 4.5 | Remoção do gradil do muro da frente
1.11 | Remoção de forros de forma manual, sem reaproveitamento. | M2 | 474.03 | Remoção do forro existente
1.12 | Demolição de piso de alta resistência | m² | 474.03 | Remoção do piso existente
1.13 | Elaboração de projeto executivo de instalações hidrossanitárias | UT | 75 | Elaboração de projeto executivo com os devidos detalhamentos e realizado por profissional habilitado e capacitado para tal. Devendo-se ser emitida ART (Anotação de Responsabilidade Técnica), uma copia entregue ao cliente (SEDUC).
1.14 | Elaboração de projeto executivo de combate a incêndio e pânico | UT | 30 | Elaboração de projeto executivo com os devidos detalhamentos e realizado por profissional habilitado e capacitado para tal. Devendo-se ser emitida ART (Anotação de Responsabilidade Técnica), uma copia entregue ao cliente (SEDUC).
1.15 | Elaboração de projeto executivo de estrutura e fundação | UT | 135 | Elaboração de projeto executivo com os devidos detalhamentos e realizado por profissional habilitado e capacitado para tal. Devendo-se ser emitida ART (Anotação de Responsabilidade Técnica), uma copia entregue ao cliente (SEDUC).
1.16 | Elaboração de projeto executivo de spda | UT | 30 | Elaboração de projeto executivo com os devidos detalhamentos e realizado por profissional habilitado e capacitado para tal. Devendo-se ser emitida ART (Anotação de Responsabilidade Técnica), uma copia entregue ao cliente (SEDUC).
1.17 | Elaboração de projeto executivo águas pluviais | UT | 30 | Elaboração de projeto executivo com os devidos detalhamentos e realizado por profissional habilitado e capacitado para tal. Devendo-se ser emitida ART (Anotação de Responsabilidade Técnica), uma copia entregue ao cliente (SEDUC).
2.0 | MOVIMENTO DE TERRA
2.1 | Escavação manual de vala p/ fundação corrida (50x60)cm | M3 | 62.63 | Escavação manual em solo natural de valas para a posterior execução da fundação corrida
2.2 | Escavação manual de valas p/ blocos concreto ciclópico (60x60x60)cm | M3 | 16.06 | Escavação manual em solo natural de valas para a posterior execução dos blocos dos pilares
2.3 | Preparo de fundo de vala com largura menor que 1,5 m, | M2 | 131.15 | Compactação do fundo da valas para a posterior execução dos elementos de fundação.
2.4 | Reaterro manual com compactação mecanizada. | M3 | 78.69 | Aterro com material reaproveitado da escavação
2.5 | Aterro apiloado com empréstimo (interior da edificação) | M3 | 57.81 | Aterro com material de empréstimo
3.0 | INFRAESTRUTURA
3.1 | Fundação em concreto ciclópico paredes (50x60)cm | M3 | 62.63 | Preenchimento das valas que servirão de fundação às paredes com "pedra-de-mão" e concreto magro 1;4,5;4,5. As pedras devem ter boa resistência, apiloadas na argamassa e ocupar 30% do volume total da fundação.
3.2 | Bloco de concreto ciclópico p/ pilare (60x60x60)cm | M3 | 16.06 | Preenchimento dos blocos que servirão de fundação aos pilares com "pedra-de-mão" e concreto magro 1;4,5;4,5. As pedras devem ter boa resistência, apiloadas na argamassa e ocupar 30% do volume total da fundação.
3.3 | Base em concreto simples p/blocos e=5,0 cm | M2 | 26.77 | Lastro de concreto simples 1;4,5;4,5 para regularização dos blocos dos pilares
3.4 | Alvenaria em tijolo cerâmico furado e=14,0 cm (baldrame) | M2 | 41.71 | Alvenaria de furo 14x9x19cm assentada em 1 vez (largura de 14cm) sobre a fundação com argamassa de cimento e areia, traço de 1:4, até a altura, nivelada, do piso acabado.
4.0 | SUPERESTRUTURA
4.1 | Execução de estruturas de concreto armado, cintas inferiores, fck = 25 mpa. | M3 | 2.57 | Confecção, lançamento e adensamento do concreto em vigas, com o traço determinado a parti da dosagem racional, a fim de se atingir resistência característica a compressão não inferior ao citado. Seu transporte deverá ser efetuado de maneira que não haja segregação de seus componentes. Não sendo permitido o adensamento manual, devendo-se adotar precauções para evitar a vibração da armadura, de modo a não formar vazios ao seu redor e dificultar a aderência com o concreto.
4.2 | Execução de estruturas de concreto armado, cintas intermediárias, fck = 25 mpa. | M3 | 2.57
4.3 | Execução de estruturas de concreto armado, cintas superiores, fck = 25 mpa. | M3 | 2.57
4.4 | Contraverga moldada in loco em concreto para vãos de mais de 1,5 m de comprimento. | M | 123.9 | Contraverga em concreto armado colocada abaixo do vão da janela com seção mínima de 12x15cm e transpasse para ambos os lados de 1/4 do comprimento do vão e maior que 30cm.
4.5 | Execução de estruturas de concreto armado, pilares, fck = 25 mpa. | M3 | 7.24 | Confecção, lançamento e adensamento do concreto em pilares, com o traço determinado a parti da dosagem racional, a fim de se atingir resistência característica a compressão não inferior ao citado. Seu transporte deverá ser efetuado de maneira que não haja segregação de seus componentes. Não sendo permitido o adensamento manual, devendo-se adotar precauções para evitar a vibração da armadura, de modo a não formar vazios ao seu redor e dificultar a aderência com o concreto.
4.6 | Laje pré-moldada unidirecional, biapoiada, para forro, enchimento em cerâmica, vigota convencional, altura total da laje (enchimento+capa) = (8+3) | M2 | 31.57 | Laje pré-moldada convencional (lajotas+vigotas) concretada com concreto fck=20,0Mpa
4.7 | Impermeabilização de superfície com emulsão asfáltica, 2 demãos | M2 | 96.81 | Deverá ser aplicada por toda alvenaria de embasamento (baldrame) e vigas baldrame, nas duas laterais e face, em duas demãos, aplicadas de forma cruzada, a primeira demão na horizontal e a segunda na vertical, obedecendo as especificações do fabricante quanto ao intervalo de aplicação.
5.0 | PISOS
5.1 | Lastro em concreto magro | M3 | 39.38 | Este serviço consiste na execução de uma camada de lastro, destinada a evitar a penetração de água nas edificações, especialmente por via capilar. de preferência, a concretagem do lastro será efetuada em operação contínua e ininterrupta para que se evite juntas de concretagem e, consequentemente, pontos sensíveis de percolação.
5.2 | Contrapiso em argamassa traço 1:4 (cimento e areia), preparo mecânico com betoneira 400 l, esp. 2cm | M2 | 55.99 | Este serviço consiste na execução de uma camada de contrapiso, destinada a regularizar a camada de piso. de preferência, a concretagem será efetuada em operação contínua e ininterrupta para que se evite juntas de concretagem.
5.3 | Revestimento cerâmico para piso ou parede, 50 x 50 cm, antiderrapante (porcelanato), Elizabeth ou similar, aplicado com argamassa industrializada ac-iii, rejuntado | M2 | 55.99 | Pisco cerâmico 50x50 nas áreas molhadas
5.5 | Assentamento de guia (meio-fio) em trecho reto, confeccionada em concreto pré-fabricado, dimensões 100x15x13x30 cm (comprimento x base inferior x base superior x altura), para vias urbanas (uso viário). | M | 79.22 | Meio-fio pré-moldado de concreto para divisão de canteiros e travamento de piso externo
5.6 | Execução de passeio (calçada) com concreto moldado in loco, feito em obra, acabamento convencional, não armado, esp.=5,0cm | M3 | 5.22 | Piso de concreto moldado em loco nas áreas indicadas no projeto
5.7 | Piso em granilite, marmorite ou granitina espessura 8 mm, incluso juntas de dilatação plasticas | M2 | 418.04 | Piso granilite sobre contrapiso nas áreas internas
5.8 | Plantio de grama em placas. | M² | 202.32 | Plantio de grama em placas nas áreas de canteiros indicadas no projeto
5.9 | Execução de pátio/estacionamento em piso intertravado, com bloco retangular cor natural de 20 x 10 cm, espessura 6 cm. | M² | 126.5 | Pátio em piso intertravado nas áreas externas indicadas no projeto
5.10 | Piso tátil direcional, de borracha, colorido, 25 X 25 cm, e = 5 mm,para cola | M² | 0
5.11 | Piso tátil alerta , de borracha, colorido, 25 X 25 cm, e = 5 mm, para cola | M² | 0
6.0 | PAREDES E PAINÉIS
6.1 | Alvenaria de elevação tijolo cerâmico furado e=9,0 cm 1/2 vez | M2 | 656.53 | As alvenarias de tijolos de 06 furos serão executadas com os mesmos ligeiramente molhados, em fiadas niveladas, alinhadas e aprumadas. Suas juntas terão espessura ideal de 15mm, admitindo-se no máximo 25mm. Execução de alvenaria em tijolo cerâmico de 06 furos em 1/2 vez (espessura de 09cm), para o levante das paredes de vedação.
7.0 | INSTALAÇÕES
7.1 | Louças, metais e acessorios | UN | 1 | Fornecimento e instalação de louças, metáis e acessórios para banheiros
7.2 | Instalações hidráulicas | UN | 1 | Todas as instalações serão executadas com esmero e bom acabamento; atenção especial para os lavatórios com coluna dos banheiros para cadeirantes; o vaso para cadeirante instalado na altura indicada na NBR 9050;
7.3 | Instalações sanitárias | UN | 1
7.5 | Instalações elétricas | UN | 1
8.0 | REVESTIMENTOS
8.1 | Chapisco em argamassa traço 1:3 (baldrame) | M2 | 16.14 | Este serviço consiste na aplicação de uma argamassa de cimento e areia grossa, no traço 1:3. Antes da aplicação, as superfícies destinadas a receber o chapisco de aderência serão limpas a vassoura e abundantemente molhadas.
8.2 | Chapisco em argamassa traço 1:3 (paredes) | M2 | 1313.06
8.3 | Reboco em argamassa traço 1:2:8 (baldrame) | M2 | 16.14 | Este serviço consiste na aplicação de uma argamassa de cimento e areia fina no traço 1:2:8, sobre o chapisco de aderência, respeitando o intervalo mínimo de 24 horas. Sua espessura ideal será de 20mm, devendo ser: taliscado, atentando para o esquadro com a parede adjacente; sarrafeado com régua e desempenado e, após ter atingido o ponto de cura satisfatório, ser alisado com desempenadeira lisa, resultando em uma superfície lisa, alinhada, prumada e uniforme.
8.4 | Reboco para recebimento de pintura em argamassa traço 1:2:8 (paredes), esp.=2,0cm | M2 | 1313.06
8.5 | Reboco para recebimento de cerâmica em argamassa traço 1:2:8 (paredes), esp.=2,0cm | M2 | 0
8.6 | Chapisco aplicado no teto, com desempenadeira dentada, argamassa industrializada com preparo manual | M2 | 31.57 | Este serviço consiste na aplicação de uma argamassa de cimento e areia grossa, no traço 1:3. Antes da aplicação, as superfícies destinadas a receber o chapisco de aderência serão limpas a vassoura e abundantemente molhadas.
8.7 | Massa única, para recebimento de pintura, em argamassa traço 1:2:8, preparo manual, aplicada manualmente em teto, espessura de 20mm, com execução de taliscas | M2 | 31.57 | Este serviço consiste na aplicação de uma argamassa de cimento e areia fina no traço 1:2:8, sobre o chapisco de aderência, respeitando o intervalo mínimo de 24 horas. Sua espessura ideal será de 20mm, devendo ser: taliscado, atentando para o esquadro com a parede adjacente; sarrafeado com régua e desempenado e, após ter atingido o ponto de cura satisfatório, ser alisado com desempenadeira lisa, resultando em uma superfície lisa, alinhada, prumada e uniforme.
8.8 | Revestimento cerâmico para parede, 10 x 10 cm, aplicado com argamassa industrializada ac-ii, rejuntado | M² | 847.07 | Este serviço consiste no assentamento de cerâmicas 10cm x 10cm, classe “A“, sobre o emboço, respeitando o intervalo mínimo de 14 dias, com argamassa pré-fabricada AC-II ou AC-III. As juntas entre as cerâmica serão a nível e prumo, com espessura de 1,5mm, que serão preenchidas após 7 dias e após escovadas e umedecidas, com argamassa pré-fabricada para rejunte, na cor branca.
8.9 | Revestimento cerâmico para parede, 5 x 15 cm, linha BRICK bege, Portobello ou similar, aplicado com argamassa industrializada ac-i, rejuntado | m² | 30.52 | Este serviço consiste no assentamento de cerâmicas 5cm x 15cm, classe “A“, sobre o emboço, respeitando o intervalo mínimo de 14 dias, com argamassa pré-fabricada AC-II ou AC-III. As juntas entre as cerâmica serão a nível e prumo, com espessura de 1,5mm, que serão preenchidas após 7 dias e após escovadas e umedecidas, com argamassa pré-fabricada para rejunte, na cor branca.
9.0 | ESQUADRIAS
9.1 | Grade em metalon | M2 | 19.28 | Grade de metalon no muro frontal conforme projeto
9.2 | Portão de metalon e barra chata de ferro c/fechadura e dobradiça, inclus. pintura esmalte sintético | M2 | 12.06 | Portal de metalon de correr com trilhos superior e inferior
9.3 | Trilho para fixação (parte inferior) de porta de correr em perfil ''u'', inclusive roldanas | M | 2.3 | Trilho inferior para portão de correr
9.4 | Trilho para fixação (parte superior) de porta de correr em perfil ''u'', inclusive roldanas | M | 2.3 | Trilho superior para portão de correr
9.5 | Portão/porta de ferro compacta em chapa, inclus. batentes e ferragens | M | 43.05 | Fornecimento e instalação de porta de ferro em chapa
9.6 | Porta em alumínio de abrir tipo veneziana com guarnição, fixação com parafusos - fornecimento e instalação. | M2 | 9.6 | Fornecimento e instalação de porta de alumínio nos box dos banheiros
9.7 | Porta de alumínio de abrir para vidro sem guarnição, 87x210cm, fixação com parafusos, inclusive vidros - fornecimento e instalação | M2 | 6.3 | Fornecimento e instalação de porta de alumínio para vidro
9.8 | Janela de alumínio metalon de correr com 2 folhas para vidros, com vidros, batente, acabamento com acetato ou brilhante e ferragens. fornecimento e instalação | M2 | 35.4 | Fornecimento e instalação de janela de alumínio metalon de correr
9.8 | Gradil em alumínio fixado em vãos de janelas, formado por tubos de 3/4". | M2 | 35.4 | Fornecimento e instalação de gradil nas janelas
0 | Porta de ferro de abrir tipo barra chata, com requadro e guarnicao completa | M2 | 0
0 | Portão de ferro de abrir tipo barra chata, com requadro e guarnicao completa. Dimensões 3,00x2,00 m | M2 | 0
0 | Porta em aço de abrir para vidro sem guarnições, 80x210 cm, fixação com parafusos, inclusive vidros | UN | 0
0 | Porta em madeira compensada (canela), lisa, semi-ôca, (0.80 x 1,60 m), revestida c/fórmica, inclusive ferragens (livre/ocupado), para uso em divisórias granito ou mármore | UN | 0
0 | Porta de correr em chapa de aço 1/4, inclusive ferrolho, e roldanas e trilhos | UN | 0
0 | Porta de vidro temperado, 1,20x2,10 cm, espessura 10 mm, inclusive acessorios | UN | 0
0 | Alambrado com tela de nylon, malha 3.6 mm, formando quadros de 2.00 x 2.00 m, exceto mureta | M² | 0
0 | Portão de ferro eletrico, exclusive o kit motor | M2 | 0
0 | Porta de madeira p/ pintura, semi-oca, padrão médio, 80x210cm, espessura de 3,5cm, itens inclusos: dobradiças, batente e fechadura | UN | 0
0 | Alvenaria de vedação com elemento vazado de concreto (cobogó) | M2 | 0
0 | Janela de aço basculante, fixação com argamassa, sem vidros, padronizada | M2 | 0
10.0 | PINTURA
10.1 | Pintura com tinta acrílica de acabamento pulverizada sobre superfícies metálicas (exceto perfil) executado em obra (02 demãos) | M2 | 322.18 | Pintura com tinta acrílica nas esquadrias metálicas
10.2 | Aplicação manual de fundo selador acrílico em superfícies externas | M2 | 455.78 | Selador para nas paredes para recebimento de pintura
10.3 | Aplicação manual de fundo selador acrílico em superfícies internas | M2 | 1268.05
10.4 | Aplicação e lixamento de massa látex em paredes, duas demãos | M2 | 1723.83 | Massa corrida para regularização e acabamento das paredes para recebimento de pintura
10.5 | Aplicação manual de pintura com tinta látex acrílica em paredes, duas demãos | M2 | 1693.31 | Deverá ser aplicada nas paredes externas, em duas demãos, obedecendo as especificações do fabricante quanto ao intervalo de aplicação e aplicado sobre a massa corrida. devendo obedecer as cores do projeto arquitetônico.
10.6 | Aplicação manual de pintura com tinta látex acrílica em teto, duas demãos | M2 | 446.25 | Deverá ser aplicada no forro, em duas demãos, obedecendo as especificações do fabricante quanto ao intervalo de aplicação e aplicado sobre a massa corrida. devendo obedecer as cores do projeto arquitetônico.
11.0 | FORRO
11.1 | Forro em placas de gesso | M2 | 414.68 | Fornecimento e instalação de forro de gesso nos ambientes indicados no projeto
12.0 | SERVIÇOS COMPLEMENTARES
12.1 | Barras de apoio de inox para deficiente Ø 40mm | M | 11.4 | Peças de apoio em tubo inox de instalados nos banheiros para cadeirantes, seguindo as especificações do projeto arquitetônico e a NBR 9050.
12.2 | Divisória em granito verde ubatuba, polido dos dois lados, acabamento boleado, e= 2cm, assentado com argamassa traco 1:4, arremate em cimento branco | M² | 15.34 | Fornecimento e implantação de divisória em granito nos box dos banheiros
12.3 | Bancada em granito verde ubatuba, e = 2cm, com filete 3cm | M² | 4.06 | Fornecimento e implantação de bancadas em granito verde ubatuba
12.4 | Guarda-corpo de aço galvanizado de 1,10m, montantes tubulares de 1.1/4" espaçados de 1,20m, travessa superior de 1.1/2", gradil formado por tubos horizontais de 1" e verticais de 3/4", fixado com chumbador mecânico | M | 13.2 | Guarda corpo em tubo de aço galvanizado nas rampas e escadas do prédio
13.0 | COBERTURA
13.1 | Trama de aço composta por ripas e caibros para telhados de até 2 águas para telha cerâmica capa-canal, incluso transporte vertical. | M2 | 626.23 | Executado na cobertura em toda a área. observar projeto arquitetônico
13.2 | Fabricação e instalação de tesoura inteira, vão de 12 m, para telha cerâmica ou de concreto, incluso içamento. | UN | 14 | Executado na cobertura em toda a área. observar projeto arquitetônico
13.3 | Telhamento com telha cerâmica capa-canal, tipo colonial, incluso transporte vertical | M2 | 604.17 | Executado na cobertura em toda a área exceto auditório. observar projeto arquitetônico
13.4 | Rufo em concreto pré-moldado L=30cm | UN | 18 | Rufo em concreto por detras das platibandas
13.5 | Chapim pré-moldado de concreto | M | 3.36 | Chapim de concreto sobre alvenaria das platibandas e muro
13.6 | Calha em chapa de aço galvanizado numero 24, desenvolvimento de 100 cm | M | 26.9 | Calha em chapa nos beirais da cobertura
13.7 | Telhamento com telha metálica termoacústica e = 30 mm, com até 2 águas, incluso içamento | M2 | 22.06 | Executado na cobertura do auditório. observar projeto arquitetônico
14.0 | SERVIÇOS FINAIS
14.1 | Carga, manobra e descarga de entulho em caminhão basculante 6 m³ - carga com escavadeira hidráulica (caçamba de 0,80 m³ / 111 hp) e descarga livre (unidade: m3). | M3 | 168.47 | Carga manual de todo material resultante da demolição, entulhos e materiais inservíveis em caminhão basculante com capacidade de 6m³ , bem como descarga
14.2 | Transporte com caminhão basculante de 6 m³, em via urbana pavimentada, dmt até 30 km (unidade: m3xkm). | M3XKM | 1684.7 | Trasnporte do material demolido para local indicado pela fiscalização
14.3 | Limpeza final da obra | M2 | 539.66 | Limpeza de todos os ambientes e acessos da escola. Remoção de manchas e salpicos de tinta e argamassa. Limpeza de todas as louças, vidros e metais.
TOTAL GERAL (R$)
[5 empty] | 650 | 650
[5 empty] | 1365000 | 1365000
[5 empty] | 0% | 0%

## Orç_Reconstrução
GOVERNO DO ESTADO DO PIAUÍ
SECRETARIA DE ESTADO DA EDUCAÇÃO E CULTURA - SEDUC
OBJETO: REFORMA DA 13ª GERENCIA REGIONAL DE EDUCAÇÃO - SEDUC |  |  |  |  | REFERÊNCIAS:
LOCAL: SÃO RAIMUNDO NONATO - PI |  |  |  |  | SINAPI: ABR./2021
ORSE: FEV./2021
TABELAS S/ DESONERAÇÃO
BDI: 23,90% ; LSO: 112,15 %
PLANILHA ORÇAMENTÁRIA GERAL
ÍTEM | D I S C R I M I N A Ç Ã O | UNID. | QUANT. | V. UNIT. | V. TOTAL | REFERÊNCIA
1.0 | SERVIÇOS PRELIMINARES
1.1 | Adminstração Local | mês | 12 | 2407.18 | 28886.16 | Composição 02
1.2 | Remoção de telha cerâmica, de forma manual, sem reaproveitamento. | M2 | 539.66 | 3.22 | 1737.71 | 97647 | M2 | OK | 3.22 | REMOÇÃO DE TELHAS, DE FIBROCIMENTO, METÁLICA E CERÂMICA, DE FORMA MANUAL, SEM REAPROVEITAMENTO. AF_12/2017
1.3 | Remoção de trama de madeira para cobertura, de forma manual, sem reaproveitamento. | M2 | 539.66 | 6.93 | 3739.84 | 97650 | M2 | OK | 6.93 | REMOÇÃO DE TRAMA DE MADEIRA PARA COBERTURA, DE FORMA MANUAL, SEM REAPROVEITAMENTO. AF_12/2017
1.4 | Remoção de portas, de forma manual, sem reaproveitamento. | M2 | 10.29 | 8.14 | 83.76 | 97644 | M2 | OK | 8.14 | REMOÇÃO DE PORTAS, DE FORMA MANUAL, SEM REAPROVEITAMENTO. AF_12/2017
1.5 | Remoção de janelas, de forma manual, sem reaproveitamento. | M2 | 44.4 | 30.27 | 1343.99 | 97645 | M2 | OK | 30.27 | REMOÇÃO DE JANELAS, DE FORMA MANUAL, SEM REAPROVEITAMENTO. AF_12/2017
1.6 | Demolição de alvenaria, de forma manual, sem reaproveitamento. | M3 | 24.92 | 49.73 | 1239.27 | 97622 | M3 | OK | 49.73 | DEMOLIÇÃO DE ALVENARIA DE BLOCO FURADO, DE FORMA MANUAL, SEM REAPROVEITAMENTO. AF_12/2017
1.7 | Remoção de louças, de forma manual, sem reaproveitamento. | UN | 6 | 10.75 | 64.5 | 97663 | UN | OK | 10.75 | REMOÇÃO DE LOUÇAS, DE FORMA MANUAL, SEM REAPROVEITAMENTO. AF_12/2017
1.8 | Remoção de acessórios, de forma manual, sem reaproveitamento. | UN | 10 | 1.34 | 13.4 | 97664 | UN | OK | 1.34 | REMOÇÃO DE ACESSÓRIOS, DE FORMA MANUAL, SEM REAPROVEITAMENTO. AF_12/2017
1.9 | Demolição de argamassas, de forma manual, sem reaproveitamento. | M2 | 1196.21 | 2.91 | 3480.97 | 97631 | M2 | OK | 2.91 | DEMOLIÇÃO DE ARGAMASSAS, DE FORMA MANUAL, SEM REAPROVEITAMENTO. AF_12/2017
1.10 | Retirada de grade de ferro | m² | 4.5 | 8.72 | 39.24 | Composição 04 |  |  |  | RETIRADA DE GRADE DE FERRO
1.11 | Remoção de forros de forma manual, sem reaproveitamento. | M2 | 474.03 | 1.6 | 758.45 | 97640 | M2 | OK | 1.6 | REMOÇÃO DE FORROS DE DRYWALL, PVC E FIBROMINERAL, DE FORMA MANUAL, SEM REAPROVEITAMENTO. AF_12/2017
1.12 | Demolição de piso de alta resistência | m² | 474.03 | 21.48 | 10182.16 | Composição 05
1.13 | Elaboração de projeto executivo de instalações hidrossanitárias | UT | 75 | 38.36 | 2877 | Composição 06 | 25% | 85.5461 | 13126.1976
1.14 | Elaboração de projeto executivo de combate a incêndio e pânico | UT | 30 | 38.36 | 1150.8 | Composição 06 | 10% | 34.2185
1.15 | Elaboração de projeto executivo de estrutura e fundação | UT | 135 | 38.36 | 5178.6 | Composição 06 | 45% | 153.983
1.16 | Elaboração de projeto executivo de spda | UT | 30 | 38.36 | 1150.8 | Composição 06 | 10% | 34.2185
1.17 | Elaboração de projeto executivo águas pluviais | UT | 30 | 38.36 | 1150.8 | Composição 06 | 10% | 34.2185
1.18 | Locacao convencional de obra, utilizando gabarito de tábuas corridas pontaletadas a cada 2,00m - 2 utilizações. | M | 67.64 |  |  | 99059 | M | OK | 53.88 | LOCACAO CONVENCIONAL DE OBRA, UTILIZANDO GABARITO DE TÁBUAS CORRIDAS PONTALETADAS A CADA 2,00M - 2 UTILIZAÇÕES. AF_10/2018
| Transporte com caminhão basculante 14 m³ para retirada de material de escavação | M3XKM | 0 | 0.73 | 0 | 93593 | M3XKM | OK | 0.73 | TRANSPORTE COM CAMINHÃO BASCULANTE DE 14 M³, EM VIA URBANA PAVIMENTADA, ADICIONAL PARA DMT EXCEDENTE A 30 KM (UNIDADE: M3XKM). AF_07/2020
| Carga, manobra e descarga de solos e materiais granulares em caminhão basculante 14 m³ - carga com escavadeira hidráulica e descarga livre | M3 | 0 | 5.5 | 0 | 100979 | M3 | OK | 5.5 | CARGA, MANOBRA E DESCARGA DE SOLOS E MATERIAIS GRANULARES EM CAMINHÃO BASCULANTE 14 M³ - CARGA COM ESCAVADEIRA HIDRÁULICA (CAÇAMBA DE 1,20 M³ / 155 HP) E DESCARGA LIVRE (UNIDADE: M3). AF_07/2020
| Locação com piquetes de madeira | #REF! | 0 | #REF! | #REF! | #REF!
| Demolição de edificação existente com pá carregadeira, incluso retirada mecânizada de entulho | #REF! | 0 | #REF! | #REF! | #REF!
| Transporte com caminhão basculante 14 m³ do material de demolição | M3XKM | 0 | 0.73 | 0 | 93593 | M3XKM | OK | 0.73 | TRANSPORTE COM CAMINHÃO BASCULANTE DE 14 M³, EM VIA URBANA PAVIMENTADA, ADICIONAL PARA DMT EXCEDENTE A 30 KM (UNIDADE: M3XKM). AF_07/2020
| Espalhamento de material de 1a categoria com trator de esteira com 153hp | M3 | 0 | 1.29 | 0 | 100574 | M3 | OK | 1.29 | ESPALHAMENTO DE MATERIAL COM TRATOR DE ESTEIRAS. AF_11/2019
| Execução e compactação de aterro com solo predominantemente arenoso - exclusive solo, escavação, carga e transporte | M3 | 0 | 6.83 | 0 | 96386 | M3 | OK | 6.83 | EXECUÇÃO E COMPACTAÇÃO DE ATERRO COM SOLO PREDOMINANTEMENTE ARENOSO - EXCLUSIVE SOLO, ESCAVAÇÃO, CARGA E TRANSPORTE. AF_11/2019
| Limpeza mecanizada de camada vegetal, vegetação e pequenas arvores (Diâmetro menor que 0,20 m), com trator esteira | M2 | 0 | 0.37 | 0 | 98525 | M2 | OK | 0.37 | LIMPEZA MECANIZADA DE CAMADA VEGETAL, VEGETAÇÃO E PEQUENAS ÁRVORES (DIÂMETRO DE TRONCO MENOR QUE 0,20 M), COM TRATOR DE ESTEIRAS.AF_05/2018
[5 empty] | 63077.45 |  |  | 7.208%
2.0 | MOVIMENTO DE TERRA
2.1 | Escavação manual de vala p/ fundação corrida (50x60)cm | M3 | 62.63 | 75.23 | 4711.65 | 93358 | M3 | OK | 75.23 | ESCAVAÇÃO MANUAL DE VALA COM PROFUNDIDADE MENOR OU IGUAL A 1,30 M. AF_02/2021
2.2 | Escavação manual de valas p/ blocos concreto ciclópico (60x60x60)cm | M3 | 16.06 | 75.23 | 1208.19 | 93358 | M3 | OK | 75.23 | ESCAVAÇÃO MANUAL DE VALA COM PROFUNDIDADE MENOR OU IGUAL A 1,30 M. AF_02/2021
2.3 | Preparo de fundo de vala com largura menor que 1,5 m, | M2 | 131.15 | 5.66 | 742.31 | 101616 | M2 | OK | 5.66 | PREPARO DE FUNDO DE VALA COM LARGURA MENOR QUE 1,5 M (ACERTO DO SOLO NATURAL). AF_08/2020
2.4 | Reaterro manual com compactação mecanizada. | M3 | 78.69 | 32.92 | 2590.47 | 93382 | M3 | OK | 32.92 | REATERRO MANUAL DE VALAS COM COMPACTAÇÃO MECANIZADA. AF_04/2016
2.5 | Aterro apiloado com empréstimo (interior da edificação) | M3 | 57.81 | 47.47 | 2744.24 | 94319 | M3 | OK | 47.47 | ATERRO MANUAL DE VALAS COM SOLO ARGILO-ARENOSO E COMPACTAÇÃO MECANIZADA. AF_05/2016
[5 empty] | 11996.86 |  |  | 1.371%
3.0 | INFRAESTRUTURA
3.1 | Fundação em concreto ciclópico paredes (50x60)cm | M3 | 62.63 | 491.19 | 30763.23 | 73361 | M3 | OK | 491.19 | CONCRETO CICLOPICO FCK=10MPA 30% PEDRA DE MAO INCLUSIVE LANCAMENTO
3.2 | Bloco de concreto ciclópico p/ pilare (60x60x60)cm | M3 | 16.06 | 491.19 | 7888.51 | 73361 | M3 | OK | 491.19 | CONCRETO CICLOPICO FCK=10MPA 30% PEDRA DE MAO INCLUSIVE LANCAMENTO
3.3 | Base em concreto simples p/blocos e=5,0 cm | M2 | 26.77 | 30.03 | 803.9 | 96619 | M2 | OK | 30.03 | LASTRO DE CONCRETO MAGRO, APLICADO EM BLOCOS DE COROAMENTO OU SAPATAS, ESPESSURA DE 5 CM. AF_08/2017
3.4 | Alvenaria em tijolo cerâmico furado e=14,0 cm (baldrame) | M2 | 41.71 | 157.2 | 6556.81 | 87525 | M2 | OK | 157.2 | ALVENARIA DE VEDAÇÃO DE BLOCOS CERÂMICOS FURADOS NA HORIZONTAL DE 14X9X19CM (ESPESSURA 14CM, BLOCO DEITADO) DE PAREDES COM ÁREA LÍQUIDA MAIOR OU IGUAL A 6M² COM VÃOS E ARGAMASSA DE ASSENTAMENTO COM PREPARO EM BETONEIRA. AF_06/2014
[5 empty] | 46012.45 |  |  | 5.258%
4.0 | SUPERESTRUTURA | [5 empty] | 0.9
4.1 | Execução de estruturas de concreto armado, cintas inferiores, fck = 25 mpa. | M3 | 2.57 | 3614.55 | 9289.39 | 95957 | M3 | OK | 3614.55 | (COMPOSIÇÃO REPRESENTATIVA) EXECUÇÃO DE ESTRUTURAS DE CONCRETO ARMADO, PARA EDIFICAÇÃO INSTITUCIONAL TÉRREA, FCK = 25 MPA. AF_01/2017
4.2 | Execução de estruturas de concreto armado, cintas intermediárias, fck = 25 mpa. | M3 | 2.57 | 3614.55 | 9289.39 | 95957 | M3 | OK | 3614.55 | (COMPOSIÇÃO REPRESENTATIVA) EXECUÇÃO DE ESTRUTURAS DE CONCRETO ARMADO, PARA EDIFICAÇÃO INSTITUCIONAL TÉRREA, FCK = 25 MPA. AF_01/2017
4.3 | Execução de estruturas de concreto armado, cintas superiores, fck = 25 mpa. | M3 | 2.57 | 3614.55 | 9289.39 | 95957 | M3 | OK | 3614.55 | (COMPOSIÇÃO REPRESENTATIVA) EXECUÇÃO DE ESTRUTURAS DE CONCRETO ARMADO, PARA EDIFICAÇÃO INSTITUCIONAL TÉRREA, FCK = 25 MPA. AF_01/2017
4.4 | Contraverga moldada in loco em concreto para vãos de mais de 1,5 m de comprimento. | M | 123.9 | 96.43 | 11947.68 | 93197 | M | OK | 96.43 | CONTRAVERGA MOLDADA IN LOCO EM CONCRETO PARA VÃOS DE MAIS DE 1,5 M DE COMPRIMENTO. AF_03/2016
4.5 | Execução de estruturas de concreto armado, pilares, fck = 25 mpa. | M3 | 7.24 | 3614.55 | 26169.34 | 95957 | M3 | OK | 3614.55 | (COMPOSIÇÃO REPRESENTATIVA) EXECUÇÃO DE ESTRUTURAS DE CONCRETO ARMADO, PARA EDIFICAÇÃO INSTITUCIONAL TÉRREA, FCK = 25 MPA. AF_01/2017
4.6 | Laje pré-moldada unidirecional, biapoiada, para forro, enchimento em cerâmica, vigota convencional, altura total da laje (enchimento+capa) = (8+3) | M2 | 31.57 | 198.55 | 6268.22 | 101964 | M2 | OK | 198.55 | LAJE PRÉ-MOLDADA UNIDIRECIONAL, BIAPOIADA, PARA FORRO, ENCHIMENTO EM CERÂMICA, VIGOTA CONVENCIONAL, ALTURA TOTAL DA LAJE (ENCHIMENTO+CAPA) = (8+3). AF_11/2020
4.7 | Impermeabilização de superfície com emulsão asfáltica, 2 demãos | M2 | 96.81 | 43.24 | 4186.06 | 98557 | M2 | OK | 43.24 | IMPERMEABILIZAÇÃO DE SUPERFÍCIE COM EMULSÃO ASFÁLTICA, 2 DEMÃOS AF_06/2018
4.10 | Lançamento de concreto fck=20 MPa p/cintas cobertura | M3 | 0 | 197.69 | 0 | 92873 | M3 | OK | 197.69 | LANÇAMENTO COM USO DE BALDES, ADENSAMENTO E ACABAMENTO DE CONCRETO EM ESTRUTURAS. AF_12/2015
4.11 | Lançamento de concreto fck=20 MPa p/vergas | M3 | 0 | 197.69 | 0 | 92873 | M3 | OK | 197.69 | LANÇAMENTO COM USO DE BALDES, ADENSAMENTO E ACABAMENTO DE CONCRETO EM ESTRUTURAS. AF_12/2015
4.11 | Lançamento de concreto fck=20 MPa p/vigas | M3 | 0 | 197.69 | 0 | 92873 | M3 | OK | 197.69 | LANÇAMENTO COM USO DE BALDES, ADENSAMENTO E ACABAMENTO DE CONCRETO EM ESTRUTURAS. AF_12/2015
4.4 | Lançamento de concreto fck=25 MPa p/pilar | M3 | 0 | 177.93 | 0 | 92873 | M3 | OK | 197.69 | LANÇAMENTO COM USO DE BALDES, ADENSAMENTO E ACABAMENTO DE CONCRETO EM ESTRUTURAS. AF_12/2015
4.5 | Armação de estrutura de concreto armado aço CA-60 de 5,0 mm - montagem | KG | 0 | 18.19 | 0 | 92759 | KG | OK | 20.21 | ARMAÇÃO DE PILAR OU VIGA DE UMA ESTRUTURA CONVENCIONAL DE CONCRETO ARMADO EM UM EDIFÍCIO DE MÚLTIPLOS PAVIMENTOS UTILIZANDO AÇO CA-60 DE 5,0 MM - MONTAGEM. AF_12/2015
4.6 | Armação de estrutura de concreto armado aço CA-50 de 6,3 mm - montagem | KG | 0 | 17.99 | 0 | 92760 | KG | OK | 19.99 | ARMAÇÃO DE PILAR OU VIGA DE UMA ESTRUTURA CONVENCIONAL DE CONCRETO ARMADO EM UM EDIFÍCIO DE MÚLTIPLOS PAVIMENTOS UTILIZANDO AÇO CA-50 DE 6,3 MM - MONTAGEM. AF_12/2015
4.7 | Armação de estrutura de concreto armado aço CA-50 de 8,0 mm - montagem | KG | 0 | 17.47 | 0 | 92761 | KG | OK | 19.42 | ARMAÇÃO DE PILAR OU VIGA DE UMA ESTRUTURA CONVENCIONAL DE CONCRETO ARMADO EM UM EDIFÍCIO DE MÚLTIPLOS PAVIMENTOS UTILIZANDO AÇO CA-50 DE 8,0 MM - MONTAGEM. AF_12/2015
4.8 | Armação de estrutura de concreto armado aço CA-50 de 10,0 mm - montagem | KG | 0 | 15.92 | 0 | 92762 | KG | OK | 17.69 | ARMAÇÃO DE PILAR OU VIGA DE UMA ESTRUTURA CONVENCIONAL DE CONCRETO ARMADO EM UM EDIFÍCIO DE MÚLTIPLOS PAVIMENTOS UTILIZANDO AÇO CA-50 DE 10,0 MM - MONTAGEM. AF_12/2015
4.9 | Armação de estrutura de concreto armado aço CA-50 de 12,5 mm - montagem | KG | 0 | 13.57 | 0 | 92763 | KG | OK | 15.08 | ARMAÇÃO DE PILAR OU VIGA DE UMA ESTRUTURA CONVENCIONAL DE CONCRETO ARMADO EM UM EDIFÍCIO DE MÚLTIPLOS PAVIMENTOS UTILIZANDO AÇO CA-50 DE 12,5 MM - MONTAGEM. AF_12/2015
4.10 | Montagem e desmontagem de fôrma de pilares retangulares em madeira serrada, 12 utilizações | M2 | 0 | 32.94 | 0 | 92443 | M2 | OK | 36.6 | MONTAGEM E DESMONTAGEM DE FÔRMA DE PILARES RETANGULARES E ESTRUTURAS SIMILARES, PÉ-DIREITO SIMPLES, EM CHAPA DE MADEIRA COMPENSADA PLASTIFICADA, 18 UTILIZAÇÕES. AF_09/2020
4.11 | Montagem e desmontagem de fôrma de viga, escoramento com pontalete de madeira, em madeira serrada, 12 utilizações | M2 | 0 | 49.52 | 0 | 92480 | M2 | OK | 55.02 | MONTAGEM E DESMONTAGEM DE FÔRMA DE VIGA, ESCORAMENTO METÁLICO, PÉ-DIREITO SIMPLES, EM CHAPA DE MADEIRA PLASTIFICADA, 18 UTILIZAÇÕES. AF_09/2020
4.12 | Laje pré-moldada unidirecional, biapoiada, para piso, enchimento em cerâmica, vigota convencional, altura total da laje (enchimento+capa) = (8+4) | M2 | 0 | 191.34 | 0 | 101963 | M2 | OK | 212.6 | LAJE PRÉ-MOLDADA UNIDIRECIONAL, BIAPOIADA, PARA PISO, ENCHIMENTO EM CERÂMICA, VIGOTA CONVENCIONAL, ALTURA TOTAL DA LAJE (ENCHIMENTO+CAPA) = (8+4). AF_11/2020
[5 empty] | 76439.47 |  |  | 8.735%
5.0 | PISOS | [8 empty] | 197526.23
5.1 | Lastro em concreto magro | M3 | 39.38 | 577.88 | 22756.91 | 96620 | M3 | OK | 577.88 | LASTRO DE CONCRETO MAGRO, APLICADO EM PISOS, LAJES SOBRE SOLO OU RADIERS. AF_08/2017
5.2 | Contrapiso em argamassa traço 1:4 (cimento e areia), preparo mecânico com betoneira 400 l, esp. 2cm | M2 | 55.99 | 36.27 | 2030.76 | 87620 | M2 | OK | 36.27 | CONTRAPISO EM ARGAMASSA TRAÇO 1:4 (CIMENTO E AREIA), PREPARO MECÂNICO COM BETONEIRA 400 L, APLICADO EM ÁREAS SECAS SOBRE LAJE, ADERIDO, ESPESSURA 2CM. AF_06/2014
5.3 | Revestimento cerâmico para piso ou parede, 50 x 50 cm, antiderrapante (porcelanato), Elizabeth ou similar, aplicado com argamassa industrializada ac-iii, rejuntado | M2 | 55.99 | 72.15 | 4039.68 | Composição 07
5.5 | Assentamento de guia (meio-fio) em trecho reto, confeccionada em concreto pré-fabricado, dimensões 100x15x13x30 cm (comprimento x base inferior x base superior x altura), para vias urbanas (uso viário). | M | 79.22 | 49.06 | 3886.53 | 94273 | M | OK | 49.06 | ASSENTAMENTO DE GUIA (MEIO-FIO) EM TRECHO RETO, CONFECCIONADA EM CONCRETO PRÉ-FABRICADO, DIMENSÕES 100X15X13X30 CM (COMPRIMENTO X BASE INFERIOR X BASE SUPERIOR X ALTURA), PARA VIAS URBANAS (USO VIÁRIO). AF_06/2016
5.6 | Execução de passeio (calçada) com concreto moldado in loco, feito em obra, acabamento convencional, não armado, esp.=5,0cm | M3 | 5.22 | 783.85 | 4091.7 | 94990 | M3 | OK | 783.85 | EXECUÇÃO DE PASSEIO (CALÇADA) OU PISO DE CONCRETO COM CONCRETO MOLDADO IN LOCO, FEITO EM OBRA, ACABAMENTO CONVENCIONAL, NÃO ARMADO. AF_07/2016
5.7 | Piso em granilite, marmorite ou granitina espessura 8 mm, incluso juntas de dilatação plasticas | M2 | 418.04 | 46.55 | 19459.76 | 101752 | M2 | OK | 46.55 | PISO EM GRANILITE, MARMORITE OU GRANITINA EM AMBIENTES INTERNOS. AF_09/2020
5.8 | Plantio de grama em placas. | M² | 202.32 | 15.4 | 3115.73 | 98504 | M2 | OK | 15.4 | PLANTIO DE GRAMA EM PLACAS. AF_05/2018
5.9 | Execução de pátio/estacionamento em piso intertravado, com bloco retangular cor natural de 20 x 10 cm, espessura 6 cm. | M² | 126.5 | 50.37 | 6371.81 | 92397 | M2 | OK | 50.37 | EXECUÇÃO DE PÁTIO/ESTACIONAMENTO EM PISO INTERTRAVADO, COM BLOCO RETANGULAR COR NATURAL DE 20 X 10 CM, ESPESSURA 6 CM. AF_12/2015
5.10 | Piso tátil direcional, de borracha, colorido, 25 X 25 cm, e = 5 mm,para cola | M² | 0 | 262.26 | 0 | Composição 07
5.11 | Piso tátil alerta , de borracha, colorido, 25 X 25 cm, e = 5 mm, para cola | M² | 0 | 262.26 | 0 | Composição 07
[5 empty] | 65752.88 |  |  | 7.514%
6.0 | PAREDES E PAINÉIS
6.1 | Alvenaria de elevação tijolo cerâmico furado e=9,0 cm 1/2 vez | M2 | 656.53 | 74.67 | 49023.1 | 87507 | M2 | OK | 93.33 | ALVENARIA DE VEDAÇÃO DE BLOCOS CERÂMICOS FURADOS NA HORIZONTAL DE 9X14X19CM (ESPESSURA 9CM) DE PAREDES COM ÁREA LÍQUIDA MAIOR OU IGUAL A 6M² SEM VÃOS E ARGAMASSA DE ASSENTAMENTO COM PREPARO EM BETONEIRA. AF_06/2014
[5 empty] | 49023.1 |  |  | 5.602%
7.0 | INSTALAÇÕES
7.1 | Louças, metais e acessorios | UN | 1 | 17050.52 | 17050.52 | Planilha em Anexo
7.2 | Instalações hidráulicas | UN | 1 | 7197.89 | 7197.89 | Planilha em Anexo
7.3 | Instalações sanitárias | UN | 1 | 19834.7 | 19834.7 | Planilha em Anexo
7.5 | Instalações elétricas | UN | 1 | 100697.74 | 100697.74 | Planilha em Anexo
[5 empty] | 144780.85 |  |  | 16.54%
8.0 | REVESTIMENTOS
8.1 | Chapisco em argamassa traço 1:3 (baldrame) | M2 | 16.14 | 4.13 | 66.66 | 87879 | M2 | OK | 4.13 | CHAPISCO APLICADO EM ALVENARIAS E ESTRUTURAS DE CONCRETO INTERNAS, COM COLHER DE PEDREIRO. ARGAMASSA TRAÇO 1:3 COM PREPARO EM BETONEIRA 400L. AF_06/2014
8.2 | Chapisco em argamassa traço 1:3 (paredes) | M2 | 1313.06 | 4.13 | 5422.94 | 87879 | M2 | OK | 4.13 | CHAPISCO APLICADO EM ALVENARIAS E ESTRUTURAS DE CONCRETO INTERNAS, COM COLHER DE PEDREIRO. ARGAMASSA TRAÇO 1:3 COM PREPARO EM BETONEIRA 400L. AF_06/2014
8.3 | Reboco em argamassa traço 1:2:8 (baldrame) | M2 | 16.14 | 35.44 | 572 | 87529 | M2 | OK | 35.44 | MASSA ÚNICA, PARA RECEBIMENTO DE PINTURA, EM ARGAMASSA TRAÇO 1:2:8, PREPARO MECÂNICO COM BETONEIRA 400L, APLICADA MANUALMENTE EM FACES INTERNAS DE PAREDES, ESPESSURA DE 20MM, COM EXECUÇÃO DE TALISCAS. AF_06/2014
8.4 | Reboco para recebimento de pintura em argamassa traço 1:2:8 (paredes), esp.=2,0cm | M2 | 1313.06 | 35.44 | 46534.85 | 87529 | M2 | OK | 35.44 | MASSA ÚNICA, PARA RECEBIMENTO DE PINTURA, EM ARGAMASSA TRAÇO 1:2:8, PREPARO MECÂNICO COM BETONEIRA 400L, APLICADA MANUALMENTE EM FACES INTERNAS DE PAREDES, ESPESSURA DE 20MM, COM EXECUÇÃO DE TALISCAS. AF_06/2014
8.5 | Reboco para recebimento de cerâmica em argamassa traço 1:2:8 (paredes), esp.=2,0cm | M2 | 0 | 38.9 | 0 | 87527 | M2 | OK | 38.9 | EMBOÇO, PARA RECEBIMENTO DE CERÂMICA, EM ARGAMASSA TRAÇO 1:2:8, PREPARO MECÂNICO COM BETONEIRA 400L, APLICADO MANUALMENTE EM FACES INTERNAS DE PAREDES, PARA AMBIENTE COM ÁREA MENOR QUE 5M2, ESPESSURA DE 20MM, COM EXECUÇÃO DE TALISCAS. AF_06/2014
8.6 | Chapisco aplicado no teto, com desempenadeira dentada, argamassa industrializada com preparo manual | M2 | 31.57 | 20.29 | 640.56 | 87886 | M2 | OK | 20.29 | CHAPISCO APLICADO NO TETO, COM DESEMPENADEIRA DENTADA. ARGAMASSA INDUSTRIALIZADA COM PREPARO MANUAL. AF_06/2014
8.7 | Massa única, para recebimento de pintura, em argamassa traço 1:2:8, preparo manual, aplicada manualmente em teto, espessura de 20mm, com execução de taliscas | M2 | 31.57 | 49.03 | 1547.88 | 90407 | M2 | OK | 49.03 | MASSA ÚNICA, PARA RECEBIMENTO DE PINTURA, EM ARGAMASSA TRAÇO 1:2:8, PREPARO MANUAL, APLICADA MANUALMENTE EM TETO, ESPESSURA DE 20MM, COM EXECUÇÃO DE TALISCAS. AF_03/2015
8.8 | Revestimento cerâmico para parede, 10 x 10 cm, aplicado com argamassa industrializada ac-ii, rejuntado | M² | 847.07 | 62.59 | 53018.11 | Composição 08
8.9 | Revestimento cerâmico para parede, 5 x 15 cm, linha BRICK bege, Portobello ou similar, aplicado com argamassa industrializada ac-i, rejuntado | m² | 30.52 | 90.1 | 2749.85 | Composição 09
[5 empty] | 110552.85 |  |  | 12.63%
9.0 | ESQUADRIAS
9.1 | Grade em metalon | M2 | 19.28 | 345.62 | 6663.55 | Composição 10
9.2 | Portão de metalon e barra chata de ferro c/fechadura e dobradiça, inclus. pintura esmalte sintético | M2 | 12.06 | 480.81 | 5798.57 | Composição 11
9.3 | Trilho para fixação (parte inferior) de porta de correr em perfil ''u'', inclusive roldanas | M | 2.3 | 41.21 | 94.78 | Composição 12
9.4 | Trilho para fixação (parte superior) de porta de correr em perfil ''u'', inclusive roldanas | M | 2.3 | 117.74 | 270.8 | Composição 13
9.5 | Portão/porta de ferro compacta em chapa, inclus. batentes e ferragens | M | 43.05 | 398.83 | 17169.63 | Composição 14
9.6 | Porta em alumínio de abrir tipo veneziana com guarnição, fixação com parafusos - fornecimento e instalação. | M2 | 9.6 | 635.53 | 6101.09 | 91341 | M2 | OK | 635.53 | PORTA EM ALUMÍNIO DE ABRIR TIPO VENEZIANA COM GUARNIÇÃO, FIXAÇÃO COM PARAFUSOS - FORNECIMENTO E INSTALAÇÃO. AF_12/2019
9.7 | Porta de alumínio de abrir para vidro sem guarnição, 87x210cm, fixação com parafusos, inclusive vidros - fornecimento e instalação | M2 | 6.3 | 510.24 | 3214.51 | 94805 ADAP |  | 94805
9.8 | Janela de alumínio metalon de correr com 2 folhas para vidros, com vidros, batente, acabamento com acetato ou brilhante e ferragens. fornecimento e instalação | M2 | 35.4 | 490.26 | 17355.2 | 94570 | M2 | OK | 490.26 | JANELA DE ALUMÍNIO DE CORRER COM 2 FOLHAS PARA VIDROS, COM VIDROS, BATENTE, ACABAMENTO COM ACETATO OU BRILHANTE E FERRAGENS. EXCLUSIVE ALIZAR E CONTRAMARCO. FORNECIMENTO E INSTALAÇÃO. AF_12/2019
9.8 | Gradil em alumínio fixado em vãos de janelas, formado por tubos de 3/4". | M2 | 35.4 | 569.42 | 20157.47 | 99862 | M2 | OK | 569.42 | GRADIL EM ALUMÍNIO FIXADO EM VÃOS DE JANELAS, FORMADO POR TUBOS DE 3/4". AF_04/2019
0 | Porta de ferro de abrir tipo barra chata, com requadro e guarnicao completa | M2 | 0 | 454.8 | 0 | 100701 | M2 | OK | 454.8 | PORTA DE FERRO, DE ABRIR, TIPO GRADE COM CHAPA, COM GUARNIÇÕES. AF_12/2019
0 | Portão de ferro de abrir tipo barra chata, com requadro e guarnicao completa. Dimensões 3,00x2,00 m | M2 | 0 | 454.8 | 0 | 100701 | M2 | OK | 454.8 | PORTA DE FERRO, DE ABRIR, TIPO GRADE COM CHAPA, COM GUARNIÇÕES. AF_12/2019
0 | Porta em aço de abrir para vidro sem guarnições, 80x210 cm, fixação com parafusos, inclusive vidros | UN | 0 | 964.35 | 0 | 94805 | UN | OK | 964.35 | PORTA DE ALUMÍNIO DE ABRIR PARA VIDRO SEM GUARNIÇÃO, 87X210CM, FIXAÇÃO COM PARAFUSOS, INCLUSIVE VIDROS - FORNECIMENTO E INSTALAÇÃO. AF_12/2019
0 | Porta em madeira compensada (canela), lisa, semi-ôca, (0.80 x 1,60 m), revestida c/fórmica, inclusive ferragens (livre/ocupado), para uso em divisórias granito ou mármore | UN | 0 | 995.4 | 0 | Composição 09
0 | Porta de correr em chapa de aço 1/4, inclusive ferrolho, e roldanas e trilhos | UN | 0 | 1929.99 | 0 | Composição 10
0 | Porta de vidro temperado, 1,20x2,10 cm, espessura 10 mm, inclusive acessorios | UN | 0 | 1504.75 | 0 | Composição 11
0 | Alambrado com tela de nylon, malha 3.6 mm, formando quadros de 2.00 x 2.00 m, exceto mureta | M² | 0 | 45.92 | 0 | Composição 12
0 | Portão de ferro eletrico, exclusive o kit motor | M2 | 0 | 454.8 | 0 | 100701 | M2 | OK | 454.8 | PORTA DE FERRO, DE ABRIR, TIPO GRADE COM CHAPA, COM GUARNIÇÕES. AF_12/2019
0 | Porta de madeira p/ pintura, semi-oca, padrão médio, 80x210cm, espessura de 3,5cm, itens inclusos: dobradiças, batente e fechadura | UN | 0 | 928.64 | 0 | 90843 | UN | OK | 928.64 | KIT DE PORTA DE MADEIRA PARA PINTURA, SEMI-OCA (LEVE OU MÉDIA), PADRÃO MÉDIO, 80X210CM, ESPESSURA DE 3,5CM, ITENS INCLUSOS: DOBRADIÇAS, MONTAGEM E INSTALAÇÃO DO BATENTE, FECHADURA COM EXECUÇÃO DO FURO - FORNECIMENTO E INSTALAÇÃO. AF_12/2019
0 | Alvenaria de vedação com elemento vazado de concreto (cobogó) | M2 | 0 | 186.53 | 0 | 101161 | M2 | OK | 186.53 | ALVENARIA DE VEDAÇÃO COM ELEMENTO VAZADO DE CONCRETO (COBOGÓ) DE 7X50X50CM E ARGAMASSA DE ASSENTAMENTO COM PREPARO EM BETONEIRA. AF_05/2020
0 | Janela de aço basculante, fixação com argamassa, sem vidros, padronizada | M2 | 0 | 761.7 | 0 | 94559 | M2 | OK | 761.7 | JANELA DE AÇO TIPO BASCULANTE PARA VIDROS, COM BATENTE, FERRAGENS E PINTURA ANTICORROSIVA. EXCLUSIVE VIDROS, ACABAMENTO, ALIZAR E CONTRAMARCO. FORNECIMENTO E INSTALAÇÃO. AF_12/2019
[5 empty] | 76825.6 |  |  | 8.779%
10.0 | PINTURA
10.1 | Pintura com tinta acrílica de acabamento pulverizada sobre superfícies metálicas (exceto perfil) executado em obra (02 demãos) | M2 | 322.18 | 18.47 | 5950.66 | 100753 | M2 | OK | 18.47 | PINTURA COM TINTA ACRÍLICA DE ACABAMENTO PULVERIZADA SOBRE SUPERFÍCIES METÁLICAS (EXCETO PERFIL) EXECUTADO EM OBRA (02 DEMÃOS). AF_01/2020
10.2 | Aplicação manual de fundo selador acrílico em superfícies externas | M2 | 455.78 | 3.88 | 1768.43 | 88413 | M2 | OK | 3.88 | APLICAÇÃO MANUAL DE FUNDO SELADOR ACRÍLICO EM SUPERFÍCIES EXTERNAS DE SACADA DE EDIFÍCIOS DE MÚLTIPLOS PAVIMENTOS. AF_06/2014
10.3 | Aplicação manual de fundo selador acrílico em superfícies internas | M2 | 1268.05 | 4.32 | 5477.98 | 88414 | M2 | OK | 4.32 | APLICAÇÃO MANUAL DE FUNDO SELADOR ACRÍLICO EM SUPERFÍCIES INTERNAS DA SACADA DE EDIFÍCIOS DE MÚLTIPLOS PAVIMENTOS. AF_06/2014
10.4 | Aplicação e lixamento de massa látex em paredes, duas demãos | M2 | 1723.83 | 14.93 | 25736.78 | 88497 | M2 | OK | 14.93 | APLICAÇÃO E LIXAMENTO DE MASSA LÁTEX EM PAREDES, DUAS DEMÃOS. AF_06/2014
10.5 | Aplicação manual de pintura com tinta látex acrílica em paredes, duas demãos | M2 | 1693.31 | 13.18 | 22317.83 | 88489 | M2 | OK | 13.18 | APLICAÇÃO MANUAL DE PINTURA COM TINTA LÁTEX ACRÍLICA EM PAREDES, DUAS DEMÃOS. AF_06/2014
10.6 | Aplicação manual de pintura com tinta látex acrílica em teto, duas demãos | M2 | 446.25 | 15.04 | 6711.6 | 88488 | M2 | OK | 15.04 | APLICAÇÃO MANUAL DE PINTURA COM TINTA LÁTEX ACRÍLICA EM TETO, DUAS DEMÃOS. AF_06/2014
[5 empty] | 67963.28 |  |  | 7.767%
11.0 | FORRO
11.1 | Forro em placas de gesso | M2 | 414.68 | 33.96 | 14082.53 | 96113 | M2 | OK | 33.96 | FORRO EM PLACAS DE GESSO, PARA AMBIENTES COMERCIAIS. AF_05/2017_P
[5 empty] | 14082.53 |  |  | 1.609%
12.0 | SERVIÇOS COMPLEMENTARES
12.1 | Barras de apoio de inox para deficiente Ø 40mm | M | 11.4 | 202.07 | 2303.6 | Composição 15
12.2 | Divisória em granito verde ubatuba, polido dos dois lados, acabamento boleado, e= 2cm, assentado com argamassa traco 1:4, arremate em cimento branco | M² | 15.34 | 504.76 | 7743.02 | Composição 16
12.3 | Bancada em granito verde ubatuba, e = 2cm, com filete 3cm | M² | 4.06 | 499.55 | 2028.17 | Composição 17
12.4 | Guarda-corpo de aço galvanizado de 1,10m, montantes tubulares de 1.1/4" espaçados de 1,20m, travessa superior de 1.1/2", gradil formado por tubos horizontais de 1" e verticais de 3/4", fixado com chumbador mecânico | M | 13.2 | 700.82 | 9250.82 | 99837 | M |  | 565.63 | GUARDA-CORPO DE AÇO GALVANIZADO DE 1,10M, MONTANTES TUBULARES DE 1.1/4" ESPAÇADOS DE 1,20M, TRAVESSA SUPERIOR DE 1.1/2", GRADIL FORMADO POR TUBOS HORIZONTAIS DE 1" E VERTICAIS DE 3/4", FIXADO COM CHUMBADOR MECÂNICO. AF_04/2019_P
[5 empty] | 21325.61 |  |  | 2.437%
13.0 | COBERTURA
13.1 | Trama de aço composta por ripas e caibros para telhados de até 2 águas para telha cerâmica capa-canal, incluso transporte vertical. | M2 | 626.23 | 75.36 | 47192.69 | 92575 | M2 | OK | 75.36 | TRAMA DE AÇO COMPOSTA POR RIPAS E CAIBROS PARA TELHADOS DE ATÉ 2 ÁGUAS PARA TELHA CERÂMICA CAPA-CANAL, INCLUSO TRANSPORTE VERTICAL. AF_07/2019
13.2 | Fabricação e instalação de tesoura inteira, vão de 12 m, para telha cerâmica ou de concreto, incluso içamento. | UN | 14 | 2527.56 | 35385.84 | 92600 | UN | OK | 2527.56 | FABRICAÇÃO E INSTALAÇÃO DE TESOURA INTEIRA EM AÇO, VÃO DE 12 M, PARA TELHA CERÂMICA OU DE CONCRETO, INCLUSO IÇAMENTO. AF_12/2015
13.3 | Telhamento com telha cerâmica capa-canal, tipo colonial, incluso transporte vertical | M2 | 604.17 | 43.65 | 26372.02 | 94201 | M2 | OK | 43.65 | TELHAMENTO COM TELHA CERÂMICA CAPA-CANAL, TIPO COLONIAL, COM ATÉ 2 ÁGUAS, INCLUSO TRANSPORTE VERTICAL. AF_07/2019
13.4 | Rufo em concreto pré-moldado L=30cm | UN | 18 | 40.13 | 722.34 | Composição 18
13.5 | Chapim pré-moldado de concreto | M | 3.36 | 149.49 | 502.29 | Composição 19
13.6 | Calha em chapa de aço galvanizado numero 24, desenvolvimento de 100 cm | M | 26.9 | 175.91 | 4731.98 | 94229 | M | OK | 175.91 | CALHA EM CHAPA DE AÇO GALVANIZADO NÚMERO 24, DESENVOLVIMENTO DE 100 CM, INCLUSO TRANSPORTE VERTICAL. AF_07/2019
13.7 | Telhamento com telha metálica termoacústica e = 30 mm, com até 2 águas, incluso içamento | M2 | 22.06 | 270.41 | 5965.24 | 94216 | M2 | OK | 270.41 | TELHAMENTO COM TELHA METÁLICA TERMOACÚSTICA E = 30 MM, COM ATÉ 2 ÁGUAS, INCLUSO IÇAMENTO. AF_07/2019
[5 empty] | 120872.4 |  |  | 13.81%
14.0 | SERVIÇOS FINAIS
14.1 | Carga, manobra e descarga de entulho em caminhão basculante 6 m³ - carga com escavadeira hidráulica (caçamba de 0,80 m³ / 111 hp) e descarga livre (unidade: m3). | M3 | 168.47 | 7.66 | 1290.48 | 100981 | M3 | OK | 7.66 | CARGA, MANOBRA E DESCARGA DE ENTULHO EM CAMINHÃO BASCULANTE 6 M³ - CARGA COM ESCAVADEIRA HIDRÁULICA (CAÇAMBA DE 0,80 M³ / 111 HP) E DESCARGA LIVRE (UNIDADE: M3). AF_07/2020
14.2 | Transporte com caminhão basculante de 6 m³, em via urbana pavimentada, dmt até 30 km (unidade: m3xkm). | M3XKM | 1684.7 | 2.47 | 4161.21 | 97914 | M3XKM | OK | 2.47 | TRANSPORTE COM CAMINHÃO BASCULANTE DE 6 M³, EM VIA URBANA PAVIMENTADA, DMT ATÉ 30 KM (UNIDADE: M3XKM). AF_07/2020
14.3 | Limpeza final da obra | M2 | 539.66 | 1.71 | 922.82 | 99814 | M2 |  | 1.38 | LIMPEZA DE SUPERFÍCIE COM JATO DE ALTA PRESSÃO. AF_04/2019
[5 empty] | 6374.51 |  |  | 0.7284%
TOTAL GERAL (R$) |  |  |  |  | 875079.84 |  |  |  | #REF!
-176806.09
[5 empty] | 650 | 650
[5 empty] | 1365000 | 1365000
[5 empty] | 5.6% | 9.85%

## M_Reconstrução
875079.84
GOVERNO DO ESTADO DO PIAUÍ
SECRETARIA DE ESTADO DA EDUCAÇÃO E CULTURA - SEDUC
OBJETO: REFORMA DA 13ª GERENCIA REGIONAL DE EDUCAÇÃO - SEDUC | [11 empty] | REFERÊNCIAS:
LOCAL: SÃO RAIMUNDO NONATO - PI | [11 empty] | SINAPI: ABR./2021
ORSE: FEV./2021
TABELAS S/ DESONERAÇÃO
BDI: 23,90% ; LSO: 112,15 %
MEMÓRIA DE CÁLCULO - GERAL
ÍTEM | SERVIÇOS | LOCAL | TRECHO | UNID. | QUANT. | COMPR. (m) | LARGURA (m) | ALTURA (m) | ÁREA (m²) | VOLUME (m³) | SUBTRAIR | TOTAL | TOTAL ÍTEM | OBSERVAÇÃO
1.0 | SERVIÇOS PRELIMINARES
1.1 | Adminstração Local |  | 1 | mês | 12 |  |  |  | 0 | 0 |  | 12 | 12 | Volume de Corte (Calculo do Platô-TopoEVN)
1.2 | Remoção de telha cerâmica, de forma manual, sem reaproveitamento. | área 01 | 1 | m² | 1 | 137.4 | 1 |  | 137.4 | 0 |  | 137.4 |  | Perimetros com Divisa para Rua
|  | área 02 | 2 | m² | 1 | 139.68 | 1 |  | 139.68 | 0 |  | 139.68
|  | área 03 | 2 | m² | 1 | 262.58 | 1 |  | 262.58 | 0 |  | 262.58 | 539.66
1.3 | Remoção de trama de madeira para cobertura, de forma manual, sem reaproveitamento. | somatório áreas | 1 | m² | 1 | 539.66 | 1 |  | 539.66 | 0 |  | 539.66 | 539.66 | Volume de Corte (Calculo do Platô-TopoEVN)
1.4 | Remoção de portas, de forma manual, sem reaproveitamento. | porta existente |  | m² | 1 | 0.9 |  | 2.1 | 1.89 | 0 |  | 1.89
|  | porta existente |  | m² | 2 | 0.8 |  | 2.1 | 1.68 | 0 |  | 3.36
|  | porta existente |  | m² | 2 | 0.7 |  | 2.1 | 1.47 | 0 |  | 2.94
|  | porta existente |  | m² | 1 | 1 |  | 2.1 | 2.1 | 0 |  | 2.1 | 10.29
1.5 | Remoção de janelas, de forma manual, sem reaproveitamento. | J1 |  | m² | 6 | 1.2 |  | 1.5 | 1.8 | 0 |  | 10.8
|  | B1 |  | m² | 41 | 1 |  | 0.8 | 0.8 | 0 |  | 32.8
|  | B2 |  | m² | 2 | 0.5 |  | 0.8 | 0.4 | 0 |  | 0.8 | 44.4
1.6 | Demolição de alvenaria, de forma manual, sem reaproveitamento. | área 01 | hori. 01 | m³ | 1 | 1.6 | 0.1 | 2.7 | 0.16 | 0.432 |  | 0.43 |  |  | 1.6
|  | área 01 | hori. 02 | m³ | 1 | 6.3 | 0.15 | 2.7 | 0.945 | 2.552 |  | 2.55 |  |  | 6.3
|  | área 01 | vert. 01 | m³ | 1 | 1.45 | 0.15 | 2.7 | 0.218 | 0.587 |  | 0.59 |  |  | 1.45
|  | área 01 | vert. 02 | m³ | 1 | 1.05 | 0.15 | 2.7 | 0.158 | 0.425 |  | 0.43 |  |  | 1.05
|  | área 01 | vert. 03 | m³ | 1 | 0.8 | 0.15 | 2.1 | 0.12 | 0.252 |  | 0.25 |  |  | 0.8
|  | área 01 | vert. 04 | m³ | 1 | 0.7 | 0.15 | 2.1 | 0.105 | 0.221 |  | 0.22 |  |  | 0.7
|  | área 02 | hori. 01 | m³ | 1 | 4.64 | 0.15 | 3.1 | 0.696 | 2.158 |  | 2.16 |  |  | 4.64
|  | área 02 | hori. 02 | m³ | 2 | 0.8 | 0.15 | 2.1 | 0.12 | 0.252 |  | 0.5 |  |  | 1.6
|  | área 02 | hori. 03 | m³ | 1 | 2.5 | 0.15 | 3.1 | 0.375 | 1.163 |  | 1.16 |  |  | 2.5
|  | área 02 | hori. 04 | m³ | 2 | 2.25 | 0.15 | 2.7 | 0.338 | 0.911 |  | 1.82 |  |  | 4.5
|  | área 02 | hori. 05 | m³ | 1 | 1.4 | 0.15 | 2.7 | 0.21 | 0.567 |  | 0.57 |  |  | 1.4
|  | área 02 | hori. 06 | m³ | 1 | 1.5 | 0.15 | 3.1 | 0.225 | 0.698 |  | 0.7 |  |  | 1.5
|  | área 02 | verti. 01 | m³ | 1 | 8.4 | 0.15 | 2.9 | 1.26 | 3.654 |  | 3.65 |  |  | 8.4
|  | área 02 | verti. 02 | m³ | 1 | 1.45 | 0.15 | 2.9 | 0.218 | 0.631 |  | 0.63 |  |  | 1.45
|  | área 02 | verti. 03 | m³ | 1 | 1.4 | 0.15 | 2.9 | 0.21 | 0.609 |  | 0.61 |  |  | 1.4
|  | área 03 | hori. 01 | m³ | 1 | 4.1 | 0.15 | 3 | 0.615 | 1.845 |  | 1.85 |  |  | 4.1
|  | área 03 | hori. 02 | m³ | 1 | 2.35 | 0.15 | 3 | 0.353 | 1.058 |  | 1.06 |  |  | 2.35
|  | área 03 | hori. 03 | m³ | 1 | 1 | 0.15 | 3 | 0.15 | 0.45 |  | 0.45 |  |  | 1
|  | área 03 | verti. 01 | m³ | 1 | 0.8 | 0.15 | 2.1 | 0.12 | 0.252 |  | 0.25 |  |  | 0.8
|  | área 03 | verti. 02 | m³ | 1 | 0.83 | 0.15 | 2.1 | 0.125 | 0.261 |  | 0.26 |  |  | 0.83
|  | área 03 | verti. 03 | m³ | 1 | 1.5 | 0.15 | 3 | 0.225 | 0.675 |  | 0.68 |  |  | 1.5
|  | muro frente | hori. 01 | m³ | 1 | 4.31 | 0.3 | 1.15 | 1.293 | 1.487 |  | 1.49 |  |  | 4.31
|  | muro frente | hori. 02 | m³ | 1 | 8.99 | 0.3 | 0.65 | 2.697 | 1.753 |  | 1.75 |  |  | 8.99
|  | pátio 01 | hori. 01 | m³ | 1 | 10.76 | 0.1 | 0.3 | 1.076 | 0.323 |  | 0.32 |  |  | 10.76
|  | pátio 01 | hori. 02 | m³ | 1 | 10.99 | 0.1 | 0.3 | 1.099 | 0.33 |  | 0.33 |  |  | 10.99
|  | pátio 02 | hori. 01 | m³ | 1 | 6.99 | 0.1 | 0.3 | 0.699 | 0.21 |  | 0.21 | 24.92 |  | 6.99
1.7 | Remoção de louças, de forma manual, sem reaproveitamento. | vasos e pias | 1 | un | 6 |  |  |  | 0 | 0 |  | 6 | 6 | 6
1.8 | Remoção de acessórios, de forma manual, sem reaproveitamento. | chuveiros e torneiras | 1 | un | 10 |  |  |  | 0 | 0 |  | 10 | 10 | 10
1.9 | Demolição de argamassas, de forma manual, sem reaproveitamento. | área 01 | hori. 01 | m² | 6 | 13.45 |  | 3.2 | 43.04 | 0 |  | 258.24
|  | área 01 | hori. 02 | m² | 2 | 1.6 |  | 3.2 | 5.12 | 0 |  | 10.24
|  | área 01 | hori. 03 | m² | 2 | 1 |  | 3.2 | 3.2 | 0 |  | 6.4
|  | área 01 | verti. 01 | m² | 6 | 8.35 |  | 3.9 | 32.57 | 0 |  | 195.42
|  | área 01 | verti. 02 | m² | 2 | 1.05 |  | 3.2 | 3.36 | 0 |  | 6.72
|  | área 01 | verti. 03 | m² | 2 | 3.1 |  | 3.2 | 9.92 | 0 |  | 19.84
|  | área 02 | hori. 01 | m² | 5 | 14.65 |  | 3.1 | 45.42 | 0 |  | 227.1
|  | área 02 | hori. 02 | m² | 2 | 3.5 |  | 3.1 | 10.85 | 0 |  | 21.7
|  | área 02 | hori. 03 | m² | 2 | 2.4 |  | 3.1 | 7.44 | 0 |  | 14.88
|  | área 02 | verti. 01 | m² | 5 | 8.4 |  | 3.9 | 32.76 | 0 |  | 163.8
|  | área 02 | verti. 02 | m² | 2 | 1.45 |  | 3.9 | 5.66 | 0 |  | 11.32
|  | área 03 | hori. 01 | m² | 3 | 17.7 |  | 3.1 | 54.87 | 0 |  | 164.61
|  | área 03 | verti. 01 | m² | 3 | 8.2 |  | 3.9 | 31.98 | 0 |  | 95.94 | 1196.21
1.10 | Retirada de grade de ferro | muro frente | 1 | m² | 1 | 8.99 |  | 0.5 | 4.5 | 0 |  | 4.5 | 4.5
1.11 | Remoção de forros de forma manual, sem reaproveitamento. | áreas internas | 1 | m² | 1 | 474.03 | 1 |  | 474.03 | 0 |  | 474.03 | 474.03
1.12 | Demolição de piso de alta resistência | áreas internas | 1 | m² | 1 | 474.03 | 1 |  | 474.03 | 0 |  | 474.03 | 474.03
1.13 | Elaboração de projeto executivo de instalações hidrossanitárias |  | 1 | ut | 75 |  |  |  | 0 | 0 |  | 75 | 75
1.14 | Elaboração de projeto executivo de combate a incêndio e pânico |  | 1 | ut | 30 |  |  |  | 0 | 0 |  | 30 | 30
1.15 | Elaboração de projeto executivo de estrutura e fundação |  | 1 | ut | 135 |  |  |  | 0 | 0 |  | 135 | 135
1.16 | Elaboração de projeto executivo de spda |  | 1 | ut | 30 |  |  |  | 0 | 0 |  | 30 | 30
1.17 | Elaboração de projeto executivo águas pluviais |  | 1 | ut | 30 |  |  |  | 0 | 0 |  | 30 | 30
1.18 | Locacao convencional de obra, utilizando gabarito de tábuas corridas pontaletadas a cada 2,00m - 2 utilizações. | área 01 | 1 | m | 1 | 19.35 |  |  | 0 | 0 |  | 19.35
|  | área 02 | 2 | m | 1 | 23.68 |  |  | 0 | 0 |  | 23.68
|  | área 03 | 3 | m | 1 | 24.61 |  |  | 0 | 0 |  | 24.61 | 67.64
1.3 | Transporte com caminhão basculante 14 m³ para retirada de material de escavação |  | 1 | m³xkm |  |  |  |  | 0 | 0 |  | 0 | 0 | Bota-fora à 8,90 km de distância e emp. 15%
1.4 | Carga, manobra e descarga de solos e materiais granulares em caminhão basculante 14 m³ - carga com escavadeira hidráulica e descarga livre |  | 1 | m³ |  |  |  |  | 0 | 0 |  | 0 | 0 | Volume de Corte (Calculo do Platô-TopoEVN)
1.2 | Locação com piquetes de madeira |  | 1 | m² |  |  |  |  | 0 | 0 |  | 0 | 0 | Área do Terreno (Calculo do Platô-TopoEVN)
1.3 | Demolição de edificação existente com pá carregadeira, incluso retirada mecânizada de entulho |  | 1 | m² |  |  |  |  | 0 | 0 |  | 0 | 0 | Volume de Aterro (Calculo do Platô-TopoEVN)
1.5 | Transporte com caminhão basculante 14 m³ do material de demolição |  | 1 | m³xkm |  |  |  |  | 0 | 0 |  | 0 | 0 | Jazida à 8,90 km de distância
1.8 | Espalhamento de material de 1a categoria com trator de esteira com 153hp |  | 1 | m³ |  |  |  |  | 0 | 0 |  | 0 | 0 | Volume de Aterro (Calculo do Platô-TopoEVN)
1.9 | Execução e compactação de aterro com solo predominantemente arenoso - exclusive solo, escavação, carga e transporte |  | 1 | m³ |  |  |  |  | 0 | 0 |  | 0 | 0 | Volume de Aterro (Calculo do Platô-TopoEVN)
1.10 | Limpeza mecanizada de camada vegetal, vegetação e pequenas arvores (Diâmetro menor que 0,20 m), com trator esteira |  | 1 | m² |  |  |  |  | 0 | 0 |  | 0 | 0 | Área do Terreno
2.0 | MOVIMENTO DE TERRA
2.1 | Escavação manual de vala p/ fundação corrida (50x60)cm | área 01 | hori. 01 | m³ | 1 | 6.3 | 0.5 | 0.6 | 3.15 | 1.89 |  | 1.89 |  | Comprimento das paredes | 6.3
|  | área 01 | hori. 02 | m³ | 1 | 0.7 | 0.5 | 0.6 | 0.35 | 0.21 |  | 0.21 |  | Comprimento das paredes | 0.7
|  | área 01 | verti. 01 | m³ | 1 | 0.9 | 0.5 | 0.6 | 0.45 | 0.27 |  | 0.27 |  | Comprimento das paredes | 0.9
|  | área 02 | hori. 01 | m³ | 2 | 12.85 | 0.5 | 0.6 | 6.43 | 3.86 |  | 7.72 |  | Comprimento das paredes | 25.7
|  | área 02 | hori. 02 | m³ | 5 | 3.2 | 0.5 | 0.6 | 1.6 | 0.96 |  | 4.8 |  | Comprimento das paredes | 16
|  | área 02 | verti. 01 | m³ | 5 | 13.15 | 0.5 | 0.6 | 6.58 | 3.95 |  | 19.75 |  | Comprimento das paredes | 65.75
|  | área 02 | verti. 02 | m³ | 1 | 4.3 | 0.5 | 0.6 | 2.15 | 1.29 |  | 1.29 |  | Comprimento das paredes | 4.3
|  | área 02 | verti. 03 | m³ | 1 | 1 | 0.5 | 0.6 | 0.5 | 0.3 |  | 0.3 |  |  | 1
|  | área 03 | hori. 01 | m³ | 1 | 8.25 | 0.5 | 0.6 | 4.13 | 2.48 |  | 2.48 |  | Comprimento das paredes | 8.25
|  | área 03 | hori. 02 | m³ | 2 | 1.35 | 0.5 | 0.6 | 0.68 | 0.41 |  | 0.82 |  | Comprimento das paredes | 2.7
|  | área 03 | hori. 03 | m³ | 1 | 6.15 | 0.5 | 0.6 | 3.08 | 1.85 |  | 1.85 |  | Comprimento das paredes | 6.15
|  | área 03 | hori. 04 | m³ | 1 | 4 | 0.5 | 0.6 | 2 | 1.2 |  | 1.2 |  | Comprimento das paredes | 4
|  | área 03 | hori. 05 | m³ | 3 | 1.35 | 0.5 | 0.6 | 0.68 | 0.41 |  | 1.23 |  | Comprimento das paredes | 4.05
|  | área 03 | hori. 06 | m³ | 1 | 23.68 | 0.5 | 0.6 | 11.84 | 7.1 |  | 7.1 |  |  | 23.68
|  | área 03 | verti. 01 | m³ | 1 | 5.7 | 0.5 | 0.6 | 2.85 | 1.71 |  | 1.71 |  |  | 5.7
|  | área 03 | verti. 02 | m³ | 2 | 8.2 | 0.5 | 0.6 | 4.1 | 2.46 |  | 4.92 |  |  | 16.4
|  | área 03 | verti. 03 | m³ | 1 | 6.85 | 0.5 | 0.6 | 3.43 | 2.06 |  | 2.06 |  |  | 6.85
|  | área 03 | verti. 04 | m³ | 2 | 2.5 | 0.5 | 0.6 | 1.25 | 0.75 |  | 1.5 |  |  | 5
|  | área 03 | verti. 05 | m³ | 1 | 5.1 | 0.5 | 0.6 | 2.55 | 1.53 |  | 1.53 | 62.63 |  | 5.1
2.2 | Escavação manual de valas p/ blocos concreto ciclópico (60x60x60)cm | área 01 | 1 | m³ | 8 | 0.6 | 0.6 | 0.6 | 0.36 | 0.22 |  | 1.76 |  | Projeto Estrutural
|  | área 02 | 2 | m³ | 28 | 0.6 | 0.6 | 0.6 | 0.36 | 0.22 |  | 6.16
|  | área 03 | 3 | m³ | 29 | 0.6 | 0.6 | 0.6 | 0.36 | 0.22 |  | 6.38
|  | circulação | 1 | m³ | 8 | 0.6 | 0.6 | 0.6 | 0.36 | 0.22 |  | 1.76 | 16.06
2.3 | Preparo de fundo de vala com largura menor que 1,5 m, | fundação corrida | 1 | m² | 1 | 62.63 | 1.6667 |  | 104.38 | 0 |  | 104.38 |  | Área do Fundo das Valas de Fundação
|  | pilares | 2 | m² | 1 | 16.06 | 1.6667 |  | 26.77 | 0 |  | 26.77 | 131.15 | Área do Fundo das Valas de Fundação
2.4 | Reaterro manual com compactação mecanizada. | fundação corrida | 1 | m³ | 1 | 62.63 | 1 | 1 | 62.63 | 62.63 |  | 62.63
|  | blocos | 2 | m³ | 1 | 16.06 | 1 | 1 | 16.06 | 16.06 |  | 16.06 | 78.69 | Reaterro p/ valas e caixão interno - Empol. = 15%
2.5 | Aterro apiloado com empréstimo (interior da edificação) | área de piso | 1 | m³ | 1 | 578.11 | 1 | 0.1 | 578.11 | 57.81 |  | 57.81 | 57.81 | Reaterro na Escavação das Valas dos Blocos
3.0 | INFRAESTRUTURA
3.1 | Fundação em concreto ciclópico paredes (50x60)cm | fundação corrida | 1 | m³ | 1 | 62.63 | 1 | 1 | 62.63 | 62.63 |  | 62.63 | 62.63 | Volume de Escavação da Vala de Fundação
3.2 | Bloco de concreto ciclópico p/ pilare (60x60x60)cm | blocos | 1 | m³ | 1 | 16.06 | 1 | 1 | 16.06 | 16.06 |  | 16.06 | 16.06
3.3 | Base em concreto simples p/blocos e=5,0 cm | blocos | 1 | m² | 1 | 16.06 | 1.6667 |  | 26.77 | 0 |  | 26.77 | 26.77 | Projeto Estrutural
3.4 | Alvenaria em tijolo cerâmico furado e=14,0 cm (baldrame) | fundação corrida | 1 | m² | 1 | 208.53 |  | 0.2 | 41.71 | 0 |  | 41.71 | 41.71 | ∑ dos Comp. de Parede Baldrame = 20cm
4.0 | SUPERESTRUTURA
4.1 | Execução de estruturas de concreto armado, cintas inferiores, fck = 25 mpa. | área 01 | 1 | m³ | 1 | 6.3 | 0.13 | 0.1 | 0.82 | 0.08 |  | 0.08 |  | Projeto Estrutural
|  | área 02 | 2 | m³ | 1 | 111.75 | 0.13 | 0.1 | 14.53 | 1.45 |  | 1.45
|  | área 03 | 3 | m³ | 1 | 79.63 | 0.13 | 0.1 | 10.35 | 1.04 |  | 1.04 | 2.57
4.2 | Execução de estruturas de concreto armado, cintas intermediárias, fck = 25 mpa. | área 01 | 1 | m³ | 1 | 6.3 | 0.13 | 0.1 | 0.82 | 0.08 |  | 0.08 |  | Projeto Estrutural
|  | área 02 | 2 | m³ | 1 | 111.75 | 0.13 | 0.1 | 14.53 | 1.45 |  | 1.45
|  | área 03 | 3 | m³ | 1 | 79.63 | 0.13 | 0.1 | 10.35 | 1.04 |  | 1.04 | 2.57
4.3 | Execução de estruturas de concreto armado, cintas superiores, fck = 25 mpa. | área 01 | 1 | m³ | 1 | 6.3 | 0.13 | 0.1 | 0.82 | 0.08 |  | 0.08 |  | Projeto Estrutural
|  | área 02 | 2 | m³ | 1 | 111.75 | 0.13 | 0.1 | 14.53 | 1.45 |  | 1.45
|  | área 03 | 3 | m³ | 1 | 79.63 | 0.13 | 0.1 | 10.35 | 1.04 |  | 1.04 | 2.57
4.4 | Contraverga moldada in loco em concreto para vãos de mais de 1,5 m de comprimento. | janelas | J1 | m | 6 | 7 |  |  | 0 | 0 |  | 42 |  | Projeto Estrutural
|  | janelas | J2 | m | 3 | 5.6 |  |  | 0 | 0 |  | 16.8 |  | Projeto Estrutural
|  | janelas | J3 | m | 6 | 1.4 |  |  | 0 | 0 |  | 8.4
|  | janelas | J4 | m | 5 | 3.5 |  |  | 0 | 0 |  | 17.5
|  | janelas | J5 | m | 8 | 4.2 |  |  | 0 | 0 |  | 33.6
|  | janelas | J6 | m | 2 | 2.8 |  |  | 0 | 0 |  | 5.6 | 123.9 | Projeto Estrutural
4.5 | Execução de estruturas de concreto armado, pilares, fck = 25 mpa. | área 01 | 1 | m³ | 3 | 0.14 | 0.2 | 3.3 | 0.03 | 0.09 |  | 0.27 |  | Projeto Estrutural
|  | área 01 | 2 | m³ | 5 | 0.14 | 0.2 | 5.6 | 0.03 | 0.16 |  | 0.8
|  | área 02 | 3 | m³ | 28 | 0.14 | 0.2 | 3.3 | 0.03 | 0.09 |  | 2.52
|  | área 03 | 4 | m³ | 29 | 0.14 | 0.2 | 3.3 | 0.03 | 0.09 |  | 2.61
|  | circulação | 5 | m³ | 8 | 0.2 | 0.2 | 3.3 | 0.04 | 0.13 |  | 1.04 | 7.24
4.6 | Laje pré-moldada unidirecional, biapoiada, para forro, enchimento em cerâmica, vigota convencional, altura total da laje (enchimento+capa) = (8+3) | circulação | 1 | m² | 1 | 31.57 | 1 |  | 31.57 | 0 |  | 31.57 | 31.57 | Projeto Estrutural
4.7 | Impermeabilização de superfície com emulsão asfáltica, 2 demãos | cinta inferior | 1 | m² | 2 | 197.68 | 0.1 |  | 19.77 | 0 |  | 39.54 |  | Projeto Estrutural
|  | cinta inferior | 1 | m² | 1 | 197.68 | 0.13 |  | 25.7 | 0 |  | 25.7
|  | laje circulação | 1 | m² | 1 | 31.57 | 1 |  | 31.57 | 0 |  | 31.57 | 96.81
4.10 | Lançamento de concreto fck=20 MPa p/cintas cobertura |  | 1 | m³ |  |  |  |  | 0 | 0 |  | 0 | 0 | Projeto Estrutural
4.11 | Lançamento de concreto fck=20 MPa p/vergas |  | 1 | m³ |  |  |  |  | 0 | 0 |  | 0 | 0 | Projeto Estrutural
4.11 | Lançamento de concreto fck=20 MPa p/vigas |  | 1 | m³ |  |  |  |  | 0 | 0 |  | 0 | 0 | Projeto Estrutural
4.4 | Lançamento de concreto fck=25 MPa p/pilar |  | 1 | m³ |  |  |  |  | 0 | 0 |  | 0 | 0 | Projeto Estrutural
4.5 | Armação de estrutura de concreto armado aço CA-60 de 5,0 mm - montagem |  | 1 | kg |  |  |  |  | 0 | 0 |  | 0 | 0 | Projeto Estrutural
4.6 | Armação de estrutura de concreto armado aço CA-50 de 6,3 mm - montagem |  | 1 | kg |  |  |  |  | 0 | 0 |  | 0 | 0 | Projeto Estrutural
4.7 | Armação de estrutura de concreto armado aço CA-50 de 8,0 mm - montagem |  | 1 | kg |  |  |  |  | 0 | 0 |  | 0 | 0 | Projeto Estrutural
4.8 | Armação de estrutura de concreto armado aço CA-50 de 10,0 mm - montagem |  | 1 | kg |  |  |  |  | 0 | 0 |  | 0 | 0 | Projeto Estrutural
4.9 | Armação de estrutura de concreto armado aço CA-50 de 12,5 mm - montagem |  | 1 | kg |  |  |  |  | 0 | 0 |  | 0 | 0 | Projeto Estrutural
4.10 | Montagem e desmontagem de fôrma de pilares retangulares em madeira serrada, 12 utilizações |  | 1 | m² |  |  |  |  | 0 | 0 |  | 0 | 0 | Projeto Estrutural
4.11 | Montagem e desmontagem de fôrma de viga, escoramento com pontalete de madeira, em madeira serrada, 12 utilizações |  | 1 | m² |  |  |  |  | 0 | 0 |  | 0 | 0 | Projeto Estrutural
4.12 | Laje pré-moldada unidirecional, biapoiada, para piso, enchimento em cerâmica, vigota convencional, altura total da laje (enchimento+capa) = (8+4) |  | 1 | m² |  |  |  |  | 0 | 0 |  | 0 | 0 | Projeto Estrutural
5.0 | PISOS
5.1 | Lastro em concreto magro | gestão/lotação | A | m³ | 1 | 34.65 | 1 | 0.07 | 34.65 | 2.43 |  | 2.43 |  | Quadro de Áreas Internas | 34.65
|  | hall | A | m³ | 1 | 12.1 | 1 | 0.07 | 12.1 | 0.85 |  | 0.85 |  |  | 12.1
|  | sala de emergencia | A | m³ | 1 | 13.15 | 1 | 0.07 | 13.15 | 0.92 |  | 0.92 |  |  | 13.15
|  | financeiro | A | m³ | 1 | 17.7 | 1 | 0.07 | 17.7 | 1.24 |  | 1.24 |  |  | 17.7
|  | administração | A | m³ | 1 | 27.54 | 1 | 0.07 | 27.54 | 1.93 |  | 1.93 |  |  | 27.54
|  | almoxarifado | B | m³ | 1 | 1.45 | 1 | 0.07 | 1.45 | 0.1 |  | 0.1 |  |  | 1.45
|  | lavabo | C | m³ | 1 | 1.5 | 1 | 0.05 | 1.5 | 0.08 |  | 0.08 |  |  | 1.5
|  | surf | A | m³ | 1 | 29.7 | 1 | 0.07 | 29.7 | 2.08 |  | 2.08 |  |  | 29.7
|  | ensino e aprendizagem | A | m³ | 1 | 33.75 | 1 | 0.07 | 33.75 | 2.36 |  | 2.36 |  |  | 33.75
|  | almoxarifado | A | m³ | 1 | 20.25 | 1 | 0.07 | 20.25 | 1.42 |  | 1.42 |  |  | 20.25
|  | banco de dados | A | m³ | 1 | 17.85 | 1 | 0.07 | 17.85 | 1.25 |  | 1.25 |  |  | 17.85
|  | pronatec | A | m³ | 1 | 12.9 | 1 | 0.07 | 12.9 | 0.9 |  | 0.9 |  |  | 12.9
|  | nte | A | m³ | 1 | 16.12 | 1 | 0.07 | 16.12 | 1.13 |  | 1.13 |  |  | 16.12
|  | recepção | A | m³ | 1 | 25.45 | 1 | 0.07 | 25.45 | 1.78 |  | 1.78 |  |  | 25.45
|  | banheiro f m | C | m³ | 2 | 13.12 | 1 | 0.05 | 13.12 | 0.66 |  | 1.32 |  |  | 26.24
|  | banheiro pcd | C | m³ | 2 | 2.5 | 1 | 0.05 | 2.5 | 0.13 |  | 0.26 |  |  | 5
|  | circulação | A | m³ | 1 | 59.35 | 1 | 0.07 | 59.35 | 4.15 |  | 4.15 |  |  | 59.35
|  | dormitório f | A | m³ | 1 | 22.75 | 1 | 0.07 | 22.75 | 1.59 |  | 1.59 |  |  | 22.75
|  | dormitório m | A | m³ | 1 | 16.2 | 1 | 0.07 | 16.2 | 1.13 |  | 1.13 |  |  | 16.2
|  | banheiro f m | C | m³ | 2 | 3.75 | 1 | 0.05 | 3.75 | 0.19 |  | 0.38 |  |  | 7.5
|  | circulação | A | m³ | 1 | 7.63 | 1 | 0.07 | 7.63 | 0.53 |  | 0.53 |  |  | 7.63
|  | despensa | A | m³ | 1 | 1.82 | 1 | 0.07 | 1.82 | 0.13 |  | 0.13 |  |  | 1.82
|  | star | A | m³ | 1 | 20.33 | 1 | 0.07 | 20.33 | 1.42 |  | 1.42 |  |  | 20.33
|  | copa | C | m³ | 1 | 15.75 | 1 | 0.05 | 15.75 | 0.79 |  | 0.79 |  |  | 15.75
|  | refeitório | A | m³ | 1 | 20.5 | 1 | 0.07 | 20.5 | 1.44 |  | 1.44 |  |  | 20.5
|  | depósito | B | m³ | 1 | 2.4 | 1 | 0.07 | 2.4 | 0.17 |  | 0.17 |  |  | 2.4
|  | a. serviço | B | m³ | 1 | 4.45 | 1 | 0.07 | 4.45 | 0.31 |  | 0.31 |  |  | 4.45
|  | garagem |  | m³ | 1 | 28.9 | 1 | 0.07 | 28.9 | 2.02 |  | 2.02 |  |  | 28.9
|  | pátio entrada |  | m³ | 1 | 31.13 | 1 | 0.07 | 31.13 | 2.18 |  | 2.18 |  |  | 31.13
|  | calçada externa |  | m³ | 1 | 26.55 | 1 | 0.07 | 26.55 | 1.86 |  | 1.86 |  |  | 26.55
|  | rampa |  | m³ | 1 | 17.5 | 1 | 0.07 | 17.5 | 1.23 |  | 1.23 | 39.38 |  | 17.5
5.2 | Contrapiso em argamassa traço 1:4 (cimento e areia), preparo mecânico com betoneira 400 l, esp. 2cm | todos os ambientes: | C | m² | 1 | 55.99 | 1 |  | 55.99 | 0 |  | 55.99 | 55.99 | Quadro de Áreas Internas
5.3 | Revestimento cerâmico para piso ou parede, 50 x 50 cm, antiderrapante (porcelanato), Elizabeth ou similar, aplicado com argamassa industrializada ac-iii, rejuntado | todos os ambientes: | C | m² | 1 | 55.99 | 1 |  | 55.99 | 0 |  | 55.99 | 55.99 | Somatório de Áreas Internas entre 5,0 e 10,0 m²
5.5 | Assentamento de guia (meio-fio) em trecho reto, confeccionada em concreto pré-fabricado, dimensões 100x15x13x30 cm (comprimento x base inferior x base superior x altura), para vias urbanas (uso viário). | garagem | 1 | m | 1 | 12.51 |  |  | 0 | 0 |  | 12.51 |  | Quadro de Legendas
|  | pátio entrada | 2 | m | 1 | 5.18 |  |  | 0 | 0 |  | 5.18
|  | jardim 1 | 3 | m | 2 | 6.3 |  |  | 0 | 0 |  | 12.6
|  | jardim 2 | 4 | m | 2 | 5.24 |  |  | 0 | 0 |  | 10.48
|  | jardim 3 | 5 | m | 2 | 5.95 |  |  | 0 | 0 |  | 11.9
|  | jardim 4 | 10 | m | 1 | 26.55 |  |  | 0 | 0 |  | 26.55 | 79.22
5.6 | Execução de passeio (calçada) com concreto moldado in loco, feito em obra, acabamento convencional, não armado, esp.=5,0cm | garagem | 1 | m³ | 1 | 28.9 | 1 | 0.05 | 28.9 | 1.45 |  | 1.45 |  | Área das Calçadas Externas (Passeio)
|  | pátio entrada | 2 | m³ | 1 | 31.13 | 1 | 0.05 | 31.13 | 1.56 |  | 1.56
|  | calçada externa | 3 | m³ | 1 | 26.55 | 1 | 0.05 | 26.55 | 1.33 |  | 1.33
|  | rampa | 4 | m³ | 1 | 17.5 | 1 | 0.05 | 17.5 | 0.88 |  | 0.88 | 5.22
5.7 | Piso em granilite, marmorite ou granitina espessura 8 mm, incluso juntas de dilatação plasticas | todos os ambientes: | A | m² | 1 | 409.74 | 1 |  | 409.74 | 0 |  | 409.74 |  | Pisos Internos
|  | todos os ambientes: | B | m² | 1 | 8.3 | 1 |  | 8.3 | 0 |  | 8.3 | 418.04
5.8 | Plantio de grama em placas. | jardim 01 | 1 | m² | 1 | 26.45 | 1 |  | 26.45 | 0 |  | 26.45 |  | área de piso tátil direcional de concreto
|  | jardim 02 | 2 | m² | 1 | 48.42 | 1 |  | 48.42 | 0 |  | 48.42
|  | jardim 03 | 3 | m² | 1 | 74.2 | 1 |  | 74.2 | 0 |  | 74.2
|  | jardim 04 | 4 | m² | 1 | 13.52 | 1 |  | 13.52 | 0 |  | 13.52
|  | jardim 05 | 5 | m² | 1 | 6.9 | 1 |  | 6.9 | 0 |  | 6.9
|  | jardim 06 | 6 | m² | 1 | 6.23 | 1 |  | 6.23 | 0 |  | 6.23
|  | jardim 07 | 6 | m² | 1 | 26.6 | 1 |  | 26.6 | 0 |  | 26.6 | 202.32
5.9 | Execução de pátio/estacionamento em piso intertravado, com bloco retangular cor natural de 20 x 10 cm, espessura 6 cm. | pavimentação 01 | 1 | m² | 1 | 47.3 | 1 |  | 47.3 | 0 |  | 47.3 |  | área de piso tátil de alerta de concreto
|  | pavimentação 02 | 2 | m² | 1 | 38.76 | 1 |  | 38.76 | 0 |  | 38.76
|  | pavimentação 03 | 3 | m² | 1 | 40.44 | 1 |  | 40.44 | 0 |  | 40.44 | 126.5
5.10 | Piso tátil direcional, de borracha, colorido, 25 X 25 cm, e = 5 mm,para cola |  | 1 | m² |  |  |  |  | 0 | 0 |  | 0 | 0 | área de Piso tátil direcional, de borracha
5.11 | Piso tátil alerta , de borracha, colorido, 25 X 25 cm, e = 5 mm, para cola |  | 1 | m² |  |  |  |  | 0 | 0 |  | 0 | 0 | área de piso tátil alerta , de borracha
6.0 | PAREDES E PAINÉIS
6.1 | Alvenaria de elevação tijolo cerâmico furado e=9,0 cm 1/2 vez | áreas internas | 1 | m² | 1 | 208.53 |  | 3 | 625.59 | 0 |  | 625.59 |  | Somatório das Áreas de Alvenaria c/Desconto
|  | platibanda | 6 | m² | 1 | 13.45 |  | 2.3 | 30.94 | 0 |  | 30.94 | 656.53 | Somatório das Áreas de Alvenaria c/Desconto
7.0 | INSTALAÇÕES
7.1 | Louças, metais e acessorios |  | 1 | un | 1 |  |  |  | 0 | 0 |  | 1 | 1 | Sistema de Instalações Hidraulicas
7.2 | Instalações hidráulicas |  | 1 | un | 1 |  |  |  | 0 | 0 |  | 1 | 1 | Sistema de Instalações Sanitarias
7.3 | Instalações sanitárias |  | 1 | un | 1 |  |  |  | 0 | 0 |  | 1 | 1 | Sistema de Instalações de Águas Pluviais
7.5 | Instalações elétricas |  | 1 | un | 1 |  |  |  | 0 | 0 |  | 1 | 1 | Sistema de Instalações de eletricas
8.0 | REVESTIMENTOS
8.1 | Chapisco em argamassa traço 1:3 (baldrame) | muro de fundo | 1 | m² | 2 | 23.68 |  | 0.2 | 4.74 | 0 |  | 9.48 |  | Área de Baldrame
|  | área 02 | 2 | m² | 2 | 3.5 |  | 0.2 | 0.7 | 0 |  | 1.4
|  | área 02 | 3 | m² | 2 | 13.15 |  | 0.2 | 2.63 | 0 |  | 5.26 | 16.14
8.2 | Chapisco em argamassa traço 1:3 (paredes) | paredes a construir | 1 | m² | 2 | 656.53 | 1 |  | 656.53 | 0 |  | 1313.06 | 1313.06 | Área de Parede Menos Área de Esquadria
8.3 | Reboco em argamassa traço 1:2:8 (baldrame) |  | 1 | m² | 1 | 16.14 | 1 |  | 16.14 | 0 |  | 16.14 | 16.14 | Área de Baldrame
8.4 | Reboco para recebimento de pintura em argamassa traço 1:2:8 (paredes), esp.=2,0cm |  | 1 | m² | 1 | 1313.06 | 1 |  | 1313.06 | 0 |  | 1313.06 | 1313.06 | Área de Parede p/ Pintura Menos Esquadria
8.5 | Reboco para recebimento de cerâmica em argamassa traço 1:2:8 (paredes), esp.=2,0cm |  | 1 | m² |  |  |  |  | 0 | 0 |  | 0 | 0 | Área de Parede p/ Cerâmica Menos Esquadria
8.6 | Chapisco aplicado no teto, com desempenadeira dentada, argamassa industrializada com preparo manual | laje circulação | 1 | m² | 1 | 31.57 | 1 |  | 31.57 | 0 |  | 31.57 | 31.57 | Área de Laje
8.7 | Massa única, para recebimento de pintura, em argamassa traço 1:2:8, preparo manual, aplicada manualmente em teto, espessura de 20mm, com execução de taliscas | laje circulação | 1 | m² | 1 | 31.57 | 1 |  | 31.57 | 0 |  | 31.57 | 31.57 | Área de Laje
8.8 | Revestimento cerâmico para parede, 10 x 10 cm, aplicado com argamassa industrializada ac-ii, rejuntado | paredes a construir | 1 | m² | 2 | 208.53 |  | 1.6 | 333.65 | 0 | 227.89 | 439.41 |  | Área de Cerâmica nas Paredes
|  | revestimento removido | 2 | m² | 1 | 373.8156 |  | 1.6 | 598.11 | 0 | 294.112 | 304
|  | complemento lavabo | 3 | m² | 1 | 4.9 |  | 0.9 | 4.41 | 0 |  | 4.41
|  | complemento almoxarifado | 4 | m² | 1 | 5 |  | 0.9 | 4.5 | 0 |  | 4.5
|  | complemento banheiro pcd | 5 | m² | 2 | 11.42 |  | 0.9 | 10.28 | 0 |  | 20.56
|  | complemento banheiro f m | 6 | m² | 2 | 15.58 |  | 0.9 | 14.02 | 0 |  | 28.04
|  | complemento despensa | 7 | m² | 1 | 5.4 |  | 0.9 | 4.86 | 0 |  | 4.86
|  | complemento copa | 8 | m² | 1 | 16 |  | 0.9 | 14.4 | 0 |  | 14.4
|  | complemento depósito | 9 | m² | 1 | 6.2 |  | 0.9 | 5.58 | 0 |  | 5.58
|  | complemento banheiro f m | 10 | m² | 2 | 8 |  | 0.9 | 7.2 | 0 |  | 14.4
|  | complemento a. serviço | 11 | m² | 1 | 7.68 |  | 0.9 | 6.91 | 0 |  | 6.91 | 847.07
8.9 | Revestimento cerâmico para parede, 5 x 15 cm, linha BRICK bege, Portobello ou similar, aplicado com argamassa industrializada ac-i, rejuntado | fachada | 1 | m² | 1 | 30.52 |  | 1 | 30.52 | 0 |  | 30.52 | 30.52
9.0 | ESQUADRIAS
9.1 | Grade em metalon | muro frente | 1 | m² | 1 | 4.26 |  | 1.85 | 7.88 | 0 |  | 7.88 |  | Gradil
|  |  | 1 | m² | 1 | 6.16 |  | 1.85 | 11.4 | 0 |  | 11.4 | 19.28 | Gradil
9.2 | Portão de metalon e barra chata de ferro c/fechadura e dobradiça, inclus. pintura esmalte sintético | esquadrias | PT1 | m² | 1 | 3 |  | 2.5 | 7.5 | 0 |  | 7.5
|  | esquadrias | PT2 | m² | 1 | 1.15 |  | 2.5 | 2.88 | 0 |  | 2.88
|  | esquadrias | PT3 | m² | 1 | 0.8 |  | 2.1 | 1.68 | 0 |  | 1.68 | 12.06
9.3 | Trilho para fixação (parte inferior) de porta de correr em perfil ''u'', inclusive roldanas | esquadrias | PT2 | m | 1 | 2.3 |  |  | 0 | 0 |  | 2.3 | 2.3
9.4 | Trilho para fixação (parte superior) de porta de correr em perfil ''u'', inclusive roldanas | esquadrias | PT2 | m | 1 | 2.3 |  |  | 0 | 0 |  | 2.3 | 2.3
9.5 | Portão/porta de ferro compacta em chapa, inclus. batentes e ferragens | esquadrias | P1 | m² | 2 | 0.9 |  | 2.1 | 1.89 | 0 |  | 3.78
|  | esquadrias | P2 | m² | 5 | 0.7 |  | 2.1 | 1.47 | 0 |  | 7.35
|  | esquadrias | P3 | m² | 17 | 0.8 |  | 2.1 | 1.68 | 0 |  | 28.56
|  | esquadrias | P5 | m² | 2 | 0.8 |  | 2.1 | 1.68 | 0 |  | 3.36 | 43.05
9.6 | Porta em alumínio de abrir tipo veneziana com guarnição, fixação com parafusos - fornecimento e instalação. | esquadrias | P4 | m² | 8 | 0.8 |  | 1.5 | 1.2 | 0 |  | 9.6 | 9.6
9.7 | Porta de alumínio de abrir para vidro sem guarnição, 87x210cm, fixação com parafusos, inclusive vidros - fornecimento e instalação | esquadrias | P6 | m² | 2 | 1.5 |  | 2.1 | 3.15 | 0 |  | 6.3 | 6.3
9.8 | Janela de alumínio metalon de correr com 2 folhas para vidros, com vidros, batente, acabamento com acetato ou brilhante e ferragens. fornecimento e instalação | esquadrias | J1 | m² | 6 | 5 |  | 0.4 | 2 | 0 |  | 12
|  | esquadrias | J2 | m² | 3 | 4 |  | 0.4 | 1.6 | 0 |  | 4.8
|  | esquadrias | J3 | m² | 6 | 1 |  | 0.4 | 0.4 | 0 |  | 2.4
|  | esquadrias | J4 | m² | 5 | 2.5 |  | 0.4 | 1 | 0 |  | 5
|  | esquadrias | J5 | m² | 8 | 3 |  | 0.4 | 1.2 | 0 |  | 9.6
|  | esquadrias | J6 | m² | 2 | 2 |  | 0.4 | 0.8 | 0 |  | 1.6 | 35.4
9.8 | Gradil em alumínio fixado em vãos de janelas, formado por tubos de 3/4". | nas janelas | J3 | m² | 1 | 35.4 |  | 1 | 35.4 | 0 |  | 35.4 | 35.4
| Porta de ferro de abrir tipo barra chata, com requadro e guarnicao completa |  | 1 | m² |  |  |  |  | 0 | 0 |  | 0 |  | P2
| Porta de ferro de abrir tipo barra chata, com requadro e guarnicao completa |  | 2 | m² |  |  |  |  | 0 | 0 |  | 0 |  | P3
| Porta de ferro de abrir tipo barra chata, com requadro e guarnicao completa |  | 3 | m² |  |  |  |  | 0 | 0 |  | 0 |  | P4
| Porta de ferro de abrir tipo barra chata, com requadro e guarnicao completa |  | 4 | m² |  |  |  |  | 0 | 0 |  | 0 |  | P8
| Porta de ferro de abrir tipo barra chata, com requadro e guarnicao completa |  | 5 | m² |  |  |  |  | 0 | 0 |  | 0 | 0 | P10
| Portão de ferro de abrir tipo barra chata, com requadro e guarnicao completa. Dimensões 3,00x2,00 m |  | 1 | m² |  |  |  |  | 0 | 0 |  | 0 | 0 | PT1
| Porta em aço de abrir para vidro sem guarnições, 80x210 cm, fixação com parafusos, inclusive vidros |  | 1 | un |  |  |  |  | 0 | 0 |  | 0 | 0 | P6
| Porta em madeira compensada (canela), lisa, semi-ôca, (0.80 x 1,60 m), revestida c/fórmica, inclusive ferragens (livre/ocupado), para uso em divisórias granito ou mármore |  | 1 | un |  |  |  |  | 0 | 0 |  | 0 | 0 | P7
| Porta de correr em chapa de aço 1/4, inclusive ferrolho, e roldanas e trilhos |  | 1 | un |  |  |  |  | 0 | 0 |  | 0 | 0 | PT2
| Porta de vidro temperado, 1,20x2,10 cm, espessura 10 mm, inclusive acessorios |  | 1 | un |  |  |  |  | 0 | 0 |  | 0 | 0 | P1
| Alambrado com tela de nylon, malha 3.6 mm, formando quadros de 2.00 x 2.00 m, exceto mureta |  | 1 | m² |  |  |  |  | 0 | 0 |  | 0 |  | AL1
| Alambrado com tela de nylon, malha 3.6 mm, formando quadros de 2.00 x 2.00 m, exceto mureta |  | 2 | m² |  |  |  |  | 0 | 0 |  | 0 |  | AL2
| Alambrado com tela de nylon, malha 3.6 mm, formando quadros de 2.00 x 2.00 m, exceto mureta |  | 3 | m² |  |  |  |  | 0 | 0 |  | 0 |  | AL3
| Alambrado com tela de nylon, malha 3.6 mm, formando quadros de 2.00 x 2.00 m, exceto mureta |  | 4 | m² |  |  |  |  | 0 | 0 |  | 0 | 0 | AL4
| Portão de ferro eletrico, exclusive o kit motor |  | 4 | uni |  |  |  |  | 0 | 0 |  | 0 | 0 | P9
| Porta de madeira p/ pintura, semi-oca, padrão médio, 80x210cm, espessura de 3,5cm, itens inclusos: dobradiças, batente e fechadura |  | 1 | un |  |  |  |  | 0 | 0 |  | 0 | 0 | P5 (0,80x2,10)
| Alvenaria de vedação com elemento vazado de concreto (cobogó) |  | 1 | m² |  |  |  |  | 0 | 0 |  | 0 |  | C1 - 0,50X0,50
| Alvenaria de vedação com elemento vazado de concreto (cobogó) |  | 2 | m² |  |  |  |  | 0 | 0 |  | 0 |  | C2 - 1,00X0,51
| Alvenaria de vedação com elemento vazado de concreto (cobogó) |  | 3 | m² |  |  |  |  | 0 | 0 |  | 0 |  | C3 - 1,50X1,00
| Alvenaria de vedação com elemento vazado de concreto (cobogó) |  | 4 | m² |  |  |  |  | 0 | 0 |  | 0 | 0 | C4 - 1,50X1,00
| Janela de aço basculante, fixação com argamassa, sem vidros, padronizada |  | 1 | m² |  |  |  |  | 0 | 0 |  | 0 |  | Basculante
| Janela de aço basculante, fixação com argamassa, sem vidros, padronizada |  | 2 | m² |  |  |  |  | 0 | 0 |  | 0 | 0 | Basculante
10.0 | PINTURA
10.1 | Pintura com tinta acrílica de acabamento pulverizada sobre superfícies metálicas (exceto perfil) executado em obra (02 demãos) | esquadrias | 1 | m² | 2 | 161.09 |  | 1 | 161.09 | 0 |  | 322.18 | 322.18 | Áreas do Gradil e das Esquadrias Metálicas
10.2 | Aplicação manual de fundo selador acrílico em superfícies externas | área 01 |  | m² | 1 | 13.45 |  | 5 | 67.25 | 0 |  | 67.25
|  | área 01 |  | m² | 1 | 13.45 |  | 3 | 40.35 | 0 |  | 40.35
|  | área 02 |  | m² | 2 | 18 |  | 3 | 54 | 0 |  | 108
|  | área 03 |  | m² | 2 | 16.35 |  | 3 | 49.05 | 0 |  | 98.1
|  | área 03 |  | m² | 2 | 23.68 |  | 3 | 71.04 | 0 |  | 142.08 | 455.78
10.3 | Aplicação manual de fundo selador acrílico em superfícies internas | paredes internas | 1 | m² | 2 | 625.59 |  | 1 | 625.59 | 0 | 847.07 | 404.11 |  | Paredes Internas
|  | paredes internas | 1 | m² | 1 | 1196.21 |  | 1 | 1196.21 | 0 | 332.2667 | 863.94 | 1268.05
10.4 | Aplicação e lixamento de massa látex em paredes, duas demãos | paredes internas | 1 | m² | 1 | 455.78 |  | 1 | 455.78 | 0 |  | 455.78 |  | Paredes Internas
|  | paredes externas | 1 | m² | 1 | 1268.05 |  | 1 | 1268.05 | 0 |  | 1268.05 | 1723.83
10.5 | Aplicação manual de pintura com tinta látex acrílica em paredes, duas demãos | paredes internas e externas | 1 | m² | 1 | 1723.83 |  | 1 | 1723.83 | 0 | 30.52 | 1693.31 | 1693.31 | Paredes Internas
10.6 | Aplicação manual de pintura com tinta látex acrílica em teto, duas demãos | forro de gesso | 1 | m² | 1 | 414.68 | 1 |  | 414.68 | 0 |  | 414.68 |  | pinrura do teto
|  | laje | 1 | m² | 1 | 31.57 | 1 |  | 31.57 | 0 |  | 31.57 | 446.25
11.0 | FORRO
11.1 | Forro em placas de gesso | áreas internas | 1 | m² | 1 | 474.03 | 1 |  | 474.03 | 0 | 59.35 | 414.68 | 414.68
12.0 | SERVIÇOS COMPLEMENTARES
12.1 | Barras de apoio de inox para deficiente Ø 40mm | banheiro pcd f m | 1 | m | 6 | 0.8 |  |  | 0 | 0 |  | 4.8 |  | Barras de Inox para Banheiros Acessiveis
|  | banheiro pcd f m | 2 | m | 6 | 0.7 |  |  | 0 | 0 |  | 4.2
|  | banheiro pcd f m | 3 | m | 6 | 0.4 |  |  | 0 | 0 |  | 2.4 | 11.4
12.2 | Divisória em granito verde ubatuba, polido dos dois lados, acabamento boleado, e= 2cm, assentado com argamassa traco 1:4, arremate em cimento branco | banheiro pcd f m | 1 | m² | 6 | 2.19 |  | 1 | 2.19 | 0 |  | 13.14 |  | Banheiro
|  | banheiro pcd f m | 2 | m² | 2 | 3.69 |  | 1.6 | 5.9 | 0 | 9.6 | 2.2 | 15.34
12.3 | Bancada em granito verde ubatuba, e = 2cm, com filete 3cm | banheiro pcd f m | 1 | m² | 2 | 1.55 |  | 0.5 | 0.78 | 0 |  | 1.56 |  | Banheiro
|  | banheiro f m | 2 | m² | 2 | 1 |  | 0.5 | 0.5 | 0 |  | 1
|  | copa | 3 | m² | 1 | 2.5 |  | 0.6 | 1.5 | 0 |  | 1.5 | 4.06
12.4 | Guarda-corpo de aço galvanizado de 1,10m, montantes tubulares de 1.1/4" espaçados de 1,20m, travessa superior de 1.1/2", gradil formado por tubos horizontais de 1" e verticais de 3/4", fixado com chumbador mecânico | rampa de acessibilidade | 1 | m | 2 | 4.8 |  |  | 0 | 0 |  | 9.6 |  | Entrada
|  | rampa de acessibilidade | 8 | m | 1 | 2.4 |  |  | 0 | 0 |  | 2.4
|  | rampa de acessibilidade | 9 | m | 1 | 1.2 |  |  | 0 | 0 |  | 1.2 | 13.2
13.0 | COBERTURA
13.1 | Trama de aço composta por ripas e caibros para telhados de até 2 águas para telha cerâmica capa-canal, incluso transporte vertical. | área de cobertura | 1 | m² | 1 | 626.23 | 1 |  | 626.23 | 0 |  | 626.23 | 626.23 | Área Cobertura X Fator Incl.=1,031 (25%)
13.2 | Fabricação e instalação de tesoura inteira, vão de 12 m, para telha cerâmica ou de concreto, incluso içamento. | área 01 | 1 | un | 4 |  |  |  | 0 | 0 |  | 4
|  | área 02 | 2 | un | 5 |  |  |  | 0 | 0 |  | 5
|  | área 03 | 3 | un | 5 |  |  |  | 0 | 0 |  | 5 | 14
13.3 | Telhamento com telha cerâmica capa-canal, tipo colonial, incluso transporte vertical | área de cobertura | 1 | m² | 1 | 626.23 | 1 |  | 626.23 | 0 | 22.06 | 604.17 | 604.17 | Igual ao Item de Estrutura de Madeira
13.4 | Rufo em concreto pré-moldado L=30cm | área 01 | 1 | m | 2 | 9 |  |  | 0 | 0 |  | 18 | 18 | Extensão da Parede de Encontro com a Cobertura
13.5 | Chapim pré-moldado de concreto | fachada frente | 1 | m² | 1 | 13.45 | 0.25 |  | 3.36 | 0 |  | 3.36 | 3.36 | Extensão da Parede de Encontro com a Cobertura
13.6 | Calha em chapa de aço galvanizado numero 24, desenvolvimento de 100 cm | área 01 | 1 | m | 2 | 13.45 |  |  | 0 | 0 |  | 26.9 | 26.9 | Extensão da Parede de Encontro com a Cobertura
13.7 | Telhamento com telha metálica termoacústica e = 30 mm, com até 2 águas, incluso içamento | marquise | 1 | m² | 1 | 22.06 | 1 |  | 22.06 | 0 |  | 22.06 | 22.06 | Projeto Estrutural
14.0 | SERVIÇOS FINAIS
14.1 | Carga, manobra e descarga de entulho em caminhão basculante 6 m³ - carga com escavadeira hidráulica (caçamba de 0,80 m³ / 111 hp) e descarga livre (unidade: m3). |  | 1 | m³ | 1.25 | 539.66 | 1 | 0.04 | 539.66 | 21.59 |  | 26.99 |  | Aparelhos Sanitários p/ retirar | M2 | Remoção de telha cerâmica, de forma manual, sem reaproveitamento.
|  |  | 2 | m³ | 1.25 | 539.66 | 1 | 0.05 | 539.66 | 26.98 |  | 33.73 |  | Alvenaria p/ demolir | M2 | Remoção de trama de madeira para cobertura, de forma manual, sem reaproveitamento.
|  |  | 3 | m³ | 1.25 | 10.29 | 1 | 0.03 | 10.29 | 0.31 |  | 0.39 |  | Traves p/ retirar | M2 | Remoção de portas, de forma manual, sem reaproveitamento.
|  |  | 4 | m³ | 1.25 | 44.4 | 1 | 0.03 | 44.4 | 1.33 |  | 1.66 |  | Entulho das Obras Complementares | M2 | Remoção de janelas, de forma manual, sem reaproveitamento.
|  |  | 5 | m³ | 1.25 | 24.92 | 1 | 1 | 24.92 | 24.92 |  | 31.15 |  |  | M3 | Demolição de alvenaria, de forma manual, sem reaproveitamento.
|  |  | 8 | m³ | 1.25 | 1196.21 | 1 | 0.03 | 1196.21 | 35.89 |  | 44.86 |  |  | M2 | Demolição de argamassas, de forma manual, sem reaproveitamento.
|  |  | 9 | m³ | 1.25 | 4.5 | 1 | 0.01 | 4.5 | 0.05 |  | 0.06 |  |  | m² | Retirada de grade de ferro
|  |  | 10 | m³ | 1.25 | 474.03 | 1 | 0.02 | 474.03 | 9.48 |  | 11.85 |  |  | M2 | Remoção de forros de forma manual, sem reaproveitamento.
|  |  | 11 | m³ | 1.25 | 474.03 | 1 | 0.03 | 474.03 | 14.22 |  | 17.78 | 168.47 |  | m² | Demolição de piso de alta resistência
14.2 | Transporte com caminhão basculante de 6 m³, em via urbana pavimentada, dmt até 30 km (unidade: m3xkm). |  | 1 | m³xkm | 10 | 168.47 |  |  | 0 | 0 |  | 1684.7 | 1684.7 | Transporte de Entulhos de Obra
14.3 | Limpeza final da obra |  | 1 | m² | 1 | 539.66 | 1 |  | 539.66 | 0 |  | 539.66 | 539.66 | Todas Áreas dos Ambientes Internos
| REFERÊNCIA | COTA
| FRENTE ESQ | 234.94
| FRENTE DIR | 234.3
| FUNDO ESQ | 235 | [9 empty] | 19396.06 | 19396.06
| FUNDO DIR | 234.22
| MÉDIA: | 0.39
| ELEVAÇÃO: | 0.1
| ADOTADO: | 0.49
| COTA BASE | 234.4

## Orç_Instalações
GOVERNO DO ESTADO DO PIAUÍ
SECRETARIA DE ESTADO DA EDUCAÇÃO E CULTURA - SEDUC
OBJETO: REFORMA DA 13ª GERENCIA REGIONAL DE EDUCAÇÃO - SEDUC |  |  |  |  | REFERÊNCIAS:
LOCAL: SÃO RAIMUNDO NONATO - PI |  |  |  |  | SINAPI: ABR./2021
ORSE: FEV./2021
TABELAS S/ DESONERAÇÃO
BDI: 23,90% ; LSO: 112,15 %
PLANILHA ORÇAMENTÁRIA INSTALAÇÕES
ÍTEM | D I S C R I M I N A Ç Ã O | UNID. | QUANT. | V. UNIT. | V. TOTAL | REFERÊNCIA
1.0 | LOUÇAS, METAIS E ACESSORIOS
1.1 | Lavatório louça branca suspenso, 29,5 x 39cm ou equivalente, padrão popular, incluso sifão flexível em pvc, válvula e engate flexível 30cm em plástico e torneira cromada de mesa, padrão popular - fornecimento e instalação | UN | 3 | 237.68 | 713.04 | 86943 | UN | OK | 237.68 | LAVATÓRIO LOUÇA BRANCA SUSPENSO, 29,5 X 39CM OU EQUIVALENTE, PADRÃO POPULAR, INCLUSO SIFÃO FLEXÍVEL EM PVC, VÁLVULA E ENGATE FLEXÍVEL 30CM EM PLÁSTICO E TORNEIRA CROMADA DE MESA, PADRÃO POPULAR - FORNECIMENTO E INSTALAÇÃO. AF_01/2020
1.2 | Vaso sanitário com caixa acoplada para deficiente | UN | 2 | 835.28 | 1670.56 | 95472 | UN | OK | 835.28 | VASO SANITARIO SIFONADO CONVENCIONAL PARA PCD SEM FURO FRONTAL COM LOUÇA BRANCA SEM ASSENTO, INCLUSO CONJUNTO DE LIGAÇÃO PARA BACIA SANITÁRIA AJUSTÁVEL - FORNECIMENTO E INSTALAÇÃO. AF_01/2020
1.3 | Assento para vaso sanitário removível para deficiente físico | UN | 2 | 45.5 | 91 | 100849 | UN | OK | 45.5 | ASSENTO SANITÁRIO CONVENCIONAL - FORNECIMENTO E INSTALACAO. AF_01/2020
1.5 | Porta toalha banho em metal cromado, tipo barra, incluso fixação. | UN | 6 | 97.42 | 584.52 | 95543 | UN | OK | 97.42 | PORTA TOALHA BANHO EM METAL CROMADO, TIPO BARRA, INCLUSO FIXAÇÃO. AF_01/2020
1.6 | Vaso sanitário sifonado com caixa acoplada louça branca, incluso engate flexível em plástico branco, 1/2 x 40cm - fornecimento e instalação. | UN | 9 | 467.07 | 4203.63 | 86888 | UN | OK | 467.07 | VASO SANITÁRIO SIFONADO COM CAIXA ACOPLADA LOUÇA BRANCA - FORNECIMENTO E INSTALAÇÃO. AF_01/2020
1.7 | Papeleira de parede em metal cromado sem tampa, incluso fixação. | UN | 11 | 75.43 | 829.73 | 95544 | UN | OK | 75.43 | PAPELEIRA DE PAREDE EM METAL CROMADO SEM TAMPA, INCLUSO FIXAÇÃO. AF_01/2020
1.8 | Cuba de embutir oval em louça branca, 35 x 50cm ou equivalente, incluso válvula em metal cromado e sifão flexível em pvc - fornecimento e instalação. | UN | 6 | 200.47 | 1202.82 | 86937 | UN | OK | 200.47 | CUBA DE EMBUTIR OVAL EM LOUÇA BRANCA, 35 X 50CM OU EQUIVALENTE, INCLUSO VÁLVULA EM METAL CROMADO E SIFÃO FLEXÍVEL EM PVC - FORNECIMENTO E INSTALAÇÃO. AF_01/2020
1.9 | Chuveiro simples articulado, de metal cromado, (deca ref1995), c/ registro de pressão (deca linha c40 ref1416) ou similares | UN | 6 | 413.71 | 2482.26 | Composição 20
1.10 | Saboneteira de parede em metal cromado, incluso fixação. | UN | 6 | 73.77 | 442.62 | 95545 | UN | OK | 73.77 | SABONETEIRA DE PAREDE EM METAL CROMADO, INCLUSO FIXAÇÃO. AF_01/2020
1.11 | saboneteira plastica tipo dispenser para sabonete liquido com reservatorio 800 a 1500 ml, incluso fixação. af_01/2020 | UN | 9 | 71.17 | 640.53 | 95547 | UN | OK | 71.17 | SABONETEIRA PLASTICA TIPO DISPENSER PARA SABONETE LIQUIDO COM RESERVATORIO 800 A 1500 ML, INCLUSO FIXAÇÃO. AF_01/2020
1.12 | Espelho de cristal 4mm, com moldura de alumínio, acabamento em laminado, dim. 50 x 80cm | UN | 7 | 245.2 | 1716.4 | ORSE 7348 |  | 6967 |  | Espelho de cristal 4mm, com moldura de alumínio, acabamento em laminado, dim. 50 x 80cm
1.13 | Banco articulável para banho de deficiente (ref. seinfra 24.1 c4642 ) | UN | 2 | 756.2 | 1512.4 | Composição 21
1.14 | Torneira cromada de mesa, 1/2 ou 3/4, para lavatório, padrão popular - fornecimento e instalação. af_01/2020 | UN | 9 | 70.29 | 632.61 | 86906 | UN | OK | 70.29 | TORNEIRA CROMADA DE MESA, 1/2 OU 3/4, PARA LAVATÓRIO, PADRÃO POPULAR - FORNECIMENTO E INSTALAÇÃO. AF_01/2020
1.15 | Torneira cromada tubo móvel, de mesa, 1/2 ou 3/4, para pia de cozinha, padrão alto - fornecimento e instalação. af_01/2020 | UN | 1 | 140.85 | 140.85 | 86909 | UN | OK | 140.85 | TORNEIRA CROMADA TUBO MÓVEL, DE MESA, 1/2 OU 3/4, PARA PIA DE COZINHA, PADRÃO ALTO - FORNECIMENTO E INSTALAÇÃO. AF_01/2020
1.16 | Cuba de embutir retangular de aço inoxidável, 56 x 33 x 12 cm - fornecimento e instalação. af_01/2020 | UN | 1 | 187.55 | 187.55 | 100852 | UN | OK | 187.55 | CUBA DE EMBUTIR RETANGULAR DE AÇO INOXIDÁVEL, 56 X 33 X 12 CM - FORNECIMENTO E INSTALAÇÃO. AF_01/2020
17050.52
2.0 | INSTALAÇÕES HIDRÁULICAS | [6 empty] | 10 | 17
2.1 | pedreiro com encargos complementares | H | 20.25 | 24.59 | 497.95 | 88309 | H | OK | 24.59 | PEDREIRO COM ENCARGOS COMPLEMENTARES
2.2 | encanador ou bombeiro hidráulico com encargos complementares | H | 22.545 | 24 | 541.08 | 88267 | H | OK | 24 | ENCANADOR OU BOMBEIRO HIDRÁULICO COM ENCARGOS COMPLEMENTARES
2.3 | servente com encargos complementares | H | 56.7 | 19.02 | 1078.43 | 88316 | H | OK | 19.02 | SERVENTE COM ENCARGOS COMPLEMENTARES
2.4 | estopa | KG | 6.75 | 20.79 | 140.33 | 13 | KG | OK | 20.79 | ESTOPA
2.5 | lixa em folha para parede ou madeira, numero 120 (cor vermelha) | UN | 27 | 0.83 | 22.41 | 3767 | UN | OK | 0.83 | LIXA EM FOLHA PARA PAREDE OU MADEIRA, NUMERO 120 (COR VERMELHA)
2.6 | tubo pvc, soldavel, dn 25 mm, agua fria (nbr-5648) | M | 70 | 4.62 | 323.4 | 9868 | M | OK | 4.62 | TUBO PVC, SOLDAVEL, DN 25 MM, AGUA FRIA (NBR-5648)
2.6 | tubo pvc, soldavel, dn 40 mm, agua fria (nbr-5648) | M | 119 | 15.1 | 1796.9 | 9874 | M | OK | 15.1 | TUBO PVC, SOLDAVEL, DN 40 MM, AGUA FRIA (NBR-5648)
2.7 | adesivo pvc em frasco de 850 gramas | kg | 0.2565 | 88.22 | 22.63 | 138 | kg | OK | 88.22 | Adesivo pvc em frasco de 850 gramas
2.8 | solucao limpadora pvc | l | 3.645 | 65.12 | 237.36 | 2036 | l | OK | 65.12 | Solucao limpadora pvc
2.9 | caixa d´agua em polietileno, 500 litros, com acessórios | UN | 3 | 845.8 | 2537.4 | 88504 | UN | OK | 845.8 | CAIXA D´AGUA EM POLIETILENO, 500 LITROS, COM ACESSÓRIOS
7197.89
3.0 | INSTALAÇÕES SANITÁRIAS | [6 empty] | 10 | 26
3.1 | encanador ou bombeiro hidráulico com encargos complementares | H | 13.4 | 24 | 321.6 | 88267 | H | OK | 24 | ENCANADOR OU BOMBEIRO HIDRÁULICO COM ENCARGOS COMPLEMENTARES
3.2 | servente com encargos complementares | H | 13.4 | 19.02 | 254.87 | 88316 | H | OK | 19.02 | SERVENTE COM ENCARGOS COMPLEMENTARES
3.3 | estopa | KG | 1.8 | 20.79 | 37.42 | 13 | KG | OK | 20.79 | ESTOPA
3.4 | lixa em folha para parede ou madeira, numero 120 (cor vermelha) | UN | 2 | 0.83 | 1.66 | 3767 | UN | OK | 0.83 | LIXA EM FOLHA PARA PAREDE OU MADEIRA, NUMERO 120 (COR VERMELHA)
3.5 | joelho pvc, soldavel, pb, 45 graus, dn 50 mm, para esgoto predial | UN | 30 | 3.42 | 102.6 | 3518 | UN | OK | 3.42 | JOELHO PVC, SOLDAVEL, PB, 45 GRAUS, DN 50 MM, PARA ESGOTO PREDIAL
3.6 | te sanitario, pvc, dn 50 x 50 mm, serie normal, para esgoto predial | UN | 10 | 7.74 | 77.4 | 7097 | UN | OK | 7.74 | TE SANITARIO, PVC, DN 50 X 50 MM, SERIE NORMAL, PARA ESGOTO PREDIAL
3.7 | tubo pvc serie normal, dn 50 mm, para esgoto predial (nbr 5688) | M | 80 | 9.8 | 784 | 9838 | M | OK | 9.8 | TUBO PVC SERIE NORMAL, DN 50 MM, PARA ESGOTO PREDIAL (NBR 5688)
3.8 | joelho pvc, soldavel, pb, 90 graus, dn 100 mm, para esgoto predial | UN | 52 | 9.08 | 472.16 | 3520 | UN | OK | 9.08 | JOELHO PVC, SOLDAVEL, PB, 90 GRAUS, DN 100 MM, PARA ESGOTO PREDIAL
3.9 | tubo pvc serie normal, dn 100 mm, para esgoto predial (nbr 5688) | M | 104 | 15.97 | 1660.88 | 9836 | M | OK | 15.97 | TUBO PVC SERIE NORMAL, DN 100 MM, PARA ESGOTO PREDIAL (NBR 5688)
3.10 | juncao de reducao invertida, pvc soldavel, 100 x 50 mm, serie normal para esgoto predial | UN | 26 | 19.03 | 494.78 | 10908 | UN | OK | 19.03 | JUNCAO DE REDUCAO INVERTIDA, PVC SOLDAVEL, 100 X 50 MM, SERIE NORMAL PARA ESGOTO PREDIAL
3.11 | adesivo pvc em frasco de 850 gramas | kg | 0.15 | 88.22 | 13.23 | 138 | kg | OK | 88.22 | Adesivo pvc em frasco de 850 gramas
3.12 | pasta lubrificante p/ pvc je | kg | 0.6 | 68.64 | 41.18 | 1703 | kg | OK | 68.64 | Pasta lubrificante p/ pvc je
3.13 | solucao limpadora pvc | l | 0.23 | 65.12 | 14.98 | 2036 | l | OK | 65.12 | Solucao limpadora pvc
3.14 | ralo sifonado, pvc, dn 100 x 40 mm, junta soldável, fornecido e instalado em ramal de descarga ou em ramal de esgoto sanitário. af_12/2014 | UN | 9 | 11.52 | 103.68 | 89709 | UN | OK | 11.52 | RALO SIFONADO, PVC, DN 100 X 40 MM, JUNTA SOLDÁVEL, FORNECIDO E INSTALADO EM RAMAL DE DESCARGA OU EM RAMAL DE ESGOTO SANITÁRIO. AF_12/2014
3.15 | tanque séptico circular, em concreto pré-moldado, diâmetro interno = 1,40 m, altura interna = 2,50 m, volume útil: 3463,6 l (para 13 contribuintes). af_12/2020 | UN | 1 | 2611.85 | 2611.85 | 98053 | UN | OK | 2611.85 | TANQUE SÉPTICO CIRCULAR, EM CONCRETO PRÉ-MOLDADO, DIÂMETRO INTERNO = 1,40 M, ALTURA INTERNA = 2,50 M, VOLUME ÚTIL: 3463,6 L (PARA 13 CONTRIBUINTES). AF_12/2020
3.16 | filtro anaeróbio circular, em concreto pré-moldado, diâmetro interno = 1,88 m, altura interna = 1,50 m, volume útil: 3331,1 l (para 19 contribuintes). af_12/2020 | UN | 1 | 3567.85 | 3567.85 | 98059 | UN | OK | 3567.85 | FILTRO ANAERÓBIO CIRCULAR, EM CONCRETO PRÉ-MOLDADO, DIÂMETRO INTERNO = 1,88 M, ALTURA INTERNA = 1,50 M, VOLUME ÚTIL: 3331,1 L (PARA 19 CONTRIBUINTES). AF_12/2020
3.17 | sumidouro circular, em concreto pré-moldado, diâmetro interno = 2,38 m, altura interna = 3,0 m, área de infiltração: 25 m² (para 10 contribuintes). af_12/2020 | UN | 2 | 4637.28 | 9274.56 | 98064 | UN | OK | 4637.28 | SUMIDOURO CIRCULAR, EM CONCRETO PRÉ-MOLDADO, DIÂMETRO INTERNO = 2,38 M, ALTURA INTERNA = 3,0 M, ÁREA DE INFILTRAÇÃO: 25 M² (PARA 10 CONTRIBUINTES). AF_12/2020
19834.7

## CPS_Geral
876806.09
GOVERNO DO ESTADO DO PIAUÍ
SECRETARIA DE ESTADO DA EDUCAÇÃO E CULTURA - SEDUC
OBJETO: REFORMA DA 13ª GERENCIA REGIONAL DE EDUCAÇÃO - SEDUC | [5 empty] | REFERÊNCIAS:
LOCAL: SÃO RAIMUNDO NONATO - PI | [5 empty] | SINAPI: ABR./2021
ORSE: FEV./2021
TABELAS S/ DESONERAÇÃO
BDI: 23,90% ; LSO: 112,15 %
COMPOSIÇÕES DE CUSTO UNITÁRIO ELABORADAS - EDIFICAÇÃO
Placa de obra em chapa de aço galvanizado - Composição 01 | [5 empty] | Produção da equipe [1] |  | Composição 01
[6 empty] | 1 | M²
Mão-de-obra | Quant. | Unid. | Referência |  |  | Salário hora | Custo horário
Carpinteiro c/ encargos complementares | 1 | H | SINAPI | 88262 | C | 19.65 | 19.65 | CARPINTEIRO DE FORMAS COM ENCARGOS COMPLEMENTARES
Servente c/ encargos complementares | 1.9 | H | SINAPI | 88316 | C | 15.35 | 29.17 | SERVENTE COM ENCARGOS COMPLEMENTARES
Custo unitário total de mão de obra | [6 empty] | 48.82
[11 empty] | QUANT. | 1
Materiais e/ou serviços | Quant. | Unid. | Referência |  |  | Valor R$ | Custo unitário |  |  |  | ÁREA | #REF!
Sarrafo de madeira não aparelhada *2,5 x 7* cm, macaranduba, angelim ou equivalente da região | 1 | M | SINAPI | 4417 | I | 5.44 | 5.44 | SARRAFO NAO APARELHADO *2,5 X 7* CM, EM MACARANDUBA, ANGELIM OU EQUIVALENTE DA REGIAO - BRUTA
Pontalete de madeira não aparelhada *7,5 x 7,5* cm (3 x 3 ") pinus, mista ou equivalente da região | 4 | M | SINAPI | 4491 | I | 6.33 | 25.32 | PONTALETE *7,5 X 7,5* CM EM PINUS, MISTA OU EQUIVALENTE DA REGIAO - BRUTA
Placa de obra (para construção civil) em chapa galvanizada *n. 22*, adesivada, de *2,0 x 1,125* m | 1 | M2 | SINAPI | 4813 | I | 225 | 225 | PLACA DE OBRA (PARA CONSTRUCAO CIVIL) EM CHAPA GALVANIZADA *N. 22*, ADESIVADA, DE *2,0 X 1,125* M
Prego de aço polido com cabeça 18 x 30 (2 3/4 x 10) | 0.11 | KG | SINAPI | 5075 | I | 18.56 | 2.04 | PREGO DE ACO POLIDO COM CABECA 18 X 30 (2 3/4 X 10)
Concreto magro para lastro, traço 1:4,5:4,5 (cimento/ areia média/ brita 1) - preparo mecânico com betoneira 400 l | 0.01 | M3 | SINAPI | 94962 | C | 299.25 | 2.99 | CONCRETO MAGRO PARA LASTRO, TRAÇO 1:4,5:4,5 (CIMENTO/ AREIA MÉDIA/ BRITA 1) - PREPARO MECÂNICO COM BETONEIRA 400 L. AF_07/2016
Custo unitário total dos materiais e/ou serviços | [6 empty] | 260.79
CUSTO UNITÁRIO TOTAL | [6 empty] | 309.61
B.D.I. = 23,90% | [6 empty] | 74
PREÇO UNITÁRIO TOTAL | [6 empty] | 383.61 | M²
FONTE: COMPOSIÇÃO ELABORADA
Administração local da obra - Composição 02 | [5 empty] | Produção da equipe [1] |  | Composição 02
[6 empty] | 1 | mês
Mão-de-obra | Quant. | Unid. | Referência |  |  | Salário hora | Custo horário | #REF!
Engenheiro | 4 | H | SINAPI | 2706 | I | 90.16 | 360.64 | ENGENHEIRO CIVIL DE OBRA JUNIOR
Encarregado geral | 20 | H | SINAPI | 4083 | I | 23.37 | 467.4 | ENCARREGADO GERAL DE OBRAS
Apontador | 30 | H | SINAPI | 6122 | I | 14.93 | 447.9 | APONTADOR OU APROPRIADOR DE MAO DE OBRA
Auxiliar de Engenharia | 30 | H | SINAPI | 532 | I | 22.23 | 666.9 | AUXILIAR TECNICO / ASSISTENTE DE ENGENHARIA
Custo unitário total de mão de obra | [6 empty] | 1942.84
Materiais e/ou serviços | Quant. | Unid. | Referência |  |  | Valor R$ | Custo unitário
Custo unitário total dos materiais e/ou serviços | [6 empty] | 0
CUSTO UNITÁRIO TOTAL | [6 empty] | 1942.84
B.D.I. = 23,90% | [6 empty] | 464.34
PREÇO UNITÁRIO TOTAL | [6 empty] | 2407.18
FONTE: REVISTA GUIA DA CONSTRUÇÃO EDITORA PINI - JULHO/2009 (ADAPTADO)
Demolição de divisórias - Composição 03 | [5 empty] | Produção da equipe [1] |  | Composição 03
[6 empty] | 1 | M²
Mão-de-obra | Quant. | Unid. | Referência |  |  | Salário hora | Custo horário
Carpinteiro de formas c/ encargos complementares | 0.4 | H | SINAPI | 88262 | C | 19.65 | 7.86 | CARPINTEIRO DE FORMAS COM ENCARGOS COMPLEMENTARES
Servente c/ encargos complementares | 0.4 | H | SINAPI | 88316 | C | 15.35 | 6.14 | SERVENTE COM ENCARGOS COMPLEMENTARES
Custo unitário total de mão de obra | [6 empty] | 14
[11 empty] | QUANT. | 1
Materiais e/ou serviços | Quant. | Unid. | Referência |  |  | Valor R$ | Custo unitário |  |  |  | ÁREA | #REF!
Custo unitário total dos materiais e/ou serviços | [6 empty] | 0
CUSTO UNITÁRIO TOTAL | [6 empty] | 14
B.D.I. = 23,90% | [6 empty] | 3.35
PREÇO UNITÁRIO TOTAL | [6 empty] | 17.35 | M²
FONTE: COMPOSIÇÃO ELABORADA COM REFERÊNCIA NO SERVIÇO 04175/ORSE
RETIRADA DE GRADE DE FERRO - Composição 04 | [5 empty] | Produção da equipe [1] |  | Composição 04
[6 empty] | 1 | M²
Mão-de-obra | Quant. | Unid. | Referência |  |  | Salário hora | Custo horário
Pedreiro c/ encargos complementares | 0.2 | H | SINAPI | 88309 | C | 19.85 | 3.97 | PEDREIRO COM ENCARGOS COMPLEMENTARES
Servente c/ encargos complementares | 0.2 | H | SINAPI | 88316 | C | 15.35 | 3.07 | SERVENTE COM ENCARGOS COMPLEMENTARES
Custo unitário total de mão de obra | [6 empty] | 7.04
[11 empty] | QUANT. | 1
Materiais e/ou serviços | Quant. | Unid. | Referência |  |  | Valor R$ | Custo unitário |  |  |  | ÁREA | #REF!
Custo unitário total dos materiais e/ou serviços | [6 empty] | 0
CUSTO UNITÁRIO TOTAL | [6 empty] | 7.04
B.D.I. = 23,90% | [6 empty] | 1.68
PREÇO UNITÁRIO TOTAL | [6 empty] | 8.72 | M²
FONTE: COMPOSIÇÃO ELABORADA COM REFERÊNCIA NO SERVIÇO SEINFRA/CE C3040
Demolição de piso de alta resistência - Composição 05 | [5 empty] | Produção da equipe [1] |  | Composição 05
[6 empty] | 1 | M²
Mão-de-obra | Quant. | Unid. | Referência |  |  | Salário hora | Custo horário
Pedreiro c/ encargos complementares | 0.1 | H | SINAPI | 88309 | C | 19.85 | 1.99 | PEDREIRO COM ENCARGOS COMPLEMENTARES
Servente c/ encargos complementares | 1 | H | SINAPI | 88316 | C | 15.35 | 15.35 | SERVENTE COM ENCARGOS COMPLEMENTARES
Custo unitário total de mão de obra | [6 empty] | 17.34
[11 empty] | QUANT. | 1
Materiais e/ou serviços | Quant. | Unid. | Referência |  |  | Valor R$ | Custo unitário |  |  |  | ÁREA | #REF!
Custo unitário total dos materiais e/ou serviços | [6 empty] | 0
CUSTO UNITÁRIO TOTAL | [6 empty] | 17.34
B.D.I. = 23,90% | [6 empty] | 4.14
PREÇO UNITÁRIO TOTAL | [6 empty] | 21.48 | M²
FONTE: COMPOSIÇÃO ELABORADA COM REFERÊNCIA NO SERVIÇO 3240/ORSE
ELABORAÇÃO DE PROJETOS EXECUTIVOS DE ENGENHARIA - Composição 06 | [5 empty] | Produção da equipe [1] |  | Composição 06
[6 empty] | 1 | UT
Mão-de-obra | Quant. | Unid. | Referência |  |  | Salário hora | Custo horário
Trabalho profissional | 1 | ut | SEINFRA | I2140 | I | 30.96 | 30.96
Custo unitário total de mão de obra | [6 empty] | 30.96
[11 empty] | QUANT. | 1
Materiais e/ou serviços | Quant. | Unid. | Referência |  |  | Valor R$ | Custo unitário |  |  |  | ÁREA | #REF!
Custo unitário total dos materiais e/ou serviços | [6 empty] | 0
CUSTO UNITÁRIO TOTAL | [6 empty] | 30.96
B.D.I. = 23,90% | [6 empty] | 7.4
PREÇO UNITÁRIO TOTAL | [6 empty] | 38.36 | UT
FONTE: COMPOSIÇÃO ELABORADA COM REFERÊNCIA NO SERVIÇO SEINFRA/CE C4584
Revestimento cerâmico para piso ou parede, 50 x 50 cm, antiderrapante (porcelanato), Elizabeth ou similar, aplicado com argamassa industrializada ac-iii, rejuntado, - Composição 07 | [5 empty] | Produção da equipe [1] |  | Composição 07
[6 empty] | 1 | M²
Mão-de-obra | Quant. | Unid. | Referência |  |  | Salário hora | Custo horário
Pedreiro com encargos complementares | 0.55 | H | SINAPI | 88309 | C | 19.85 | 10.92 | PEDREIRO COM ENCARGOS COMPLEMENTARES
Servente com encargos complementares | 0.45 | H | SINAPI | 88316 | C | 15.35 | 6.91 | SERVENTE COM ENCARGOS COMPLEMENTARES
Custo unitário total de mão de obra | [6 empty] | 17.83
[11 empty] | QUANT. | 1
Materiais e/ou serviços | Quant. | Unid. | Referência |  |  | Valor R$ | Custo unitário |  |  |  | ÁREA | 8.6
Rejunte colorido flexivel para revestimentos cerâmicos | 0.38 | KG | ORSE | 2540 | I | 5.5 | 2.09 | Rejunte colorido flexivel para revestimentos cerâmicos |  |  | LARGURA | 2
Cerâmica 50 x 50 cm, Elizabeth, porcelanato, antiderrapante, Legno bianco ou similar | 1.05 | M² | ORSE | 9194 | I | 36.49 | 38.31 | Cerâmica 50 x 50 cm, Elizabeth, porcelanato, antiderrapante, Legno bianco ou similar |  |  | COMPRIMENTO | 4.3
Custo unitário total dos materiais e/ou serviços | [6 empty] | 40.4
CUSTO UNITÁRIO TOTAL | [6 empty] | 58.23
B.D.I. = 23,90% | [6 empty] | 13.92
PREÇO UNITÁRIO TOTAL | [6 empty] | 72.15 | M²
FONTE: COMPOSIÇÃO ELABORADA COM REFERÊNCIA NO SERVIÇO 9828/ORSE
Revestimento cerâmico para parede, 10 x 10 cm, aplicado com argamassa industrializada ac-ii, rejuntado - Composição 08 | [5 empty] | Produção da equipe [1] |  | Composição 08
[6 empty] | 1 | M²
Mão-de-obra | Quant. | Unid. | Referência |  |  | Salário hora | Custo horário
Pedreiro com encargos complementares | 0.4 | H | SINAPI | 88309 | C | 19.85 | 7.94 | PEDREIRO COM ENCARGOS COMPLEMENTARES
Servente com encargos complementares | 0.34 | H | SINAPI | 88316 | C | 15.35 | 5.22 | SERVENTE COM ENCARGOS COMPLEMENTARES
Custo unitário total de mão de obra | [6 empty] | 13.16
[11 empty] | QUANT. | 1
Materiais e/ou serviços | Quant. | Unid. | Referência |  |  | Valor R$ | Custo unitário |  |  |  | ÁREA | #REF!
Rejunte colorido | 0.66 | KG | SINAPI | 34357 | I | 3.34 | 2.2 | REJUNTE CIMENTICIO, QUALQUER COR |  |  | COMPRIMENTO | 4
Cerâmica 10 x 10 cm | 1.05 | M² | ORSE | 3964 | I | 29.9 | 31.4 | Cerâmica 10 x 10 cm, Elizabeth, linha lux neve ou similar
Argamassa industrializada AC-II | 4 | KG | ORSE | 3407 | C | 0.94 | 3.76 | Argamassa industrializada AC-II, Votomassa ou similar
Custo unitário total dos materiais e/ou serviços | [6 empty] | 37.36
CUSTO UNITÁRIO TOTAL | [6 empty] | 50.52
B.D.I. = 23,90% | [6 empty] | 12.07
PREÇO UNITÁRIO TOTAL | [6 empty] | 62.59 | M²
FONTE: COMPOSIÇÃO ELABORADA CONFORME CÓDIGO 04440/ORSE
Revestimento cerâmico para parede, 5 x 15 cm, linha BRICK bege, Portobello ou similar, aplicado com argamassa industrializada ac-i, rejuntado - Composição 09 | [5 empty] | Produção da equipe [1] |  | Composição 09
[6 empty] | 1 | M²
Mão-de-obra | Quant. | Unid. | Referência |  |  | Salário hora | Custo horário
Pedreiro com encargos complementares | 0.4 | H | SINAPI | 88309 | C | 19.85 | 7.94 | PEDREIRO COM ENCARGOS COMPLEMENTARES
Servente com encargos complementares | 0.34 | H | SINAPI | 88316 | C | 15.35 | 5.22 | SERVENTE COM ENCARGOS COMPLEMENTARES
Custo unitário total de mão de obra | [6 empty] | 13.16
[11 empty] | QUANT. | 1
Materiais e/ou serviços | Quant. | Unid. | Referência |  |  | Valor R$ | Custo unitário |  |  |  | ÁREA | #REF!
Rejunte colorido | 0.45 | KG | SINAPI | 34357 | I | 3.34 | 1.5 | REJUNTE CIMENTICIO, QUALQUER COR |  |  | COMPRIMENTO | 4
Cerâmica 5 x 15 cm, Portobello, linha brick, cor bege, ou similar | 1.05 | M² | ORSE | 4266 | I | 52.81 | 55.45 | Cerâmica 5 x 15 cm, Portobello, linha brick, cor bege, ou similar
Argamassa industrializada AC-I | 4.5 | KG | ORSE | 3406 | C | 0.58 | 2.61 | Argamassa industrializada AC-I, Votomassa ou similar
Custo unitário total dos materiais e/ou serviços | [6 empty] | 59.56
CUSTO UNITÁRIO TOTAL | [6 empty] | 72.72
B.D.I. = 23,90% | [6 empty] | 17.38
PREÇO UNITÁRIO TOTAL | [6 empty] | 90.1 | M²
FONTE: COMPOSIÇÃO ELABORADA CONFORME CÓDIGO 03925/ORSE
Grade em metalon - Composição 10 | [5 empty] | Produção da equipe [1] |  | Composição 10
[6 empty] | 1 | M²
Mão-de-obra | Quant. | Unid. | Referência |  |  | Salário hora | Custo horário
Pedreiro com encargos complementares | 1 | H | SINAPI | 88309 | C | 19.85 | 19.85 | PEDREIRO COM ENCARGOS COMPLEMENTARES
Servente com encargos complementares | 1 | H | SINAPI | 88316 | C | 15.35 | 15.35 | SERVENTE COM ENCARGOS COMPLEMENTARES
Custo unitário total de mão de obra | [6 empty] | 35.2
[11 empty] | QUANT. | 1
Materiais e/ou serviços | Quant. | Unid. | Referência |  |  | Valor R$ | Custo unitário |  |  |  | ÁREA | 8.6
Grade em metalon | 1 | M² | ORSE | 4406 | I | 228.02 | 228.02 | Grade em metalon |  |  | LARGURA | 2
Argamassa traço 1:3 (em volume de cimento e areia média úmida), preparo manual. | 0.03 | M3 | SINAPI | 88629 | C | 524.37 | 15.73 | ARGAMASSA TRAÇO 1:3 (EM VOLUME DE CIMENTO E AREIA MÉDIA ÚMIDA), PREPARO MANUAL. AF_08/2019 |  |  | COMPRIMENTO | 4.3
Custo unitário total dos materiais e/ou serviços | [6 empty] | 243.75
CUSTO UNITÁRIO TOTAL | [6 empty] | 278.95
B.D.I. = 23,90% | [6 empty] | 66.67
PREÇO UNITÁRIO TOTAL | [6 empty] | 345.62 | M²
FONTE: COMPOSIÇÃO ELABORADA COM REFERÊNCIA NO SERVIÇO 4716/ORSE
PORTÃO DE METALON E BARRA CHATA DE FERRO C/FECHADURA E DOBRADIÇA, INCLUS. PINTURA ESMALTE SINTÉTICO. - Composição 11 | [5 empty] | Produção da equipe [1] |  | Composição 11
[6 empty] | 1 | M²
Mão-de-obra | Quant. | Unid. | Referência |  |  | Salário hora | Custo horário
Montador com encargos complementares | 1 | H | SINAPI | 88277 | C | 24.66 | 24.66 | MONTADOR (TUBO AÇO/EQUIPAMENTOS) COM ENCARGOS COMPLEMENTARES
Pedreiro com encargos complementares | 0.35 | H | SINAPI | 88309 | C | 19.85 | 6.95 | PEDREIRO COM ENCARGOS COMPLEMENTARES
Servente com encargos complementares | 0.25 | H | SINAPI | 88316 | C | 15.35 | 3.84 | SERVENTE COM ENCARGOS COMPLEMENTARES
Custo unitário total de mão de obra | [6 empty] | 35.45
[11 empty] | QUANT. | 1
Materiais e/ou serviços | Quant. | Unid. | Referência |  |  | Valor R$ | Custo unitário |  |  |  | ÁREA | 8.6
Portão em metalon e barra chata de ferro c/fechadura e dobradiças, inclus. pintura esmalte sintético (=1m2) | 1 | M2 | SEINFRA | I6727 | I | 352.45 | 352.45 |  |  |  | LARGURA | 2
Areia grossa | 0.001 | M3 | SINAPI | 367 | I | 54.17 | 0.05 | AREIA GROSSA - POSTO JAZIDA/FORNECEDOR (RETIRADO NA JAZIDA, SEM TRANSPORTE) |  |  | COMPRIMENTO | 4.3
Cimento portland | 0.15 | KG | SINAPI | 1379 | I | 0.71 | 0.11 | CIMENTO PORTLAND COMPOSTO CP II-32 |  |  | COMPRIMENTO | 4.3
Custo unitário total dos materiais e/ou serviços | [6 empty] | 352.61
CUSTO UNITÁRIO TOTAL | [6 empty] | 388.06
B.D.I. = 23,90% | [6 empty] | 92.75
PREÇO UNITÁRIO TOTAL | [6 empty] | 480.81 | M²
FONTE: COMPOSIÇÃO ELABORADA COM REFERÊNCIA NO SERVIÇO SEINFRA/CE C3659
Trilho para fixação (parte inferior) de porta de correr em perfil ''u'', inclusive roldanas. - Composição 12 | [5 empty] | Produção da equipe [1] |  | Composição 12
[6 empty] | 1 | M
Mão-de-obra | Quant. | Unid. | Referência |  |  | Salário hora | Custo horário
Carpinteiro de formas com encargos complementares | 0.25 | H | SINAPI | 88262 | C | 19.65 | 4.91 | CARPINTEIRO DE FORMAS COM ENCARGOS COMPLEMENTARES
Servente com encargos complementares | 0.25 | H | SINAPI | 88316 | C | 15.35 | 3.84 | SERVENTE COM ENCARGOS COMPLEMENTARES
Custo unitário total de mão de obra | [6 empty] | 8.75
[11 empty] | QUANT. | 1
Materiais e/ou serviços | Quant. | Unid. | Referência |  |  | Valor R$ | Custo unitário |  |  |  | ÁREA | 8.6
Roldana para porta correr (inferior) | 2 | UN | ORSE | 1992 | I | 4.14 | 8.28 | Roldana para porta correr (inferior) |  |  | LARGURA | 2
Trilho pantografico concavo, tipo u, em aluminio, com dimensoes de aprox *35 x 35* mm, para roldana de porta de correr | 1 | M | SINAPI | 11581 | I | 16.23 | 16.23 | TRILHO PANTOGRAFICO CONCAVO, TIPO U, EM ALUMINIO, COM DIMENSOES DE APROX *35 X 35* MM, PARA ROLDANA DE PORTA DE CORRER |  |  | COMPRIMENTO | 4.3
Custo unitário total dos materiais e/ou serviços | [6 empty] | 24.51
CUSTO UNITÁRIO TOTAL | [6 empty] | 33.26
B.D.I. = 23,90% | [6 empty] | 7.95
PREÇO UNITÁRIO TOTAL | [6 empty] | 41.21 | M
FONTE: COMPOSIÇÃO ELABORADA COM REFERÊNCIA NO SERVIÇO 03532/ORSE
Trilho para fixação (parte superior) de porta de correr em perfil ''u'', inclusive roldanas. - Composição 13 | [5 empty] | Produção da equipe [1] |  | Composição 13
[6 empty] | 1 | M
Mão-de-obra | Quant. | Unid. | Referência |  |  | Salário hora | Custo horário
Carpinteiro de formas com encargos complementares | 0.25 | H | SINAPI | 88262 | C | 19.65 | 4.91 | CARPINTEIRO DE FORMAS COM ENCARGOS COMPLEMENTARES
Servente com encargos complementares | 0.25 | H | SINAPI | 88316 | C | 15.35 | 3.84 | SERVENTE COM ENCARGOS COMPLEMENTARES
Custo unitário total de mão de obra | [6 empty] | 8.75
[11 empty] | QUANT. | 1
Materiais e/ou serviços | Quant. | Unid. | Referência |  |  | Valor R$ | Custo unitário |  |  |  | ÁREA | 8.6
Roldana para porta correr (superior) | 2 | UN | ORSE | 1993 | I | 27.94 | 55.88 | Roldana para porta correr (superior) |  |  | LARGURA | 2
Perfil Alumínio, U, usado como trilho superior em porta de correr | 1 | M | ORSE | 2277 | I | 30.4 | 30.4 | Perfil Alumínio, U, usado como trilho superior em porta de correr |  |  | COMPRIMENTO | 4.3
Custo unitário total dos materiais e/ou serviços | [6 empty] | 86.28
CUSTO UNITÁRIO TOTAL | [6 empty] | 95.03
B.D.I. = 23,90% | [6 empty] | 22.71
PREÇO UNITÁRIO TOTAL | [6 empty] | 117.74 | M
FONTE: COMPOSIÇÃO ELABORADA COM REFERÊNCIA NO SERVIÇO 03533/ORSE
PORTÃO/PORTA DE FERRO COMPACTA EM CHAPA, INCLUS. BATENTES E FERRAGENS. - Composição 14 | [5 empty] | Produção da equipe [1] |  | Composição 14
[6 empty] | 1 | M²
Mão-de-obra | Quant. | Unid. | Referência |  |  | Salário hora | Custo horário
Pedreiro com encargos complementares | 1.5 | H | SINAPI | 88309 | C | 19.85 | 29.78 | PEDREIRO COM ENCARGOS COMPLEMENTARES
Servente com encargos complementares | 2.5 | H | SINAPI | 88316 | C | 15.35 | 38.38 | SERVENTE COM ENCARGOS COMPLEMENTARES
Custo unitário total de mão de obra | [6 empty] | 68.16
[11 empty] | QUANT. | 1
Materiais e/ou serviços | Quant. | Unid. | Referência |  |  | Valor R$ | Custo unitário |  |  |  | ÁREA | 8.6
BATENTE DE FERRO | 2.5 | M | SEINFRA | I0208 | I | 19.73 | 49.33 |  |  |  | LARGURA | 2
DOBRADIÇA DE FERRO PARA PORTA INTERNA | 1.78 | UN | SEINFRA | I1031 | I | 24.67 | 43.91
FECHADURA COMPLETA PARA PORTA EXTERNA | 0.59 | UN | SEINFRA | I1154 | I | 52.5 | 30.98
PORTA DE FERRO EM CHAPA DUPLA N.14 | 1 | M2 | SEINFRA | I1704 | I | 127.24 | 127.24
Areia grossa | 0.0072 | M3 | SINAPI | 367 | I | 54.17 | 0.39 | AREIA GROSSA - POSTO JAZIDA/FORNECEDOR (RETIRADO NA JAZIDA, SEM TRANSPORTE) |  |  | COMPRIMENTO | 4.3
Cal hidratada | 0.49 | KG | SINAPI | 1106 | I | 0.92 | 0.45 | CAL HIDRATADA CH-I PARA ARGAMASSAS |  |  | COMPRIMENTO | 4.3
Cimento portland | 2.03 | KG | SINAPI | 1379 | I | 0.71 | 1.44 | CIMENTO PORTLAND COMPOSTO CP II-32 |  |  | COMPRIMENTO | 4.3
Custo unitário total dos materiais e/ou serviços | [6 empty] | 253.74
CUSTO UNITÁRIO TOTAL | [6 empty] | 321.9
B.D.I. = 23,90% | [6 empty] | 76.93
PREÇO UNITÁRIO TOTAL | [6 empty] | 398.83 | M²
FONTE: COMPOSIÇÃO ELABORADA COM REFERÊNCIA NO SERVIÇO SEINFRA/CE C1958
VISOR COM VIDRO TEMPERADO E=6mm E MOLDURA DE ALUMÍNIO. - Composição 13 | [5 empty] | Produção da equipe [1] |  | Composição 13
[6 empty] | 1 | M²
Mão-de-obra | Quant. | Unid. | Referência |  |  | Salário hora | Custo horário
Montador com encargos complementares | 2.5 | H | SINAPI | 88277 | C | 24.66 | 61.65 | MONTADOR (TUBO AÇO/EQUIPAMENTOS) COM ENCARGOS COMPLEMENTARES
Servente com encargos complementares | 1.5 | H | SINAPI | 88316 | C | 15.35 | 23.03 | SERVENTE COM ENCARGOS COMPLEMENTARES
Custo unitário total de mão de obra | [6 empty] | 84.68
[11 empty] | QUANT. | 1
Materiais e/ou serviços | Quant. | Unid. | Referência |  |  | Valor R$ | Custo unitário |  |  |  | ÁREA | #REF!
ARGAMASSA COLANTE PRE-MISTURADA | 3.1 | KG | SEINFRA | I0113 | I | 1.22 | 3.78 |  |  |  | LARGURA | 2
MASSA IGAS PARA CAIXILHO DE ALUMINIO | 1.5 | KG | SEINFRA | I1515 | I | 8.41 | 12.62
TRILHO DE ALUMINIO PARA FORRO DE GESSO | 4 | M | SEINFRA | I2157 | I | 7.06 | 28.24
VIDRO TEMPERADO 6MM INCOLOR SEM COLOCAÇÃO | 1 | M2 | SEINFRA | I2259 | I | 235.46 | 235.46
Custo unitário total dos materiais e/ou serviços | [6 empty] | 280.1
CUSTO UNITÁRIO TOTAL | [6 empty] | 364.78
B.D.I. = 23,90% | [6 empty] | 87.18
PREÇO UNITÁRIO TOTAL | [6 empty] | 451.96 | M²
FONTE: COMPOSIÇÃO ELABORADA COM REFERÊNCIA NO SERVIÇO SEINFRA/CE C2679
Basculante em alumínio, cor N/P/B, moldura-vidro, tipo convencional ou pivotante, exclusive vidro. - Composição 14 | [5 empty] | Produção da equipe [1] |  | Composição 14
[6 empty] | 1 | M²
Mão-de-obra | Quant. | Unid. | Referência |  |  | Salário hora | Custo horário
Pedreiro com encargos complementares | 1 | H | SINAPI | 88309 | C | 19.85 | 19.85 | PEDREIRO COM ENCARGOS COMPLEMENTARES
Servente com encargos complementares | 1 | H | SINAPI | 88316 | C | 15.35 | 15.35 | SERVENTE COM ENCARGOS COMPLEMENTARES
Custo unitário total de mão de obra | [6 empty] | 35.2
[11 empty] | QUANT. | 1
Materiais e/ou serviços | Quant. | Unid. | Referência |  |  | Valor R$ | Custo unitário |  |  |  | ÁREA | 8.6
Basculante em alumínio, cor N/P/B, tipo convencional ou pivotante, com comand o, exclusive vidro | 1 | M² | ORSE | 12794 | I | 420 | 420 | Basculante em alumínio, cor N/P/B, tipo convencional ou pivotante, com comand o, exclusive vidro |  |  | LARGURA | 2
Argamassa traço 1:3 (em volume de cimento e areia média úmida), preparo manual. | 0.003 | M3 | SINAPI | 88629 | C | 524.37 | 1.57 | ARGAMASSA TRAÇO 1:3 (EM VOLUME DE CIMENTO E AREIA MÉDIA ÚMIDA), PREPARO MANUAL. AF_08/2019 |  |  | COMPRIMENTO | 4.3
Custo unitário total dos materiais e/ou serviços | [6 empty] | 421.57
CUSTO UNITÁRIO TOTAL | [6 empty] | 456.77
B.D.I. = 23,90% | [6 empty] | 109.17
PREÇO UNITÁRIO TOTAL | [6 empty] | 565.94 | M²
FONTE: COMPOSIÇÃO ELABORADA COM REFERÊNCIA NO SERVIÇO 12220/ORSE
Forro acústico em placas de fibra mineral 1250x625x15mm, absorção sonora NRC = 0,55, reflexão luz = 0,86, marca Armstrong, ref. Georgian, ou similar, resist. fogo: classe A, instalado sobre perfís metálicos - Composição 15 | [5 empty] | Produção da equipe [1] |  | Composição 15
[6 empty] | 1 | M²
Mão-de-obra | Quant. | Unid. | Referência |  |  | Salário hora | Custo horário
Custo unitário total de mão de obra | [6 empty] | 0
[11 empty] | QUANT. | 1
Materiais e/ou serviços | Quant. | Unid. | Referência |  |  | Valor R$ | Custo unitário |  |  |  | ÁREA | #REF!
Forro acústico em placas de fibra mineral dim.1250x625x15mm, absorção sonora NRC = 0,55, reflexão luz = 0,86, marca Armstrong, ref. Georgian, ou similar, resist. fogo: classe A, instalado sobre perfís metálicos | 1 | M² | ORSE | 1015 | I | 70 | 70 | Forro acústico em placas de fibra mineral dim.1250x625x15mm, absorção sonora NRC = 0,55, reflexão luz = 0,86, marca Armstrong, ref. Georgian, ou similar, resist. fogo: classe A, instalado sobre perfís metálicos
Custo unitário total dos materiais e/ou serviços | [6 empty] | 70
CUSTO UNITÁRIO TOTAL | [6 empty] | 70
B.D.I. = 23,90% | [6 empty] | 16.73
PREÇO UNITÁRIO TOTAL | [6 empty] | 86.73 | M²
FONTE: COMPOSIÇÃO ELABORADA CONFORME CÓDIGO 04440/ORSE
Barras de apoio de inox Ø 40mm - Composição 15 | [5 empty] | Produção da equipe [1] |  | Composição 15
[6 empty] | 1 | M
Mão-de-obra | Quant. | Unid. | Referência |  |  | Salário hora | Custo horário
Pedreiro com encargos complementares | 0.1 | H | SINAPI | 88309 | C | 19.85 | 1.99 | PEDREIRO COM ENCARGOS COMPLEMENTARES
Servente com encargos complementares | 0.1 | H | SINAPI | 88316 | C | 15.35 | 1.54 | SERVENTE COM ENCARGOS COMPLEMENTARES
Custo unitário total de mão de obra | [6 empty] | 3.53 |  | 0
[11 empty] | QUANT. | 1
Materiais e/ou serviços | Quant. | Unid. | Referência |  |  | Valor R$ | Custo unitário |  |  |  | ÁREA | #REF!
Barra reta de aço inoxidável | 1 | UN | SINAPI | 36205 | I | 157.28 | 157.28 | BARRA DE APOIO RETA, EM ACO INOX POLIDO, COMPRIMENTO 70CM, DIAMETRO MINIMO 3 CM
Bucha nylon S-6 | 4 | UN | SINAPI | 4375 | I | 0.06 | 0.24 | BUCHA DE NYLON SEM ABA S6
Parafuso de aço inox 5x50mm | 4 | UN | SINAPI | 4300 | I | 0.51 | 2.04 | PARAFUSO ZINCADO ROSCA SOBERBA, CABECA SEXTAVADA, 5/16 " X 50 MM, PARA FIXACAO DE TELHA EM MADEIRA
Custo unitário total dos materiais e/ou serviços | [6 empty] | 159.56
CUSTO UNITÁRIO TOTAL | [6 empty] | 163.09
B.D.I. = 23,90% | [6 empty] | 38.98
PREÇO UNITÁRIO TOTAL | [6 empty] | 202.07 | M
FONTE: COMPOSIÇÃO ELABORADA
Divisória em granito verde ubatuba, polido dos dois lados, acabamento boleado, e= 2cm, assentado com argamassa traco 1:4, arremate em cimento branco - Composição 16 | [5 empty] | Produção da equipe [1] |  | Composição 16
[6 empty] | 1 | M²
Mão-de-obra | Quant. | Unid. | Referência |  |  | Salário hora | Custo horário
Pedreiro com encargos complementares | 0.7 | H | SINAPI | 88309 | C | 19.85 | 13.9 | PEDREIRO COM ENCARGOS COMPLEMENTARES
Servente com encargos complementares | 0.7 | H | SINAPI | 88316 | C | 15.35 | 10.75 | SERVENTE COM ENCARGOS COMPLEMENTARES
Custo unitário total de mão de obra | [6 empty] | 24.65
[11 empty] | QUANT. | 1
Materiais e/ou serviços | Quant. | Unid. | Referência |  |  | Valor R$ | Custo unitário |  |  |  | ÁREA | #REF!
Divisória em granito verde ubatuba, polido dos dois lados, acabamento boleado , e= 2cm | 1 | M² | ORSE | 12225 | I | 381.23 | 381.23 | Divisória em granito verde ubatuba, polido dos dois lados, acabamento boleado , e= 2cm
Argamassa traço 1:4 (em volume de cimento e areia média úmida), preparo manual. af_08/2019 | 0.0033 | M3 | SINAPI | 88631 | C | 457.49 | 1.51 | ARGAMASSA TRAÇO 1:4 (EM VOLUME DE CIMENTO E AREIA MÉDIA ÚMIDA), PREPARO MANUAL. AF_08/2019
Custo unitário total dos materiais e/ou serviços | [6 empty] | 382.74
CUSTO UNITÁRIO TOTAL | [6 empty] | 407.39
B.D.I. = 23,90% | [6 empty] | 97.37
PREÇO UNITÁRIO TOTAL | [6 empty] | 504.76 | M²
FONTE: COMPOSIÇÃO ELABORADA CONFORME CODIGO 11365/ORSE
Bancada em granito verde ubatuba, e = 2cm, com filete 3cm - Composição 17 | [5 empty] | Produção da equipe [1] |  | Composição 17
[6 empty] | 1 | M²
Mão-de-obra | Quant. | Unid. | Referência |  |  | Salário hora | Custo horário
Pedreiro com encargos complementares | 1 | H | SINAPI | 88309 | C | 19.85 | 19.85 | PEDREIRO COM ENCARGOS COMPLEMENTARES
Servente com encargos complementares | 1 | H | SINAPI | 88316 | C | 15.35 | 15.35 | SERVENTE COM ENCARGOS COMPLEMENTARES
Custo unitário total de mão de obra | [6 empty] | 35.2
[11 empty] | QUANT. | 1
Materiais e/ou serviços | Quant. | Unid. | Referência |  |  | Valor R$ | Custo unitário |  |  |  | ÁREA | 4
Cantoneira alumínio anodizado natural, 1" x 1/8" - vara com 6m - 0,408 kg/m | 0.6 | M | ORSE | 3116 | I | 12.5 | 7.5 | Cantoneira alumínio anodizado natural, 1" x 1/8" - vara com 6m - 0,408 kg/m |  |  | LARGURA | 2
Bancada em granito verde ubatuba, e=2cm, inclusive filete 3cm | 1 | M² | ORSE | 11608 | I | 360.49 | 360.49 | Bancada em granito verde ubatuba, e=2cm, inclusive filete 3cm |  |  | LARGURA | 2
Custo unitário total dos materiais e/ou serviços | [6 empty] | 367.99
CUSTO UNITÁRIO TOTAL | [6 empty] | 403.19
B.D.I. = 23,90% | [6 empty] | 96.36
PREÇO UNITÁRIO TOTAL | [6 empty] | 499.55 | M²
FONTE: COMPOSIÇÃO ELABORADA COM REFERÊNCIA NO SERVIÇO 10777/ORSE
TAMPO DE AÇO INOX P/ BANCADAS - Composição 17 | [5 empty] | Produção da equipe [1] |  | Composição 17
[6 empty] | 1 | M²
Mão-de-obra | Quant. | Unid. | Referência |  |  | Salário hora | Custo horário
Pedreiro com encargos complementares | 3 | H | SINAPI | 88309 | C | 19.85 | 59.55 | PEDREIRO COM ENCARGOS COMPLEMENTARES
Servente com encargos complementares | 3 | H | SINAPI | 88316 | C | 15.35 | 46.05 | SERVENTE COM ENCARGOS COMPLEMENTARES
Custo unitário total de mão de obra | [6 empty] | 105.6
[11 empty] | QUANT. | 1
Materiais e/ou serviços | Quant. | Unid. | Referência |  |  | Valor R$ | Custo unitário |  |  |  | ÁREA | #REF!
CONCRETO USINADO FCK=10 MPA | 0.08 | M3 | SEINFRA | I0827 | I | 284.24 | 22.74 |  |  |  | LARGURA | 2
EMULSÃO ASFALTICA | 1.05 | KG | SEINFRA | I1090 | I | 14.03 | 14.73 |  |  |  | LARGURA | 2
TAMPO DE AÇO INOX P/ BANCADAS | 1 | M2 | SEINFRA | I1926 | I | 714.1 | 714.1 |  |  |  | LARGURA | 2
Custo unitário total dos materiais e/ou serviços | [6 empty] | 751.57
CUSTO UNITÁRIO TOTAL | [6 empty] | 857.17
B.D.I. = 23,90% | [6 empty] | 204.86
PREÇO UNITÁRIO TOTAL | [6 empty] | 1062.03 | M²
FONTE: COMPOSIÇÃO ELABORADA COM REFERÊNCIA NO SERVIÇO C3652 - SEINFRA-CE
Imunização de madeiramento de cobertura com imunizante incolor tipo Penetrol ou similar - Composição 20 | [5 empty] | Produção da equipe [1] |  | Composição 20
[6 empty] | 1 | M²
Mão-de-obra | Quant. | Unid. | Referência |  |  | Salário hora | Custo horário
Pintor com encargos complementares | 0.3 | H | SINAPI | 88310 | C | 20.85 | 6.26 | PINTOR COM ENCARGOS COMPLEMENTARES
Servente com encargos complementares | 0.15 | H | SINAPI | 88316 | C | 15.35 | 2.3 | SERVENTE COM ENCARGOS COMPLEMENTARES
Custo unitário total de mão de obra | [6 empty] | 8.56
[11 empty] | QUANT. | 1
Materiais e/ou serviços | Quant. | Unid. | Referência |  |  | Valor R$ | Custo unitário |  |  |  | ÁREA | #REF!
Imunizante incolor penetrol cupim (vedacit) p/ madeiras aparelhadas, ou simil ar | 0.125 | L | ORSE | 1114 | I | 23.98 | 3 | Imunizante incolor penetrol cupim (vedacit) p/ madeiras aparelhadas, ou simil ar |  |  | LARGURA | 2
Custo unitário total dos materiais e/ou serviços | [6 empty] | 3
CUSTO UNITÁRIO TOTAL | [6 empty] | 11.56
B.D.I. = 23,90% | [6 empty] | 2.76
PREÇO UNITÁRIO TOTAL | [6 empty] | 14.32 | M²
FONTE: COMPOSIÇÃO ELABORADA COM REFERÊNCIA NO SERVIÇO 10777/ORSE
Rufo de concreto armado fck=20mpa l=30cm e h=5cm - Composição 18 | [5 empty] | Produção da equipe [1] |  | Composição 18
[6 empty] | 1 | UN
Mão-de-obra | Quant. | Unid. | Referência |  |  | Salário hora | Custo horário
Carpinteiro com encargos complementares | 0.2 | H | SINAPI | 88262 | C | 19.65 | 3.93 | CARPINTEIRO DE FORMAS COM ENCARGOS COMPLEMENTARES
Pedreiro com encargos complementares | 0.4 | H | SINAPI | 88309 | C | 19.85 | 7.94 | PEDREIRO COM ENCARGOS COMPLEMENTARES
Servente com encargos complementares | 0.2 | H | SINAPI | 88316 | C | 15.35 | 3.07 | SERVENTE COM ENCARGOS COMPLEMENTARES
Custo unitário total de mão de obra | [6 empty] | 14.94
[11 empty] | QUANT. | 1
Materiais e/ou serviços | Quant. | Unid. | Referência |  |  | Valor R$ | Custo unitário |  |  |  | ÁREA | #REF!
areia grossa - posto jazida/fornecedor (retirado na jazida, sem transporte) | 0.001 | M3 | SINAPI | 367 | I | 54.17 | 0.05 | AREIA GROSSA - POSTO JAZIDA/FORNECEDOR (RETIRADO NA JAZIDA, SEM TRANSPORTE) |  |  | LARGURA | 2
cimento portland composto cp ii-32 | 5 | KG | SINAPI | 1379 | I | 0.71 | 3.55 | CIMENTO PORTLAND COMPOSTO CP II-32 |  |  | LARGURA | 2
pedra britada n. 1 (9,5 a 19 mm) posto pedreira/fornecedor, sem frete | 0.013 | M3 | SINAPI | 4721 | I | 76.32 | 0.99 | PEDRA BRITADA N. 1 (9,5 a 19 MM) POSTO PEDREIRA/FORNECEDOR, SEM FRETE |  |  | LARGURA | 2
tabua *2,5 x 23* cm em pinus, mista ou equivalente da regiao - bruta | 0.035 | M | SINAPI | 10567 | I | 7.15 | 0.25 | TABUA *2,5 X 23* CM EM PINUS, MISTA OU EQUIVALENTE DA REGIAO - BRUTA |  |  | LARGURA | 2
arame recozido 16 bwg, d = 1,65 mm (0,016 kg/m) ou 18 bwg, d = 1,25 mm (0,01 kg/m) | 0.038 | KG | SINAPI | 43132 | I | 20 | 0.76 | ARAME RECOZIDO 16 BWG, D = 1,65 MM (0,016 KG/M) OU 18 BWG, D = 1,25 MM (0,01 KG/M) |  |  | LARGURA | 2
Prego 1 1/2" x 13 (15 x 18) | 0.01 | KG | ORSE | 1886 | I | 16.98 | 0.17 | Prego 1 1/2" x 13 (15 x 18)
Aço CA - 50 Ø 6,3 a 12,5mm, inclusive corte, dobragem, montagem e colocacao d e ferragens nas formas, para superestruturas e fundações - R1 | 1 | KG | ORSE | 140 | C | 11.68 | 11.68 | Aço CA - 50 Ø 6,3 a 12,5mm, inclusive corte, dobragem, montagem e colocacao d e ferragens nas formas, para superestruturas e fundações - R1
Custo unitário total dos materiais e/ou serviços | [6 empty] | 17.45
CUSTO UNITÁRIO TOTAL | [6 empty] | 32.39
B.D.I. = 23,90% | [6 empty] | 7.74
PREÇO UNITÁRIO TOTAL | [6 empty] | 40.13 | UN
FONTE: COMPOSIÇÃO ELABORADA COM REFERÊNCIA NO SERVIÇO C3652 - SEINFRA-CE
CHAPIM PRÉ-MOLDADO DE CONCRETO - Composição 19 | [5 empty] | Produção da equipe [1] |  | Composição 19
[6 empty] | 1 | M²
Mão-de-obra | Quant. | Unid. | Referência |  |  | Salário hora | Custo horário
Armador com encargos complementares | 0.8 | H | SINAPI | 88245 | C | 19.75 | 15.8 | ARMADOR COM ENCARGOS COMPLEMENTARES
Carpinteiro de formas com encargos complementares | 0.7 | H | SINAPI | 88262 | C | 19.65 | 13.76 | CARPINTEIRO DE FORMAS COM ENCARGOS COMPLEMENTARES
Pedreiro com encargos complementares | 0.3 | H | SINAPI | 88309 | C | 19.85 | 5.96 | PEDREIRO COM ENCARGOS COMPLEMENTARES
Servente com encargos complementares | 1.1 | H | SINAPI | 88316 | C | 15.35 | 16.89 | SERVENTE COM ENCARGOS COMPLEMENTARES
Custo unitário total de mão de obra | [6 empty] | 52.41
[11 empty] | QUANT. | 1
Materiais e/ou serviços | Quant. | Unid. | Referência |  |  | Valor R$ | Custo unitário |  |  |  | ÁREA | 8.6
ARAME RECOZIDO N.18 BWG | 0.02 | KG | SINAPI | 43132 | I | 20 | 0.4 | ARAME RECOZIDO 16 BWG, D = 1,65 MM (0,016 KG/M) OU 18 BWG, D = 1,25 MM (0,01 KG/M) |  |  | LARGURA | 2
AREIA GROSSA | 0.04 | M3 | SINAPI | 367 | I | 54.17 | 2.17 | AREIA GROSSA - POSTO JAZIDA/FORNECEDOR (RETIRADO NA JAZIDA, SEM TRANSPORTE)
AÇO CA-50 | 1.35 | KG | SINAPI | 32 | I | 11.65 | 15.73 | ACO CA-50, 6,3 MM, VERGALHAO
CHAPA COMPENSADO RESINADO 10MM (1.10 X 2.20M) | 1 | M2 | SINAPI | 1355 | I | 29.31 | 29.31 | CHAPA DE MADEIRA COMPENSADA RESINADA PARA FORMA DE CONCRETO, DE *2,2 X 1,1* M, E = 14 MM
CIMENTO PORTLAND | 17.36 | KG | SINAPI | 1379 | I | 0.71 | 12.33 | CIMENTO PORTLAND COMPOSTO CP II-32
PEDRISCO | 0.09 | M3 | SINAPI | 4720 | I | 88.12 | 7.93 | PEDRA BRITADA N. 0, OU PEDRISCO (4,8 A 9,5 MM) POSTO PEDREIRA/FORNECEDOR, SEM FRETE
PREGO | 0.02 | KG | SINAPI | 5061 | I | 18.25 | 0.37 | PREGO DE ACO POLIDO COM CABECA 18 X 27 (2 1/2 X 10) |  |  | COMPRIMENTO | 4.3
Custo unitário total dos materiais e/ou serviços | [6 empty] | 68.24
CUSTO UNITÁRIO TOTAL | [6 empty] | 120.65
B.D.I. = 23,90% | [6 empty] | 28.84
PREÇO UNITÁRIO TOTAL | [6 empty] | 149.49 | M²
FONTE: COMPOSIÇÃO ELABORADA COM REFERÊNCIA NO SERVIÇO C0773/SEINFRA CE
Chuveiro simples articulado, de metal cromado, (deca ref1995), c/ registro de pressão (deca linha c40 ref1416) ou similares - Composição 20 | [5 empty] | Produção da equipe [1] |  | Composição 20
[6 empty] | 1 | M²
Mão-de-obra | Quant. | Unid. | Referência |  |  | Salário hora | Custo horário
Encanador com encargos complementares | 1 | H | SINAPI | 88267 | C | 19.37 | 19.37 | ENCANADOR OU BOMBEIRO HIDRÁULICO COM ENCARGOS COMPLEMENTARES
Servente com encargos complementares | 1 | H | SINAPI | 88316 | C | 15.35 | 15.35 | SERVENTE COM ENCARGOS COMPLEMENTARES
Custo unitário total de mão de obra | [6 empty] | 34.72
[11 empty] | QUANT. | 1
Materiais e/ou serviços | Quant. | Unid. | Referência |  |  | Valor R$ | Custo unitário |  |  |  | ÁREA | #REF!
Chuveiro tradicional cromado, DECA 1995 ou similar | 1 | UN | ORSE | 604 | I | 298.97 | 298.97 | Chuveiro tradicional cromado, DECA 1995 ou similar
Fita veda rosca 18mm | 0.84 | M | ORSE | 981 | I | 0.26 | 0.22 | Fita veda rosca 18mm
Custo unitário total dos materiais e/ou serviços | [6 empty] | 299.19
CUSTO UNITÁRIO TOTAL | [6 empty] | 333.91
B.D.I. = 23,90% | [6 empty] | 79.8
PREÇO UNITÁRIO TOTAL | [6 empty] | 413.71 | M²
FONTE: COMPOSIÇÃO ELABORADA COM REFERÊNCIA NO SERVIÇO SEINFRA/CE C4642
ASSENTO / BANCO - ARTICULÁVEL PARA BANHO DE DEFICIENTE - Composição 21 | [5 empty] | Produção da equipe [1] |  | Composição 21
[6 empty] | 1 | UM
Mão-de-obra | Quant. | Unid. | Referência |  |  | Salário hora | Custo horário
Montador com encargos complementares | 0.25 | H | SINAPI | 88277 | C | 24.66 | 6.17 | MONTADOR (TUBO AÇO/EQUIPAMENTOS) COM ENCARGOS COMPLEMENTARES
Ajudante com encargos complementares | 0.25 | H | SINAPI | 88242 | C | 15.39 | 3.85 | AJUDANTE DE PEDREIRO COM ENCARGOS COMPLEMENTARES
Custo unitário total de mão de obra | [6 empty] | 10.02
[11 empty] | QUANT. | 1
Materiais e/ou serviços | Quant. | Unid. | Referência |  |  | Valor R$ | Custo unitário |  |  |  | ÁREA | #REF!
ASSENTO / BANCO - ARTICULÁVEL PARA BANHO DE DEFICIENTE | 1 | UN | SEINFRA | I8641 | I | 600.31 | 600.31 |  |  |  | LARGURA | 2
Custo unitário total dos materiais e/ou serviços | [6 empty] | 600.31
CUSTO UNITÁRIO TOTAL | [6 empty] | 610.33
B.D.I. = 23,90% | [6 empty] | 145.87
PREÇO UNITÁRIO TOTAL | [6 empty] | 756.2 | UM
FONTE: COMPOSIÇÃO ELABORADA COM REFERÊNCIA NO SERVIÇO SEINFRA/CE C4642
Letra em aço inox escovado/polido 25 x 25cm - instalado - Composição 11 | [5 empty] | Produção da equipe [1] |  | Composição 11
[6 empty] | 1 | UN
Mão-de-obra | Quant. | Unid. | Referência |  |  | Salário hora | Custo horário
Pedreiro com encargos complementares | 0.25 | H | SINAPI | 88309 | C | 19.85 | 4.96 | PEDREIRO COM ENCARGOS COMPLEMENTARES
Custo unitário total de mão de obra | [6 empty] | 4.96
[11 empty] | QUANT. | 1
Materiais e/ou serviços | Quant. | Unid. | Referência |  |  | Valor R$ | Custo unitário |  |  |  | ÁREA | #REF!
Letras aço escovado 25 x 25cm | 1 | UN | ORSE | 2620 | I | 119.15 | 119.15 | Letras aço escovado 25 x 25cm |  |  | LARGURA | 2
Custo unitário total dos materiais e/ou serviços | [6 empty] | 119.15
CUSTO UNITÁRIO TOTAL | [6 empty] | 124.11
B.D.I. = 23,90% | [6 empty] | 29.66
PREÇO UNITÁRIO TOTAL | [6 empty] | 153.77 | UN
FONTE: COMPOSIÇÃO ELABORADA COM REFERÊNCIA NO SERVIÇO 00165/ORSE
Mastro triplo em tubo ferro galvanizado, alt (útil)= 6m (3,80m x 2'' + 2,20m x 1 1/2''), inclusive base de concreto ciclópico - Composição 13 | [5 empty] | Produção da equipe [1] |  | Composição 13
[6 empty] | 1 | UN
Mão-de-obra | Quant. | Unid. | Referência |  |  | Salário hora | Custo horário
Soldador com encargos complementares | 1 | H | SINAPI | 88317 | C | 20.41 | 20.41 | SOLDADOR COM ENCARGOS COMPLEMENTARES
Custo unitário total de mão de obra | [6 empty] | 20.41
[11 empty] | QUANT. | 1
Materiais e/ou serviços | Quant. | Unid. | Referência |  |  | Valor R$ | Custo unitário |  |  |  | ÁREA | #REF!
Máquina de solda elétrica | 1 | H | ORSE | 8904 | I | 3.93 | 3.93 | Máquina de solda elétrica |  |  | LARGURA | 2
Roldana de aço, com rolamento, Ø =30mm | 3 | UN | ORSE | 13424 | I | 40.73 | 122.19 | Roldana de aço, com rolamento, Ø =30mm |  |  | LARGURA | 2
Eletrodo revestido aws - e6013, diametro igual a 2,50 mm | 0.85 | KG | SINAPI | 11002 | I | 25.2 | 21.42 | ELETRODO REVESTIDO AWS - E6013, DIAMETRO IGUAL A 2,50 MM |  |  | LARGURA | 2
Tubo aco galvanizado com costura, classe leve, dn 40 mm ( 1 1/2"), e = 3,00 mm, *3,48* kg/m (nbr 5580) | 6.6 | M | SINAPI | 21012 | I | 61.73 | 407.42 | TUBO ACO GALVANIZADO COM COSTURA, CLASSE LEVE, DN 40 MM ( 1 1/2"), E = 3,00 MM, *3,48* KG/M (NBR 5580) |  |  | LARGURA | 2
Tubo aco galvanizado com costura, classe leve, dn 50 mm ( 2"), e = 3,00 mm, *4,40* kg/m (nbr 5580) | 13.2 | M | SINAPI | 21013 | I | 80.56 | 1063.39 | TUBO ACO GALVANIZADO COM COSTURA, CLASSE LEVE, DN 50 MM ( 2"), E = 3,00 MM, *4,40* KG/M (NBR 5580) |  |  | LARGURA | 2
Forma plana para fundações, em compensado resinado 12mm, 02 usos | 3.7 | M² | ORSE | 80 | C | 81.17 | 300.33 | Forma plana para fundações, em compensado resinado 12mm, 02 usos |  |  | LARGURA | 2
Escavação manual de vala com profundidade menor ou igual a 1,30 m. | 0.7 | M3 | SINAPI | 93358 | C | 60.72 | 42.5 | ESCAVAÇÃO MANUAL DE VALA COM PROFUNDIDADE MENOR OU IGUAL A 1,30 M. AF_02/2021 |  |  | LARGURA | 2
Concreto ciclopico fck=10mpa 30% pedra de mao inclusive lancamento | 1.51 | M3 | SINAPI | 73361 | C | 396.44 | 598.62 | CONCRETO CICLOPICO FCK=10MPA 30% PEDRA DE MAO INCLUSIVE LANCAMENTO |  |  | LARGURA | 2
Custo unitário total dos materiais e/ou serviços | [6 empty] | 2559.8
CUSTO UNITÁRIO TOTAL | [6 empty] | 2580.21
B.D.I. = 23,90% | [6 empty] | 616.67
PREÇO UNITÁRIO TOTAL | [6 empty] | 3196.88 | UN
FONTE: COMPOSIÇÃO ELABORADA COM REFERÊNCIA NO SERVIÇO 12628/ORSE
Chapim em concreto pre-moldado com largura de 17cm - Composição 08 | [5 empty] | Produção da equipe [1] |  | Composição 08
[6 empty] | 1 | M
Mão-de-obra | Quant. | Unid. | Referência |  |  | Salário hora | Custo horário
Ajudante de carpinteiro com encargos complementares | 0.165 | H | SINAPI | 88239 | C | 16.47 | 2.72 | AJUDANTE DE CARPINTEIRO COM ENCARGOS COMPLEMENTARES
Armador com encargos complementares | 0.18 | H | SINAPI | 88245 | C | 19.75 | 3.56 | ARMADOR COM ENCARGOS COMPLEMENTARES
Pedreiro com encargos complementares | 0.075 | H | SINAPI | 88309 | C | 19.85 | 1.49 | PEDREIRO COM ENCARGOS COMPLEMENTARES
Servente com encargos complementares | 0.075 | H | SINAPI | 88316 | C | 15.35 | 1.15 | SERVENTE COM ENCARGOS COMPLEMENTARES
Custo unitário total de mão de obra | [6 empty] | 8.92
[11 empty] | QUANT. | 1
Materiais e/ou serviços | Quant. | Unid. | Referência |  |  | Valor R$ | Custo unitário |  |  |  | ÁREA | #REF!
Aço ca-60, 5,0 mm, vergalhao | 0.3146 | KG | SINAPI | 43059 | I | 10.45 | 3.29 | ACO CA-60, 4,2 MM, OU 5,0 MM, OU 6,0 MM, OU 7,0 MM, VERGALHAO |  |  | LARGURA | 2
Arame recozido 18 bwg, 1,25 mm (0,01 kg/m) | 0.00572 | KG | SINAPI | 43132 | I | 20 | 0.11 | ARAME RECOZIDO 16 BWG, D = 1,65 MM (0,016 KG/M) OU 18 BWG, D = 1,25 MM (0,01 KG/M) |  |  | COMPRIMENTO | 4.3
Areia grossa | 0.00657 | M3 | SINAPI | 367 | I | 54.17 | 0.36 | AREIA GROSSA - POSTO JAZIDA/FORNECEDOR (RETIRADO NA JAZIDA, SEM TRANSPORTE) |  |  | ALTURA | 0.8
Cimento portland composto cp ii-32 | 2.91 | KG | SINAPI | 1379 | I | 0.71 | 2.07 | CIMENTO PORTLAND COMPOSTO CP II-32 |  |  | TUBO | 9
Desmoldante protetor para formas de madeira, de base oleosa emulsionada em agua | 0.0102 | L | SINAPI | 2692 | I | 6.63 | 0.07 | DESMOLDANTE PROTETOR PARA FORMAS DE MADEIRA, DE BASE OLEOSA EMULSIONADA EM AGUA
Madeira rolica sem tratamento, eucalipto ou equivalente da regiao, h = 6 m, d = 12 a 15 cm (para escoramento) | 0.18 | M | SINAPI | 4115 | I | 18.34 | 3.3 | MADEIRA ROLICA TRATADA, D = 12 A 15 CM, H = 3,00 M, EM EUCALIPTO OU EQUIVALENTE DA REGIAO
Peça de madeira aparelhada *7,5 x 7,5* cm (3 x 3 ") macaranduba, angelim ou equivalente da região | 0.0918 | M | SINAPI | 20209 | I | 20.41 | 1.87 | CAIBRO APARELHADO *7,5 X 7,5* CM, EM MACARANDUBA, ANGELIM OU EQUIVALENTE DA REGIAO
Pedra britada N° 2 (19 38 mm) | 0.0082 | M3 | SINAPI | 4718 | I | 76.73 | 0.63 | PEDRA BRITADA N. 2 (19 A 38 MM) POSTO PEDREIRA/FORNECEDOR, SEM FRETE
Prego de aço polido com cabeça 18 x 27 (2 1/2 x 10) | 0.012 | KG | SINAPI | 5061 | I | 18.25 | 0.22 | PREGO DE ACO POLIDO COM CABECA 18 X 27 (2 1/2 X 10)
Tabua de madeira não aparelhada *2,5 x 30* cm, cedrinho ou equivalente da regiao | 0.1302 | M | SINAPI | 6189 | I | 20.62 | 2.68 | TABUA NAO APARELHADA *2,5 X 30* CM, EM MACARANDUBA, ANGELIM OU EQUIVALENTE DA REGIAO - BRUTA
Custo unitário total dos materiais e/ou serviços | [6 empty] | 14.6
CUSTO UNITÁRIO TOTAL | [6 empty] | 23.52
B.D.I. = 23,90% | [6 empty] | 5.62
PREÇO UNITÁRIO TOTAL | [6 empty] | 29.14 | M
FONTE: COMPOSIÇÃO ELABORADA
Estrutura para Cobertura Metálica - Composição 09 | [5 empty] | Produção da equipe [1] |  | Composição 09
[6 empty] | 1 | UN
Mão-de-obra | Quant. | Unid. | Referência |  |  | Salário hora | Custo horário
Servente com encargos complementares | 4.3 | H | SINAPI | 88316 | C | 15.35 | 66.01 | SERVENTE COM ENCARGOS COMPLEMENTARES
Montador (tubo aço/equipamentos) com encargos complementares | 7.48 | H | SINAPI | 88277 | C | 24.66 | 184.46 | MONTADOR (TUBO AÇO/EQUIPAMENTOS) COM ENCARGOS COMPLEMENTARES
Custo unitário total de mão de obra | [6 empty] | 250.47
[11 empty] | QUANT. | 1
Materiais e/ou serviços | Quant. | Unid. | Referência |  |  | Valor R$ | Custo unitário |  |  |  | ÁREA | #REF!
Perfil U 4" x 2" x # 1/4" | 322.83 | KG | ORSE | 2441 | I | 7.16 | 2311.46 | Perfil Aço Laminado, U 101,6 x 40,23 mm (8,04 kg/m) ASTM A36 |  |  | LARGURA | 2
Perfil U 150 x 50 x # 3,42mm | 976.95 | KG | ORSE | 13114 | I | 6.8 | 6643.26 | Perfil Aço, UDC Simples 150 x 50 x 4,75(kg/m) - SAE 1008/1012 |  |  | LARGURA | 2
Perfil C 160 x 50 x 17mm | 2344.45 | KG | ORSE | 13114 | I | 6.8 | 15942.26 | Perfil Aço, UDC Simples 150 x 50 x 4,75(kg/m) - SAE 1008/1012 |  |  | LARGURA | 2
Perfil Cantoneira L 2" x 1/ 1/2" x 1/4" | 157.75 | KG | ORSE | 510 | I | 6.3 | 993.83 | Perfil Aço, Cantoneira abas iguais - 1 1/2" x 1/4" (3,48 kg/m) |  |  | LARGURA | 2
Perfil Cantoneira L 1" x 1" x 1/8" | 210.71 | KG | ORSE | 509 | I | 6.3 | 1327.47 | Perfil Aço, Cantoneira abas iguais - 1" x 1/8" (1,19 kg/m) |  |  | LARGURA | 2
Perfil Cantoneira L 40 x 40 x 2,66mm | 1600.76 | KG | ORSE | 7504 | I | 6.3 | 10084.79 | Perfil Aço, Cantoneira abas iguais - 1" x 1/4" (2,22 kg/m) |  |  | LARGURA | 2
Perfil Cantoneira L 30 x 30 x 3,04mm | 9.7 | KG | ORSE | 7504 | I | 6.3 | 61.11 | Perfil Aço, Cantoneira abas iguais - 1" x 1/4" (2,22 kg/m) |  |  | LARGURA | 2
Vergalhão 3/8" - 10mm CA-25 | 86.73 | M | ORSE | 2422 | I | 5.23 | 453.6 | Vergalhão (Tirante) com rosca total ø 3/8"x1000mm (marvitec ref. 1431 ou simi lar) |  |  | LARGURA | 2
Chapa de Aço #1/4" | 47.55 | KG | ORSE | 5235 | I | 8.61 | 409.41 | Chapa aço grossa preta 1/4"(6,3mm), 49,39 kg/m² |  |  | ALTURA | 0.8
Chapa de Aço #1/8" | 69.54 | KG | ORSE | 5236 | I | 8.61 | 598.74 | Chapa aço grossa preta 1/8"(3,00mm), 24,75 kg/m² |  |  | ALTURA | 0.8
Parafuso zincado, autobrocante, flangeado, 4,2 mm x 19 mm | 1.32 | CENTO | SINAPI | 40547 | I | 14.01 | 18.49 | PARAFUSO ZINCADO, AUTOBROCANTE, FLANGEADO, 4,2 MM X 19 MM |  |  | ALTURA | 0.8
Parafuso, comum, astm a307, sextavado, diametro 1/2" (12,7 mm), comprimento 1" (25,4 mm) | 0.15 | CENTO | SINAPI | 40549 | I | 95.1 | 14.27 | PARAFUSO, COMUM, ASTM A307, SEXTAVADO, DIAMETRO 1/2" (12,7 MM), COMPRIMENTO 1" (25,4 MM) |  |  | TUBO | 9
Parafuso, astm a307 - grau a, sextavado, zincado, diametro 3/8" (9,52 mm), comprimento 1 " (25,4 mm) | 0.11 | CENTO | SINAPI | 40839 | I | 58.06 | 6.39 | PARAFUSO, ASTM A307 - GRAU A, SEXTAVADO, ZINCADO, DIAMETRO 3/8" (9,52 MM), COMPRIMENTO 1 " (25,4 MM) |  |  | LARGURA | 2
Guincho elétrico de coluna, capacidade 400 kg, com moto freio, motor trifásico de 1,25 cv - chp diurno | 0.32 | CHP | SINAPI | 93281 | C | 23.69 | 7.58 | GUINCHO ELÉTRICO DE COLUNA, CAPACIDADE 400 KG, COM MOTO FREIO, MOTOR TRIFÁSICO DE 1,25 CV - CHP DIURNO. AF_03/2016 |  |  | LARGURA | 2
Guincho elétrico de coluna, capacidade 400 kg, com moto freio, motor trifásico de 1,25 cv - chi diurno | 0.44 | CHI | SINAPI | 93282 | C | 22.82 | 10.04 | GUINCHO ELÉTRICO DE COLUNA, CAPACIDADE 400 KG, COM MOTO FREIO, MOTOR TRIFÁSICO DE 1,25 CV - CHI DIURNO. AF_03/2016 |  |  | TUBO | 9
Custo unitário total dos materiais e/ou serviços | [6 empty] | 38882.7
CUSTO UNITÁRIO TOTAL | [6 empty] | 39133.17
B.D.I. = 23,90% | [6 empty] | 9352.83
PREÇO UNITÁRIO TOTAL | [6 empty] | 48486 | UN | 22.06 | m2
FONTE: COMPOSIÇÃO ELABORADA | [8 empty] | 2197.9148
Pavimentação com piso tátil direcional e/ou de alerta de concreto 25x25 cm aplicado c/ argamassa industrializada - Composição 06 | [5 empty] | Produção da equipe [1] |  | Composição 06
[6 empty] | 1 | M²
Mão-de-obra | Quant. | Unid. | Referência |  |  | Salário hora | Custo horário
Pedreiro c/ encargos complementares | 0.5 | H | SINAPI | 88309 | C | 19.85 | 9.93 | PEDREIRO COM ENCARGOS COMPLEMENTARES
Ajudante de pedreiro com encargos complementares | 1.2 | H | SINAPI | 88242 | C | 15.39 | 18.47 | AJUDANTE DE PEDREIRO COM ENCARGOS COMPLEMENTARES
Custo unitário total de mão de obra | [6 empty] | 28.4
[11 empty] | QUANT. | 1
Materiais e/ou serviços | Quant. | Unid. | Referência |  |  | Valor R$ | Custo unitário |  |  |  | ÁREA | #REF!
Piso tátil direcional e/ou alerta, de concreto, na cor natural, dim 25x25 cm - para deficiente visual | 1.05 | m² | ORSE | 9758 | I | 47.61 | 49.99 | Piso tátil direcional e/ou alerta, de concreto, na cor natural, dim 25x25 cm - para deficiente visual
Argamassa industrializada multiuso, para revestimento interno e externo e assentamento de blocos diversos | 4 | KG | SINAPI | 371 | I | 0.62 | 2.48 | ARGAMASSA INDUSTRIALIZADA MULTIUSO, PARA REVESTIMENTO INTERNO E EXTERNO E ASSENTAMENTO DE BLOCOS DIVERSOS
Rejunte cimenticio, qualquer cor | 0.52 | KG | SINAPI | 34357 | I | 3.34 | 1.74 | REJUNTE CIMENTICIO, QUALQUER COR
Custo unitário total dos materiais e/ou serviços | [6 empty] | 54.21
CUSTO UNITÁRIO TOTAL | [6 empty] | 82.61
B.D.I. = 23,90% | [6 empty] | 19.74
PREÇO UNITÁRIO TOTAL | [6 empty] | 102.35 | M²
FONTE: COMPOSIÇÃO ELABORADA
Pavimentação com piso tátil direcional e/ou de alerta de borracha 25x25 cm aplicado c/ argamassa industrializada - Composição 07 | [5 empty] | Produção da equipe [1] |  | Composição 07
[6 empty] | 1 | M²
Mão-de-obra | Quant. | Unid. | Referência |  |  | Salário hora | Custo horário
Pedreiro c/ encargos complementares | 0.17 | H | SINAPI | 88309 | C | 19.85 | 3.37 | PEDREIRO COM ENCARGOS COMPLEMENTARES
Ajudante de pedreiro com encargos complementares | 0.17 | H | SINAPI | 88242 | C | 15.39 | 2.62 | AJUDANTE DE PEDREIRO COM ENCARGOS COMPLEMENTARES
Custo unitário total de mão de obra | [6 empty] | 5.99
[11 empty] | QUANT. | 1
Materiais e/ou serviços | Quant. | Unid. | Referência |  |  | Valor R$ | Custo unitário |  |  |  | ÁREA | #REF!
Piso tatil alerta ou direcional, de borracha, colorido, 25 x 25 cm, e = 5 mm, para cola | 1.05 | M2 | SINAPI | 38181 | I | 189.22 | 198.68 | PISO TATIL ALERTA OU DIRECIONAL, DE BORRACHA, COLORIDO, 25 X 25 CM, E = 5 MM, PARA COLA
Adesivo acrilico/cola de contato | 0.4 | KG | SINAPI | 4791 | I | 17.51 | 7 | ADESIVO ACRILICO/COLA DE CONTATO
Custo unitário total dos materiais e/ou serviços | [6 empty] | 205.68
CUSTO UNITÁRIO TOTAL | [6 empty] | 211.67
B.D.I. = 23,90% | [6 empty] | 50.59
PREÇO UNITÁRIO TOTAL | [6 empty] | 262.26 | M²
FONTE: COMPOSIÇÃO ELABORADA
Revestimento cerâmico para parede, 10 x 10 cm, aplicado com argamassa industrializada ac-ii, rejuntado - Composição 08 | [5 empty] | Produção da equipe [1] |  | Composição 08
[6 empty] | 1 | M²
Mão-de-obra | Quant. | Unid. | Referência |  |  | Salário hora | Custo horário
Pedreiro com encargos complementares | 0.4 | H | SINAPI | 88309 | C | 19.85 | 7.94 | PEDREIRO COM ENCARGOS COMPLEMENTARES
Servente com encargos complementares | 0.34 | H | SINAPI | 88316 | C | 15.35 | 5.22 | SERVENTE COM ENCARGOS COMPLEMENTARES
Custo unitário total de mão de obra | [6 empty] | 13.16
[11 empty] | QUANT. | 1
Materiais e/ou serviços | Quant. | Unid. | Referência |  |  | Valor R$ | Custo unitário |  |  |  | ÁREA | #REF!
Rejunte colorido | 0.66 | KG | SINAPI | 34357 | I | 3.34 | 2.2 | REJUNTE CIMENTICIO, QUALQUER COR |  |  | COMPRIMENTO | 4
Cerâmica 10 x 10 cm | 1.05 | M² | ORSE | 3964 | I | 29.9 | 31.4 | Cerâmica 10 x 10 cm, Elizabeth, linha lux neve ou similar
Argamassa industrializada AC-II | 4 | KG | ORSE | 3407 | C | 0.94 | 3.76 | Argamassa industrializada AC-II, Votomassa ou similar
Custo unitário total dos materiais e/ou serviços | [6 empty] | 37.36
CUSTO UNITÁRIO TOTAL | [6 empty] | 50.52
B.D.I. = 23,90% | [6 empty] | 12.07
PREÇO UNITÁRIO TOTAL | [6 empty] | 62.59 | M²
FONTE: COMPOSIÇÃO ELABORADA CONFORME CÓDIGO 04440/ORSE
Porta em madeira compensada (canela), lisa, semi-ôca, (0.80 x 1,60 m), revestida c/fórmica, inclusive ferragens (livre/ocupado), para uso em divisórias granito ou mármore- Composição 09 | [5 empty] | Produção da equipe [1] |  | Composição 09
[6 empty] | 1 | UN
Mão-de-obra | Quant. | Unid. | Referência |  |  | Salário hora | Custo horário
Carpinteiro de esquadrias com encargos complementares | 1.75 | H | SINAPI | 88261 | C | 18.76 | 32.83 | CARPINTEIRO DE ESQUADRIA COM ENCARGOS COMPLEMENTARES
Servente com encargos complementares | 1.75 | H | SINAPI | 88316 | C | 15.35 | 26.86 | SERVENTE COM ENCARGOS COMPLEMENTARES
Custo unitário total de mão de obra | [6 empty] | 59.69
[11 empty] | QUANT. | 1
Materiais e/ou serviços | Quant. | Unid. | Referência |  |  | Valor R$ | Custo unitário |  |  |  | ÁREA | #REF!
Porta de madeira, folha media (nbr 15930) de 60 x 210 cm, e = 35 mm, nucleo sarrafeado, capa lisa em hdf, acabamento laminado natural para verniz | 1 | UN | SINAPI | 5020 | I | 200.33 | 200.33 | PORTA DE MADEIRA, FOLHA MEDIA (NBR 15930) DE 600 X 2100 MM, DE 35 MM A 40 MM DE ESPESSURA, NUCLEO SEMI-SOLIDO (SARRAFEADO), CAPA LISA EM HDF, ACABAMENTO LAMINADO NATURAL PARA VERNIZ |  |  | COMPRIMENTO | 4
Dobradiça para divisória mármore ou granito com mola, incluisve parafuso latão | 2 | UN | ORSE | 3378 | I | 177.86 | 355.72 | Dobradiça para divisória mármore ou granito com mola, incluisve parafuso latã o, imab ref. DO0825G00 ou similar
Fechadura (tarjeta) livre-ocupado p/divisória em mármore ou granito, ref. TG0 819 - IMAB ou similar, inclusive batente c/amortecedor e parafusos | 1 | UN | ORSE | 3379 | I | 78.45 | 78.45 | Fechadura (tarjeta) livre-ocupado p/divisória em mármore ou granito, ref. TG0 819 - IMAB ou similar, inclusive batente c/amortecedor ref.BT0830000-Imab e p arafusos
Batedor p/fechadura (tarjeta) livre-ocupado p/div.marmore ou granito | 1 | UN | ORSE | 3380 | I | 83.9 | 83.9 | Batedor p/fechadura (tarjeta) livre-ocupado p/div.marmore ou granito, ref. BT 0830 - IMAB ou similar
Parafuso em aço inox p/ batedor de fechadura (tarjeta) livre-ocupado p/div.ma rmore ou granito | 2 | UN | ORSE | 3381 | I | 12.65 | 25.3 | Parafuso em aço inox p/ batedor de fechadura (tarjeta) livre-ocupado p/div.ma rmore ou granito ref. PF0860 - IMAB ou similar
Custo unitário total dos materiais e/ou serviços | [6 empty] | 743.7
CUSTO UNITÁRIO TOTAL | [6 empty] | 803.39
B.D.I. = 23,90% | [6 empty] | 192.01
PREÇO UNITÁRIO TOTAL | [6 empty] | 995.4 | UN
FONTE: COMPOSIÇÃO ELABORADA
Porta de correr em chapa de aço 1/4, inclusive ferrolho, e roldanas e trilhos - Composição 10 | [5 empty] | Produção da equipe [1] |  | Composição 10
[6 empty] | 1 | UN
Mão-de-obra | Quant. | Unid. | Referência |  |  | Salário hora | Custo horário
Serralheiro com encargos complementares | 2.02 | H | SINAPI | 88315 | C | 19.75 | 39.9 | SERRALHEIRO COM ENCARGOS COMPLEMENTARES
Servente com encargos complementares | 2.02 | H | SINAPI | 88316 | C | 15.35 | 31.01 | SERVENTE COM ENCARGOS COMPLEMENTARES
Custo unitário total de mão de obra | [6 empty] | 70.91
[11 empty] | QUANT. | 1
Materiais e/ou serviços | Quant. | Unid. | Referência |  |  | Valor R$ | Custo unitário |  |  |  | ÁREA | #REF!
eletrodo revestido aws - e7018, diametro igual a 4,00 mm | 2.88 | KG | SINAPI | 10997 | I | 26.24 | 75.57 | ELETRODO REVESTIDO AWS - E7018, DIAMETRO IGUAL A 4,00 MM |  |  | COMPRIMENTO | 4
roldana para porta correr (superior) | 3.6 | UN | ORSE | 1993 | I | 27.94 | 100.58 | Roldana para porta correr (superior)
tranca de ferro - tipo 2- para porta em grade de ferro, em barra chata ferro 2" x 1/4" e barra aço redonda 7/8" - exceto mão de obra | 1 | UN | ORSE | 8501 | c | 22.69 | 22.69 | Tranca de ferro - tipo 2- para porta em grade de ferro, em barra chata ferro 2" x 1/4" e barra aço redonda 7/8" - exceto mão de obra
barra quadrada de ferro 1" (5,06 kg/m) | 33.73 | KG | ORSE | 4560 | I | 7.07 | 238.47 | Barra quadrada de ferro 1" (5,06 kg/m)
chapa de aco grossa, sae 1020, bitola 1/4", e = 6,35 mm (49,85 kg/m²) | 99.7 | KG | SINAPI | 40425 | I | 8.51 | 848.45 | CHAPA DE ACO GROSSA, SAE 1020, BITOLA 1/4", E = 6,35 MM (49,85 KG/M2) |  |  | COMPRIMENTO | 4
barra de ferro chato, retangular, 50,8 mm x 6,35 mm (l x e), 2,53 kg/m | 1.82 | M | SINAPI | 559 | I | 24.33 | 44.28 | BARRA DE FERRO CHATO, RETANGULAR, 50,8 MM X 6,35 MM (L X E), 2,53 KG/M
perfil aço, u dobrado de chapa - udc simples - 50 x 25 x 2,00 mm (1,38 kg/m) | 1.8 | M | ORSE | 8860 | I | 9.38 | 16.88 | Perfil Aço, U Dobrado de chapa - UDC simples - 50 x 25 x 2,00 mm (1,38 kg/m)
tubo industrial, em aço, quadrado, dim 50 x 50 mm, e=2,00mm, 4,476 kg/m | 3.13 | M | ORSE | 8851 | I | 43.56 | 136.34 | Tubo industrial, em aço, quadrado, dim 50 x 50 mm, e=2,00mm, 4,476 kg/m
perfil aço, cantoneira abas iguais - 1" x 1/4" (2,22 kg/m) | 0.56 | KG | ORSE | 7504 | I | 6.3 | 3.53 | Perfil Aço, Cantoneira abas iguais - 1" x 1/4" (2,22 kg/m)
Custo unitário total dos materiais e/ou serviços | [6 empty] | 1486.79
CUSTO UNITÁRIO TOTAL | [6 empty] | 1557.7
B.D.I. = 23,90% | [6 empty] | 372.29
PREÇO UNITÁRIO TOTAL | [6 empty] | 1929.99 | UN
FONTE: COMPOSIÇÃO ELABORADA
Porta de vidro temperado, 1,20x2,10 cm, espessura 10 mm, inclusive acessorios - Composição 11 | [5 empty] | Produção da equipe [1] |  | Composição 11
[6 empty] | 1 | UN
Mão-de-obra | Quant. | Unid. | Referência |  |  | Salário hora | Custo horário
Servente com encargos complementares | 1.867 | H | SINAPI | 88316 | C | 15.35 | 28.66 | SERVENTE COM ENCARGOS COMPLEMENTARES
Vidraceiro com encargos complementares | 1.92 | H | SINAPI | 88325 | C | 16.55 | 31.78 | VIDRACEIRO COM ENCARGOS COMPLEMENTARES
Custo unitário total de mão de obra | [6 empty] | 60.44
[11 empty] | QUANT. | 1
Materiais e/ou serviços | Quant. | Unid. | Referência |  |  | Valor R$ | Custo unitário |  |  |  | ÁREA | #REF!
conj. de ferragens para porta de vidro temperado, em zamac cromado, contemplando: dobradica inf.; dobradica sup.; pivo para dobradica inf.; pivo para dobradica sup.; fechadura central em zamc cromado; contra fechadura de pressao | 1 | CJ | SINAPI | 3104 | I | 95.65 | 95.65 | CONJ. DE FERRAGENS PARA PORTA DE VIDRO TEMPERADO, EM ZAMAC CROMADO, CONTEMPLANDO: DOBRADICA INF.; DOBRADICA SUP.; PIVO PARA DOBRADICA INF.; PIVO PARA DOBRADICA SUP.; FECHADURA CENTRAL EM ZAMC CROMADO; CONTRA FECHADURA DE PRESSAO |  |  | COMPRIMENTO | 4
vidro temperado incolor para porta de abrir, e = 10 mm (sem ferragens e sem colocacao) | 2.52 | M2 | SINAPI | 5031 | I | 420 | 1058.4 | VIDRO TEMPERADO INCOLOR PARA PORTA DE ABRIR, E = 10 MM (SEM FERRAGENS E SEM COLOCACAO)
Custo unitário total dos materiais e/ou serviços | [6 empty] | 1154.05
CUSTO UNITÁRIO TOTAL | [6 empty] | 1214.49
B.D.I. = 23,90% | [6 empty] | 290.26
PREÇO UNITÁRIO TOTAL | [6 empty] | 1504.75 | UN
FONTE: COMPOSIÇÃO ELABORADA
Alambrado com tela de nylon, malha 3.6 mm, formando quadros de 2.00 x 2.00 m, exceto mureta - Composição 12 | [5 empty] | Produção da equipe [1] |  | Composição 12
[6 empty] | 1 | M²
Mão-de-obra | Quant. | Unid. | Referência |  |  | Salário hora | Custo horário
Servente com encargos complementares | 1 | H | SINAPI | 88316 | C | 15.35 | 15.35 | SERVENTE COM ENCARGOS COMPLEMENTARES
Pedreiro com encargos complementares | 0.5 | H | SINAPI | 88309 | C | 19.85 | 9.93 | PEDREIRO COM ENCARGOS COMPLEMENTARES
Custo unitário total de mão de obra | [6 empty] | 25.28
[11 empty] | QUANT. | 1
Materiais e/ou serviços | Quant. | Unid. | Referência |  |  | Valor R$ | Custo unitário |  |  |  | ÁREA | #REF!
tela de nylon, fio 30-36 (3,6mm), malha 10x10cm | 1.05 | M² | ORSE | 2758 | I | 9.36 | 9.83 | Tela de nylon, fio 30-36 (3,6mm), malha 10x10cm |  |  | COMPRIMENTO | 4
arame galvanizado com revestimento em pvc,14bwg (2,8 mm) - 0,031kg/m | 0.08 | KG | ORSE | 2651 | I | 24.43 | 1.95 | Arame galvanizado com revestimento em pvc,14bwg (2,8 mm) - 0,031kg/m
Custo unitário total dos materiais e/ou serviços | [6 empty] | 11.78
CUSTO UNITÁRIO TOTAL | [6 empty] | 37.06
B.D.I. = 23,90% | [6 empty] | 8.86
PREÇO UNITÁRIO TOTAL | [6 empty] | 45.92 | M²
FONTE: COMPOSIÇÃO ELABORADA
Pintura a base de cal de cor branca - Composição 13 | [5 empty] | Produção da equipe [1] |  | Composição 13
[6 empty] | 1 | M²
Mão-de-obra | Quant. | Unid. | Referência |  |  | Salário hora | Custo horário
Pintor com encargos complementares | 0.15 | H | SINAPI | 88310 | C | 20.85 | 3.13 | PINTOR COM ENCARGOS COMPLEMENTARES
Servente com encargos complementares | 0.0075 | H | SINAPI | 88316 | C | 15.35 | 0.12 | SERVENTE COM ENCARGOS COMPLEMENTARES
Custo unitário total de mão de obra | [6 empty] | 3.25
[11 empty] | QUANT. | 1
Materiais e/ou serviços | Quant. | Unid. | Referência |  |  | Valor R$ | Custo unitário |  |  |  | ÁREA | #REF!
Cal hidratada para pintura | 0.3 | KG | SINAPI | 11161 | I | 1.53 | 0.46 | CAL HIDRATADA PARA PINTURA
Custo unitário total dos materiais e/ou serviços | [6 empty] | 0.46
CUSTO UNITÁRIO TOTAL | [6 empty] | 3.71
B.D.I. = 23,90% | [6 empty] | 0.89
PREÇO UNITÁRIO TOTAL | [6 empty] | 4.6 | M²
FONTE: COMPOSIÇÃO ELABORADA
Aquisição e instalação de simbolo em ACM constit. de 02 chapas sólidas de alumínio c/ núcleo central em polietileno, c/ pintura coilcoating PVDF KYNAR 500, texto gravado a laser, acab em verniz autom., mold alumínio- Composição 14 | [5 empty] | Produção da equipe [1] |  | Composição 14
[6 empty] | 1 | M²
Mão-de-obra | Quant. | Unid. | Referência |  |  | Salário hora | Custo horário
Pedreiro com encargos complementares | 0.2 | H | SINAPI | 88309 | C | 19.85 | 3.97 | PEDREIRO COM ENCARGOS COMPLEMENTARES
Custo unitário total de mão de obra | [6 empty] | 3.97
[11 empty] | QUANT. | 1
Materiais e/ou serviços | Quant. | Unid. | Referência |  |  | Valor R$ | Custo unitário |  |  |  | ÁREA | #REF!
placa de inauguração em alumínio composto preto, esp=4mm, (acm con stit. de 02 chapas sólidas de alumínio c/ núcleo central em polietileno), c/ pintura coilcoating pvdf kynar 500, texto gravado a laser, acab em verniz aut om., mold alumínio | 0.66 | UN | ORSE | 12601 | I | 6878.03 | 4539.5 | Placa de inauguração em alumínio composto preto, 150x100cm, esp=4mm, (ACM con stit. de 02 chapas sólidas de alumínio c/ núcleo central em polietileno), c/ pintura coilcoating PVDF KYNAR 500, texto gravado a laser, acab em verniz aut om., mold alumínio |  |  | LARGURA | 2
Custo unitário total dos materiais e/ou serviços | [6 empty] | 4539.5
4585.3533
CUSTO UNITÁRIO TOTAL | [6 empty] | 4543.47
B.D.I. = 23,90% | [6 empty] | 1085.89 |  |  | 0.66667
PREÇO UNITÁRIO TOTAL | [6 empty] | 5629.36 | M²
FONTE: COMPOSIÇÃO ELABORADA COM REFERÊNCIA NO SERVIÇO 11735/ORSE
Barras de apoio de inox Ø 40mm - Composição 15 | [5 empty] | Produção da equipe [1] |  | Composição 15
[6 empty] | 1 | M
Mão-de-obra | Quant. | Unid. | Referência |  |  | Salário hora | Custo horário
Pedreiro com encargos complementares | 0.1 | H | SINAPI | 88309 | C | 19.85 | 1.99 | PEDREIRO COM ENCARGOS COMPLEMENTARES
Servente com encargos complementares | 0.1 | H | SINAPI | 88316 | C | 15.35 | 1.54 | SERVENTE COM ENCARGOS COMPLEMENTARES
Custo unitário total de mão de obra | [6 empty] | 3.53 |  | 0
[11 empty] | QUANT. | 1
Materiais e/ou serviços | Quant. | Unid. | Referência |  |  | Valor R$ | Custo unitário |  |  |  | ÁREA | #REF!
Barra reta de aço inoxidável | 1 | UN | SINAPI | 36205 | I | 157.28 | 157.28 | BARRA DE APOIO RETA, EM ACO INOX POLIDO, COMPRIMENTO 70CM, DIAMETRO MINIMO 3 CM
Bucha nylon S-6 | 4 | UN | SINAPI | 4375 | I | 0.06 | 0.24 | BUCHA DE NYLON SEM ABA S6
Parafuso de aço inox 5x50mm | 4 | UN | SINAPI | 4300 | I | 0.51 | 2.04 | PARAFUSO ZINCADO ROSCA SOBERBA, CABECA SEXTAVADA, 5/16 " X 50 MM, PARA FIXACAO DE TELHA EM MADEIRA
Custo unitário total dos materiais e/ou serviços | [6 empty] | 159.56
CUSTO UNITÁRIO TOTAL | [6 empty] | 163.09
B.D.I. = 23,90% | [6 empty] | 38.98
PREÇO UNITÁRIO TOTAL | [6 empty] | 202.07 | M
FONTE: COMPOSIÇÃO ELABORADA
Divisoria em marmorite espessura 35mm, chumbamento no piso e parede com argamassa de cimento e areia, polimento manual, exclusive ferragens - Composição 16 | [5 empty] | Produção da equipe [1] |  | Composição 16
[6 empty] | 1 | M²
Mão-de-obra | Quant. | Unid. | Referência |  |  | Salário hora | Custo horário
Marmorista com encargos complementares | 4 | H | SINAPI | 88274 | C | 22.06 | 88.24 | MARMORISTA/GRANITEIRO COM ENCARGOS COMPLEMENTARES
Pedreiro com encargos complementares | 3 | H | SINAPI | 88309 | C | 19.85 | 59.55 | PEDREIRO COM ENCARGOS COMPLEMENTARES
Servente com encargos complementares | 5 | H | SINAPI | 88316 | C | 15.35 | 76.75 | SERVENTE COM ENCARGOS COMPLEMENTARES
Custo unitário total de mão de obra | [6 empty] | 224.54
[11 empty] | QUANT. | 1
Materiais e/ou serviços | Quant. | Unid. | Referência |  |  | Valor R$ | Custo unitário |  |  |  | ÁREA | #REF!
Areia Grossa - Posto Jazida/Fornecedor ( Retirado na Jazida, Sem transporte) | 0.015 | UN | SINAPI | 367 | I | 37.53 | 0.56 | Bucha reducao longa pvc rigido soldavel, marrom, d=110 x 60mm
Cimento Portland Composto CP II - 32 | 6.5 | KG | SINAPI | 1379 | I | 0.71 | 4.62 | CIMENTO PORTLAND COMPOSTO CP II-32
Cimento Branco | 13 | KG | SINAPI | 1380 | I | 2.23 | 28.99 | CIMENTO BRANCO
Granilha / Grana / Pedrisco ou Agregado em marmore / Granito / | 20 | KG | SINAPI | 4824 | I | 0.49 | 9.8
Aço CA-25, 6,3 MM OU 8,00MM, Vergalhão | 3 | KG | SINAPI | 43053 | I | 10.6 | 31.8
Arame Recozido 16 BWG, D=1,60 MM OU 18 BWG, D=1,25 | 0.03 | KG | SINAPI | 43132 | I | 20 | 0.6
Custo unitário total dos materiais e/ou serviços | [6 empty] | 76.37
CUSTO UNITÁRIO TOTAL | [6 empty] | 300.91
B.D.I. = 23,90% | [6 empty] | 71.92
PREÇO UNITÁRIO TOTAL | [6 empty] | 372.83 | M²
FONTE: COMPOSIÇÃO ELABORADA CONFORME CODIGO 10536/ORSE - ADAPTADO CONFORME DESENHO APRESENTADO NO PROJETO
Bancada em granito cinza andorinha, e=2cm - Composição 17 | [5 empty] | Produção da equipe [1] |  | Composição 17
[6 empty] | 1 | M²
Mão-de-obra | Quant. | Unid. | Referência |  |  | Salário hora | Custo horário
Pedreiro com encargos complementares | 0.65 | H | SINAPI | 88309 | C | 19.85 | 12.9 | PEDREIRO COM ENCARGOS COMPLEMENTARES
Servente com encargos complementares | 1.14 | H | SINAPI | 88316 | C | 15.35 | 17.5 | SERVENTE COM ENCARGOS COMPLEMENTARES
Custo unitário total de mão de obra | [6 empty] | 30.4
[11 empty] | QUANT. | 1
Materiais e/ou serviços | Quant. | Unid. | Referência |  |  | Valor R$ | Custo unitário |  |  |  | ÁREA | 4
Cantoneira alumínio anodizado natural, 1" x 1/8" - vara com 6m - 0,408 kg/m | 0.6 | M | ORSE | 3116 | I | 12.5 | 7.5 | Cantoneira alumínio anodizado natural, 1" x 1/8" - vara com 6m - 0,408 kg/m |  |  | LARGURA | 2
Tampo/bancada de granito cinza andorinha, e=2cm | 1 | M² | ORSE | 2585 | I | 239.81 | 239.81 | Tampo/bancada de granito cinza andorinha, e=2cm |  |  | LARGURA | 2
Custo unitário total dos materiais e/ou serviços | [6 empty] | 247.31
CUSTO UNITÁRIO TOTAL | [6 empty] | 277.71
B.D.I. = 23,90% | [6 empty] | 66.37
PREÇO UNITÁRIO TOTAL | [6 empty] | 344.08 | M²
FONTE: COMPOSIÇÃO ELABORADA COM REFERÊNCIA NO SERVIÇO 10759/ORSE
Marquise c/estrutura metálica, rufo de chapa metálica, telha de aço zincado 0,5mm, forro de PVC e testada em dupla face em alumínio composto cor natural - Composição 18 | [5 empty] | Produção da equipe [1] |  | Composição 18
[6 empty] | 1 | M²
Mão-de-obra | Quant. | Unid. | Referência |  |  | Salário hora | Custo horário
Pedreiro com encargos complementares | 2 | H | SINAPI | 88309 | C | 19.85 | 39.7 | PEDREIRO COM ENCARGOS COMPLEMENTARES
Encanador ou Bombeiro Hidraulico com encargos complementares | 2 | H | SINAPI | 88267 | C | 19.37 | 38.74 | ENCANADOR OU BOMBEIRO HIDRÁULICO COM ENCARGOS COMPLEMENTARES
Serralheiro com encargos complementares | 5 | H | SINAPI | 88315 | C | 19.75 | 98.75 | SERRALHEIRO COM ENCARGOS COMPLEMENTARES
Servente com encargos complementares | 4 | H | SINAPI | 88316 | C | 15.35 | 61.4 | SERVENTE COM ENCARGOS COMPLEMENTARES
Ajudante de Pedreiro com encargos complementares | 5 | H | SINAPI | 88242 | C | 15.39 | 76.95 | AJUDANTE DE PEDREIRO COM ENCARGOS COMPLEMENTARES
Custo unitário total de mão de obra | [6 empty] | 315.54
[11 empty] | QUANT. | 1
Materiais e/ou serviços | Quant. | Unid. | Referência |  |  | Valor R$ | Custo unitário |  |  |  | ÁREA | 8
Chapa de alumínio dupla face em alumínio composto | 0.8 | M² | ORSE | 11961 | I | 236.2 | 188.96 | Revestimento metálico em alumínio composto (Alucobond ou similar) dobrado, e= 0,3mm, na cor cobre, 1,00 nx 1,00m, exclusive estrutura metálica - fornecime nto e montagem |  |  | LARGURA | 2
Forro de PVC | 1 | M2 | SINAPI | 11587 | I | 117.27 | 117.27 | FORRO DE PVC LISO, BRANCO, REGUA DE 10 CM, ESPESSURA DE 8 MM A 10 MM (COM COLOCACAO / SEM ESTRUTURA METALICA) |  |  | COMPRIMENTO | 4
Estrutura metálica para cobertura de telha de aço zincado | 1 | M2 | SINAPI | 92568 | C | 119.14 | 119.14 | TRAMA DE AÇO COMPOSTA POR RIPAS, CAIBROS E TERÇAS PARA TELHADOS DE ATÉ 2 ÁGUAS PARA TELHA DE ENCAIXE DE CERÂMICA OU DE CONCRETO, INCLUSO TRANSPORTE VERTICAL. AF_07/2019 |  |  | ALTURA | 0.8
Cobertura com telha de aço zincado 0,5mm | 1 | M2 | SINAPI | 94213 | C | 72.31 | 72.31 | TELHAMENTO COM TELHA DE AÇO/ALUMÍNIO E = 0,5 MM, COM ATÉ 2 ÁGUAS, INCLUSO IÇAMENTO. AF_07/2019 |  |  | TUBO | 9
Calha de chapa de aço galvanizada | 0.5 | M | SINAPI | 1108 | I | 26.19 | 13.1 | CALHA MOLDURA AMERICANA DE CHAPA DE ACO GALVANIZADA NUM 26, CORTE 33 CM
Rufo de chapa de aço galvanizada | 1 | M | SINAPI | 1116 | I | 18.69 | 18.69 | RUFO EXTERNO DE CHAPA DE ACO GALVANIZADA NUM 26, CORTE 25 CM
Tubo de PVC p/esgoto Ø 50mm com conexões | 0 | M | SINAPI | 9838 | I | 7.91 | 0 | TUBO PVC SERIE NORMAL, DN 50 MM, PARA ESGOTO PREDIAL (NBR 5688)
Custo unitário total dos materiais e/ou serviços | [6 empty] | 529.47
CUSTO UNITÁRIO TOTAL | [6 empty] | 845.01
B.D.I. = 23,90% | [6 empty] | 201.96
PREÇO UNITÁRIO TOTAL | [6 empty] | 1046.97 | M²
FONTE: COMPOSIÇÃO ELABORADA
Carga manual de entulho em caminhão basculante 6 m³. COMPOSIÇÃO 32 | [5 empty] | Produção da equipe [1]
[6 empty] | 1 | M³ | Composição 22
Mão-de-obra | Quant. | Unid. | Referência |  |  | Salário hora | Custo horário
Servente com encargos complementares | 0.7 | H | SINAPI | 88316 | C | 15.35 | 10.75 | SERVENTE COM ENCARGOS COMPLEMENTARES
Custo unitário total de mão de obra | [6 empty] | 10.75
Materiais e/ou serviços | Quant. | Unid. | Referência |  |  | Valor R$ | Custo unitário
caminhão basculante 6 m³, peso bruto total 16.000 kg, carga útil máxima 13.071 kg, distância entre eixos 4,80 m, potência 230 cv inclusive caçamba metálica - chi diurno. af_06/2014 | 0.25 | CHI | SINAPI | 5961 | C | 40.28 | 10.07
Custo unitário total dos materiais e/ou serviços | [6 empty] | 10.07
CUSTO UNITÁRIO TOTAL | [6 empty] | 20.82
B.D.I. = 23,90% | [6 empty] | 4.98
PREÇO UNITÁRIO TOTAL | [6 empty] | 25.8
FONTE: COMPOSIÇÃO ELABORADA COM REFERÊNCIA NOS SERVIÇOS DO SINAPI
Remoção de entulho com transporte em caminhão basculante 6 m³. COMPOSIÇÃO 33 | [5 empty] | Produção da equipe [1] |  | Composição 23
[6 empty] | 1 | M³
Mão-de-obra | Quant. | Unid. | Referência |  |  | Salário hora | Custo horário
Custo unitário total de mão de obra | [6 empty] | 0
[11 empty] | QUANT. | 1
Materiais e/ou serviços | Quant. | Unid. | Referência |  |  | Valor R$ | Custo unitário |  |  |  | ÁREA | #REF!
caminhão basculante 6 m³, peso bruto total 16.000 kg, carga útil máxima 13.071 kg, distância entre eixos 4,80 m, potência 230 cv inclusive caçamba metálica - chp diurno. af_06/2014 | 0.036 | CHP | SINAPI | 5811 | C | 143.32 | 5.16 | CAMINHÃO BASCULANTE 6 M3, PESO BRUTO TOTAL 16.000 KG, CARGA ÚTIL MÁXIMA 13.071 KG, DISTÂNCIA ENTRE EIXOS 4,80 M, POTÊNCIA 230 CV INCLUSIVE CAÇAMBA METÁLICA - CHP DIURNO. AF_06/2014 |  |  | LARGURA | 2
Custo unitário total dos materiais e/ou serviços | [6 empty] | 5.16
CUSTO UNITÁRIO TOTAL | [6 empty] | 5.16
B.D.I. = 23,90% | [6 empty] | 1.23
PREÇO UNITÁRIO TOTAL | [6 empty] | 6.39
FONTE: COMPOSIÇÃO ELABORADA
Material para sub-base com cbr>20, inclusive aquisição, escavação e carga na jazida (medido pelo corte), exclusive limpeza da área e transporte - Composição 04 | [5 empty] | Produção da equipe [1] |  | Composição 04
[6 empty] | 1 | M³
Mão-de-obra | Quant. | Unid. | Referência |  |  | Salário hora | Custo horário
Custo unitário total de mão de obra | [6 empty] | 0
[11 empty] | QUANT. | 1
Materiais e/ou serviços | Quant. | Unid. | Referência |  |  | Valor R$ | Custo unitário |  |  |  | ÁREA | #REF!
Material para sub-base (adquirido e medido pelo corte na jazida), exclusive l impeza da área, escavação e carga | 1 | M³ | ORSE | 3516 | I | 0.92 | 0.92 | Material para sub-base (adquirido e medido pelo corte na jazida), exclusive l impeza da área, escavação e carga - Mineração Sta Maria - Terra Dura
Escavação com trator de esteiras com lâmina, em material de 1ª categoria | 1 | M³ | ORSE | 2512 | C | 2.09 | 2.09 | Escavação com trator de esteiras com lâmina, em material de 1ª categoria
Carga mecânica de material de 1ª categoria | 1.2 | M³ | ORSE | 4986 | C | 0.78 | 0.94 | Carga mecânica de material de 1ª categoria
Custo unitário total dos materiais e/ou serviços | [6 empty] | 3.95
CUSTO UNITÁRIO TOTAL | [6 empty] | 3.95
B.D.I. = 23,90% | [6 empty] | 0.94
PREÇO UNITÁRIO TOTAL | [6 empty] | 4.89 | M³
FONTE: COMPOSIÇÃO ELABORADA
Locação de serviços de terraplenagem - Composição 03 | [5 empty] | Produção da equipe [1] |  | Composição 03
[6 empty] | 1 | M²
Mão-de-obra | Quant. | Unid. | Referência |  |  | Salário hora | Custo horário
Auxiliar de topografia com encargos complementares | 0.01 | H | SINAPI | 88253 | C | 15.84 | 0.16 | PEDREIRO COM ENCARGOS COMPLEMENTARES
Topografo com encargos complementares | 0.01 | H | SINAPI | 90781 | C | 37.1 | 0.37 | SERVENTE COM ENCARGOS COMPLEMENTARES
Custo unitário total de mão de obra | [6 empty] | 0.53
[11 empty] | QUANT. | 1
Materiais e/ou serviços | Quant. | Unid. | Referência |  |  | Valor R$ | Custo unitário |  |  |  | ÁREA | #REF!
Custo unitário total dos materiais e/ou serviços | [6 empty] | 0
CUSTO UNITÁRIO TOTAL | [6 empty] | 0.53
B.D.I. = 23,90% | [6 empty] | 0.13
PREÇO UNITÁRIO TOTAL | [6 empty] | 0.66 | M²
FONTE: COMPOSIÇÃO ELABORADA
Aquisição e instalação de Letras em ACM, 40x40 cm - Composição 13 | [5 empty] | Produção da equipe [1] |  | Composição 13
[6 empty] | 1 | UN
Mão-de-obra | Quant. | Unid. | Referência |  |  | Salário hora | Custo horário
Pedreiro com encargos complementares | 0.8 | H | SINAPI | 88309 | C | 19.85 | 15.88 | PEDREIRO COM ENCARGOS COMPLEMENTARES
Servente com encargos complementares | 0.8 | H | SINAPI | 88316 | C | 15.35 | 12.28 | SERVENTE COM ENCARGOS COMPLEMENTARES
Custo unitário total de mão de obra | [6 empty] | 28.16
[11 empty] | QUANT. | 1
Materiais e/ou serviços | Quant. | Unid. | Referência |  |  | Valor R$ | Custo unitário |  |  |  | ÁREA | #REF!
Letras em aço inox 40 x 40 cm | 1 | UN | ORSE | 7550 | I | 190.71 | 190.71 | Letras aço escovado 40 x 40cm |  |  | LARGURA | 2
Custo unitário total dos materiais e/ou serviços | [6 empty] | 190.71
CUSTO UNITÁRIO TOTAL | [6 empty] | 218.87
B.D.I. = 23,90% | [6 empty] | 52.31
PREÇO UNITÁRIO TOTAL | [6 empty] | 271.18 | UN
FONTE: COMPOSIÇÃO ELABORADA COM REFERÊNCIA NO SERVIÇO 02435/ORSE
Demolição de Arquibancada Existente de forma mecanizada - Composição 25 | [5 empty] | Produção da equipe [1] |  | Composição 25
[6 empty] | 1 | M³
Mão-de-obra | Quant. | Unid. | Referência |  |  | Salário hora | Custo horário
Custo unitário total de mão de obra | [6 empty] | 0
[11 empty] | QUANT. | 1
Materiais e/ou serviços | Quant. | Unid. | Referência |  |  | Valor R$ | Custo unitário |  |  |  | ÁREA | #REF!
Pá carregadeira sobre rodas, potência líquida 128 hp, capacidade da caçamba 1,7 a 2,8 m³, peso operacional 11632 kg - chp diurno | 0.12 | CHP | SINAPI | 5940 | C | 141 | 16.92 | PÁ CARREGADEIRA SOBRE RODAS, POTÊNCIA LÍQUIDA 128 HP, CAPACIDADE DA CAÇAMBA 1,7 A 2,8 M3, PESO OPERACIONAL 11632 KG - CHP DIURNO. AF_06/2014
Pá carregadeira sobre rodas, potência líquida 128 hp, capacidade da caçamba 1,7 a 2,8 m³, peso operacional 11632 kg - chi diurno | 0.07 | CHI | SINAPI | 5942 | C | 53.59 | 3.75 | PÁ CARREGADEIRA SOBRE RODAS, POTÊNCIA LÍQUIDA 128 HP, CAPACIDADE DA CAÇAMBA 1,7 A 2,8 M3, PESO OPERACIONAL 11632 KG - CHI DIURNO. AF_06/2014
Custo unitário total dos materiais e/ou serviços | [6 empty] | 20.67
CUSTO UNITÁRIO TOTAL | [6 empty] | 20.67
B.D.I. = 23,90% | [6 empty] | 4.94
PREÇO UNITÁRIO TOTAL | [6 empty] | 25.61 | M³
FONTE: COMPOSIÇÃO ELABORADA COM REFERÊNCIA NO SERVIÇO 00016/ORSE
Cobertura c/telha de aço zincado ondulada esp. 0,5mm, pintada de branco, fixado em peças de alumínio inclusive instalação - Composição 26 | [5 empty] | Produção da equipe [1] |  | Composição 26
[6 empty] | 1 | M²
Mão-de-obra | Quant. | Unid. | Referência |  |  | Salário hora | Custo horário
Serralheiro com encargos complementares | 0.5 | H | SINAPI | 88315 | C | 19.75 | 9.88 | SERRALHEIRO COM ENCARGOS COMPLEMENTARES
Servente com encargos complementares | 1.2 | H | SINAPI | 88316 | C | 15.35 | 18.42 | SERVENTE COM ENCARGOS COMPLEMENTARES
Montador (tubo aço/equipamentos) com encargos complementares | 0.5 | H | SINAPI | 88277 | C | 24.66 | 12.33 | MONTADOR (TUBO AÇO/EQUIPAMENTOS) COM ENCARGOS COMPLEMENTARES
Custo unitário total de mão de obra | [6 empty] | 40.63
[11 empty] | QUANT. | 1
Materiais e/ou serviços | Quant. | Unid. | Referência |  |  | Valor R$ | Custo unitário |  |  |  | ÁREA | #REF!
Perfil em alumínio 2"x1" | 2.5 | M | ORSE | 9964 | I | 5.87 | 14.68 | Perfil Alumínio, Tubo Retangular 50,80mm x 25,40mm x 1,20mm (0,484kg/m) |  |  | LARGURA | 2
Pintura esmalte alto brilho, duas demãos, sobre superficie metalica | 2 | M2 | SINAPI | 100753 | C | 14.91 | 29.82 | PINTURA COM TINTA ACRÍLICA DE ACABAMENTO PULVERIZADA SOBRE SUPERFÍCIES METÁLICAS (EXCETO PERFIL) EXECUTADO EM OBRA (02 DEMÃOS). AF_01/2020 |  |  | ALTURA | 0.8
Telhamento com telha de aço/alumínio e = 0,5 mm, com até 2 águas, incluso içamento | 1 | M2 | SINAPI | 94213 | C | 72.31 | 72.31 | TELHAMENTO COM TELHA DE AÇO/ALUMÍNIO E = 0,5 MM, COM ATÉ 2 ÁGUAS, INCLUSO IÇAMENTO. AF_07/2019 |  |  | TUBO | 9
Custo unitário total dos materiais e/ou serviços | [6 empty] | 116.81
CUSTO UNITÁRIO TOTAL | [6 empty] | 157.44
B.D.I. = 23,90% | [6 empty] | 37.63
PREÇO UNITÁRIO TOTAL | [6 empty] | 195.07 | M²
FONTE: COMPOSIÇÃO ELABORADA
Assento desportivo anatômico com encosto, em polipropileno, proteção contra raios UV, medindo 44x44x4,5cm - fornecmento e instalação - Composição 27 | [5 empty] | Produção da equipe [1] |  | Composição 27
[6 empty] | 1 | UN
Mão-de-obra | Quant. | Unid. | Referência |  |  | Salário hora | Custo horário
Servente com encargos complementares | 0.25 | H | SINAPI | 88316 | C | 15.35 | 3.84 | SERVENTE COM ENCARGOS COMPLEMENTARES
Montador (tubo aço/equipamentos) com encargos complementares | 0.25 | H | SINAPI | 88277 | C | 24.66 | 6.17 | MONTADOR (TUBO AÇO/EQUIPAMENTOS) COM ENCARGOS COMPLEMENTARES
Custo unitário total de mão de obra | [6 empty] | 10.01
[11 empty] | QUANT. | 1
Materiais e/ou serviços | Quant. | Unid. | Referência |  |  | Valor R$ | Custo unitário |  |  |  | ÁREA | #REF!
Assento desportivo anatômico com encosto em polipropileno, proteção contra ra ios UV, medindo 44x44x37,5cm - fornecime nto e instalaçao | 1 | UN | ORSE | 12831 | I | 189.39 | 189.39 | Assento desportivo anatômico com encosto em polipropileno, proteção contra ra ios UV, medindo 44x44x37,5cm, modelo X-ARQ, Marca Desk ou similar - fornecime nto e instalaçao |  |  | LARGURA | 2
Kit com 3 parafusos, 3 buchas e 3 arruelas para fixação de assento desportivo em arquibancadas de concreto | 1 | UN | ORSE | 8316 | I | 9.2 | 9.2 | Kit com 3 parafusos, 3 buchas e 3 arruelas para fixação de assento desportivo em arquibancadas de concreto |  |  | LARGURA | 2
Custo unitário total dos materiais e/ou serviços | [6 empty] | 198.59
CUSTO UNITÁRIO TOTAL | [6 empty] | 208.6
B.D.I. = 23,90% | [6 empty] | 49.86
PREÇO UNITÁRIO TOTAL | [6 empty] | 258.46 | UN
FONTE: COMPOSIÇÃO ELABORADA
Estrutura para Cobertura Metálica do banco de reserva dos Juizes - Composição 28 | [5 empty] | Produção da equipe [1] |  | Composição 28
[6 empty] | 1 | UN
Mão-de-obra | Quant. | Unid. | Referência |  |  | Salário hora | Custo horário
Servente com encargos complementares | 19.25 | H | SINAPI | 88316 | C | 15.35 | 295.49 | SERVENTE COM ENCARGOS COMPLEMENTARES
Montador (tubo aço/equipamentos) com encargos complementares | 19.25 | H | SINAPI | 88277 | C | 24.66 | 474.71 | MONTADOR (TUBO AÇO/EQUIPAMENTOS) COM ENCARGOS COMPLEMENTARES
Custo unitário total de mão de obra | [6 empty] | 770.2
[11 empty] | QUANT. | 1
Materiais e/ou serviços | Quant. | Unid. | Referência |  |  | Valor R$ | Custo unitário |  |  |  | ÁREA | #REF!
Perfil U 6" x 2" x #5/16" | 239.45 | KG | ORSE | 2442 | I | 7.16 | 1714.46 | Perfil Aço Laminado, U 152,4 x 48,80 mm (12,20 kg/m) ASTM A36 |  |  | LARGURA | 2
Perfil U 4" x 2" x #1/4" | 167.86 | KG | ORSE | 2441 | I | 7.16 | 1201.88 | Perfil Aço Laminado, U 101,6 x 40,23 mm (8,04 kg/m) ASTM A36 |  |  | LARGURA | 2
Perfil U (10 x 5 x 1,7)cm x #2,00 mm | 22 | M | ORSE | 1734 | I | 35.62 | 783.64 | Perfil Aço, U Dobrado de chapa - UDC simples - 100 x 50 x 3 mm (4.48 kg/m) |  |  | LARGURA | 2
Perfil Cantoneira L 2" x 2" x #1/4" | 169.5 | KG | SINAPI | 4777 | I | 8.06 | 1366.17 | CANTONEIRA ACO ABAS IGUAIS (QUALQUER BITOLA), ESPESSURA ENTRE 1/8" E 1/4" |  |  | ALTURA | 0.8
Perfil Cantoneira L 2" x 1 1/2" x #1/4" | 154.5 | KG | SINAPI | 4777 | I | 8.06 | 1245.27 | CANTONEIRA ACO ABAS IGUAIS (QUALQUER BITOLA), ESPESSURA ENTRE 1/8" E 1/4" |  |  | ALTURA | 0.8
Perfil Cantoneira L 1" x 1" x 1/8" | 5.62 | KG | SINAPI | 4777 | I | 8.06 | 45.3 | CANTONEIRA ACO ABAS IGUAIS (QUALQUER BITOLA), ESPESSURA ENTRE 1/8" E 1/4" |  |  | ALTURA | 0.8
Chapa de Aço #1" | 0.11 | KG | SINAPI | 43667 | I | 10.25 | 1.13 | CHAPA DE ACO GROSSA, ASTM A36, E = 1 " (25,40 MM) 199,18 KG/M2 |  |  | ALTURA | 0.8
Chapa de Aço #3/4" | 86.42 | KG | SINAPI | 10957 | I | 9.76 | 843.46 | CHAPA DE ACO GROSSA, ASTM A36, E = 3/4 " (19,05 MM) 149,39 KG/M2 |  |  | ALTURA | 0.8
Chapa de Aço #3/16" | 7.22 | KG | SINAPI | 1319 | I | 7.84 | 56.6 | CHAPA DE ACO FINA A QUENTE BITOLA MSG 3/16 ", E = 4,75 MM (38,00 KG/M2) |  |  | TUBO | 9
Chapa de Aço #1/8" | 6.59 | KG | ORSE | 5236 | I | 8.61 | 56.74 | Chapa aço grossa preta 1/8"(3,00mm), 24,75 kg/m² |  |  | LARGURA | 2
Vergalhão aço CA-50 Ø 16 mm (5/8") | 9.6 | KG | ORSE | 4798 | I | 7.62 | 73.15 | Aço CA-50 Ø 16 mm (5/8") |  |  | LARGURA | 2
Vergalhão aço CA-50 Ø 10 mm (3/8") | 0.33 | KG | SINAPI | 34 | I | 11.05 | 3.65 | ACO CA-50, 10,0 MM, VERGALHAO |  |  | TUBO | 9
Tubo D=4" x #4,50mm | 30.74 | M | SINAPI | 7693 | I | 204.95 | 6300.16 | TUBO ACO GALVANIZADO COM COSTURA, CLASSE MEDIA, DN 4", E = 4,50* MM, PESO 12,10* KG/M (NBR 5580) |  |  | TUBO | 9
Caminhão basculante 14 m³, com cavalo mecânico de capacidade máxima de tração combinado de 36000 kg, potência 286 cv, inclusive semireboque com caçamba metálica - chp diurno | 0.375 | CHP | SINAPI | 89876 | C | 226.43 | 84.91 | CAMINHÃO BASCULANTE 14 M3, COM CAVALO MECÂNICO DE CAPACIDADE MÁXIMA DE TRAÇÃO COMBINADO DE 36000 KG, POTÊNCIA 286 CV, INCLUSIVE SEMIREBOQUE COM CAÇAMBA METÁLICA - CHP DIURNO. AF_12/2014 |  |  | TUBO | 9
Caminhão basculante 14 m³, com cavalo mecânico de capacidade máxima de tração combinado de 36000 kg, potência 286 cv, inclusive semireboque com caçamba metálica - chi diurno | 0.55 | CHI | SINAPI | 89877 | C | 51.74 | 28.46 | CAMINHÃO BASCULANTE 14 M3, COM CAVALO MECÂNICO DE CAPACIDADE MÁXIMA DE TRAÇÃO COMBINADO DE 36000 KG, POTÊNCIA 286 CV, INCLUSIVE SEMIREBOQUE COM CAÇAMBA METÁLICA - CHI DIURNO. AF_12/2014 |  |  | TUBO | 9
Custo unitário total dos materiais e/ou serviços | [6 empty] | 13804.98
CUSTO UNITÁRIO TOTAL | [6 empty] | 14575.18
B.D.I. = 23,90% | [6 empty] | 3483.47
PREÇO UNITÁRIO TOTAL | [6 empty] | 18058.65 | UN
FONTE: COMPOSIÇÃO ELABORADA
Porta de aço chapa 24, de enrolar, raiada, larga com acabamento galvanizado natural - Composição 30 | [5 empty] | Produção da equipe [1] |  | Composição 30
[6 empty] | 1 | M²
Mão-de-obra | Quant. | Unid. | Referência |  |  | Salário hora | Custo horário
Pedreiro com encargos complementares | 0.8 | H | SINAPI | 88309 | C | 19.85 | 15.88 | PEDREIRO COM ENCARGOS COMPLEMENTARES
Serralheiro com encargos complementares | 1.8 | H | SINAPI | 88315 | C | 19.75 | 35.55 | SERRALHEIRO COM ENCARGOS COMPLEMENTARES
Servente com encargos complementares | 3 | H | SINAPI | 88316 | C | 15.35 | 46.05 | SERVENTE COM ENCARGOS COMPLEMENTARES
Custo unitário total de mão de obra | [6 empty] | 97.48
[11 empty] | QUANT. | 1
Materiais e/ou serviços | Quant. | Unid. | Referência |  |  | Valor R$ | Custo unitário |  |  |  | ÁREA | #REF!
Porta de enrolar manual completa, perfil meia cana cega, em aco galvanizado natural, chapa numero 24 | 1 | M2 | SINAPI | 4910 | I | 429.6 | 429.6 | PORTA DE ENROLAR MANUAL COMPLETA, PERFIL MEIA CANA CEGA, EM ACO GALVANIZADO NATURAL, CHAPA NUMERO 24 (SEM INSTALACAO) |  |  | LARGURA | 2
Argamassa traço 1:0,5:4,5 (em volume de cimento, cal e areia média úmida) para assentamento de alvenaria, preparo manual | 0.006 | M3 | SINAPI | 88627 | C | 498.06 | 2.99 | ARGAMASSA TRAÇO 1:0,5:4,5 (EM VOLUME DE CIMENTO, CAL E AREIA MÉDIA ÚMIDA) PARA ASSENTAMENTO DE ALVENARIA, PREPARO MANUAL. AF_08/2019
Custo unitário total dos materiais e/ou serviços | [6 empty] | 432.59
CUSTO UNITÁRIO TOTAL | [6 empty] | 530.07
B.D.I. = 23,90% | [6 empty] | 126.69
PREÇO UNITÁRIO TOTAL | [6 empty] | 656.76 | M²
FONTE: COMPOSIÇÃO ELABORADA
Bancada em granito cinza andorinha, e=2cm - Composição 31 | [5 empty] | Produção da equipe [1] |  | Composição 31
[6 empty] | 1 | M
Mão-de-obra | Quant. | Unid. | Referência |  |  | Salário hora | Custo horário
Pedreiro com encargos complementares | 0.65 | H | SINAPI | 88309 | C | 19.85 | 12.9 | PEDREIRO COM ENCARGOS COMPLEMENTARES
Servente com encargos complementares | 1.14 | H | SINAPI | 88316 | C | 15.35 | 17.5 | SERVENTE COM ENCARGOS COMPLEMENTARES
Custo unitário total de mão de obra | [6 empty] | 30.4
[11 empty] | QUANT. | 1
Materiais e/ou serviços | Quant. | Unid. | Referência |  |  | Valor R$ | Custo unitário |  |  |  | ÁREA | 4
Cantoneira alumínio anodizado natural, 1" x 1/8" - vara com 6m - 0,408 kg/m | 0.6 | M | ORSE | 3116 | I | 12.5 | 7.5 | Cantoneira alumínio anodizado natural, 1" x 1/8" - vara com 6m - 0,408 kg/m |  |  | LARGURA | 2
Tampo/bancada de granito cinza andorinha, e=2cm | 1 | M² | ORSE | 2585 | I | 239.81 | 239.81 | Tampo/bancada de granito cinza andorinha, e=2cm |  |  | LARGURA | 2
Custo unitário total dos materiais e/ou serviços | [6 empty] | 247.31
CUSTO UNITÁRIO TOTAL | [6 empty] | 277.71
B.D.I. = 23,90% | [6 empty] | 66.37
PREÇO UNITÁRIO TOTAL | [6 empty] | 344.08 | M
FONTE: COMPOSIÇÃO ELABORADA COM REFERÊNCIA NO SERVIÇO 10759/ORSE
Lixeira em fibra de vidro, com capacidade 50l, com suporte (poste), incluso fundação - Composição 18 | [5 empty] | Produção da equipe [1] |  | Composição 18
[6 empty] | 1 | UN
Mão-de-obra | Quant. | Unid. | Referência |  |  | Salário hora | Custo horário
Pedreiro com encargos complementares | 0.3 | H | SINAPI | 88309 | C | 19.85 | 5.96 | PEDREIRO COM ENCARGOS COMPLEMENTARES
Servente com encargos complementares | 0.3 | H | SINAPI | 88316 | C | 15.35 | 4.61 | SERVENTE COM ENCARGOS COMPLEMENTARES
Custo unitário total de mão de obra | [6 empty] | 10.57
[11 empty] | QUANT. | 1
Materiais e/ou serviços | Quant. | Unid. | Referência |  |  | Valor R$ | Custo unitário |  |  |  | ÁREA | #REF!
Lixeiras em fibra de vidro, com capacidade 50L com suporte (poste) | 1 | UN | ORSE | 11237 | I | 311 | 311 | Lixeiras em fibra de vidro, com capacidade 50L com suporte (poste), da Fiobe rglass, ref.CLPD1085 ou similar Padão EMURB
Escavação de solo de 1ª categoria até 1,00m | 0.02 | M3 | SINAPI | 93358 | C | 60.72 | 1.21 | ESCAVAÇÃO MANUAL DE VALA COM PROFUNDIDADE MENOR OU IGUAL A 1,30 M. AF_02/2021
Concreto magro, traço 1:4,5:4,5 (cimento/areia média/brita 1) - preparo mecânico c/ betoneira 400 l | 0.02 | M3 | SINAPI | 94962 | C | 299.25 | 5.99 | CONCRETO MAGRO PARA LASTRO, TRAÇO 1:4,5:4,5 (CIMENTO/ AREIA MÉDIA/ BRITA 1) - PREPARO MECÂNICO COM BETONEIRA 400 L. AF_07/2016
Custo unitário total dos materiais e/ou serviços | [6 empty] | 318.2
CUSTO UNITÁRIO TOTAL | [6 empty] | 328.77
B.D.I. = 23,90% | [6 empty] | 78.58
PREÇO UNITÁRIO TOTAL | [6 empty] | 407.35 | UN
FONTE: COMPOSIÇÃO ELABORADA CONFORME CODIGO 10536/ORSE - ADAPTADO CONFORME DESENHO APRESENTADO NO PROJETO
Alambrado com tela de nylon, malha 3.6 mm, fixada com tubos de aço galvanizado diametro 2 polegada - Composição 19 | [5 empty] | Produção da equipe [1] |  | Composição 19
[6 empty] | 1 | M²
Mão-de-obra | Quant. | Unid. | Referência |  |  | Salário hora | Custo horário
Pedreiro com encargos complementares | 1 | H | SINAPI | 88309 | C | 19.85 | 19.85 | PEDREIRO COM ENCARGOS COMPLEMENTARES
Servente com encargos complementares | 1 | H | SINAPI | 88316 | C | 15.35 | 15.35 | SERVENTE COM ENCARGOS COMPLEMENTARES
Serralheiro com encargos complementares | 0.5 | H | SINAPI | 88315 | C | 19.75 | 9.88 | SERRALHEIRO COM ENCARGOS COMPLEMENTARES
Soldador com encargos complementares | 0.5 | H | SINAPI | 88317 | C | 20.41 | 10.21 | SOLDADOR COM ENCARGOS COMPLEMENTARES
Custo unitário total de mão de obra | [6 empty] | 55.29
[11 empty] | QUANT. | 1
Materiais e/ou serviços | Quant. | Unid. | Referência |  |  | Valor R$ | Custo unitário |  |  |  | ÁREA | #REF!
Arame galvanizado com revestimento em pvc,14bwg (2,8 mm) - 0,031kg/m | 0.08 | KG | ORSE | 2651 | I | 24.43 | 1.95 | Arame galvanizado com revestimento em pvc,14bwg (2,8 mm) - 0,031kg/m
Tubo de aço galvanizado leve c/ costura c/ rosca BSP Ø = 60,30mm ( 2" ), e = 2,65mm, l = 6000mm NBR 5580 | 1.75 | M | ORSE | 2313 | I | 64.21 | 112.37 | Tubo de aço galvanizado leve c/ costura c/ rosca BSP Ø = 60,30mm ( 2" ), e = 2,65mm, l = 6000mm NBR 5580
Tela de nylon, fio 30-36 (3,6mm), malha 10x10cm | 1.05 | M² | ORSE | 2758 | I | 9.36 | 9.83 | Tela de nylon, fio 30-36 (3,6mm), malha 10x10cm
Eletrodo revestido aws - e7018, diametro igual a 4,00 mm | 0.25 | KG | SINAPI | 10997 | I | 26.24 | 6.56 | ELETRODO REVESTIDO AWS - E7018, DIAMETRO IGUAL A 4,00 MM
Concreto magro, traço 1:4,5:4,5 (cimento/areia média/brita 1) - preparo mecânico c/ betoneira 400 l | 0.017 | M3 | SINAPI | 94962 | C | 299.25 | 5.09 | CONCRETO MAGRO PARA LASTRO, TRAÇO 1:4,5:4,5 (CIMENTO/ AREIA MÉDIA/ BRITA 1) - PREPARO MECÂNICO COM BETONEIRA 400 L. AF_07/2016
Custo unitário total dos materiais e/ou serviços | [6 empty] | 135.8
CUSTO UNITÁRIO TOTAL | [6 empty] | 191.09
B.D.I. = 23,90% | [6 empty] | 45.67
PREÇO UNITÁRIO TOTAL | [6 empty] | 236.76 | M²
FONTE: COMPOSIÇÃO ELABORADA CONFORME CODIGO 03492/ORSE - ADAPTADO
Friso em perfil metálico - Composição 21 | [5 empty] | Produção da equipe [1] |  | Composição 21
[6 empty] | 1 | M
Mão-de-obra | Quant. | Unid. | Referência |  |  | Salário hora | Custo horário
Pedreiro com encargos complementares | 0.1 | H | SINAPI | 88309 | C | 19.85 | 1.99 | PEDREIRO COM ENCARGOS COMPLEMENTARES
Servente com encargos complementares | 0.1 | H | SINAPI | 88316 | C | 15.35 | 1.54 | SERVENTE COM ENCARGOS COMPLEMENTARES
Custo unitário total de mão de obra | [6 empty] | 3.53
[11 empty] | QUANT. | 1
Materiais e/ou serviços | Quant. | Unid. | Referência |  |  | Valor R$ | Custo unitário |  |  |  | ÁREA | #REF!
Perfil guia, formato u, em aco zincado, e = 0,5 mm, 70x3000 mm (lxc) | 0.25 | M | SINAPI | 39419 | I | 8.8 | 2.2 | PERFIL GUIA, FORMATO U, EM ACO ZINCADO, PARA ESTRUTURA PAREDE DRYWALL, E = 0,5 MM, 70 X 3000 MM (L X C)
Argamassa traço 1:3 (cimento e areia média), preparo manual | 0.0014 | M3 | SINAPI | 88629 | C | 524.37 | 0.73 | ARGAMASSA TRAÇO 1:3 (EM VOLUME DE CIMENTO E AREIA MÉDIA ÚMIDA), PREPARO MANUAL. AF_08/2019
Custo unitário total dos materiais e/ou serviços | [6 empty] | 2.93
CUSTO UNITÁRIO TOTAL | [6 empty] | 6.46
B.D.I. = 23,90% | [6 empty] | 1.54
PREÇO UNITÁRIO TOTAL | [6 empty] | 8 | M
FONTE: COMPOSIÇÃO ELABORADA
Fornecimento, espalhamento e compactação de terra vegetal preparada espessura de 30 cm - Composição 11 | [5 empty] | Produção da equipe [1] |  | Composição 11
[6 empty] | 1 | M³
Mão-de-obra | Quant. | Unid. | Referência |  |  | Salário hora | Custo horário
Servente c/ encargos complementares | 1.6 | H | SINAPI | 88316 | C | 15.35 | 24.56 | SERVENTE COM ENCARGOS COMPLEMENTARES
Custo unitário total de mão de obra | [6 empty] | 24.56
[11 empty] | QUANT. | 1
Materiais e/ou serviços | Quant. | Unid. | Referência |  |  | Valor R$ | Custo unitário |  |  |  | ÁREA | #REF!
Terra vegetal | 0.9 | M³ | ORSE | 2208 | I | 42.85 | 38.57 | Terra vegetal
Adubo orgânico bovino, cacau ou similar | 0.1 | M³ | ORSE | 140 | I | 112.35 | 11.24 | Adubo orgânico bovino, cacau ou similar
Supervisão, acompanhamento e compactação da camada de TOPSOIL | 3.33 | M² | ORSE | 10957 | I | 1.47 | 4.9 | Supervisão, acompanhamento e compactação da camada de TOPSOIL
Custo unitário total dos materiais e/ou serviços | [6 empty] | 54.71
CUSTO UNITÁRIO TOTAL | [6 empty] | 79.27
B.D.I. = 23,90% | [6 empty] | 18.95
PREÇO UNITÁRIO TOTAL | [6 empty] | 98.22 | M³
FONTE: COMPOSIÇÃO ELABORADA CONFORME CÓDIGO 2394/ORSE
Fornecimento e espalhamento de terra vegetal preparada espessura de 10 cm - Composição 12 | [5 empty] | Produção da equipe [1] |  | Composição 12
[6 empty] | 1 | M³
Mão-de-obra | Quant. | Unid. | Referência |  |  | Salário hora | Custo horário
Servente c/ encargos complementares | 1.6 | H | SINAPI | 88316 | C | 15.35 | 24.56 | SERVENTE COM ENCARGOS COMPLEMENTARES
Custo unitário total de mão de obra | [6 empty] | 24.56
[11 empty] | QUANT. | 1
Materiais e/ou serviços | Quant. | Unid. | Referência |  |  | Valor R$ | Custo unitário |  |  |  | ÁREA | #REF!
Terra vegetal | 0.9 | M³ | ORSE | 2208 | I | 42.85 | 38.57 | Terra vegetal
Adubo orgânico bovino, cacau ou similar | 0.1 | M³ | ORSE | 140 | I | 112.35 | 11.24 | Adubo orgânico bovino, cacau ou similar
Custo unitário total dos materiais e/ou serviços | [6 empty] | 49.81
CUSTO UNITÁRIO TOTAL | [6 empty] | 74.37
B.D.I. = 23,90% | [6 empty] | 17.77
PREÇO UNITÁRIO TOTAL | [6 empty] | 92.14 | M³
FONTE: COMPOSIÇÃO ELABORADA CONFORME CÓDIGO 2394/ORSE
Remoção de piso cerâmico, sem reaproveitamento - Composição 06 | [5 empty] | Produção da equipe [1] |  | Composição 06
[6 empty] | 1 | M²
Mão-de-obra | Quant. | Unid. | Referência |  |  | Salário hora | Custo horário
Pedreiro com encargos complementares | 0.057 | H | SINAPI | 88309 | C | 19.85 | 1.13 | PEDREIRO COM ENCARGOS COMPLEMENTARES
Servente com encargos complementares | 0.7 | H | SINAPI | 88316 | C | 15.35 | 10.75 | SERVENTE COM ENCARGOS COMPLEMENTARES
Custo unitário total de mão de obra | [6 empty] | 11.88
[11 empty] | QUANT. | 1
Materiais e/ou serviços | Quant. | Unid. | Referência |  |  | Valor R$ | Custo unitário |  |  |  | ÁREA | #REF!
Custo unitário total dos materiais e/ou serviços | [6 empty] | 0
CUSTO UNITÁRIO TOTAL | [6 empty] | 11.88
B.D.I. = 23,90% | [6 empty] | 2.84
PREÇO UNITÁRIO TOTAL | [6 empty] | 14.72 | M²
FONTE: COMPOSIÇÃO ELABORADA COM REFERÊNCIA NO SINAPI
Remoção de Tela de nylon para proteção de fachada - Composição 07 | [5 empty] | Produção da equipe [1] |  | Composição 07
[6 empty] | 1 | M²
Mão-de-obra | Quant. | Unid. | Referência |  |  | Salário hora | Custo horário
Servente com encargos complementares | 0.05 | H | SINAPI | 88316 | C | 15.35 | 0.77 | SERVENTE COM ENCARGOS COMPLEMENTARES
Custo unitário total de mão de obra | [6 empty] | 0.77
[11 empty] | QUANT. | 1
Materiais e/ou serviços | Quant. | Unid. | Referência |  |  | Valor R$ | Custo unitário |  |  |  | ÁREA | #REF!
Custo unitário total dos materiais e/ou serviços | [6 empty] | 0
CUSTO UNITÁRIO TOTAL | [6 empty] | 0.77
B.D.I. = 23,90% | [6 empty] | 0.18
PREÇO UNITÁRIO TOTAL | [6 empty] | 0.95 | M²
FONTE: COMPOSIÇÃO ELABORADA COM REFERÊNCIA NO SERVIÇO 12119/ORSE
Retirada de Traves de futebol existentes - Composição 08 | [5 empty] | Produção da equipe [1] |  | Composição 08
[6 empty] | 1 | UN
Mão-de-obra | Quant. | Unid. | Referência |  |  | Salário hora | Custo horário
Servente com encargos complementares | 10 | H | SINAPI | 88316 | C | 15.35 | 153.5 | SERVENTE COM ENCARGOS COMPLEMENTARES
Custo unitário total de mão de obra | [6 empty] | 153.5
[11 empty] | QUANT. | 1
Materiais e/ou serviços | Quant. | Unid. | Referência |  |  | Valor R$ | Custo unitário |  |  |  | ÁREA | #REF!
Custo unitário total dos materiais e/ou serviços | [6 empty] | 0
CUSTO UNITÁRIO TOTAL | [6 empty] | 153.5
B.D.I. = 23,90% | [6 empty] | 36.69
PREÇO UNITÁRIO TOTAL | [6 empty] | 190.19 | UN
FONTE: COMPOSIÇÃO ELABORADA COM REFERÊNCIA NO SINAPI
Retirada de tela galvanizada dos alambrados do campo - Composição 09 | [5 empty] | Produção da equipe [1] |  | Composição 09
[6 empty] | 1 | M²
Mão-de-obra | Quant. | Unid. | Referência |  |  | Salário hora | Custo horário
Servente com encargos complementares | 0.2 | H | SINAPI | 88316 | C | 15.35 | 3.07 | SERVENTE COM ENCARGOS COMPLEMENTARES
Custo unitário total de mão de obra | [6 empty] | 3.07
[11 empty] | QUANT. | 1
Materiais e/ou serviços | Quant. | Unid. | Referência |  |  | Valor R$ | Custo unitário |  |  |  | ÁREA | #REF!
Custo unitário total dos materiais e/ou serviços | [6 empty] | 0
CUSTO UNITÁRIO TOTAL | [6 empty] | 3.07
B.D.I. = 23,90% | [6 empty] | 0.73
PREÇO UNITÁRIO TOTAL | [6 empty] | 3.8 | M²
FONTE: COMPOSIÇÃO ELABORADA
Chuveiro - Composição 11 | [5 empty] | Produção da equipe [1] |  | Composição 11
[6 empty] | 1 | UN
Mão-de-obra | Quant. | Unid. | Referência |  |  | Salário hora | Custo horário
Encanador com encargos complementares | 0.5 | H | SINAPI | 88267 | C | 19.37 | 9.69 | ENCANADOR OU BOMBEIRO HIDRÁULICO COM ENCARGOS COMPLEMENTARES
Servente de encanador com encargos complementares | 0.5 | H | SINAPI | 88248 | C | 14.96 | 7.48 | AUXILIAR DE ENCANADOR OU BOMBEIRO HIDRÁULICO COM ENCARGOS COMPLEMENTARES
Custo unitário total de mão de obra | [6 empty] | 17.17
[11 empty] | QUANT. | 1
Materiais e/ou serviços | Quant. | Unid. | Referência |  |  | Valor R$ | Custo unitário |  |  |  | ÁREA | #REF!
Chuveiro plástico | 1 | Unid. | SINAPI | 7608 | I | 4.76 | 4.76 | CHUVEIRO PLASTICO BRANCO SIMPLES 5 '' PARA ACOPLAR EM HASTE 1/2 ", AGUA FRIA
Fita de vedação em rolos de 10m | 0.028 | UN | SINAPI | 3146 | I | 3.6 | 0.1 | FITA VEDA ROSCA EM ROLOS DE 18 MM X 10 M (L X C)
Custo unitário total dos materiais e/ou serviços | [6 empty] | 4.86
CUSTO UNITÁRIO TOTAL | [6 empty] | 22.03
B.D.I. = 23,90% | [6 empty] | 5.27
PREÇO UNITÁRIO TOTAL | [6 empty] | 27.3
FONTE: COMPOSIÇÃO ELABORADA COM REFERÊNCIA NO SERVIÇO C3513 - SEINFRA-CE
Registro de esfera tipo borboleta 3/4'' - Composição 12 | [5 empty] | Produção da equipe [1] |  | Composição 12
[6 empty] | 1 | UN
Mão-de-obra | Quant. | Unid. | Referência |  |  | Salário hora | Custo horário
Encanador com encargos complementares | 0.4 | H | SINAPI | 88267 | C | 19.37 | 7.75 | ENCANADOR OU BOMBEIRO HIDRÁULICO COM ENCARGOS COMPLEMENTARES
Servente com encargos complementares | 0.4 | H | SINAPI | 88316 | C | 15.35 | 6.14 | SERVENTE COM ENCARGOS COMPLEMENTARES
Custo unitário total de mão de obra | [6 empty] | 13.89
[11 empty] | QUANT. | 1
Materiais e/ou serviços | Quant. | Unid. | Referência |  |  | Valor R$ | Custo unitário |  |  |  | ÁREA | #REF!
Registro de esfera pvc, tipo borboleta 3/4" | 1 | Unid. | SINAPI | 6031 | I | 16.59 | 16.59 | REGISTRO DE ESFERA PVC, COM BORBOLETA, COM ROSCA EXTERNA, DE 3/4"
Custo unitário total dos materiais e/ou serviços | [6 empty] | 16.59
CUSTO UNITÁRIO TOTAL | [6 empty] | 30.48
B.D.I. = 23,90% | [6 empty] | 7.28
PREÇO UNITÁRIO TOTAL | [6 empty] | 37.76
FONTE: COMPOSIÇÃO ELABORADA COM REFERÊNCIA NO SERVIÇO 3401/ORSE
Colar de tomada, PVC, com travas, saida com rosca, de 32 x 1/2'' ou 32 x 3/4'' para ligação predial de água - Composição 13 | [5 empty] | Produção da equipe [1] |  | Composição 13
[6 empty] | 1 | UN
Mão-de-obra | Quant. | Unid. | Referência |  |  | Salário hora | Custo horário
Encanador com encargos complementares | 0.1 | H | SINAPI | 88267 | C | 19.37 | 1.94 | ENCANADOR OU BOMBEIRO HIDRÁULICO COM ENCARGOS COMPLEMENTARES
Servente de encanador com encargos complementares | 0.1 | H | SINAPI | 88248 | C | 14.96 | 1.5 | AUXILIAR DE ENCANADOR OU BOMBEIRO HIDRÁULICO COM ENCARGOS COMPLEMENTARES
Custo unitário total de mão de obra | [6 empty] | 3.44
[11 empty] | QUANT. | 1
Materiais e/ou serviços | Quant. | Unid. | Referência |  |  | Valor R$ | Custo unitário |  |  |  | ÁREA | #REF!
Fita de vedação | 0.4 | UN | SINAPI | 3146 | I | 3.6 | 1.44 | FITA VEDA ROSCA EM ROLOS DE 18 MM X 10 M (L X C)
Colar de tomada, PVC com travas, saída com rosca, 32x1/2" ou 32x3/4" | 1.01 | Unid. | SINAPI | 1402 | I | 6.28 | 6.34 | COLAR TOMADA PVC, COM TRAVAS, SAIDA COM ROSCA, DE 32 MM X 1/2" OU 32 MM X 3/4", PARA LIGACAO PREDIAL DE AGUA
Custo unitário total dos materiais e/ou serviços | [6 empty] | 7.78
CUSTO UNITÁRIO TOTAL | [6 empty] | 11.22
B.D.I. = 23,90% | [6 empty] | 2.68
PREÇO UNITÁRIO TOTAL | [6 empty] | 13.9
FONTE: COMPOSIÇÃO ELABORADA
Tubo Pvc 3/4'', roscável - Composição 14 | [5 empty] | Produção da equipe [1] |  | Composição 14
[6 empty] | 1 | UN
Mão-de-obra | Quant. | Unid. | Referência |  |  | Salário hora | Custo horário
Encanador com encargos complementares | 0.15 | H | SINAPI | 88267 | C | 19.37 | 2.91 | ENCANADOR OU BOMBEIRO HIDRÁULICO COM ENCARGOS COMPLEMENTARES
Servente de encanador com encargos complementares | 0.15 | H | SINAPI | 88248 | C | 14.96 | 2.24 | AUXILIAR DE ENCANADOR OU BOMBEIRO HIDRÁULICO COM ENCARGOS COMPLEMENTARES
Custo unitário total de mão de obra | [6 empty] | 5.15
[11 empty] | QUANT. | 1
Materiais e/ou serviços | Quant. | Unid. | Referência |  |  | Valor R$ | Custo unitário |  |  |  | ÁREA | #REF!
Fita de vedação | 0.4 | UN | SINAPI | 3146 | I | 3.6 | 1.44 | FITA VEDA ROSCA EM ROLOS DE 18 MM X 10 M (L X C)
Tubo pvc rígido, roscável de 3/4" | 1.01 | Unid. | SEINFRA | 2223 | I | 6.28 | 6.34 | #N/A
Custo unitário total dos materiais e/ou serviços | [6 empty] | 7.78
CUSTO UNITÁRIO TOTAL | [6 empty] | 12.93
B.D.I. = 23,90% | [6 empty] | 3.09
PREÇO UNITÁRIO TOTAL | [6 empty] | 16.02
FONTE: COMPOSIÇÃO ELABORADA COM REFERÊNCIA NO SERVIÇO C2611/SEINFRA
Cap pvc soldável 25mm - Composição 15 | [5 empty] | Produção da equipe [1] |  | Composição 15
[6 empty] | 1 | UN
Mão-de-obra | Quant. | Unid. | Referência |  |  | Salário hora | Custo horário
Encanador com encargos complementares | 0.05 | H | SINAPI | 88267 | C | 19.37 | 0.97 | ENCANADOR OU BOMBEIRO HIDRÁULICO COM ENCARGOS COMPLEMENTARES
Servente com encargos complementares | 0.05 | H | SINAPI | 88316 | C | 15.35 | 0.77 | SERVENTE COM ENCARGOS COMPLEMENTARES
Custo unitário total de mão de obra | [6 empty] | 1.74
[11 empty] | QUANT. | 1
Materiais e/ou serviços | Quant. | Unid. | Referência |  |  | Valor R$ | Custo unitário |  |  |  | ÁREA | #REF!
Adesivo para tubo de pvc rigido (frasco de 75 g) | 0.0035 | Unid. | SINAPI | 122 | I | 66.66 | 0.23 | ADESIVO PLASTICO PARA PVC, FRASCO COM 850 GR
Cap pvc soldável, 25mm | 1 | Unid. | SINAPI | 1202 | I | 4.03 | 4.03 | CAP PVC, ROSCAVEL, 1", PARA AGUA FRIA PREDIAL
Solução limpadora para PVC rigido | 0.003 | UN | SINAPI | 20083 | I | 57.89 | 0.17 | SOLUCAO LIMPADORA PARA PVC, FRASCO COM 1000 CM3
Custo unitário total dos materiais e/ou serviços | [6 empty] | 4.43
CUSTO UNITÁRIO TOTAL | [6 empty] | 6.17
B.D.I. = 23,90% | [6 empty] | 1.47
PREÇO UNITÁRIO TOTAL | [6 empty] | 7.64
FONTE: COMPOSIÇÃO ELABORADA
Joelho de redução 90 soldável - 32 x 25 mm - Composição 16 | [5 empty] | Produção da equipe [1] |  | Composição 16
[6 empty] | 1 | UN
Mão-de-obra | Quant. | Unid. | Referência |  |  | Salário hora | Custo horário
Encanador com encargos complementares | 0.18 | H | SINAPI | 88267 | C | 19.37 | 3.49 | ENCANADOR OU BOMBEIRO HIDRÁULICO COM ENCARGOS COMPLEMENTARES
Servente de encanador com encargos complementares | 0.18 | H | SINAPI | 88248 | C | 14.96 | 2.69 | AUXILIAR DE ENCANADOR OU BOMBEIRO HIDRÁULICO COM ENCARGOS COMPLEMENTARES
Custo unitário total de mão de obra | [6 empty] | 6.18
[11 empty] | QUANT. | 1
Materiais e/ou serviços | Quant. | Unid. | Referência |  |  | Valor R$ | Custo unitário |  |  |  | ÁREA | #REF!
Joelho de redução 90 soldável - 32 x 25 mm | 1 | Unid. | SINAPI | 3538 | I | 3.95 | 3.95 | JOELHO DE REDUCAO, PVC SOLDAVEL, 90 GRAUS, 32 MM X 25 MM, PARA AGUA FRIA PREDIAL
Adesivo para tubo de pvc rigido (frasco de 75 g) | 0.08 | Unid. | SINAPI | 119 | I | 7.38 | 0.59 | ADESIVO PLASTICO PARA PVC, BISNAGA COM 75 GR
Solução limpadora para PVC rigido | 0.0095 | UN | SINAPI | 20083 | I | 57.89 | 0.55 | SOLUCAO LIMPADORA PARA PVC, FRASCO COM 1000 CM3
Custo unitário total dos materiais e/ou serviços | [6 empty] | 5.09
CUSTO UNITÁRIO TOTAL | [6 empty] | 11.27
B.D.I. = 23,90% | [6 empty] | 2.69
PREÇO UNITÁRIO TOTAL | [6 empty] | 13.96
FONTE: COMPOSIÇÃO ELABORADA COM REFERÊNCIA NO SERVIÇO C1565 - SEINFRA-CE
Reservatório de 5.000L fibra em base de concreto pré-moldado de 8,00 m de altura com 3 pilares e 01 laje, calçada, fundação e instalado, não inclui o transporte - Composição 17 | [5 empty] | Produção da equipe [1] |  | Composição 17
[6 empty] | 1 | UN
Mão-de-obra | Quant. | Unid. | Referência |  |  | Salário hora | Custo horário
Pedreiro com encargos complementares | 3 | H | SINAPI | 88309 | C | 19.85 | 59.55 | PEDREIRO COM ENCARGOS COMPLEMENTARES
Servente com encargos complementares | 3 | H | SINAPI | 88316 | C | 15.35 | 46.05 | SERVENTE COM ENCARGOS COMPLEMENTARES
Custo unitário total de mão de obra | [6 empty] | 105.6
[11 empty] | QUANT. | 1
Materiais e/ou serviços | Quant. | Unid. | Referência |  |  | Valor R$ | Custo unitário |  |  |  | ÁREA | #REF!
Escavação de solo de 1ª categoria até 1,00m | 4.2 | M3 | SINAPI | 93358 | C | 60.72 | 255.02 | ESCAVAÇÃO MANUAL DE VALA COM PROFUNDIDADE MENOR OU IGUAL A 1,30 M. AF_02/2021
Concreto ciclópico FCK=10MPA 30% pedra de mão, inclusive lançamento p/ fundação | 4.2 | M3 | SINAPI | 73361 | C | 396.44 | 1665.05 | CONCRETO CICLOPICO FCK=10MPA 30% PEDRA DE MAO INCLUSIVE LANCAMENTO
Base em concreto simples esp. 5cm | 3.82 | M2 | SINAPI | 95241 | C | 23.3 | 89.01 | LASTRO DE CONCRETO MAGRO, APLICADO EM PISOS, LAJES SOBRE SOLO OU RADIERS, ESPESSURA DE 5 CM. AF_07/2016
Execução de passeio (calçada) ou piso de concreto com concreto moldado in loco, feito em obra, acabamento convencional, esp=8cm | 6.12 | M2 | SINAPI | 94994 | C | 95.22 | 582.75 | EXECUÇÃO DE PASSEIO (CALÇADA) OU PISO DE CONCRETO COM CONCRETO MOLDADO IN LOCO, FEITO EM OBRA, ACABAMENTO CONVENCIONAL, ESPESSURA 8 CM, ARMADO. AF_07/2016
Base para reservatório em concreto pré-moldado com h=8,00 m, com 03 pilares e 01 laje | 1 | Unid. | COTAÇÃO |  |  | 5180 | 5180 | #N/A
Caixa d'água fibra de vidro para 5.000 litros, com tampa | 1 | Unid. | SINAPI | 37105 | I | 2022.99 | 2022.99
Custo unitário total dos materiais e/ou serviços | [6 empty] | 9794.82
CUSTO UNITÁRIO TOTAL | [6 empty] | 9900.42
B.D.I. = 23,90% | [6 empty] | 2366.2
PREÇO UNITÁRIO TOTAL | [6 empty] | 12266.62
FONTE: COMPOSIÇÃO ELABORADA
Engate flexível cromado - Composição 18 | [5 empty] | Produção da equipe [1] |  | Composição 18
[6 empty] | 1 | M
Mão-de-obra | Quant. | Unid. | Referência |  |  | Salário hora | Custo horário
Encanador com encargos complementares | 0.15 | H | SINAPI | 88267 | C | 19.37 | 2.91 | ENCANADOR OU BOMBEIRO HIDRÁULICO COM ENCARGOS COMPLEMENTARES
Custo unitário total de mão de obra | [6 empty] | 2.91
[11 empty] | QUANT. | 1
Materiais e/ou serviços | Quant. | Unid. | Referência |  |  | Valor R$ | Custo unitário |  |  |  | ÁREA | #REF!
Engate cromado | 1 | UN | SEINFRA | I1091 | I | 16.06 | 16.06 | #N/A
Fita de vedação | 1 | UN | SINAPI | 3146 | I | 3.6 | 3.6 | FITA VEDA ROSCA EM ROLOS DE 18 MM X 10 M (L X C)
Custo unitário total dos materiais e/ou serviços | [6 empty] | 19.66
CUSTO UNITÁRIO TOTAL | [6 empty] | 22.57
B.D.I. = 23,90% | [6 empty] | 5.39
PREÇO UNITÁRIO TOTAL | [6 empty] | 27.96
FONTE: COMPOSIÇÃO ELABORADA COM REFERÊNCIA NO SERVIÇO C1241 - SEINFRA-CE
Junção invertida em pvc rígido soldável, Ø 100x50mm - Composição 19 | [5 empty] | Produção da equipe [1] |  | Composição 19
[6 empty] | 1 | UN
Mão-de-obra | Quant. | Unid. | Referência |  |  | Salário hora | Custo horário
Encanador com encargos complementares | 0.46 | H | SINAPI | 88267 | C | 19.37 | 8.91 | ENCANADOR OU BOMBEIRO HIDRÁULICO COM ENCARGOS COMPLEMENTARES
Servente com encargos complementares | 0.46 | H | SINAPI | 88316 | C | 15.35 | 7.06 | SERVENTE COM ENCARGOS COMPLEMENTARES
Custo unitário total de mão de obra | [6 empty] | 15.97
[11 empty] | QUANT. | 1
Materiais e/ou serviços | Quant. | Unid. | Referência |  |  | Valor R$ | Custo unitário |  |  |  | ÁREA | #REF!
Junção de redução invertida, pvc soldável, 100x50 mm | 1 | UN | SINAPI | 10908 | I | 15.36 | 15.36 | JUNCAO DE REDUCAO INVERTIDA, PVC SOLDAVEL, 100 X 50 MM, SERIE NORMAL PARA ESGOTO PREDIAL
Adesivo plastico para PVC, frasco com 850 gr | 0.058 | UN | SINAPI | 122 | I | 66.66 | 3.87 | ADESIVO PLASTICO PARA PVC, FRASCO COM 850 GR
Solucao limpadora para PVC, frasco com 1000 cm3 | 0.091 | UN | SINAPI | 20083 | I | 57.89 | 5.27 | SOLUCAO LIMPADORA PARA PVC, FRASCO COM 1000 CM3
Custo unitário total dos materiais e/ou serviços | [6 empty] | 24.5
CUSTO UNITÁRIO TOTAL | [6 empty] | 40.47
B.D.I. = 23,90% | [6 empty] | 9.67
PREÇO UNITÁRIO TOTAL | [6 empty] | 50.14
FONTE: COMPOSIÇÃO ELABORADA
Terminal de ventilação pvc Ø 50mm - Composição 20 | [5 empty] | Produção da equipe [1] |  | Composição 20
[6 empty] | 1 | UN
Mão-de-obra | Quant. | Unid. | Referência |  |  | Salário hora | Custo horário
Encanador com encargos complementares | 0.09 | H | SINAPI | 88267 | C | 19.37 | 1.74 | ENCANADOR OU BOMBEIRO HIDRÁULICO COM ENCARGOS COMPLEMENTARES
Servente de encanador com encargos complementares | 0.09 | H | SINAPI | 88248 | C | 14.96 | 1.35 | AUXILIAR DE ENCANADOR OU BOMBEIRO HIDRÁULICO COM ENCARGOS COMPLEMENTARES
Custo unitário total de mão de obra | [6 empty] | 3.09
[11 empty] | QUANT. | 1
Materiais e/ou serviços | Quant. | Unid. | Referência |  |  | Valor R$ | Custo unitário |  |  |  | ÁREA | #REF!
Terminal de ventilação, 50mm | 1 | UN | SEINFRA | 9096 | I | 4.63 | 4.63 | #N/A
Adesivo plastico para PVC, frasco com 850 gr | 0.031 | UN | SINAPI | 122 | I | 66.66 | 2.07 | ADESIVO PLASTICO PARA PVC, FRASCO COM 850 GR
Solucao limpadora para PVC, frasco com 1000 cm3 | 0.048 | UN | SINAPI | 20083 | I | 57.89 | 2.78 | SOLUCAO LIMPADORA PARA PVC, FRASCO COM 1000 CM3
Custo unitário total dos materiais e/ou serviços | [6 empty] | 9.48
CUSTO UNITÁRIO TOTAL | [6 empty] | 12.57
B.D.I. = 23,90% | [6 empty] | 3
PREÇO UNITÁRIO TOTAL | [6 empty] | 15.57
FONTE: COMPOSIÇÃO ELABORADA COM REFERÊNCIA NO SERVIÇO C4822 - SEINFRA-CE
Terminal de ventilação pvc Ø 75mm - Composição 21 | [5 empty] | Produção da equipe [1] |  | Composição 21
[6 empty] | 1 | UN
Mão-de-obra | Quant. | Unid. | Referência |  |  | Salário hora | Custo horário
Encanador com encargos complementares | 0.09 | H | SINAPI | 88267 | C | 19.37 | 1.74 | ENCANADOR OU BOMBEIRO HIDRÁULICO COM ENCARGOS COMPLEMENTARES
Servente de encanador com encargos complementares | 0.09 | H | SINAPI | 88248 | C | 14.96 | 1.35 | AUXILIAR DE ENCANADOR OU BOMBEIRO HIDRÁULICO COM ENCARGOS COMPLEMENTARES
Custo unitário total de mão de obra | [6 empty] | 3.09
[11 empty] | QUANT. | 1
Materiais e/ou serviços | Quant. | Unid. | Referência |  |  | Valor R$ | Custo unitário |  |  |  | ÁREA | #REF!
Terminal de ventilação, 75mm | 1 | UN | SEINFRA | 9051 | I | 5.53 | 5.53 | #N/A
Adesivo plastico para PVC, frasco com 850 gr | 0.034 | UN | SINAPI | 122 | I | 66.66 | 2.27 | ADESIVO PLASTICO PARA PVC, FRASCO COM 850 GR
Solucao limpadora para PVC, frasco com 1000 cm3 | 0.052 | UN | SINAPI | 20083 | I | 57.89 | 3.01 | SOLUCAO LIMPADORA PARA PVC, FRASCO COM 1000 CM3
Custo unitário total dos materiais e/ou serviços | [6 empty] | 10.81
CUSTO UNITÁRIO TOTAL | [6 empty] | 13.9
B.D.I. = 23,90% | [6 empty] | 3.32
PREÇO UNITÁRIO TOTAL | [6 empty] | 17.22
FONTE: COMPOSIÇÃO ELABORADA COM REFERÊNCIA NO SERVIÇO C4823 - SEINFRA-CE
Conjunto fossa/sumidouro - Composição 22 | [5 empty] | Produção da equipe [1] |  | Composição 22
[6 empty] | 1 | UN
Mão-de-obra | Quant. | Unid. | Referência |  |  | Salário hora | Custo horário
Custo unitário total de mão de obra | [6 empty] | 0
Materiais e/ou serviços | Quant. | Unid. | Referência |  |  | Valor R$ | Custo unitário
Escavação manual em solo de 1ª categoria até 2m | 25.4 | M3 | SINAPI | 93358 | C | 60.72 | 1542.29 | ESCAVAÇÃO MANUAL DE VALA COM PROFUNDIDADE MENOR OU IGUAL A 1,30 M. AF_02/2021
Manilha Ø 100cm (interno) x 50cm PM assentada para fossa | 8 | UN | Composição 22.1 |  | C | 62.49 | 499.92
Manilha Ø 100cm (interno) x 50cm PM assentada para sumidouro | 24 | UN | Composição 22.1 |  | C | 62.49 | 1499.76
Tampa manilha Ø 110cm PM | 12 | UN | Composição 22.2 |  | C | 30.65 | 367.8
Lastro de seixo no fundo e lateral do sumidouro esp. 20cm | 9.6252 | #N/A | SINAPI | 94103 | C | #N/A | #N/A | #N/A
Lastro de concreto no fundo da fossa esp. 5cm | 0.157 | #N/A | SINAPI | 83534 | C | #N/A | #N/A | #N/A
Reaterro manual apiloado sem empréstimo | 3.2084 | M3 | SINAPI | 96995 | C | 36.81 | 118.1 | REATERRO MANUAL APILOADO COM SOQUETE. AF_10/2017
Custo unitário total dos materiais e/ou serviços | [6 empty] | #N/A
CUSTO UNITÁRIO TOTAL | [6 empty] | #N/A
B.D.I. = 23,90% | [6 empty] | #N/A
PREÇO UNITÁRIO TOTAL | [6 empty] | #N/A
FONTE: COMPOSIÇÃO ELABORADA
Manilha Ø1,0m(interno) x 0,50m PM - Composição 22.1 | [5 empty] | Produção da equipe [1] |  | Composição 22.1
[6 empty] | 1 | UN
Mão-de-obra | Quant. | Unid. | Referência |  |  | Salário hora | Custo horário
Pedreiro com encargos complementares | 0.2 | H | SINAPI | 88267 | C | 19.37 | 3.87 | ENCANADOR OU BOMBEIRO HIDRÁULICO COM ENCARGOS COMPLEMENTARES
Servente de encanador com encargos complementares | 0.2 | H | SINAPI | 88316 | C | 15.35 | 3.07 | SERVENTE COM ENCARGOS COMPLEMENTARES
Custo unitário total de mão de obra | [6 empty] | 6.94
[11 empty] | QUANT. | 1
Materiais e/ou serviços | Quant. | Unid. | Referência |  |  | Valor R$ | Custo unitário |  |  |  | ÁREA | #REF!
Manilha Ø 100cm (interno) x 50cm PM | 1 | Unid. | MERCADO LOCAL |  | I | 55 | 55 | #N/A
Argamassa traço 1:3 (cimento e areia) | 0.001 | M3 | SINAPI | 87298 | C | 554.89 | 0.55 | ARGAMASSA TRAÇO 1:3 (EM VOLUME DE CIMENTO E AREIA MÉDIA ÚMIDA) PARA CONTRAPISO, PREPARO MECÂNICO COM BETONEIRA 400 L. AF_08/2019
Custo unitário total dos materiais e/ou serviços | [6 empty] | 55.55
CUSTO UNITÁRIO TOTAL | [6 empty] | 62.49
B.D.I. = 23,90% | [6 empty] | 14.94
PREÇO UNITÁRIO TOTAL | [6 empty] | 77.43
FONTE: COMPOSIÇÃO ELABORADA
Tampa manilha Ø 1,1m PM - Composição 22.2 | [5 empty] | Produção da equipe [1] |  | Composição 22.2
[6 empty] | 1 | UN
Mão-de-obra | Quant. | Unid. | Referência |  |  | Salário hora | Custo horário
Pedreiro com encargos complementares | 0.15 | H | SINAPI | 88267 | C | 19.37 | 2.91 | ENCANADOR OU BOMBEIRO HIDRÁULICO COM ENCARGOS COMPLEMENTARES
Servente de encanador com encargos complementares | 0.15 | H | SINAPI | 88316 | C | 15.35 | 2.3 | SERVENTE COM ENCARGOS COMPLEMENTARES
Custo unitário total de mão de obra | [6 empty] | 5.21
[11 empty] | QUANT. | 1
Materiais e/ou serviços | Quant. | Unid. | Referência |  |  | Valor R$ | Custo unitário |  |  |  | ÁREA | #REF!
Tampa manilha Ø 100cm (interno) x 50cm PM | 1 | Unid. | MERCADO LOCAL |  | I | 25 | 25 | #N/A
Argamassa traço 1:3 (cimento e areia) | 0.0008 | M3 | SINAPI | 87298 | C | 554.89 | 0.44 | ARGAMASSA TRAÇO 1:3 (EM VOLUME DE CIMENTO E AREIA MÉDIA ÚMIDA) PARA CONTRAPISO, PREPARO MECÂNICO COM BETONEIRA 400 L. AF_08/2019
Custo unitário total dos materiais e/ou serviços | [6 empty] | 25.44
CUSTO UNITÁRIO TOTAL | [6 empty] | 30.65
B.D.I. = 23,90% | [6 empty] | 7.33
PREÇO UNITÁRIO TOTAL | [6 empty] | 37.98
FONTE: COMPOSIÇÃO ELABORADA
Calha em chapa de aço galvanizado, dessenvolvimento 67 cm - Composição 23 | [5 empty] | Produção da equipe [1] |  | Composição 23
[6 empty] | 1 | M
Mão-de-obra | Quant. | Unid. | Referência |  |  | Salário hora | Custo horário
Carpinteiro com encargos complementares | 0.75 | H | SINAPI | 88261 | C | 18.76 | 14.07 | CARPINTEIRO DE ESQUADRIA COM ENCARGOS COMPLEMENTARES
Servente com encargos complementares | 0.75 | H | SINAPI | 88316 | C | 15.35 | 11.51 | SERVENTE COM ENCARGOS COMPLEMENTARES
Soldador com encargos complementares | 2 | H | SINAPI | 88317 | C | 20.41 | 40.82 | SOLDADOR COM ENCARGOS COMPLEMENTARES
Custo unitário total de mão de obra | [6 empty] | 66.4
[11 empty] | QUANT. | 1
Materiais e/ou serviços | Quant. | Unid. | Referência |  |  | Valor R$ | Custo unitário |  |  |  | ÁREA | #REF!
Chapa de aço galvanizado n°26 | 0.6445 | UN | ORSE | 494 | I | 52.96 | 34.13 | #N/A
Zarcão anticorrosivo | 0.24 | L | SINAPI | 7307 | I | 26.25 | 6.3 | FUNDO ANTICORROSIVO PARA METAIS FERROSOS (ZARCAO)
Eletrodo revestido, diâmetro igual a 4mm | 0.3 | KG | SINAPI | 10997 | I | 26.24 | 7.87 | ELETRODO REVESTIDO AWS - E7018, DIAMETRO IGUAL A 4,00 MM
Custo unitário total dos materiais e/ou serviços | [6 empty] | 48.3
CUSTO UNITÁRIO TOTAL | [6 empty] | 114.7
B.D.I. = 23,90% | [6 empty] | 27.41
PREÇO UNITÁRIO TOTAL | [6 empty] | 142.11
FONTE: COMPOSIÇÃO ELABORADA COM REFERÊNCIA NO SERVIÇO 08266 - ORSE
Ralo tipo abacaxi, 100mm - Composição 24 | [5 empty] | Produção da equipe [1] |  | Composição 24
[6 empty] | 1 | M
Mão-de-obra | Quant. | Unid. | Referência |  |  | Salário hora | Custo horário
Encanador com encargos complementares | 0.5 | H | SINAPI | 88267 | C | 19.37 | 9.69 | ENCANADOR OU BOMBEIRO HIDRÁULICO COM ENCARGOS COMPLEMENTARES
Servente de encanador com encargos complementares | 0.5 | H | SINAPI | 88316 | C | 15.35 | 7.68 | SERVENTE COM ENCARGOS COMPLEMENTARES
Custo unitário total de mão de obra | [6 empty] | 17.37
[11 empty] | QUANT. | 1
Materiais e/ou serviços | Quant. | Unid. | Referência |  |  | Valor R$ | Custo unitário |  |  |  | ÁREA | #REF!
Ralo tipo abacaxi, 100mm | 1 | UN | SINAPI | 11745 | I | 7.91 | 7.91 | RALO SIFONADO PVC, QUADRADO, 100 X 100 X 53 MM, SAIDA 40 MM, COM GRELHA BRANCA
Custo unitário total dos materiais e/ou serviços | [6 empty] | 7.91
CUSTO UNITÁRIO TOTAL | [6 empty] | 25.28
B.D.I. = 23,90% | [6 empty] | 6.04
PREÇO UNITÁRIO TOTAL | [6 empty] | 31.32
FONTE: COMPOSIÇÃO ELABORADA COM REFERÊNCIA NO SERVIÇO 04283 - ORSE
Plaqueta de sinalização de extintor de incêndio (20x20) cm - Composição 25 | [5 empty] | Produção da equipe [1] |  | Composição 25
[6 empty] | 1 | UN
Mão-de-obra | Quant. | Unid. | Referência |  |  | Salário hora | Custo horário
Pedreiro com encargos complementares | 0.1 | H | SINAPI | 88309 | C | 19.85 | 1.99 | PEDREIRO COM ENCARGOS COMPLEMENTARES
Servente com encargos complementares | 0.1 | H | SINAPI | 88316 | C | 15.35 | 1.54 | SERVENTE COM ENCARGOS COMPLEMENTARES
Custo unitário total de mão de obra | [6 empty] | 3.53
[11 empty] | QUANT. | 1
Materiais e/ou serviços | Quant. | Unid. | Referência |  |  | Valor R$ | Custo unitário |  |  |  | ÁREA | #REF!
placa de sinalizacao de seguranca contra incendio, fotoluminescente, quadrada, *20 x 20* cm, em pvc *2* mm anti-chamas (simbolos, cores e pictogramas conforme nbr 13434) | 1 | UN | SINAPI | 37556 | I | 23.24 | 23.24 | PLACA DE SINALIZACAO DE SEGURANCA CONTRA INCENDIO, FOTOLUMINESCENTE, QUADRADA, *20 X 20* CM, EM PVC *2* MM ANTI-CHAMAS (SIMBOLOS, CORES E PICTOGRAMAS CONFORME NBR 16820)
Custo unitário total dos materiais e/ou serviços | [6 empty] | 23.24
CUSTO UNITÁRIO TOTAL | [6 empty] | 26.77
B.D.I. = 23,90% | [6 empty] | 6.4
PREÇO UNITÁRIO TOTAL | [6 empty] | 33.17
FONTE: COMPOSIÇÃO ELABORADA
Plaqueta de sinalização de saída de emergência fotoluminescente, 20x40 (un) - Composição 26 | [5 empty] | Produção da equipe [1] |  | Composição 26
[6 empty] | 1 | UN
Mão-de-obra | Quant. | Unid. | Referência |  |  | Salário hora | Custo horário
Pedreiro com encargos complementares | 0.1 | H | SINAPI | 88309 | C | 19.85 | 1.99 | PEDREIRO COM ENCARGOS COMPLEMENTARES
Servente com encargos complementares | 0.1 | H | SINAPI | 88316 | C | 15.35 | 1.54 | SERVENTE COM ENCARGOS COMPLEMENTARES
Custo unitário total de mão de obra | [6 empty] | 3.53
[11 empty] | QUANT. | 1
Materiais e/ou serviços | Quant. | Unid. | Referência |  |  | Valor R$ | Custo unitário |  |  |  | ÁREA | #REF!
Placa de sinalizacao de seguranca contra incendio, fotoluminescente, retangular, *20 x 40* cm, em pvc *2* mm anti-chamas (simbolos, cores e pictogramas conforme nbr 13434) | 1 | UN | SINAPI | 37558 | I | 37.47 | 37.47 | PLACA DE SINALIZACAO DE SEGURANCA CONTRA INCENDIO, FOTOLUMINESCENTE, RETANGULAR, *20 X 40* CM, EM PVC *2* MM ANTI-CHAMAS (SIMBOLOS, CORES E PICTOGRAMAS CONFORME NBR 16820)
Custo unitário total dos materiais e/ou serviços | [6 empty] | 37.47
CUSTO UNITÁRIO TOTAL | [6 empty] | 41
B.D.I. = 23,90% | [6 empty] | 9.8
PREÇO UNITÁRIO TOTAL | [6 empty] | 50.8
FONTE: COMPOSIÇÃO ELABORADA
Plaqueta de sinalização de saída de emergência fotoluminescente, 10x40 (un) - Composição 27 | [5 empty] | Produção da equipe [1] |  | Composição 27
[6 empty] | 1 | UN
Mão-de-obra | Quant. | Unid. | Referência |  |  | Salário hora | Custo horário
Pedreiro com encargos complementares | 0.1 | H | SINAPI | 88309 | C | 19.85 | 1.99 | PEDREIRO COM ENCARGOS COMPLEMENTARES
Servente com encargos complementares | 0.1 | H | SINAPI | 88316 | C | 15.35 | 1.54 | SERVENTE COM ENCARGOS COMPLEMENTARES
Custo unitário total de mão de obra | [6 empty] | 3.53
[11 empty] | QUANT. | 1
Materiais e/ou serviços | Quant. | Unid. | Referência |  |  | Valor R$ | Custo unitário |  |  |  | ÁREA | #REF!
Placa de sinalizacao de seguranca contra incendio, fotoluminescente, retangular, *10 x 40* cm, em pvc *2* mm anti-chamas (simbolos, cores e pictogramas conforme nbr 13434) | 1 | UN | SINAPI | 37559 | I | 28.51 | 28.51 | PLACA DE SINALIZACAO DE SEGURANCA CONTRA INCENDIO, FOTOLUMINESCENTE, RETANGULAR, *12 X 40* CM, EM PVC *2* MM ANTI-CHAMAS (SIMBOLOS, CORES E PICTOGRAMAS CONFORME NBR 16820)
Custo unitário total dos materiais e/ou serviços | [6 empty] | 28.51
CUSTO UNITÁRIO TOTAL | [6 empty] | 32.04
B.D.I. = 23,90% | [6 empty] | 7.66
PREÇO UNITÁRIO TOTAL | [6 empty] | 39.7
FONTE: COMPOSIÇÃO ELABORADA
Caixa d´água em polietileno, 750 litros, com acessórios - COMPOSIÇÃO 12 | [5 empty] | Produção da equipe [1]
[6 empty] | 1 | UN
Mão-de-obra | Quant. | Unid. | Referência |  |  | Salário hora | Custo horário
Auxiliar de encanador com encargos complementares | 7 | H | SINAPI | 88248 | C | 14.96 | 104.72 | AUXILIAR DE ENCANADOR OU BOMBEIRO HIDRÁULICO COM ENCARGOS COMPLEMENTARES
Encanador com encargos complementares | 7 | H | SINAPI | 88267 | C | 19.37 | 135.59 | ENCANADOR OU BOMBEIRO HIDRÁULICO COM ENCARGOS COMPLEMENTARES
Custo unitário total de mão de obra | [6 empty] | 240.31
[11 empty] | QUANT. | 1
Materiais e/ou serviços | Quant. | Unid. | Referência |  |  | Valor R$ | Custo unitário |  |  |  | ÁREA | 8.6
Adaptador pvc roscavel, com flanges e anel de vedacao, 1/2", para caixa d' agua | 0.225 | UN | SINAPI | 67 | I | 11.22 | 2.52 | ADAPTADOR PVC ROSCAVEL, COM FLANGES E ANEL DE VEDACAO, 1/2", PARA CAIXA D' AGUA |  |  | LARGURA | 2
Adaptador pvc soldavel, com flanges livres, 32 mm x 1", para caixa d' agua | 0.0035 | UN | SINAPI | 68 | I | 19.25 | 0.07 | ADAPTADOR PVC SOLDAVEL, COM FLANGES LIVRES, 32 MM X 1", PARA CAIXA D' AGUA |  |  | COMPRIMENTO | 4.3
Adaptador pvc soldavel, longo, com flange livre, 25 mm x 3/4", para caixa d' agua | 11.445 | UN | SINAPI | 87 | I | 17.68 | 202.35 | ADAPTADOR PVC SOLDAVEL, LONGO, COM FLANGE LIVRE, 25 MM X 3/4", PARA CAIXA D' AGUA |  |  | ALTURA | 0.8
Adesivo plastico para pvc, bisnaga com 75 gr | 0.35 | UN | SINAPI | 119 | I | 7.38 | 2.58 | ADESIVO PLASTICO PARA PVC, BISNAGA COM 75 GR |  |  | TUBO | 9
Fita veda rosca em rolos de 18 mm x 10 m (l x c) | 3.25 | UN | SINAPI | 3146 | I | 3.6 | 11.7 | FITA VEDA ROSCA EM ROLOS DE 18 MM X 10 M (L X C)
Joelho pvc, soldavel, 90 graus, 32 mm, para agua fria predial | 0.2 | UN | SINAPI | 3536 | I | 2.19 | 0.44 | JOELHO PVC, SOLDAVEL, 90 GRAUS, 32 MM, PARA AGUA FRIA PREDIAL
Te soldavel, pvc, 90 graus, 32 mm, para agua fria predial (nbr 5648) | 0.012 | UN | SINAPI | 7140 | I | 4.15 | 0.05 | TE SOLDAVEL, PVC, 90 GRAUS, 32 MM, PARA AGUA FRIA PREDIAL (NBR 5648)
Tubo pvc, soldavel, dn 25 mm, agua fria (nbr-5648) | 0.035 | M | SINAPI | 9868 | I | 3.73 | 0.13 | TUBO PVC, SOLDAVEL, DN 25 MM, AGUA FRIA (NBR-5648)
Tubo pvc, soldavel, dn 32 mm, agua fria (nbr-5648) | 3.25 | M | SINAPI | 9869 | I | 8.37 | 27.2 | TUBO PVC, SOLDAVEL, DN 32 MM, AGUA FRIA (NBR-5648)
Registro de esfera, pvc, com volante, vs, soldavel, dn 32 mm, com corpo dividido | 0.2 | UN | SINAPI | 11675 | I | 33.83 | 6.77 | REGISTRO DE ESFERA, PVC, COM VOLANTE, VS, SOLDAVEL, DN 32 MM, COM CORPO DIVIDIDO
Torneira metalica de boia convencional para caixa d'agua, 1/2", com haste metalica e balao plastico | 0.012 | UN | SINAPI | 11829 | I | 10.18 | 0.12 | TORNEIRA DE BOIA CONVENCIONAL PARA CAIXA D'AGUA, 1/2", COM HASTE E TORNEIRA METALICOS E BALAO PLASTICO
Caixa d'agua em polietileno 750 litros, com tampa | 0.035 | UN | SINAPI | 34638 | I | 470.24 | 16.46 | CAIXA D'AGUA EM POLIETILENO 750 LITROS, COM TAMPA
Custo unitário total dos materiais e/ou serviços | [6 empty] | 270.39
CUSTO UNITÁRIO TOTAL | [6 empty] | 510.7
B.D.I. = 23,90% | [6 empty] | 122.06
PREÇO UNITÁRIO TOTAL | [6 empty] | 632.76
FONTE: COMPOSIÇÃO ELABORADA COM REFERÊNCIA NO SERVIÇO 11.6.18 C3652 - SEINFRA-CE
Tapume de proteção em tela de polietileno h=1,20 com bloco de concreto - Composição 02 | [5 empty] | Produção da equipe [1] |  | Composição 02
[6 empty] | 1 | M
Mão-de-obra | Quant. | Unid. | Referência |  |  | Salário hora | Custo horário
Servente c/ encargos complementares | 0.2 | H | SINAPI | 88316 | C | 15.35 | 3.07 | SERVENTE COM ENCARGOS COMPLEMENTARES
Custo unitário total de mão de obra | [6 empty] | 3.07
[11 empty] | QUANT. | 1
Materiais e/ou serviços | Quant. | Unid. | Referência |  |  | Valor R$ | Custo unitário |  |  |  | ÁREA | #REF!
Peça de madeira aparelhada *7,5x7,5* cm (3x3") maçaranduba, angelim ou equivalente da região | 0.46 | M | SINAPI | 20209 | I | 20.41 | 9.39 | CAIBRO APARELHADO *7,5 X 7,5* CM, EM MACARANDUBA, ANGELIM OU EQUIVALENTE DA REGIAO
Tela de polietileno estirado p/ tapumes (malha 80x40 e 65x40 mm) h=1,20 m | 1 | M | ORSE | 2185 | I | 3.41 | 3.41 | Tela de polietileno estirado para tapumes ( malha 80x40 e 65x40mm) h=1,20m |  |  | LARGURA | 2
Concreto magrao p/ lastro, traço 1:4,5:4,5 (cimento/areia média/brita 1) - preparo mecânico c/ betoneira 400 l | 0.03 | M3 | SINAPI | 94962 | C | 299.25 | 8.98 | CONCRETO MAGRO PARA LASTRO, TRAÇO 1:4,5:4,5 (CIMENTO/ AREIA MÉDIA/ BRITA 1) - PREPARO MECÂNICO COM BETONEIRA 400 L. AF_07/2016
Prego de aco polido com cabeca 18x27 (2.1/2"x10) | 0.02 | KG | SINAPI | 5061 | I | 18.25 | 0.37 | PREGO DE ACO POLIDO COM CABECA 18 X 27 (2 1/2 X 10)
Custo unitário total dos materiais e/ou serviços | [6 empty] | 22.15
CUSTO UNITÁRIO TOTAL | [6 empty] | 25.22
B.D.I. = 23,90% | [6 empty] | 6.03
PREÇO UNITÁRIO TOTAL | [6 empty] | 31.25
FONTE: COMPOSIÇÃO ELABORADA COM REFERÊNCIA NO SERVIÇO 04554/ORSE
Revestimento cerâmico para fachada, 60 x 60 cm, pei 4, porcelanato, linha madeirado - COMPOSIÇÃO 09 | [5 empty] | Produção da equipe [1]
[6 empty] | 1 | M²
Mão-de-obra | Quant. | Unid. | Referência |  |  | Salário hora | Custo horário
Pedreiro com encargos complementares | 0.45 | H | SINAPI | 88309 | C | 19.85 | 8.93 | PEDREIRO COM ENCARGOS COMPLEMENTARES
Servente com encargos complementares | 0.45 | H | SINAPI | 88316 | C | 15.35 | 6.91 | SERVENTE COM ENCARGOS COMPLEMENTARES
Custo unitário total de mão de obra | [6 empty] | 15.84
[11 empty] | QUANT. | 1
Materiais e/ou serviços | Quant. | Unid. | Referência |  |  | Valor R$ | Custo unitário |  |  |  | ÁREA | #REF!
Rejunte acrílico para revestimentos cerâmicos | 0.11 | KG | ORSE | 09401 | I | 20.23 | 2.23 |  |  |  | LARGURA | 2
Cerâmica 60 x 60 cm, pei 4, porcelanato linha madeirado | 1.05 | M² | ORSE | 11815 | I | 36.5 | 38.33 |  |  |  | LARGURA | 2
Argamassa industrializada AC-III | 4 | KG | ORSE | 04303 | I | 1.24 | 4.96 |  |  |  | LARGURA | 2
Custo unitário total dos materiais e/ou serviços | [6 empty] | 45.52
CUSTO UNITÁRIO TOTAL | [6 empty] | 61.36
B.D.I. = 23,90% | [6 empty] | 14.67
PREÇO UNITÁRIO TOTAL | [6 empty] | 76.03
FONTE: COMPOSIÇÃO ELABORADA COM REFERÊNCIA NO SERVIÇO 10988/ORSE
Mobilização e desmobilização | [5 empty] | Produção da equipe [1]
[6 empty] | 1 | un
Mão-de-obra | Quant. | Unid. | Referência |  |  | Salário hora | Custo horário
Servente com encargos complementares | 35.76 | H | SINAPI |  | 88316 | 10.61 | 379.41 | SERVENTE COM ENCARGOS COMPLEMENTARES
Custo unitário total de mão de obra | [6 empty] | 379.41
Materiais e/ou serviços | Quant. | Unid. | Referência |  |  | Valor R$ | Custo unitário
Caminhão cavalo mecanico c/ prancha | 17.88 | CHP | SEINFRA I0716 |  |  | 168.1858 | 3007.16
Trator agricola | 5.96 | CHI | SICRO E007 |  |  | 12.0114 | 71.59
Motoniveladora | 5.96 | CHI | SICRO E006 |  |  | 22.7335 | 135.49
Pá carregadeira | 5.96 | CHI | SICRO E010 |  |  | 22.7335 | 135.49
Rolo compactador | 5.96 | CHI | SICRO E102 |  |  | 12.0114 | 71.59
Custo unitário total dos materiais e/ou serviços | [6 empty] | 3421.32
CUSTO UNITÁRIO TOTAL | [6 empty] | 3800.73
B.D.I. = 23,90% | [6 empty] | 908.37
PREÇO UNITÁRIO TOTAL | [6 empty] | 4709.1 | #NAME? | <===== MÁXIMO 2,00%
MEMORIA DE CÁLCIULO - HORAS PRODUTIVAS E IMPRODUTIVAS DOS EQUIPAMENTOS: | [8 empty] | Palmeirais
Distância do deslocamento - Teresina à cidade de Palmeirais = 119 km | [8 empty] | 119
Velocidade média do transporte por caminhão c/prancha = 40 km/h | [8 empty] | 40
Quantidades de horas para o transporte de teresina à Palmeirais = 2,98 horas | [8 empty] | 2.98
Quantidade de viagens por conjunto de equipamentos transportados = 2,0 viagens | [8 empty] | 2
Numero de equipamentos transportados = 4 und (Trator agricola, Motoniveladora, Pá Carregadeira e Rolo compactador) | [8 empty] | 4
Numero de viagens para transporte dos equipamentos = 6 viagens, incluindo ida e volta | [8 empty] | 6
Quantidade total de horas para transporte dos equipamentos = 17,88 horas | [8 empty] | 17.88
Quantidade total de horas improdutiva para um equipamento transportado = 5,96 horas | [8 empty] | 5.96
OBS¹: A velocidade máxima determinada por lei para o transporte em caminhão é de 80 km/h. Para efeito de calculo foi considerada uma velocidade média de 40 km/h.
Corpo de BDTC Ø1,00 m | [5 empty] | Produção da equipe [1]
[6 empty] | 1 | m
Mão-de-obra | Quant. | Unid. | Referência |  |  | Salário hora | Custo horário
Pedreiro com encargos complementares | 0.25 | H | SINAPI |  | 88309 | 13.67 | 3.42 | PEDREIRO COM ENCARGOS COMPLEMENTARES
Servente com encargos complementares | 1 | H | SINAPI |  | 88316 | 10.61 | 10.61 | SERVENTE COM ENCARGOS COMPLEMENTARES
Custo unitário total de mão de obra | [6 empty] | 14.03
Materiais e/ou serviços | Quant. | Unid. | Referência |  |  | Valor R$ | Custo unitário
Alvenaria de pedra argamassada traço 1:4 | 1.141 | M3 | SINAPI |  | 6122 | 326.52 | 372.56 | EMBASAMENTO C/PEDRA ARGAMASSADA UTILIZANDO ARG.CIM/AREIA 1:4
Argamassa de cimento e areia 1:4 | 0.08 | M3 | SINAPI |  | 88631 | 318.75 | 25.5 | ARGAMASSA TRAÇO 1:4 (CIMENTO E AREIA MÉDIA), PREPARO MANUAL. AF_08/201
Forma plana chapa compensada resinada esp=0,10cm | 1.12 | M2 | SINAPI |  | 74007/001 | 19.95 | 22.34 | FORMA TABUA P/ CONCRETO EM FUNDACAO C/ REAPROVEITAMENTO 10 X.
Tubo de concreto armado d=100cm | 2 | M | SINAPI |  | 00012572 | 309.1 | 618.2 | TUBO CONCRETO ARMADO, CLASSE PA-3, PB, DN 1000 MM, PARA AGUAS PLUVIAIS (NBR
Custo unitário total dos materiais e/ou serviços | [6 empty] | 1038.6
CUSTO UNITÁRIO TOTAL | [6 empty] | 1052.63
B.D.I. = 23,90% | [6 empty] | 251.58
PREÇO UNITÁRIO TOTAL | [6 empty] | 1304.21
FONTE: TABELA DE CUSTO - SEINFRA-CE - CÓDIGO 4.3.69.C0887
Transporte local de água em caminhão tanque | [5 empty] | Produção da equipe [1]
[6 empty] | 1 | m²
Mão-de-obra | Quant. | Unid. | Referência |  |  | Salário hora | Custo horário
Servente com encargos complementares | 0.0068 | H | SINAPI |  | 88316 | 10.61 | 0.07 | SERVENTE COM ENCARGOS COMPLEMENTARES
Custo unitário total de mão de obra | [6 empty] | 0.07
Materiais e/ou serviços | Quant. | Unid. | Referência |  |  | Valor R$ | Custo unitário
Caminhão pipa 10.000 L trucado, peso bruto total 23.000 kg, carga útil | 0.0068 | CHP | SINAPI |  | 5901 | 135.01 | 0.92 | CAMINHÃO PIPA 10.000 L TRUCADO, PESO BRUTO TOTAL 23.000 KG, CARGA ÚTIL
Custo unitário total dos materiais e/ou serviços | [6 empty] | 0.92
CUSTO UNITÁRIO TOTAL | [6 empty] | 0.99
B.D.I. = 23,90% | [6 empty] | 0.24
PREÇO UNITÁRIO TOTAL | [6 empty] | 1.23
Placa da Obra em chapa de aço galvanizado 4,80x3,00 m | [5 empty] | Produção da equipe [1]
[6 empty] | 1 | un
Mão-de-obra | Quant. | Unid. | Referência |  |  | Salário hora | Custo horário
Carpinteiro de forma com encargos complementares | 1 | H | SINAPI |  | 88262 | 13.67 | 13.67 | CARPINTEIRO DE FORMAS COM ENCARGOS COMPLEMENTARES
Servente com encargos complementares | 1.999 | H | SINAPI |  | 88316 | 10.61 | 21.21 | SERVENTE COM ENCARGOS COMPLEMENTARES
Custo unitário total de mão de obra | [6 empty] | 34.88
Materiais e/ou serviços | Quant. | Unid. | Referência |  |  | Valor R$ | Custo unitário
Placa de obra em chapa de aço 4,80x3,00 m | 1 | M2 | SINAPI |  | 00004813 | 162.6 | 162.6 | PLACA DE OBRA (PARA CONSTRUCAO CIVIL) EM CHAPA GALVANIZADA *Nº 22*, DE *2,0 X
Peça de madeira de lei 1ª qualidade 2,5x7,5 cm | 1 | M | SINAPI |  | 00004417 | 4.04 | 4.04 | PECA DE MADEIRA DE LEI *2,5 X 7,5* CM (1" X 3"), NÃO APARELHADA, (P/TELHADO)
Peça de madeira 3ª qualidade 7,5x7,5 cm | 4 | M | SINAPI |  | 00004491 | 8.03 | 32.12 | PECA DE MADEIRA NATIVA / REGIONAL 7,5 X 7,5CM (3X3) NAO APARELHADA (P/FORMA)
Prego 18x30 | 0.11 | KG | SINAPI |  | 00005075 | 8.06 | 0.89 | PREGO DE ACO POLIDO COM CABECA 18 X 30 (2 3/4 X 10)
Concreto não estrutural traço 1:3,5:7 | 0.01 | M3 | SINAPI |  | 5652 | 233.37 | 2.33 | CONCRETO NAO ESTRUTURAL, CONSUMO 150KG/M3, PREPARO COM BETONEIRA, SEM
Custo unitário total dos materiais e/ou serviços | [6 empty] | 201.98
74209/001
CUSTO UNITÁRIO TOTAL | [6 empty] | 236.86 | 236.93 | LIMITE SINAPI | 0.07
B.D.I. = 23,90% | [6 empty] | 56.61 | OK
PREÇO UNITÁRIO TOTAL | [6 empty] | 293.47 | 3167.28
FONTE: SINAPI 74209/1
Barracão de obra em tábuas de madeira com banheiro, cobertura em fibrocimento 4 mm, incluso instalações hidro-sanitárias e elétricas | [5 empty] | Produção da equipe [1]
[6 empty] | 1 | m²
Equipamentos | Quant. | H. prod. | H. improd. |  | R$ H. prod. | R$ H. improd. | Custo horário
|  |  | 0 |  |  |  | 0
Custo horário total dos equipamentos [2] | [6 empty] | 0
Mão-de-obra | Quant. | Unid. |  |  | Referência | Salário hora | Custo horário
Encarregado geral | 0.16 | h |  |  | DNIT T501 | #NAME? | #NAME?
Carpinteiro de forma | 0.3 | h |  |  | DNIT T603 | #NAME? | #NAME?
Pedreiro | 0.3 | h |  |  | DNIT T604 | #NAME? | #NAME?
Servente | 1 | h |  |  | DNIT T701 | 5.26 | 5.26
Encanador | 0.16 | h |  |  | SINAPI 2696 | #NAME? | #NAME?
Eletricista | 0.16 | h |  |  | SINAPI 2436 | #NAME? | #NAME?
Custo horário total da mão-de-obra [3] | [6 empty] | #NAME?
Custo horário total [2+3] = [4] | [6 empty] | #NAME?
Custo unitário total dos equipamentos + mão de obra [4]/[1] = [5] | [6 empty] | #NAME?
Materiais e/ou serviços | Quant. | Unid. |  |  | Referência | Valor R$ | Custo unitário
Areia grossa | 0.03 | m³ |  |  | SINAPI 0367 | #NAME? | #NAME?
Bocal/soquete/receptáculo de porcelana | 0.15 | un |  |  | SINAPI 12296 | #NAME? | #NAME?
Caixa d'água fibrocimento redonda c/ tampa 500 l | 0.03 | un |  |  | SINAPI 11865 | #NAME? | #NAME?
Lavatório louça branca suspenso 29,5x39,0 cm ou equiv- padrão popular | 0.03 | un |  |  | SINAPI 10425 | #NAME? | #NAME?
Tubo PVC soldável EB-892 p/ água fria predial DN 25 mm | 0.37 | m |  |  | SINAPI 9868 | #NAME? | #NAME?
Tubo de descida (descarga) externo PVC p/ caixa descarga externa - 40 mm x 1,60 m | 0.03 | un |  |  | SINAPI 1031 | #NAME? | #NAME?
Caixa de descarga plástica, externa, completa com tubo de descarga, engate flexível, bóia e suporte para fixação - capacidade 9 l | 0.03 | un |  |  | SINAPI 1030 | #NAME? | #NAME?
Fio rígido isolado em PVC 450/750 V 1,5 mm² | 0.0153 | m |  |  | SINAPI 0938 | #NAME? | #NAME?
Cimento Portland comum CP I-32 | 12.67 | kg |  |  | DNIT M²02 | #NAME? | #NAME?
Dobradiça aço zincado 3x3" sem anéis | 4.9 | un |  |  | SINAPI 2425 | #NAME? | #NAME?
Prego de aço 17x27 | 0.28 | kg |  |  | SINAPI 5069 | #NAME? | #NAME?
Porta cadeado zincado oxidado preto | 0.09 | un |  |  | SINAPI 5088 | #NAME? | #NAME?
Lâmpada incandescente 60 W | 0.15 | un |  |  | SINAPI 3764 | #NAME? | #NAME?
Peça de madeira de lei 1ª qualidade 6x12 cm não aparelhada | 0.03 | m |  |  | SINAPI 4425 | #NAME? | #NAME?
Peça de madeira de lei 1ª qualidade 6x5 cm não aparelhada | 1.3 | m |  |  | SINAPI 4430 | #NAME? | #NAME?
Peça de madeira de lei 3ª qualidade 2,5x10 cm não aparelhada | 3.83 | m |  |  | SINAPI 4509 | #NAME? | #NAME?
Pedra britada nº 1 ou 19 mm | 0.03 | m³ |  |  | SINAPI 4721 | #NAME? | #NAME?
Torneira cromada 1/2" ou 3/4" ref 1193 p/ lavatório - padrão popular | 0.03 | un |  |  | SINAPI 13415 | #NAME? | #NAME?
Tubo PVC p/ esgoto predial DN 100 mm | 0.31 | m |  |  | SINAPI 9836 | #NAME? | #NAME?
Bolsa de ligação em PVC flexível p/ vaso sanitário 1.1/2" (40 mm) | 0.03 | un |  |  | SINAPI 6140 | #NAME? | #NAME?
Engate ou rabicho flexível plástico (PVC ou ABS) branco 1/2"x30 cm | 0.06 | un |  |  | SINAPI 6141 | #NAME? | #NAME?
Sifão plástico p/ lavatório p/ pia tipo copo 1.1/4" | 0.03 | un |  |  | SINAPI 6146 | #NAME? | #NAME?
Válvula em plástico branco 1" sem unho c/ ladrão p/ lavatório | 0.03 | un |  |  | SINAPI 6158 | #NAME? | #NAME?
Telha fibrocimento ondulada vogatex 4 mm 2,44x0,5 m | 1.53 | un |  |  | SINAPI 7191 | #NAME? | #NAME?
Chuveiro plástico branco simples | 0.03 | un |  |  | SINAPI 7608 | #NAME? | #NAME?
Fechadura embutir externa (c/ cilindro) completa - linha popular | 0.09 | cj |  |  | SINAPI 3080 | #NAME? | #NAME?
Vaso sanitário sifonado louça branca - padrão popular | 0.03 | un |  |  | SINAPI 10420 | #NAME? | #NAME?
Registro pressão 3/4" bruto ref 1400 | 0.03 | un |  |  | SINAPI 11753 | #NAME? | #NAME?
Interrptor sobrepor 1 tecla simples tipo silentoque pial ou equiv | 0.15 | un |  |  | SINAPI 12128 | #NAME? | #NAME?
Chapa madeira compensada resinada 2,2x1,1 m x 12 mm p/ forma concreto | 0.51 | un |  |  | SINAPI 1357 | #NAME? | #NAME?
Curva PVC 90º curta PVC p/ esgoto predial DN 100 mm | 0.03 | un |  |  | SINAPI 1966 | #NAME? | #NAME?
Custo unitário total dos materiais e/ou serviços [6] | [6 empty] | #NAME?
CUSTO UNITÁRIO TOTAL [5+6] = [7] | [6 empty] | #NAME? | 116.38 | LIMITE SINAPI
B.D.I. = 23,90% [8] | [6 empty] | #NAME? | #NAME?
PREÇO UNITÁRIO TOTAL [7+8] = [9] | [6 empty] | #NAME?
FONTE: SINAPI 74242/001
Cerca com mourões de madeira 7,5x7,5 cm espaçamento de 2,0 m, altura livre de 2,0 m, cravados 0,5 m, com 4 fios de arame farpado Nº 14 classe 250 - fornecimento e colocação | [5 empty] | Produção da equipe [1]
[6 empty] | 1 | m
Equipamentos | Quant. | H. prod. | H. improd. |  | R$ H. prod. | R$ H. improd. | Custo horário
|  |  | 0 |  |  |  | 0
Custo horário total dos equipamentos [2] | [6 empty] | 0
Mão-de-obra | Quant. | Unid. |  |  | Referência | Salário hora | Custo horário
Carpinteiro de forma | 0.2 | h |  |  | DNIT T603 | #NAME? | #NAME?
Servente | 0.2 | h |  |  | DNIT T701 | #NAME? | #NAME?
Custo horário total da mão-de-obra [3] | [6 empty] | #NAME?
Custo horário total [2+3] = [4] | [6 empty] | #NAME?
Custo unitário total dos equipamentos + mão de obra [4]/[1] = [5] | [6 empty] | #NAME?
Materiais e/ou serviços | Quant. | Unid. |  |  | Referência | Valor R$ | Custo unitário
Arame farpado galvanizado 14 BWG - classe 250 | 4 | m |  |  | SINAPI 0339 | #NAME? | #NAME?
Grampo de aço p/ fixação cerca de arame farpado | 0.029 | kg |  |  | SINAPI 5076 | #NAME? | #NAME?
Peça de madeira de lei 1ª qualidade 7,5x7,5 cm não aparelhada | 1 | m |  |  | SINAPI 4433 | #NAME? | #NAME?
Custo unitário total dos materiais e/ou serviços [6] | [6 empty] | #NAME?
CUSTO UNITÁRIO TOTAL [5+6] = [7] | [6 empty] | #NAME? | 15.71 | LIMITE SINAPI
B.D.I. = 23,90% [8] | [6 empty] | #NAME? | #NAME?
PREÇO UNITÁRIO TOTAL [7+8] = [9] | [6 empty] | #NAME?
FONTE: SINAPI 74142/002
Locação da obra com gabarito de tábuas corridas pontaletadas com reaproveitamento de 3 vezes | [5 empty] | Produção da equipe [1]
[6 empty] | 1 | m²
Equipamentos | Quant. | H. prod. | H. improd. |  | R$ H. prod. | R$ H. improd. | Custo horário
|  |  | 0 |  |  |  | 0
Custo horário total dos equipamentos [2] | [6 empty] | 0
Mão-de-obra | Quant. | Unid. |  |  | Referência | Salário hora | Custo horário
Carpinteiro de forma | 0.1 | h |  |  | DNIT T603 | 9.5926 | 0.96
Servente | 0.08 | h |  |  | DNIT T701 | 6.8229 | 0.55
Custo horário total da mão-de-obra [3] | [6 empty] | 1.51
Custo horário total [2+3] = [4] | [6 empty] | 1.51
Custo unitário total dos equipamentos + mão de obra [4]/[1] = [5] | [6 empty] | 1.51
Materiais e/ou serviços | Quant. | Unid. |  |  | Referência | Valor R$ | Custo unitário
Arame recozido 18 BWG - 1,25 mm - 9,60 g/m | 0.02 | kg |  |  | SINAPI 0337 | 7.85 | 0.16
Peça de madeira 3ª/4ª qualidade 7,5x7,5 cm (3x3") | 0.12 | m |  |  | SINAPI 4491 | 6.24 | 0.75
Prego de aço 18x27 | 0.01 | kg |  |  | SINAPI 5061 | 7.4 | 0.07
Tábua de madeira 3ª qualidade 2,5x23,0 cm (1x9") | 0.103 | m |  |  | SINAPI 10567 | 5.48 | 0.56
Custo unitário total dos materiais e/ou serviços [6] | [6 empty] | 1.54
CUSTO UNITÁRIO TOTAL [5+6] = [7] | [6 empty] | 3.05 | 2.87 | LIMITE SINAPI
B.D.I. = 23,90% [8] | [6 empty] | 0.73 | CORRIGIR
PREÇO UNITÁRIO TOTAL [7+8] = [9] | [6 empty] | 3.78
FONTE: SINAPI 74077/3
Canteiro de obras incluindo barracão provisório com instalações e cerca com mourões de madeira e arame | [5 empty] | Produção da equipe [1]
[6 empty] | 1 | un
Mão-de-obra | Quant. | Unid. | Referência |  |  | Salário hora | Custo horário
0
Custo unitário total de mão de obra | [6 empty] | 0
Materiais e/ou serviços | Quant. | Unid. | Referência |  |  | Valor R$ | Custo unitário
Barracão p/ guarda de ferramentas (7,00x6,00)m | 42 | M2 | SINAPI |  | 73805/001 | 136.74 | 5743.08 | BARRACAO DE OBRA PARA ALOJAMENTO/ESCRITORIO, PISO EM PINHO 3A, PAREDES
Cerca de madeira para o barracão (9,00 x 8,00)m | 34 | M | SINAPI |  | 74142/002 | 21.69 | 737.46 | CERCA COM MOUROES DE MADEIRA, 7,5X7,5CM, ESPACAMENTO DE 2M, ALTURA LIV
Custo unitário total dos materiais e/ou serviços | [6 empty] | 6480.54
CUSTO UNITÁRIO TOTAL | [6 empty] | 6480.54
B.D.I. = 23,90% | [6 empty] | 1548.85
PREÇO UNITÁRIO TOTAL | [6 empty] | 8029.39 | #NAME? | <===== MÁXIMO 2,00%

## BDI
TIPO DE OBRA
Construção de Edifícios
| GOVERNO DO ESTADO DO PIAUÍ |  |  |  |  | Construção de Rodovias e Ferrovias
| SECRETARIA DE ESTADO DA EDUCAÇÃO E CULTURA - SEDUC |  |  |  |  | Abastecimento de Água, Coleta de Esgoto e Construções Correlatas
Construção e Manutenção de Estações e Redes de Distribuição de Energia Elétrica
| OBJETO: REFORMA DA 13ª GERENCIA REGIONAL DE EDUCAÇÃO - SEDUC |  |  |  | REFERÊNCIAS: | Obras Portuárias, Marítimas e Fluviais
| LOCAL: SÃO RAIMUNDO NONATO - PI |  |  |  | SINAPI: ABR./2021 | Fornecimento de Materiais e Equipamentos
ORSE: FEV./2021
TABELAS S/ DESONERAÇÃO
BDI: 23,90% ; LSO: 112,15 %
CÁLCULO DO BDI - BONIFICAÇÕES E DESPESAS INDIRETAS
FATOR
| ITEM | DESCRIÇÃO |  | ÍNDICE (%) | DENOMINAÇÃO | 0.9
| 1.0 | Taxa de administração central |  | 3 | AC
| 2.0 | Taxa de seguro e garantia |  | 0.8 | S+G
| 3.0 | Taxa da margem de incerteza (risco) do empreendimento |  | 0.97 | R
| 4.0 | Taxas de despesas financeiros |  | 0.59 | DF
| 5.0 | Taxa de margem de contribuição (benefício, lucro ou remuneração ) |  | 7.4 | L
| 6.0 | Taxa de custos tributários (municipais, estaduais e federais) |  | 8.65 | I
| 6.1 | COFINS - Contribuição para o Financiamento da Seguridade Social |  | 3
| 6.2 | PIS - Programa de Integração Social |  | 0.65
| 6.3 | ISS - Imposto Sobre Serviço |  | 5 |  | TESTE
| 6.4 | CPRB - Contribuição Previdênciária sobre a Receita Bruta |  | 0 |  | 23.9 | OK | OK
FÓRMULA DE CÁLCULO DO BDI :
|  | BDI = { [ (1+AC+S+G+R) * (1+DF) * (1+L) ] / (1-I) } - 1 |  |  |  | CUIDADO: NÃO APAGAR
|  | BDI = 23,9% (SEM DESONERAÇÃO) |  |  |  | 23.9 | % |  | 24.55
*BDI SEM O ITEM 6.4- CPRB = 23,90%
OBSERVAÇÕES:
| 1) A análise dos BDIs apresentados pelas empresas terá seu critério regido pelo ACÓRDÃO do TCU nº 2622/2013 - Plenário, que gerou a tabela abaixo com os limites para BDI para Construção de Edifícios: |  |  |  |  | COLOCAR AQUI O TIPO DE OBRA
Construção de Edifícios
| DESCRIÇÃO |  | MÍNIMO | MÉDIA | MÁXIMO
| Administração Central |  | 3 | 4 | 5.5
| Seguro e Garantia |  | 0.8 | 0.8 | 1
| Risco |  | 0.97 | 1.27 | 1.27
| Despesas Financeiras |  | 0.59 | 1.23 | 1.39
| Lucro |  | 6.16 | 7.4 | 8.96
| Tributos |  | 5.65 | 6.65 | 8.65
| COFINS |  | 3 | 3 | 3
| PIS |  | 0.65 | 0.65 | 0.65
| ISS |  | 2 | 3 | 5 | COLOQUE AQUI O CPRB
| CPRB |  | 4.5 | 4.5 | 4.5 | 4.5
| BDI |  | 20.34 | 22.12 | 25 | 18.5798 | 23.5355 | 30.3321
* LIMITE PARA VERIFICAÇÃO DOS PERCENTUAIS MÍNIMO, MÉDIO E MÁXIMO PARA O BDI SEM A CPRB
2) Os tributos IRPJ e CSLL não devem integrar o cálculo do BDI, nem tampouco a planilha de custo direto, por se constituírem em tributos de natureza direta e personalística, que oneram pessoalmente o contratado, não devendo o ônus tributário ser repassado à contratante.
| 3) O tributo ISS para obra de engenharia deve ser considerado entre 2,0 a 5,0% conforme legislação tributária municipal. Para a Prefeitura Municipal de , a alíquota cobrada é de 5% sobre a mão-de-obra de 100%, sendo cobrado no final 5% do valor total. |  |  |  |  | NÃO APAGAR
[6 empty] | 5 | 100 | 5
| 4) Foi inserido nos tributos a Contribuição Previdênciária sobre a Receita Bruta - CPRB de 4,50% de acordo com a Lei nº 12.844/13, alterada pela Lei nº 13.161/15 e Acórdão 2293-TCU-Plenário. |  |  |  |  | ISS | MDO
4) A Administração Local deverá ser discriminada na planilha de custos diretos com os percentuais regido pelo ACÓRDÃO nº 2622/2013 do TCU - Plenário conforme a tabela abaixo para Construção de Edifícios:
| DESCRIÇÃO |  | MÍNIMO | MÉDIA | MÁXIMO
| Administração Local |  | 3.49 | 6.23 | 8.87
5) A Mobilização e Desmobilização deverá ser discriminada na planilha de custo direto de acordo com a necessidade do projeto, observados os limites estabelecidos pelos órgãos, quando for o caso, de acordo com a INSTRUÇÃO DE SERVIÇOS n º 15/2006 do DNIT.

## LSO
GOVERNO DO ESTADO DO PIAUÍ
SECRETARIA DE ESTADO DA EDUCAÇÃO E CULTURA - SEDUC
OBJETO: REFORMA DA 13ª GERENCIA REGIONAL DE EDUCAÇÃO - SEDUC |  |  | REFERÊNCIAS:
LOCAL: SÃO RAIMUNDO NONATO - PI |  |  | SINAPI: ABR./2021
ORSE: FEV./2021
TABELAS S/ DESONERAÇÃO
BDI: 23,90% ; LSO: 112,15 %
ENCARGOS SOCIAIS SOBRE A MÃO-DE-OBRA SEM DESONERAÇÃO
CÓDIGO | DESCRIÇÃO | HORISTA (%) | MENSALISTA (%)
GRUPO A
A1 | INSS | 20% | 20%
A2 | SESI | 1.5% | 1.5%
A3 | SENAI | 1% | 1%
A4 | INCRA | 0.2% | 0.2%
A5 | SEBRAE | 0.6% | 0.6%
A6 | SALÁRIO EDUCAÇÃO | 2.5% | 2.5%
A7 | SEGURO CONTRA ACIDENTES NO TRABALHO | 3% | 3%
A8 | FGTS | 8% | 8%
A9 | SECONCI | 0% | 0%
A | TOTAL DOS ENCARGOS SOCIAIS BÁSICOS | 36.8% | 36.8%
GRUPO B
B1 | REPOUSO SEMANAL REMUNERADO | 17.82% | 0%
B2 | FERIADOS | 3.95% | 0%
B3 | AUXILIO ENFERMIDADE | 0.87% | 0.67%
B4 | 13º SALÁRIO | 10.76% | 8.33%
B5 | LICENÇA PATERNIDADE | 0.07% | 0.06%
B6 | FALTAS JUSTIFICADAS | 0.72% | 0.56%
B7 | DIAS DE CHUVAS | 1.16% | 0%
B8 | AUXILIO ACIDENTE DE TRABALHO | 0.11% | 0.08%
B9 | FÉRIAS GOZADAS | 8.35% | 6.47%
B10 | SALARIO MATERNIDADE | 0.03% | 0.03%
B | TOTAL DOS ENCARGOS SOCIAIS QUE RECEBEM INCIDÊNCIAS DE A | 43.84% | 16.2%
GRUPO C
C1 | AVISO PREVIO IDENIZADO | 5.2% | 4.03%
C2 | AVISO PREVIO TRABALHO | 0.12% | 0.09%
C3 | FÉRIAS INDENIZADAS | 5.26% | 4.07%
C4 | DEPOSITO RECISAO SEM JUSTA CAUSA | 3.9% | 3.02%
C5 | IDENIZAÇÃO ADICIONAL | 0.44% | 0.34%
C | TOTAL DOS ENCARGOS SOCIAIS QUE NÃO RECEBEM AS INCIDÊNCIAS GLOBAIS DE A | 14.92% | 11.55%
GRUPO D
D1 | REINCIDÊNCIA DE GRUPO A SOBRE GRUPO B | 16.13% | 5.96%
D2 | REINCIDÊNCIA DE GRUPO A SOBRE AVISO PREVIO DE TRABALHO E REINCIDENCIAS DO FGTS SOBRE AVISO PREVIO INDENIZADO | 0.46% | 0.36%
D | TOTAL DAS TAXAS DE INCIDÊNCIAS E REINCIDÊNCIAS | 16.59% | 6.32%
TOTAL DOS ENCARGOS (A+B+C+D+E) |  | 112.1% | 70.87%
FONTE: SINAPI - SISTEMA NACIONAL DE PESQUISA DE CUSTOS E INDICES DA CONSTRUÇÃO CIVIL

## F-F
GOVERNO DO ESTADO DO PIAUÍ
SECRETARIA DE ESTADO DA EDUCAÇÃO E CULTURA - SEDUC
OBJETO: REFORMA DA 13ª GERENCIA REGIONAL DE EDUCAÇÃO - SEDUC | [13 empty] | REFERÊNCIAS:
LOCAL: SÃO RAIMUNDO NONATO - PI | [13 empty] | SINAPI: ABR./2021
ORSE: FEV./2021
TABELAS S/ DESONERAÇÃO
BDI: 23,90% ; LSO: 112,15 %
CRONOGRAMA FÍSICO-FINANCEIRO DISCRIMINATIVO
ITEM | DISCRIMINAÇÃO | UNID. | MESES | [11 empty] | TOTAL
|  |  | 1º | 2º | 3º | 4º | 5º | 6º | 7º | 8º | 9º | 10º | 11º | 12º
1.0 | PLACA DA OBRA | % | MESES 1º: 100% | 100%
|  | R$ | MESES 1º: 1726.25 | 1726.25 | 1726.25 | OK
| Adminstração Local | % | 8.333% | 8.333% | 8.333% | 8.333% | 8.333% | 8.333% | 8.333% | 8.333% | 8.333% | 8.333% | 8.333% | 8.333% | 100%
|  | R$ | 2407.18 | 2407.18 | 2407.18 | 2407.18 | 2407.18 | 2407.18 | 2407.18 | 2407.18 | 2407.18 | 2407.18 | 2407.18 | 2407.18 | 28886.16 | 28886.16 | OK
2.0 | REFORMA DA 13ª GERENCIA REGIONAL DE EDUCAÇÃO - SEDUC
2.1 | SERVIÇOS PRELIMINARES | % | MESES 1º: 100% | 100%
|  | R$ | MESES 1º: 34191.29 | 34191.29 | 34191.29 | OK
2.2 | MOVIMENTO DE TERRA | % | MESES 1º: 100% | 100%
|  | R$ | MESES 1º: 11996.86 | 11996.86 | 11996.86 | OK
2.3 | INFRAESTRUTURA | % | MESES 1º: 59.31%; MESES 2º: 40.69% | 100%
|  | R$ | MESES 1º: 27289.25; MESES 2º: 18723.2 | 46012.45 | 46012.45 | OK
2.4 | SUPERESTRUTURA | % | MESES 2º: 53.58%; MESES 3º: 46.42% | 100%
|  | R$ | MESES 2º: 40958.29; MESES 3º: 35481.18 | 76439.47 | 76439.47 | OK
2.5 | PISOS | % | MESES 3º: 36.8%; MESES 4º: 63.2% | 100%
|  | R$ | MESES 3º: 24200.31; MESES 4º: 41552.57 | 65752.88 | 65752.88 | OK
2.6 | PAREDES E PAINÉIS | % | MESES 4º: 36.98%; MESES 5º: 63.02% | 100%
|  | R$ | MESES 4º: 18128.92; MESES 5º: 30894.18 | 49023.1 | 49023.1 | OK
2.7 | INSTALAÇÕES | % | MESES 5º: 19.88%; MESES 6º: 80.12% | 100%
|  | R$ | MESES 5º: 28787.31; MESES 6º: 115993.54 | 144780.85 | 144780.85 | OK
2.8 | REVESTIMENTOS | % | MESES 6º: 40.15%; MESES 7º: 53.98%; MESES 8º: 5.87% | 100%
|  | R$ | MESES 6º: 44385.69; MESES 7º: 59681.49; MESES 8º: 6485.67 | 110552.85 | 110552.85 | OK
2.9 | ESQUADRIAS | % | MESES 8º: 69.24%; MESES 9º: 30.76% | 100%
|  | R$ | MESES 8º: 53195.82; MESES 9º: 23629.78 | 76825.6 | 76825.6 | OK
2.10 | PINTURA | % | MESES 9º: 53.05%; MESES 10º: 46.95% | 100%
|  | R$ | MESES 9º: 36051.71; MESES 10º: 31911.57 | 67963.28 | 67963.28 | OK
2.11 | FORRO | % | MESES 10º: 100% | 100%
|  | R$ | MESES 10º: 14082.53 | 14082.53 | 14082.53 | OK
2.12 | SERVIÇOS COMPLEMENTARES | % | MESES 10º: 64.18%; MESES 11º: 35.82% | 100%
|  | R$ | MESES 10º: 13687.39; MESES 11º: 7638.22 | 21325.61 | 21325.61 | OK
2.13 | COBERTURA | % | MESES 11º: 43.06%; MESES 12º: 100% | 143.1%
|  | R$ | MESES 11º: 52043.27; MESES 12º: 68829.13 | 120872.4 | 120872.4 | OK
2.14 | SERVIÇOS FINAIS | % | MESES 12º: 100% | 100%
|  | R$ | MESES 12º: 6374.51 | 6374.51 | 6374.51 | OK
TOTAL GERAL |  | R$ | 77610.83 | 62088.67 | 62088.67 | 62088.67 | 62088.67 | 162786.41 | 62088.67 | 62088.67 | 62088.67 | 62088.67 | 62088.67 | 77610.82 | 876806.09 | 876806.09 | OK
CORRIGIR
876806.09
|  |  | 87680.6 | 70144.49 | 70144.49 | 70144.49 | 70144.49 | 70144.49 | 70144.49 | 70144.49 | 70144.49 | 70144.49 | 70144.49 | 87680.6 |  | 876806.1
|  |  | 10069.77 | 8055.82 | 8055.82 | 8055.82 | 8055.82 | -92641.92 | 8055.82 | 8055.82 | 8055.82 | 8055.82 | 8055.82 | 10069.78