## CAPA
ORÇAMENTO E PLANEJAMENTO
UNIDADE DE GESTÃO DA REDE FÍSICA - UGERF
OBRA: REFORMA U. E. MANOEL RICARDO
Descrição: Reforma de pintura e troca dos revestimentos - Padrão Seduc
LOCAL: CAJUEIRO DA PRAIA/PI
Teresina, julho de 2021.

## RESUMO
GOVERNO DO ESTADO DO PIAUÍ
SECRETARIA DE ESTADO E DA EDUCAÇÃO E CULTURA - SEDUC
UNIDADE DE GESTÃO DE REDE FÍSICA - UGERF
UNIDADE DE GESTÃO DE REDE FÍSICA - UGERF
OBRA: REFORMA DA UNIDADE MANOEL RICARDO |  |  |  |  | Encargos Sociais
02 de julho de 2021 |  |  |  |  | Desonerado: Horista: 112,15% Mensalista: 70,87%
PLANILHA RESUMO
DATA-BASE: SINAPI - 03/2021 - Piauí, SBC - 03/2021 - Piauí ORSE - 03/2021 - Sergipe SEINFRA - 027 - Ceará |  |  |  | BDI = 20,34%
Item |  | Descrição |  |  | Total | Peso (%)
1 |  | ADMINISTRAÇÃO DA OBRA |  |  | 35740.5 | 3.845%
2 |  | SERVIÇOS INICIAIS |  |  | 25977.28 | 2.795%
2.1 |  | IMPLANTAÇÃO |  |  | 25977.28 | 2.795%
3 |  | DEMOLIÇÕES |  |  | 155032.68 | 16.68%
4 |  | REFORMA DE ESCOLA PADRÃO SEDUC |  |  | 650128.9 | 69.94%
4.1 |  | LAJE |  |  | 35875.63 | 3.859%
4.2 |  | PAREDES E DIVISORIAS |  |  | 14302.39 | 1.539%
4.3 |  | COBERTURAS |  |  | 96844.71 | 10.42%
4.4 |  | INSTALAÇÕES HIDRÁULICAS |  |  | 6814.21 | 0.7331%
4.5 |  | INSTALAÇÕES SANITÁRIAS |  |  | 12466.14 | 1.341%
4.6 |  | INSTALAÇÕES ELÉTRICAS |  |  | 46271.57 | 4.978%
4.7 |  | SUBESTAÇÃO ÁREA 75 KVA 13.8 KV |  |  | 42830.67 | 4.608%
4.8 |  | TELEFONE/ LÓGICA |  |  | 2091.74 | 0.225%
4.9 |  | INSTALAÇÕES DE GÁS |  |  | 2789.56 | 0.3001%
4.10 |  | INCÊNDIO |  |  | 1172.44 | 0.1261%
4.11 |  | PAVIMENTAÇÃO |  |  | 76798.74 | 8.262%
4.12 |  | REVESTIMENTOS |  |  | 99420.4 | 10.7%
4.13 |  | FORROS |  |  | 52153.69 | 5.611%
4.14 |  | ESQUADRIAS |  |  | 96823.88 | 10.42%
4.15 |  | PINTURAS |  |  | 19520.43 | 2.1%
4.16 |  | BANCADAS E DIVISÓRIAS |  |  | 1369.58 | 0.1473%
4.17 |  | LOUÇAS E ACESSÓRIOS |  |  | 9313.93 | 1.002%
4.18 |  | SERVIÇOS DIVERSOS |  |  | 19206.39 | 2.066%
4.19 |  | SINALIZAÇÃO |  |  | 13792.08 | 1.484%
4.20 |  | LIMPEZA DA OBRA |  |  | 270.72 | 0.02912%
5 |  | MUROS E FACHADAS |  |  | 62668.85 | 6.742%
5.1 |  | DEMOLIÇÕES |  |  | 154.56 | 0.01663%
5.2 |  | MOVIMENTO DE TERRA |  |  | 273.95 | 0.02947%
5.3 |  | INFRAESTRUTURA |  |  | 9843.67 | 1.059%
5.4 |  | SUPERESTRUTURA |  |  | 1993.01 | 0.2144%
5.5 |  | PAREDES E DIVISORIAS |  |  | 2969.1 | 0.3194%
5.6 |  | REVESTIMENTOS |  |  | 23186.81 | 2.494%
5.7 |  | ESQUADRIAS |  |  | 11421.99 | 1.229%
5.8 |  | PINTURAS |  |  | 12405.1 | 1.335%
5.9 |  | LIMPEZA DA OBRA |  |  | 420.66 | 0.04525%
|  |  | Total Geral | 929548.21

## ORÇAMENTO SINTÉTICO
GOVERNO DO ESTADO DO PIAUÍ
SECRETARIA DE ESTADO E DA EDUCAÇÃO E CULTURA - SEDUC
UNIDADE DE GESTÃO DE REDE FÍSICA - UGERF
MUNICÍPIO: CAJUEIRO DA PRAIA/PI
OBRA: REFORMA DA UNIDADE ESCOLAR MANOEL RICARDO | [7 empty] | Encargos Sociais
02 de julho de 2021 | [7 empty] | Desonerado: Horista: 112,15% Mensalista: 70,87%
ORÇAMENTO SINTÉTICO
DATA-BASE: SINAPI - 03/2021 - Piauí, SBC - 03/2021 - Piauí ORSE - 03/2021 - Sergipe SEINFRA - 027 - Ceará | [5 empty] | BDI = 20,34%
Item | Código | Banco | Descrição | Und | Quant. | Valor Unit | Total | Peso (%)
1 |  |  | ADMINISTRAÇÃO DA OBRA |  |  |  | 35740.5 | 3.845%
1.1 | SEDUC 2.1.1 | Próprio | ADMINISTRAÇÃO LOCAL | MÊS | 6 | 5956.75 | 35740.5 | 3.845%
2 |  |  | SERVIÇOS INICIAIS |  |  |  | 25977.28 | 2.795%
2.1 |  |  | IMPLANTAÇÃO |  |  |  | 25977.28 | 2.795%
2.1.1 | SEDUC 1.05 | Próprio | PLACA DE OBRA EM CHAPA DE ACO GALVANIZADO (Ref. SINAPI 01/2020: 74209/1) | M² | 4.5 | 372.3 | 1675.35 | 0.1802%
2.1.2 | SEDUC 03.78 | Próprio | REVISÃO DE PROJETO ARQUITETÔNICO (INSERIR LEVANTAMENTO PLANIALTIMÉTRICO EM BIM) | M² | 805.5 | 1.76 | 1417.68 | 0.1525%
2.1.3 | SEDUC 03.84 | Próprio | REVISÃO DE PROJETO DE ACESSIBILIDADE (INSERIR LEVANTAMENTO PLANIALTIMÉTRICO) | M² | 805.5 | 26.79 | 21579.34 | 2.321%
2.1.4 | SEDUC 03.79 | Próprio | REVISÃO DE PROJETO EXECUTIVO DE SPDA | M² | 805.5 | 1.62 | 1304.91 | 0.1404%
3 |  |  | DEMOLIÇÕES |  |  |  | 155032.68 | 16.68%
3.1 | 97645 | SINAPI | REMOÇÃO DE JANELAS, DE FORMA MANUAL, SEM REAPROVEITAMENTO. AF_12/2017 | m² | 15.1 | 29.06 | 438.8 | 0.04721%
3.2 | 97644 | SINAPI | REMOÇÃO DE PORTAS, DE FORMA MANUAL, SEM REAPROVEITAMENTO. AF_12/2017 | m² | 38.83 | 7.9 | 306.75 | 0.033%
3.3 | 97633 | SINAPI | DEMOLIÇÃO DE REVESTIMENTO CERÂMICO, DE FORMA MANUAL, SEM REAPROVEITAMENTO. AF_12/2017 | m² | 445.81 | 20.42 | 9103.44 | 0.9793%
3.4 | 97631 | SINAPI | DEMOLIÇÃO DE ARGAMASSAS, DE FORMA MANUAL, SEM REAPROVEITAMENTO. AF_12/2017 | m² | 445.81 | 2.82 | 1257.18 | 0.1352%
3.5 | 97641 | SINAPI | REMOÇÃO DE FORRO DE GESSO, DE FORMA MANUAL, SEM REAPROVEITAMENTO. AF_12/2017 | m² | 164.96 | 4.27 | 704.37 | 0.07578%
3.6 | SEDUC 02.28 | Próprio | demolição manual de piso em concreto simples e/ou cimentado (Ref. SINAPI 97632) | m² | 37.33 | 27.11 | 1012.01 | 0.1089%
3.7 | SEDUC 01.19 | Próprio | DEMOLIÇÃO DE PISO CERÂMICO, DE FORMA MANUAL, SEM REAPROVEITAMENTO. AF_12/2017 (Ref. SINAPI 97632) | M² | 37.33 | 11.61 | 433.4 | 0.04662%
3.8 | SEDUC 02.34 | Próprio | Revisão em cobertura com telha ceramica tipo colonial, cor clara, 1ª, Itabaianinha ou similar, com reposição de 80% do material (Ref. ORSE 272) | m² | 739.58 | 176.12 | 130254.82 | 14.01%
3.9 | SEDUC 01.22 | Próprio | Remoção de pintura látex (raspagem e/ou lixamento e/ou escovação) (Ref.ORSE 7725) | m² | 1402.24 | 7.38 | 10348.53 | 1.113%
3.10 | 97662 | SINAPI | REMOÇÃO DE TUBULAÇÕES (TUBOS E CONEXÕES) DE ÁGUA FRIA, DE FORMA MANUAL, SEM REAPROVEITAMENTO. AF_12/2017 | M | 49 | 0.4 | 19.6 | 0.002109%
3.11 | 97663 | SINAPI | REMOÇÃO DE LOUÇAS, DE FORMA MANUAL, SEM REAPROVEITAMENTO. AF_12/2017 | UN | 5 | 10.44 | 52.2 | 0.005616%
3.12 | 97665 | SINAPI | REMOÇÃO DE LUMINÁRIAS, DE FORMA MANUAL, SEM REAPROVEITAMENTO. AF_12/2017 | UN | 37 | 1.09 | 40.33 | 0.004339%
3.13 | 97666 | SINAPI | REMOÇÃO DE METAIS SANITÁRIOS, DE FORMA MANUAL, SEM REAPROVEITAMENTO. AF_12/2017 | UN | 5 | 7.6 | 38 | 0.004088%
3.14 | 97661 | SINAPI | REMOÇÃO DE CABOS ELÉTRICOS, DE FORMA MANUAL, SEM REAPROVEITAMENTO. AF_12/2017 | M | 159.1 | 0.56 | 89.09 | 0.009584%
3.15 | 97660 | SINAPI | REMOÇÃO DE INTERRUPTORES/TOMADAS ELÉTRICAS, DE FORMA MANUAL, SEM REAPROVEITAMENTO. AF_12/2017 | UN | 43 | 0.56 | 24.08 | 0.002591%
3.16 | 97664 | SINAPI | REMOÇÃO DE ACESSÓRIOS, DE FORMA MANUAL, SEM REAPROVEITAMENTO. AF_12/2017 | UN | 5 | 1.29 | 6.45 | 0.0006939%
3.17 | 97640 | SINAPI | REMOÇÃO DE FORROS DE DRYWALL, PVC E FIBROMINERAL, DE FORMA MANUAL, SEM REAPROVEITAMENTO. AF_12/2017 | m² | 105.3 | 1.55 | 163.21 | 0.01756%
3.18 | SEDUC 02.02 | Próprio | DEMOLIÇÃO DE COBOGÓS (Ref. SEINFRA C1047) | m² | 21.24 | 34.86 | 740.42 | 0.07965%
4 |  |  | REFORMA DE ESCOLA PADRÃO SEDUC |  |  |  | 650128.9 | 69.94%
4.1 |  |  | LAJE |  |  |  | 35875.63 | 3.859%
4.1.1 | 101963 | SINAPI | LAJE PRÉ-MOLDADA UNIDIRECIONAL, BIAPOIADA, PARA PISO, ENCHIMENTO EM CERÂMICA, VIGOTA CONVENCIONAL, ALTURA TOTAL DA LAJE (ENCHIMENTO+CAPA) = (8+4). AF_11/2020 | m² | 155.95 | 189.9 | 29614.9 | 3.186%
4.1.2 | 93204 | SINAPI | CINTA DE AMARRAÇÃO DE ALVENARIA MOLDADA IN LOCO EM CONCRETO. AF_03/2016 | M | 101.9 | 61.44 | 6260.73 | 0.6735%
4.2 |  |  | PAREDES E DIVISORIAS |  |  |  | 14302.39 | 1.539%
4.2.1 | SEDUC 6.02 | Próprio | ALVENARIA EM TIJOLO CERAMICO FURADO 9X14X19CM, E = 9 CM, ASSENTADO EM ARGAMASSA TRACO 1:4, PREPARO MECÂNICO, BETONEIRA 400 L , JUNTA 1 CM (REF. SINAPI 73935/5 JAN 2014) | M² | 74.13 | 84.23 | 6243.96 | 0.6717%
4.2.2 | 93196 | SINAPI | CONTRAVERGA MOLDADA IN LOCO EM CONCRETO PARA VÃOS DE ATÉ 1,5 M DE COMPRIMENTO. AF_03/2016 | M | 4.6 | 81.47 | 374.76 | 0.04032%
4.2.3 | SEDUC 6.04 | Próprio | DIVISÓRIA DE GRANITO CINZA E= 3 CM (Ref. SEINFRA C4096) | M² | 10.7 | 718.1 | 7683.67 | 0.8266%
4.3 |  |  | COBERTURAS |  |  |  | 96844.71 | 10.42%
4.3.1 | SEDUC 7.15 | Próprio | CHAPIM DE CONCRETO APARENTE COM ACABAMENTO DESEMPENADO, FORMA DE COMPENSADO PLASTIFICADO (MADEIRIT) DE 14 X 10 CM, FUNDIDO NO LOCAL. (Ref. SINAPI 01/2020: 71623) | M | 36.55 | 37.08 | 1355.27 | 0.1458%
4.3.2 | 94195 | SINAPI | TELHAMENTO COM TELHA CERÂMICA DE ENCAIXE, TIPO PORTUGUESA, COM ATÉ 2 ÁGUAS, INCLUSO TRANSPORTE VERTICAL. AF_07/2019 | m² | 922.1 | 29.6 | 27294.16 | 2.936%
4.3.3 | 92539 | SINAPI | TRAMA DE MADEIRA COMPOSTA POR RIPAS, CAIBROS E TERÇAS PARA TELHADOS DE ATÉ 2 ÁGUAS PARA TELHA DE ENCAIXE DE CERÂMICA OU DE CONCRETO, INCLUSO TRANSPORTE VERTICAL. AF_07/2019 | m² | 922.1 | 69.52 | 64104.39 | 6.896%
4.3.4 | 94221 | SINAPI | CUMEEIRA PARA TELHA CERÂMICA EMBOÇADA COM ARGAMASSA TRAÇO 1:2:9 (CIMENTO, CAL E AREIA) PARA TELHADOS COM ATÉ 2 ÁGUAS, INCLUSO TRANSPORTE VERTICAL. AF_07/2019 | M | 95.6 | 22.67 | 2167.25 | 0.2332%
4.3.5 | 94449 | SINAPI | TELHAMENTO COM TELHA ONDULADA DE FIBRA DE VIDRO E = 0,6 MM, PARA TELHADO COM INCLINAÇÃO MAIOR QUE 10°, COM ATÉ 2 ÁGUAS, INCLUSO IÇAMENTO. AF_07/2019 | m² | 11.54 | 57.45 | 662.97 | 0.07132%
4.3.6 | 94216 | SINAPI | TELHAMENTO COM TELHA METÁLICA TERMOACÚSTICA E = 30 MM, COM ATÉ 2 ÁGUAS, INCLUSO IÇAMENTO. AF_07/2019 | m² | 4.8 | 262.64 | 1260.67 | 0.1356%
4.4 |  |  | INSTALAÇÕES HIDRÁULICAS |  |  |  | 6814.21 | 0.7331%
4.4.1 | 89356 | SINAPI | TUBO, PVC, SOLDÁVEL, DN 25MM, INSTALADO EM RAMAL OU SUB-RAMAL DE ÁGUA - FORNECIMENTO E INSTALAÇÃO. AF_12/2014 | M | 92.26 | 20.4 | 1882.1 | 0.2025%
4.4.2 | 89357 | SINAPI | TUBO, PVC, SOLDÁVEL, DN 32MM, INSTALADO EM RAMAL OU SUB-RAMAL DE ÁGUA - FORNECIMENTO E INSTALAÇÃO. AF_12/2014 | M | 3.11 | 29.5 | 91.74 | 0.009869%
4.4.3 | 89449 | SINAPI | TUBO, PVC, SOLDÁVEL, DN 50MM, INSTALADO EM PRUMADA DE ÁGUA - FORNECIMENTO E INSTALAÇÃO. AF_12/2014 | M | 27.44 | 19.55 | 536.45 | 0.05771%
4.4.4 | 89448 | SINAPI | TUBO, PVC, SOLDÁVEL, DN 40MM, INSTALADO EM PRUMADA DE ÁGUA - FORNECIMENTO E INSTALAÇÃO. AF_12/2014 | M | 1.31 | 17 | 22.27 | 0.002396%
4.4.5 | 89440 | SINAPI | TE, PVC, SOLDÁVEL, DN 25MM, INSTALADO EM RAMAL DE DISTRIBUIÇÃO DE ÁGUA - FORNECIMENTO E INSTALAÇÃO. AF_12/2014 | UN | 8 | 8.29 | 66.32 | 0.007135%
4.4.6 | 89398 | SINAPI | TE, PVC, SOLDÁVEL, DN 32MM, INSTALADO EM RAMAL OU SUB-RAMAL DE ÁGUA - FORNECIMENTO E INSTALAÇÃO. AF_12/2014 | UN | 1 | 17.46 | 17.46 | 0.001878%
4.4.7 | 89625 | SINAPI | TE, PVC, SOLDÁVEL, DN 50MM, INSTALADO EM PRUMADA DE ÁGUA - FORNECIMENTO E INSTALAÇÃO. AF_12/2014 | UN | 2 | 22.93 | 45.86 | 0.004934%
4.4.8 | 89623 | SINAPI | TE, PVC, SOLDÁVEL, DN 40MM, INSTALADO EM PRUMADA DE ÁGUA - FORNECIMENTO E INSTALAÇÃO. AF_12/2014 | UN | 1 | 19.09 | 19.09 | 0.002054%
4.4.9 | 89362 | SINAPI | JOELHO 90 GRAUS, PVC, SOLDÁVEL, DN 25MM, INSTALADO EM RAMAL OU SUB-RAMAL DE ÁGUA - FORNECIMENTO E INSTALAÇÃO. AF_12/2014 | UN | 28 | 8.31 | 232.68 | 0.02503%
4.4.10 | 89367 | SINAPI | JOELHO 90 GRAUS, PVC, SOLDÁVEL, DN 32MM, INSTALADO EM RAMAL OU SUB-RAMAL DE ÁGUA - FORNECIMENTO E INSTALAÇÃO. AF_12/2014 | UN | 2 | 11.69 | 23.38 | 0.002515%
4.4.11 | 89501 | SINAPI | JOELHO 90 GRAUS, PVC, SOLDÁVEL, DN 50MM, INSTALADO EM PRUMADA DE ÁGUA - FORNECIMENTO E INSTALAÇÃO. AF_12/2014 | UN | 8 | 14.42 | 115.36 | 0.01241%
4.4.12 | 89987 | SINAPI | REGISTRO DE GAVETA BRUTO, LATÃO, ROSCÁVEL, 3/4", COM ACABAMENTO E CANOPLA CROMADOS. FORNECIDO E INSTALADO EM RAMAL DE ÁGUA. AF_12/2014 | UN | 5 | 82.86 | 414.3 | 0.04457%
4.4.13 | 90373 | SINAPI | JOELHO 90 GRAUS COM BUCHA DE LATÃO, PVC, SOLDÁVEL, DN 25MM, X 1/2 INSTALADO EM RAMAL OU SUB-RAMAL DE ÁGUA - FORNECIMENTO E INSTALAÇÃO. AF_12/2014 | UN | 9 | 15 | 135 | 0.01452%
4.4.14 | 89383 | SINAPI | ADAPTADOR CURTO COM BOLSA E ROSCA PARA REGISTRO, PVC, SOLDÁVEL, DN 25MM X 3/4, INSTALADO EM RAMAL OU SUB-RAMAL DE ÁGUA - FORNECIMENTO E INSTALAÇÃO. AF_12/2014 | UN | 10 | 6.42 | 64.2 | 0.006907%
4.4.15 | 97741 | SINAPI | KIT CAVALETE PARA MEDIÇÃO DE ÁGUA - ENTRADA INDIVIDUALIZADA, EM PVC DN 25 (¾), PARA 1 MEDIDOR  FORNECIMENTO E INSTALAÇÃO (EXCLUSIVE HIDRÔMETRO). AF_11/2016 | UN | 1 | 162.85 | 162.85 | 0.01752%
4.4.16 | 95676 | SINAPI | CAIXA EM CONCRETO PRÉ-MOLDADO PARA ABRIGO DE HIDRÔMETRO COM DN 20 (½)  FORNECIMENTO E INSTALAÇÃO. AF_11/2016 | UN | 1 | 98.76 | 98.76 | 0.01062%
4.4.17 | 95675 | SINAPI | HIDRÔMETRO DN 25 (¾ ), 5,0 M³/H FORNECIMENTO E INSTALAÇÃO. AF_11/2016 | UN | 1 | 156.29 | 156.29 | 0.01681%
4.4.18 | 94796 | SINAPI | TORNEIRA DE BOIA, ROSCÁVEL, 3/4 , FORNECIDA E INSTALADA EM RESERVAÇÃO DE ÁGUA. AF_06/2016 | UN | 1 | 22.81 | 22.81 | 0.002454%
4.4.19 | 90374 | SINAPI | TÊ COM BUCHA DE LATÃO NA BOLSA CENTRAL, PVC, SOLDÁVEL, DN 25MM X 3/4, INSTALADO EM RAMAL OU SUB-RAMAL DE ÁGUA - FORNECIMENTO E INSTALAÇÃO. AF_03/2015 | UN | 8 | 23.81 | 190.48 | 0.02049%
4.4.20 | SEDUC 01.65 | Próprio | Bucha de redução longa de pvc rígido soldável, marrom, diâm = 40 x 25mm (Ref. ORSE1081) | un | 1 | 16.43 | 16.43 | 0.001768%
4.4.21 | 94491 | SINAPI | REGISTRO DE ESFERA, PVC, SOLDÁVEL, DN 40 MM, INSTALADO EM RESERVAÇÃO DE ÁGUA DE EDIFICAÇÃO QUE POSSUA RESERVATÓRIO DE FIBRA/FIBROCIMENTO FORNECIMENTO E INSTALAÇÃO. AF_06/2016 | UN | 1 | 68.44 | 68.44 | 0.007363%
4.4.22 | 94498 | SINAPI | REGISTRO DE GAVETA BRUTO, LATÃO, ROSCÁVEL, 2, INSTALADO EM RESERVAÇÃO DE ÁGUA DE EDIFICAÇÃO QUE POSSUA RESERVATÓRIO DE FIBRA/FIBROCIMENTO  FORNECIMENTO E INSTALAÇÃO. AF_06/2016 | UN | 2 | 145.29 | 290.58 | 0.03126%
4.4.23 | 88503 | SINAPI | CAIXA D´ÁGUA EM POLIETILENO, 1000 LITROS, COM ACESSÓRIOS | UN | 2 | 1070.68 | 2141.36 | 0.2304%
4.5 |  |  | INSTALAÇÕES SANITÁRIAS |  |  |  | 12466.14 | 1.341%
4.5.1 | 89753 | SINAPI | LUVA SIMPLES, PVC, SERIE NORMAL, ESGOTO PREDIAL, DN 50 MM, JUNTA ELÁSTICA, FORNECIDO E INSTALADO EM RAMAL DE DESCARGA OU RAMAL DE ESGOTO SANITÁRIO. AF_12/2014 | UN | 21 | 8.88 | 186.48 | 0.02006%
4.5.2 | 89778 | SINAPI | LUVA SIMPLES, PVC, SERIE NORMAL, ESGOTO PREDIAL, DN 100 MM, JUNTA ELÁSTICA, FORNECIDO E INSTALADO EM RAMAL DE DESCARGA OU RAMAL DE ESGOTO SANITÁRIO. AF_12/2014 | UN | 23 | 18.53 | 426.19 | 0.04585%
4.5.3 | 89825 | SINAPI | TE, PVC, SERIE NORMAL, ESGOTO PREDIAL, DN 50 X 50 MM, JUNTA ELÁSTICA, FORNECIDO E INSTALADO EM PRUMADA DE ESGOTO SANITÁRIO OU VENTILAÇÃO. AF_12/2014 | UN | 5 | 15.05 | 75.25 | 0.008095%
4.5.4 | 89797 | SINAPI | JUNÇÃO SIMPLES, PVC, SERIE NORMAL, ESGOTO PREDIAL, DN 100 X 100 MM, JUNTA ELÁSTICA, FORNECIDO E INSTALADO EM RAMAL DE DESCARGA OU RAMAL DE ESGOTO SANITÁRIO. AF_12/2014 | UN | 5 | 46.09 | 230.45 | 0.02479%
4.5.5 | SEDUC 15.06 | Próprio | JUNÇÃO SIMPLES DE REDUÇÃO PVC P/ESGOTO 100X50mm(4"X2") (Ref. SEINFRA C1582) | UN | 6 | 56.74 | 340.44 | 0.03662%
4.5.6 | 89724 | SINAPI | JOELHO 90 GRAUS, PVC, SERIE NORMAL, ESGOTO PREDIAL, DN 40 MM, JUNTA SOLDÁVEL, FORNECIDO E INSTALADO EM RAMAL DE DESCARGA OU RAMAL DE ESGOTO SANITÁRIO. AF_12/2014 | UN | 17 | 9.83 | 167.11 | 0.01798%
4.5.7 | 89801 | SINAPI | JOELHO 90 GRAUS, PVC, SERIE NORMAL, ESGOTO PREDIAL, DN 50 MM, JUNTA ELÁSTICA, FORNECIDO E INSTALADO EM PRUMADA DE ESGOTO SANITÁRIO OU VENTILAÇÃO. AF_12/2014 | UN | 12 | 6.83 | 81.96 | 0.008817%
4.5.8 | 89809 | SINAPI | JOELHO 90 GRAUS, PVC, SERIE NORMAL, ESGOTO PREDIAL, DN 100 MM, JUNTA ELÁSTICA, FORNECIDO E INSTALADO EM PRUMADA DE ESGOTO SANITÁRIO OU VENTILAÇÃO. AF_12/2014 | UN | 8 | 18.53 | 148.24 | 0.01595%
4.5.9 | 89726 | SINAPI | JOELHO 45 GRAUS, PVC, SERIE NORMAL, ESGOTO PREDIAL, DN 40 MM, JUNTA SOLDÁVEL, FORNECIDO E INSTALADO EM RAMAL DE DESCARGA OU RAMAL DE ESGOTO SANITÁRIO. AF_12/2014 | UN | 9 | 7.08 | 63.72 | 0.006855%
4.5.10 | 89802 | SINAPI | JOELHO 45 GRAUS, PVC, SERIE NORMAL, ESGOTO PREDIAL, DN 50 MM, JUNTA ELÁSTICA, FORNECIDO E INSTALADO EM PRUMADA DE ESGOTO SANITÁRIO OU VENTILAÇÃO. AF_12/2014 | UN | 4 | 7.48 | 29.92 | 0.003219%
4.5.11 | 89851 | SINAPI | JOELHO 45 GRAUS, PVC, SERIE NORMAL, ESGOTO PREDIAL, DN 100 MM, JUNTA ELÁSTICA, FORNECIDO E INSTALADO EM SUBCOLETOR AÉREO DE ESGOTO SANITÁRIO. AF_12/2014 | UN | 3 | 23.44 | 70.32 | 0.007565%
4.5.12 | 89495 | SINAPI | RALO SIFONADO, PVC, DN 100 X 40 MM, JUNTA SOLDÁVEL, FORNECIDO E INSTALADO EM RAMAIS DE ENCAMINHAMENTO DE ÁGUA PLUVIAL. AF_12/2014 | UN | 4 | 9.73 | 38.92 | 0.004187%
4.5.13 | 89707 | SINAPI | CAIXA SIFONADA, PVC, DN 100 X 100 X 50 MM, JUNTA ELÁSTICA, FORNECIDA E INSTALADA EM RAMAL DE DESCARGA OU EM RAMAL DE ESGOTO SANITÁRIO. AF_12/2014 | UN | 1 | 30.06 | 30.06 | 0.003234%
4.5.14 | 98052 | SINAPI | TANQUE SÉPTICO CIRCULAR, EM CONCRETO PRÉ-MOLDADO, DIÂMETRO INTERNO = 1,10 M, ALTURA INTERNA = 2,50 M, VOLUME ÚTIL: 2138,2 L (PARA 5 CONTRIBUINTES). AF_05/2018 | UN | 2 | 1808.3 | 3616.6 | 0.3891%
4.5.15 | 98094 | SINAPI | SUMIDOURO RETANGULAR, EM ALVENARIA COM BLOCOS DE CONCRETO, DIMENSÕES INTERNAS: 0,8 X 1,4 X 3,0 M, ÁREA DE INFILTRAÇÃO: 13,2 M² (PARA 5 CONTRIBUINTES). AF_05/2018 | UN | 1 | 2655.15 | 2655.15 | 0.2856%
4.5.16 | 89711 | SINAPI | TUBO PVC, SERIE NORMAL, ESGOTO PREDIAL, DN 40 MM, FORNECIDO E INSTALADO EM RAMAL DE DESCARGA OU RAMAL DE ESGOTO SANITÁRIO. AF_12/2014 | M | 14.24 | 18.43 | 262.44 | 0.02823%
4.5.17 | 89712 | SINAPI | TUBO PVC, SERIE NORMAL, ESGOTO PREDIAL, DN 50 MM, FORNECIDO E INSTALADO EM RAMAL DE DESCARGA OU RAMAL DE ESGOTO SANITÁRIO. AF_12/2014 | M | 29.44 | 27.88 | 820.78 | 0.0883%
4.5.18 | 89714 | SINAPI | TUBO PVC, SERIE NORMAL, ESGOTO PREDIAL, DN 100 MM, FORNECIDO E INSTALADO EM RAMAL DE DESCARGA OU RAMAL DE ESGOTO SANITÁRIO. AF_12/2014 | M | 59.35 | 54.29 | 3222.11 | 0.3466%
4.6 |  |  | INSTALAÇÕES ELÉTRICAS |  |  |  | 46271.57 | 4.978%
4.6.1 | 91836 | SINAPI | ELETRODUTO FLEXÍVEL CORRUGADO, PVC, DN 32 MM (1"), PARA CIRCUITOS TERMINAIS, INSTALADO EM FORRO - FORNECIMENTO E INSTALAÇÃO. AF_12/2015 | M | 185.84 | 10.61 | 1971.76 | 0.2121%
4.6.2 | 91834 | SINAPI | ELETRODUTO FLEXÍVEL CORRUGADO, PVC, DN 25 MM (3/4"), PARA CIRCUITOS TERMINAIS, INSTALADO EM FORRO - FORNECIMENTO E INSTALAÇÃO. AF_12/2015 | M | 796.99 | 8.14 | 6487.49 | 0.6979%
4.6.3 | 91864 | SINAPI | ELETRODUTO RÍGIDO ROSCÁVEL, PVC, DN 32 MM (1"), PARA CIRCUITOS TERMINAIS, INSTALADO EM FORRO - FORNECIMENTO E INSTALAÇÃO. AF_12/2015 | M | 1 | 13.61 | 13.61 | 0.001464%
4.6.4 | 91873 | SINAPI | ELETRODUTO RÍGIDO ROSCÁVEL, PVC, DN 40 MM (1 1/4"), PARA CIRCUITOS TERMINAIS, INSTALADO EM PAREDE - FORNECIMENTO E INSTALAÇÃO. AF_12/2015 | M | 1 | 17.62 | 17.62 | 0.001896%
4.6.5 | 91850 | SINAPI | ELETRODUTO FLEXÍVEL CORRUGADO, PEAD, DN 40 MM (1 1/4"), PARA CIRCUITOS TERMINAIS, INSTALADO EM LAJE - FORNECIMENTO E INSTALAÇÃO. AF_12/2015 | M | 53.56 | 9.96 | 533.45 | 0.05739%
4.6.6 | 97667 | SINAPI | ELETRODUTO FLEXÍVEL CORRUGADO, PEAD, DN 50 (1 ½) - FORNECIMENTO E INSTALAÇÃO. AF_04/2016 | M | 14.19 | 7.6 | 107.84 | 0.0116%
4.6.7 | 91924 | SINAPI | CABO DE COBRE FLEXÍVEL ISOLADO, 1,5 MM², ANTI-CHAMA 450/750 V, PARA CIRCUITOS TERMINAIS - FORNECIMENTO E INSTALAÇÃO. AF_12/2015 | M | 876.53 | 2.91 | 2550.7 | 0.2744%
4.6.8 | 91926 | SINAPI | CABO DE COBRE FLEXÍVEL ISOLADO, 2,5 MM², ANTI-CHAMA 450/750 V, PARA CIRCUITOS TERMINAIS - FORNECIMENTO E INSTALAÇÃO. AF_12/2015 | M | 2073.54 | 4.26 | 8833.28 | 0.9503%
4.6.9 | 92979 | SINAPI | CABO DE COBRE FLEXÍVEL ISOLADO, 10 MM², ANTI-CHAMA 450/750 V, PARA DISTRIBUIÇÃO - FORNECIMENTO E INSTALAÇÃO. AF_12/2015 | M | 301.88 | 11.34 | 3423.31 | 0.3683%
4.6.10 | 92982 | SINAPI | CABO DE COBRE FLEXÍVEL ISOLADO, 16 MM², ANTI-CHAMA 0,6/1,0 KV, PARA DISTRIBUIÇÃO - FORNECIMENTO E INSTALAÇÃO. AF_12/2015 | M | 1.7 | 18.89 | 32.11 | 0.003454%
4.6.11 | 92985 | SINAPI | CABO DE COBRE FLEXÍVEL ISOLADO, 35 MM², ANTI-CHAMA 450/750 V, PARA DISTRIBUIÇÃO - FORNECIMENTO E INSTALAÇÃO. AF_12/2015 | M | 6.8 | 39.91 | 271.38 | 0.02919%
4.6.12 | 91953 | SINAPI | INTERRUPTOR SIMPLES (1 MÓDULO), 10A/250V, INCLUINDO SUPORTE E PLACA - FORNECIMENTO E INSTALAÇÃO. AF_12/2015 | UN | 10 | 25.89 | 258.9 | 0.02785%
4.6.13 | 91959 | SINAPI | INTERRUPTOR SIMPLES (2 MÓDULOS), 10A/250V, INCLUINDO SUPORTE E PLACA - FORNECIMENTO E INSTALAÇÃO. AF_12/2015 | UN | 13 | 41.03 | 533.39 | 0.05738%
4.6.14 | 91967 | SINAPI | INTERRUPTOR SIMPLES (3 MÓDULOS), 10A/250V, INCLUINDO SUPORTE E PLACA - FORNECIMENTO E INSTALAÇÃO. AF_12/2015 | UN | 4 | 56.18 | 224.72 | 0.02418%
4.6.15 | 92000 | SINAPI | TOMADA BAIXA DE EMBUTIR (1 MÓDULO), 2P+T 10 A, INCLUINDO SUPORTE E PLACA - FORNECIMENTO E INSTALAÇÃO. AF_12/2015 | UN | 84 | 27.43 | 2304.12 | 0.2479%
4.6.16 | 92001 | SINAPI | TOMADA BAIXA DE EMBUTIR (1 MÓDULO), 2P+T 20 A, INCLUINDO SUPORTE E PLACA - FORNECIMENTO E INSTALAÇÃO. AF_12/2015 | UN | 6 | 30.01 | 180.06 | 0.01937%
4.6.17 | 93668 | SINAPI | DISJUNTOR TRIPOLAR TIPO DIN, CORRENTE NOMINAL DE 16A - FORNECIMENTO E INSTALAÇÃO. AF_10/2020 | UN | 1 | 81.47 | 81.47 | 0.008764%
4.6.18 | 93653 | SINAPI | DISJUNTOR MONOPOLAR TIPO DIN, CORRENTE NOMINAL DE 10A - FORNECIMENTO E INSTALAÇÃO. AF_10/2020 | UN | 15 | 12.91 | 193.65 | 0.02083%
4.6.19 | 93654 | SINAPI | DISJUNTOR MONOPOLAR TIPO DIN, CORRENTE NOMINAL DE 16A - FORNECIMENTO E INSTALAÇÃO. AF_10/2020 | UN | 17 | 13.44 | 228.48 | 0.02458%
4.6.20 | 93655 | SINAPI | DISJUNTOR MONOPOLAR TIPO DIN, CORRENTE NOMINAL DE 20A - FORNECIMENTO E INSTALAÇÃO. AF_10/2020 | UN | 1 | 14.59 | 14.59 | 0.00157%
4.6.21 | 93673 | SINAPI | DISJUNTOR TRIPOLAR TIPO DIN, CORRENTE NOMINAL DE 50A - FORNECIMENTO E INSTALAÇÃO. AF_10/2020 | UN | 2 | 103.23 | 206.46 | 0.02221%
4.6.22 | 101894 | SINAPI | DISJUNTOR TRIPOLAR TIPO NEMA, CORRENTE NOMINAL DE 60 ATÉ 100A - FORNECIMENTO E INSTALAÇÃO. AF_10/2020 | UN | 1 | 168.62 | 168.62 | 0.01814%
4.6.23 | 101879 | SINAPI | QUADRO DE DISTRIBUIÇÃO DE ENERGIA EM CHAPA DE AÇO GALVANIZADO, DE EMBUTIR, COM BARRAMENTO TRIFÁSICO, PARA 24 DISJUNTORES DIN 100A - FORNECIMENTO E INSTALAÇÃO. AF_10/2020 | UN | 2 | 565.1 | 1130.2 | 0.1216%
4.6.24 | 97881 | SINAPI | CAIXA ENTERRADA ELÉTRICA RETANGULAR, EM CONCRETO PRÉ-MOLDADO, FUNDO COM BRITA, DIMENSÕES INTERNAS: 0,3X0,3X0,3 M. AF_12/2020 | UN | 1 | 111.59 | 111.59 | 0.012%
4.6.25 | 101946 | SINAPI | QUADRO DE MEDIÇÃO GERAL DE ENERGIA PARA 1 MEDIDOR DE SOBREPOR - FORNECIMENTO E INSTALAÇÃO. AF_10/2020 | UN | 1 | 127.7 | 127.7 | 0.01374%
4.6.26 | 91996 | SINAPI | TOMADA MÉDIA DE EMBUTIR (1 MÓDULO), 2P+T 10 A, INCLUINDO SUPORTE E PLACA - FORNECIMENTO E INSTALAÇÃO. AF_12/2015 | UN | 84 | 30.55 | 2566.2 | 0.2761%
4.6.27 | SEDUC 01.28 | Próprio | Dispositivo de proteção contra surto de tensão DPS 60kA - 275v (Ref. ORSE 9041) | un | 8 | 139.11 | 1112.88 | 0.1197%
4.6.28 | 91993 | SINAPI | TOMADA ALTA DE EMBUTIR (1 MÓDULO), 2P+T 20 A, INCLUINDO SUPORTE E PLACA - FORNECIMENTO E INSTALAÇÃO. AF_12/2015 | UN | 22 | 41.15 | 905.3 | 0.09739%
4.6.29 | 91920 | SINAPI | CURVA 90 GRAUS PARA ELETRODUTO, PVC, ROSCÁVEL, DN 40 MM (1 1/4"), PARA CIRCUITOS TERMINAIS, INSTALADA EM PAREDE - FORNECIMENTO E INSTALAÇÃO. AF_12/2015 | UN | 1 | 18.74 | 18.74 | 0.002016%
4.6.30 | 91886 | SINAPI | LUVA PARA ELETRODUTO, PVC, ROSCÁVEL, DN 40 MM (1 1/4"), PARA CIRCUITOS TERMINAIS, INSTALADA EM PAREDE - FORNECIMENTO E INSTALAÇÃO. AF_12/2015 | UN | 1 | 11.85 | 11.85 | 0.001275%
4.6.31 | 97586 | SINAPI | LUMINÁRIA TIPO CALHA, DE SOBREPOR, COM 2 LÂMPADAS TUBULARES FLUORESCENTES DE 36 W, COM REATOR DE PARTIDA RÁPIDA - FORNECIMENTO E INSTALAÇÃO. AF_02/2020 | UN | 110 | 105.91 | 11650.1 | 1.253%
4.7 |  |  | SUBESTAÇÃO ÁREA 75 KVA 13.8 KV |  |  |  | 42830.67 | 4.608%
4.7.1 | SEDUC E 102 | Próprio | POSTE DE CONCRETO DUPLO T H=11M E CARGA NOMINAL 300KG INCLUSIVE E ESCAVACAO, EXCLUSIVE TRANSPORTE - FORNECIMENTO E INSTALACAO. | UN | 1 | 2364.4 | 2364.4 | 0.2544%
4.7.2 | 102104 | SINAPI | TRANSFORMADOR DE DISTRIBUIÇÃO, 75 KVA, TRIFÁSICO, 60 HZ, CLASSE 15 KV, IMERSO EM ÓLEO MINERAL, INSTALAÇÃO EM POSTE (NÃO INCLUSO SUPORTE) - FORNECIMENTO E INSTALAÇÃO. AF_12/2020 | UN | 1 | 10968.49 | 10968.49 | 1.18%
4.7.3 | SEDUC E 19 | Próprio | MONTAGEM ELETROMECÂNICA DE ESTRUTURA DE AT T/ CE3-TC 13,8KV S/ TRAFO. | UN | 1 | 4859.58 | 4859.58 | 0.5228%
4.7.4 | SEDUC E 85.1 | Próprio | CUBÍCULO DE MEDIÇÃO E RECUO DE MURO | UN | 1 | 7988.9 | 7988.9 | 0.8594%
4.7.5 | SEDUC E 11 | Próprio | LANÇAMENTO E NIVELAMENTO DE CONDUTOR CABO PROTEGIDO 15KV XLPE AL 35mm², INCLUINDO MENSSAGEIRO E ESPAÇADOR LOSANGULAR. | M | 33 | 82.61 | 2726.13 | 0.2933%
4.7.6 | 96985 | SINAPI | HASTE DE ATERRAMENTO 5/8 PARA SPDA - FORNECIMENTO E INSTALAÇÃO. AF_12/2017 | UN | 5 | 69.29 | 346.45 | 0.03727%
4.7.7 | SEDUC E 107 | Próprio | ABO DE ALUMINIO NU COM ALAMA DE AÇO BITOLA 1/0 AWG | UN | 1 | 71.34 | 71.34 | 0.007675%
4.7.8 | 98111 | SINAPI | CAIXA DE INSPEÇÃO PARA ATERRAMENTO, CIRCULAR, EM POLIETILENO, DIÂMETRO INTERNO = 0,3 M. AF_12/2020 | UN | 1 | 24.64 | 24.64 | 0.002651%
4.7.9 | SEDUC E 78.1 | Próprio | SOLICITAÇÃO DE EVT JUNTO A EQUATORIAL | UN | 1 | 4679.32 | 4679.32 | 0.5034%
4.7.10 | 97882 | SINAPI | CAIXA ENTERRADA ELÉTRICA RETANGULAR, EM CONCRETO PRÉ-MOLDADO, FUNDO COM BRITA, DIMENSÕES INTERNAS: 0,4X0,4X0,4 M. AF_12/2020 | UN | 1 | 173.74 | 173.74 | 0.01869%
4.7.11 | SEDUC E 34 | Próprio | INSTALAÇÃO DE MEDIÇÃO COM PROTEÇÃO PARA TRANSFORMADOR DE 75 KVA. | UN | 1 | 8627.68 | 8627.68 | 0.9282%
4.8 |  |  | TELEFONE/ LÓGICA |  |  |  | 2091.74 | 0.225%
4.8.1 | 91834 | SINAPI | ELETRODUTO FLEXÍVEL CORRUGADO, PVC, DN 25 MM (3/4"), PARA CIRCUITOS TERMINAIS, INSTALADO EM FORRO - FORNECIMENTO E INSTALAÇÃO. AF_12/2015 | M | 49.31 | 8.14 | 401.38 | 0.04318%
4.8.2 | 91851 | SINAPI | ELETRODUTO FLEXÍVEL LISO, PEAD, DN 40 MM (1 1/4"), PARA CIRCUITOS TERMINAIS, INSTALADO EM LAJE - FORNECIMENTO E INSTALAÇÃO. AF_12/2015 | M | 11.6 | 9.3 | 107.88 | 0.01161%
4.8.3 | 91941 | SINAPI | CAIXA RETANGULAR 4" X 2" BAIXA (0,30 M DO PISO), PVC, INSTALADA EM PAREDE - FORNECIMENTO E INSTALAÇÃO. AF_12/2015 | UN | 18 | 9.48 | 170.64 | 0.01836%
4.8.4 | 98307 | SINAPI | TOMADA DE REDE RJ45 - FORNECIMENTO E INSTALAÇÃO. AF_11/2019 | UN | 18 | 50.91 | 916.38 | 0.09858%
4.8.5 | 100560 | SINAPI | QUADRO DE DISTRIBUIÇÃO PARA TELEFONE N.2, 20X20X12CM EM CHAPA METALICA, DE EMBUTIR, SEM ACESSORIOS, PADRÃO TELEBRAS, FORNECIMENTO E INSTALAÇÃO. AF_11/2019 | UN | 3 | 102.12 | 306.36 | 0.03296%
4.8.6 | SEDUC 14.24 | Próprio | CAIXA DE PASSAGEM COM TAMPA PARAFUSADA 150X150X80mm (Ref. SEINFRA C0627) | UN | 2 | 52.05 | 104.1 | 0.0112%
4.8.7 | SEDUC 14.25 | Próprio | CAIXA DE PASSAGEM COM TAMPA PARAFUSADA 180X180X82mm (Ref. SEINFRA C0628) | UN | 1 | 85 | 85 | 0.009144%
4.9 |  |  | INSTALAÇÕES DE GÁS |  |  |  | 2789.56 | 0.3001%
4.9.1 | 92687 | SINAPI | TUBO DE AÇO GALVANIZADO COM COSTURA, CLASSE MÉDIA, CONEXÃO ROSQUEADA, DN 15 (1/2"), INSTALADO EM RAMAIS E SUB-RAMAIS DE GÁS - FORNECIMENTO E INSTALAÇÃO. AF_10/2020 | M | 37.91 | 34.17 | 1295.38 | 0.1394%
4.9.2 | 97547 | SINAPI | CURVA 90 GRAUS, EM AÇO, CONEXÃO SOLDADA, DN 15 (1/2"), INSTALADO EM RAMAIS E SUB-RAMAIS DE GÁS - FORNECIMENTO E INSTALAÇÃO. AF_10/2020 | UN | 1 | 28.42 | 28.42 | 0.003057%
4.9.3 | 93075 | SINAPI | COTOVELO EM BRONZE/LATÃO, DN 15 MM X 1/2", 90 GRAUS, SEM ANEL DE SOLDA, BOLSA X ROSCA F, INSTALADO EM RAMAL DE DISTRIBUIÇÃO  FORNECIMENTO E INSTALAÇÃO. AF_01/2016 | UN | 7 | 18.46 | 129.22 | 0.0139%
4.9.4 | SEDUC 17.04 | Próprio | REGULADOR DE BAIXA PRESSÃO, D=15MM, 2º ESTÁGIO (REF. ORSE 09093) | UN | 1 | 603.12 | 603.12 | 0.06488%
4.9.5 | SEDUC 17.05 | Próprio | REGULADOR DE ALTA PRESSÃO, D=28MM, 1º ESTÁGIO (REF. ORSE 09092) | UN | 1 | 639.64 | 639.64 | 0.06881%
4.9.6 | SEDUC 21.13 | Próprio | PLACA DE SINALIZAÇÃO DE ABANDONO EM ACRÍLICO 20X20 (Ref. ORSE 4275) | UN | 1 | 27.96 | 27.96 | 0.003008%
4.9.7 | SEDUC 17.02 | Próprio | VALVULA DE BLOQUEIO, CLASSE 300, D=15MM (REF. ORSE 09014) | UN | 1 | 65.82 | 65.82 | 0.007081%
4.10 |  |  | INCÊNDIO |  |  |  | 1172.44 | 0.1261%
4.10.1 | 97599 | SINAPI | LUMINÁRIA DE EMERGÊNCIA, COM 30 LÂMPADAS LED DE 2 W, SEM REATOR - FORNECIMENTO E INSTALAÇÃO. AF_02/2020 | UN | 4 | 38.8 | 155.2 | 0.0167%
4.10.2 | 101909 | SINAPI | EXTINTOR DE INCÊNDIO PORTÁTIL COM CARGA DE PQS DE 6 KG, CLASSE BC - FORNECIMENTO E INSTALAÇÃO. AF_10/2020_P | UN | 4 | 254.31 | 1017.24 | 0.1094%
4.11 |  |  | PAVIMENTAÇÃO |  |  |  | 76798.74 | 8.262%
4.11.1 | 95241 | SINAPI | LASTRO DE CONCRETO MAGRO, APLICADO EM PISOS OU RADIERS, ESPESSURA DE 5 CM. AF_07/2016 | m² | 100.06 | 27.55 | 2756.65 | 0.2966%
4.11.2 | SEDUC 8.03 | Próprio | REVESTIMENTO CERÂMICO P/ PISO COM PLACAS TIPO GRÊS PADRÃO POPULAR DE DIMENSÕES 40x40 CM APLICADA EM AMBIENTES DE ÁREA > 10 M². (Ref. 93389/87251) | M² | 40.44 | 47.28 | 1912 | 0.2057%
4.11.3 | 98680 | SINAPI | PISO CIMENTADO, TRAÇO 1:3 (CIMENTO E AREIA), ACABAMENTO LISO, ESPESSURA 3,0 CM, PREPARO MECÂNICO DA ARGAMASSA. AF_06/2018 | m² | 768.99 | 43.1 | 33143.46 | 3.566%
4.11.4 | 93679 | SINAPI | EXECUÇÃO DE PASSEIO EM PISO INTERTRAVADO, COM BLOCO RETANGULAR COLORIDO DE 20 X 10 CM, ESPESSURA 6 CM. AF_12/2015 | m² | 41.5 | 70.12 | 2909.98 | 0.3131%
4.11.5 | 101752 | SINAPI | PISO EM GRANILITE, MARMORITE OU GRANITINA EM AMBIENTES INTERNOS. AF_09/2020 | m² | 59.62 | 44.97 | 2681.11 | 0.2884%
4.11.6 | SEDUC 01.93 | Próprio | Polimento de piso de alta resistência (existente) (Ref. ORSE 2187) | m² | 560.14 | 59.62 | 33395.54 | 3.593%
4.12 |  |  | REVESTIMENTOS |  |  |  | 99420.4 | 10.7%
4.12.1 | 87879 | SINAPI | CHAPISCO APLICADO EM ALVENARIAS E ESTRUTURAS DE CONCRETO INTERNAS, COM COLHER DE PEDREIRO. ARGAMASSA TRAÇO 1:3 COM PREPARO EM BETONEIRA 400L. AF_06/2014 | m² | 1125.88 | 3.98 | 4481 | 0.4821%
4.12.2 | SEDUC 9.04 | Próprio | MASSA ÚNICA PARA RECEBIMENTO DE PINTURA, EM ARGAMASSA TRAÇO 1:2:8, PREPARO MECÂNICO COM BETONEIRA 400L, APLICADA MANUALMENTE EM PAREDES, ESPESSURA DE 25 MM, COM EXECUÇÃO DE TALISCAS. (Ref. SINAPI 87529) | M² | 1125.88 | 38.99 | 43898.06 | 4.723%
4.12.3 | SEDUC 01.38 | Próprio | REVESTIMENTO CERÂMICO PARA PAREDES INTERNAS COM PLACAS TIPO ESMALTADA EXTRA DE DIMENSÕES 10X10 CM COR BRANCA APLICADAS EM AMBIENTES DE ÁREA MAIOR QUE 5 M² A MEIA ALTURA DAS PAREDES. AF_06/2014 (Ref. SINAPI 87267) | m² | 661.63 | 73.27 | 48477.63 | 5.215%
4.12.4 | SEDUC 01.39 | Próprio | REVESTIMENTO CERÂMICO PARA PAREDES INTERNAS COM PLACAS TIPO ESMALTADA EXTRA DE DIMENSÕES 10X10 CM COR VERDE APLICADAS EM AMBIENTES DE ÁREA MAIOR QUE 5 M² A MEIA ALTURA DAS PAREDES. AF_06/2014 (Ref. SINAPI 87267) | m² | 34.99 | 73.27 | 2563.71 | 0.2758%
4.13 |  |  | FORROS |  |  |  | 52153.69 | 5.611%
4.13.1 | 96111 | SINAPI | FORRO EM RÉGUAS DE PVC, FRISADO, PARA AMBIENTES RESIDENCIAIS, INCLUSIVE ESTRUTURA DE FIXAÇÃO. AF_05/2017_P | m² | 362.21 | 70.48 | 25528.56 | 2.746%
4.13.2 | 96113 | SINAPI | FORRO EM PLACAS DE GESSO, PARA AMBIENTES COMERCIAIS. AF_05/2017_P | m² | 253.07 | 33.03 | 8358.9 | 0.8992%
4.13.3 | SEDUC 01.94 | Próprio | Forro acústico em placas de fibra mineral 1250x625x15mm, absorção sonora NRC = 0,55, reflexão luz = 0,86, marca Armstrong, ref. Georgian, ou similar, resist. fogo: classe A, instalado sobre perfís metálicos (Ref. ORSE 12024) | m² | 108.27 | 168.71 | 18266.23 | 1.965%
4.14 |  |  | ESQUADRIAS |  |  |  | 96823.88 | 10.42%
4.14.1 | SEDUC 10.21 | Próprio | GRADE DE FERRO DE PROTEÇÃO (Ref. SEINFRA: C1426) | M² | 1.68 | 249.17 | 418.6 | 0.04503%
4.14.2 | 94559 | SINAPI | JANELA DE AÇO TIPO BASCULANTE PARA VIDROS, COM BATENTE, FERRAGENS E PINTURA ANTICORROSIVA. EXCLUSIVE VIDROS, ACABAMENTO, ALIZAR E CONTRAMARCO. FORNECIMENTO E INSTALAÇÃO. AF_12/2019 | m² | 68.04 | 692.95 | 47148.31 | 5.072%
4.14.3 | 102179 | SINAPI | INSTALAÇÃO DE VIDRO TEMPERADO, E = 6 MM, ENCAIXADO EM PERFIL U. AF_01/2021_P | m² | 80.92 | 374.79 | 30328 | 3.263%
4.14.4 | 100705 | SINAPI | TARJETA TIPO LIVRE/OCUPADO PARA PORTA DE BANHEIRO. AF_12/2019 | UN | 4 | 72.6 | 290.4 | 0.03124%
4.14.5 | 90842 | SINAPI | KIT DE PORTA DE MADEIRA PARA PINTURA, SEMI-OCA (LEVE OU MÉDIA), PADRÃO MÉDIO, 70X210CM, ESPESSURA DE 3,5CM, ITENS INCLUSOS: DOBRADIÇAS, MONTAGEM E INSTALAÇÃO DO BATENTE, FECHADURA COM EXECUÇÃO DO FURO - FORNECIMENTO E INSTALAÇÃO. AF_12/2019 | UN | 5 | 847.73 | 4238.65 | 0.456%
4.14.6 | SEDUC 10.01 | Próprio | PORTA DE FERRO COMPACTA EM CHAPA, INCLUS. BATENTES E FERRAGENS (Ref. Seinfra C1958) | M² | 35.91 | 326.62 | 11728.92 | 1.262%
4.14.7 | SEDUC 01.32 | Próprio | Porta em madeira compensada (canela), lisa, semi-ôca, 1.00 x 2.10 m, para sanitário de deficiente físico (inclusive batente, ferragens, fechadura, suporte e chapa de alumínio e=1mm) - Rev - 01 (Ref. ORSE 7766) | un | 2 | 1335.5 | 2671 | 0.2873%
4.15 |  |  | PINTURAS |  |  |  | 19520.43 | 2.1%
4.15.1 | 88497 | SINAPI | APLICAÇÃO E LIXAMENTO DE MASSA LÁTEX EM PAREDES, DUAS DEMÃOS. AF_06/2014 | m² | 460 | 14.5 | 6670 | 0.7176%
4.15.2 | 88489 | SINAPI | APLICAÇÃO MANUAL DE PINTURA COM TINTA LÁTEX ACRÍLICA EM PAREDES, DUAS DEMÃOS. AF_06/2014 | m² | 460 | 12.93 | 5947.8 | 0.6399%
4.15.3 | 88494 | SINAPI | APLICAÇÃO E LIXAMENTO DE MASSA LÁTEX EM TETO, UMA DEMÃO. AF_06/2014 | m² | 155.95 | 19.1 | 2978.64 | 0.3204%
4.15.4 | 88486 | SINAPI | APLICAÇÃO MANUAL DE PINTURA COM TINTA LÁTEX PVA EM TETO, DUAS DEMÃOS. AF_06/2014 | m² | 155.95 | 12.39 | 1932.22 | 0.2079%
4.15.5 | SEDUC 11.06 | Próprio | PINTURA ESMALTE FOSCO, DUAS DEMAOS, SOBRE SUPERFICIE METALICA, INCLUSO UMA DEMAO DE FUNDO ANTICORROSIVO. UTILIZACAO DE REVOLVER ( AR-COMPRIMIDO). (Ref. SINAPI 2019: 74145/1) | M² | 69.72 | 20.79 | 1449.47 | 0.1559%
4.15.6 | 102220 | SINAPI | PINTURA TINTA DE ACABAMENTO (PIGMENTADA) ESMALTE SINTÉTICO BRILHANTE EM MADEIRA, 2 DEMÃOS. AF_01/2021 | m² | 40.41 | 13.42 | 542.3 | 0.05834%
4.16 |  |  | BANCADAS E DIVISÓRIAS |  |  |  | 1369.58 | 0.1473%
4.16.1 | SEDUC 19.01 | Próprio | BANCADA DE GRANITO CINZA, E = 2 CM (Ref. SEINFRA C4068) | M² | 1.53 | 391.95 | 599.68 | 0.06451%
4.16.2 | 98689 | SINAPI | SOLEIRA EM GRANITO, LARGURA 15 CM, ESPESSURA 2,0 CM. AF_06/2018 | M | 4.4 | 93.25 | 410.3 | 0.04414%
4.16.3 | 100861 | SINAPI | SUPORTE MÃO FRANCESA EM AÇO, ABAS IGUAIS 30 CM, CAPACIDADE MINIMA 60 KG, BRANCO - FORNECIMENTO E INSTALAÇÃO. AF_01/2020 | UN | 10 | 35.96 | 359.6 | 0.03869%
4.17 |  |  | LOUÇAS E ACESSÓRIOS |  |  |  | 9313.93 | 1.002%
4.17.1 | 86938 | SINAPI | CUBA DE EMBUTIR OVAL EM LOUÇA BRANCA, 35 X 50CM OU EQUIVALENTE, INCLUSO VÁLVULA E SIFÃO TIPO GARRAFA EM METAL CROMADO - FORNECIMENTO E INSTALAÇÃO. AF_01/2020 | UN | 5 | 325.96 | 1629.8 | 0.1753%
4.17.2 | 86915 | SINAPI | TORNEIRA CROMADA DE MESA, 1/2 OU 3/4, PARA LAVATÓRIO, PADRÃO MÉDIO - FORNECIMENTO E INSTALAÇÃO. AF_01/2020 | UN | 5 | 115.38 | 576.9 | 0.06206%
4.17.3 | 95544 | SINAPI | PAPELEIRA DE PAREDE EM METAL CROMADO SEM TAMPA, INCLUSO FIXAÇÃO. AF_01/2020 | UN | 8 | 73.26 | 586.08 | 0.06305%
4.17.4 | SEDUC 20.07 | Próprio | TOALHEIRO PLÁSTICO TIPO DISPENSER PARA PAPEL TOALHA INTERFOLHADO (Ref. C1996) | UN | 3 | 74.32 | 222.96 | 0.02399%
4.17.5 | SEDUC 20.15 | Próprio | VASO SANITÁRIO COM CAIXA ACOPLADA PARA DEFICIENTE (Ref. SINAPI 86888) | UN | 2 | 785.67 | 1571.34 | 0.169%
4.17.6 | 86931 | SINAPI | VASO SANITÁRIO SIFONADO COM CAIXA ACOPLADA LOUÇA BRANCA, INCLUSO ENGATE FLEXÍVEL EM PLÁSTICO BRANCO, 1/2 X 40CM - FORNECIMENTO E INSTALAÇÃO. AF_01/2020 | UN | 6 | 467.7 | 2806.2 | 0.3019%
4.17.7 | 100858 | SINAPI | MICTÓRIO SIFONADO LOUÇA BRANCA  PADRÃO MÉDIO  FORNECIMENTO E INSTALAÇÃO. AF_01/2020 | UN | 1 | 622.3 | 622.3 | 0.06695%
4.17.8 | 86916 | SINAPI | TORNEIRA PLÁSTICA 3/4 PARA TANQUE - FORNECIMENTO E INSTALAÇÃO. AF_01/2020 | UN | 1 | 46.87 | 46.87 | 0.005042%
4.17.9 | 86884 | SINAPI | ENGATE FLEXÍVEL EM PLÁSTICO BRANCO, 1/2 X 30CM - FORNECIMENTO E INSTALAÇÃO. AF_01/2020 | UN | 7 | 9.77 | 68.39 | 0.007357%
4.17.10 | 100849 | SINAPI | ASSENTO SANITÁRIO CONVENCIONAL - FORNECIMENTO E INSTALACAO. AF_01/2020 | UN | 8 | 36.71 | 293.68 | 0.03159%
4.17.11 | SEDUC 20.04 | Próprio | PIA DE AÇO INOX (0,58 X 2,00)m C/ 2 CUBAS E ACESSÓRIOS (Ref. Seinfra C1902) | UN | 1 | 658.13 | 658.13 | 0.0708%
4.17.12 | 86943 | SINAPI | LAVATÓRIO LOUÇA BRANCA SUSPENSO, 29,5 X 39CM OU EQUIVALENTE, PADRÃO POPULAR, INCLUSO SIFÃO FLEXÍVEL EM PVC, VÁLVULA E ENGATE FLEXÍVEL 30CM EM PLÁSTICO E TORNEIRA CROMADA DE MESA, PADRÃO POPULAR - FORNECIMENTO E INSTALAÇÃO. AF_01/2020 | UN | 1 | 231.28 | 231.28 | 0.02488%
4.18 |  |  | SERVIÇOS DIVERSOS |  |  |  | 19206.39 | 2.066%
4.18.1 | 85005 | SINAPI | ESPELHO CRISTAL, ESPESSURA 4MM, COM PARAFUSOS DE FIXACAO, SEM MOLDURA | m² | 3.2 | 618.23 | 1978.33 | 0.2128%
4.18.2 | SEDUC 21.18 | Próprio | PLACA EM AÇO GALVANIZADO C/ APLICAÇÃO EM 1 FACE EM VINIL E FUNDO C/ PINTURA EM ESMALTE SINTÉTICO PRETO FOSCO (FORNECIMENTO E MONTAGEM) (Ref. SEINFRA: C4629 ) | m² | 0.45 | 569.02 | 256.05 | 0.02755%
4.18.3 | 100868 | SINAPI | BARRA DE APOIO RETA, EM ACO INOX POLIDO, COMPRIMENTO 80 CM, FIXADA NA PAREDE - FORNECIMENTO E INSTALAÇÃO. AF_01/2020 | UN | 6 | 291.16 | 1746.96 | 0.1879%
4.18.4 | 100874 | SINAPI | PUXADOR PARA PCD, FIXADO NA PORTA - FORNECIMENTO E INSTALAÇÃO. AF_01/2020 | UN | 2 | 259.77 | 519.54 | 0.05589%
4.18.5 | 100875 | SINAPI | BANCO ARTICULADO, EM ACO INOX, PARA PCD, FIXADO NA PAREDE - FORNECIMENTO E INSTALAÇÃO. AF_01/2020 | UN | 2 | 993.05 | 1986.1 | 0.2137%
4.18.6 | SEDUC 01.58 | Próprio | Revestimento metálico em alumínio composto (Alucobond), e=0,3mm, pintura Kaynar 500 composta por seis camadas, inclusive estrutura metálica auxiliar em perfil de viga "U" de 2" - fornecimento e montagem (Ref. ORSE 11099) | m² | 20.72 | 583.42 | 12088.46 | 1.3%
4.18.7 | SEDUC 01.98 | Próprio | FORNECIMENTO E COLOCAÇÃO DE CONCERTINAS EM ESPIRAL D=450mm (Ref. SEINFRA C4860 | M | 22.17 | 28.46 | 630.95 | 0.06788%
4.19 |  |  | SINALIZAÇÃO |  |  |  | 13792.08 | 1.484%
4.19.1 | SEDUC 01.99 | Próprio | PLACA EM ALUMÍNIO 15x30cm C/ VINIL APLICADO EM 1 FACE E FIXAÇÃO COM FITA DUPLA FACE (FORNECIMENTO E MONTAGEM) (Ref. SEINFRA C4626) | UN | 5 | 20.74 | 103.7 | 0.01116%
4.19.2 | SEDUC 02.00 | Próprio | PLACAS COM BRAILLE PARA SINALIZAÇÃO TÁTIL (Ref. SEINFRA C4648) | UN | 17 | 81.43 | 1384.31 | 0.1489%
4.19.3 | 101094 | SINAPI | PISO PODOTÁTIL, DIRECIONAL OU ALERTA, ASSENTADO SOBRE ARGAMASSA. AF_05/2020 | M | 77.8 | 158.15 | 12304.07 | 1.324%
4.20 |  |  | LIMPEZA DA OBRA |  |  |  | 270.72 | 0.02912%
4.20.1 | 100981 | SINAPI | CARGA, MANOBRA E DESCARGA DE ENTULHO EM CAMINHÃO BASCULANTE 6 M³ - CARGA COM ESCAVADEIRA HIDRÁULICA (CAÇAMBA DE 0,80 M³ / 111 HP) E DESCARGA LIVRE (UNIDADE: M3). AF_07/2020 | m³ | 36 | 7.52 | 270.72 | 0.02912%
5 |  |  | MUROS E FACHADAS |  |  |  | 62668.85 | 6.742%
5.1 |  |  | DEMOLIÇÕES |  |  |  | 154.56 | 0.01663%
5.1.1 | 97622 | SINAPI | DEMOLIÇÃO DE ALVENARIA DE BLOCO FURADO, DE FORMA MANUAL, SEM REAPROVEITAMENTO. AF_12/2017 | m³ | 3.2 | 48.3 | 154.56 | 0.01663%
5.2 |  |  | MOVIMENTO DE TERRA |  |  |  | 273.95 | 0.02947%
5.2.1 | 93358 | SINAPI | ESCAVAÇÃO MANUAL DE VALA COM PROFUNDIDADE MENOR OU IGUAL A 1,30 M. AF_03/2016 | m³ | 3.41 | 73.07 | 249.16 | 0.0268%
5.2.2 | 97083 | SINAPI | COMPACTAÇÃO MECÂNICA DE SOLO PARA EXECUÇÃO DE RADIER, COM COMPACTADOR DE SOLOS A PERCUSSÃO. AF_09/2017 | m² | 8.52 | 2.91 | 24.79 | 0.002667%
5.3 |  |  | INFRAESTRUTURA |  |  |  | 9843.67 | 1.059%
5.3.1 | 95241 | SINAPI | LASTRO DE CONCRETO MAGRO, APLICADO EM PISOS OU RADIERS, ESPESSURA DE 5 CM. AF_07/2016 | m² | 52.99 | 27.55 | 1459.87 | 0.1571%
5.3.2 | 93204 | SINAPI | CINTA DE AMARRAÇÃO DE ALVENARIA MOLDADA IN LOCO EM CONCRETO. AF_03/2016 | M | 21.3 | 61.44 | 1308.67 | 0.1408%
5.3.3 | SEDUC 4.03 | Próprio | EMBASAMENTO C/PEDRA ARGAMASSADA UTILIZANDO ARG.CIM/AREIA 1:4 (Ref: SINAPI 01/2020: 95467) | M³ | 3.41 | 488.98 | 1667.42 | 0.1794%
5.3.4 | 87509 | SINAPI | ALVENARIA DE VEDAÇÃO DE BLOCOS CERÂMICOS FURADOS NA HORIZONTAL DE 14X9X19CM (ESPESSURA 14CM, BLOCO DEITADO) DE PAREDES COM ÁREA LÍQUIDA MAIOR OU IGUAL A 6M² SEM VÃOS E ARGAMASSA DE ASSENTAMENTO COM PREPARO EM BETONEIRA. AF_06/2014 | m² | 8.52 | 139.14 | 1185.47 | 0.1275%
5.3.5 | 101747 | SINAPI | PISO EM CONCRETO 20 MPA PREPARO MECÂNICO, ESPESSURA 7CM. AF_09/2020 | m² | 52.99 | 79.68 | 4222.24 | 0.4542%
5.4 |  |  | SUPERESTRUTURA |  |  |  | 1993.01 | 0.2144%
5.4.1 | 94965 | SINAPI | CONCRETO FCK = 25MPA, TRAÇO 1:2,3:2,7 (CIMENTO/ AREIA MÉDIA/ BRITA 1) - PREPARO MECÂNICO COM BETONEIRA 400 L. AF_07/2016 | m³ | 0.54 | 476.1 | 257.09 | 0.02766%
5.4.2 | 92873 | SINAPI | LANÇAMENTO COM USO DE BALDES, ADENSAMENTO E ACABAMENTO DE CONCRETO EM ESTRUTURAS. AF_12/2015 | m³ | 0.54 | 191.93 | 103.64 | 0.01115%
5.4.3 | 92777 | SINAPI | ARMAÇÃO DE PILAR OU VIGA DE UMA ESTRUTURA CONVENCIONAL DE CONCRETO ARMADO EM UMA EDIFICAÇÃO TÉRREA OU SOBRADO UTILIZANDO AÇO CA-50 DE 8,0 MM - MONTAGEM. AF_12/2015 | KG | 54 | 18.36 | 991.44 | 0.1067%
5.4.4 | 92419 | SINAPI | MONTAGEM E DESMONTAGEM DE FÔRMA DE PILARES RETANGULARES E ESTRUTURAS SIMILARES COM ÁREA MÉDIA DAS SEÇÕES MAIOR QUE 0,25 M², PÉ-DIREITO SIMPLES, EM CHAPA DE MADEIRA COMPENSADA RESINADA, 4 UTILIZAÇÕES. AF_12/2015 | m² | 9.66 | 66.34 | 640.84 | 0.06894%
5.5 |  |  | PAREDES E DIVISORIAS |  |  |  | 2969.1 | 0.3194%
5.5.1 | SEDUC 6.02 | Próprio | ALVENARIA EM TIJOLO CERAMICO FURADO 9X14X19CM, E = 9 CM, ASSENTADO EM ARGAMASSA TRACO 1:4, PREPARO MECÂNICO, BETONEIRA 400 L , JUNTA 1 CM (REF. SINAPI 73935/5 JAN 2014) | M² | 35.25 | 84.23 | 2969.1 | 0.3194%
5.6 |  |  | REVESTIMENTOS |  |  |  | 23186.81 | 2.494%
5.6.1 | 87894 | SINAPI | CHAPISCO APLICADO EM ALVENARIA (SEM PRESENÇA DE VÃOS) E ESTRUTURAS DE CONCRETO DE FACHADA, COM COLHER DE PEDREIRO. ARGAMASSA TRAÇO 1:3 COM PREPARO EM BETONEIRA 400L. AF_06/2014 | m² | 458.87 | 6.3 | 2890.88 | 0.311%
5.6.2 | SEDUC 9.04 | Próprio | MASSA ÚNICA PARA RECEBIMENTO DE PINTURA, EM ARGAMASSA TRAÇO 1:2:8, PREPARO MECÂNICO COM BETONEIRA 400L, APLICADA MANUALMENTE EM PAREDES, ESPESSURA DE 25 MM, COM EXECUÇÃO DE TALISCAS. (Ref. SINAPI 87529) | M² | 458.87 | 38.99 | 17891.34 | 1.925%
5.6.3 | SEDUC 9.01 | Próprio | REVESTIMENTO CERÂMICO PARA PAREDES COM PLACAS TIPO GRÊS (OU SEMI-GRÊS) DE DIMENSÕES 10x10 CM, APLICADO COM ARGAMASSA PRÉ-FABRICADA EM PAREDES INTERNAS, INCLUSIVE REJUNTAMENTO. (Ref. Seinfra C4442, C1102) | M² | 26.32 | 91.36 | 2404.59 | 0.2587%
5.7 |  |  | ESQUADRIAS |  |  |  | 11421.99 | 1.229%
5.7.1 | SEDUC 10.13 | Próprio | GRADIL DE FERRO COM BARRAS QUADRADAS DE 1/2" X 1/2" E MONTANTES DE AÇO GALVANIZADO PARA FACHADA PADRÃO SEDUC (Ref. ORSE 1871) | M² | 14.36 | 344.9 | 4952.76 | 0.5328%
5.7.2 | SEDUC 10.20 | Próprio | PORTÃO EM FERRO, EM GRADIL METÁLICO, PADRÃO BELGO OU EQUIVALENTE, DE CORRER (Ref. ORSE: 9072) | M² | 7.1 | 911.16 | 6469.23 | 0.696%
5.8 |  |  | PINTURAS |  |  |  | 12405.1 | 1.335%
5.8.1 | 88415 | SINAPI | APLICAÇÃO MANUAL DE FUNDO SELADOR ACRÍLICO EM PAREDES EXTERNAS DE CASAS. AF_06/2014 | m² | 492.95 | 2.64 | 1301.38 | 0.14%
5.8.2 | 88431 | SINAPI | APLICAÇÃO MANUAL DE PINTURA COM TINTA TEXTURIZADA ACRÍLICA EM PAREDES EXTERNAS DE CASAS, DUAS CORES. AF_06/2014 | m² | 492.95 | 21.62 | 10657.57 | 1.147%
5.8.3 | SEDUC 11.06 | Próprio | PINTURA ESMALTE FOSCO, DUAS DEMAOS, SOBRE SUPERFICIE METALICA, INCLUSO UMA DEMAO DE FUNDO ANTICORROSIVO. UTILIZACAO DE REVOLVER ( AR-COMPRIMIDO). (Ref. SINAPI 2019: 74145/1) | M² | 21.46 | 20.79 | 446.15 | 0.048%
5.9 |  |  | LIMPEZA DA OBRA |  |  |  | 420.66 | 0.04525%
5.9.1 | 99802 | SINAPI | LIMPEZA DE PISO CERÂMICO OU PORCELANATO COM VASSOURA A SECO. AF_04/2019 | m² | 600.58 | 0.45 | 270.26 | 0.02907%
5.9.2 | 100981 | SINAPI | CARGA, MANOBRA E DESCARGA DE ENTULHO EM CAMINHÃO BASCULANTE 6 M³ - CARGA COM ESCAVADEIRA HIDRÁULICA (CAÇAMBA DE 0,80 M³ / 111 HP) E DESCARGA LIVRE (UNIDADE: M3). AF_07/2020 | m³ | 20 | 7.52 | 150.4 | 0.01618%
|  |  |  | Total Geral |  | 929548.21

## CRONOGRAMA
GOVERNO DO ESTADO DO PIAUÍ
SECRETARIA DE ESTADO E DA EDUCAÇÃO E CULTURA - SEDUC
UNIDADE DE GESTÃO DE REDE FÍSICA - UGERF
MUNICÍPIO: CAJUEIRO DA PRAIA/PI | [6 empty] | Encargos Sociais
OBRA: REFORMA DA UNIDADE ESCOLAR MANOEL RICARDO | [6 empty] | Desonerado: Horista: 112,15% Mensalista: 70,87%
02 de julho de 2021
CRONOGRAMA FÍSICO FINANCEIRO
DATA-BASE: SINAPI - 03/2021 - Piauí, SBC - 03/2021 - Piauí ORSE - 03/2021 - Sergipe SEINFRA - 027 - Ceará |  |  |  |  | BDI = 20,34%
Item | Descrição | Total Por Etapa | 30 DIAS | 60 DIAS | 90 DIAS | 120 DIAS | 150 DIAS | 180 DIAS
1 | ADMINISTRAÇÃO DA OBRA | 100,00% 35.740,50 | 11,45% 4.092,29 | 13,41% 4.792,80 | 21,99% 7.859,34 | 21,20% 7.576,99 | 19,66% 7.026,58 | 12,29% 4.392,51
2 | SERVIÇOS INICIAIS | 100,00% 25.977,28 | 100,00% 25.977,28
3 | DEMOLIÇÕES | 100,00% 155.032,68 | 70,00% 108.522,88 | 30,00% 46.509,80
4 | REFORMA DE ESCOLA PADRÃO SEDUC | 100,00% 650.128,90 |  | 12,19% 79.231,43 | 20,12% 130.837,00 | 28,86% 187.649,03 | 23,50% 152.760,51 | 15,33% 99.650,93
4.1 | LAJE | 100,00% 35.875,63 |  | 100,00% 35.875,63
4.2 | PAREDES E DIVISORIAS | 100,00% 14.302,39 |  | 100,00% 14.302,39
4.3 | COBERTURAS | 100,00% 96.844,71 |  | 30,00% 29.053,41 | 70,00% 67.791,30
4.4 | INSTALAÇÕES HIDRÁULICAS | 100,00% 6.814,21 |  |  | 40,00% 2.725,68 | 60,00% 4.088,53
4.5 | INSTALAÇÕES SANITÁRIAS | 100,00% 12.466,14 |  |  | 40,00% 4.986,46 | 60,00% 7.479,68
4.6 | INSTALAÇÕES ELÉTRICAS | 100,00% 46.271,57 |  |  | 20,00% 9.254,31 | 60,00% 27.762,94 | 20,00% 9.254,31
4.7 | SUBESTAÇÃO ÁREA 75 KVA 13.8 KV | 100,00% 42.830,67 | [5 empty] | 100,00% 42.830,67
4.8 | TELEFONE/ LÓGICA | 100,00% 2.091,74 |  |  |  | 40,00% 836,70 | 60,00% 1.255,04
4.9 | INSTALAÇÕES DE GÁS | 100,00% 2.789,56 |  |  |  | 100,00% 2.789,56
4.10 | INCÊNDIO | 100,00% 1.172,44 |  |  |  | 20,00% 234,49 | 80,00% 937,95
4.11 | PAVIMENTAÇÃO | 100,00% 76.798,74 |  |  | 60,00% 46.079,24 | 40,00% 30.719,50
4.12 | REVESTIMENTOS | 100,00% 99.420,40 |  |  |  | 20,00% 19.884,08 | 80,00% 79.536,32
4.13 | FORROS | 100,00% 52.153,69 |  |  |  | 50,00% 26.076,85 | 50,00% 26.076,85
4.14 | ESQUADRIAS | 100,00% 96.823,88 |  |  |  | 70,00% 67.776,72 | 30,00% 29.047,16
4.15 | PINTURAS | 100,00% 19.520,43 |  |  |  |  | 20,00% 3.904,09 | 80,00% 15.616,34
4.16 | BANCADAS E DIVISÓRIAS | 100,00% 1.369,58 |  |  |  |  | 100,00% 1.369,58
4.17 | LOUÇAS E ACESSÓRIOS | 100,00% 9.313,93 | [5 empty] | 100,00% 9.313,93
4.18 | SERVIÇOS DIVERSOS | 100,00% 19.206,39 | [5 empty] | 100,00% 19.206,39
4.19 | SINALIZAÇÃO | 100,00% 13.792,08 |  |  |  |  | 10,00% 1.379,21 | 90,00% 12.412,87
4.20 | LIMPEZA DA OBRA | 100,00% 270,72 | [5 empty] | 100,00% 270,72
5 | MUROS E FACHADAS | 100,00% 62.668,85 |  | 0,42% 264,14 | 18,19% 11.399,06 | 13,10% 8.208,45 | 50,12% 31.408,57 | 18,17% 11.388,63
5.1 | DEMOLIÇÕES | 100,00% 154,56 |  | 100,00% 154,56
5.2 | MOVIMENTO DE TERRA | 100,00% 273,95 |  | 40,00% 109,58 | 60,00% 164,37
5.3 | INFRAESTRUTURA | 100,00% 9.843,67 |  |  | 100,00% 9.843,67
5.4 | SUPERESTRUTURA | 100,00% 1.993,01 |  |  | 40,00% 797,20 | 60,00% 1.195,81
5.5 | PAREDES E DIVISORIAS | 100,00% 2.969,10 |  |  | 20,00% 593,82 | 80,00% 2.375,28
5.6 | REVESTIMENTOS | 100,00% 23.186,81 |  |  |  | 20,00% 4.637,36 | 80,00% 18.549,45
5.7 | ESQUADRIAS | 100,00% 11.421,99 |  |  |  |  | 80,00% 9.137,59 | 20,00% 2.284,40
5.8 | PINTURAS | 100,00% 12.405,10 |  |  |  |  | 30,00% 3.721,53 | 70,00% 8.683,57
5.9 | LIMPEZA DA OBRA | 100,00% 420,66 | [5 empty] | 100,00% 420,66
Porcentagem |  |  | 14,91% | 14,07% | 16,15% | 21,89% | 20,57% | 12,42%
Custo |  |  | 138.592,44 | 130.798,18 | 150.095,39 | 203.434,47 | 191.195,67 | 115.432,06
Porcentagem Acumulado |  |  | 14,91% | 28,98% | 45,13% | 67,01% | 87,58% | 100,0%
Custo Acumulado |  |  | 138.592,44 | 269.390,62 | 419.486,01 | 622.920,48 | 814.116,14 | 929.548,21

## ENCARGOS SOCIAIS DESONERADO
SINAPI- SISTEMA NACIONAL DE PESQUISAS DE CUSTO E ÍNDICES DA CONSTRUÇÃO CIVIL
ENCARGOS SOCIAIS SOBRE PREÇOS DA MÃO DE OBRA HORISTA E MENSALISTA (SEM DESONERAÇÃO)
UF: PI |  | Vigência a partir de: 10/2020
CÁLCULO DOS ENCARGOS SOCIAIS SOBRE A MÃO-DE-OBRA
PRAZO (DIAS CORRIDOS) | LEIS SOCIAIS SEM DESONERAÇÃO: | DATA: | B.D.I.:
180 (CENTO E OITENTA) DIAS CORRIDOS | HORISTA (%): 112,15% | 2021-07-01
| MENSALISTA (%): 70,87% |  | 20.34%
CÓDIGO | DESCRIÇÃO | HORISTA (%) | MENSALISTA (%)
GRUPO A
A1 | INSS | 20% | 20%
A2 | SESI | 1.5% | 1.5%
A3 | SENAI | 1% | 1%
A4 | INCRA | 0.2% | 0.2%
A5 | SEBRAE | 0.6% | 0.6%
A6 | SALÁRIO EDUCAÇÃO | 2.5% | 2.5%
A7 | SEGURO CONTRA ACIDENTES NO TRABALHO | 3% | 3%
A8 | FGTS | 8% | 8%
A9 | SECONCI | 0% | 0%
A | TOTAL DOS ENCARGOS SOCIAIS BÁSICOS | 36.8% | 36.8%
GRUPO B
B1 | REPOUSO SEMANAL REMUNERADO | 17.82% | 0%
B2 | FERIADOS | 3.95% | 0%
B3 | AUXILIO ENFERMIDADE | 0.87% | 0.67%
B4 | 13º SALÁRIO | 10.76% | 8.33%
B5 | LICENÇA PATERNIDADE | 0.07% | 0.06%
B6 | FALTAS JUSTIFICADAS | 0.72% | 0.56%
B7 | DIAS DE CHUVAS | 1.16% | 0%
B8 | AUXILIO ACIDENTE DE TRABALHO | 0.11% | 0.08%
B9 | FÉRIAS GOZADAS | 8.35% | 6.47%
B10 | SALARIO MATERNIDADE | 0.03% | 0.03%
B | TOTAL DOS ENCARGOS SOCIAIS QUE RECEBEM INCIDÊNCIAS DE A | 43.84% | 16.2%
GRUPO C
C1 | AVISO PREVIO IDENIZADO | 5.2% | 4.03%
C2 | AVISO PREVIO TRABALHO | 0.12% | 0.09%
C3 | FÉRIAS INDENIZADAS | 5.26% | 4.07%
C4 | DEPOSITO RECISAO SEM JUSTA CAUSA | 3.9% | 3.02%
C5 | IDENIZAÇÃO ADICIONAL | 0.44% | 0.34%
C | TOTAL DOS ENCARGOS SOCIAIS QUE NÃO RECEBEM AS INCIDÊNCIAS GLOBAIS DE A | 14.92% | 11.55%
GRUPO D
D1 | REINCIDÊNCIA DE GRUPO A SOBRE GRUPO B | 16.13% | 5.96%
D2 | REINCIDÊNCIA DE GRUPO A SOBRE AVISO PREVIO DE TRABALHO E REINCIDENCIAS DO FGTS SOBRE AVISO PREVIO INDENIZADO | 0.46% | 0.34%
D | TOTAL DAS TAXAS DE INCIDÊNCIAS E REINCIDÊNCIAS | 16.59% | 6.3%
TOTAL DOS ENCARGOS (A+B+C+D) |  | 112.1% | 70.85%
FONTE: SINAPI - SISTEMA NACIONAL DE PESQUISA DE CUSTOS E ÍNDICES DA CONSTRUÇÃO CIVIL

## BDI DESONERADO
GOVERNO DO ESTADO DO PIAUÍ
SECRETARIA DE ESTADO E DA EDUCAÇÃO E CULTURA - SEDUC
UNIDADE DE GESTÃO DE REDE FÍSICA - UGERF
MUNICÍPIO: CAJUEIRO DA PRAIA/PI
OBRA: REFORMA DA UNIDADE ESCOLAR MANOEL RICARDO
02 de julho de 2021
BONIFICAÇÕES E DESPESAS INDIRETAS
COMPOSIÇÃO DO BDI NÃO DESONERADO
ITEM | COMPONENTE DO BDI | PERCENTUAL
B | BENEFÍCIOS | 7.4%
| LUCRO | 7.4%
CA | CUSTOS ADMINISTRATIVOS | 5.32%
| DESPESAS COM A ADMINISTRAÇÃO CENTRAL | 3.25%
| GARANTIAS E SEGUROS | 0.8%
| RISCOS | 1.27%
CF | CUSTOS FINANCEIROS | 0.59%
| DESPESAS FINANCEIRAS | 0.59%
IT | IMPOSTOS | 5.45%
| ISS* | 1.8%
| PIS | 0.65%
| COFINS | 3%
| CONTRIBUIÇÃO PREVIDENCIÁRIA PARA RECEITA BRUTA | 0%
TOTAL |  | 20.34%
ISS - ALÍQUOTA: CAJUEIRO DA PRAIA |  | 3%
ISS - BASE DE CÁLCULO |  | 60%
ISS - SOBRE PREÇO DE VENDA |  | 1.8%

## MEMORIAL DESCRITIVO
GOVERNO DO ESTADO DO PIAUÍ
SECRETARIA DE ESTADO E DA EDUCAÇÃO E CULTURA - SEDUC
UNIDADE DE GESTÃO DE REDE FÍSICA - UGERF
MUNICÍPIO: CAJUEIRO DA PRAIA/PI
OBRA: REFORMA DA UNIDADE ESCOLAR MANOEL RICARDO | [5 empty] | Encargos Sociais
02 de julho de 2021 | [5 empty] | Desonerado: Horista: 112,15% Mensalista: 70,87%
MEMORIAL DESCRITIVO
DATA-BASE: SINAPI - 03/2021 - Piauí, SBC - 03/2021 - Piauí ORSE - 03/2021 - Sergipe SEINFRA - 027 - Ceará |  |  |  |  | BDI = 20,34%
Item | Código | Referência | Descrição | Ampliação
1.1 | SEDUC 2.1.1 | Próprio | ADMINISTRAÇÃO LOCAL | TEMPO DE OBRA: 10 MESES
2 |  |  | SERVIÇOS INICIAIS
2.1 |  |  | IMPLANTAÇÃO
2.1.1 | SEDUC 1.05 | Próprio | PLACA DE OBRA EM CHAPA DE ACO GALVANIZADO (Ref. SINAPI 01/2020: 74209/1) | PADRÃO SEDUC: 3,00X1,50 m
2.1.2 | SEDUC 03.78 | Próprio | REVISÃO DE PROJETO ARQUITETÔNICO (INSERIR LEVANTAMENTO PLANIALTIMÉTRICO EM BIM) | REVISÃO DO PROJETO ARQUITETONICO PARA VERIFICAÇÃO DOS NÍVEIS
2.1.3 | SEDUC 03.84 | Próprio | REVISÃO DE PROJETO DE ACESSIBILIDADE (INSERIR LEVANTAMENTO PLANIALTIMÉTRICO) | REVISÃO DO PROJETO DE ACESSIBILIDADE PARA VERIFICAÇÃO DOS NÍVEIS
2.1.4 | SEDUC 03.79 | Próprio | REVISÃO DE PROJETO EXECUTIVO DE SPDA | REVISÃO DO PROJETO DE SPDA
3 |  |  | DEMOLIÇÕES
3.1 | 97645 | SINAPI | REMOÇÃO DE JANELAS, DE FORMA MANUAL, SEM REAPROVEITAMENTO. AF_12/2017 | REMOÇÃO DE TODAS AS ESQUADRIAS EXISTENTES
3.2 | 97644 | SINAPI | REMOÇÃO DE PORTAS, DE FORMA MANUAL, SEM REAPROVEITAMENTO. AF_12/2017 | REMOÇÃO DE TODAS AS ESQUADRIAS EXISTENTES
3.3 | 97633 | SINAPI | DEMOLIÇÃO DE REVESTIMENTO CERÂMICO, DE FORMA MANUAL, SEM REAPROVEITAMENTO. AF_12/2017 | DEMOLIÇÃO DOS REVESTIMENTOS CERÂMICOS EXISTENTES NOS BANHEIROS, COZINHA E SALAS DE AULAS
3.4 | 97631 | SINAPI | DEMOLIÇÃO DE ARGAMASSAS, DE FORMA MANUAL, SEM REAPROVEITAMENTO. AF_12/2017 | DEMOLIÇÃO DOS REVESTIMENTOS CERÂMICOS EXISTENTES NOS BANHEIROS, COZINHA E SALAS DE AULAS
3.5 | 97641 | SINAPI | REMOÇÃO DE FORRO DE GESSO, DE FORMA MANUAL, SEM REAPROVEITAMENTO. AF_12/2017 | DEMOLIÇÃO DO FORRO DE GESSO EM TODOS OS AMBIENTES
3.6 | SEDUC 02.28 | Próprio | demolição manual de piso em concreto simples e/ou cimentado (Ref. SINAPI 97632) | DEMOLIÇÃO DE PISO NOS BANHEIROS E COZINHA
3.7 | SEDUC 01.19 | Próprio | DEMOLIÇÃO DE PISO CERÂMICO, DE FORMA MANUAL, SEM REAPROVEITAMENTO. AF_12/2017 (Ref. SINAPI 97632) | DEMOLIÇÃO DE PISO CERÃMICO NOS BANHEIROS E COZINHA
3.8 | SEDUC 02.34 | Próprio | Revisão em cobertura com telha ceramica tipo colonial, cor clara, 1ª, Itabaianinha ou similar, com reposição de 80% do material (Ref. ORSE 272) | REVISÃO DE COBERTURA EXISTENTE
3.9 | SEDUC 01.22 | Próprio | Remoção de pintura látex (raspagem e/ou lixamento e/ou escovação) (Ref.ORSE 7725) | REMOÇÃO DE PINTURA DE TODOS OS AMBIENTES
3.10 | 97662 | SINAPI | REMOÇÃO DE TUBULAÇÕES (TUBOS E CONEXÕES) DE ÁGUA FRIA, DE FORMA MANUAL, SEM REAPROVEITAMENTO. AF_12/2017 | REMOÇÃO DE TUBULAÇÃO DE ÁGUA FRIA EXISTENTE
3.11 | 97663 | SINAPI | REMOÇÃO DE LOUÇAS, DE FORMA MANUAL, SEM REAPROVEITAMENTO. AF_12/2017 | REMOÇÃO DE BACIAS SANITÁRIAS E LAVATORIOS EXISTENTES
3.12 | 97665 | SINAPI | REMOÇÃO DE LUMINÁRIAS, DE FORMA MANUAL, SEM REAPROVEITAMENTO. AF_12/2017 | REMOÇÃO DE LUMINÁRIAS EXISTENTES
3.13 | 97666 | SINAPI | REMOÇÃO DE METAIS SANITÁRIOS, DE FORMA MANUAL, SEM REAPROVEITAMENTO. AF_12/2017 | REMOÇÃO DE METAIS SANITÁRIOS
3.14 | 97661 | SINAPI | REMOÇÃO DE CABOS ELÉTRICOS, DE FORMA MANUAL, SEM REAPROVEITAMENTO. AF_12/2017 | REMOÇÃO DE CABOS ELÉTRICOS
3.15 | 97660 | SINAPI | REMOÇÃO DE INTERRUPTORES/TOMADAS ELÉTRICAS, DE FORMA MANUAL, SEM REAPROVEITAMENTO. AF_12/2017 | REMOÇÃO DE INTERRUPTORES/TOMADAS ELÉTRICAS
3.16 | 97664 | SINAPI | REMOÇÃO DE ACESSÓRIOS, DE FORMA MANUAL, SEM REAPROVEITAMENTO. AF_12/2017 | REMOÇÃO DE ACESSÓRIOS EXISTENTES
3.17 | 97640 | SINAPI | REMOÇÃO DE FORROS DE DRYWALL, PVC E FIBROMINERAL, DE FORMA MANUAL, SEM REAPROVEITAMENTO. AF_12/2017 | REMOÇÃO DE PINTURA DE TODOS OS AMBIENTES
3.18 | SEDUC 02.02 | Próprio | DEMOLIÇÃO DE COBOGÓS (Ref. SEINFRA C1047) | DEMOLIÇÃO DE COBOGÓS EXISTENTES
4 |  |  | REFORMA DE ESCOLA PADRÃO SEDUC
4.1 |  |  | LAJE
4.1.1 | 101963 | SINAPI | LAJE PRÉ-MOLDADA UNIDIRECIONAL, BIAPOIADA, PARA PISO, ENCHIMENTO EM CERÂMICA, VIGOTA CONVENCIONAL, ALTURA TOTAL DA LAJE (ENCHIMENTO+CAPA) = (8+4). AF_11/2020 | LAJE TRELIÇADAS À EXECUTAR EM ALGUNS AMBIENTE, CONFORME PROJETO ARQUITETONICO
4.1.2 | 93204 | SINAPI | CINTA DE AMARRAÇÃO DE ALVENARIA MOLDADA IN LOCO EM CONCRETO. AF_03/2016 | CINTA DE AMARRAÇÃO DE NOS AMBIENTES QUE TERÃO LAJE
4.2 |  |  | PAREDES E DIVISORIAS
4.2.1 | SEDUC 6.02 | Próprio | ALVENARIA EM TIJOLO CERAMICO FURADO 9X14X19CM, E = 9 CM, ASSENTADO EM ARGAMASSA TRACO 1:4, PREPARO MECÂNICO, BETONEIRA 400 L , JUNTA 1 CM (REF. SINAPI 73935/5 JAN 2014) | PAREDES À EXECUTAR CONFORME PROJETO ARQUITETONICO
4.2.2 | 93196 | SINAPI | CONTRAVERGA MOLDADA IN LOCO EM CONCRETO PARA VÃOS DE ATÉ 1,5 M DE COMPRIMENTO. AF_03/2016 | EXECUTAR EM VÃO DE ATÉ 1,50 METROS, OBSERVAR TRANSPASSE MÍNIMO
4.2.3 | SEDUC 6.04 | Próprio | DIVISÓRIA DE GRANITO CINZA E= 3 CM (Ref. SEINFRA C4096) | DIVISÓRIA DE GRANITO À INSTALAR NOS BANHEIROS
4.3 |  |  | COBERTURAS
4.3.1 | SEDUC 7.15 | Próprio | CHAPIM DE CONCRETO APARENTE COM ACABAMENTO DESEMPENADO, FORMA DE COMPENSADO PLASTIFICADO (MADEIRIT) DE 14 X 10 CM, FUNDIDO NO LOCAL. (Ref. SINAPI 01/2020: 71623) | EXECUTADO NA COBERTURA CONFORME O PROJETO ARQUITETONICO
4.3.2 | 94195 | SINAPI | TELHAMENTO COM TELHA CERÂMICA DE ENCAIXE, TIPO PORTUGUESA, COM ATÉ 2 ÁGUAS, INCLUSO TRANSPORTE VERTICAL. AF_07/2019 | COBERTURA EM TELHA CERÂMICA NA AMPLIAÇÃO, OBSERVAR PROJETO ARQUITETONICO
4.3.3 | 92539 | SINAPI | TRAMA DE MADEIRA COMPOSTA POR RIPAS, CAIBROS E TERÇAS PARA TELHADOS DE ATÉ 2 ÁGUAS PARA TELHA DE ENCAIXE DE CERÂMICA OU DE CONCRETO, INCLUSO TRANSPORTE VERTICAL. AF_07/2019 | COBERTURA EM TELHA CERÂMICA NA AMPLIAÇÃO, OBSERVAR PROJETO ARQUITETONICO
4.3.4 | 94221 | SINAPI | CUMEEIRA PARA TELHA CERÂMICA EMBOÇADA COM ARGAMASSA TRAÇO 1:2:9 (CIMENTO, CAL E AREIA) PARA TELHADOS COM ATÉ 2 ÁGUAS, INCLUSO TRANSPORTE VERTICAL. AF_07/2019 | EXECUTADO NA COBERTURA CONFORME O PROJETO ARQUITETONICO
4.3.5 | 94449 | SINAPI | TELHAMENTO COM TELHA ONDULADA DE FIBRA DE VIDRO E = 0,6 MM, PARA TELHADO COM INCLINAÇÃO MAIOR QUE 10°, COM ATÉ 2 ÁGUAS, INCLUSO IÇAMENTO. AF_07/2019 | COBERTURA EM TELHA METÁLICA À EXECUTAR NA LIXEIRA
4.3.6 | 94216 | SINAPI | TELHAMENTO COM TELHA METÁLICA TERMOACÚSTICA E = 30 MM, COM ATÉ 2 ÁGUAS, INCLUSO IÇAMENTO. AF_07/2019 | COBERTURA EM TELHA DE VIDRO À EXECUTAR. CONFORME PROJETO ARQUITETONICO
4.4 |  |  | INSTALAÇÕES HIDRÁULICAS | EXECUTAR CONFORME PROJETO HIDRÁULICO, ATENDENDO A DISPOSIÇÃO DOS APARELHOS SANITÁRIOS
4.5 |  |  | INSTALAÇÕES SANITÁRIAS | EXECUTAR CONFORME PROJETO SANITÁRIO, ATENDENDO A DISPOSIÇÃO DOS APARELHOS SANITÁRIOS
4.6 |  |  | INSTALAÇÕES ELÉTRICAS | EXECUTAR CONFORME PROJETO ELÉTRICO
4.7 |  |  | SUBESTAÇÃO ÁREA 75 KVA 13.8 KV | EXECUTAR CONFORME PROJETO ELÉTRICO
4.8 |  |  | TELEFONE/ LÓGICA | EXECUTAR CONFORME PROJETO DE LÓGICA
4.9 |  |  | INSTALAÇÕES DE GÁS | EXECUTAR TUBULAÇÃOES, CONEXÕES E DEMAIS COMPONENTES DO SISTEMA DE GÁS, CONFORME PROJETO DE GÁS
4.10 |  |  | INCÊNDIO | INSTALAR EXTINTORES, HIDRANTES, TUBULAÇÃO E CONEXOES CONFORME PROJETO DE PREVENÇÃO E COMBATE À INCÊNDIO
4.11 |  |  | PAVIMENTAÇÃO
4.11.1 | 95241 | SINAPI | LASTRO DE CONCRETO MAGRO, APLICADO EM PISOS OU RADIERS, ESPESSURA DE 5 CM. AF_07/2016 | LASTRO À EXECUTAR NOS AMBIENTES QUE HAVERÁ DEMOLIÇÃO DE PISO
4.11.2 | SEDUC 8.03 | Próprio | REVESTIMENTO CERÂMICO P/ PISO COM PLACAS TIPO GRÊS PADRÃO POPULAR DE DIMENSÕES 40x40 CM APLICADA EM AMBIENTES DE ÁREA > 10 M². (Ref. 93389/87251) | CONFORME O PROJETO ARQUITETONICO
4.11.3 | 98680 | SINAPI | PISO CIMENTADO, TRAÇO 1:3 (CIMENTO E AREIA), ACABAMENTO LISO, ESPESSURA 3,0 CM, PREPARO MECÂNICO DA ARGAMASSA. AF_06/2018 | PISO A EXECUTAR NOS NA CASA DE GÁS. CONFORME O PROJETO ARQUITETÔNICO
4.11.4 | 93679 | SINAPI | EXECUÇÃO DE PASSEIO EM PISO INTERTRAVADO, COM BLOCO RETANGULAR COLORIDO DE 20 X 10 CM, ESPESSURA 6 CM. AF_12/2015 | PISO A EXECUTAR NOS PASSEIOS INTERNOS DA ESCOLA. CONFORME O PROJETO ARQUITETÔNICO
4.11.5 | 101752 | SINAPI | PISO EM GRANILITE, MARMORITE OU GRANITINA EM AMBIENTES INTERNOS. AF_09/2020 | PISO A EXECUTAR NOS AMBIEMTES QUE SERÃO DEMOLIDOS. CONFORME O PROJETO ARQUITETÔNICO
4.11.6 | SEDUC 01.93 | Próprio | Polimento de piso de alta resistência (existente) (Ref. ORSE 2187) | POLIMENTO À EXECUTAR NO PISO GRANILITE EXISTENTE
4.12 |  |  | REVESTIMENTOS
4.12.1 | 87879 | SINAPI | CHAPISCO APLICADO EM ALVENARIAS E ESTRUTURAS DE CONCRETO INTERNAS, COM COLHER DE PEDREIRO. ARGAMASSA TRAÇO 1:3 COM PREPARO EM BETONEIRA 400L. AF_06/2014 | APLICAR EM TODAS A ALVENARIAS DA AMPLIAÇÃO E NOS AMBIENTES CUJO HOUVE A NECESSIDADE DE ADOTAR REVESTIMENTO PADRÃO SEDUC (CONFORME PROJETO ARQUITETONICO)
4.12.2 | SEDUC 9.04 | Próprio | MASSA ÚNICA PARA RECEBIMENTO DE PINTURA, EM ARGAMASSA TRAÇO 1:2:8, PREPARO MECÂNICO COM BETONEIRA 400L, APLICADA MANUALMENTE EM PAREDES, ESPESSURA DE 25 MM, COM EXECUÇÃO DE TALISCAS. (Ref. SINAPI 87529) | APLICAR EM TODAS A ALVENARIAS DA AMPLIAÇÃO E NOS AMBIENTES CUJO HOUVE A NECESSIDADE DE ADOTAR REVESTIMENTO PADRÃO SEDUC (CONFORME PROJETO ARQUITETONICO)
4.12.3 | SEDUC 01.38 | Próprio | REVESTIMENTO CERÂMICO PARA PAREDES INTERNAS COM PLACAS TIPO ESMALTADA EXTRA DE DIMENSÕES 10X10 CM COR BRANCA APLICADAS EM AMBIENTES DE ÁREA MAIOR QUE 5 M² A MEIA ALTURA DAS PAREDES. AF_06/2014 (Ref. SINAPI 87267) | APLICAR EM TODAS A ALVENARIAS DA AMPLIAÇÃO E NOS AMBIENTES CUJO HOUVE A NECESSIDADE DE ADOTAR REVESTIMENTO PADRÃO SEDUC (CONFORME PROJETO ARQUITETONICO)
4.12.4 | SEDUC 01.39 | Próprio | REVESTIMENTO CERÂMICO PARA PAREDES INTERNAS COM PLACAS TIPO ESMALTADA EXTRA DE DIMENSÕES 10X10 CM COR VERDE APLICADAS EM AMBIENTES DE ÁREA MAIOR QUE 5 M² A MEIA ALTURA DAS PAREDES. AF_06/2014 (Ref. SINAPI 87267) | APLICAR EM TODAS A ALVENARIAS DA AMPLIAÇÃO E NOS AMBIENTES CUJO HOUVE A NECESSIDADE DE ADOTAR REVESTIMENTO PADRÃO SEDUC (CONFORME PROJETO ARQUITETONICO)
4.13 |  |  | FORROS
4.13.1 | 96111 | SINAPI | FORRO EM RÉGUAS DE PVC, FRISADO, PARA AMBIENTES RESIDENCIAIS, INCLUSIVE ESTRUTURA DE FIXAÇÃO. AF_05/2017_P | INSTALAR NOS AMBIENTES CONFORME PROJETO ARQUITETONICO
4.13.2 | 96113 | SINAPI | FORRO EM PLACAS DE GESSO, PARA AMBIENTES COMERCIAIS. AF_05/2017_P | INSTALAR NOS AMBIENTES CONFORME PROJETO ARQUITETONICO
4.13.3 | SEDUC 01.94 | Próprio | Forro acústico em placas de fibra mineral 1250x625x15mm, absorção sonora NRC = 0,55, reflexão luz = 0,86, marca Armstrong, ref. Georgian, ou similar, resist. fogo: classe A, instalado sobre perfís metálicos (Ref. ORSE 12024) | INSTALAR NOS AMBIENTES CONFORME PROJETO ARQUITETONICO
4.14 |  |  | ESQUADRIAS
4.14.1 | SEDUC 10.21 | Próprio | GRADE DE FERRO DE PROTEÇÃO (Ref. SEINFRA: C1426) | INSTALAR EM TODAS A JANELAS DA ESCOLA
4.14.2 | 94559 | SINAPI | JANELA DE AÇO TIPO BASCULANTE PARA VIDROS, COM BATENTE, FERRAGENS E PINTURA ANTICORROSIVA. EXCLUSIVE VIDROS, ACABAMENTO, ALIZAR E CONTRAMARCO. FORNECIMENTO E INSTALAÇÃO. AF_12/2019 | INSTALAR EM TODA A EDIFICAÇÃO CONFORME PROJETO ARQUITETONICO
4.14.3 | 102179 | SINAPI | INSTALAÇÃO DE VIDRO TEMPERADO, E = 6 MM, ENCAIXADO EM PERFIL U. AF_01/2021_P | VIDRO À INSTALAR EM TODAS AS ESQUADRIAS DA ESCOLA
4.14.4 | 100705 | SINAPI | TARJETA TIPO LIVRE/OCUPADO PARA PORTA DE BANHEIRO. AF_12/2019 | INSTALAR NAS PORTAS DOS BANHEIROS
4.14.5 | 90842 | SINAPI | KIT DE PORTA DE MADEIRA PARA PINTURA, SEMI-OCA (LEVE OU MÉDIA), PADRÃO MÉDIO, 70X210CM, ESPESSURA DE 3,5CM, ITENS INCLUSOS: DOBRADIÇAS, MONTAGEM E INSTALAÇÃO DO BATENTE, FECHADURA COM EXECUÇÃO DO FURO - FORNECIMENTO E INSTALAÇÃO. AF_12/2019 | INSTALAR EM TODA A EDIFICAÇÃO CONFORME PROJETO ARQUITETONICO
4.14.6 | SEDUC 10.01 | Próprio | PORTA DE FERRO COMPACTA EM CHAPA, INCLUS. BATENTES E FERRAGENS (Ref. Seinfra C1958) | INSTALAR EM TODA A EDIFICAÇÃO CONFORME PROJETO ARQUITETONICO
4.14.7 | SEDUC 01.32 | Próprio | Porta em madeira compensada (canela), lisa, semi-ôca, 1.00 x 2.10 m, para sanitário de deficiente físico (inclusive batente, ferragens, fechadura, suporte e chapa de alumínio e=1mm) - Rev - 01 (Ref. ORSE 7766) | INSTALAR EM TODA A EDIFICAÇÃO CONFORME PROJETO ARQUITETONICO
4.15 |  |  | PINTURAS
4.15.1 | 88497 | SINAPI | APLICAÇÃO E LIXAMENTO DE MASSA LÁTEX EM PAREDES, DUAS DEMÃOS. AF_06/2014 | APLICAR NAS PAREDES INTERNAS E EXTERNAS, CONFORME PROJETO ARQUITETONICO
4.15.2 | 88489 | SINAPI | APLICAÇÃO MANUAL DE PINTURA COM TINTA LÁTEX ACRÍLICA EM PAREDES, DUAS DEMÃOS. AF_06/2014 | APLICAR NAS PAREDES INTERNAS E EXTERNAS, CONFORME PROJETO ARQUITETONICO
4.15.3 | 88494 | SINAPI | APLICAÇÃO E LIXAMENTO DE MASSA LÁTEX EM TETO, UMA DEMÃO. AF_06/2014 | APLICAR NO TETO, CONFORME PROJETO ARQUITETONICO
4.15.4 | 88486 | SINAPI | APLICAÇÃO MANUAL DE PINTURA COM TINTA LÁTEX PVA EM TETO, DUAS DEMÃOS. AF_06/2014 | APLICAR NO TETO, CONFORME PROJETO ARQUITETONICO
4.15.5 | SEDUC 11.06 | Próprio | PINTURA ESMALTE FOSCO, DUAS DEMAOS, SOBRE SUPERFICIE METALICA, INCLUSO UMA DEMAO DE FUNDO ANTICORROSIVO. UTILIZACAO DE REVOLVER ( AR-COMPRIMIDO). (Ref. SINAPI 2019: 74145/1) | APLICAR EM TODAS AS ESQUADRIAS METÁLICAS
4.15.6 | 102220 | SINAPI | PINTURA TINTA DE ACABAMENTO (PIGMENTADA) ESMALTE SINTÉTICO BRILHANTE EM MADEIRA, 2 DEMÃOS. AF_01/2021 | APLICAR EM TODAS AS ESQUADRIAS DE MADEIRA
4.16 |  |  | BANCADAS E DIVISÓRIAS
4.16.1 | SEDUC 19.01 | Próprio | BANCADA DE GRANITO CINZA, E = 2 CM (Ref. SEINFRA C4068) | INSTALAR CONFORME PROJETO ARQUITETONICO
4.16.2 | 98689 | SINAPI | SOLEIRA EM GRANITO, LARGURA 15 CM, ESPESSURA 2,0 CM. AF_06/2018 | INSTALAR CONFORME PROJETO ARQUITETONICO
4.16.3 | 100861 | SINAPI | SUPORTE MÃO FRANCESA EM AÇO, ABAS IGUAIS 30 CM, CAPACIDADE MINIMA 60 KG, BRANCO - FORNECIMENTO E INSTALAÇÃO. AF_01/2020 | INSTALAR NAS BANCADAS CONFORME PROJETO ARQUITETONICO
4.17 |  |  | LOUÇAS E ACESSÓRIOS
4.17.1 | 86938 | SINAPI | CUBA DE EMBUTIR OVAL EM LOUÇA BRANCA, 35 X 50CM OU EQUIVALENTE, INCLUSO VÁLVULA E SIFÃO TIPO GARRAFA EM METAL CROMADO - FORNECIMENTO E INSTALAÇÃO. AF_01/2020 | CONFORME O PROJETO ARQUITETONICO
4.17.2 | 86915 | SINAPI | TORNEIRA CROMADA DE MESA, 1/2 OU 3/4, PARA LAVATÓRIO, PADRÃO MÉDIO - FORNECIMENTO E INSTALAÇÃO. AF_01/2020 | CONFORME O PROJETO ARQUITETONICO
4.17.3 | 95544 | SINAPI | PAPELEIRA DE PAREDE EM METAL CROMADO SEM TAMPA, INCLUSO FIXAÇÃO. AF_01/2020 | CONFORME O PROJETO ARQUITETONICO
4.17.4 | SEDUC 20.07 | Próprio | TOALHEIRO PLÁSTICO TIPO DISPENSER PARA PAPEL TOALHA INTERFOLHADO (Ref. C1996) | CONFORME O PROJETO ARQUITETONICO
4.17.5 | SEDUC 20.15 | Próprio | VASO SANITÁRIO COM CAIXA ACOPLADA PARA DEFICIENTE (Ref. SINAPI 86888) | CONFORME O PROJETO ARQUITETONICO
4.17.6 | 86931 | SINAPI | VASO SANITÁRIO SIFONADO COM CAIXA ACOPLADA LOUÇA BRANCA, INCLUSO ENGATE FLEXÍVEL EM PLÁSTICO BRANCO, 1/2 X 40CM - FORNECIMENTO E INSTALAÇÃO. AF_01/2020 | CONFORME O PROJETO ARQUITETONICO
4.17.7 | 100858 | SINAPI | MICTÓRIO SIFONADO LOUÇA BRANCA  PADRÃO MÉDIO  FORNECIMENTO E INSTALAÇÃO. AF_01/2020 | CONFORME O PROJETO ARQUITETONICO
4.17.8 | 86916 | SINAPI | TORNEIRA PLÁSTICA 3/4 PARA TANQUE - FORNECIMENTO E INSTALAÇÃO. AF_01/2020 | CONFORME O PROJETO ARQUITETONICO
4.17.9 | 86884 | SINAPI | ENGATE FLEXÍVEL EM PLÁSTICO BRANCO, 1/2 X 30CM - FORNECIMENTO E INSTALAÇÃO. AF_01/2020 | CONFORME O PROJETO ARQUITETONICO
4.17.10 | 100849 | SINAPI | ASSENTO SANITÁRIO CONVENCIONAL - FORNECIMENTO E INSTALACAO. AF_01/2020 | CONFORME O PROJETO ARQUITETONICO
4.17.11 | SEDUC 20.04 | Próprio | PIA DE AÇO INOX (0,58 X 2,00)m C/ 2 CUBAS E ACESSÓRIOS (Ref. Seinfra C1902) | CONFORME O PROJETO ARQUITETONICO
4.17.12 | 86943 | SINAPI | LAVATÓRIO LOUÇA BRANCA SUSPENSO, 29,5 X 39CM OU EQUIVALENTE, PADRÃO POPULAR, INCLUSO SIFÃO FLEXÍVEL EM PVC, VÁLVULA E ENGATE FLEXÍVEL 30CM EM PLÁSTICO E TORNEIRA CROMADA DE MESA, PADRÃO POPULAR - FORNECIMENTO E INSTALAÇÃO. AF_01/2020 | CONFORME O PROJETO ARQUITETONICO
4.18 |  |  | SERVIÇOS DIVERSOS
4.18.1 | 85005 | SINAPI | ESPELHO CRISTAL, ESPESSURA 4MM, COM PARAFUSOS DE FIXACAO, SEM MOLDURA | CONFORME O PROJETO ARQUITETONICO
4.18.2 | SEDUC 21.18 | Próprio | PLACA EM AÇO GALVANIZADO C/ APLICAÇÃO EM 1 FACE EM VINIL E FUNDO C/ PINTURA EM ESMALTE SINTÉTICO PRETO FOSCO (FORNECIMENTO E MONTAGEM) (Ref. SEINFRA: C4629 ) | PLACA À INSTALAR NA FACHADA CONFORME O PROJETO ARQUITETONICO
4.18.3 | 100868 | SINAPI | BARRA DE APOIO RETA, EM ACO INOX POLIDO, COMPRIMENTO 80 CM, FIXADA NA PAREDE - FORNECIMENTO E INSTALAÇÃO. AF_01/2020 | INSTALAR NOS BANHEIROS PCD, CONFORME PROJETO ARQUITETONICO
4.18.4 | 100874 | SINAPI | PUXADOR PARA PCD, FIXADO NA PORTA - FORNECIMENTO E INSTALAÇÃO. AF_01/2020 | INSTALAR NOS BANHEIROS PCD, CONFORME PROJETO ARQUITETONICO
4.18.5 | 100875 | SINAPI | BANCO ARTICULADO, EM ACO INOX, PARA PCD, FIXADO NA PAREDE - FORNECIMENTO E INSTALAÇÃO. AF_01/2020 | INSTALAR NOS BANHEIROS PCD, CONFORME PROJETO ARQUITETONICO
4.18.7 | SEDUC 01.58 | Próprio | Revestimento metálico em alumínio composto (Alucobond), e=0,3mm, pintura Kaynar 500 composta por seis camadas, inclusive estrutura metálica auxiliar em perfil de viga "U" de 2" - fornecimento e montagem (Ref. ORSE 11099) | ACM À EXECUTAR NA FACHADA FRONTAL DA ESCOLA
4.18.8 | SEDUC 01.98 | Próprio | FORNECIMENTO E COLOCAÇÃO DE CONCERTINAS EM ESPIRAL D=450mm (Ref. SEINFRA C4860 | CONCERTINA À EXECUTAR NO MURO FRONTAL DA ESCOLA
4.19 |  |  | SINALIZAÇÃO
4.19.1 | SEDUC 01.99 | Próprio | PLACA EM ALUMÍNIO 15x30cm C/ VINIL APLICADO EM 1 FACE E FIXAÇÃO COM FITA DUPLA FACE (FORNECIMENTO E MONTAGEM) (Ref. SEINFRA C4626) | CONFORME O PROJETO ARQUITETONICO
4.19.2 | SEDUC 02.00 | Próprio | PLACAS COM BRAILLE PARA SINALIZAÇÃO TÁTIL (Ref. SEINFRA C4648) | INSTALAR NAS PORTAS DOS AMBIENTES CONFORME PROJETO ARQUITETONICO
4.19.3 | 101094 | SINAPI | PISO PODOTÁTIL, DIRECIONAL OU ALERTA, ASSENTADO SOBRE ARGAMASSA. AF_05/2020 | CONFORME O PROJETO ARQUITETONICO
4.20 |  |  | LIMPEZA DA OBRA
4.20.1 | 100981 | SINAPI | CARGA, MANOBRA E DESCARGA DE ENTULHO EM CAMINHÃO BASCULANTE 6 M³ - CARGA COM ESCAVADEIRA HIDRÁULICA (CAÇAMBA DE 0,80 M³ / 111 HP) E DESCARGA LIVRE (UNIDADE: M3). AF_07/2020 | REMOÇÃO, TRANSPORTE E DESTINAÇÃO CORRETA DE TODO O ENTULHO PRODUZIDO NA OBRA
5 |  |  | MUROS E FACHADAS
5.1 |  |  | DEMOLIÇÕES
5.1.1 | 97622 | SINAPI | DEMOLIÇÃO DE ALVENARIA DE BLOCO FURADO, DE FORMA MANUAL, SEM REAPROVEITAMENTO. AF_12/2017 | DEMOLIR TODO O MURO FRONTAL DA ESCOLA
5.2 |  |  | MOVIMENTO DE TERRA
5.2.1 | 93358 | SINAPI | ESCAVAÇÃO MANUAL DE VALA COM PROFUNDIDADE MENOR OU IGUAL A 1,30 M. AF_03/2016 | ESCAVAR AS VALAS DA FUNDAÇÃO CONFORME PROJETO
5.2.2 | 97083 | SINAPI | COMPACTAÇÃO MECÂNICA DE SOLO PARA EXECUÇÃO DE RADIER, COM COMPACTADOR DE SOLOS A PERCUSSÃO. AF_09/2017 | COMPACTAR FUNDO DAS VALAS CONFORME O PROJETO
5.3 |  |  | INFRAESTRUTURA
5.3.1 | 95241 | SINAPI | LASTRO DE CONCRETO MAGRO, APLICADO EM PISOS OU RADIERS, ESPESSURA DE 5 CM. AF_07/2016 | LANÇAR NO FUNDO DAS VALAS DA FUNDAÇÃO
5.3.2 | 93204 | SINAPI | CINTA DE AMARRAÇÃO DE ALVENARIA MOLDADA IN LOCO EM CONCRETO. AF_03/2016 | CINTA DE AMARRAÇÃO À EXECUTAR NO MURO FRONTAL
5.3.3 | SEDUC 4.03 | Próprio | EMBASAMENTO C/PEDRA ARGAMASSADA UTILIZANDO ARG.CIM/AREIA 1:4 (Ref: SINAPI 01/2020: 95467) | EMBASAMENTO DO MURO FRONTAL
5.3.4 | 87509 | SINAPI | ALVENARIA DE VEDAÇÃO DE BLOCOS CERÂMICOS FURADOS NA HORIZONTAL DE 14X9X19CM (ESPESSURA 14CM, BLOCO DEITADO) DE PAREDES COM ÁREA LÍQUIDA MAIOR OU IGUAL A 6M² SEM VÃOS E ARGAMASSA DE ASSENTAMENTO COM PREPARO EM BETONEIRA. AF_06/2014 | ALVENARIA DO BALDRAME À EXECUTAR NO MURO FRONTAL DA ESCOLA
5.3.5 | 101747 | SINAPI | PISO EM CONCRETO 20 MPA PREPARO MECÂNICO, ESPESSURA 7CM. AF_09/2020 | PISO À EXECUTAR NO PASSEIO DA ESCOLA. CONFORME PROJETO ARQUITETONICO
5.4 |  |  | SUPERESTRUTURA
5.4.1 | 94965 | SINAPI | CONCRETO FCK = 25MPA, TRAÇO 1:2,3:2,7 (CIMENTO/ AREIA MÉDIA/ BRITA 1) - PREPARO MECÂNICO COM BETONEIRA 400 L. AF_07/2016 | CONCRETO DOS PILARES PRONTOS À EXECUTAR
5.4.2 | 92873 | SINAPI | LANÇAMENTO COM USO DE BALDES, ADENSAMENTO E ACABAMENTO DE CONCRETO EM ESTRUTURAS. AF_12/2015 | LANÇAMENTOS DO CONCRETO DOS PILARES
5.4.3 | 92777 | SINAPI | ARMAÇÃO DE PILAR OU VIGA DE UMA ESTRUTURA CONVENCIONAL DE CONCRETO ARMADO EM UMA EDIFICAÇÃO TÉRREA OU SOBRADO UTILIZANDO AÇO CA-50 DE 8,0 MM - MONTAGEM. AF_12/2015 | ARMAÇÃO DOS PILARES À EXECUTAR NO MURO FRONTAL
5.4.4 | 92419 | SINAPI | MONTAGEM E DESMONTAGEM DE FÔRMA DE PILARES RETANGULARES E ESTRUTURAS SIMILARES COM ÁREA MÉDIA DAS SEÇÕES MAIOR QUE 0,25 M², PÉ-DIREITO SIMPLES, EM CHAPA DE MADEIRA COMPENSADA RESINADA, 4 UTILIZAÇÕES. AF_12/2015 | FORMA DOS PILARES À EXECUTAR NO MURO FRONTAL
5.5 |  |  | PAREDES E DIVISORIAS
5.5.1 | SEDUC 6.02 | Próprio | ALVENARIA EM TIJOLO CERAMICO FURADO 9X14X19CM, E = 9 CM, ASSENTADO EM ARGAMASSA TRACO 1:4, PREPARO MECÂNICO, BETONEIRA 400 L , JUNTA 1 CM (REF. SINAPI 73935/5 JAN 2014) | ALVENARIA DE VEDAÇÃO DO MURO FRONTAL
5.6 |  |  | REVESTIMENTOS
5.6.1 | 87894 | SINAPI | CHAPISCO APLICADO EM ALVENARIA (SEM PRESENÇA DE VÃOS) E ESTRUTURAS DE CONCRETO DE FACHADA, COM COLHER DE PEDREIRO. ARGAMASSA TRAÇO 1:3 COM PREPARO EM BETONEIRA 400L. AF_06/2014 | APLICAR EM TODO O MURO FRONTAL NAS FACES INTERNAS E EXTERNAS
5.6.2 | SEDUC 9.04 | Próprio | MASSA ÚNICA PARA RECEBIMENTO DE PINTURA, EM ARGAMASSA TRAÇO 1:2:8, PREPARO MECÂNICO COM BETONEIRA 400L, APLICADA MANUALMENTE EM PAREDES, ESPESSURA DE 25 MM, COM EXECUÇÃO DE TALISCAS. (Ref. SINAPI 87529) | APLICAR EM TODO O MURO FRONTAL NAS FACES INTERNAS E EXTERNAS
5.6.3 | SEDUC 9.01 | Próprio | REVESTIMENTO CERÂMICO PARA PAREDES COM PLACAS TIPO GRÊS (OU SEMI-GRÊS) DE DIMENSÕES 10x10 CM, APLICADO COM ARGAMASSA PRÉ-FABRICADA EM PAREDES INTERNAS, INCLUSIVE REJUNTAMENTO. (Ref. Seinfra C4442, C1102) | APLICAR EM TODO O MURO FRONTAL NAS FACES INTERNAS E EXTERNAS
5.7 |  |  | ESQUADRIAS
5.7.1 | SEDUC 10.13 | Próprio | GRADIL DE FERRO COM BARRAS QUADRADAS DE 1/2" X 1/2" E MONTANTES DE AÇO GALVANIZADO PARA FACHADA PADRÃO SEDUC (Ref. ORSE 1871) | INSTALAR CONFORME PROJETO ARQUITETONICO
5.7.2 | SEDUC 10.20 | Próprio | PORTÃO EM FERRO, EM GRADIL METÁLICO, PADRÃO BELGO OU EQUIVALENTE, DE CORRER (Ref. ORSE: 9072) | INSTALAR CONFORME PROJETO ARQUITETONICO
5.8 |  |  | PINTURAS
5.8.1 | 88415 | SINAPI | APLICAÇÃO MANUAL DE FUNDO SELADOR ACRÍLICO EM PAREDES EXTERNAS DE CASAS. AF_06/2014 | APLICAR NA FACHADA EXTERNA DA ESCOLA E NO MURO FRONTAL DA ESCOLA
5.8.2 | 88431 | SINAPI | APLICAÇÃO MANUAL DE PINTURA COM TINTA TEXTURIZADA ACRÍLICA EM PAREDES EXTERNAS DE CASAS, DUAS CORES. AF_06/2014 | APLICAR NA FACHADA EXTERNA DA ESCOLA E NO MURO FRONTAL DA ESCOLA
5.8.3 | SEDUC 11.06 | Próprio | PINTURA ESMALTE FOSCO, DUAS DEMAOS, SOBRE SUPERFICIE METALICA, INCLUSO UMA DEMAO DE FUNDO ANTICORROSIVO. UTILIZACAO DE REVOLVER ( AR-COMPRIMIDO). (Ref. SINAPI 2019: 74145/1) | APLICAR NOS GRADIS E PORTÕES DA ESCOLA
5.9 |  |  | LIMPEZA DA OBRA
5.9.1 | 99802 | SINAPI | LIMPEZA DE PISO CERÂMICO OU PORCELANATO COM VASSOURA A SECO. AF_04/2019 | A OBRA DEVERÁ SER ENTREGUE LIMPA
5.9.2 | 100981 | SINAPI | CARGA, MANOBRA E DESCARGA DE ENTULHO EM CAMINHÃO BASCULANTE 6 M³ - CARGA COM ESCAVADEIRA HIDRÁULICA (CAÇAMBA DE 0,80 M³ / 111 HP) E DESCARGA LIVRE (UNIDADE: M3). AF_07/2020 | REMOÇÃO, TRANSPORTE E DESTINAÇÃO CORRETA DE TODO O ENTULHO PRODUZIDO NA OBRA

## CURVA ABC SERVIÇO
GOVERNO DO ESTADO DO PIAUÍ
SECRETARIA DE ESTADO E DA EDUCAÇÃO E CULTURA - SEDUC
UNIDADE DE GESTÃO DE REDE FÍSICA - UGERF
MUNICÍPIO: CAJUEIRO DA PRAIA/PI
OBRA: REFORMA DA UNIDADE ESCOLAR MANOEL RICARDO | [8 empty] | Encargos Sociais
02 de julho de 2021 | [8 empty] | Desonerado: Horista: 112,15% Mensalista: 70,87%
CURVA ABC DE SERVIÇOS
DATA-BASE: SINAPI - 03/2021 - Piauí, SBC - 03/2021 - Piauí ORSE - 03/2021 - Sergipe SEINFRA - 027 - Ceará | [6 empty] | BDI = 20,34%
Código | Banco | Descrição | Tipo | Und | Quant. | Valor Unit | Total | Peso (%) | Peso Acumulado (%)
SEDUC 02.34 | Próprio | Revisão em cobertura com telha ceramica tipo colonial, cor clara, 1ª, Itabaianinha ou similar, com reposição de 80% do material (Ref. ORSE 272) | 72 | m² | 739,58 | 176,12 | 130.254,82 | 14,01 | 14,01
92539 | SINAPI | TRAMA DE MADEIRA COMPOSTA POR RIPAS, CAIBROS E TERÇAS PARA TELHADOS DE ATÉ 2 ÁGUAS PARA TELHA DE ENCAIXE DE CERÂMICA OU DE CONCRETO, INCLUSO TRANSPORTE VERTICAL. AF_07/2019 | COBE - COBERTURA | m² | 922,1 | 69,52 | 64.104,39 | 6,90 | 20,91
SEDUC 9.04 | Próprio | MASSA ÚNICA PARA RECEBIMENTO DE PINTURA, EM ARGAMASSA TRAÇO 1:2:8, PREPARO MECÂNICO COM BETONEIRA 400L, APLICADA MANUALMENTE EM PAREDES, ESPESSURA DE 25 MM, COM EXECUÇÃO DE TALISCAS. (Ref. SINAPI 87529) | SEDI - SERVIÇOS DIVERSOS | M² | 1.584,75 | 38,99 | 61.789,40 | 6,65 | 27,56
SEDUC 01.38 | Próprio | REVESTIMENTO CERÂMICO PARA PAREDES INTERNAS COM PLACAS TIPO ESMALTADA EXTRA DE DIMENSÕES 10X10 CM COR BRANCA APLICADAS EM AMBIENTES DE ÁREA MAIOR QUE 5 M² A MEIA ALTURA DAS PAREDES. AF_06/2014 (Ref. SINAPI 87267) | REVE - REVESTIMENTO E TRATAMENTO DE SUPERFÍCIES | m² | 661,63 | 73,27 | 48.477,63 | 5,22 | 32,77
94559 | SINAPI | JANELA DE AÇO TIPO BASCULANTE PARA VIDROS, COM BATENTE, FERRAGENS E PINTURA ANTICORROSIVA. EXCLUSIVE VIDROS, ACABAMENTO, ALIZAR E CONTRAMARCO. FORNECIMENTO E INSTALAÇÃO. AF_12/2019 | ESQV - ESQUADRIAS/FERRAGENS/VIDROS | m² | 68,04 | 692,95 | 47.148,31 | 5,07 | 37,84
SEDUC 2.1.1 | Próprio | ADMINISTRAÇÃO LOCAL | SEDI - SERVIÇOS DIVERSOS | MÊS | 6,0 | 5.956,75 | 35.740,50 | 3,84 | 41,69
SEDUC 01.93 | Próprio | Polimento de piso de alta resistência (existente) (Ref. ORSE 2187) | 136 | m² | 560,14 | 59,62 | 33.395,54 | 3,59 | 45,28
98680 | SINAPI | PISO CIMENTADO, TRAÇO 1:3 (CIMENTO E AREIA), ACABAMENTO LISO, ESPESSURA 3,0 CM, PREPARO MECÂNICO DA ARGAMASSA. AF_06/2018 | PISO - PISOS | m² | 768,99 | 43,10 | 33.143,46 | 3,57 | 48,85
102179 | SINAPI | INSTALAÇÃO DE VIDRO TEMPERADO, E = 6 MM, ENCAIXADO EM PERFIL U. AF_01/2021_P | ESQV - ESQUADRIAS/FERRAGENS/VIDROS | m² | 80,92 | 374,79 | 30.328,00 | 3,26 | 52,11
101963 | SINAPI | LAJE PRÉ-MOLDADA UNIDIRECIONAL, BIAPOIADA, PARA PISO, ENCHIMENTO EM CERÂMICA, VIGOTA CONVENCIONAL, ALTURA TOTAL DA LAJE (ENCHIMENTO+CAPA) = (8+4). AF_11/2020 | FUES - FUNDAÇÕES E ESTRUTURAS | m² | 155,95 | 189,90 | 29.614,90 | 3,19 | 55,30
94195 | SINAPI | TELHAMENTO COM TELHA CERÂMICA DE ENCAIXE, TIPO PORTUGUESA, COM ATÉ 2 ÁGUAS, INCLUSO TRANSPORTE VERTICAL. AF_07/2019 | COBE - COBERTURA | m² | 922,1 | 29,60 | 27.294,16 | 2,94 | 58,23
96111 | SINAPI | FORRO EM RÉGUAS DE PVC, FRISADO, PARA AMBIENTES RESIDENCIAIS, INCLUSIVE ESTRUTURA DE FIXAÇÃO. AF_05/2017_P | REVE - REVESTIMENTO E TRATAMENTO DE SUPERFÍCIES | m² | 362,21 | 70,48 | 25.528,56 | 2,75 | 60,98
SEDUC 03.84 | Próprio | REVISÃO DE PROJETO DE ACESSIBILIDADE (INSERIR LEVANTAMENTO PLANIALTIMÉTRICO) | SERP - SERVIÇOS PRELIMINARES | M² | 805,5 | 26,79 | 21.579,34 | 2,32 | 63,30
SEDUC 01.94 | Próprio | Forro acústico em placas de fibra mineral 1250x625x15mm, absorção sonora NRC = 0,55, reflexão luz = 0,86, marca Armstrong, ref. Georgian, ou similar, resist. fogo: classe A, instalado sobre perfís metálicos (Ref. ORSE 12024) | 129 | m² | 108,27 | 168,71 | 18.266,23 | 1,97 | 65,26
101094 | SINAPI | PISO PODOTÁTIL, DIRECIONAL OU ALERTA, ASSENTADO SOBRE ARGAMASSA. AF_05/2020 | PISO - PISOS | M | 77,8 | 158,15 | 12.304,07 | 1,32 | 66,59
SEDUC 01.58 | Próprio | Revestimento metálico em alumínio composto (Alucobond), e=0,3mm, pintura Kaynar 500 composta por seis camadas, inclusive estrutura metálica auxiliar em perfil de viga "U" de 2" - fornecimento e montagem (Ref. ORSE 11099) | 126 | m² | 20,72 | 583,42 | 12.088,46 | 1,30 | 67,89
SEDUC 10.01 | Próprio | PORTA DE FERRO COMPACTA EM CHAPA, INCLUS. BATENTES E FERRAGENS (Ref. Seinfra C1958) | SEDI - SERVIÇOS DIVERSOS | M² | 35,91 | 326,62 | 11.728,92 | 1,26 | 69,15
97586 | SINAPI | LUMINÁRIA TIPO CALHA, DE SOBREPOR, COM 2 LÂMPADAS TUBULARES FLUORESCENTES DE 36 W, COM REATOR DE PARTIDA RÁPIDA - FORNECIMENTO E INSTALAÇÃO. AF_02/2020 | INEL - INSTALAÇÃO ELÉTRICA/ELETRIFICAÇÃO E ILUMINAÇÃO EXTERNA | UN | 110,0 | 105,91 | 11.650,10 | 1,25 | 70,40
102104 | SINAPI | TRANSFORMADOR DE DISTRIBUIÇÃO, 75 KVA, TRIFÁSICO, 60 HZ, CLASSE 15 KV, IMERSO EM ÓLEO MINERAL, INSTALAÇÃO EM POSTE (NÃO INCLUSO SUPORTE) - FORNECIMENTO E INSTALAÇÃO. AF_12/2020 | INEL - INSTALAÇÃO ELÉTRICA/ELETRIFICAÇÃO E ILUMINAÇÃO EXTERNA | UN | 1,0 | 10.968,49 | 10.968,49 | 1,18 | 71,58
88431 | SINAPI | APLICAÇÃO MANUAL DE PINTURA COM TINTA TEXTURIZADA ACRÍLICA EM PAREDES EXTERNAS DE CASAS, DUAS CORES. AF_06/2014 | PINT - PINTURAS | m² | 492,95 | 21,62 | 10.657,57 | 1,15 | 72,73
SEDUC 01.22 | Próprio | Remoção de pintura látex (raspagem e/ou lixamento e/ou escovação) (Ref.ORSE 7725) | 45 | m² | 1.402,24 | 7,38 | 10.348,53 | 1,11 | 73,84
SEDUC 6.02 | Próprio | ALVENARIA EM TIJOLO CERAMICO FURADO 9X14X19CM, E = 9 CM, ASSENTADO EM ARGAMASSA TRACO 1:4, PREPARO MECÂNICO, BETONEIRA 400 L , JUNTA 1 CM (REF. SINAPI 73935/5 JAN 2014) | SEDI - SERVIÇOS DIVERSOS | M² | 109,38 | 84,23 | 9.213,07 | 0,99 | 74,83
97633 | SINAPI | DEMOLIÇÃO DE REVESTIMENTO CERÂMICO, DE FORMA MANUAL, SEM REAPROVEITAMENTO. AF_12/2017 | SERP - SERVIÇOS PRELIMINARES | m² | 445,81 | 20,42 | 9.103,44 | 0,98 | 75,81
91926 | SINAPI | CABO DE COBRE FLEXÍVEL ISOLADO, 2,5 MM², ANTI-CHAMA 450/750 V, PARA CIRCUITOS TERMINAIS - FORNECIMENTO E INSTALAÇÃO. AF_12/2015 | INEL - INSTALAÇÃO ELÉTRICA/ELETRIFICAÇÃO E ILUMINAÇÃO EXTERNA | M | 2.073,54 | 4,26 | 8.833,28 | 0,95 | 76,76
SEDUC E 34 | Próprio | INSTALAÇÃO DE MEDIÇÃO COM PROTEÇÃO PARA TRANSFORMADOR DE 75 KVA. | INEL - INSTALAÇÃO ELÉTRICA/ELETRIFICAÇÃO E ILUMINAÇÃO EXTERNA | UN | 1,0 | 8.627,68 | 8.627,68 | 0,93 | 77,69
96113 | SINAPI | FORRO EM PLACAS DE GESSO, PARA AMBIENTES COMERCIAIS. AF_05/2017_P | REVE - REVESTIMENTO E TRATAMENTO DE SUPERFÍCIES | m² | 253,07 | 33,03 | 8.358,90 | 0,90 | 78,59
SEDUC E 85.1 | Próprio | CUBÍCULO DE MEDIÇÃO E RECUO DE MURO | PARE - PAREDES/PAINEIS | UN | 1,0 | 7.988,90 | 7.988,90 | 0,86 | 79,45
SEDUC 6.04 | Próprio | DIVISÓRIA DE GRANITO CINZA E= 3 CM (Ref. SEINFRA C4096) | SEDI - SERVIÇOS DIVERSOS | M² | 10,7 | 718,10 | 7.683,67 | 0,83 | 80,28
93204 | SINAPI | CINTA DE AMARRAÇÃO DE ALVENARIA MOLDADA IN LOCO EM CONCRETO. AF_03/2016 | FUES - FUNDAÇÕES E ESTRUTURAS | M | 123,2 | 61,44 | 7.569,40 | 0,81 | 81,09
91834 | SINAPI | ELETRODUTO FLEXÍVEL CORRUGADO, PVC, DN 25 MM (3/4"), PARA CIRCUITOS TERMINAIS, INSTALADO EM FORRO - FORNECIMENTO E INSTALAÇÃO. AF_12/2015 | INEL - INSTALAÇÃO ELÉTRICA/ELETRIFICAÇÃO E ILUMINAÇÃO EXTERNA | M | 846,3 | 8,14 | 6.888,88 | 0,74 | 81,83
88497 | SINAPI | APLICAÇÃO E LIXAMENTO DE MASSA LÁTEX EM PAREDES, DUAS DEMÃOS. AF_06/2014 | PINT - PINTURAS | m² | 460,0 | 14,50 | 6.670,00 | 0,72 | 82,55
SEDUC 10.20 | Próprio | PORTÃO EM FERRO, EM GRADIL METÁLICO, PADRÃO BELGO OU EQUIVALENTE, DE CORRER (Ref. ORSE: 9072) | SEDI - SERVIÇOS DIVERSOS | M² | 7,1 | 911,16 | 6.469,23 | 0,70 | 83,25
88489 | SINAPI | APLICAÇÃO MANUAL DE PINTURA COM TINTA LÁTEX ACRÍLICA EM PAREDES, DUAS DEMÃOS. AF_06/2014 | PINT - PINTURAS | m² | 460,0 | 12,93 | 5.947,80 | 0,64 | 83,89
SEDUC 10.13 | Próprio | GRADIL DE FERRO COM BARRAS QUADRADAS DE 1/2" X 1/2" E MONTANTES DE AÇO GALVANIZADO PARA FACHADA PADRÃO SEDUC (Ref. ORSE 1871) | SEDI - SERVIÇOS DIVERSOS | M² | 14,36 | 344,90 | 4.952,76 | 0,53 | 84,42
SEDUC E 19 | Próprio | MONTAGEM ELETROMECÂNICA DE ESTRUTURA DE AT T/ CE3-TC 13,8KV S/ TRAFO. | INEL - INSTALAÇÃO ELÉTRICA/ELETRIFICAÇÃO E ILUMINAÇÃO EXTERNA | UN | 1,0 | 4.859,58 | 4.859,58 | 0,52 | 84,94
SEDUC E 78.1 | Próprio | SOLICITAÇÃO DE EVT JUNTO A EQUATORIAL | ASTU - ASSENTAMENTO DE TUBOS E PECAS | UN | 1,0 | 4.679,32 | 4.679,32 | 0,50 | 85,45
87879 | SINAPI | CHAPISCO APLICADO EM ALVENARIAS E ESTRUTURAS DE CONCRETO INTERNAS, COM COLHER DE PEDREIRO. ARGAMASSA TRAÇO 1:3 COM PREPARO EM BETONEIRA 400L. AF_06/2014 | REVE - REVESTIMENTO E TRATAMENTO DE SUPERFÍCIES | m² | 1.125,88 | 3,98 | 4.481,00 | 0,48 | 85,93
90842 | SINAPI | KIT DE PORTA DE MADEIRA PARA PINTURA, SEMI-OCA (LEVE OU MÉDIA), PADRÃO MÉDIO, 70X210CM, ESPESSURA DE 3,5CM, ITENS INCLUSOS: DOBRADIÇAS, MONTAGEM E INSTALAÇÃO DO BATENTE, FECHADURA COM EXECUÇÃO DO FURO - FORNECIMENTO E INSTALAÇÃO. AF_12/2019 | ESQV - ESQUADRIAS/FERRAGENS/VIDROS | UN | 5,0 | 847,73 | 4.238,65 | 0,46 | 86,38
101747 | SINAPI | PISO EM CONCRETO 20 MPA PREPARO MECÂNICO, ESPESSURA 7CM. AF_09/2020 | PISO - PISOS | m² | 52,99 | 79,68 | 4.222,24 | 0,45 | 86,84
95241 | SINAPI | LASTRO DE CONCRETO MAGRO, APLICADO EM PISOS OU RADIERS, ESPESSURA DE 5 CM. AF_07/2016 | FUES - FUNDAÇÕES E ESTRUTURAS | m² | 153,05 | 27,55 | 4.216,52 | 0,45 | 87,29
98052 | SINAPI | TANQUE SÉPTICO CIRCULAR, EM CONCRETO PRÉ-MOLDADO, DIÂMETRO INTERNO = 1,10 M, ALTURA INTERNA = 2,50 M, VOLUME ÚTIL: 2138,2 L (PARA 5 CONTRIBUINTES). AF_05/2018 | INHI - INSTALAÇÕES HIDROS SANITÁRIAS | UN | 2,0 | 1.808,30 | 3.616,60 | 0,39 | 87,68
92979 | SINAPI | CABO DE COBRE FLEXÍVEL ISOLADO, 10 MM², ANTI-CHAMA 450/750 V, PARA DISTRIBUIÇÃO - FORNECIMENTO E INSTALAÇÃO. AF_12/2015 | INEL - INSTALAÇÃO ELÉTRICA/ELETRIFICAÇÃO E ILUMINAÇÃO EXTERNA | M | 301,88 | 11,34 | 3.423,31 | 0,37 | 88,05
89714 | SINAPI | TUBO PVC, SERIE NORMAL, ESGOTO PREDIAL, DN 100 MM, FORNECIDO E INSTALADO EM RAMAL DE DESCARGA OU RAMAL DE ESGOTO SANITÁRIO. AF_12/2014 | INHI - INSTALAÇÕES HIDROS SANITÁRIAS | M | 59,35 | 54,29 | 3.222,11 | 0,35 | 88,40
88494 | SINAPI | APLICAÇÃO E LIXAMENTO DE MASSA LÁTEX EM TETO, UMA DEMÃO. AF_06/2014 | PINT - PINTURAS | m² | 155,95 | 19,10 | 2.978,64 | 0,32 | 88,72
93679 | SINAPI | EXECUÇÃO DE PASSEIO EM PISO INTERTRAVADO, COM BLOCO RETANGULAR COLORIDO DE 20 X 10 CM, ESPESSURA 6 CM. AF_12/2015 | PAVI - PAVIMENTAÇÃO | m² | 41,5 | 70,12 | 2.909,98 | 0,31 | 89,03
87894 | SINAPI | CHAPISCO APLICADO EM ALVENARIA (SEM PRESENÇA DE VÃOS) E ESTRUTURAS DE CONCRETO DE FACHADA, COM COLHER DE PEDREIRO. ARGAMASSA TRAÇO 1:3 COM PREPARO EM BETONEIRA 400L. AF_06/2014 | REVE - REVESTIMENTO E TRATAMENTO DE SUPERFÍCIES | m² | 458,87 | 6,30 | 2.890,88 | 0,31 | 89,34
86931 | SINAPI | VASO SANITÁRIO SIFONADO COM CAIXA ACOPLADA LOUÇA BRANCA, INCLUSO ENGATE FLEXÍVEL EM PLÁSTICO BRANCO, 1/2 X 40CM - FORNECIMENTO E INSTALAÇÃO. AF_01/2020 | INHI - INSTALAÇÕES HIDROS SANITÁRIAS | UN | 6,0 | 467,70 | 2.806,20 | 0,30 | 89,64
SEDUC E 11 | Próprio | LANÇAMENTO E NIVELAMENTO DE CONDUTOR CABO PROTEGIDO 15KV XLPE AL 35mm², INCLUINDO MENSSAGEIRO E ESPAÇADOR LOSANGULAR. | SEOP - SERVIÇOS OPERACIONAIS | M | 33,0 | 82,61 | 2.726,13 | 0,29 | 89,94
101752 | SINAPI | PISO EM GRANILITE, MARMORITE OU GRANITINA EM AMBIENTES INTERNOS. AF_09/2020 | PISO - PISOS | m² | 59,62 | 44,97 | 2.681,11 | 0,29 | 90,22
SEDUC 01.32 | Próprio | Porta em madeira compensada (canela), lisa, semi-ôca, 1.00 x 2.10 m, para sanitário de deficiente físico (inclusive batente, ferragens, fechadura, suporte e chapa de alumínio e=1mm) - Rev - 01 (Ref. ORSE 7766) | 113 | un | 2,0 | 1.335,50 | 2.671,00 | 0,29 | 90,51
98094 | SINAPI | SUMIDOURO RETANGULAR, EM ALVENARIA COM BLOCOS DE CONCRETO, DIMENSÕES INTERNAS: 0,8 X 1,4 X 3,0 M, ÁREA DE INFILTRAÇÃO: 13,2 M² (PARA 5 CONTRIBUINTES). AF_05/2018 | INHI - INSTALAÇÕES HIDROS SANITÁRIAS | UN | 1,0 | 2.655,15 | 2.655,15 | 0,29 | 90,80
91996 | SINAPI | TOMADA MÉDIA DE EMBUTIR (1 MÓDULO), 2P+T 10 A, INCLUINDO SUPORTE E PLACA - FORNECIMENTO E INSTALAÇÃO. AF_12/2015 | INEL - INSTALAÇÃO ELÉTRICA/ELETRIFICAÇÃO E ILUMINAÇÃO EXTERNA | UN | 84,0 | 30,55 | 2.566,20 | 0,28 | 91,07
SEDUC 01.39 | Próprio | REVESTIMENTO CERÂMICO PARA PAREDES INTERNAS COM PLACAS TIPO ESMALTADA EXTRA DE DIMENSÕES 10X10 CM COR VERDE APLICADAS EM AMBIENTES DE ÁREA MAIOR QUE 5 M² A MEIA ALTURA DAS PAREDES. AF_06/2014 (Ref. SINAPI 87267) | REVE - REVESTIMENTO E TRATAMENTO DE SUPERFÍCIES | m² | 34,99 | 73,27 | 2.563,71 | 0,28 | 91,35
91924 | SINAPI | CABO DE COBRE FLEXÍVEL ISOLADO, 1,5 MM², ANTI-CHAMA 450/750 V, PARA CIRCUITOS TERMINAIS - FORNECIMENTO E INSTALAÇÃO. AF_12/2015 | INEL - INSTALAÇÃO ELÉTRICA/ELETRIFICAÇÃO E ILUMINAÇÃO EXTERNA | M | 876,53 | 2,91 | 2.550,70 | 0,27 | 91,62
SEDUC 9.01 | Próprio | REVESTIMENTO CERÂMICO PARA PAREDES COM PLACAS TIPO GRÊS (OU SEMI-GRÊS) DE DIMENSÕES 10x10 CM, APLICADO COM ARGAMASSA PRÉ-FABRICADA EM PAREDES INTERNAS, INCLUSIVE REJUNTAMENTO. (Ref. Seinfra C4442, C1102) | SEDI - SERVIÇOS DIVERSOS | M² | 26,32 | 91,36 | 2.404,59 | 0,26 | 91,88
SEDUC E 102 | Próprio | POSTE DE CONCRETO DUPLO T H=11M E CARGA NOMINAL 300KG INCLUSIVE E ESCAVACAO, EXCLUSIVE TRANSPORTE - FORNECIMENTO E INSTALACAO. | ASTU - ASSENTAMENTO DE TUBOS E PECAS | UN | 1,0 | 2.364,40 | 2.364,40 | 0,25 | 92,14
92000 | SINAPI | TOMADA BAIXA DE EMBUTIR (1 MÓDULO), 2P+T 10 A, INCLUINDO SUPORTE E PLACA - FORNECIMENTO E INSTALAÇÃO. AF_12/2015 | INEL - INSTALAÇÃO ELÉTRICA/ELETRIFICAÇÃO E ILUMINAÇÃO EXTERNA | UN | 84,0 | 27,43 | 2.304,12 | 0,25 | 92,38
94221 | SINAPI | CUMEEIRA PARA TELHA CERÂMICA EMBOÇADA COM ARGAMASSA TRAÇO 1:2:9 (CIMENTO, CAL E AREIA) PARA TELHADOS COM ATÉ 2 ÁGUAS, INCLUSO TRANSPORTE VERTICAL. AF_07/2019 | COBE - COBERTURA | M | 95,6 | 22,67 | 2.167,25 | 0,23 | 92,62
88503 | SINAPI | CAIXA D´ÁGUA EM POLIETILENO, 1000 LITROS, COM ACESSÓRIOS | INHI - INSTALAÇÕES HIDROS SANITÁRIAS | UN | 2,0 | 1.070,68 | 2.141,36 | 0,23 | 92,85
100875 | SINAPI | BANCO ARTICULADO, EM ACO INOX, PARA PCD, FIXADO NA PAREDE - FORNECIMENTO E INSTALAÇÃO. AF_01/2020 | INHI - INSTALAÇÕES HIDROS SANITÁRIAS | UN | 2,0 | 993,05 | 1.986,10 | 0,21 | 93,06
85005 | SINAPI | ESPELHO CRISTAL, ESPESSURA 4MM, COM PARAFUSOS DE FIXACAO, SEM MOLDURA | ESQV - ESQUADRIAS/FERRAGENS/VIDROS | m² | 3,2 | 618,23 | 1.978,33 | 0,21 | 93,27
91836 | SINAPI | ELETRODUTO FLEXÍVEL CORRUGADO, PVC, DN 32 MM (1"), PARA CIRCUITOS TERMINAIS, INSTALADO EM FORRO - FORNECIMENTO E INSTALAÇÃO. AF_12/2015 | INEL - INSTALAÇÃO ELÉTRICA/ELETRIFICAÇÃO E ILUMINAÇÃO EXTERNA | M | 185,84 | 10,61 | 1.971,76 | 0,21 | 93,49
88486 | SINAPI | APLICAÇÃO MANUAL DE PINTURA COM TINTA LÁTEX PVA EM TETO, DUAS DEMÃOS. AF_06/2014 | PINT - PINTURAS | m² | 155,95 | 12,39 | 1.932,22 | 0,21 | 93,69
SEDUC 8.03 | Próprio | REVESTIMENTO CERÂMICO P/ PISO COM PLACAS TIPO GRÊS PADRÃO POPULAR DE DIMENSÕES 40x40 CM APLICADA EM AMBIENTES DE ÁREA > 10 M². (Ref. 93389/87251) | SEDI - SERVIÇOS DIVERSOS | M² | 40,44 | 47,28 | 1.912,00 | 0,21 | 93,90
SEDUC 11.06 | Próprio | PINTURA ESMALTE FOSCO, DUAS DEMAOS, SOBRE SUPERFICIE METALICA, INCLUSO UMA DEMAO DE FUNDO ANTICORROSIVO. UTILIZACAO DE REVOLVER ( AR-COMPRIMIDO). (Ref. SINAPI 2019: 74145/1) | SEDI - SERVIÇOS DIVERSOS | M² | 91,18 | 20,79 | 1.895,63 | 0,20 | 94,10
89356 | SINAPI | TUBO, PVC, SOLDÁVEL, DN 25MM, INSTALADO EM RAMAL OU SUB-RAMAL DE ÁGUA - FORNECIMENTO E INSTALAÇÃO. AF_12/2014 | INHI - INSTALAÇÕES HIDROS SANITÁRIAS | M | 92,26 | 20,40 | 1.882,10 | 0,20 | 94,31
100868 | SINAPI | BARRA DE APOIO RETA, EM ACO INOX POLIDO, COMPRIMENTO 80 CM, FIXADA NA PAREDE - FORNECIMENTO E INSTALAÇÃO. AF_01/2020 | INHI - INSTALAÇÕES HIDROS SANITÁRIAS | UN | 6,0 | 291,16 | 1.746,96 | 0,19 | 94,49
SEDUC 1.05 | Próprio | PLACA DE OBRA EM CHAPA DE ACO GALVANIZADO (Ref. SINAPI 01/2020: 74209/1) | SEDI - SERVIÇOS DIVERSOS | M² | 4,5 | 372,30 | 1.675,35 | 0,18 | 94,67
SEDUC 4.03 | Próprio | EMBASAMENTO C/PEDRA ARGAMASSADA UTILIZANDO ARG.CIM/AREIA 1:4 (Ref: SINAPI 01/2020: 95467) | SEDI - SERVIÇOS DIVERSOS | M³ | 3,41 | 488,98 | 1.667,42 | 0,18 | 94,85
86938 | SINAPI | CUBA DE EMBUTIR OVAL EM LOUÇA BRANCA, 35 X 50CM OU EQUIVALENTE, INCLUSO VÁLVULA E SIFÃO TIPO GARRAFA EM METAL CROMADO - FORNECIMENTO E INSTALAÇÃO. AF_01/2020 | INHI - INSTALAÇÕES HIDROS SANITÁRIAS | UN | 5,0 | 325,96 | 1.629,80 | 0,18 | 95,03
SEDUC 20.15 | Próprio | VASO SANITÁRIO COM CAIXA ACOPLADA PARA DEFICIENTE (Ref. SINAPI 86888) | SEDI - SERVIÇOS DIVERSOS | UN | 2,0 | 785,67 | 1.571,34 | 0,17 | 95,20
SEDUC 03.78 | Próprio | REVISÃO DE PROJETO ARQUITETÔNICO (INSERIR LEVANTAMENTO PLANIALTIMÉTRICO EM BIM) | SERP - SERVIÇOS PRELIMINARES | M² | 805,5 | 1,76 | 1.417,68 | 0,15 | 95,35
SEDUC 02.00 | Próprio | PLACAS COM BRAILLE PARA SINALIZAÇÃO TÁTIL (Ref. SEINFRA C4648) | SINALIZAÇÃO | UN | 17,0 | 81,43 | 1.384,31 | 0,15 | 95,50
SEDUC 7.15 | Próprio | CHAPIM DE CONCRETO APARENTE COM ACABAMENTO DESEMPENADO, FORMA DE COMPENSADO PLASTIFICADO (MADEIRIT) DE 14 X 10 CM, FUNDIDO NO LOCAL. (Ref. SINAPI 01/2020: 71623) | SEDI - SERVIÇOS DIVERSOS | M | 36,55 | 37,08 | 1.355,27 | 0,15 | 95,64
SEDUC 03.79 | Próprio | REVISÃO DE PROJETO EXECUTIVO DE SPDA | SERP - SERVIÇOS PRELIMINARES | M² | 805,5 | 1,62 | 1.304,91 | 0,14 | 95,79
88415 | SINAPI | APLICAÇÃO MANUAL DE FUNDO SELADOR ACRÍLICO EM PAREDES EXTERNAS DE CASAS. AF_06/2014 | PINT - PINTURAS | m² | 492,95 | 2,64 | 1.301,38 | 0,14 | 95,93
92687 | SINAPI | TUBO DE AÇO GALVANIZADO COM COSTURA, CLASSE MÉDIA, CONEXÃO ROSQUEADA, DN 15 (1/2"), INSTALADO EM RAMAIS E SUB-RAMAIS DE GÁS - FORNECIMENTO E INSTALAÇÃO. AF_10/2020 | INHI - INSTALAÇÕES HIDROS SANITÁRIAS | M | 37,91 | 34,17 | 1.295,38 | 0,14 | 96,06
94216 | SINAPI | TELHAMENTO COM TELHA METÁLICA TERMOACÚSTICA E = 30 MM, COM ATÉ 2 ÁGUAS, INCLUSO IÇAMENTO. AF_07/2019 | COBE - COBERTURA | m² | 4,8 | 262,64 | 1.260,67 | 0,14 | 96,20
97631 | SINAPI | DEMOLIÇÃO DE ARGAMASSAS, DE FORMA MANUAL, SEM REAPROVEITAMENTO. AF_12/2017 | SERP - SERVIÇOS PRELIMINARES | m² | 445,81 | 2,82 | 1.257,18 | 0,14 | 96,34
87509 | SINAPI | ALVENARIA DE VEDAÇÃO DE BLOCOS CERÂMICOS FURADOS NA HORIZONTAL DE 14X9X19CM (ESPESSURA 14CM, BLOCO DEITADO) DE PAREDES COM ÁREA LÍQUIDA MAIOR OU IGUAL A 6M² SEM VÃOS E ARGAMASSA DE ASSENTAMENTO COM PREPARO EM BETONEIRA. AF_06/2014 | PARE - PAREDES/PAINEIS | m² | 8,52 | 139,14 | 1.185,47 | 0,13 | 96,46
101879 | SINAPI | QUADRO DE DISTRIBUIÇÃO DE ENERGIA EM CHAPA DE AÇO GALVANIZADO, DE EMBUTIR, COM BARRAMENTO TRIFÁSICO, PARA 24 DISJUNTORES DIN 100A - FORNECIMENTO E INSTALAÇÃO. AF_10/2020 | INEL - INSTALAÇÃO ELÉTRICA/ELETRIFICAÇÃO E ILUMINAÇÃO EXTERNA | UN | 2,0 | 565,10 | 1.130,20 | 0,12 | 96,58
SEDUC 01.28 | Próprio | Dispositivo de proteção contra surto de tensão DPS 60kA - 275v (Ref. ORSE 9041) | 79 | un | 8,0 | 139,11 | 1.112,88 | 0,12 | 96,70
101909 | SINAPI | EXTINTOR DE INCÊNDIO PORTÁTIL COM CARGA DE PQS DE 6 KG, CLASSE BC - FORNECIMENTO E INSTALAÇÃO. AF_10/2020_P | INES - INSTALAÇÕES ESPECIAIS | UN | 4,0 | 254,31 | 1.017,24 | 0,11 | 96,81
SEDUC 02.28 | Próprio | demolição manual de piso em concreto simples e/ou cimentado (Ref. SINAPI 97632) | SERP - SERVIÇOS PRELIMINARES | m² | 37,33 | 27,11 | 1.012,01 | 0,11 | 96,92
92777 | SINAPI | ARMAÇÃO DE PILAR OU VIGA DE UMA ESTRUTURA CONVENCIONAL DE CONCRETO ARMADO EM UMA EDIFICAÇÃO TÉRREA OU SOBRADO UTILIZANDO AÇO CA-50 DE 8,0 MM - MONTAGEM. AF_12/2015 | FUES - FUNDAÇÕES E ESTRUTURAS | KG | 54,0 | 18,36 | 991,44 | 0,11 | 97,03
98307 | SINAPI | TOMADA DE REDE RJ45 - FORNECIMENTO E INSTALAÇÃO. AF_11/2019 | INES - INSTALAÇÕES ESPECIAIS | UN | 18,0 | 50,91 | 916,38 | 0,10 | 97,13
91993 | SINAPI | TOMADA ALTA DE EMBUTIR (1 MÓDULO), 2P+T 20 A, INCLUINDO SUPORTE E PLACA - FORNECIMENTO E INSTALAÇÃO. AF_12/2015 | INEL - INSTALAÇÃO ELÉTRICA/ELETRIFICAÇÃO E ILUMINAÇÃO EXTERNA | UN | 22,0 | 41,15 | 905,30 | 0,10 | 97,23
89712 | SINAPI | TUBO PVC, SERIE NORMAL, ESGOTO PREDIAL, DN 50 MM, FORNECIDO E INSTALADO EM RAMAL DE DESCARGA OU RAMAL DE ESGOTO SANITÁRIO. AF_12/2014 | INHI - INSTALAÇÕES HIDROS SANITÁRIAS | M | 29,44 | 27,88 | 820,78 | 0,09 | 97,31
SEDUC 02.02 | Próprio | DEMOLIÇÃO DE COBOGÓS (Ref. SEINFRA C1047) | DEMOLIÇÕES E RETIRADAS | m² | 21,24 | 34,86 | 740,42 | 0,08 | 97,39
97641 | SINAPI | REMOÇÃO DE FORRO DE GESSO, DE FORMA MANUAL, SEM REAPROVEITAMENTO. AF_12/2017 | SERP - SERVIÇOS PRELIMINARES | m² | 164,96 | 4,27 | 704,37 | 0,08 | 97,47
94449 | SINAPI | TELHAMENTO COM TELHA ONDULADA DE FIBRA DE VIDRO E = 0,6 MM, PARA TELHADO COM INCLINAÇÃO MAIOR QUE 10°, COM ATÉ 2 ÁGUAS, INCLUSO IÇAMENTO. AF_07/2019 | COBE - COBERTURA | m² | 11,54 | 57,45 | 662,97 | 0,07 | 97,54
SEDUC 20.04 | Próprio | PIA DE AÇO INOX (0,58 X 2,00)m C/ 2 CUBAS E ACESSÓRIOS (Ref. Seinfra C1902) | SEDI - SERVIÇOS DIVERSOS | UN | 1,0 | 658,13 | 658,13 | 0,07 | 97,61
92419 | SINAPI | MONTAGEM E DESMONTAGEM DE FÔRMA DE PILARES RETANGULARES E ESTRUTURAS SIMILARES COM ÁREA MÉDIA DAS SEÇÕES MAIOR QUE 0,25 M², PÉ-DIREITO SIMPLES, EM CHAPA DE MADEIRA COMPENSADA RESINADA, 4 UTILIZAÇÕES. AF_12/2015 | FUES - FUNDAÇÕES E ESTRUTURAS | m² | 9,66 | 66,34 | 640,84 | 0,07 | 97,68
SEDUC 17.05 | Próprio | REGULADOR DE ALTA PRESSÃO, D=28MM, 1º ESTÁGIO (REF. ORSE 09092) | SEDI - SERVIÇOS DIVERSOS | UN | 1,0 | 639,64 | 639,64 | 0,07 | 97,75
SEDUC 01.98 | Próprio | FORNECIMENTO E COLOCAÇÃO DE CONCERTINAS EM ESPIRAL D=450mm (Ref. SEINFRA C4860 | OUTROS ELEMENTOS | M | 22,17 | 28,46 | 630,95 | 0,07 | 97,82
100858 | SINAPI | MICTÓRIO SIFONADO LOUÇA BRANCA  PADRÃO MÉDIO  FORNECIMENTO E INSTALAÇÃO. AF_01/2020 | INHI - INSTALAÇÕES HIDROS SANITÁRIAS | UN | 1,0 | 622,30 | 622,30 | 0,07 | 97,88
SEDUC 17.04 | Próprio | REGULADOR DE BAIXA PRESSÃO, D=15MM, 2º ESTÁGIO (REF. ORSE 09093) | SEDI - SERVIÇOS DIVERSOS | UN | 1,0 | 603,12 | 603,12 | 0,06 | 97,95
SEDUC 19.01 | Próprio | BANCADA DE GRANITO CINZA, E = 2 CM (Ref. SEINFRA C4068) | SEDI - SERVIÇOS DIVERSOS | M² | 1,53 | 391,95 | 599,68 | 0,06 | 98,01
95544 | SINAPI | PAPELEIRA DE PAREDE EM METAL CROMADO SEM TAMPA, INCLUSO FIXAÇÃO. AF_01/2020 | INHI - INSTALAÇÕES HIDROS SANITÁRIAS | UN | 8,0 | 73,26 | 586,08 | 0,06 | 98,08
86915 | SINAPI | TORNEIRA CROMADA DE MESA, 1/2 OU 3/4, PARA LAVATÓRIO, PADRÃO MÉDIO - FORNECIMENTO E INSTALAÇÃO. AF_01/2020 | INHI - INSTALAÇÕES HIDROS SANITÁRIAS | UN | 5,0 | 115,38 | 576,90 | 0,06 | 98,14
102220 | SINAPI | PINTURA TINTA DE ACABAMENTO (PIGMENTADA) ESMALTE SINTÉTICO BRILHANTE EM MADEIRA, 2 DEMÃOS. AF_01/2021 | PINT - PINTURAS | m² | 40,41 | 13,42 | 542,30 | 0,06 | 98,20
89449 | SINAPI | TUBO, PVC, SOLDÁVEL, DN 50MM, INSTALADO EM PRUMADA DE ÁGUA - FORNECIMENTO E INSTALAÇÃO. AF_12/2014 | INHI - INSTALAÇÕES HIDROS SANITÁRIAS | M | 27,44 | 19,55 | 536,45 | 0,06 | 98,25
91850 | SINAPI | ELETRODUTO FLEXÍVEL CORRUGADO, PEAD, DN 40 MM (1 1/4"), PARA CIRCUITOS TERMINAIS, INSTALADO EM LAJE - FORNECIMENTO E INSTALAÇÃO. AF_12/2015 | INEL - INSTALAÇÃO ELÉTRICA/ELETRIFICAÇÃO E ILUMINAÇÃO EXTERNA | M | 53,56 | 9,96 | 533,45 | 0,06 | 98,31
91959 | SINAPI | INTERRUPTOR SIMPLES (2 MÓDULOS), 10A/250V, INCLUINDO SUPORTE E PLACA - FORNECIMENTO E INSTALAÇÃO. AF_12/2015 | INEL - INSTALAÇÃO ELÉTRICA/ELETRIFICAÇÃO E ILUMINAÇÃO EXTERNA | UN | 13,0 | 41,03 | 533,39 | 0,06 | 98,37
100874 | SINAPI | PUXADOR PARA PCD, FIXADO NA PORTA - FORNECIMENTO E INSTALAÇÃO. AF_01/2020 | INHI - INSTALAÇÕES HIDROS SANITÁRIAS | UN | 2,0 | 259,77 | 519,54 | 0,06 | 98,42
97645 | SINAPI | REMOÇÃO DE JANELAS, DE FORMA MANUAL, SEM REAPROVEITAMENTO. AF_12/2017 | SERP - SERVIÇOS PRELIMINARES | m² | 15,1 | 29,06 | 438,80 | 0,05 | 98,47
SEDUC 01.19 | Próprio | DEMOLIÇÃO DE PISO CERÂMICO, DE FORMA MANUAL, SEM REAPROVEITAMENTO. AF_12/2017 (Ref. SINAPI 97632) | SERP - SERVIÇOS PRELIMINARES | M² | 37,33 | 11,61 | 433,40 | 0,05 | 98,52
89778 | SINAPI | LUVA SIMPLES, PVC, SERIE NORMAL, ESGOTO PREDIAL, DN 100 MM, JUNTA ELÁSTICA, FORNECIDO E INSTALADO EM RAMAL DE DESCARGA OU RAMAL DE ESGOTO SANITÁRIO. AF_12/2014 | INHI - INSTALAÇÕES HIDROS SANITÁRIAS | UN | 23,0 | 18,53 | 426,19 | 0,05 | 98,56
100981 | SINAPI | CARGA, MANOBRA E DESCARGA DE ENTULHO EM CAMINHÃO BASCULANTE 6 M³ - CARGA COM ESCAVADEIRA HIDRÁULICA (CAÇAMBA DE 0,80 M³ / 111 HP) E DESCARGA LIVRE (UNIDADE: M3). AF_07/2020 | TRAN - TRANSPORTES, CARGAS E DESCARGAS | m³ | 56,0 | 7,52 | 421,12 | 0,05 | 98,61
SEDUC 10.21 | Próprio | GRADE DE FERRO DE PROTEÇÃO (Ref. SEINFRA: C1426) | SEDI - SERVIÇOS DIVERSOS | M² | 1,68 | 249,17 | 418,60 | 0,05 | 98,65
89987 | SINAPI | REGISTRO DE GAVETA BRUTO, LATÃO, ROSCÁVEL, 3/4", COM ACABAMENTO E CANOPLA CROMADOS. FORNECIDO E INSTALADO EM RAMAL DE ÁGUA. AF_12/2014 | INHI - INSTALAÇÕES HIDROS SANITÁRIAS | UN | 5,0 | 82,86 | 414,30 | 0,04 | 98,70
98689 | SINAPI | SOLEIRA EM GRANITO, LARGURA 15 CM, ESPESSURA 2,0 CM. AF_06/2018 | PISO - PISOS | M | 4,4 | 93,25 | 410,30 | 0,04 | 98,74
93196 | SINAPI | CONTRAVERGA MOLDADA IN LOCO EM CONCRETO PARA VÃOS DE ATÉ 1,5 M DE COMPRIMENTO. AF_03/2016 | FUES - FUNDAÇÕES E ESTRUTURAS | M | 4,6 | 81,47 | 374,76 | 0,04 | 98,78
100861 | SINAPI | SUPORTE MÃO FRANCESA EM AÇO, ABAS IGUAIS 30 CM, CAPACIDADE MINIMA 60 KG, BRANCO - FORNECIMENTO E INSTALAÇÃO. AF_01/2020 | INHI - INSTALAÇÕES HIDROS SANITÁRIAS | UN | 10,0 | 35,96 | 359,60 | 0,04 | 98,82
96985 | SINAPI | HASTE DE ATERRAMENTO 5/8 PARA SPDA - FORNECIMENTO E INSTALAÇÃO. AF_12/2017 | INEL - INSTALAÇÃO ELÉTRICA/ELETRIFICAÇÃO E ILUMINAÇÃO EXTERNA | UN | 5,0 | 69,29 | 346,45 | 0,04 | 98,86
SEDUC 15.06 | Próprio | JUNÇÃO SIMPLES DE REDUÇÃO PVC P/ESGOTO 100X50mm(4"X2") (Ref. SEINFRA C1582) | SEDI - SERVIÇOS DIVERSOS | UN | 6,0 | 56,74 | 340,44 | 0,04 | 98,90
97644 | SINAPI | REMOÇÃO DE PORTAS, DE FORMA MANUAL, SEM REAPROVEITAMENTO. AF_12/2017 | SERP - SERVIÇOS PRELIMINARES | m² | 38,83 | 7,90 | 306,75 | 0,03 | 98,93
100560 | SINAPI | QUADRO DE DISTRIBUIÇÃO PARA TELEFONE N.2, 20X20X12CM EM CHAPA METALICA, DE EMBUTIR, SEM ACESSORIOS, PADRÃO TELEBRAS, FORNECIMENTO E INSTALAÇÃO. AF_11/2019 | INES - INSTALAÇÕES ESPECIAIS | UN | 3,0 | 102,12 | 306,36 | 0,03 | 98,96
100849 | SINAPI | ASSENTO SANITÁRIO CONVENCIONAL - FORNECIMENTO E INSTALACAO. AF_01/2020 | INHI - INSTALAÇÕES HIDROS SANITÁRIAS | UN | 8,0 | 36,71 | 293,68 | 0,03 | 98,99
94498 | SINAPI | REGISTRO DE GAVETA BRUTO, LATÃO, ROSCÁVEL, 2, INSTALADO EM RESERVAÇÃO DE ÁGUA DE EDIFICAÇÃO QUE POSSUA RESERVATÓRIO DE FIBRA/FIBROCIMENTO  FORNECIMENTO E INSTALAÇÃO. AF_06/2016 | INHI - INSTALAÇÕES HIDROS SANITÁRIAS | UN | 2,0 | 145,29 | 290,58 | 0,03 | 99,03
100705 | SINAPI | TARJETA TIPO LIVRE/OCUPADO PARA PORTA DE BANHEIRO. AF_12/2019 | ESQV - ESQUADRIAS/FERRAGENS/VIDROS | UN | 4,0 | 72,60 | 290,40 | 0,03 | 99,06
92985 | SINAPI | CABO DE COBRE FLEXÍVEL ISOLADO, 35 MM², ANTI-CHAMA 450/750 V, PARA DISTRIBUIÇÃO - FORNECIMENTO E INSTALAÇÃO. AF_12/2015 | INEL - INSTALAÇÃO ELÉTRICA/ELETRIFICAÇÃO E ILUMINAÇÃO EXTERNA | M | 6,8 | 39,91 | 271,38 | 0,03 | 99,09
99802 | SINAPI | LIMPEZA DE PISO CERÂMICO OU PORCELANATO COM VASSOURA A SECO. AF_04/2019 | SEDI - SERVIÇOS DIVERSOS | m² | 600,58 | 0,45 | 270,26 | 0,03 | 99,11
89711 | SINAPI | TUBO PVC, SERIE NORMAL, ESGOTO PREDIAL, DN 40 MM, FORNECIDO E INSTALADO EM RAMAL DE DESCARGA OU RAMAL DE ESGOTO SANITÁRIO. AF_12/2014 | INHI - INSTALAÇÕES HIDROS SANITÁRIAS | M | 14,24 | 18,43 | 262,44 | 0,03 | 99,14
91953 | SINAPI | INTERRUPTOR SIMPLES (1 MÓDULO), 10A/250V, INCLUINDO SUPORTE E PLACA - FORNECIMENTO E INSTALAÇÃO. AF_12/2015 | INEL - INSTALAÇÃO ELÉTRICA/ELETRIFICAÇÃO E ILUMINAÇÃO EXTERNA | UN | 10,0 | 25,89 | 258,90 | 0,03 | 99,17
94965 | SINAPI | CONCRETO FCK = 25MPA, TRAÇO 1:2,3:2,7 (CIMENTO/ AREIA MÉDIA/ BRITA 1) - PREPARO MECÂNICO COM BETONEIRA 400 L. AF_07/2016 | FUES - FUNDAÇÕES E ESTRUTURAS | m³ | 0,54 | 476,10 | 257,09 | 0,03 | 99,20
SEDUC 21.18 | Próprio | PLACA EM AÇO GALVANIZADO C/ APLICAÇÃO EM 1 FACE EM VINIL E FUNDO C/ PINTURA EM ESMALTE SINTÉTICO PRETO FOSCO (FORNECIMENTO E MONTAGEM) (Ref. SEINFRA: C4629 ) | SEDI - SERVIÇOS DIVERSOS | m² | 0,45 | 569,02 | 256,05 | 0,03 | 99,23
93358 | SINAPI | ESCAVAÇÃO MANUAL DE VALA COM PROFUNDIDADE MENOR OU IGUAL A 1,30 M. AF_03/2016 | MOVT - MOVIMENTO DE TERRA | m³ | 3,41 | 73,07 | 249,16 | 0,03 | 99,25
89362 | SINAPI | JOELHO 90 GRAUS, PVC, SOLDÁVEL, DN 25MM, INSTALADO EM RAMAL OU SUB-RAMAL DE ÁGUA - FORNECIMENTO E INSTALAÇÃO. AF_12/2014 | INHI - INSTALAÇÕES HIDROS SANITÁRIAS | UN | 28,0 | 8,31 | 232,68 | 0,03 | 99,28
86943 | SINAPI | LAVATÓRIO LOUÇA BRANCA SUSPENSO, 29,5 X 39CM OU EQUIVALENTE, PADRÃO POPULAR, INCLUSO SIFÃO FLEXÍVEL EM PVC, VÁLVULA E ENGATE FLEXÍVEL 30CM EM PLÁSTICO E TORNEIRA CROMADA DE MESA, PADRÃO POPULAR - FORNECIMENTO E INSTALAÇÃO. AF_01/2020 | INHI - INSTALAÇÕES HIDROS SANITÁRIAS | UN | 1,0 | 231,28 | 231,28 | 0,02 | 99,30
89797 | SINAPI | JUNÇÃO SIMPLES, PVC, SERIE NORMAL, ESGOTO PREDIAL, DN 100 X 100 MM, JUNTA ELÁSTICA, FORNECIDO E INSTALADO EM RAMAL DE DESCARGA OU RAMAL DE ESGOTO SANITÁRIO. AF_12/2014 | INHI - INSTALAÇÕES HIDROS SANITÁRIAS | UN | 5,0 | 46,09 | 230,45 | 0,02 | 99,33
93654 | SINAPI | DISJUNTOR MONOPOLAR TIPO DIN, CORRENTE NOMINAL DE 16A - FORNECIMENTO E INSTALAÇÃO. AF_10/2020 | INEL - INSTALAÇÃO ELÉTRICA/ELETRIFICAÇÃO E ILUMINAÇÃO EXTERNA | UN | 17,0 | 13,44 | 228,48 | 0,02 | 99,35
91967 | SINAPI | INTERRUPTOR SIMPLES (3 MÓDULOS), 10A/250V, INCLUINDO SUPORTE E PLACA - FORNECIMENTO E INSTALAÇÃO. AF_12/2015 | INEL - INSTALAÇÃO ELÉTRICA/ELETRIFICAÇÃO E ILUMINAÇÃO EXTERNA | UN | 4,0 | 56,18 | 224,72 | 0,02 | 99,38
SEDUC 20.07 | Próprio | TOALHEIRO PLÁSTICO TIPO DISPENSER PARA PAPEL TOALHA INTERFOLHADO (Ref. C1996) | SEDI - SERVIÇOS DIVERSOS | UN | 3,0 | 74,32 | 222,96 | 0,02 | 99,40
93673 | SINAPI | DISJUNTOR TRIPOLAR TIPO DIN, CORRENTE NOMINAL DE 50A - FORNECIMENTO E INSTALAÇÃO. AF_10/2020 | INEL - INSTALAÇÃO ELÉTRICA/ELETRIFICAÇÃO E ILUMINAÇÃO EXTERNA | UN | 2,0 | 103,23 | 206,46 | 0,02 | 99,42
93653 | SINAPI | DISJUNTOR MONOPOLAR TIPO DIN, CORRENTE NOMINAL DE 10A - FORNECIMENTO E INSTALAÇÃO. AF_10/2020 | INEL - INSTALAÇÃO ELÉTRICA/ELETRIFICAÇÃO E ILUMINAÇÃO EXTERNA | UN | 15,0 | 12,91 | 193,65 | 0,02 | 99,44
90374 | SINAPI | TÊ COM BUCHA DE LATÃO NA BOLSA CENTRAL, PVC, SOLDÁVEL, DN 25MM X 3/4, INSTALADO EM RAMAL OU SUB-RAMAL DE ÁGUA - FORNECIMENTO E INSTALAÇÃO. AF_03/2015 | INHI - INSTALAÇÕES HIDROS SANITÁRIAS | UN | 8,0 | 23,81 | 190,48 | 0,02 | 99,46
89753 | SINAPI | LUVA SIMPLES, PVC, SERIE NORMAL, ESGOTO PREDIAL, DN 50 MM, JUNTA ELÁSTICA, FORNECIDO E INSTALADO EM RAMAL DE DESCARGA OU RAMAL DE ESGOTO SANITÁRIO. AF_12/2014 | INHI - INSTALAÇÕES HIDROS SANITÁRIAS | UN | 21,0 | 8,88 | 186,48 | 0,02 | 99,48
92001 | SINAPI | TOMADA BAIXA DE EMBUTIR (1 MÓDULO), 2P+T 20 A, INCLUINDO SUPORTE E PLACA - FORNECIMENTO E INSTALAÇÃO. AF_12/2015 | INEL - INSTALAÇÃO ELÉTRICA/ELETRIFICAÇÃO E ILUMINAÇÃO EXTERNA | UN | 6,0 | 30,01 | 180,06 | 0,02 | 99,50
97882 | SINAPI | CAIXA ENTERRADA ELÉTRICA RETANGULAR, EM CONCRETO PRÉ-MOLDADO, FUNDO COM BRITA, DIMENSÕES INTERNAS: 0,4X0,4X0,4 M. AF_12/2020 | INEL - INSTALAÇÃO ELÉTRICA/ELETRIFICAÇÃO E ILUMINAÇÃO EXTERNA | UN | 1,0 | 173,74 | 173,74 | 0,02 | 99,52
91941 | SINAPI | CAIXA RETANGULAR 4" X 2" BAIXA (0,30 M DO PISO), PVC, INSTALADA EM PAREDE - FORNECIMENTO E INSTALAÇÃO. AF_12/2015 | INEL - INSTALAÇÃO ELÉTRICA/ELETRIFICAÇÃO E ILUMINAÇÃO EXTERNA | UN | 18,0 | 9,48 | 170,64 | 0,02 | 99,54
101894 | SINAPI | DISJUNTOR TRIPOLAR TIPO NEMA, CORRENTE NOMINAL DE 60 ATÉ 100A - FORNECIMENTO E INSTALAÇÃO. AF_10/2020 | INEL - INSTALAÇÃO ELÉTRICA/ELETRIFICAÇÃO E ILUMINAÇÃO EXTERNA | UN | 1,0 | 168,62 | 168,62 | 0,02 | 99,56
89724 | SINAPI | JOELHO 90 GRAUS, PVC, SERIE NORMAL, ESGOTO PREDIAL, DN 40 MM, JUNTA SOLDÁVEL, FORNECIDO E INSTALADO EM RAMAL DE DESCARGA OU RAMAL DE ESGOTO SANITÁRIO. AF_12/2014 | INHI - INSTALAÇÕES HIDROS SANITÁRIAS | UN | 17,0 | 9,83 | 167,11 | 0,02 | 99,58
97640 | SINAPI | REMOÇÃO DE FORROS DE DRYWALL, PVC E FIBROMINERAL, DE FORMA MANUAL, SEM REAPROVEITAMENTO. AF_12/2017 | SERP - SERVIÇOS PRELIMINARES | m² | 105,3 | 1,55 | 163,21 | 0,02 | 99,59
97741 | SINAPI | KIT CAVALETE PARA MEDIÇÃO DE ÁGUA - ENTRADA INDIVIDUALIZADA, EM PVC DN 25 (¾), PARA 1 MEDIDOR  FORNECIMENTO E INSTALAÇÃO (EXCLUSIVE HIDRÔMETRO). AF_11/2016 | INHI - INSTALAÇÕES HIDROS SANITÁRIAS | UN | 1,0 | 162,85 | 162,85 | 0,02 | 99,61
95675 | SINAPI | HIDRÔMETRO DN 25 (¾ ), 5,0 M³/H FORNECIMENTO E INSTALAÇÃO. AF_11/2016 | INHI - INSTALAÇÕES HIDROS SANITÁRIAS | UN | 1,0 | 156,29 | 156,29 | 0,02 | 99,63
97599 | SINAPI | LUMINÁRIA DE EMERGÊNCIA, COM 30 LÂMPADAS LED DE 2 W, SEM REATOR - FORNECIMENTO E INSTALAÇÃO. AF_02/2020 | INEL - INSTALAÇÃO ELÉTRICA/ELETRIFICAÇÃO E ILUMINAÇÃO EXTERNA | UN | 4,0 | 38,80 | 155,20 | 0,02 | 99,65
97622 | SINAPI | DEMOLIÇÃO DE ALVENARIA DE BLOCO FURADO, DE FORMA MANUAL, SEM REAPROVEITAMENTO. AF_12/2017 | SERP - SERVIÇOS PRELIMINARES | m³ | 3,2 | 48,30 | 154,56 | 0,02 | 99,66
89809 | SINAPI | JOELHO 90 GRAUS, PVC, SERIE NORMAL, ESGOTO PREDIAL, DN 100 MM, JUNTA ELÁSTICA, FORNECIDO E INSTALADO EM PRUMADA DE ESGOTO SANITÁRIO OU VENTILAÇÃO. AF_12/2014 | INHI - INSTALAÇÕES HIDROS SANITÁRIAS | UN | 8,0 | 18,53 | 148,24 | 0,02 | 99,68
90373 | SINAPI | JOELHO 90 GRAUS COM BUCHA DE LATÃO, PVC, SOLDÁVEL, DN 25MM, X 1/2 INSTALADO EM RAMAL OU SUB-RAMAL DE ÁGUA - FORNECIMENTO E INSTALAÇÃO. AF_12/2014 | INHI - INSTALAÇÕES HIDROS SANITÁRIAS | UN | 9,0 | 15,00 | 135,00 | 0,01 | 99,69
93075 | SINAPI | COTOVELO EM BRONZE/LATÃO, DN 15 MM X 1/2", 90 GRAUS, SEM ANEL DE SOLDA, BOLSA X ROSCA F, INSTALADO EM RAMAL DE DISTRIBUIÇÃO  FORNECIMENTO E INSTALAÇÃO. AF_01/2016 | INHI - INSTALAÇÕES HIDROS SANITÁRIAS | UN | 7,0 | 18,46 | 129,22 | 0,01 | 99,71
101946 | SINAPI | QUADRO DE MEDIÇÃO GERAL DE ENERGIA PARA 1 MEDIDOR DE SOBREPOR - FORNECIMENTO E INSTALAÇÃO. AF_10/2020 | INEL - INSTALAÇÃO ELÉTRICA/ELETRIFICAÇÃO E ILUMINAÇÃO EXTERNA | UN | 1,0 | 127,70 | 127,70 | 0,01 | 99,72
89501 | SINAPI | JOELHO 90 GRAUS, PVC, SOLDÁVEL, DN 50MM, INSTALADO EM PRUMADA DE ÁGUA - FORNECIMENTO E INSTALAÇÃO. AF_12/2014 | INHI - INSTALAÇÕES HIDROS SANITÁRIAS | UN | 8,0 | 14,42 | 115,36 | 0,01 | 99,73
97881 | SINAPI | CAIXA ENTERRADA ELÉTRICA RETANGULAR, EM CONCRETO PRÉ-MOLDADO, FUNDO COM BRITA, DIMENSÕES INTERNAS: 0,3X0,3X0,3 M. AF_12/2020 | INEL - INSTALAÇÃO ELÉTRICA/ELETRIFICAÇÃO E ILUMINAÇÃO EXTERNA | UN | 1,0 | 111,59 | 111,59 | 0,01 | 99,74
91851 | SINAPI | ELETRODUTO FLEXÍVEL LISO, PEAD, DN 40 MM (1 1/4"), PARA CIRCUITOS TERMINAIS, INSTALADO EM LAJE - FORNECIMENTO E INSTALAÇÃO. AF_12/2015 | INEL - INSTALAÇÃO ELÉTRICA/ELETRIFICAÇÃO E ILUMINAÇÃO EXTERNA | M | 11,6 | 9,30 | 107,88 | 0,01 | 99,76
97667 | SINAPI | ELETRODUTO FLEXÍVEL CORRUGADO, PEAD, DN 50 (1 ½) - FORNECIMENTO E INSTALAÇÃO. AF_04/2016 | INEL - INSTALAÇÃO ELÉTRICA/ELETRIFICAÇÃO E ILUMINAÇÃO EXTERNA | M | 14,19 | 7,60 | 107,84 | 0,01 | 99,77
SEDUC 14.24 | Próprio | CAIXA DE PASSAGEM COM TAMPA PARAFUSADA 150X150X80mm (Ref. SEINFRA C0627) | QUADROS / CAIXAS | UN | 2,0 | 52,05 | 104,10 | 0,01 | 99,78
SEDUC 01.99 | Próprio | PLACA EM ALUMÍNIO 15x30cm C/ VINIL APLICADO EM 1 FACE E FIXAÇÃO COM FITA DUPLA FACE (FORNECIMENTO E MONTAGEM) (Ref. SEINFRA C4626) | SINALIZAÇÃO | UN | 5,0 | 20,74 | 103,70 | 0,01 | 99,79
92873 | SINAPI | LANÇAMENTO COM USO DE BALDES, ADENSAMENTO E ACABAMENTO DE CONCRETO EM ESTRUTURAS. AF_12/2015 | FUES - FUNDAÇÕES E ESTRUTURAS | m³ | 0,54 | 191,93 | 103,64 | 0,01 | 99,80
95676 | SINAPI | CAIXA EM CONCRETO PRÉ-MOLDADO PARA ABRIGO DE HIDRÔMETRO COM DN 20 (½)  FORNECIMENTO E INSTALAÇÃO. AF_11/2016 | INHI - INSTALAÇÕES HIDROS SANITÁRIAS | UN | 1,0 | 98,76 | 98,76 | 0,01 | 99,81
89357 | SINAPI | TUBO, PVC, SOLDÁVEL, DN 32MM, INSTALADO EM RAMAL OU SUB-RAMAL DE ÁGUA - FORNECIMENTO E INSTALAÇÃO. AF_12/2014 | INHI - INSTALAÇÕES HIDROS SANITÁRIAS | M | 3,11 | 29,50 | 91,74 | 0,01 | 99,82
97661 | SINAPI | REMOÇÃO DE CABOS ELÉTRICOS, DE FORMA MANUAL, SEM REAPROVEITAMENTO. AF_12/2017 | SERP - SERVIÇOS PRELIMINARES | M | 159,1 | 0,56 | 89,09 | 0,01 | 99,83
SEDUC 14.25 | Próprio | CAIXA DE PASSAGEM COM TAMPA PARAFUSADA 180X180X82mm (Ref. SEINFRA C0628) | QUADROS / CAIXAS | UN | 1,0 | 85,00 | 85,00 | 0,01 | 99,84
89801 | SINAPI | JOELHO 90 GRAUS, PVC, SERIE NORMAL, ESGOTO PREDIAL, DN 50 MM, JUNTA ELÁSTICA, FORNECIDO E INSTALADO EM PRUMADA DE ESGOTO SANITÁRIO OU VENTILAÇÃO. AF_12/2014 | INHI - INSTALAÇÕES HIDROS SANITÁRIAS | UN | 12,0 | 6,83 | 81,96 | 0,01 | 99,85
93668 | SINAPI | DISJUNTOR TRIPOLAR TIPO DIN, CORRENTE NOMINAL DE 16A - FORNECIMENTO E INSTALAÇÃO. AF_10/2020 | INEL - INSTALAÇÃO ELÉTRICA/ELETRIFICAÇÃO E ILUMINAÇÃO EXTERNA | UN | 1,0 | 81,47 | 81,47 | 0,01 | 99,86
89825 | SINAPI | TE, PVC, SERIE NORMAL, ESGOTO PREDIAL, DN 50 X 50 MM, JUNTA ELÁSTICA, FORNECIDO E INSTALADO EM PRUMADA DE ESGOTO SANITÁRIO OU VENTILAÇÃO. AF_12/2014 | INHI - INSTALAÇÕES HIDROS SANITÁRIAS | UN | 5,0 | 15,05 | 75,25 | 0,01 | 99,87
SEDUC E 107 | Próprio | ABO DE ALUMINIO NU COM ALAMA DE AÇO BITOLA 1/0 AWG | INEL - INSTALAÇÃO ELÉTRICA/ELETRIFICAÇÃO E ILUMINAÇÃO EXTERNA | UN | 1,0 | 71,34 | 71,34 | 0,01 | 99,87
89851 | SINAPI | JOELHO 45 GRAUS, PVC, SERIE NORMAL, ESGOTO PREDIAL, DN 100 MM, JUNTA ELÁSTICA, FORNECIDO E INSTALADO EM SUBCOLETOR AÉREO DE ESGOTO SANITÁRIO. AF_12/2014 | INHI - INSTALAÇÕES HIDROS SANITÁRIAS | UN | 3,0 | 23,44 | 70,32 | 0,01 | 99,88
94491 | SINAPI | REGISTRO DE ESFERA, PVC, SOLDÁVEL, DN 40 MM, INSTALADO EM RESERVAÇÃO DE ÁGUA DE EDIFICAÇÃO QUE POSSUA RESERVATÓRIO DE FIBRA/FIBROCIMENTO FORNECIMENTO E INSTALAÇÃO. AF_06/2016 | INHI - INSTALAÇÕES HIDROS SANITÁRIAS | UN | 1,0 | 68,44 | 68,44 | 0,01 | 99,89
86884 | SINAPI | ENGATE FLEXÍVEL EM PLÁSTICO BRANCO, 1/2 X 30CM - FORNECIMENTO E INSTALAÇÃO. AF_01/2020 | INHI - INSTALAÇÕES HIDROS SANITÁRIAS | UN | 7,0 | 9,77 | 68,39 | 0,01 | 99,90
89440 | SINAPI | TE, PVC, SOLDÁVEL, DN 25MM, INSTALADO EM RAMAL DE DISTRIBUIÇÃO DE ÁGUA - FORNECIMENTO E INSTALAÇÃO. AF_12/2014 | INHI - INSTALAÇÕES HIDROS SANITÁRIAS | UN | 8,0 | 8,29 | 66,32 | 0,01 | 99,90
SEDUC 17.02 | Próprio | VALVULA DE BLOQUEIO, CLASSE 300, D=15MM (REF. ORSE 09014) | SEDI - SERVIÇOS DIVERSOS | UN | 1,0 | 65,82 | 65,82 | 0,01 | 99,91
89383 | SINAPI | ADAPTADOR CURTO COM BOLSA E ROSCA PARA REGISTRO, PVC, SOLDÁVEL, DN 25MM X 3/4, INSTALADO EM RAMAL OU SUB-RAMAL DE ÁGUA - FORNECIMENTO E INSTALAÇÃO. AF_12/2014 | INHI - INSTALAÇÕES HIDROS SANITÁRIAS | UN | 10,0 | 6,42 | 64,20 | 0,01 | 99,92
89726 | SINAPI | JOELHO 45 GRAUS, PVC, SERIE NORMAL, ESGOTO PREDIAL, DN 40 MM, JUNTA SOLDÁVEL, FORNECIDO E INSTALADO EM RAMAL DE DESCARGA OU RAMAL DE ESGOTO SANITÁRIO. AF_12/2014 | INHI - INSTALAÇÕES HIDROS SANITÁRIAS | UN | 9,0 | 7,08 | 63,72 | 0,01 | 99,92
97663 | SINAPI | REMOÇÃO DE LOUÇAS, DE FORMA MANUAL, SEM REAPROVEITAMENTO. AF_12/2017 | SERP - SERVIÇOS PRELIMINARES | UN | 5,0 | 10,44 | 52,20 | 0,01 | 99,93
86916 | SINAPI | TORNEIRA PLÁSTICA 3/4 PARA TANQUE - FORNECIMENTO E INSTALAÇÃO. AF_01/2020 | INHI - INSTALAÇÕES HIDROS SANITÁRIAS | UN | 1,0 | 46,87 | 46,87 | 0,01 | 99,93
89625 | SINAPI | TE, PVC, SOLDÁVEL, DN 50MM, INSTALADO EM PRUMADA DE ÁGUA - FORNECIMENTO E INSTALAÇÃO. AF_12/2014 | INHI - INSTALAÇÕES HIDROS SANITÁRIAS | UN | 2,0 | 22,93 | 45,86 | 0,00 | 99,94
97665 | SINAPI | REMOÇÃO DE LUMINÁRIAS, DE FORMA MANUAL, SEM REAPROVEITAMENTO. AF_12/2017 | SERP - SERVIÇOS PRELIMINARES | UN | 37,0 | 1,09 | 40,33 | 0,00 | 99,94
89495 | SINAPI | RALO SIFONADO, PVC, DN 100 X 40 MM, JUNTA SOLDÁVEL, FORNECIDO E INSTALADO EM RAMAIS DE ENCAMINHAMENTO DE ÁGUA PLUVIAL. AF_12/2014 | INHI - INSTALAÇÕES HIDROS SANITÁRIAS | UN | 4,0 | 9,73 | 38,92 | 0,00 | 99,95
97666 | SINAPI | REMOÇÃO DE METAIS SANITÁRIOS, DE FORMA MANUAL, SEM REAPROVEITAMENTO. AF_12/2017 | SERP - SERVIÇOS PRELIMINARES | UN | 5,0 | 7,60 | 38,00 | 0,00 | 99,95
92982 | SINAPI | CABO DE COBRE FLEXÍVEL ISOLADO, 16 MM², ANTI-CHAMA 0,6/1,0 KV, PARA DISTRIBUIÇÃO - FORNECIMENTO E INSTALAÇÃO. AF_12/2015 | INEL - INSTALAÇÃO ELÉTRICA/ELETRIFICAÇÃO E ILUMINAÇÃO EXTERNA | M | 1,7 | 18,89 | 32,11 | 0,00 | 99,96
89707 | SINAPI | CAIXA SIFONADA, PVC, DN 100 X 100 X 50 MM, JUNTA ELÁSTICA, FORNECIDA E INSTALADA EM RAMAL DE DESCARGA OU EM RAMAL DE ESGOTO SANITÁRIO. AF_12/2014 | INHI - INSTALAÇÕES HIDROS SANITÁRIAS | UN | 1,0 | 30,06 | 30,06 | 0,00 | 99,96
89802 | SINAPI | JOELHO 45 GRAUS, PVC, SERIE NORMAL, ESGOTO PREDIAL, DN 50 MM, JUNTA ELÁSTICA, FORNECIDO E INSTALADO EM PRUMADA DE ESGOTO SANITÁRIO OU VENTILAÇÃO. AF_12/2014 | INHI - INSTALAÇÕES HIDROS SANITÁRIAS | UN | 4,0 | 7,48 | 29,92 | 0,00 | 99,96
97547 | SINAPI | CURVA 90 GRAUS, EM AÇO, CONEXÃO SOLDADA, DN 15 (1/2"), INSTALADO EM RAMAIS E SUB-RAMAIS DE GÁS - FORNECIMENTO E INSTALAÇÃO. AF_10/2020 | INHI - INSTALAÇÕES HIDROS SANITÁRIAS | UN | 1,0 | 28,42 | 28,42 | 0,00 | 99,97
SEDUC 21.13 | Próprio | PLACA DE SINALIZAÇÃO DE ABANDONO EM ACRÍLICO 20X20 (Ref. ORSE 4275) | SEDI - SERVIÇOS DIVERSOS | UN | 1,0 | 27,96 | 27,96 | 0,00 | 99,97
97083 | SINAPI | COMPACTAÇÃO MECÂNICA DE SOLO PARA EXECUÇÃO DE RADIER, COM COMPACTADOR DE SOLOS A PERCUSSÃO. AF_09/2017 | FUES - FUNDAÇÕES E ESTRUTURAS | m² | 8,52 | 2,91 | 24,79 | 0,00 | 99,97
98111 | SINAPI | CAIXA DE INSPEÇÃO PARA ATERRAMENTO, CIRCULAR, EM POLIETILENO, DIÂMETRO INTERNO = 0,3 M. AF_12/2020 | INHI - INSTALAÇÕES HIDROS SANITÁRIAS | UN | 1,0 | 24,64 | 24,64 | 0,00 | 99,97
97660 | SINAPI | REMOÇÃO DE INTERRUPTORES/TOMADAS ELÉTRICAS, DE FORMA MANUAL, SEM REAPROVEITAMENTO. AF_12/2017 | SERP - SERVIÇOS PRELIMINARES | UN | 43,0 | 0,56 | 24,08 | 0,00 | 99,98
89367 | SINAPI | JOELHO 90 GRAUS, PVC, SOLDÁVEL, DN 32MM, INSTALADO EM RAMAL OU SUB-RAMAL DE ÁGUA - FORNECIMENTO E INSTALAÇÃO. AF_12/2014 | INHI - INSTALAÇÕES HIDROS SANITÁRIAS | UN | 2,0 | 11,69 | 23,38 | 0,00 | 99,98
94796 | SINAPI | TORNEIRA DE BOIA, ROSCÁVEL, 3/4 , FORNECIDA E INSTALADA EM RESERVAÇÃO DE ÁGUA. AF_06/2016 | INHI - INSTALAÇÕES HIDROS SANITÁRIAS | UN | 1,0 | 22,81 | 22,81 | 0,00 | 99,98
89448 | SINAPI | TUBO, PVC, SOLDÁVEL, DN 40MM, INSTALADO EM PRUMADA DE ÁGUA - FORNECIMENTO E INSTALAÇÃO. AF_12/2014 | INHI - INSTALAÇÕES HIDROS SANITÁRIAS | M | 1,31 | 17,00 | 22,27 | 0,00 | 99,98
97662 | SINAPI | REMOÇÃO DE TUBULAÇÕES (TUBOS E CONEXÕES) DE ÁGUA FRIA, DE FORMA MANUAL, SEM REAPROVEITAMENTO. AF_12/2017 | SERP - SERVIÇOS PRELIMINARES | M | 49,0 | 0,40 | 19,60 | 0,00 | 99,99
89623 | SINAPI | TE, PVC, SOLDÁVEL, DN 40MM, INSTALADO EM PRUMADA DE ÁGUA - FORNECIMENTO E INSTALAÇÃO. AF_12/2014 | INHI - INSTALAÇÕES HIDROS SANITÁRIAS | UN | 1,0 | 19,09 | 19,09 | 0,00 | 99,99
91920 | SINAPI | CURVA 90 GRAUS PARA ELETRODUTO, PVC, ROSCÁVEL, DN 40 MM (1 1/4"), PARA CIRCUITOS TERMINAIS, INSTALADA EM PAREDE - FORNECIMENTO E INSTALAÇÃO. AF_12/2015 | INEL - INSTALAÇÃO ELÉTRICA/ELETRIFICAÇÃO E ILUMINAÇÃO EXTERNA | UN | 1,0 | 18,74 | 18,74 | 0,00 | 99,99
91873 | SINAPI | ELETRODUTO RÍGIDO ROSCÁVEL, PVC, DN 40 MM (1 1/4"), PARA CIRCUITOS TERMINAIS, INSTALADO EM PAREDE - FORNECIMENTO E INSTALAÇÃO. AF_12/2015 | INEL - INSTALAÇÃO ELÉTRICA/ELETRIFICAÇÃO E ILUMINAÇÃO EXTERNA | M | 1,0 | 17,62 | 17,62 | 0,00 | 99,99
89398 | SINAPI | TE, PVC, SOLDÁVEL, DN 32MM, INSTALADO EM RAMAL OU SUB-RAMAL DE ÁGUA - FORNECIMENTO E INSTALAÇÃO. AF_12/2014 | INHI - INSTALAÇÕES HIDROS SANITÁRIAS | UN | 1,0 | 17,46 | 17,46 | 0,00 | 99,99
SEDUC 01.65 | Próprio | Bucha de redução longa de pvc rígido soldável, marrom, diâm = 40 x 25mm (Ref. ORSE1081) | 100 | un | 1,0 | 16,43 | 16,43 | 0,00 | 100,00
93655 | SINAPI | DISJUNTOR MONOPOLAR TIPO DIN, CORRENTE NOMINAL DE 20A - FORNECIMENTO E INSTALAÇÃO. AF_10/2020 | INEL - INSTALAÇÃO ELÉTRICA/ELETRIFICAÇÃO E ILUMINAÇÃO EXTERNA | UN | 1,0 | 14,59 | 14,59 | 0,00 | 100,00
91864 | SINAPI | ELETRODUTO RÍGIDO ROSCÁVEL, PVC, DN 32 MM (1"), PARA CIRCUITOS TERMINAIS, INSTALADO EM FORRO - FORNECIMENTO E INSTALAÇÃO. AF_12/2015 | INEL - INSTALAÇÃO ELÉTRICA/ELETRIFICAÇÃO E ILUMINAÇÃO EXTERNA | M | 1,0 | 13,61 | 13,61 | 0,00 | 100,00
91886 | SINAPI | LUVA PARA ELETRODUTO, PVC, ROSCÁVEL, DN 40 MM (1 1/4"), PARA CIRCUITOS TERMINAIS, INSTALADA EM PAREDE - FORNECIMENTO E INSTALAÇÃO. AF_12/2015 | INEL - INSTALAÇÃO ELÉTRICA/ELETRIFICAÇÃO E ILUMINAÇÃO EXTERNA | UN | 1,0 | 11,85 | 11,85 | 0,00 | 100,00
97664 | SINAPI | REMOÇÃO DE ACESSÓRIOS, DE FORMA MANUAL, SEM REAPROVEITAMENTO. AF_12/2017 | SERP - SERVIÇOS PRELIMINARES | UN | 5,0 | 1,29 | 6,45 | 0,00 | 100,00

## ADM. OBRA
GOVERNO DO ESTADO DO PIAUÍ
SECRETARIA DE ESTADO E DA EDUCAÇÃO E CULTURA - SEDUC
UNIDADE DE GESTÃO DE REDE FÍSICA - UGERF
MUNICÍPIO: BURITI DOS LOPES | [5 empty] | Encargos Sociais
OBRA: REFORMA DA UNIDADE ESCOLAR ZEZITA SAMPAIO
01 de julho de 2021 | [5 empty] | Não Desonerado: Horista: 112,15% Mensalista: 70,87%
COMPOSIÇÃO DA ADMINISTRAÇÃO LOCAL DA OBRA
DATA-BASE: SINAPI - 03/2021 - Piauí, SBC - 03/2021 - Piauí ORSE - 03/2021 - Sergipe SEINFRA - 027 - Ceará |  |  |  |  | BDI = 20,34%
Referência | Código | Descrição | Und. | Quant. | Custo Unitário | Custo Total
1.1 | SEDUC 1.1.1 | ADMINISTRAÇÃO LOCAL - SERVIÇOS COMUNS
SINAPI | 90777 | ENGENHEIRO CIVIL DE OBRA JUNIOR COM ENCARGOS COMPLEMENTARES | H | 26.3 | 92.27 | 2426.701
SINAPI | 90780 | MESTRE DE OBRAS COM ENCARGOS COMPLEMENTARES | H | 36 | 37.67 | 1356.12
SINAPI | 90766 | ALMOXARIFE COM ENCARGOS COMPLEMENTARES | H | 72 | 16.21 | 1167.12
[5 empty] | TOTAL | 4949.941
|  |  |  | Valor Total da Administração (com BDI) |  | 35740.5
|  |  |  | Valor da Obra (Escola Padrão) |  | 929548.21
|  |  | Porcentagem da Administração da Obra |  |  | 3.845%

## COMPOSIÇÕES ANALÍTICAS
GOVERNO DO ESTADO DO PIAUÍ
SECRETARIA DE ESTADO E DA EDUCAÇÃO E CULTURA - SEDUC
UNIDADE DE GESTÃO DE REDE FÍSICA - UGERF
MUNICÍPIO: CAJUEIRO DA PRAIA
OBRA: REFORMA DA UNIDADE ESCOLAR MANOEL RICARDO | [8 empty] | Encargos Sociais
02 de julho de 2021 | [8 empty] | Desonerado: Horista: 112,15% Mensalista: 70,87%
COMPOSIÇÕES ANÁLITICAS
DATA-BASE: SINAPI - 03/2021 - Piauí, SBC - 03/2021 - Piauí ORSE - 03/2021 - Sergipe SEINFRA - 027 - Ceará | [6 empty] | BDI = 20,34%
1.1 | Código | Banco | Descrição | Tipo |  | Und | Quant. | Valor Unit | Total
Composição | SEDUC 2.1.1 | Próprio | ADMINISTRAÇÃO LOCAL | SEDI - SERVIÇOS DIVERSOS |  | MÊS | 1 | 4949.94 | 4949.94
Composição Auxiliar | 90777 | SINAPI | ENGENHEIRO CIVIL DE OBRA JUNIOR COM ENCARGOS COMPLEMENTARES | SEDI - SERVIÇOS DIVERSOS |  | H | 26.3 | 92.27 | 2426.7
Composição Auxiliar | 90780 | SINAPI | MESTRE DE OBRAS COM ENCARGOS COMPLEMENTARES | SEDI - SERVIÇOS DIVERSOS |  | H | 36 | 37.67 | 1356.12
Composição Auxiliar | 90766 | SINAPI | ALMOXARIFE COM ENCARGOS COMPLEMENTARES | SEDI - SERVIÇOS DIVERSOS |  | H | 72 | 16.21 | 1167.12
|  |  |  | MO sem LS => | 2249.3189 | LS => | 2522.61 | MO com LS => | 4771.93
|  |  |  | Valor do BDI => | 1006.81 |  | Valor com BDI => |  | 5956.75
2.1.1 | Código | Banco | Descrição | Tipo |  | Und | Quant. | Valor Unit | Total
Composição | SEDUC 1.05 | Próprio | PLACA DE OBRA EM CHAPA DE ACO GALVANIZADO (Ref. SINAPI 01/2020: 74209/1) | SEDI - SERVIÇOS DIVERSOS |  | M² | 1 | 309.38 | 309.38
Composição Auxiliar | 88262 | SINAPI | CARPINTEIRO DE FORMAS COM ENCARGOS COMPLEMENTARES | SEDI - SERVIÇOS DIVERSOS |  | H | 1 | 19.65 | 19.65
Composição Auxiliar | 88316 | SINAPI | SERVENTE COM ENCARGOS COMPLEMENTARES | SEDI - SERVIÇOS DIVERSOS |  | H | 2 | 15.35 | 30.7
Composição Auxiliar | 94962 | SINAPI | CONCRETO MAGRO PARA LASTRO, TRAÇO 1:4,5:4,5 (CIMENTO/ AREIA MÉDIA/ BRITA 1) - PREPARO MECÂNICO COM BETONEIRA 400 L. AF_07/2016 | FUES - FUNDAÇÕES E ESTRUTURAS |  | m³ | 0.01 | 292.41 | 2.92
Insumo | 00004417 | SINAPI | SARRAFO NAO APARELHADO *2,5 X 7* CM, EM MACARANDUBA, ANGELIM OU EQUIVALENTE DA REGIAO - BRUTA | Material |  | M | 1 | 5.3 | 5.3
Insumo | 00004491 | SINAPI | PONTALETE *7,5 X 7,5* CM EM PINUS, MISTA OU EQUIVALENTE DA REGIAO - BRUTA | Material |  | M | 4 | 5.97 | 23.88
Insumo | 00004813 | SINAPI | PLACA DE OBRA (PARA CONSTRUCAO CIVIL) EM CHAPA GALVANIZADA *N. 22*, ADESIVADA, DE *2,0 X 1,125* M | Material |  | m² | 1 | 225 | 225
Insumo | 00005075 | SINAPI | PREGO DE ACO POLIDO COM CABECA 18 X 30 (2 3/4 X 10) | Material |  | KG | 0.11 | 17.55 | 1.93
|  |  |  | MO sem LS => | 17.4641 | LS => | 19.59 | MO com LS => | 37.05
|  |  |  | Valor do BDI => | 62.92 |  | Valor com BDI => |  | 372.3
2.1.2 | Código | Banco | Descrição | Tipo |  | Und | Quant. | Valor Unit | Total
Composição | SEDUC 03.78 | Próprio | REVISÃO DE PROJETO ARQUITETÔNICO (INSERIR LEVANTAMENTO PLANIALTIMÉTRICO EM BIM) | SERP - SERVIÇOS PRELIMINARES |  | M² | 1 | 1.47 | 1.47
Composição Auxiliar | 90777 | SINAPI | ENGENHEIRO CIVIL DE OBRA JUNIOR COM ENCARGOS COMPLEMENTARES | SEDI - SERVIÇOS DIVERSOS |  | H | 0.016 | 92.27 | 1.47
|  |  |  | MO sem LS => | 0.68348 | LS => | 0.77 | MO com LS => | 1.45
|  |  |  | Valor do BDI => | 0.29 |  | Valor com BDI => |  | 1.76
2.1.3 | Código | Banco | Descrição | Tipo |  | Und | Quant. | Valor Unit | Total
Composição | SEDUC 03.84 | Próprio | REVISÃO DE PROJETO DE ACESSIBILIDADE (INSERIR LEVANTAMENTO PLANIALTIMÉTRICO) | SERP - SERVIÇOS PRELIMINARES |  | M² | 1 | 22.27 | 22.27
Composição Auxiliar | 90769 | SINAPI | ARQUITETO DE OBRA PLENO COM ENCARGOS COMPLEMENTARES | SEDI - SERVIÇOS DIVERSOS |  | H | 0.16 | 96.1 | 15.37
Composição Auxiliar | 90775 | SINAPI | DESENHISTA PROJETISTA COM ENCARGOS COMPLEMENTARES | SEDI - SERVIÇOS DIVERSOS |  | H | 0.22 | 31.37 | 6.9
|  |  |  | MO sem LS => | 10.2805 | LS => | 11.53 | MO com LS => | 21.81
|  |  |  | Valor do BDI => | 4.52 |  | Valor com BDI => |  | 26.79
2.1.4 | Código | Banco | Descrição | Tipo |  | Und | Quant. | Valor Unit | Total
Composição | SEDUC 03.79 | Próprio | REVISÃO DE PROJETO EXECUTIVO DE SPDA | SERP - SERVIÇOS PRELIMINARES |  | M² | 1 | 1.35 | 1.35
Composição Auxiliar | 91677 | SINAPI | ENGENHEIRO ELETRICISTA COM ENCARGOS COMPLEMENTARES | SEDI - SERVIÇOS DIVERSOS |  | H | 0.015 | 90.45 | 1.35
|  |  |  | MO sem LS => | 0.62691 | LS => | 0.7 | MO com LS => | 1.33
|  |  |  | Valor do BDI => | 0.27 |  | Valor com BDI => |  | 1.62
3.6 | Código | Banco | Descrição | Tipo |  | Und | Quant. | Valor Unit | Total
Composição | SEDUC 02.28 | Próprio | demolição manual de piso em concreto simples e/ou cimentado (Ref. SINAPI 97632) | SERP - SERVIÇOS PRELIMINARES |  | m² | 1 | 22.53 | 22.53
Composição Auxiliar | 88316 | SINAPI | SERVENTE COM ENCARGOS COMPLEMENTARES | SEDI - SERVIÇOS DIVERSOS |  | H | 1.3 | 15.35 | 19.95
Composição Auxiliar | 88309 | SINAPI | PEDREIRO COM ENCARGOS COMPLEMENTARES | SEDI - SERVIÇOS DIVERSOS |  | H | 0.13 | 19.85 | 2.58
|  |  |  | MO sem LS => | 7.5136 | LS => | 8.43 | MO com LS => | 15.94
|  |  |  | Valor do BDI => | 4.58 |  | Valor com BDI => |  | 27.11
3.7 | Código | Banco | Descrição | Tipo |  | Und | Quant. | Valor Unit | Total
Composição | SEDUC 01.19 | Próprio | DEMOLIÇÃO DE PISO CERÂMICO, DE FORMA MANUAL, SEM REAPROVEITAMENTO. AF_12/2017 (Ref. SINAPI 97632) | SERP - SERVIÇOS PRELIMINARES |  | M² | 1 | 9.65 | 9.65
Composição Auxiliar | 88316 | SINAPI | SERVENTE COM ENCARGOS COMPLEMENTARES | SEDI - SERVIÇOS DIVERSOS |  | H | 0.5 | 15.35 | 7.67
Composição Auxiliar | 88309 | SINAPI | PEDREIRO COM ENCARGOS COMPLEMENTARES | SEDI - SERVIÇOS DIVERSOS |  | H | 0.1 | 19.85 | 1.98
|  |  |  | MO sem LS => | 3.2477 | LS => | 3.64 | MO com LS => | 6.89
|  |  |  | Valor do BDI => | 1.96 |  | Valor com BDI => |  | 11.61
3.8 | Código | Banco | Descrição | Tipo |  | Und | Quant. | Valor Unit | Total
Composição | SEDUC 02.34 | Próprio | Revisão em cobertura com telha ceramica tipo colonial, cor clara, 1ª, Itabaianinha ou similar, com reposição de 80% do material (Ref. ORSE 272) | 72 |  | m² | 1 | 146.36 | 146.36
Composição Auxiliar | SEDUC 01.50 | Próprio | Remoção de telhamento com telhas cerâmicas (Ref. ORSE 9) | 45 |  | m² | 1 | 10.33 | 10.33
Composição Auxiliar | SEDUC 01.52 | Próprio | Madeiramento em massaranduba/madeira de lei, acabamento serrado c/ ripão 5 x 3cm e ripa 4 x 1,5cm, exclusive peças principais (Ref. ORSE 196) | 70 |  | m² | 0.8 | 103.03 | 82.42
Composição Auxiliar | SEDUC 01.51 | Próprio | Demolição de madeiramento em coberturas com telhas cerâmicas (Ref. ORSE 30) | 45 |  | m² | 0.8 | 22.38 | 17.9
Composição Auxiliar | 88316 | SINAPI | SERVENTE COM ENCARGOS COMPLEMENTARES | SEDI - SERVIÇOS DIVERSOS |  | H | 1 | 15.35 | 15.35
Composição Auxiliar | 88262 | SINAPI | CARPINTEIRO DE FORMAS COM ENCARGOS COMPLEMENTARES | SEDI - SERVIÇOS DIVERSOS |  | H | 0.5 | 19.65 | 9.82
Insumo | 2187 | ORSE | Telha cerâmica tipo colonial, simples, não resinada, cor clara, 1ª qualid, comp=51cm, 26 un/m² (Itabaianinha ou similar) | Material |  | un | 6.8 | 1.55 | 10.54
|  |  |  | MO sem LS => | 29.2906 | LS => | 32.85 | MO com LS => | 62.14
|  |  |  | Valor do BDI => | 29.76 |  | Valor com BDI => |  | 176.12
3.9 | Código | Banco | Descrição | Tipo |  | Und | Quant. | Valor Unit | Total
Composição | SEDUC 01.22 | Próprio | Remoção de pintura látex (raspagem e/ou lixamento e/ou escovação) (Ref.ORSE 7725) | 45 |  | m² | 1 | 6.14 | 6.14
Composição Auxiliar | 88316 | SINAPI | SERVENTE COM ENCARGOS COMPLEMENTARES | SEDI - SERVIÇOS DIVERSOS |  | H | 0.4 | 15.35 | 6.14
|  |  |  | MO sem LS => | 2.0269 | LS => | 2.27 | MO com LS => | 4.3
|  |  |  | Valor do BDI => | 1.24 |  | Valor com BDI => |  | 7.38
3.18 | Código | Banco | Descrição | Tipo |  | Und | Quant. | Valor Unit | Total
Composição | SEDUC 02.02 | Próprio | DEMOLIÇÃO DE COBOGÓS (Ref. SEINFRA C1047) | DEMOLIÇÕES E RETIRADAS |  | m² | 1 | 28.97 | 28.97
Composição Auxiliar | 88316 | SINAPI | SERVENTE COM ENCARGOS COMPLEMENTARES | SEDI - SERVIÇOS DIVERSOS |  | H | 1.5 | 15.35 | 23.02
Composição Auxiliar | 88309 | SINAPI | PEDREIRO COM ENCARGOS COMPLEMENTARES | SEDI - SERVIÇOS DIVERSOS |  | H | 0.3 | 19.85 | 5.95
|  |  |  | MO sem LS => | 9.7478 | LS => | 10.93 | MO com LS => | 20.68
|  |  |  | Valor do BDI => | 5.89 |  | Valor com BDI => |  | 34.86
4.2.1 | Código | Banco | Descrição | Tipo |  | Und | Quant. | Valor Unit | Total
Composição | SEDUC 6.02 | Próprio | ALVENARIA EM TIJOLO CERAMICO FURADO 9X14X19CM, E = 9 CM, ASSENTADO EM ARGAMASSA TRACO 1:4, PREPARO MECÂNICO, BETONEIRA 400 L , JUNTA 1 CM (REF. SINAPI 73935/5 JAN 2014) | SEDI - SERVIÇOS DIVERSOS |  | M² | 1 | 70 | 70
Composição Auxiliar | 88630 | SINAPI | ARGAMASSA TRAÇO 1:4 (CIMENTO E AREIA MÉDIA), PREPARO MECÂNICO COM BETONEIRA 400 L. AF_08/2014 | SEDI - SERVIÇOS DIVERSOS |  | m³ | 0.014 | 366.43 | 5.13
Composição Auxiliar | 88309 | SINAPI | PEDREIRO COM ENCARGOS COMPLEMENTARES | SEDI - SERVIÇOS DIVERSOS |  | H | 1.2 | 19.85 | 23.82
Composição Auxiliar | 88316 | SINAPI | SERVENTE COM ENCARGOS COMPLEMENTARES | SEDI - SERVIÇOS DIVERSOS |  | H | 1.2 | 15.35 | 18.42
Insumo | 00007267 | SINAPI | BLOCO CERAMICO VAZADO PARA ALVENARIA DE VEDACAO, 6 FUROS, DE 9 X 14 X 19 CM (L X A X C) | Material |  | UN | 31 | 0.73 | 22.63
|  |  |  | MO sem LS => | 14.9941 | LS => | 16.82 | MO com LS => | 31.81
|  |  |  | Valor do BDI => | 14.23 |  | Valor com BDI => |  | 84.23
4.2.3 | Código | Banco | Descrição | Tipo |  | Und | Quant. | Valor Unit | Total
Composição | SEDUC 6.04 | Próprio | DIVISÓRIA DE GRANITO CINZA E= 3 CM (Ref. SEINFRA C4096) | SEDI - SERVIÇOS DIVERSOS |  | M² | 1 | 596.73 | 596.73
Composição Auxiliar | 88316 | SINAPI | SERVENTE COM ENCARGOS COMPLEMENTARES | SEDI - SERVIÇOS DIVERSOS |  | H | 4.8 | 15.35 | 73.68
Composição Auxiliar | 88309 | SINAPI | PEDREIRO COM ENCARGOS COMPLEMENTARES | SEDI - SERVIÇOS DIVERSOS |  | H | 2.4 | 19.85 | 47.64
Insumo | I1621 | SEINFRA | PERFIL BATENTE DE AÇO (14/24)X44MM CHAPA 20 (DIVISÓRIA) | Material |  | KG | 1.3 | 3.16 | 4.1
Insumo | 00001380 | SINAPI | CIMENTO BRANCO | Material |  | KG | 0.7 | 2.23 | 1.56
Insumo | 00000367 | SINAPI | AREIA GROSSA - POSTO JAZIDA/FORNECEDOR (RETIRADO NA JAZIDA, SEM TRANSPORTE) | Material |  | m³ | 0.004 | 50 | 0.2
Insumo | 00001379 | SINAPI | CIMENTO PORTLAND COMPOSTO CP II-32 | Material |  | KG | 1.6 | 0.71 | 1.13
Insumo | 00025976 | SINAPI | DIVISORIA EM GRANITO, COM DUAS FACES POLIDAS, TIPO ANDORINHA/ QUARTZ/ CASTELO/ CORUMBA OU OUTROS EQUIVALENTES DA REGIAO, E= *3,0* CM | Material |  | m² | 1 | 468.42 | 468.42
|  |  |  | MO sem LS => | 41.4801 | LS => | 46.52 | MO com LS => | 88
|  |  |  | Valor do BDI => | 121.37 |  | Valor com BDI => |  | 718.1
4.3.1 | Código | Banco | Descrição | Tipo |  | Und | Quant. | Valor Unit | Total
Composição | SEDUC 7.15 | Próprio | CHAPIM DE CONCRETO APARENTE COM ACABAMENTO DESEMPENADO, FORMA DE COMPENSADO PLASTIFICADO (MADEIRIT) DE 14 X 10 CM, FUNDIDO NO LOCAL. (Ref. SINAPI 01/2020: 71623) | SEDI - SERVIÇOS DIVERSOS |  | M | 1 | 30.82 | 30.82
Composição Auxiliar | 88262 | SINAPI | CARPINTEIRO DE FORMAS COM ENCARGOS COMPLEMENTARES | SEDI - SERVIÇOS DIVERSOS |  | H | 0.13 | 19.65 | 2.55
Composição Auxiliar | 88309 | SINAPI | PEDREIRO COM ENCARGOS COMPLEMENTARES | SEDI - SERVIÇOS DIVERSOS |  | H | 0.3 | 19.85 | 5.95
Composição Auxiliar | 88316 | SINAPI | SERVENTE COM ENCARGOS COMPLEMENTARES | SEDI - SERVIÇOS DIVERSOS |  | H | 0.45 | 15.35 | 6.9
Composição Auxiliar | 94969 | SINAPI | CONCRETO FCK = 15MPA, TRAÇO 1:3,4:3,5 (CIMENTO/ AREIA MÉDIA/ BRITA 1) - PREPARO MECÂNICO COM BETONEIRA 600 L. AF_07/2016 | FUES - FUNDAÇÕES E ESTRUTURAS |  | m³ | 0.014 | 329.75 | 4.61
Insumo | 00001346 | SINAPI | CHAPA DE MADEIRA COMPENSADA PLASTIFICADA PARA FORMA DE CONCRETO, DE 2,20 x 1,10 M, E = 10 MM | Material |  | m² | 0.2 | 32.16 | 6.43
Insumo | 00005075 | SINAPI | PREGO DE ACO POLIDO COM CABECA 18 X 30 (2 3/4 X 10) | Material |  | KG | 0.02 | 17.55 | 0.35
Insumo | 00006189 | SINAPI | TABUA NAO APARELHADA *2,5 X 30* CM, EM MACARANDUBA, ANGELIM OU EQUIVALENTE DA REGIAO - BRUTA | Material |  | M | 0.13 | 20.11 | 2.61
Insumo | 00010567 | SINAPI | TABUA *2,5 X 23* CM EM PINUS, MISTA OU EQUIVALENTE DA REGIAO - BRUTA | Material |  | M | 0.18 | 6.74 | 1.21
Insumo | 00043132 | SINAPI | ARAME RECOZIDO 16 BWG, D = 1,65 MM (0,016 KG/M) OU 18 BWG, D = 1,25 MM (0,01 KG/M) | Material |  | KG | 0.011 | 19.1 | 0.21
|  |  |  | MO sem LS => | 5.614 | LS => | 6.3 | MO com LS => | 11.91
|  |  |  | Valor do BDI => | 6.26 |  | Valor com BDI => |  | 37.08
4.4.20 | Código | Banco | Descrição | Tipo |  | Und | Quant. | Valor Unit | Total
Composição | SEDUC 01.65 | Próprio | Bucha de redução longa de pvc rígido soldável, marrom, diâm = 40 x 25mm (Ref. ORSE1081) | 100 |  | un | 1 | 13.66 | 13.66
Composição Auxiliar | 88316 | SINAPI | SERVENTE COM ENCARGOS COMPLEMENTARES | SEDI - SERVIÇOS DIVERSOS |  | H | 0.22 | 15.35 | 3.37
Composição Auxiliar | 88267 | SINAPI | ENCANADOR OU BOMBEIRO HIDRÁULICO COM ENCARGOS COMPLEMENTARES | SEDI - SERVIÇOS DIVERSOS |  | H | 0.22 | 19.37 | 4.26
Insumo | 138 | ORSE | Adesivo pvc em frasco de 850 gramas | Material |  | kg | 0.002 | 78 | 0.15
Insumo | 2036 | ORSE | Solucao limpadora pvc | Material |  | l | 0.034 | 57.58 | 1.95
Insumo | 00000834 | SINAPI | BUCHA DE REDUCAO DE PVC, SOLDAVEL, LONGA, COM 40 X 25 MM, PARA AGUA FRIA PREDIAL | Material |  | UN | 1 | 3.93 | 3.93
|  |  |  | MO sem LS => | 2.6774 | LS => | 3 | MO com LS => | 5.68
|  |  |  | Valor do BDI => | 2.77 |  | Valor com BDI => |  | 16.43
4.5.5 | Código | Banco | Descrição | Tipo |  | Und | Quant. | Valor Unit | Total
Composição | SEDUC 15.06 | Próprio | JUNÇÃO SIMPLES DE REDUÇÃO PVC P/ESGOTO 100X50mm(4"X2") (Ref. SEINFRA C1582) | SEDI - SERVIÇOS DIVERSOS |  | UN | 1 | 47.15 | 47.15
Composição Auxiliar | 88248 | SINAPI | AUXILIAR DE ENCANADOR OU BOMBEIRO HIDRÁULICO COM ENCARGOS COMPLEMENTARES | SEDI - SERVIÇOS DIVERSOS |  | H | 0.46 | 14.96 | 6.88
Composição Auxiliar | 88267 | SINAPI | ENCANADOR OU BOMBEIRO HIDRÁULICO COM ENCARGOS COMPLEMENTARES | SEDI - SERVIÇOS DIVERSOS |  | H | 0.46 | 19.37 | 8.91
Insumo | 00003659 | SINAPI | JUNCAO SIMPLES, PVC, DN 100 X 50 MM, SERIE NORMAL PARA ESGOTO PREDIAL | Material |  | UN | 1 | 14.23 | 14.23
Insumo | 00020082 | SINAPI | SOLUCAO LIMPADORA PARA PVC, FRASCO COM 200 CM3 | Material |  | UN | 0.455 | 22.46 | 10.21
Insumo | 00020080 | SINAPI | ADESIVO PLASTICO PARA PVC, FRASCO COM 175 GR | Material |  | UN | 0.32861 | 21.07 | 6.92
|  |  |  | MO sem LS => | 5.5951 | LS => | 6.27 | MO com LS => | 11.87
|  |  |  | Valor do BDI => | 9.59 |  | Valor com BDI => |  | 56.74
4.6.27 | Código | Banco | Descrição | Tipo |  | Und | Quant. | Valor Unit | Total
Composição | SEDUC 01.28 | Próprio | Dispositivo de proteção contra surto de tensão DPS 60kA - 275v (Ref. ORSE 9041) | 79 |  | un | 1 | 115.6 | 115.6
Composição Auxiliar | 88316 | SINAPI | SERVENTE COM ENCARGOS COMPLEMENTARES | SEDI - SERVIÇOS DIVERSOS |  | H | 0.3 | 15.35 | 4.6
Composição Auxiliar | 88264 | SINAPI | ELETRICISTA COM ENCARGOS COMPLEMENTARES | SEDI - SERVIÇOS DIVERSOS |  | H | 0.3 | 20.02 | 6
Insumo | 9225 | ORSE | Dispositivo de proteção contra surto de tensão DPS 60KA - 275v (para-raio) | Material |  | un | 1 | 105 | 105
|  |  |  | MO sem LS => | 3.6814 | LS => | 4.13 | MO com LS => | 7.81
|  |  |  | Valor do BDI => | 23.51 |  | Valor com BDI => |  | 139.11
4.7.1 | Código | Banco | Descrição | Tipo |  | Und | Quant. | Valor Unit | Total
Composição | SEDUC E 102 | Próprio | POSTE DE CONCRETO DUPLO T H=11M E CARGA NOMINAL 300KG INCLUSIVE E ESCAVACAO, EXCLUSIVE TRANSPORTE - FORNECIMENTO E INSTALACAO. | ASTU - ASSENTAMENTO DE TUBOS E PECAS |  | UN | 1 | 1964.77 | 1964.77
Composição Auxiliar | 88316 | SINAPI | SERVENTE COM ENCARGOS COMPLEMENTARES | SEDI - SERVIÇOS DIVERSOS |  | H | 3.5 | 15.35 | 53.72
Composição Auxiliar | 91634 | SINAPI | GUINDAUTO HIDRÁULICO, CAPACIDADE MÁXIMA DE CARGA 6500 KG, MOMENTO MÁXIMO DE CARGA 5,8 TM, ALCANCE MÁXIMO HORIZONTAL 7,60 M, INCLUSIVE CAMINHÃO TOCO PBT 9.700 KG, POTÊNCIA DE 160 CV - CHP DIURNO. AF_08/2015 | CHOR - CUSTOS HORÁRIOS DE MÁQUINAS E EQUIPAMENTOS |  | CHP | 1.5 | 160.75 | 241.12
Composição Auxiliar | 94969 | SINAPI | CONCRETO FCK = 15MPA, TRAÇO 1:3,4:3,5 (CIMENTO/ AREIA MÉDIA/ BRITA 1) - PREPARO MECÂNICO COM BETONEIRA 600 L. AF_07/2016 | FUES - FUNDAÇÕES E ESTRUTURAS |  | m³ | 0.25 | 329.75 | 82.43
Composição Auxiliar | 92873 | SINAPI | LANÇAMENTO COM USO DE BALDES, ADENSAMENTO E ACABAMENTO DE CONCRETO EM ESTRUTURAS. AF_12/2015 | FUES - FUNDAÇÕES E ESTRUTURAS |  | m³ | 0.25 | 159.49 | 39.87
Composição Auxiliar | 93358 | SINAPI | ESCAVAÇÃO MANUAL DE VALA COM PROFUNDIDADE MENOR OU IGUAL A 1,30 M. AF_03/2016 | MOVT - MOVIMENTO DE TERRA |  | m³ | 0.64 | 60.72 | 38.86
Composição Auxiliar | 96995 | SINAPI | REATERRO MANUAL APILOADO COM SOQUETE. AF_10/2017 | MOVT - MOVIMENTO DE TERRA |  | m³ | 0.51 | 36.81 | 18.77
Insumo | 1865 | ORSE | Poste concreto duplo T (DT) 11/ 300 | Material |  | un | 1 | 1490 | 1490
|  |  |  | MO sem LS => | 69.8939 | LS => | 78.39 | MO com LS => | 148.28
|  |  |  | Valor do BDI => | 399.63 |  | Valor com BDI => |  | 2364.4
4.7.3 | Código | Banco | Descrição | Tipo |  | Und | Quant. | Valor Unit | Total
Composição | SEDUC E 19 | Próprio | MONTAGEM ELETROMECÂNICA DE ESTRUTURA DE AT T/ CE3-TC 13,8KV S/ TRAFO. | INEL - INSTALAÇÃO ELÉTRICA/ELETRIFICAÇÃO E ILUMINAÇÃO EXTERNA |  | UN | 1 | 4038.21 | 4038.21
Composição Auxiliar | 88279 | SINAPI | MONTADOR ELETROMECÃNICO COM ENCARGOS COMPLEMENTARES | SEDI - SERVIÇOS DIVERSOS |  | H | 1.1 | 29.04 | 31.94
Composição Auxiliar | 88316 | SINAPI | SERVENTE COM ENCARGOS COMPLEMENTARES | SEDI - SERVIÇOS DIVERSOS |  | H | 1 | 15.35 | 15.35
Insumo | 00000379 | SINAPI | ARRUELA QUADRADA EM ACO GALVANIZADO, DIMENSAO = 38 MM, ESPESSURA = 3MM, DIAMETRO DO FURO= 18 MM | Material |  | UN | 7 | 0.79 | 5.53
Insumo | I8827 | SEINFRA | CABO DE ALUMÍNIO PROTEGIDO 15KV 35MM2 | Material |  | M | 3 | 6.12 | 18.36
Insumo | 393 | ORSE | Cabo de aço cobreado 3 x 9 awg | Material |  | kg | 5 | 60.5 | 302.5
Insumo | 00005047 | SINAPI | CHAVE FUSIVEL PARA REDES DE DISTRIBUICAO, TENSAO DE 15,0 KV, CORRENTE NOMINAL DO PORTA FUSIVEL DE 100 A, CAPACIDADE DE INTERRUPCAO SIMETRICA DE 7,10 KA, CAPACIDADE DE INTERRUPCAO ASSIMETRICA 10,00 KA | Material |  | UN | 3 | 332.83 | 998.49
Insumo | 10614 | ORSE | Conector cunha paralelo - para cabo de alumínio 2-2/4-1/0AWG - em liga de alumínio - tensão 15KV | Material |  | un | 3 | 3.77 | 11.31
Insumo | 9720 | ORSE | Conector cabo-haste em bronze natural para 2 cabos cobre de 16mm² a 70mm² com grampo "U" e porcas de aço galv.Ref:TEL-580 ou similar | Material |  | un | 3 | 39.99 | 119.97
Insumo | 3541 | ORSE | Cruzeta de concreto tipo T 1700 mm | Material |  | Un | 3 | 153.5 | 460.5
Insumo | I7391 | SEINFRA | FITA ISOLANTE DE AUTO-FUSÃO N.º23 | Material |  | UN | 1.5 | 7.4 | 11.1
Insumo | 00020111 | SINAPI | FITA ISOLANTE ADESIVA ANTICHAMA, USO ATE 750 V, EM ROLO DE 19 MM X 20 M | Material |  | UN | 1 | 11.28 | 11.28
Insumo | I1217 | SEINFRA | GANCHO OLHAL | Material |  | UN | 6 | 10.55 | 63.3
Insumo | 10630 | ORSE | Grampo de ancoragem em alumínio fundido e cunha em poliamida e estribo ou alça em aço inoxidável para cabo protegido de 50mm² - classe de tensão 15KV | Material |  | un | 6 | 22.96 | 137.76
Insumo | 00003378 | SINAPI | !EM PROCESSO DE DESATIVACAO! HASTE DE ATERRAMENTO EM ACO COM 3,00 M DE COMPRIMENTO E DN = 3/4", REVESTIDA COM BAIXA CAMADA DE COBRE, SEM CONECTOR | Material |  | UN | 3 | 71.92 | 215.76
Insumo | 2524 | ORSE | Isolador de disco polimérico 15 kv | Material |  | un | 6 | 83.1 | 498.6
Insumo | I8077 | SEINFRA | MANILHA SAPATILHA PARA ALÇA PREFORMADA | Material |  | UN | 6 | 8.07 | 48.42
Insumo | I8078 | SEINFRA | OLHAL PARA PARAFUSO | Material |  | UN | 8 | 9.32 | 74.56
Insumo | 00000441 | SINAPI | PARAFUSO M16 EM ACO GALVANIZADO, COMPRIMENTO = 150 MM, DIAMETRO = 16 MM, ROSCA MAQUINA, CABECA QUADRADA | Material |  | UN | 4 | 6.6 | 26.4
Insumo | 00004276 | SINAPI | PARA-RAIOS DE DISTRIBUICAO, TENSAO NOMINAL 15 KV, CORRENTE NOMINAL DE DESCARGA 5 KA | Material |  | UN | 3 | 279.18 | 837.54
Insumo | 00007581 | SINAPI | SAPATILHA EM ACO GALVANIZADO PARA CABOS COM DIAMETRO NOMINAL ATE 5/8" | Material |  | UN | 2 | 2.99 | 5.98
Insumo | 155 | ORSE | Alça preformada p/ estai 9,5 mm mr | Material |  | un | 2 | 11.88 | 23.76
Insumo | 00013348 | SINAPI | ARRUELA EM ACO GALVANIZADO, DIAMETRO EXTERNO = 35MM, ESPESSURA = 3MM, DIAMETRO DO FURO= 18MM | Material |  | UN | 2 | 0.9 | 1.8
Insumo | 10617 | ORSE | Conector Estribo Reto com capa de cobre estanhado para cabo isolado 50mm2 | Material |  | un | 3 | 34.24 | 102.72
Insumo | 12511 | ORSE | Roldana de aço 2 1/2" (6cm) para cabo de aço de 1/4". | Material |  | un | 0.8 | 19.11 | 15.28
|  |  |  | MO sem LS => | 17.6903 | LS => | 19.84 | MO com LS => | 37.53
|  |  |  | Valor do BDI => | 821.37 |  | Valor com BDI => |  | 4859.58
4.7.4 | Código | Banco | Descrição | Tipo |  | Und | Quant. | Valor Unit | Total
Composição | SEDUC E 85.1 | Próprio | CUBÍCULO DE MEDIÇÃO E RECUO DE MURO | PARE - PAREDES/PAINEIS |  | UN | 1 | 6638.61 | 6638.61
Composição Auxiliar | 97622 | SINAPI | DEMOLIÇÃO DE ALVENARIA DE BLOCO FURADO, DE FORMA MANUAL, SEM REAPROVEITAMENTO. AF_12/2017 | SERP - SERVIÇOS PRELIMINARES |  | m³ | 0.76 | 40.14 | 30.5
Composição Auxiliar | 93358 | SINAPI | ESCAVAÇÃO MANUAL DE VALA COM PROFUNDIDADE MENOR OU IGUAL A 1,30 M. AF_03/2016 | MOVT - MOVIMENTO DE TERRA |  | m³ | 1.2 | 60.72 | 72.86
Composição Auxiliar | 87473 | SINAPI | ALVENARIA DE VEDAÇÃO DE BLOCOS CERÂMICOS FURADOS NA VERTICAL DE 14X19X39CM (ESPESSURA 14CM) DE PAREDES COM ÁREA LÍQUIDA MENOR QUE 6M² SEM VÃOS E ARGAMASSA DE ASSENTAMENTO COM PREPARO EM BETONEIRA. AF_06/2014 | PARE - PAREDES/PAINEIS |  | m² | 15.19 | 68.56 | 1041.42
Composição Auxiliar | 87471 | SINAPI | ALVENARIA DE VEDAÇÃO DE BLOCOS CERÂMICOS FURADOS NA VERTICAL DE 9X19X39CM (ESPESSURA 9CM) DE PAREDES COM ÁREA LÍQUIDA MENOR QUE 6M² SEM VÃOS E ARGAMASSA DE ASSENTAMENTO COM PREPARO EM BETONEIRA. AF_06/2014 | PARE - PAREDES/PAINEIS |  | m² | 11.88 | 51.33 | 609.8
Composição Auxiliar | 92409 | SINAPI | MONTAGEM E DESMONTAGEM DE FÔRMA DE PILARES RETANGULARES E ESTRUTURAS SIMILARES, PÉ-DIREITO SIMPLES, EM MADEIRA SERRADA, 1 UTILIZAÇÃO. AF_09/2020 | FUES - FUNDAÇÕES E ESTRUTURAS |  | m² | 6.19 | 234.51 | 1451.61
Composição Auxiliar | 94975 | SINAPI | CONCRETO FCK = 15MPA, TRAÇO 1:3,4:3,5 (CIMENTO/ AREIA MÉDIA/ BRITA 1) - PREPARO MANUAL. AF_07/2016 | FUES - FUNDAÇÕES E ESTRUTURAS |  | m³ | 0.22 | 427.42 | 94.03
Composição Auxiliar | 87894 | SINAPI | CHAPISCO APLICADO EM ALVENARIA (SEM PRESENÇA DE VÃOS) E ESTRUTURAS DE CONCRETO DE FACHADA, COM COLHER DE PEDREIRO. ARGAMASSA TRAÇO 1:3 COM PREPARO EM BETONEIRA 400L. AF_06/2014 | REVE - REVESTIMENTO E TRATAMENTO DE SUPERFÍCIES |  | m² | 36.56 | 5.24 | 191.57
Composição Auxiliar | 87547 | SINAPI | MASSA ÚNICA, PARA RECEBIMENTO DE PINTURA, EM ARGAMASSA TRAÇO 1:2:8, PREPARO MECÂNICO COM BETONEIRA 400L, APLICADA MANUALMENTE EM FACES INTERNAS DE PAREDES, ESPESSURA DE 10MM, COM EXECUÇÃO DE TALISCAS. AF_06/2014 | REVE - REVESTIMENTO E TRATAMENTO DE SUPERFÍCIES |  | m² | 17 | 18.17 | 308.89
Composição Auxiliar | 88309 | SINAPI | PEDREIRO COM ENCARGOS COMPLEMENTARES | SEDI - SERVIÇOS DIVERSOS |  | H | 3.6 | 19.85 | 71.46
Composição Auxiliar | 88316 | SINAPI | SERVENTE COM ENCARGOS COMPLEMENTARES | SEDI - SERVIÇOS DIVERSOS |  | H | 4.8 | 15.35 | 73.68
Insumo | I8276 | SEINFRA | LAJE PRÉ-FABRICADA COMUM DE 8 cm P/ FÔRRO - VÃO ATÉ 2 m | Material |  | m² | 80.31 | 33.53 | 2692.79
|  |  |  | MO sem LS => | 610.8131 | LS => | 685.03 | MO com LS => | 1295.84
|  |  |  | Valor do BDI => | 1350.29 |  | Valor com BDI => |  | 7988.9
4.7.5 | Código | Banco | Descrição | Tipo |  | Und | Quant. | Valor Unit | Total
Composição | SEDUC E 11 | Próprio | LANÇAMENTO E NIVELAMENTO DE CONDUTOR CABO PROTEGIDO 15KV XLPE AL 35mm², INCLUINDO MENSSAGEIRO E ESPAÇADOR LOSANGULAR. | SEOP - SERVIÇOS OPERACIONAIS |  | M | 1 | 68.65 | 68.65
Composição Auxiliar | 90776 | SINAPI | ENCARREGADO GERAL COM ENCARGOS COMPLEMENTARES | SEDI - SERVIÇOS DIVERSOS |  | H | 0.018 | 25.38 | 0.45
Composição Auxiliar | 88279 | SINAPI | MONTADOR ELETROMECÃNICO COM ENCARGOS COMPLEMENTARES | SEDI - SERVIÇOS DIVERSOS |  | H | 0.018 | 29.04 | 0.52
Composição Auxiliar | 88316 | SINAPI | SERVENTE COM ENCARGOS COMPLEMENTARES | SEDI - SERVIÇOS DIVERSOS |  | H | 0.018 | 15.35 | 0.27
Composição Auxiliar | 91634 | SINAPI | GUINDAUTO HIDRÁULICO, CAPACIDADE MÁXIMA DE CARGA 6500 KG, MOMENTO MÁXIMO DE CARGA 5,8 TM, ALCANCE MÁXIMO HORIZONTAL 7,60 M, INCLUSIVE CAMINHÃO TOCO PBT 9.700 KG, POTÊNCIA DE 160 CV - CHP DIURNO. AF_08/2015 | CHOR - CUSTOS HORÁRIOS DE MÁQUINAS E EQUIPAMENTOS |  | CHP | 0.02 | 160.75 | 3.21
Insumo | 9856 | ORSE | Cabo de cobre isolado EPR, flexivel, 35mm², 8,7/15kv / 90º C (Eprotenax ou similar) | Material |  | m | 1 | 61 | 61
Insumo | 4655 | ORSE | Espaçador losangular 15kv | Material |  | un | 0.05 | 26.9 | 1.34
Insumo | 392 | ORSE | Cabo de aço 9,5 mm AWG | Material |  | kg | 0.13 | 11.72 | 1.52
Insumo | 12511 | ORSE | Roldana de aço 2 1/2" (6cm) para cabo de aço de 1/4". | Material |  | un | 0.018 | 19.11 | 0.34
|  |  |  | MO sem LS => | 0.68348 | LS => | 0.77 | MO com LS => | 1.45
|  |  |  | Valor do BDI => | 13.96 |  | Valor com BDI => |  | 82.61
4.7.7 | Código | Banco | Descrição | Tipo |  | Und | Quant. | Valor Unit | Total
Composição | SEDUC E 107 | Próprio | ABO DE ALUMINIO NU COM ALAMA DE AÇO BITOLA 1/0 AWG | INEL - INSTALAÇÃO ELÉTRICA/ELETRIFICAÇÃO E ILUMINAÇÃO EXTERNA |  | UN | 1 | 59.29 | 59.29
Composição Auxiliar | 88247 | SINAPI | AUXILIAR DE ELETRICISTA COM ENCARGOS COMPLEMENTARES | SEDI - SERVIÇOS DIVERSOS |  | H | 0.14 | 15.47 | 2.16
Composição Auxiliar | 88264 | SINAPI | ELETRICISTA COM ENCARGOS COMPLEMENTARES | SEDI - SERVIÇOS DIVERSOS |  | H | 0.14 | 20.02 | 2.8
Insumo | 00025002 | SINAPI | CABO DE ALUMINIO NU COM ALMA DE ACO, BITOLA 2 AWG | Material |  | KG | 1.38 | 39.37 | 54.33
|  |  |  | MO sem LS => | 1.7158 | LS => | 1.92 | MO com LS => | 3.64
|  |  |  | Valor do BDI => | 12.05 |  | Valor com BDI => |  | 71.34
4.7.9 | Código | Banco | Descrição | Tipo |  | Und | Quant. | Valor Unit | Total
Composição | SEDUC E 78.1 | Próprio | SOLICITAÇÃO DE EVT JUNTO A EQUATORIAL | ASTU - ASSENTAMENTO DE TUBOS E PECAS |  | UN | 1 | 3888.42 | 3888.42
Composição Auxiliar | 91677 | SINAPI | ENGENHEIRO ELETRICISTA COM ENCARGOS COMPLEMENTARES | SEDI - SERVIÇOS DIVERSOS |  | H | 30 | 90.45 | 2713.5
Composição Auxiliar | 88266 | SINAPI | ELETROTÉCNICO COM ENCARGOS COMPLEMENTARES | SEDI - SERVIÇOS DIVERSOS |  | H | 16 | 34.22 | 547.52
Composição Auxiliar | 90775 | SINAPI | DESENHISTA PROJETISTA COM ENCARGOS COMPLEMENTARES | SEDI - SERVIÇOS DIVERSOS |  | H | 20 | 31.37 | 627.4
|  |  |  | MO sem LS => | 1769.6535 | LS => | 1984.67 | MO com LS => | 3754.32
|  |  |  | Valor do BDI => | 790.9 |  | Valor com BDI => |  | 4679.32
4.7.11 | Código | Banco | Descrição | Tipo |  | Und | Quant. | Valor Unit | Total
Composição | SEDUC E 34 | Próprio | INSTALAÇÃO DE MEDIÇÃO COM PROTEÇÃO PARA TRANSFORMADOR DE 75 KVA. | INEL - INSTALAÇÃO ELÉTRICA/ELETRIFICAÇÃO E ILUMINAÇÃO EXTERNA |  | UN | 1 | 7169.42 | 7169.42
Composição Auxiliar | 97443 | SINAPI | LUVA, EM AÇO, CONEXÃO SOLDADA, DN 50 (2"), INSTALADO EM PRUMADAS - FORNECIMENTO E INSTALAÇÃO. AF_10/2020 | INHI - INSTALAÇÕES HIDROS SANITÁRIAS |  | UN | 3 | 77.2 | 231.6
Composição Auxiliar | 92341 | SINAPI | TUBO DE AÇO GALVANIZADO COM COSTURA, CLASSE MÉDIA, DN 50 (2"), CONEXÃO ROSQUEADA, INSTALADO EM PRUMADAS - FORNECIMENTO E INSTALAÇÃO. AF_10/2020 | INHI - INSTALAÇÕES HIDROS SANITÁRIAS |  | M | 12 | 105.5 | 1266
Composição Auxiliar | 92344 | SINAPI | NIPLE, EM FERRO GALVANIZADO, DN 50 (2"), CONEXÃO ROSQUEADA, INSTALADO EM PRUMADAS - FORNECIMENTO E INSTALAÇÃO. AF_10/2020 | INHI - INSTALAÇÕES HIDROS SANITÁRIAS |  | UN | 2 | 43.76 | 87.52
Composição Auxiliar | 88279 | SINAPI | MONTADOR ELETROMECÃNICO COM ENCARGOS COMPLEMENTARES | SEDI - SERVIÇOS DIVERSOS |  | H | 6 | 29.04 | 174.24
Composição Auxiliar | 88316 | SINAPI | SERVENTE COM ENCARGOS COMPLEMENTARES | SEDI - SERVIÇOS DIVERSOS |  | H | 6 | 15.35 | 92.1
Composição Auxiliar | 88264 | SINAPI | ELETRICISTA COM ENCARGOS COMPLEMENTARES | SEDI - SERVIÇOS DIVERSOS |  | H | 6 | 20.02 | 120.12
Insumo | 00039232 | SINAPI | CABO DE COBRE, FLEXIVEL, CLASSE 4 OU 5, ISOLACAO EM PVC/A, ANTICHAMA BWF-B, 1 CONDUTOR, 450/750 V, SECAO NOMINAL 25 MM2 | Material |  | M | 18 | 21.9 | 394.2
Insumo | 00001019 | SINAPI | CABO DE COBRE, FLEXIVEL, CLASSE 4 OU 5, ISOLACAO EM PVC/A, ANTICHAMA BWF-B, COBERTURA PVC-ST1, ANTICHAMA BWF-B, 1 CONDUTOR, 0,6/1 KV, SECAO NOMINAL 35 MM2 | Material |  | M | 54 | 31.09 | 1678.86
Insumo | 00002391 | SINAPI | DISJUNTOR TERMOMAGNETICO TRIPOLAR 125A | Material |  | UN | 1 | 325.35 | 325.35
Insumo | 12232 | ORSE | Quadro geral de distribuição de embutir, com barramento, em chapa galvaniz., medindo:1200x800x250cm, exclusive disjuntores | Material |  | un | 1 | 2799.43 | 2799.43
|  |  |  | MO sem LS => | 257.563 | LS => | 288.86 | MO com LS => | 546.42
|  |  |  | Valor do BDI => | 1458.26 |  | Valor com BDI => |  | 8627.68
4.8.6 | Código | Banco | Descrição | Tipo |  | Und | Quant. | Valor Unit | Total
Composição | SEDUC 14.24 | Próprio | CAIXA DE PASSAGEM COM TAMPA PARAFUSADA 150X150X80mm (Ref. SEINFRA C0627) | QUADROS / CAIXAS |  | UN | 1 | 43.26 | 43.26
Composição Auxiliar | 88264 | SINAPI | ELETRICISTA COM ENCARGOS COMPLEMENTARES | SEDI - SERVIÇOS DIVERSOS |  | H | 0.7 | 20.02 | 14.01
Composição Auxiliar | 88247 | SINAPI | AUXILIAR DE ELETRICISTA COM ENCARGOS COMPLEMENTARES | SEDI - SERVIÇOS DIVERSOS |  | H | 0.7 | 15.47 | 10.82
Insumo | I0429 | SEINFRA | CAIXA PASSAG. CHAPA C/TAMPA PARAF. 150X150X800MM | Material |  | UN | 1 | 18.43 | 18.43
|  |  |  | MO sem LS => | 8.6024 | LS => | 9.65 | MO com LS => | 18.25
|  |  |  | Valor do BDI => | 8.79 |  | Valor com BDI => |  | 52.05
4.8.7 | Código | Banco | Descrição | Tipo |  | Und | Quant. | Valor Unit | Total
Composição | SEDUC 14.25 | Próprio | CAIXA DE PASSAGEM COM TAMPA PARAFUSADA 180X180X82mm (Ref. SEINFRA C0628) | QUADROS / CAIXAS |  | UN | 1 | 70.64 | 70.64
Composição Auxiliar | 88264 | SINAPI | ELETRICISTA COM ENCARGOS COMPLEMENTARES | SEDI - SERVIÇOS DIVERSOS |  | H | 1.25 | 20.02 | 25.02
Composição Auxiliar | 88247 | SINAPI | AUXILIAR DE ELETRICISTA COM ENCARGOS COMPLEMENTARES | SEDI - SERVIÇOS DIVERSOS |  | H | 1.25 | 15.47 | 19.33
Insumo | I0430 | SEINFRA | CAIXA PASSAG. CHAPA C/TAMPA PARAF. 200X200X100MM | Material |  | UN | 1 | 26.29 | 26.29
|  |  |  | MO sem LS => | 15.3712 | LS => | 17.24 | MO com LS => | 32.61
|  |  |  | Valor do BDI => | 14.36 |  | Valor com BDI => |  | 85
4.9.4 | Código | Banco | Descrição | Tipo |  | Und | Quant. | Valor Unit | Total
Composição | SEDUC 17.04 | Próprio | REGULADOR DE BAIXA PRESSÃO, D=15MM, 2º ESTÁGIO (REF. ORSE 09093) | SEDI - SERVIÇOS DIVERSOS |  | UN | 1 | 501.18 | 501.18
Composição Auxiliar | 88267 | SINAPI | ENCANADOR OU BOMBEIRO HIDRÁULICO COM ENCARGOS COMPLEMENTARES | SEDI - SERVIÇOS DIVERSOS |  | H | 0.5 | 19.37 | 9.68
Composição Auxiliar | 88316 | SINAPI | SERVENTE COM ENCARGOS COMPLEMENTARES | SEDI - SERVIÇOS DIVERSOS |  | H | 0.5 | 15.35 | 7.67
Insumo | 9377 | ORSE | Regulador baixa pressão tipo Fisher, 15mm, classe 300, 2º estagio | Material |  | un | 1 | 483.83 | 483.83
|  |  |  | MO sem LS => | 6.0995 | LS => | 6.84 | MO com LS => | 12.94
|  |  |  | Valor do BDI => | 101.94 |  | Valor com BDI => |  | 603.12
4.9.5 | Código | Banco | Descrição | Tipo |  | Und | Quant. | Valor Unit | Total
Composição | SEDUC 17.05 | Próprio | REGULADOR DE ALTA PRESSÃO, D=28MM, 1º ESTÁGIO (REF. ORSE 09092) | SEDI - SERVIÇOS DIVERSOS |  | UN | 1 | 531.53 | 531.53
Composição Auxiliar | 88267 | SINAPI | ENCANADOR OU BOMBEIRO HIDRÁULICO COM ENCARGOS COMPLEMENTARES | SEDI - SERVIÇOS DIVERSOS |  | H | 0.5 | 19.37 | 9.68
Composição Auxiliar | 88316 | SINAPI | SERVENTE COM ENCARGOS COMPLEMENTARES | SEDI - SERVIÇOS DIVERSOS |  | H | 0.5 | 15.35 | 7.67
Insumo | 9376 | ORSE | Regulador alta pressão tipo Fisher, 28mm, classe 300, 1º estagio | Material |  | un | 1 | 514.18 | 514.18
|  |  |  | MO sem LS => | 6.0995 | LS => | 6.84 | MO com LS => | 12.94
|  |  |  | Valor do BDI => | 108.11 |  | Valor com BDI => |  | 639.64
4.9.6 | Código | Banco | Descrição | Tipo |  | Und | Quant. | Valor Unit | Total
Composição | SEDUC 21.13 | Próprio | PLACA DE SINALIZAÇÃO DE ABANDONO EM ACRÍLICO 20X20 (Ref. ORSE 4275) | SEDI - SERVIÇOS DIVERSOS |  | UN | 1 | 23.24 | 23.24
Insumo | 00037556 | SINAPI | PLACA DE SINALIZACAO DE SEGURANCA CONTRA INCENDIO, FOTOLUMINESCENTE, QUADRADA, *20 X 20* CM, EM PVC *2* MM ANTI-CHAMAS (SIMBOLOS, CORES E PICTOGRAMAS CONFORME NBR 13434) | Material |  | UN | 1 | 23.24 | 23.24
|  |  |  | MO sem LS => | 0 | LS => | 0 | MO com LS => | 0
|  |  |  | Valor do BDI => | 4.72 |  | Valor com BDI => |  | 27.96
4.9.7 | Código | Banco | Descrição | Tipo |  | Und | Quant. | Valor Unit | Total
Composição | SEDUC 17.02 | Próprio | VALVULA DE BLOQUEIO, CLASSE 300, D=15MM (REF. ORSE 09014) | SEDI - SERVIÇOS DIVERSOS |  | UN | 1 | 54.7 | 54.7
Composição Auxiliar | 88267 | SINAPI | ENCANADOR OU BOMBEIRO HIDRÁULICO COM ENCARGOS COMPLEMENTARES | SEDI - SERVIÇOS DIVERSOS |  | H | 0.54 | 19.37 | 10.45
Composição Auxiliar | 88316 | SINAPI | SERVENTE COM ENCARGOS COMPLEMENTARES | SEDI - SERVIÇOS DIVERSOS |  | H | 0.54 | 15.35 | 8.28
Insumo | 00003146 | SINAPI | FITA VEDA ROSCA EM ROLOS DE 18 MM X 10 M (L X C) | Material |  | UN | 0.056 | 3.5 | 0.19
Insumo | 9268 | ORSE | Válvula bloqueio, classe 300, d=15mm (1/2") p/gás | Material |  | un | 1 | 35.78 | 35.78
|  |  |  | MO sem LS => | 6.585 | LS => | 7.39 | MO com LS => | 13.97
|  |  |  | Valor do BDI => | 11.12 |  | Valor com BDI => |  | 65.82
4.11.2 | Código | Banco | Descrição | Tipo |  | Und | Quant. | Valor Unit | Total
Composição | SEDUC 8.03 | Próprio | REVESTIMENTO CERÂMICO P/ PISO COM PLACAS TIPO GRÊS PADRÃO POPULAR DE DIMENSÕES 40x40 CM APLICADA EM AMBIENTES DE ÁREA > 10 M². (Ref. 93389/87251) | SEDI - SERVIÇOS DIVERSOS |  | M² | 1 | 39.29 | 39.29
Composição Auxiliar | 88256 | SINAPI | AZULEJISTA OU LADRILHISTA COM ENCARGOS COMPLEMENTARES | SEDI - SERVIÇOS DIVERSOS |  | H | 0.25 | 23.26 | 5.81
Composição Auxiliar | 88316 | SINAPI | SERVENTE COM ENCARGOS COMPLEMENTARES | SEDI - SERVIÇOS DIVERSOS |  | H | 0.15 | 15.35 | 2.3
Insumo | 00001287 | SINAPI | PISO EM CERAMICA ESMALTADA EXTRA, PEI MAIOR OU IGUAL A 4, FORMATO MENOR OU IGUAL A 2025 CM2 | Material |  | m² | 1.06 | 25.8 | 27.34
Insumo | 00001381 | SINAPI | ARGAMASSA COLANTE AC I PARA CERAMICAS | Material |  | KG | 5.5 | 0.57 | 3.13
Insumo | 00034357 | SINAPI | REJUNTE CIMENTICIO, QUALQUER COR | Material |  | KG | 0.215 | 3.34 | 0.71
|  |  |  | MO sem LS => | 2.946 | LS => | 3.3 | MO com LS => | 6.25
|  |  |  | Valor do BDI => | 7.99 |  | Valor com BDI => |  | 47.28
4.11.6 | Código | Banco | Descrição | Tipo |  | Und | Quant. | Valor Unit | Total
Composição | SEDUC 01.93 | Próprio | Polimento de piso de alta resistência (existente) (Ref. ORSE 2187) | 136 |  | m² | 1 | 49.55 | 49.55
Composição Auxiliar | 88316 | SINAPI | SERVENTE COM ENCARGOS COMPLEMENTARES | SEDI - SERVIÇOS DIVERSOS |  | H | 1 | 15.35 | 15.35
Composição Auxiliar | 88309 | SINAPI | PEDREIRO COM ENCARGOS COMPLEMENTARES | SEDI - SERVIÇOS DIVERSOS |  | H | 1 | 19.85 | 19.85
Insumo | 14 | ORSE | Polimento de piso de alta resitência - existente | Serviços |  | m² | 1 | 14 | 14
Insumo | 00001379 | SINAPI | CIMENTO PORTLAND COMPOSTO CP II-32 | Material |  | KG | 0.5 | 0.71 | 0.35
|  |  |  | MO sem LS => | 12.2131 | LS => | 13.7 | MO com LS => | 25.91
|  |  |  | Valor do BDI => | 10.07 |  | Valor com BDI => |  | 59.62
4.12.2 | Código | Banco | Descrição | Tipo |  | Und | Quant. | Valor Unit | Total
Composição | SEDUC 9.04 | Próprio | MASSA ÚNICA PARA RECEBIMENTO DE PINTURA, EM ARGAMASSA TRAÇO 1:2:8, PREPARO MECÂNICO COM BETONEIRA 400L, APLICADA MANUALMENTE EM PAREDES, ESPESSURA DE 25 MM, COM EXECUÇÃO DE TALISCAS. (Ref. SINAPI 87529) | SEDI - SERVIÇOS DIVERSOS |  | M² | 1 | 32.4 | 32.4
Composição Auxiliar | 88309 | SINAPI | PEDREIRO COM ENCARGOS COMPLEMENTARES | SEDI - SERVIÇOS DIVERSOS |  | H | 0.47 | 19.85 | 9.32
Composição Auxiliar | 88316 | SINAPI | SERVENTE COM ENCARGOS COMPLEMENTARES | SEDI - SERVIÇOS DIVERSOS |  | H | 0.171 | 15.35 | 2.62
Composição Auxiliar | 87292 | SINAPI | ARGAMASSA TRAÇO 1:2:8 (EM VOLUME DE CIMENTO, CAL E AREIA MÉDIA ÚMIDA) PARA EMBOÇO/MASSA ÚNICA/ASSENTAMENTO DE ALVENARIA DE VEDAÇÃO, PREPARO MECÂNICO COM BETONEIRA 400 L. AF_08/2019 | SEDI - SERVIÇOS DIVERSOS |  | m³ | 0.047 | 435.39 | 20.46
|  |  |  | MO sem LS => | 5.7648 | LS => | 6.47 | MO com LS => | 12.23
|  |  |  | Valor do BDI => | 6.59 |  | Valor com BDI => |  | 38.99
4.12.3 | Código | Banco | Descrição | Tipo |  | Und | Quant. | Valor Unit | Total
Composição | SEDUC 01.38 | Próprio | REVESTIMENTO CERÂMICO PARA PAREDES INTERNAS COM PLACAS TIPO ESMALTADA EXTRA DE DIMENSÕES 10X10 CM COR BRANCA APLICADAS EM AMBIENTES DE ÁREA MAIOR QUE 5 M² A MEIA ALTURA DAS PAREDES. AF_06/2014 (Ref. SINAPI 87267) | REVE - REVESTIMENTO E TRATAMENTO DE SUPERFÍCIES |  | m² | 1 | 60.89 | 60.89
Composição Auxiliar | 88256 | SINAPI | AZULEJISTA OU LADRILHISTA COM ENCARGOS COMPLEMENTARES | SEDI - SERVIÇOS DIVERSOS |  | H | 0.7 | 23.26 | 16.28
Composição Auxiliar | 88316 | SINAPI | SERVENTE COM ENCARGOS COMPLEMENTARES | SEDI - SERVIÇOS DIVERSOS |  | H | 0.37 | 15.35 | 5.67
Insumo | 00001381 | SINAPI | ARGAMASSA COLANTE AC I PARA CERAMICAS | Material |  | KG | 4.86 | 0.57 | 2.77
Insumo | 00034357 | SINAPI | REJUNTE CIMENTICIO, QUALQUER COR | Material |  | KG | 0.42 | 3.34 | 1.4
Insumo | 00000536 | SINAPI | REVESTIMENTO EM CERAMICA ESMALTADA EXTRA, PEI MENOR OU IGUAL A 3, FORMATO MENOR OU IGUAL A 2025 CM2 | Material |  | m² | 1.1 | 31.61 | 34.77
|  |  |  | MO sem LS => | 7.9991 | LS => | 8.97 | MO com LS => | 16.97
|  |  |  | Valor do BDI => | 12.38 |  | Valor com BDI => |  | 73.27
4.12.4 | Código | Banco | Descrição | Tipo |  | Und | Quant. | Valor Unit | Total
Composição | SEDUC 01.39 | Próprio | REVESTIMENTO CERÂMICO PARA PAREDES INTERNAS COM PLACAS TIPO ESMALTADA EXTRA DE DIMENSÕES 10X10 CM COR VERDE APLICADAS EM AMBIENTES DE ÁREA MAIOR QUE 5 M² A MEIA ALTURA DAS PAREDES. AF_06/2014 (Ref. SINAPI 87267) | REVE - REVESTIMENTO E TRATAMENTO DE SUPERFÍCIES |  | m² | 1 | 60.89 | 60.89
Composição Auxiliar | 88256 | SINAPI | AZULEJISTA OU LADRILHISTA COM ENCARGOS COMPLEMENTARES | SEDI - SERVIÇOS DIVERSOS |  | H | 0.7 | 23.26 | 16.28
Composição Auxiliar | 88316 | SINAPI | SERVENTE COM ENCARGOS COMPLEMENTARES | SEDI - SERVIÇOS DIVERSOS |  | H | 0.37 | 15.35 | 5.67
Insumo | 00001381 | SINAPI | ARGAMASSA COLANTE AC I PARA CERAMICAS | Material |  | KG | 4.86 | 0.57 | 2.77
Insumo | 00034357 | SINAPI | REJUNTE CIMENTICIO, QUALQUER COR | Material |  | KG | 0.42 | 3.34 | 1.4
Insumo | 00000536 | SINAPI | REVESTIMENTO EM CERAMICA ESMALTADA EXTRA, PEI MENOR OU IGUAL A 3, FORMATO MENOR OU IGUAL A 2025 CM2 | Material |  | m² | 1.1 | 31.61 | 34.77
|  |  |  | MO sem LS => | 7.9991 | LS => | 8.97 | MO com LS => | 16.97
|  |  |  | Valor do BDI => | 12.38 |  | Valor com BDI => |  | 73.27
4.13.3 | Código | Banco | Descrição | Tipo |  | Und | Quant. | Valor Unit | Total
Composição | SEDUC 01.94 | Próprio | Forro acústico em placas de fibra mineral 1250x625x15mm, absorção sonora NRC = 0,55, reflexão luz = 0,86, marca Armstrong, ref. Georgian, ou similar, resist. fogo: classe A, instalado sobre perfís metálicos (Ref. ORSE 12024) | 129 |  | m² | 1 | 140.2 | 140.2
Composição Auxiliar | 88269 | SINAPI | GESSEIRO COM ENCARGOS COMPLEMENTARES | SEDI - SERVIÇOS DIVERSOS |  | H | 2 | 19.75 | 39.5
Composição Auxiliar | 88316 | SINAPI | SERVENTE COM ENCARGOS COMPLEMENTARES | SEDI - SERVIÇOS DIVERSOS |  | H | 2 | 15.35 | 30.7
Insumo | 1015 | ORSE | Forro acústico em placas de fibra mineral dim.1250x625x15mm, absorção sonora NRC = 0,55, reflexão luz = 0,86, marca Armstrong, ref. Georgian, ou similar, resist. fogo: classe A, instalado sobre perfís metálicos | Material |  | m² | 1 | 70 | 70
|  |  |  | MO sem LS => | 24.3318 | LS => | 27.29 | MO com LS => | 51.62
|  |  |  | Valor do BDI => | 28.51 |  | Valor com BDI => |  | 168.71
4.14.1 | Código | Banco | Descrição | Tipo |  | Und | Quant. | Valor Unit | Total
Composição | SEDUC 10.21 | Próprio | GRADE DE FERRO DE PROTEÇÃO (Ref. SEINFRA: C1426) | SEDI - SERVIÇOS DIVERSOS |  | M² | 1 | 207.06 | 207.06
Composição Auxiliar | 88309 | SINAPI | PEDREIRO COM ENCARGOS COMPLEMENTARES | SEDI - SERVIÇOS DIVERSOS |  | H | 3 | 19.85 | 59.55
Composição Auxiliar | 88316 | SINAPI | SERVENTE COM ENCARGOS COMPLEMENTARES | SEDI - SERVIÇOS DIVERSOS |  | H | 3 | 15.35 | 46.05
Insumo | I1222 | SEINFRA | GRADE DE FERRO | Material |  | m² | 1 | 98.62 | 98.62
Insumo | 00001106 | SINAPI | CAL HIDRATADA CH-I PARA ARGAMASSAS | Material |  | KG | 0.57 | 0.93 | 0.53
Insumo | 00001379 | SINAPI | CIMENTO PORTLAND COMPOSTO CP II-32 | Material |  | KG | 2.84 | 0.71 | 2.01
Insumo | 00000370 | SINAPI | AREIA MEDIA - POSTO JAZIDA/FORNECEDOR (RETIRADO NA JAZIDA, SEM TRANSPORTE) | Material |  | m³ | 0.008 | 38.5 | 0.3
|  |  |  | MO sem LS => | 36.6392 | LS => | 41.09 | MO com LS => | 77.73
|  |  |  | Valor do BDI => | 42.11 |  | Valor com BDI => |  | 249.17
4.14.6 | Código | Banco | Descrição | Tipo |  | Und | Quant. | Valor Unit | Total
Composição | SEDUC 10.01 | Próprio | PORTA DE FERRO COMPACTA EM CHAPA, INCLUS. BATENTES E FERRAGENS (Ref. Seinfra C1958) | SEDI - SERVIÇOS DIVERSOS |  | M² | 1 | 271.42 | 271.42
Composição Auxiliar | 88316 | SINAPI | SERVENTE COM ENCARGOS COMPLEMENTARES | SEDI - SERVIÇOS DIVERSOS |  | H | 2.5 | 15.35 | 38.37
Composição Auxiliar | 88309 | SINAPI | PEDREIRO COM ENCARGOS COMPLEMENTARES | SEDI - SERVIÇOS DIVERSOS |  | H | 1.5 | 19.85 | 29.77
Insumo | 00000367 | SINAPI | AREIA GROSSA - POSTO JAZIDA/FORNECEDOR (RETIRADO NA JAZIDA, SEM TRANSPORTE) | Material |  | m³ | 0.007 | 50 | 0.35
Insumo | 00001379 | SINAPI | CIMENTO PORTLAND COMPOSTO CP II-32 | Material |  | KG | 2.03 | 0.71 | 1.44
Insumo | I1704 | SEINFRA | PORTA DE FERRO EM CHAPA DUPLA N.14 | Material |  | m² | 1 | 127.24 | 127.24
Insumo | I0208 | SEINFRA | BATENTE DE FERRO | Material |  | M | 2.5 | 19.73 | 49.32
Insumo | 00001106 | SINAPI | CAL HIDRATADA CH-I PARA ARGAMASSAS | Material |  | KG | 0.49 | 0.93 | 0.45
Insumo | 00003080 | SINAPI | FECHADURA ESPELHO PARA PORTA EXTERNA, EM ACO INOX (MAQUINA, TESTA E CONTRA-TESTA) E EM ZAMAC (MACANETA, LINGUETA E TRINCOS) COM ACABAMENTO CROMADO, MAQUINA DE 40 MM, INCLUINDO CHAVE TIPO CILINDRO | Material |  | CJ | 0.59 | 41.5 | 24.48
|  |  |  | MO sem LS => | 23.3891 | LS => | 26.23 | MO com LS => | 49.62
|  |  |  | Valor do BDI => | 55.2 |  | Valor com BDI => |  | 326.62
4.14.7 | Código | Banco | Descrição | Tipo |  | Und | Quant. | Valor Unit | Total
Composição | SEDUC 01.32 | Próprio | Porta em madeira compensada (canela), lisa, semi-ôca, 1.00 x 2.10 m, para sanitário de deficiente físico (inclusive batente, ferragens, fechadura, suporte e chapa de alumínio e=1mm) - Rev - 01 (Ref. ORSE 7766) | 113 |  | un | 1 | 1109.78 | 1109.78
Composição Auxiliar | 10549 | ORSE | Encargos Complementares - Servente | Provisórios |  | h | 3.79 | 2.9 | 10.99
Composição Auxiliar | 10551 | ORSE | Encargos Complementares - Carpinteiro | Provisórios |  | h | 3.75 | 2.84 | 10.65
Insumo | 487 | ORSE | Batente (caixão) em madeira de lei, l=14cm, completo, c/02 jogos de alizar | Material |  | m | 5.2 | 30.27 | 157.4
Insumo | 848 | ORSE | Dobradiça ferro galvanizado 3" x 3" sem aneis | Material |  | un | 3 | 8.23 | 24.69
Insumo | 945 | ORSE | Fechadura Pado, linha Zamac, modelo Evidence, maçaneta em zamac, roseta, testa e contratesta em aço inoxável, cilindro em zamac, ref. 09-80 E, similar ou superior | Material |  | un | 1 | 107.11 | 107.11
Insumo | 1809 | ORSE | Porta em madeira compensada canela, lisa, semi-oca - 100 x (180 a 210) x 3,5cm | Material |  | un | 1 | 309.49 | 309.49
Insumo | 2062 | ORSE | Barra de apoio, reta, fixa, em aço inox, l=40cm, d=1 1/4" - Jackwal ou similar | Material |  | un | 2 | 159.9 | 319.8
Insumo | 6641 | ORSE | Chapa de alumínio 1mm - dimensão 2,00 x 1,00 m | Material |  | m² | 0.72 | 91.77 | 66.07
Insumo | 00000370 | SINAPI | AREIA MEDIA - POSTO JAZIDA/FORNECEDOR (RETIRADO NA JAZIDA, SEM TRANSPORTE) | Material |  | m³ | 0.108 | 38.5 | 4.15
Insumo | 00001213 | SINAPI | CARPINTEIRO DE FORMAS | Mão de Obra |  | H | 3.75 | 14.93 | 55.98
Insumo | 00001379 | SINAPI | CIMENTO PORTLAND COMPOSTO CP II-32 | Material |  | KG | 4.522 | 0.71 | 3.21
Insumo | 00005075 | SINAPI | PREGO DE ACO POLIDO COM CABECA 18 X 30 (2 3/4 X 10) | Material |  | KG | 0.004 | 17.55 | 0.07
Insumo | 00006111 | SINAPI | SERVENTE DE OBRAS | Mão de Obra |  | H | 3.79 | 10.6 | 40.17
|  |  |  | MO sem LS => | 45.3217 | LS => | 50.83 | MO com LS => | 96.15
|  |  |  | Valor do BDI => | 225.72 |  | Valor com BDI => |  | 1335.5
4.15.5 | Código | Banco | Descrição | Tipo |  | Und | Quant. | Valor Unit | Total
Composição | SEDUC 11.06 | Próprio | PINTURA ESMALTE FOSCO, DUAS DEMAOS, SOBRE SUPERFICIE METALICA, INCLUSO UMA DEMAO DE FUNDO ANTICORROSIVO. UTILIZACAO DE REVOLVER ( AR-COMPRIMIDO). (Ref. SINAPI 2019: 74145/1) | SEDI - SERVIÇOS DIVERSOS |  | M² | 1 | 17.28 | 17.28
Composição Auxiliar | 88310 | SINAPI | PINTOR COM ENCARGOS COMPLEMENTARES | SEDI - SERVIÇOS DIVERSOS |  | H | 0.21 | 20.85 | 4.37
Composição Auxiliar | 88316 | SINAPI | SERVENTE COM ENCARGOS COMPLEMENTARES | SEDI - SERVIÇOS DIVERSOS |  | H | 0.11 | 15.35 | 1.68
Insumo | 00003768 | SINAPI | LIXA EM FOLHA PARA FERRO, NUMERO 150 | Material |  | UN | 0.55 | 2.82 | 1.55
Insumo | 00005320 | SINAPI | REMOVEDOR DE TINTA OLEO/ESMALTE VERNIZ | Material |  | L | 0.044 | 42.91 | 1.88
Insumo | 00007288 | SINAPI | TINTA ESMALTE SINTETICO PREMIUM FOSCO | Material |  | L | 0.176 | 24.67 | 4.34
Insumo | 00007307 | SINAPI | FUNDO ANTICORROSIVO PARA METAIS FERROSOS (ZARCAO) | Material |  | L | 0.132 | 26.25 | 3.46
|  |  |  | MO sem LS => | 2.0457 | LS => | 2.29 | MO com LS => | 4.34
|  |  |  | Valor do BDI => | 3.51 |  | Valor com BDI => |  | 20.79
4.16.1 | Código | Banco | Descrição | Tipo |  | Und | Quant. | Valor Unit | Total
Composição | SEDUC 19.01 | Próprio | BANCADA DE GRANITO CINZA, E = 2 CM (Ref. SEINFRA C4068) | SEDI - SERVIÇOS DIVERSOS |  | M² | 1 | 325.71 | 325.71
Composição Auxiliar | 88309 | SINAPI | PEDREIRO COM ENCARGOS COMPLEMENTARES | SEDI - SERVIÇOS DIVERSOS |  | H | 1.2 | 19.85 | 23.82
Composição Auxiliar | 88316 | SINAPI | SERVENTE COM ENCARGOS COMPLEMENTARES | SEDI - SERVIÇOS DIVERSOS |  | H | 2 | 15.35 | 30.7
Insumo | 00000367 | SINAPI | AREIA GROSSA - POSTO JAZIDA/FORNECEDOR (RETIRADO NA JAZIDA, SEM TRANSPORTE) | Material |  | m³ | 0.008 | 50 | 0.4
Insumo | 00001379 | SINAPI | CIMENTO PORTLAND COMPOSTO CP II-32 | Material |  | KG | 3.2 | 0.71 | 2.27
Insumo | I7893 | SEINFRA | BANCADA DE GRANITO CINZA POLIDO E=2cm | Material |  | m² | 1 | 268.52 | 268.52
|  |  |  | MO sem LS => | 18.7132 | LS => | 20.99 | MO com LS => | 39.7
|  |  |  | Valor do BDI => | 66.24 |  | Valor com BDI => |  | 391.95
4.17.4 | Código | Banco | Descrição | Tipo |  | Und | Quant. | Valor Unit | Total
Composição | SEDUC 20.07 | Próprio | TOALHEIRO PLÁSTICO TIPO DISPENSER PARA PAPEL TOALHA INTERFOLHADO (Ref. C1996) | SEDI - SERVIÇOS DIVERSOS |  | UN | 1 | 61.76 | 61.76
Composição Auxiliar | 88309 | SINAPI | PEDREIRO COM ENCARGOS COMPLEMENTARES | SEDI - SERVIÇOS DIVERSOS |  | H | 0.5 | 19.85 | 9.92
Insumo | 00037401 | SINAPI | TOALHEIRO PLASTICO TIPO DISPENSER PARA PAPEL TOALHA INTERFOLHADO | Material |  | UN | 1 | 51.84 | 51.84
|  |  |  | MO sem LS => | 3.5682 | LS => | 4 | MO com LS => | 7.57
|  |  |  | Valor do BDI => | 12.56 |  | Valor com BDI => |  | 74.32
4.17.5 | Código | Banco | Descrição | Tipo |  | Und | Quant. | Valor Unit | Total
Composição | SEDUC 20.15 | Próprio | VASO SANITÁRIO COM CAIXA ACOPLADA PARA DEFICIENTE (Ref. SINAPI 86888) | SEDI - SERVIÇOS DIVERSOS |  | UN | 1 | 652.88 | 652.88
Composição Auxiliar | 88267 | SINAPI | ENCANADOR OU BOMBEIRO HIDRÁULICO COM ENCARGOS COMPLEMENTARES | SEDI - SERVIÇOS DIVERSOS |  | H | 2 | 19.37 | 38.74
Composição Auxiliar | 88316 | SINAPI | SERVENTE COM ENCARGOS COMPLEMENTARES | SEDI - SERVIÇOS DIVERSOS |  | H | 1.49 | 15.35 | 22.87
Composição Auxiliar | 88317 | SINAPI | SOLDADOR COM ENCARGOS COMPLEMENTARES | SEDI - SERVIÇOS DIVERSOS |  | H | 0.98 | 20.41 | 20
Insumo | 00004384 | SINAPI | PARAFUSO NIQUELADO COM ACABAMENTO CROMADO PARA FIXAR PECA SANITARIA, INCLUI PORCA CEGA, ARRUELA E BUCHA DE NYLON TAMANHO S-10 | Material |  | UN | 0.52 | 11.53 | 5.99
Insumo | 00006138 | SINAPI | VEDACAO PVC, 100 MM, PARA SAIDA VASO SANITARIO | Material |  | UN | 6 | 1.88 | 11.28
Insumo | I8651 | SEINFRA | BACIA LOUÇA BRANCA COM CAIXA ACOPLADA PARA DEFICIENTE (SEM ASSENTO) | Material |  | UN | 1.01 | 545.74 | 551.19
Insumo | 00037329 | SINAPI | REJUNTE EPOXI, QUALQUER COR | Material |  | KG | 0.04 | 70.49 | 2.81
|  |  |  | MO sem LS => | 28.758 | LS => | 32.25 | MO com LS => | 61.01
|  |  |  | Valor do BDI => | 132.79 |  | Valor com BDI => |  | 785.67
4.17.11 | Código | Banco | Descrição | Tipo |  | Und | Quant. | Valor Unit | Total
Composição | SEDUC 20.04 | Próprio | PIA DE AÇO INOX (0,58 X 2,00)m C/ 2 CUBAS E ACESSÓRIOS (Ref. Seinfra C1902) | SEDI - SERVIÇOS DIVERSOS |  | UN | 1 | 546.9 | 546.9
Composição Auxiliar | 88316 | SINAPI | SERVENTE COM ENCARGOS COMPLEMENTARES | SEDI - SERVIÇOS DIVERSOS |  | H | 2.42 | 15.35 | 37.14
Composição Auxiliar | 88267 | SINAPI | ENCANADOR OU BOMBEIRO HIDRÁULICO COM ENCARGOS COMPLEMENTARES | SEDI - SERVIÇOS DIVERSOS |  | H | 3.76 | 19.37 | 72.83
Composição Auxiliar | 88248 | SINAPI | AUXILIAR DE ENCANADOR OU BOMBEIRO HIDRÁULICO COM ENCARGOS COMPLEMENTARES | SEDI - SERVIÇOS DIVERSOS |  | H | 3.76 | 14.96 | 56.24
Composição Auxiliar | 88309 | SINAPI | PEDREIRO COM ENCARGOS COMPLEMENTARES | SEDI - SERVIÇOS DIVERSOS |  | H | 2.42 | 19.85 | 48.03
Composição Auxiliar | 86881 | SINAPI | SIFÃO DO TIPO GARRAFA EM METAL CROMADO 1 X 1.1/2 - FORNECIMENTO E INSTALAÇÃO. AF_01/2020 | INHI - INSTALAÇÕES HIDROS SANITÁRIAS |  | UN | 2 | 120.72 | 241.44
Insumo | 00003143 | SINAPI | FITA VEDA ROSCA EM ROLOS DE 18 MM X 25 M (L X C) | Material |  | UN | 0.0292 | 7.96 | 0.23
Insumo | 00004824 | SINAPI | GRANILHA/ GRANA/ PEDRISCO OU AGREGADO EM MARMORE/ GRANITO/ QUARTZO E CALCARIO, PRETO, CINZA, PALHA OU BRANCO | Material |  | KG | 0.04 | 0.49 | 0.01
Insumo | 00000367 | SINAPI | AREIA GROSSA - POSTO JAZIDA/FORNECEDOR (RETIRADO NA JAZIDA, SEM TRANSPORTE) | Material |  | m³ | 0.03 | 50 | 1.5
Insumo | 00001379 | SINAPI | CIMENTO PORTLAND COMPOSTO CP II-32 | Material |  | KG | 16.38 | 0.71 | 11.62
Insumo | 00006157 | SINAPI | VALVULA EM METAL CROMADO PARA PIA AMERICANA 3.1/2 X 1.1/2 " | Material |  | UN | 2 | 38.93 | 77.86
|  |  |  | MO sem LS => | 80.0848 | LS => | 89.82 | MO com LS => | 169.9
|  |  |  | Valor do BDI => | 111.23 |  | Valor com BDI => |  | 658.13
4.18.2 | Código | Banco | Descrição | Tipo |  | Und | Quant. | Valor Unit | Total
Composição | SEDUC 21.18 | Próprio | PLACA EM AÇO GALVANIZADO C/ APLICAÇÃO EM 1 FACE EM VINIL E FUNDO C/ PINTURA EM ESMALTE SINTÉTICO PRETO FOSCO (FORNECIMENTO E MONTAGEM) (Ref. SEINFRA: C4629 ) | SEDI - SERVIÇOS DIVERSOS |  | m² | 1 | 472.85 | 472.85
Composição Auxiliar | 90972 | SINAPI | COMPRESSOR DE AR REBOCAVEL, VAZÃO 250 PCM, PRESSAO DE TRABALHO 102 PSI, MOTOR A DIESEL POTÊNCIA 81 CV - CHP DIURNO. AF_06/2015 | CHOR - CUSTOS HORÁRIOS DE MÁQUINAS E EQUIPAMENTOS |  | CHP | 0.89 | 55.38 | 49.28
Composição Auxiliar | 73467 | SINAPI | CAMINHÃO TOCO, PBT 14.300 KG, CARGA ÚTIL MÁX. 9.710 KG, DIST. ENTRE EIXOS 3,56 M, POTÊNCIA 185 CV, INCLUSIVE CARROCERIA FIXA ABERTA DE MADEIRA P/ TRANSPORTE GERAL DE CARGA SECA, DIMEN. APROX. 2,50 X 6,50 X 0,50 M - CHP DIURNO. AF_06/2014 | CHOR - CUSTOS HORÁRIOS DE MÁQUINAS E EQUIPAMENTOS |  | CHP | 1 | 119.84 | 119.84
Composição Auxiliar | 88316 | SINAPI | SERVENTE COM ENCARGOS COMPLEMENTARES | SEDI - SERVIÇOS DIVERSOS |  | H | 3 | 15.35 | 46.05
Composição Auxiliar | 90776 | SINAPI | ENCARREGADO GERAL COM ENCARGOS COMPLEMENTARES | SEDI - SERVIÇOS DIVERSOS |  | H | 1 | 25.38 | 25.38
Composição Auxiliar | 88277 | SINAPI | MONTADOR (TUBO AÇO/EQUIPAMENTOS) COM ENCARGOS COMPLEMENTARES | SEDI - SERVIÇOS DIVERSOS |  | H | 1 | 24.66 | 24.66
Composição Auxiliar | 88310 | SINAPI | PINTOR COM ENCARGOS COMPLEMENTARES | SEDI - SERVIÇOS DIVERSOS |  | H | 1 | 20.85 | 20.85
Insumo | 00025966 | SINAPI | REDUTOR TIPO THINNER PARA ACABAMENTO | Material |  | L | 0.1 | 21.45 | 2.14
Insumo | I8629 | SEINFRA | VINIL AUTO-ADESIVO FOSCO OU BRILHANTE C/ APLICAÇÃO | Material |  | m² | 1.05 | 109.75 | 115.23
Insumo | 00038383 | SINAPI | LIXA D'AGUA EM FOLHA, GRAO 100 | Material |  | UN | 0.5 | 1.93 | 0.96
Insumo | I8630 | SEINFRA | BROCA 3/8" | Material |  | UN | 0.01 | 14.33 | 0.14
Insumo | 00011051 | SINAPI | CHAPA DE ACO GALVANIZADA BITOLA GSG 26, E = 0,50 MM (4,00 KG/M2) | Material |  | KG | 4.2 | 10.87 | 45.65
Insumo | 00007288 | SINAPI | TINTA ESMALTE SINTETICO PREMIUM FOSCO | Material |  | L | 0.3 | 24.67 | 7.4
Insumo | 00011174 | SINAPI | PRIMER UNIVERSAL, FUNDO ANTICORROSIVO TIPO ZARCAO | Material |  | 18L | 0.0222 | 641.06 | 14.23
Insumo | 00000006 | SINAPI | !EM PROCESSO DE DESATIVACAO! DETERGENTE AMONIACO (AMONIA DILUIDA) | Material |  | L | 0.1 | 4.23 | 0.42
Insumo | I8625 | SEINFRA | TESOURA PNEUMÁTICA | Material |  | H | 1 | 0.62 | 0.62
|  |  |  | MO sem LS => | 51.7228 | LS => | 58.01 | MO com LS => | 109.73
|  |  |  | Valor do BDI => | 96.17 |  | Valor com BDI => |  | 569.02
4.18.6 | Código | Banco | Descrição | Tipo |  | Und | Quant. | Valor Unit | Total
Composição | SEDUC 01.58 | Próprio | Revestimento metálico em alumínio composto (Alucobond), e=0,3mm, pintura Kaynar 500 composta por seis camadas, inclusive estrutura metálica auxiliar em perfil de viga "U" de 2" - fornecimento e montagem (Ref. ORSE 11099) | 126 |  | m² | 1 | 484.81 | 484.81
Composição Auxiliar | 88309 | SINAPI | PEDREIRO COM ENCARGOS COMPLEMENTARES | SEDI - SERVIÇOS DIVERSOS |  | H | 1 | 19.85 | 19.85
Composição Auxiliar | 88316 | SINAPI | SERVENTE COM ENCARGOS COMPLEMENTARES | SEDI - SERVIÇOS DIVERSOS |  | H | 0.4 | 15.35 | 6.14
Insumo | 4974 | ORSE | Revestimento em alumínio tipo Alucobond, e=0,3mm, em estrutura metálica auxiliar de perfil "U" 2", com fornecimento e montagem, inclusive pintura Kaynar 500 com seis camadas | Serviços |  | m² | 1 | 458.82 | 458.82
|  |  |  | MO sem LS => | 9.168 | LS => | 10.28 | MO com LS => | 19.45
|  |  |  | Valor do BDI => | 98.61 |  | Valor com BDI => |  | 583.42
4.18.7 | Código | Banco | Descrição | Tipo |  | Und | Quant. | Valor Unit | Total
Composição | SEDUC 01.98 | Próprio | FORNECIMENTO E COLOCAÇÃO DE CONCERTINAS EM ESPIRAL D=450mm (Ref. SEINFRA C4860 | OUTROS ELEMENTOS |  | M | 1 | 23.65 | 23.65
Composição Auxiliar | 88316 | SINAPI | SERVENTE COM ENCARGOS COMPLEMENTARES | SEDI - SERVIÇOS DIVERSOS |  | H | 0.15 | 15.35 | 2.3
Composição Auxiliar | 88309 | SINAPI | PEDREIRO COM ENCARGOS COMPLEMENTARES | SEDI - SERVIÇOS DIVERSOS |  | H | 0.15 | 19.85 | 2.97
Insumo | I9168 | SEINFRA | CONCERTINA EM ESPIRAL, DIÂMETRO 450mm | Material |  | M | 1 | 18.38 | 18.38
|  |  |  | MO sem LS => | 1.8289 | LS => | 2.05 | MO com LS => | 3.88
|  |  |  | Valor do BDI => | 4.81 |  | Valor com BDI => |  | 28.46
4.19.1 | Código | Banco | Descrição | Tipo |  | Und | Quant. | Valor Unit | Total
Composição | SEDUC 01.99 | Próprio | PLACA EM ALUMÍNIO 15x30cm C/ VINIL APLICADO EM 1 FACE E FIXAÇÃO COM FITA DUPLA FACE (FORNECIMENTO E MONTAGEM) (Ref. SEINFRA C4626) | SINALIZAÇÃO |  | UN | 1 | 17.24 | 17.24
Composição Auxiliar | 88316 | SINAPI | SERVENTE COM ENCARGOS COMPLEMENTARES | SEDI - SERVIÇOS DIVERSOS |  | H | 0.135 | 15.35 | 2.07
Composição Auxiliar | 88310 | SINAPI | PINTOR COM ENCARGOS COMPLEMENTARES | SEDI - SERVIÇOS DIVERSOS |  | H | 0.045 | 20.85 | 0.93
Composição Auxiliar | 90776 | SINAPI | ENCARREGADO GERAL COM ENCARGOS COMPLEMENTARES | SEDI - SERVIÇOS DIVERSOS |  | H | 0.018 | 25.38 | 0.45
Composição Auxiliar | 88309 | SINAPI | PEDREIRO COM ENCARGOS COMPLEMENTARES | SEDI - SERVIÇOS DIVERSOS |  | H | 0.045 | 19.85 | 0.89
Insumo | I8619 | SEINFRA | FITA DUPLA FACE ACRÍLICA | Material |  | M | 0.6 | 1.82 | 1.09
Insumo | I8626 | SEINFRA | FOLHA DE ADESIVO SILICONADO EM ALTO RELEVO | Material |  | m² | 0.015 | 48.95 | 0.73
Insumo | I8625 | SEINFRA | TESOURA PNEUMÁTICA | Material |  | H | 0.0176 | 0.62 | 0.01
Insumo | I8627 | SEINFRA | LIXA D'ÁGUA N.100 | Material |  | UN | 0.0225 | 0.71 | 0.01
Insumo | 00007293 | SINAPI | TINTA ESMALTE SINTETICO PREMIUM DE DUPLA ACAO GRAFITE FOSCO PARA SUPERFICIES METALICAS FERROSAS | Material |  | L | 0.0135 | 26.92 | 0.36
Insumo | I8624 | SEINFRA | CHAPA EM ALUMÍNIO N.16 | Material |  | m² | 0.0473 | 115.55 | 5.46
Insumo | I8629 | SEINFRA | VINIL AUTO-ADESIVO FOSCO OU BRILHANTE C/ APLICAÇÃO | Material |  | m² | 0.0473 | 109.75 | 5.19
Insumo | I8628 | SEINFRA | ORQUIMOL | Material |  | L | 0.0045 | 12.13 | 0.05
|  |  |  | MO sem LS => | 1.5178 | LS => | 1.7 | MO com LS => | 3.22
|  |  |  | Valor do BDI => | 3.5 |  | Valor com BDI => |  | 20.74
4.19.2 | Código | Banco | Descrição | Tipo |  | Und | Quant. | Valor Unit | Total
Composição | SEDUC 02.00 | Próprio | PLACAS COM BRAILLE PARA SINALIZAÇÃO TÁTIL (Ref. SEINFRA C4648) | SINALIZAÇÃO |  | UN | 1 | 67.67 | 67.67
Composição Auxiliar | 88316 | SINAPI | SERVENTE COM ENCARGOS COMPLEMENTARES | SEDI - SERVIÇOS DIVERSOS |  | H | 0.23 | 15.35 | 3.53
Insumo | I8649 | SEINFRA | PLACAS COM BRAILLE PARA SINALIZAÇÃO TÁTIL | Material |  | UN | 1 | 64.14 | 64.14
|  |  |  | MO sem LS => | 1.1643 | LS => | 1.31 | MO com LS => | 2.47
|  |  |  | Valor do BDI => | 13.76 |  | Valor com BDI => |  | 81.43
5.3.3 | Código | Banco | Descrição | Tipo |  | Und | Quant. | Valor Unit | Total
Composição | SEDUC 4.03 | Próprio | EMBASAMENTO C/PEDRA ARGAMASSADA UTILIZANDO ARG.CIM/AREIA 1:4 (Ref: SINAPI 01/2020: 95467) | SEDI - SERVIÇOS DIVERSOS |  | M³ | 1 | 406.34 | 406.34
Composição Auxiliar | 87316 | SINAPI | ARGAMASSA TRAÇO 1:4 (EM VOLUME DE CIMENTO E AREIA GROSSA ÚMIDA) PARA CHAPISCO CONVENCIONAL, PREPARO MECÂNICO COM BETONEIRA 400 L. AF_08/2019 | SEDI - SERVIÇOS DIVERSOS |  | m³ | 0.3 | 387.44 | 116.23
Composição Auxiliar | 88309 | SINAPI | PEDREIRO COM ENCARGOS COMPLEMENTARES | SEDI - SERVIÇOS DIVERSOS |  | H | 6 | 19.85 | 119.1
Composição Auxiliar | 88316 | SINAPI | SERVENTE COM ENCARGOS COMPLEMENTARES | SEDI - SERVIÇOS DIVERSOS |  | H | 6 | 15.35 | 92.1
Insumo | 00004730 | SINAPI | PEDRA DE MAO OU PEDRA RACHAO PARA ARRIMO/FUNDACAO (POSTO PEDREIRA/FORNECEDOR, SEM FRETE) | Material |  | m³ | 1.1 | 71.74 | 78.91
|  |  |  | MO sem LS => | 83.4504 | LS => | 93.59 | MO com LS => | 177.04
|  |  |  | Valor do BDI => | 82.64 |  | Valor com BDI => |  | 488.98
5.6.3 | Código | Banco | Descrição | Tipo |  | Und | Quant. | Valor Unit | Total
Composição | SEDUC 9.01 | Próprio | REVESTIMENTO CERÂMICO PARA PAREDES COM PLACAS TIPO GRÊS (OU SEMI-GRÊS) DE DIMENSÕES 10x10 CM, APLICADO COM ARGAMASSA PRÉ-FABRICADA EM PAREDES INTERNAS, INCLUSIVE REJUNTAMENTO. (Ref. Seinfra C4442, C1102) | SEDI - SERVIÇOS DIVERSOS |  | M² | 1 | 75.92 | 75.92
Composição Auxiliar | 88256 | SINAPI | AZULEJISTA OU LADRILHISTA COM ENCARGOS COMPLEMENTARES | SEDI - SERVIÇOS DIVERSOS |  | H | 0.95 | 23.26 | 22.09
Composição Auxiliar | 88316 | SINAPI | SERVENTE COM ENCARGOS COMPLEMENTARES | SEDI - SERVIÇOS DIVERSOS |  | H | 0.95 | 15.35 | 14.58
Insumo | 00000536 | SINAPI | REVESTIMENTO EM CERAMICA ESMALTADA EXTRA, PEI MENOR OU IGUAL A 3, FORMATO MENOR OU IGUAL A 2025 CM2 | Material |  | m² | 1.1 | 31.61 | 34.77
Insumo | 00001381 | SINAPI | ARGAMASSA COLANTE AC I PARA CERAMICAS | Material |  | KG | 4 | 0.57 | 2.28
Insumo | 00034357 | SINAPI | REJUNTE CIMENTICIO, QUALQUER COR | Material |  | KG | 0.661 | 3.34 | 2.2
|  |  |  | MO sem LS => | 13.1275 | LS => | 14.72 | MO com LS => | 27.85
|  |  |  | Valor do BDI => | 15.44 |  | Valor com BDI => |  | 91.36
5.7.1 | Código | Banco | Descrição | Tipo |  | Und | Quant. | Valor Unit | Total
Composição | SEDUC 10.13 | Próprio | GRADIL DE FERRO COM BARRAS QUADRADAS DE 1/2" X 1/2" E MONTANTES DE AÇO GALVANIZADO PARA FACHADA PADRÃO SEDUC (Ref. ORSE 1871) | SEDI - SERVIÇOS DIVERSOS |  | M² | 1 | 286.61 | 286.61
Composição Auxiliar | 88309 | SINAPI | PEDREIRO COM ENCARGOS COMPLEMENTARES | SEDI - SERVIÇOS DIVERSOS |  | H | 1 | 19.85 | 19.85
Composição Auxiliar | 88316 | SINAPI | SERVENTE COM ENCARGOS COMPLEMENTARES | SEDI - SERVIÇOS DIVERSOS |  | H | 1.2 | 15.35 | 18.42
Insumo | 261 | ORSE | Barra quadrada de ferro 1/2" (1,27 kg/m) | Material |  | m | 2.5 | 10.97 | 27.42
Insumo | 00021009 | SINAPI | TUBO ACO GALVANIZADO COM COSTURA, CLASSE LEVE, DN 20 MM ( 3/4"), E = 2,25 MM, *1,3* KG/M (NBR 5580) | Material |  | M | 2.4 | 27.47 | 65.92
Insumo | 36 | ORSE | Mão-de-obra para confecção de gradil padrão cehop inclusive solda | Serviços |  | m² | 1 | 155 | 155
|  |  |  | MO sem LS => | 13.2265 | LS => | 14.83 | MO com LS => | 28.06
|  |  |  | Valor do BDI => | 58.29 |  | Valor com BDI => |  | 344.9
5.7.2 | Código | Banco | Descrição | Tipo |  | Und | Quant. | Valor Unit | Total
Composição | SEDUC 10.20 | Próprio | PORTÃO EM FERRO, EM GRADIL METÁLICO, PADRÃO BELGO OU EQUIVALENTE, DE CORRER (Ref. ORSE: 9072) | SEDI - SERVIÇOS DIVERSOS |  | M² | 1 | 757.16 | 757.16
Composição Auxiliar | 88628 | SINAPI | ARGAMASSA TRAÇO 1:3 (EM VOLUME DE CIMENTO E AREIA MÉDIA ÚMIDA), PREPARO MECÂNICO COM BETONEIRA 400 L. AF_08/2019 | SEDI - SERVIÇOS DIVERSOS |  | m³ | 0.003 | 452.83 | 1.35
Composição Auxiliar | 88309 | SINAPI | PEDREIRO COM ENCARGOS COMPLEMENTARES | SEDI - SERVIÇOS DIVERSOS |  | H | 1 | 19.85 | 19.85
Composição Auxiliar | 88316 | SINAPI | SERVENTE COM ENCARGOS COMPLEMENTARES | SEDI - SERVIÇOS DIVERSOS |  | H | 1.5 | 15.35 | 23.02
Insumo | 8855 | ORSE | Roldana para portão de ferro de correr (inferior), d=3", com caixa | Material |  | un | 1 | 55.52 | 55.52
Insumo | 9357 | ORSE | Portão em gradil Belgo Nyloford 3D, de correr, soldado em quadro de tubo galv. 2" com cantoneira 3/4", montantes em tubo galvanizado 4", inclusive ferrolho e rodízios | Material |  | m² | 1 | 657.42 | 657.42
|  |  |  | MO sem LS => | 14.8197 | LS => | 16.62 | MO com LS => | 31.44
|  |  |  | Valor do BDI => | 154 |  | Valor com BDI => |  | 911.16
Composições Auxiliares
| Código | Banco | Descrição | Tipo |  | Und | Quant. | Valor Unit | Total
Composição | SEDUC 01.51 | Próprio | Demolição de madeiramento em coberturas com telhas cerâmicas (Ref. ORSE 30) | 45 |  | m² | 1 | 22.38 | 22.38
Composição Auxiliar | 88316 | SINAPI | SERVENTE COM ENCARGOS COMPLEMENTARES | SEDI - SERVIÇOS DIVERSOS |  | H | 1.3 | 15.35 | 19.95
Composição Auxiliar | 88261 | SINAPI | CARPINTEIRO DE ESQUADRIA COM ENCARGOS COMPLEMENTARES | SEDI - SERVIÇOS DIVERSOS |  | H | 0.13 | 18.76 | 2.43
|  |  |  | MO sem LS => | 7.457 | LS => | 8.36 | MO com LS => | 15.82
|  |  |  | Valor do BDI => | 4.55 |  | Valor com BDI => |  | 26.93
| Código | Banco | Descrição | Tipo |  | Und | Quant. | Valor Unit | Total
Composição | SEDUC 01.52 | Próprio | Madeiramento em massaranduba/madeira de lei, acabamento serrado c/ ripão 5 x 3cm e ripa 4 x 1,5cm, exclusive peças principais (Ref. ORSE 196) | 70 |  | m² | 1 | 103.03 | 103.03
Composição Auxiliar | 88316 | SINAPI | SERVENTE COM ENCARGOS COMPLEMENTARES | SEDI - SERVIÇOS DIVERSOS |  | H | 1.2 | 15.35 | 18.42
Composição Auxiliar | 88261 | SINAPI | CARPINTEIRO DE ESQUADRIA COM ENCARGOS COMPLEMENTARES | SEDI - SERVIÇOS DIVERSOS |  | H | 1.2 | 18.76 | 22.51
Insumo | 1974 | ORSE | Madeira massaranduba serrada 4cm x 1,5cm (ripa) | Material |  | m | 5 | 4.1 | 20.5
Insumo | 9410 | ORSE | Ripão massaranduba serrada 5cm x 3cm Ripão massaranduba serrada 5cm x 3cm | Material |  | m | 3.333 | 11.36 | 37.86
Insumo | 00005067 | SINAPI | PREGO DE ACO POLIDO COM CABECA 16 X 24 (2 1/4 X 12) | Material |  | KG | 0.2 | 18.7 | 3.74
|  |  |  | MO sem LS => | 14.0938 | LS => | 15.81 | MO com LS => | 29.9
|  |  |  | Valor do BDI => | 20.95 |  | Valor com BDI => |  | 123.98
| Código | Banco | Descrição | Tipo |  | Und | Quant. | Valor Unit | Total
Composição | SEDUC 01.50 | Próprio | Remoção de telhamento com telhas cerâmicas (Ref. ORSE 9) | 45 |  | m² | 1 | 10.33 | 10.33
Composição Auxiliar | 88316 | SINAPI | SERVENTE COM ENCARGOS COMPLEMENTARES | SEDI - SERVIÇOS DIVERSOS |  | H | 0.6 | 15.35 | 9.21
Composição Auxiliar | 88261 | SINAPI | CARPINTEIRO DE ESQUADRIA COM ENCARGOS COMPLEMENTARES | SEDI - SERVIÇOS DIVERSOS |  | H | 0.06 | 18.76 | 1.12
|  |  |  | MO sem LS => | 3.4362 | LS => | 3.85 | MO com LS => | 7.29
|  |  |  | Valor do BDI => | 2.1 |  | Valor com BDI => |  | 12.43

## PARC. MAIOR RELEVÂNCIA
GOVERNO DO ESTADO DO PIAUÍ
SECRETARIA DE ESTADO E DA EDUCAÇÃO E CULTURA - SEDUC
UNIDADE DE GESTÃO DE REDE FÍSICA - UGERF
MUNICÍPIO: CAJUEIRO DA PRAIA/PI
OBRA: REFORMA DA UNIDADE ESCOLAR MANOEL RICARDO
02 de julho de 2021
PARCELA DE RELEVÂNCIA
ITENS RELEVANTES
ITEM | DESCRIÇÃO DO ITEM | QNT | UND
1 | SUBESTAÇÃO AÉREA 75 KVA 13.8 KV | 1 | UND